49407 | 458226 | 533164 | 2.5373 | 1.1026 | 0.14101 | 0.88806 | 0.38591 | 0.098704
49408 | 458476 | 533164 | 2.6065 | 1.1463 | 0.14002 | 0.91227 | 0.40122 | 0.098015
49409 | 458726 | 533164 | 2.5496 | 1.1636 | 0.1388 | 0.89237 | 0.40727 | 0.097163
49410 | 458976 | 533164 | 2.5352 | 1.1542 | 0.13733 | 0.88734 | 0.40395 | 0.09613
49411 | 459226 | 533164 | 2.5603 | 1.1197 | 0.13559 | 0.89611 | 0.39188 | 0.094912
49412 | 459476 | 533164 | 2.5635 | 1.0636 | 0.1336 | 0.89722 | 0.37225 | 0.093517
49413 | 459726 | 533164 | 2.5565 | 0.99054 | 0.13134 | 0.89478 | 0.34669 | 0.091938
49414 | 459976 | 533164 | 2.5926 | 0.98135 | 0.12885 | 0.90743 | 0.34347 | 0.090195
49415 | 460226 | 533164 | 2.631 | 1.0196 | 0.12617 | 0.92085 | 0.35685 | 0.088318
49416 | 460476 | 533164 | 2.625 | 1.0495 | 0.12334 | 0.91873 | 0.36734 | 0.086339
49417 | 460726 | 533164 | 2.7599 | 1.0743 | 0.12073 | 0.96595 | 0.37602 | 0.084512
49418 | 460976 | 533164 | 2.7457 | 1.125 | 0.12013 | 0.961 | 0.39376 | 0.084088
49419 | 461226 | 533164 | 2.7884 | 1.1545 | 0.11953 | 0.97595 | 0.40408 | 0.083672
49420 | 461476 | 533164 | 2.741 | 1.1629 | 0.11894 | 0.95935 | 0.40702 | 0.083261
49421 | 461726 | 533164 | 2.7674 | 1.152 | 0.11836 | 0.96858 | 0.40322 | 0.082853
49422 | 461976 | 533164 | 2.7471 | 1.1248 | 0.11779 | 0.96148 | 0.39369 | 0.08245
49423 | 462226 | 533164 | 2.6409 | 1.0847 | 0.11722 | 0.92431 | 0.37966 | 0.082051
49424 | 462476 | 533164 | 2.6614 | 1.0352 | 0.11666 | 0.93149 | 0.36232 | 0.081661
49425 | 462726 | 533164 | 2.5734 | 0.9793 | 0.11612 | 0.90068 | 0.34275 | 0.081287
49426 | 462976 | 533164 | 2.5102 | 0.9194 | 0.11564 | 0.87857 | 0.32179 | 0.080947
49427 | 463226 | 533164 | 2.4411 | 0.87577 | 0.11522 | 0.85438 | 0.30652 | 0.080653
49428 | 463476 | 533164 | 2.4319 | 0.86647 | 0.11488 | 0.85117 | 0.30327 | 0.080417
49429 | 463726 | 533164 | 2.3993 | 0.84648 | 0.11465 | 0.83976 | 0.29627 | 0.080254
49430 | 463976 | 533164 | 2.3183 | 0.81673 | 0.1145 | 0.8114 | 0.28586 | 0.080153
49431 | 464226 | 533164 | 2.3019 | 0.78202 | 0.11443 | 0.80568 | 0.27371 | 0.080102
49432 | 464476 | 533164 | 2.2941 | 0.79714 | 0.1144 | 0.80292 | 0.279 | 0.080077
49433 | 464726 | 533164 | 2.2893 | 0.80362 | 0.11434 | 0.80127 | 0.28127 | 0.080035
49434 | 464976 | 533164 | 2.2592 | 0.80194 | 0.11422 | 0.79073 | 0.28068 | 0.079951
49435 | 465226 | 533164 | 2.2436 | 0.79279 | 0.11397 | 0.78525 | 0.27748 | 0.079779
49436 | 465476 | 533164 | 2.2015 | 0.77674 | 0.11357 | 0.77052 | 0.27186 | 0.079498
49437 | 465726 | 533164 | 2.2506 | 0.75451 | 0.11297 | 0.7877 | 0.26408 | 0.079078
49438 | 465976 | 533164 | 2.2771 | 0.72694 | 0.11217 | 0.79697 | 0.25443 | 0.078519
49439 | 466226 | 533164 | 2.3051 | 0.69503 | 0.11116 | 0.80677 | 0.24326 | 0.077813
49440 | 466476 | 533164 | 2.2244 | 0.7024 | 0.10996 | 0.77855 | 0.24584 | 0.076969
49441 | 466726 | 533164 | 2.172 | 0.70358 | 0.10858 | 0.7602 | 0.24625 | 0.076003
49442 | 466976 | 533164 | 2.1238 | 0.69682 | 0.10705 | 0.74334 | 0.24389 | 0.074936
49443 | 467226 | 533164 | 2.1039 | 0.6831 | 0.10541 | 0.73636 | 0.23908 | 0.07379
49444 | 467476 | 533164 | 2.0916 | 0.66386 | 0.10369 | 0.73205 | 0.23235 | 0.072584
49445 | 467726 | 533164 | 2.0845 | 0.64073 | 0.10192 | 0.72959 | 0.22426 | 0.071341
49446 | 467976 | 533164 | 2.0991 | 0.61537 | 0.10012 | 0.73469 | 0.21538 | 0.070081
49447 | 468226 | 533164 | 2.1248 | 0.58925 | 0.098316 | 0.74366 | 0.20624 | 0.068821
49448 | 468476 | 533164 | 2.1693 | 0.56356 | 0.096528 | 0.75926 | 0.19725 | 0.06757
49449 | 468726 | 533164 | 2.0761 | 0.54991 | 0.094776 | 0.72662 | 0.19247 | 0.066343
49450 | 468976 | 533164 | 2.0889 | 0.54465 | 0.093072 | 0.7311 | 0.19063 | 0.06515
49451 | 469226 | 533164 | 2.1039 | 0.53782 | 0.091422 | 0.73637 | 0.18824 | 0.063995
49452 | 469476 | 533164 | 2.126 | 0.5273 | 0.089832 | 0.7441 | 0.18455 | 0.062882
49453 | 469726 | 533164 | 2.1353 | 0.5138 | 0.088308 | 0.74735 | 0.17983 | 0.061816
49454 | 469976 | 533164 | 2.2008 | 0.49803 | 0.086838 | 0.7703 | 0.17431 | 0.060787
49455 | 470226 | 533164 | 2.095 | 0.48067 | 0.085422 | 0.73325 | 0.16823 | 0.059795
49456 | 470476 | 533164 | 2.0818 | 0.47699 | 0.084054 | 0.72863 | 0.16695 | 0.058838
49457 | 470726 | 533164 | 2.1119 | 0.47338 | 0.08274 | 0.73915 | 0.16568 | 0.057918
49458 | 470976 | 533164 | 2.0606 | 0.47662 | 0.081462 | 0.72121 | 0.16682 | 0.057023
49459 | 471226 | 533164 | 2.0727 | 0.48718 | 0.080226 | 0.72544 | 0.17051 | 0.056158
49460 | 471476 | 533164 | 2.0376 | 0.50258 | 0.079026 | 0.71315 | 0.1759 | 0.055318
49461 | 441476 | 533414 | 1.8059 | 0.95644 | 0.031074 | 0.63208 | 0.33475 | 0.021752
49462 | 441726 | 533414 | 1.8374 | 0.95602 | 0.03129 | 0.64309 | 0.33461 | 0.021903
49463 | 441976 | 533414 | 1.8294 | 0.93658 | 0.031464 | 0.64029 | 0.3278 | 0.022025
49464 | 442226 | 533414 | 1.8007 | 0.90538 | 0.031644 | 0.63026 | 0.31688 | 0.022151
49465 | 442476 | 533414 | 1.7557 | 0.78706 | 0.031116 | 0.6145 | 0.27547 | 0.021781
49466 | 442726 | 533414 | 1.7757 | 0.65121 | 0.030228 | 0.6215 | 0.22792 | 0.02116
49467 | 442976 | 533414 | 1.7463 | 0.59147 | 0.030024 | 0.61119 | 0.20702 | 0.021017
49468 | 443226 | 533414 | 1.8672 | 0.64597 | 0.03165 | 0.65354 | 0.22609 | 0.022155
49469 | 443476 | 533414 | 2.0259 | 0.65243 | 0.033546 | 0.70905 | 0.22835 | 0.023482
49470 | 443726 | 533414 | 2.0735 | 0.57196 | 0.033858 | 0.72573 | 0.20018 | 0.023701
49471 | 443976 | 533414 | 2.0542 | 0.53578 | 0.03342 | 0.71895 | 0.18752 | 0.023394
49472 | 444226 | 533414 | 1.9285 | 0.53123 | 0.032304 | 0.67497 | 0.18593 | 0.022613
49473 | 444476 | 533414 | 1.942 | 0.52592 | 0.03216 | 0.67971 | 0.18407 | 0.022512
49474 | 444726 | 533414 | 1.9383 | 0.53236 | 0.032346 | 0.67839 | 0.18632 | 0.022642
49475 | 444976 | 533414 | 2.0053 | 0.55666 | 0.032682 | 0.70186 | 0.19483 | 0.022877
49476 | 445226 | 533414 | 1.9985 | 0.59991 | 0.034434 | 0.69948 | 0.20997 | 0.024104
49477 | 445476 | 533414 | 2.0102 | 0.59161 | 0.034854 | 0.70357 | 0.20706 | 0.024398
49478 | 445726 | 533414 | 1.9097 | 0.60284 | 0.03279 | 0.66841 | 0.211 | 0.022953
49479 | 445976 | 533414 | 1.9051 | 0.60661 | 0.033948 | 0.66679 | 0.21231 | 0.023764
49480 | 446226 | 533414 | 1.9195 | 0.60455 | 0.035064 | 0.67183 | 0.21159 | 0.024545
49481 | 446476 | 533414 | 1.9314 | 0.59752 | 0.035154 | 0.676 | 0.20913 | 0.024608
49482 | 446726 | 533414 | 1.8987 | 0.58884 | 0.033678 | 0.66456 | 0.20609 | 0.023575
49483 | 446976 | 533414 | 1.8619 | 0.57637 | 0.033816 | 0.65168 | 0.20173 | 0.023671
49484 | 447226 | 533414 | 1.8631 | 0.55916 | 0.034554 | 0.65208 | 0.19571 | 0.024188
49485 | 447476 | 533414 | 1.8301 | 0.53896 | 0.035484 | 0.64054 | 0.18863 | 0.024839
49486 | 447726 | 533414 | 1.8557 | 0.51425 | 0.036504 | 0.64949 | 0.17999 | 0.025553
49487 | 447976 | 533414 | 1.8953 | 0.50336 | 0.03774 | 0.66336 | 0.17618 | 0.026418
49488 | 448226 | 533414 | 1.9037 | 0.55334 | 0.039378 | 0.66628 | 0.19367 | 0.027565
49489 | 448476 | 533414 | 1.9288 | 0.6032 | 0.041016 | 0.67509 | 0.21112 | 0.028711
49490 | 448726 | 533414 | 2.0302 | 0.64846 | 0.042876 | 0.71056 | 0.22696 | 0.030013
49491 | 448976 | 533414 | 1.9799 | 0.6916 | 0.044634 | 0.69298 | 0.24206 | 0.031244
49492 | 449226 | 533414 | 1.9657 | 0.71927 | 0.047436 | 0.68801 | 0.25174 | 0.033205
49493 | 449476 | 533414 | 1.9674 | 0.77078 | 0.049308 | 0.68861 | 0.26977 | 0.034516
49494 | 449726 | 533414 | 2.0521 | 0.83788 | 0.051702 | 0.71823 | 0.29326 | 0.036191
49495 | 449976 | 533414 | 2.0571 | 0.89269 | 0.054168 | 0.71999 | 0.31244 | 0.037918
49496 | 450226 | 533414 | 2.075 | 0.93689 | 0.056856 | 0.72626 | 0.32791 | 0.039799
49497 | 450476 | 533414 | 2.126 | 0.98672 | 0.060426 | 0.74408 | 0.34535 | 0.042298
49498 | 450726 | 533414 | 2.1774 | 0.99298 | 0.062994 | 0.76211 | 0.34754 | 0.044096
49499 | 450976 | 533414 | 2.1871 | 0.99389 | 0.065982 | 0.76548 | 0.34786 | 0.046187
49500 | 451226 | 533414 | 2.1791 | 0.99863 | 0.069732 | 0.76269 | 0.34952 | 0.048812
49501 | 451476 | 533414 | 2.1539 | 0.98399 | 0.073194 | 0.75386 | 0.3444 | 0.051236
49502 | 451726 | 533414 | 2.1939 | 0.98962 | 0.076908 | 0.76785 | 0.34637 | 0.053836
49503 | 451976 | 533414 | 2.2342 | 1.0014 | 0.081222 | 0.78198 | 0.35049 | 0.056855
49504 | 452226 | 533414 | 2.2188 | 0.9685 | 0.084576 | 0.77657 | 0.33898 | 0.059203
49505 | 452476 | 533414 | 2.2847 | 0.9335 | 0.088998 | 0.79964 | 0.32672 | 0.062299
49506 | 452726 | 533414 | 2.377 | 0.8969 | 0.09468 | 0.83196 | 0.31391 | 0.066276
49507 | 452976 | 533414 | 2.3762 | 0.84161 | 0.098772 | 0.83167 | 0.29456 | 0.06914
49508 | 453226 | 533414 | 2.4578 | 0.8464 | 0.10384 | 0.86023 | 0.29624 | 0.072689
49509 | 453476 | 533414 | 2.4462 | 0.83901 | 0.10889 | 0.85615 | 0.29365 | 0.076226
49510 | 453726 | 533414 | 2.4754 | 0.88315 | 0.1138 | 0.86638 | 0.3091 | 0.079657
49511 | 453976 | 533414 | 2.5036 | 0.91971 | 0.11843 | 0.87626 | 0.3219 | 0.082904
49512 | 454226 | 533414 | 2.4736 | 0.95392 | 0.12272 | 0.86576 | 0.33387 | 0.085907
49513 | 454476 | 533414 | 2.4561 | 0.99045 | 0.12662 | 0.85963 | 0.34666 | 0.088633
49514 | 454726 | 533414 | 2.4504 | 1.0019 | 0.13009 | 0.85764 | 0.35066 | 0.091064
49515 | 454976 | 533414 | 2.4811 | 0.99355 | 0.13314 | 0.86839 | 0.34774 | 0.093198
49516 | 455226 | 533414 | 2.423 | 1.025 | 0.13574 | 0.84806 | 0.35875 | 0.095021
49517 | 455476 | 533414 | 2.4521 | 1.0478 | 0.13788 | 0.85823 | 0.36671 | 0.096516
49518 | 455726 | 533414 | 2.4608 | 1.0835 | 0.13951 | 0.86128 | 0.37921 | 0.097658
49519 | 455976 | 533414 | 2.4411 | 1.1103 | 0.14065 | 0.8544 | 0.38861 | 0.098456
49520 | 456226 | 533414 | 2.4718 | 1.1228 | 0.14132 | 0.86513 | 0.39299 | 0.098927
49521 | 456476 | 533414 | 2.4675 | 1.1194 | 0.1416 | 0.86364 | 0.39179 | 0.09912
49522 | 456726 | 533414 | 2.5205 | 1.0985 | 0.14159 | 0.88218 | 0.38447 | 0.099116
49523 | 456976 | 533414 | 2.5511 | 1.065 | 0.1414 | 0.89289 | 0.37276 | 0.098981
49524 | 457226 | 533414 | 2.5508 | 1.047 | 0.14111 | 0.89277 | 0.36645 | 0.09878
49525 | 457476 | 533414 | 2.5968 | 1.0023 | 0.14075 | 0.90888 | 0.35082 | 0.098528
49526 | 457726 | 533414 | 2.5831 | 0.93431 | 0.14032 | 0.90409 | 0.32701 | 0.098225
49527 | 457976 | 533414 | 2.501 | 1.0149 | 0.13977 | 0.87534 | 0.35523 | 0.097839
49528 | 458226 | 533414 | 2.5051 | 1.0839 | 0.13906 | 0.87678 | 0.37936 | 0.097339
49529 | 458476 | 533414 | 2.5689 | 1.1303 | 0.13814 | 0.89912 | 0.3956 | 0.096701
49530 | 458726 | 533414 | 2.5395 | 1.1517 | 0.137 | 0.88882 | 0.40308 | 0.095903
49531 | 458976 | 533414 | 2.5012 | 1.1474 | 0.13562 | 0.87543 | 0.4016 | 0.094937
49532 | 459226 | 533414 | 2.4957 | 1.1188 | 0.134 | 0.87349 | 0.3916 | 0.093799
49533 | 459476 | 533414 | 2.5134 | 1.0689 | 0.13213 | 0.87969 | 0.3741 | 0.092488
49534 | 459726 | 533414 | 2.5415 | 1.0016 | 0.13001 | 0.88953 | 0.35055 | 0.09101
49535 | 459976 | 533414 | 2.5379 | 0.95895 | 0.12767 | 0.88825 | 0.33563 | 0.089368
49536 | 460226 | 533414 | 2.5693 | 0.99751 | 0.12513 | 0.89925 | 0.34913 | 0.087591
49537 | 460476 | 533414 | 2.6084 | 1.0283 | 0.12245 | 0.91296 | 0.35989 | 0.085714
49538 | 460726 | 533414 | 2.6885 | 1.0509 | 0.11969 | 0.94097 | 0.3678 | 0.083782
49539 | 460976 | 533414 | 2.6961 | 1.0917 | 0.1187 | 0.94362 | 0.38209 | 0.083093
49540 | 461226 | 533414 | 2.7573 | 1.1273 | 0.11812 | 0.96505 | 0.39455 | 0.082685
49541 | 461476 | 533414 | 2.707 | 1.1425 | 0.11754 | 0.94747 | 0.39989 | 0.082278
49542 | 461726 | 533414 | 2.7243 | 1.1387 | 0.11696 | 0.95349 | 0.39853 | 0.081875
49543 | 461976 | 533414 | 2.7156 | 1.118 | 0.11639 | 0.95046 | 0.39131 | 0.081472
49544 | 462226 | 533414 | 2.6951 | 1.0838 | 0.11582 | 0.9433 | 0.37933 | 0.081073
49545 | 462476 | 533414 | 2.6563 | 1.0393 | 0.11526 | 0.92969 | 0.36374 | 0.080682
49546 | 462726 | 533414 | 2.5554 | 0.98747 | 0.11471 | 0.8944 | 0.34561 | 0.080296
49547 | 462976 | 533414 | 2.4893 | 0.931 | 0.11419 | 0.87124 | 0.32585 | 0.079934
49548 | 463226 | 533414 | 2.4263 | 0.87175 | 0.11373 | 0.84922 | 0.30511 | 0.079611
49549 | 463476 | 533414 | 2.409 | 0.85698 | 0.11334 | 0.84316 | 0.29994 | 0.079338
49550 | 463726 | 533414 | 2.3632 | 0.84299 | 0.11304 | 0.82712 | 0.29505 | 0.079128
49551 | 463976 | 533414 | 2.3192 | 0.81927 | 0.11284 | 0.81172 | 0.28674 | 0.078985
49552 | 464226 | 533414 | 2.2669 | 0.7868 | 0.11271 | 0.7934 | 0.27538 | 0.078897
49553 | 464476 | 533414 | 2.2782 | 0.78666 | 0.11264 | 0.79738 | 0.27533 | 0.078851
49554 | 464726 | 533414 | 2.2441 | 0.7975 | 0.11259 | 0.78544 | 0.27913 | 0.078813
49555 | 464976 | 533414 | 2.2699 | 0.80047 | 0.11251 | 0.79446 | 0.28016 | 0.078754
49556 | 465226 | 533414 | 2.238 | 0.79594 | 0.11234 | 0.78329 | 0.27858 | 0.078641
49557 | 465476 | 533414 | 2.2043 | 0.78439 | 0.11206 | 0.7715 | 0.27454 | 0.078439
49558 | 465726 | 533414 | 2.1691 | 0.76641 | 0.1116 | 0.75919 | 0.26824 | 0.07812
49559 | 465976 | 533414 | 2.2342 | 0.74271 | 0.11096 | 0.78196 | 0.25995 | 0.077671
49560 | 466226 | 533414 | 2.2445 | 0.71416 | 0.11012 | 0.78558 | 0.24995 | 0.077083
49561 | 466476 | 533414 | 2.2814 | 0.69362 | 0.10908 | 0.79848 | 0.24277 | 0.076356
49562 | 466726 | 533414 | 2.1806 | 0.70099 | 0.10786 | 0.76321 | 0.24535 | 0.075499
49563 | 466976 | 533414 | 2.134 | 0.70026 | 0.10648 | 0.74692 | 0.24509 | 0.074537
49564 | 467226 | 533414 | 2.0883 | 0.69195 | 0.10497 | 0.73091 | 0.24218 | 0.073479
49565 | 467476 | 533414 | 2.0548 | 0.67712 | 0.10336 | 0.71917 | 0.23699 | 0.072353
49566 | 467726 | 533414 | 2.0557 | 0.65719 | 0.10168 | 0.71951 | 0.23002 | 0.071173
49567 | 467976 | 533414 | 2.0407 | 0.63374 | 0.099942 | 0.71423 | 0.22181 | 0.069959
49568 | 468226 | 533414 | 2.0665 | 0.60832 | 0.09819 | 0.72328 | 0.21291 | 0.068733
49569 | 468476 | 533414 | 2.104 | 0.58232 | 0.096438 | 0.7364 | 0.20381 | 0.067507
49570 | 468726 | 533414 | 2.1286 | 0.55685 | 0.09471 | 0.74503 | 0.1949 | 0.066297
49571 | 468976 | 533414 | 2.0522 | 0.54137 | 0.093012 | 0.71826 | 0.18948 | 0.065108
49572 | 469226 | 533414 | 2.085 | 0.53869 | 0.091368 | 0.72974 | 0.18854 | 0.063958
49573 | 469476 | 533414 | 2.0989 | 0.53183 | 0.089772 | 0.7346 | 0.18614 | 0.06284
49574 | 469726 | 533414 | 2.1163 | 0.52144 | 0.088236 | 0.7407 | 0.1825 | 0.061765
49575 | 469976 | 533414 | 2.0938 | 0.5082 | 0.086754 | 0.73284 | 0.17787 | 0.060728
49576 | 470226 | 533414 | 2.1561 | 0.49279 | 0.085332 | 0.75462 | 0.17248 | 0.059732
49577 | 470476 | 533414 | 2.0907 | 0.47677 | 0.083964 | 0.73173 | 0.16687 | 0.058775
49578 | 470726 | 533414 | 2.0707 | 0.47867 | 0.082644 | 0.72475 | 0.16753 | 0.057851
49579 | 470976 | 533414 | 2.0765 | 0.47567 | 0.081372 | 0.72677 | 0.16649 | 0.05696
49580 | 471226 | 533414 | 2.0708 | 0.46976 | 0.080136 | 0.7248 | 0.16442 | 0.056095
49581 | 471476 | 533414 | 2.0718 | 0.48001 | 0.078942 | 0.72513 | 0.168 | 0.055259
49582 | 441476 | 533664 | 1.7025 | 0.75331 | 0.029574 | 0.59586 | 0.26366 | 0.020702
49583 | 441726 | 533664 | 1.7126 | 0.72505 | 0.029568 | 0.59941 | 0.25377 | 0.020698
49584 | 441976 | 533664 | 1.775 | 0.93005 | 0.031446 | 0.62123 | 0.32552 | 0.022012
49585 | 442226 | 533664 | 1.8414 | 0.92543 | 0.032046 | 0.64449 | 0.3239 | 0.022432
49586 | 442476 | 533664 | 1.7775 | 0.73685 | 0.030768 | 0.62212 | 0.2579 | 0.021538
49587 | 442726 | 533664 | 1.7897 | 0.6361 | 0.03018 | 0.6264 | 0.22263 | 0.021126
49588 | 442976 | 533664 | 1.8054 | 0.58769 | 0.030252 | 0.6319 | 0.20569 | 0.021176
49589 | 443226 | 533664 | 1.8925 | 0.5924 | 0.03165 | 0.66237 | 0.20734 | 0.022155
49590 | 443476 | 533664 | 2.1036 | 0.57153 | 0.033456 | 0.73625 | 0.20004 | 0.023419
49591 | 443726 | 533664 | 2.7261 | 0.97139 | 0.04122 | 0.95413 | 0.33999 | 0.028854
49592 | 443976 | 533664 | 2.1785 | 0.73937 | 0.035886 | 0.76248 | 0.25878 | 0.02512
49593 | 444226 | 533664 | 2.0289 | 0.62981 | 0.033918 | 0.71013 | 0.22043 | 0.023743
49594 | 444476 | 533664 | 2.0093 | 0.69062 | 0.034386 | 0.70325 | 0.24172 | 0.02407
49595 | 444726 | 533664 | 2.0569 | 0.64398 | 0.03399 | 0.71992 | 0.22539 | 0.023793
49596 | 444976 | 533664 | 2.0898 | 0.63061 | 0.0342 | 0.73142 | 0.22071 | 0.02394
49597 | 445226 | 533664 | 1.99 | 0.64255 | 0.034932 | 0.69651 | 0.22489 | 0.024452
49598 | 445476 | 533664 | 2.0253 | 0.61194 | 0.03537 | 0.70887 | 0.21418 | 0.024759
49599 | 445726 | 533664 | 1.9983 | 0.59529 | 0.034278 | 0.69939 | 0.20835 | 0.023995
49600 | 445976 | 533664 | 1.897 | 0.59468 | 0.034752 | 0.66397 | 0.20814 | 0.024326
49601 | 446226 | 533664 | 1.9736 | 0.58861 | 0.035208 | 0.69076 | 0.20601 | 0.024646
49602 | 446476 | 533664 | 1.8986 | 0.57837 | 0.034788 | 0.66452 | 0.20243 | 0.024352
49603 | 446726 | 533664 | 1.8883 | 0.56642 | 0.033774 | 0.6609 | 0.19825 | 0.023642
49604 | 446976 | 533664 | 1.8256 | 0.54983 | 0.034092 | 0.63898 | 0.19244 | 0.023864
49605 | 447226 | 533664 | 1.803 | 0.53157 | 0.034668 | 0.63103 | 0.18605 | 0.024268
49606 | 447476 | 533664 | 1.8406 | 0.51022 | 0.035544 | 0.64422 | 0.17858 | 0.024881
49607 | 447726 | 533664 | 1.7987 | 0.49002 | 0.036642 | 0.62953 | 0.17151 | 0.025649
49608 | 447976 | 533664 | 1.8782 | 0.51952 | 0.038112 | 0.65737 | 0.18183 | 0.026678
49609 | 448226 | 533664 | 1.8742 | 0.57097 | 0.039264 | 0.65596 | 0.19984 | 0.027485
49610 | 448476 | 533664 | 1.9458 | 0.61621 | 0.041064 | 0.68102 | 0.21567 | 0.028745
49611 | 448726 | 533664 | 1.9896 | 0.65398 | 0.043278 | 0.69636 | 0.22889 | 0.030295
49612 | 448976 | 533664 | 1.9498 | 0.69026 | 0.045294 | 0.68243 | 0.24159 | 0.031706
49613 | 449226 | 533664 | 1.9271 | 0.73099 | 0.047652 | 0.6745 | 0.25585 | 0.033356
49614 | 449476 | 533664 | 1.9736 | 0.78975 | 0.049506 | 0.69075 | 0.27641 | 0.034654
49615 | 449726 | 533664 | 2.0382 | 0.85504 | 0.052086 | 0.71338 | 0.29926 | 0.03646
49616 | 449976 | 533664 | 2.0611 | 0.90346 | 0.054582 | 0.72137 | 0.31621 | 0.038207
49617 | 450226 | 533664 | 2.0491 | 0.94198 | 0.057312 | 0.71718 | 0.32969 | 0.040118
49618 | 450476 | 533664 | 2.0961 | 0.97529 | 0.060492 | 0.73363 | 0.34135 | 0.042344
49619 | 450726 | 533664 | 2.1423 | 0.98095 | 0.063222 | 0.74982 | 0.34333 | 0.044255
49620 | 450976 | 533664 | 2.1439 | 0.97813 | 0.066198 | 0.75037 | 0.34235 | 0.046339
49621 | 451226 | 533664 | 2.1431 | 0.97324 | 0.069624 | 0.75008 | 0.34063 | 0.048737
49622 | 451476 | 533664 | 2.1638 | 0.96523 | 0.073254 | 0.75731 | 0.33783 | 0.051278
49623 | 451726 | 533664 | 2.1848 | 0.98948 | 0.077352 | 0.76469 | 0.34632 | 0.054146
49624 | 451976 | 533664 | 2.2083 | 0.98345 | 0.081072 | 0.77292 | 0.34421 | 0.05675
49625 | 452226 | 533664 | 2.2196 | 0.95956 | 0.085062 | 0.77686 | 0.33585 | 0.059543
49626 | 452476 | 533664 | 2.2956 | 0.92545 | 0.089766 | 0.80347 | 0.32391 | 0.062836
49627 | 452726 | 533664 | 2.4003 | 0.88359 | 0.095394 | 0.8401 | 0.30926 | 0.066776
49628 | 452976 | 533664 | 2.402 | 0.83859 | 0.099846 | 0.84071 | 0.29351 | 0.069892
49629 | 453226 | 533664 | 2.4466 | 0.8303 | 0.10328 | 0.85632 | 0.2906 | 0.072299
49630 | 453476 | 533664 | 2.4329 | 0.8322 | 0.10815 | 0.8515 | 0.29127 | 0.075705
49631 | 453726 | 533664 | 2.4551 | 0.87919 | 0.11284 | 0.85928 | 0.30772 | 0.078989
49632 | 453976 | 533664 | 2.4734 | 0.91136 | 0.11727 | 0.8657 | 0.31898 | 0.082089
49633 | 454226 | 533664 | 2.4525 | 0.94625 | 0.12136 | 0.85838 | 0.33119 | 0.084949
49634 | 454476 | 533664 | 2.4416 | 0.97772 | 0.12506 | 0.85455 | 0.3422 | 0.087545
49635 | 454726 | 533664 | 2.4259 | 0.98503 | 0.12838 | 0.84908 | 0.34476 | 0.089863
49636 | 454976 | 533664 | 2.4492 | 0.97436 | 0.13129 | 0.85721 | 0.34103 | 0.0919
49637 | 455226 | 533664 | 2.405 | 1.0036 | 0.13378 | 0.84176 | 0.35125 | 0.093643
49638 | 455476 | 533664 | 2.4152 | 1.0262 | 0.13583 | 0.84531 | 0.35917 | 0.09508
49639 | 455726 | 533664 | 2.4316 | 1.0636 | 0.1374 | 0.85107 | 0.37227 | 0.09618
49640 | 455976 | 533664 | 2.416 | 1.0887 | 0.1385 | 0.84561 | 0.38105 | 0.096953
49641 | 456226 | 533664 | 2.4394 | 1.1003 | 0.13916 | 0.85379 | 0.3851 | 0.097411
49642 | 456476 | 533664 | 2.4419 | 1.0968 | 0.13944 | 0.85466 | 0.38389 | 0.097608
49643 | 456726 | 533664 | 2.4787 | 1.0769 | 0.13945 | 0.86755 | 0.37691 | 0.097612
49644 | 456976 | 533664 | 2.5109 | 1.0556 | 0.13928 | 0.8788 | 0.36945 | 0.097499
49645 | 457226 | 533664 | 2.5191 | 1.0399 | 0.13903 | 0.88168 | 0.36395 | 0.097318
49646 | 457476 | 533664 | 2.5528 | 0.99839 | 0.13871 | 0.89349 | 0.34944 | 0.097096
49647 | 457726 | 533664 | 2.5636 | 0.93406 | 0.13831 | 0.89727 | 0.32692 | 0.096818
49648 | 457976 | 533664 | 2.4825 | 0.99499 | 0.13781 | 0.86888 | 0.34825 | 0.09647
49649 | 458226 | 533664 | 2.4747 | 1.0647 | 0.13716 | 0.86614 | 0.37263 | 0.096012
49650 | 458476 | 533664 | 2.5294 | 1.1133 | 0.13631 | 0.88529 | 0.38965 | 0.09542
49651 | 458726 | 533664 | 2.5159 | 1.1383 | 0.13526 | 0.88057 | 0.39841 | 0.094681
49652 | 458976 | 533664 | 2.464 | 1.1389 | 0.13397 | 0.86242 | 0.3986 | 0.093778
49653 | 459226 | 533664 | 2.4502 | 1.1159 | 0.13244 | 0.85756 | 0.39055 | 0.092707
49654 | 459476 | 533664 | 2.4855 | 1.0717 | 0.13069 | 0.86992 | 0.37511 | 0.09148
49655 | 459726 | 533664 | 2.5104 | 1.0102 | 0.1287 | 0.87863 | 0.35357 | 0.09009
49656 | 459976 | 533664 | 2.5393 | 0.93709 | 0.12649 | 0.88874 | 0.32798 | 0.088544
49657 | 460226 | 533664 | 2.5171 | 0.97588 | 0.1241 | 0.88098 | 0.34156 | 0.086869
49658 | 460476 | 533664 | 2.5865 | 1.0072 | 0.12155 | 0.90528 | 0.35254 | 0.085084
49659 | 460726 | 533664 | 2.5756 | 1.031 | 0.1189 | 0.90146 | 0.36086 | 0.083231
49660 | 460976 | 533664 | 2.63 | 1.0576 | 0.11733 | 0.92051 | 0.37015 | 0.082131
49661 | 461226 | 533664 | 2.6904 | 1.0986 | 0.11677 | 0.94164 | 0.3845 | 0.081736
49662 | 461476 | 533664 | 2.7045 | 1.1202 | 0.1162 | 0.94659 | 0.39207 | 0.081337
49663 | 461726 | 533664 | 2.6795 | 1.123 | 0.11562 | 0.93784 | 0.39305 | 0.080934
49664 | 461976 | 533664 | 2.7016 | 1.1089 | 0.11505 | 0.94555 | 0.38811 | 0.080535
49665 | 462226 | 533664 | 2.7071 | 1.0805 | 0.11448 | 0.94747 | 0.37818 | 0.080136
49666 | 462476 | 533664 | 2.5612 | 1.0411 | 0.11392 | 0.8964 | 0.36438 | 0.079741
49667 | 462726 | 533664 | 2.5351 | 0.99356 | 0.11336 | 0.88727 | 0.34775 | 0.079351
49668 | 462976 | 533664 | 2.5002 | 0.94061 | 0.11282 | 0.87507 | 0.32921 | 0.078977
49669 | 463226 | 533664 | 2.4055 | 0.88432 | 0.11233 | 0.84191 | 0.30951 | 0.078628
49670 | 463476 | 533664 | 2.3648 | 0.84497 | 0.11189 | 0.82767 | 0.29574 | 0.078322
49671 | 463726 | 533664 | 2.351 | 0.83653 | 0.11153 | 0.82285 | 0.29278 | 0.078074
49672 | 463976 | 533664 | 2.3199 | 0.81853 | 0.11126 | 0.81197 | 0.28649 | 0.077881
49673 | 464226 | 533664 | 2.2607 | 0.79172 | 0.11108 | 0.79126 | 0.2771 | 0.077755
49674 | 464476 | 533664 | 2.2723 | 0.77332 | 0.11096 | 0.7953 | 0.27066 | 0.077675
49675 | 464726 | 533664 | 2.2338 | 0.78853 | 0.1109 | 0.78184 | 0.27599 | 0.077629
49676 | 464976 | 533664 | 2.2112 | 0.79595 | 0.11083 | 0.77391 | 0.27858 | 0.077582
49677 | 465226 | 533664 | 2.2114 | 0.79591 | 0.11072 | 0.77398 | 0.27857 | 0.077507
49678 | 465476 | 533664 | 2.1891 | 0.7888 | 0.11052 | 0.76617 | 0.27608 | 0.077364
49679 | 465726 | 533664 | 2.1583 | 0.77512 | 0.11018 | 0.75541 | 0.27129 | 0.077129
49680 | 465976 | 533664 | 2.1435 | 0.75544 | 0.10968 | 0.75022 | 0.2644 | 0.076776
49681 | 466226 | 533664 | 2.1826 | 0.73051 | 0.109 | 0.7639 | 0.25568 | 0.076297
49682 | 466476 | 533664 | 2.2092 | 0.70115 | 0.10812 | 0.77321 | 0.2454 | 0.075684
49683 | 466726 | 533664 | 2.2191 | 0.69371 | 0.10706 | 0.77669 | 0.2428 | 0.074941
49684 | 466976 | 533664 | 2.1481 | 0.69901 | 0.10583 | 0.75183 | 0.24465 | 0.074084
49685 | 467226 | 533664 | 2.1209 | 0.6965 | 0.10446 | 0.74231 | 0.24377 | 0.073122
49686 | 467476 | 533664 | 2.0524 | 0.68679 | 0.10297 | 0.71834 | 0.24038 | 0.07208
49687 | 467726 | 533664 | 2.0194 | 0.67096 | 0.10139 | 0.7068 | 0.23484 | 0.070972
49688 | 467976 | 533664 | 2.0163 | 0.65043 | 0.099738 | 0.70569 | 0.22765 | 0.069817
49689 | 468226 | 533664 | 2.0169 | 0.62671 | 0.098046 | 0.70592 | 0.21935 | 0.068632
49690 | 468476 | 533664 | 2.0285 | 0.60127 | 0.096342 | 0.70999 | 0.21045 | 0.067439
49691 | 468726 | 533664 | 2.0827 | 0.5754 | 0.094644 | 0.72894 | 0.20139 | 0.066251
49692 | 468976 | 533664 | 2.0893 | 0.55014 | 0.092964 | 0.73124 | 0.19255 | 0.065075
49693 | 469226 | 533664 | 2.035 | 0.53567 | 0.09132 | 0.71223 | 0.18749 | 0.063924
49694 | 469476 | 533664 | 2.08 | 0.53278 | 0.089724 | 0.72801 | 0.18647 | 0.062807
49695 | 469726 | 533664 | 2.0928 | 0.52589 | 0.088182 | 0.73249 | 0.18406 | 0.061727
49696 | 469976 | 533664 | 2.0898 | 0.51563 | 0.086694 | 0.73143 | 0.18047 | 0.060686
49697 | 470226 | 533664 | 2.0537 | 0.50266 | 0.08526 | 0.71881 | 0.17593 | 0.059682
49698 | 470476 | 533664 | 2.102 | 0.4876 | 0.083886 | 0.73569 | 0.17066 | 0.05872
49699 | 470726 | 533664 | 2.0852 | 0.47783 | 0.08256 | 0.72983 | 0.16724 | 0.057792
49700 | 470976 | 533664 | 2.0638 | 0.48019 | 0.081282 | 0.72232 | 0.16807 | 0.056897
49701 | 471226 | 533664 | 2.0621 | 0.47778 | 0.080052 | 0.72174 | 0.16722 | 0.056036
49702 | 471476 | 533664 | 2.0686 | 0.47081 | 0.078858 | 0.724 | 0.16478 | 0.055201
49703 | 441476 | 533914 | 1.6785 | 0.67553 | 0.028806 | 0.58747 | 0.23643 | 0.020164
49704 | 441726 | 533914 | 1.6996 | 0.65318 | 0.028824 | 0.59488 | 0.22861 | 0.020177
49705 | 441976 | 533914 | 1.7022 | 0.69445 | 0.02946 | 0.59578 | 0.24306 | 0.020622
49706 | 442226 | 533914 | 1.8679 | 0.84923 | 0.03174 | 0.65376 | 0.29723 | 0.022218
49707 | 442476 | 533914 | 2.0416 | 0.8874 | 0.033654 | 0.71456 | 0.31059 | 0.023558
49708 | 442726 | 533914 | 1.8947 | 0.69989 | 0.03195 | 0.66314 | 0.24496 | 0.022365
49709 | 442976 | 533914 | 1.8546 | 0.56422 | 0.030606 | 0.64911 | 0.19748 | 0.021424
49710 | 443226 | 533914 | 1.9079 | 0.53002 | 0.031626 | 0.66776 | 0.18551 | 0.022138
49711 | 443476 | 533914 | 2.0774 | 0.52139 | 0.032964 | 0.72707 | 0.18249 | 0.023075
49712 | 443726 | 533914 | 2.5655 | 1.3204 | 0.043866 | 0.89791 | 0.46215 | 0.030706
49713 | 443976 | 533914 | 2.0711 | 0.77554 | 0.03516 | 0.72488 | 0.27144 | 0.024612
49714 | 444226 | 533914 | 1.9696 | 0.69809 | 0.033996 | 0.68936 | 0.24433 | 0.023797
49715 | 444476 | 533914 | 2.0579 | 0.82705 | 0.035448 | 0.72025 | 0.28947 | 0.024814
49716 | 444726 | 533914 | 2.1222 | 0.99925 | 0.037722 | 0.74278 | 0.34974 | 0.026405
49717 | 444976 | 533914 | 2.1573 | 0.94048 | 0.037776 | 0.75506 | 0.32917 | 0.026443
49718 | 445226 | 533914 | 2.0432 | 0.72871 | 0.036162 | 0.71511 | 0.25505 | 0.025313
49719 | 445476 | 533914 | 2.1343 | 0.70258 | 0.036816 | 0.74702 | 0.2459 | 0.025771
49720 | 445726 | 533914 | 2.1589 | 0.69194 | 0.037614 | 0.75561 | 0.24218 | 0.02633
49721 | 445976 | 533914 | 2.1982 | 0.6544 | 0.037788 | 0.76937 | 0.22904 | 0.026452
49722 | 446226 | 533914 | 1.9006 | 0.57045 | 0.034968 | 0.66522 | 0.19966 | 0.024478
49723 | 446476 | 533914 | 1.8549 | 0.55921 | 0.0336 | 0.64921 | 0.19572 | 0.02352
49724 | 446726 | 533914 | 1.8055 | 0.54442 | 0.033522 | 0.63194 | 0.19055 | 0.023465
49725 | 446976 | 533914 | 1.7709 | 0.52588 | 0.034038 | 0.61981 | 0.18406 | 0.023827
49726 | 447226 | 533914 | 1.839 | 0.50391 | 0.034818 | 0.64365 | 0.17637 | 0.024373
49727 | 447476 | 533914 | 1.7961 | 0.48163 | 0.035646 | 0.62863 | 0.16857 | 0.024952
49728 | 447726 | 533914 | 1.8501 | 0.49345 | 0.03663 | 0.64752 | 0.17271 | 0.025641
49729 | 447976 | 533914 | 1.851 | 0.53725 | 0.038058 | 0.64786 | 0.18804 | 0.026641
49730 | 448226 | 533914 | 1.8771 | 0.58466 | 0.039408 | 0.657 | 0.20463 | 0.027586
49731 | 448476 | 533914 | 1.9615 | 0.62552 | 0.04125 | 0.68654 | 0.21893 | 0.028875
49732 | 448726 | 533914 | 1.9148 | 0.65926 | 0.043452 | 0.67017 | 0.23074 | 0.030416
49733 | 448976 | 533914 | 1.9221 | 0.68762 | 0.045852 | 0.67275 | 0.24067 | 0.032096
49734 | 449226 | 533914 | 1.932 | 0.75697 | 0.048042 | 0.67621 | 0.26494 | 0.033629
49735 | 449476 | 533914 | 1.9795 | 0.80879 | 0.049854 | 0.69283 | 0.28308 | 0.034898
49736 | 449726 | 533914 | 2.0186 | 0.86591 | 0.052374 | 0.70652 | 0.30307 | 0.036662
49737 | 449976 | 533914 | 2.0397 | 0.90865 | 0.054912 | 0.71389 | 0.31803 | 0.038438
49738 | 450226 | 533914 | 2.0181 | 0.94313 | 0.057732 | 0.70632 | 0.3301 | 0.040412
49739 | 450476 | 533914 | 2.1016 | 0.9576 | 0.060384 | 0.73555 | 0.33516 | 0.042269
49740 | 450726 | 533914 | 2.1174 | 0.97073 | 0.063582 | 0.7411 | 0.33976 | 0.044507
49741 | 450976 | 533914 | 2.111 | 0.95389 | 0.066072 | 0.73886 | 0.33386 | 0.04625
49742 | 451226 | 533914 | 2.0844 | 0.95488 | 0.069816 | 0.72953 | 0.33421 | 0.048871
49743 | 451476 | 533914 | 2.1668 | 0.96482 | 0.073542 | 0.75839 | 0.33769 | 0.051479
49744 | 451726 | 533914 | 2.1446 | 0.97063 | 0.07701 | 0.75062 | 0.33972 | 0.053907
49745 | 451976 | 533914 | 2.1634 | 0.95195 | 0.080322 | 0.75719 | 0.33318 | 0.056225
49746 | 452226 | 533914 | 2.2089 | 0.93746 | 0.084948 | 0.77312 | 0.32811 | 0.059464
49747 | 452476 | 533914 | 2.2873 | 0.89539 | 0.089364 | 0.80056 | 0.31339 | 0.062555
49748 | 452726 | 533914 | 2.3765 | 0.85669 | 0.095298 | 0.83176 | 0.29984 | 0.066709
49749 | 452976 | 533914 | 2.3571 | 0.81579 | 0.09837 | 0.82498 | 0.28553 | 0.068859
49750 | 453226 | 533914 | 2.4097 | 0.81387 | 0.10271 | 0.8434 | 0.28485 | 0.0719
49751 | 453476 | 533914 | 2.3951 | 0.83167 | 0.10739 | 0.83829 | 0.29109 | 0.075172
49752 | 453726 | 533914 | 2.436 | 0.87427 | 0.11188 | 0.85259 | 0.306 | 0.078317
49753 | 453976 | 533914 | 2.4102 | 0.90236 | 0.11611 | 0.84358 | 0.31583 | 0.081274
49754 | 454226 | 533914 | 2.4227 | 0.93797 | 0.12 | 0.84796 | 0.32829 | 0.084
49755 | 454476 | 533914 | 2.4019 | 0.9647 | 0.12353 | 0.84067 | 0.33765 | 0.08647
49756 | 454726 | 533914 | 2.394 | 0.96824 | 0.12669 | 0.8379 | 0.33888 | 0.088683
49757 | 454976 | 533914 | 2.4167 | 0.95555 | 0.12947 | 0.84585 | 0.33444 | 0.090632
49758 | 455226 | 533914 | 2.3807 | 0.9827 | 0.13186 | 0.83324 | 0.34395 | 0.092303
49759 | 455476 | 533914 | 2.3895 | 1.0091 | 0.13383 | 0.83634 | 0.35319 | 0.093681
49760 | 455726 | 533914 | 2.4088 | 1.0442 | 0.13535 | 0.8431 | 0.36548 | 0.094744
49761 | 455976 | 533914 | 2.3929 | 1.0677 | 0.13641 | 0.83751 | 0.37369 | 0.095487
49762 | 456226 | 533914 | 2.3999 | 1.0784 | 0.13705 | 0.83996 | 0.37743 | 0.095936
49763 | 456476 | 533914 | 2.4166 | 1.0749 | 0.13734 | 0.84582 | 0.37621 | 0.096138
49764 | 456726 | 533914 | 2.4376 | 1.0559 | 0.13736 | 0.85315 | 0.36955 | 0.096155
49765 | 456976 | 533914 | 2.4739 | 1.046 | 0.13723 | 0.86587 | 0.36609 | 0.096062
49766 | 457226 | 533914 | 2.4838 | 1.0324 | 0.137 | 0.86934 | 0.36134 | 0.095903
49767 | 457476 | 533914 | 2.5236 | 0.99394 | 0.13672 | 0.88326 | 0.34788 | 0.095701
49768 | 457726 | 533914 | 2.5258 | 0.93314 | 0.13637 | 0.88403 | 0.3266 | 0.095458
49769 | 457976 | 533914 | 2.4431 | 0.97473 | 0.13591 | 0.85508 | 0.34116 | 0.095138
49770 | 458226 | 533914 | 2.4448 | 1.0449 | 0.13532 | 0.85567 | 0.36572 | 0.094723
49771 | 458476 | 533914 | 2.4883 | 1.0954 | 0.13454 | 0.87092 | 0.3834 | 0.094177
49772 | 458726 | 533914 | 2.4894 | 1.1237 | 0.13355 | 0.87128 | 0.39331 | 0.093488
49773 | 458976 | 533914 | 2.4538 | 1.1288 | 0.13234 | 0.85882 | 0.39506 | 0.092639
49774 | 459226 | 533914 | 2.4093 | 1.111 | 0.13091 | 0.84326 | 0.38886 | 0.09164
49775 | 459476 | 533914 | 2.4537 | 1.0726 | 0.12926 | 0.8588 | 0.37541 | 0.090485
49776 | 459726 | 533914 | 2.4694 | 1.0167 | 0.1274 | 0.86428 | 0.35584 | 0.089179
49777 | 459976 | 533914 | 2.4629 | 0.94725 | 0.12532 | 0.86203 | 0.33154 | 0.087725
49778 | 460226 | 533914 | 2.4783 | 0.95472 | 0.12306 | 0.86741 | 0.33415 | 0.086142
49779 | 460476 | 533914 | 2.5289 | 0.98657 | 0.12064 | 0.88511 | 0.3453 | 0.084449
49780 | 460726 | 533914 | 2.518 | 1.0113 | 0.11811 | 0.88129 | 0.35394 | 0.082677
49781 | 460976 | 533914 | 2.623 | 1.0285 | 0.116 | 0.91807 | 0.35997 | 0.081199
49782 | 461226 | 533914 | 2.618 | 1.0687 | 0.11545 | 0.91628 | 0.37405 | 0.080816
49783 | 461476 | 533914 | 2.6822 | 1.0962 | 0.11489 | 0.93876 | 0.38366 | 0.080426
49784 | 461726 | 533914 | 2.6211 | 1.1053 | 0.11432 | 0.91739 | 0.38685 | 0.080027
49785 | 461976 | 533914 | 2.6615 | 1.0975 | 0.11376 | 0.93153 | 0.38411 | 0.079632
49786 | 462226 | 533914 | 2.6455 | 1.075 | 0.11319 | 0.92591 | 0.37625 | 0.079233
49787 | 462476 | 533914 | 2.5557 | 1.0407 | 0.11262 | 0.8945 | 0.36426 | 0.078834
49788 | 462726 | 533914 | 2.5882 | 0.99763 | 0.11206 | 0.90585 | 0.34917 | 0.078439
49789 | 462976 | 533914 | 2.4836 | 0.94834 | 0.11151 | 0.86925 | 0.33192 | 0.078057
49790 | 463226 | 533914 | 2.3848 | 0.89506 | 0.11099 | 0.83467 | 0.31327 | 0.077692
49791 | 463476 | 533914 | 2.3458 | 0.83948 | 0.11051 | 0.82102 | 0.29382 | 0.07736
49792 | 463726 | 533914 | 2.3382 | 0.8275 | 0.11011 | 0.81838 | 0.28962 | 0.077074
49793 | 463976 | 533914 | 2.3093 | 0.81486 | 0.10978 | 0.80827 | 0.2852 | 0.076843
49794 | 464226 | 533914 | 2.2667 | 0.79349 | 0.10954 | 0.79336 | 0.27772 | 0.076675
49795 | 464476 | 533914 | 2.203 | 0.76412 | 0.10937 | 0.77105 | 0.26744 | 0.076562
49796 | 464726 | 533914 | 2.2446 | 0.77694 | 0.10927 | 0.78562 | 0.27193 | 0.07649
49797 | 464976 | 533914 | 2.2119 | 0.7886 | 0.1092 | 0.77415 | 0.27601 | 0.07644
49798 | 465226 | 533914 | 2.1961 | 0.79288 | 0.10912 | 0.76864 | 0.27751 | 0.076381
49799 | 465476 | 533914 | 2.1621 | 0.79011 | 0.10897 | 0.75673 | 0.27654 | 0.07628
49800 | 465726 | 533914 | 2.135 | 0.78069 | 0.10873 | 0.74725 | 0.27324 | 0.076112
49801 | 465976 | 533914 | 2.1256 | 0.76511 | 0.10835 | 0.74398 | 0.26779 | 0.075844
49802 | 466226 | 533914 | 2.1312 | 0.74396 | 0.1078 | 0.74591 | 0.26039 | 0.075461
49803 | 466476 | 533914 | 2.2001 | 0.71799 | 0.10708 | 0.77004 | 0.2513 | 0.074957
49804 | 466726 | 533914 | 2.1836 | 0.68801 | 0.10618 | 0.76426 | 0.2408 | 0.074327
49805 | 466976 | 533914 | 2.159 | 0.69318 | 0.10511 | 0.75565 | 0.24261 | 0.073576
49806 | 467226 | 533914 | 2.1142 | 0.69652 | 0.10388 | 0.73996 | 0.24378 | 0.072715
49807 | 467476 | 533914 | 2.068 | 0.69235 | 0.10252 | 0.7238 | 0.24232 | 0.071761
49808 | 467726 | 533914 | 2.0162 | 0.68133 | 0.10104 | 0.70568 | 0.23847 | 0.070728
49809 | 467976 | 533914 | 1.9969 | 0.66461 | 0.099486 | 0.69893 | 0.23261 | 0.06964
49810 | 468226 | 533914 | 1.9773 | 0.64355 | 0.097872 | 0.69204 | 0.22524 | 0.06851
49811 | 468476 | 533914 | 2.0034 | 0.61959 | 0.096228 | 0.70118 | 0.21686 | 0.06736
49812 | 468726 | 533914 | 1.9997 | 0.59414 | 0.094566 | 0.69989 | 0.20795 | 0.066196
49813 | 468976 | 533914 | 2.0609 | 0.56848 | 0.092916 | 0.72132 | 0.19897 | 0.065041
49814 | 469226 | 533914 | 2.0472 | 0.54337 | 0.09129 | 0.7165 | 0.19018 | 0.063903
49815 | 469476 | 533914 | 2.0313 | 0.53 | 0.089694 | 0.71094 | 0.1855 | 0.062786
49816 | 469726 | 533914 | 2.0741 | 0.5269 | 0.088146 | 0.72595 | 0.18442 | 0.061702
49817 | 469976 | 533914 | 2.0838 | 0.52 | 0.086652 | 0.72935 | 0.182 | 0.060656
49818 | 470226 | 533914 | 2.0676 | 0.50989 | 0.085206 | 0.72368 | 0.17846 | 0.059644
49819 | 470476 | 533914 | 2.0351 | 0.49717 | 0.08382 | 0.71228 | 0.17401 | 0.058674
49820 | 470726 | 533914 | 2.0711 | 0.48245 | 0.082488 | 0.72487 | 0.16886 | 0.057742
49821 | 470976 | 533914 | 2.0788 | 0.47876 | 0.081204 | 0.72759 | 0.16757 | 0.056843
49822 | 471226 | 533914 | 2.0595 | 0.48155 | 0.079968 | 0.72083 | 0.16854 | 0.055978
49823 | 471476 | 533914 | 2.0514 | 0.47968 | 0.07878 | 0.71798 | 0.16789 | 0.055146
49824 | 441476 | 534164 | 1.7115 | 0.79762 | 0.02961 | 0.59901 | 0.27917 | 0.020727
49825 | 441726 | 534164 | 1.7052 | 0.70817 | 0.029208 | 0.59682 | 0.24786 | 0.020446
49826 | 441976 | 534164 | 1.7302 | 0.63044 | 0.028812 | 0.60556 | 0.22066 | 0.020168
49827 | 442226 | 534164 | 1.7727 | 0.65489 | 0.029688 | 0.62045 | 0.22921 | 0.020782
49828 | 442476 | 534164 | 1.906 | 0.71266 | 0.031896 | 0.6671 | 0.24943 | 0.022327
49829 | 442726 | 534164 | 1.8226 | 0.56316 | 0.03021 | 0.6379 | 0.19711 | 0.021147
49830 | 442976 | 534164 | 1.9323 | 0.53078 | 0.031284 | 0.67632 | 0.18577 | 0.021899
49831 | 443226 | 534164 | 2.0166 | 0.51418 | 0.032076 | 0.70582 | 0.17996 | 0.022453
49832 | 443476 | 534164 | 1.9706 | 0.51046 | 0.03177 | 0.68972 | 0.17866 | 0.022239
49833 | 443726 | 534164 | 1.9 | 0.50573 | 0.031614 | 0.665 | 0.177 | 0.02213
49834 | 443976 | 534164 | 1.9392 | 0.60777 | 0.032574 | 0.67873 | 0.21272 | 0.022802
49835 | 444226 | 534164 | 1.989 | 0.6121 | 0.032658 | 0.69615 | 0.21423 | 0.022861
49836 | 444476 | 534164 | 2.0318 | 0.6691 | 0.033552 | 0.71113 | 0.23418 | 0.023486
49837 | 444726 | 534164 | 2.0336 | 0.7172 | 0.03462 | 0.71174 | 0.25102 | 0.024234
49838 | 444976 | 534164 | 2.027 | 0.7633 | 0.035964 | 0.70946 | 0.26716 | 0.025175
49839 | 445226 | 534164 | 2.0953 | 0.72356 | 0.036438 | 0.73336 | 0.25325 | 0.025507
49840 | 445476 | 534164 | 2.0123 | 0.64969 | 0.036396 | 0.70429 | 0.22739 | 0.025477
49841 | 445726 | 534164 | 1.9891 | 0.57084 | 0.035298 | 0.69619 | 0.19979 | 0.024709
49842 | 445976 | 534164 | 2.0948 | 0.58646 | 0.036684 | 0.73319 | 0.20526 | 0.025679
49843 | 446226 | 534164 | 1.9044 | 0.5509 | 0.03441 | 0.66654 | 0.19281 | 0.024087
49844 | 446476 | 534164 | 1.8233 | 0.53729 | 0.033492 | 0.63815 | 0.18805 | 0.023444
49845 | 446726 | 534164 | 1.7715 | 0.5198 | 0.033714 | 0.62001 | 0.18193 | 0.0236
49846 | 446976 | 534164 | 1.7807 | 0.50157 | 0.034044 | 0.62324 | 0.17555 | 0.023831
49847 | 447226 | 534164 | 1.8086 | 0.48977 | 0.034806 | 0.63301 | 0.17142 | 0.024364
49848 | 447476 | 534164 | 1.7993 | 0.47464 | 0.035688 | 0.62976 | 0.16612 | 0.024982
49849 | 447726 | 534164 | 1.8285 | 0.50566 | 0.036858 | 0.63997 | 0.17698 | 0.025801
49850 | 447976 | 534164 | 1.8203 | 0.55137 | 0.038244 | 0.63711 | 0.19298 | 0.026771
49851 | 448226 | 534164 | 1.9129 | 0.59506 | 0.03963 | 0.66951 | 0.20827 | 0.027741
49852 | 448476 | 534164 | 1.9074 | 0.63334 | 0.041346 | 0.6676 | 0.22167 | 0.028942
49853 | 448726 | 534164 | 1.8865 | 0.66097 | 0.043764 | 0.66028 | 0.23134 | 0.030635
49854 | 448976 | 534164 | 1.9185 | 0.7179 | 0.046428 | 0.67148 | 0.25127 | 0.0325
49855 | 449226 | 534164 | 1.9508 | 0.77485 | 0.04824 | 0.68278 | 0.2712 | 0.033768
49856 | 449476 | 534164 | 1.9609 | 0.82706 | 0.05031 | 0.68633 | 0.28947 | 0.035217
49857 | 449726 | 534164 | 2.006 | 0.87257 | 0.052632 | 0.70209 | 0.3054 | 0.036842
49858 | 449976 | 534164 | 2.0085 | 0.91502 | 0.055404 | 0.70297 | 0.32026 | 0.038783
49859 | 450226 | 534164 | 2.0523 | 0.94099 | 0.058122 | 0.71831 | 0.32935 | 0.040685
49860 | 450476 | 534164 | 2.0891 | 0.94801 | 0.06066 | 0.73118 | 0.3318 | 0.042462
49861 | 450726 | 534164 | 2.0744 | 0.95284 | 0.063654 | 0.72605 | 0.33349 | 0.044558
49862 | 450976 | 534164 | 2.1109 | 0.9451 | 0.066618 | 0.73883 | 0.33078 | 0.046633
49863 | 451226 | 534164 | 2.1002 | 0.9382 | 0.07008 | 0.73508 | 0.32837 | 0.049056
49864 | 451476 | 534164 | 2.1283 | 0.95737 | 0.073578 | 0.74491 | 0.33508 | 0.051505
49865 | 451726 | 534164 | 2.1266 | 0.95646 | 0.076938 | 0.74431 | 0.33476 | 0.053857
49866 | 451976 | 534164 | 2.1377 | 0.93823 | 0.08046 | 0.7482 | 0.32838 | 0.056322
49867 | 452226 | 534164 | 2.198 | 0.9267 | 0.08547 | 0.76929 | 0.32434 | 0.059829
49868 | 452476 | 534164 | 2.2835 | 0.8858 | 0.090174 | 0.79921 | 0.31003 | 0.063122
49869 | 452726 | 534164 | 2.2745 | 0.8059 | 0.093162 | 0.79609 | 0.28207 | 0.065213
49870 | 452976 | 534164 | 2.3381 | 0.79877 | 0.097536 | 0.81833 | 0.27957 | 0.068275
49871 | 453226 | 534164 | 2.3594 | 0.79723 | 0.10212 | 0.82578 | 0.27903 | 0.071484
49872 | 453476 | 534164 | 2.3877 | 0.83008 | 0.10661 | 0.83568 | 0.29053 | 0.07463
49873 | 453726 | 534164 | 2.4061 | 0.86851 | 0.11092 | 0.84213 | 0.30398 | 0.077645
49874 | 453976 | 534164 | 2.3755 | 0.89279 | 0.11495 | 0.83142 | 0.31248 | 0.080464
49875 | 454226 | 534164 | 2.3667 | 0.92916 | 0.11866 | 0.82834 | 0.32521 | 0.083063
49876 | 454476 | 534164 | 2.3494 | 0.95146 | 0.12203 | 0.82229 | 0.33301 | 0.08542
49877 | 454726 | 534164 | 2.3537 | 0.95154 | 0.12505 | 0.8238 | 0.33304 | 0.087532
49878 | 454976 | 534164 | 2.3761 | 0.93711 | 0.12771 | 0.83164 | 0.32799 | 0.089397
49879 | 455226 | 534164 | 2.3612 | 0.96239 | 0.13 | 0.82642 | 0.33684 | 0.091001
49880 | 455476 | 534164 | 2.3494 | 0.99229 | 0.13189 | 0.82228 | 0.3473 | 0.092324
49881 | 455726 | 534164 | 2.3708 | 1.0253 | 0.13336 | 0.82978 | 0.35885 | 0.093349
49882 | 455976 | 534164 | 2.3615 | 1.0472 | 0.13439 | 0.82652 | 0.36653 | 0.094072
49883 | 456226 | 534164 | 2.3728 | 1.0571 | 0.13502 | 0.83047 | 0.36998 | 0.094513
49884 | 456476 | 534164 | 2.3855 | 1.0536 | 0.13531 | 0.83494 | 0.36875 | 0.094714
49885 | 456726 | 534164 | 2.3971 | 1.0354 | 0.13535 | 0.83898 | 0.36239 | 0.094744
49886 | 456976 | 534164 | 2.4345 | 1.0362 | 0.13524 | 0.85206 | 0.36268 | 0.094668
49887 | 457226 | 534164 | 2.4599 | 1.0246 | 0.13504 | 0.86097 | 0.35862 | 0.094529
49888 | 457476 | 534164 | 2.4957 | 0.98903 | 0.13479 | 0.87348 | 0.34616 | 0.094353
49889 | 457726 | 534164 | 2.4877 | 0.93163 | 0.13448 | 0.87069 | 0.32607 | 0.094135
49890 | 457976 | 534164 | 2.4033 | 0.95479 | 0.13407 | 0.84115 | 0.33418 | 0.093849
49891 | 458226 | 534164 | 2.4128 | 1.0253 | 0.13353 | 0.84449 | 0.35884 | 0.093471
49892 | 458476 | 534164 | 2.4461 | 1.0774 | 0.13281 | 0.85612 | 0.37709 | 0.092967
49893 | 458726 | 534164 | 2.4603 | 1.1086 | 0.13189 | 0.86109 | 0.38801 | 0.092324
49894 | 458976 | 534164 | 2.4231 | 1.1177 | 0.13076 | 0.84808 | 0.39119 | 0.091535
49895 | 459226 | 534164 | 2.4289 | 1.1049 | 0.12943 | 0.8501 | 0.3867 | 0.090598
49896 | 459476 | 534164 | 2.3892 | 1.0718 | 0.12787 | 0.83624 | 0.37513 | 0.08951
49897 | 459726 | 534164 | 2.4244 | 1.0213 | 0.12612 | 0.84855 | 0.35746 | 0.088284
49898 | 459976 | 534164 | 2.4201 | 0.95696 | 0.12416 | 0.84705 | 0.33494 | 0.086915
49899 | 460226 | 534164 | 2.4364 | 0.93404 | 0.12203 | 0.85275 | 0.32691 | 0.08542
49900 | 460476 | 534164 | 2.472 | 0.96626 | 0.11973 | 0.86519 | 0.33819 | 0.083811
49901 | 460726 | 534164 | 2.5032 | 0.99169 | 0.11732 | 0.87613 | 0.34709 | 0.082123
49902 | 460976 | 534164 | 2.5752 | 1.0102 | 0.11485 | 0.90134 | 0.35356 | 0.080392
49903 | 461226 | 534164 | 2.5615 | 1.0379 | 0.11417 | 0.89651 | 0.36328 | 0.079922
49904 | 461476 | 534164 | 2.6362 | 1.0706 | 0.11363 | 0.92266 | 0.37472 | 0.07954
49905 | 461726 | 534164 | 2.5562 | 1.0857 | 0.11308 | 0.89466 | 0.38 | 0.079153
49906 | 461976 | 534164 | 2.6199 | 1.084 | 0.11251 | 0.91698 | 0.37939 | 0.078758
49907 | 462226 | 534164 | 2.6382 | 1.0673 | 0.11194 | 0.92336 | 0.37356 | 0.078359
49908 | 462476 | 534164 | 2.6042 | 1.0383 | 0.11137 | 0.91147 | 0.36341 | 0.07796
49909 | 462726 | 534164 | 2.488 | 0.99973 | 0.1108 | 0.87082 | 0.34991 | 0.077561
49910 | 462976 | 534164 | 2.4647 | 0.95421 | 0.11024 | 0.86265 | 0.33397 | 0.077171
49911 | 463226 | 534164 | 2.4311 | 0.90406 | 0.10971 | 0.8509 | 0.31642 | 0.076797
49912 | 463476 | 534164 | 2.3198 | 0.85108 | 0.10921 | 0.81193 | 0.29788 | 0.076444
49913 | 463726 | 534164 | 2.3041 | 0.81626 | 0.10876 | 0.80644 | 0.28569 | 0.076133
49914 | 463976 | 534164 | 2.2812 | 0.80857 | 0.10838 | 0.79841 | 0.283 | 0.075865
49915 | 464226 | 534164 | 2.2572 | 0.79232 | 0.10808 | 0.79003 | 0.27731 | 0.075655
49916 | 464476 | 534164 | 2.2108 | 0.7681 | 0.10786 | 0.77379 | 0.26883 | 0.075503
49917 | 464726 | 534164 | 2.2161 | 0.76295 | 0.10772 | 0.77562 | 0.26703 | 0.075403
49918 | 464976 | 534164 | 2.1646 | 0.77866 | 0.10762 | 0.7576 | 0.27253 | 0.075335
49919 | 465226 | 534164 | 2.1703 | 0.78707 | 0.10754 | 0.7596 | 0.27547 | 0.075277
49920 | 465476 | 534164 | 2.1762 | 0.78848 | 0.10744 | 0.76167 | 0.27597 | 0.075205
49921 | 465726 | 534164 | 2.1319 | 0.78324 | 0.10726 | 0.74616 | 0.27413 | 0.075079
49922 | 465976 | 534164 | 2.1063 | 0.77174 | 0.10698 | 0.73721 | 0.27011 | 0.074886
49923 | 466226 | 534164 | 2.1058 | 0.75449 | 0.10656 | 0.73702 | 0.26407 | 0.074592
49924 | 466476 | 534164 | 2.1182 | 0.73208 | 0.10598 | 0.74137 | 0.25623 | 0.074185
49925 | 466726 | 534164 | 2.1885 | 0.70525 | 0.10523 | 0.76599 | 0.24684 | 0.07366
49926 | 466976 | 534164 | 2.1639 | 0.68308 | 0.1043 | 0.75736 | 0.23908 | 0.073013
49927 | 467226 | 534164 | 2.1098 | 0.69205 | 0.10322 | 0.73843 | 0.24222 | 0.072257
49928 | 467476 | 534164 | 2.0792 | 0.69353 | 0.10199 | 0.72772 | 0.24273 | 0.071396
49929 | 467726 | 534164 | 2.0415 | 0.68779 | 0.10064 | 0.71454 | 0.24073 | 0.070447
49930 | 467976 | 534164 | 2.0044 | 0.67558 | 0.099186 | 0.70155 | 0.23645 | 0.06943
49931 | 468226 | 534164 | 1.9787 | 0.65801 | 0.097656 | 0.69255 | 0.2303 | 0.068359
49932 | 468476 | 534164 | 1.9648 | 0.63647 | 0.096078 | 0.68768 | 0.22276 | 0.067255
49933 | 468726 | 534164 | 1.9756 | 0.61239 | 0.09447 | 0.69146 | 0.21434 | 0.066129
49934 | 468976 | 534164 | 1.9817 | 0.58691 | 0.092856 | 0.69359 | 0.20542 | 0.064999
49935 | 469226 | 534164 | 2.0388 | 0.56126 | 0.091254 | 0.71356 | 0.19644 | 0.063878
49936 | 469476 | 534164 | 2.0141 | 0.53637 | 0.08967 | 0.70492 | 0.18773 | 0.062769
49937 | 469726 | 534164 | 2.0266 | 0.52435 | 0.088128 | 0.7093 | 0.18352 | 0.06169
49938 | 469976 | 534164 | 2.0674 | 0.52108 | 0.086622 | 0.72358 | 0.18238 | 0.060635
49939 | 470226 | 534164 | 2.0442 | 0.51418 | 0.085176 | 0.71547 | 0.17996 | 0.059623
49940 | 470476 | 534164 | 2.0601 | 0.5042 | 0.083778 | 0.72103 | 0.17647 | 0.058645
49941 | 470726 | 534164 | 2.0265 | 0.49174 | 0.082434 | 0.70927 | 0.17211 | 0.057704
49942 | 470976 | 534164 | 2.0398 | 0.47735 | 0.081138 | 0.71394 | 0.16707 | 0.056797
49943 | 471226 | 534164 | 2.0716 | 0.47955 | 0.079896 | 0.72504 | 0.16784 | 0.055927
49944 | 471476 | 534164 | 2.0543 | 0.48274 | 0.078702 | 0.71899 | 0.16896 | 0.055091
49945 | 441476 | 534414 | 1.8209 | 0.95502 | 0.031332 | 0.63733 | 0.33426 | 0.021932
49946 | 441726 | 534414 | 1.7492 | 0.74377 | 0.029772 | 0.61221 | 0.26032 | 0.02084
49947 | 441976 | 534414 | 1.7628 | 0.69832 | 0.029994 | 0.61699 | 0.24441 | 0.020996
49948 | 442226 | 534414 | 1.8334 | 0.6299 | 0.029916 | 0.6417 | 0.22047 | 0.020941
49949 | 442476 | 534414 | 1.7911 | 0.55616 | 0.029694 | 0.6269 | 0.19466 | 0.020786
49950 | 442726 | 534414 | 1.8399 | 0.50845 | 0.02961 | 0.64395 | 0.17796 | 0.020727
49951 | 442976 | 534414 | 1.8733 | 0.50697 | 0.02973 | 0.65566 | 0.17744 | 0.020811
49952 | 443226 | 534414 | 1.9091 | 0.50373 | 0.031008 | 0.6682 | 0.17631 | 0.021706
49953 | 443476 | 534414 | 1.899 | 0.49922 | 0.03114 | 0.66466 | 0.17473 | 0.021798
49954 | 443726 | 534414 | 1.8957 | 0.51278 | 0.03105 | 0.66351 | 0.17947 | 0.021735
49955 | 443976 | 534414 | 1.9218 | 0.51989 | 0.031008 | 0.67263 | 0.18196 | 0.021706
49956 | 444226 | 534414 | 1.899 | 0.52998 | 0.031122 | 0.66464 | 0.18549 | 0.021785
49957 | 444476 | 534414 | 1.8828 | 0.5458 | 0.031038 | 0.65898 | 0.19103 | 0.021727
49958 | 444726 | 534414 | 1.9035 | 0.5569 | 0.031884 | 0.66621 | 0.19492 | 0.022319
49959 | 444976 | 534414 | 1.9629 | 0.56306 | 0.033762 | 0.687 | 0.19707 | 0.023633
49960 | 445226 | 534414 | 1.9118 | 0.56536 | 0.0336 | 0.66914 | 0.19788 | 0.02352
49961 | 445476 | 534414 | 1.8185 | 0.56331 | 0.033012 | 0.63646 | 0.19716 | 0.023108
49962 | 445726 | 534414 | 1.7564 | 0.55752 | 0.032202 | 0.61473 | 0.19513 | 0.022541
49963 | 445976 | 534414 | 1.8471 | 0.54524 | 0.033468 | 0.64648 | 0.19083 | 0.023428
49964 | 446226 | 534414 | 1.8103 | 0.53167 | 0.03318 | 0.63359 | 0.18608 | 0.023226
49965 | 446476 | 534414 | 1.7831 | 0.51433 | 0.03354 | 0.62408 | 0.18002 | 0.023478
49966 | 446726 | 534414 | 1.7563 | 0.49469 | 0.03399 | 0.61469 | 0.17314 | 0.023793
49967 | 446976 | 534414 | 1.7927 | 0.47278 | 0.034626 | 0.62745 | 0.16547 | 0.024238
49968 | 447226 | 534414 | 1.7414 | 0.46318 | 0.034824 | 0.6095 | 0.16211 | 0.024377
49969 | 447476 | 534414 | 1.8065 | 0.48481 | 0.035754 | 0.63226 | 0.16968 | 0.025028
49970 | 447726 | 534414 | 1.836 | 0.52081 | 0.037008 | 0.64261 | 0.18228 | 0.025906
49971 | 447976 | 534414 | 1.8348 | 0.56386 | 0.038328 | 0.6422 | 0.19735 | 0.02683
49972 | 448226 | 534414 | 1.8854 | 0.60187 | 0.03996 | 0.65989 | 0.21065 | 0.027972
49973 | 448476 | 534414 | 1.859 | 0.63586 | 0.04173 | 0.65064 | 0.22255 | 0.029211
49974 | 448726 | 534414 | 1.868 | 0.66211 | 0.043998 | 0.65379 | 0.23174 | 0.030799
49975 | 448976 | 534414 | 1.9105 | 0.74141 | 0.046788 | 0.66866 | 0.25949 | 0.032752
49976 | 449226 | 534414 | 1.9497 | 0.79299 | 0.048588 | 0.68241 | 0.27755 | 0.034012
49977 | 449476 | 534414 | 1.9528 | 0.8402 | 0.0507 | 0.68348 | 0.29407 | 0.03549
49978 | 449726 | 534414 | 1.9582 | 0.87897 | 0.052998 | 0.68537 | 0.30764 | 0.037099
49979 | 449976 | 534414 | 1.9412 | 0.90128 | 0.055212 | 0.67942 | 0.31545 | 0.038648
49980 | 450226 | 534414 | 2.0508 | 0.93076 | 0.05826 | 0.71777 | 0.32577 | 0.040782
49981 | 450476 | 534414 | 2.0512 | 0.93158 | 0.060696 | 0.7179 | 0.32605 | 0.042487
49982 | 450726 | 534414 | 2.0701 | 0.94031 | 0.063978 | 0.72454 | 0.32911 | 0.044785
49983 | 450976 | 534414 | 2.0373 | 0.93077 | 0.066936 | 0.71307 | 0.32577 | 0.046855
49984 | 451226 | 534414 | 2.1277 | 0.93572 | 0.070308 | 0.74471 | 0.3275 | 0.049216
49985 | 451476 | 534414 | 2.0899 | 0.94817 | 0.073596 | 0.73146 | 0.33186 | 0.051517
49986 | 451726 | 534414 | 2.1314 | 0.96196 | 0.077862 | 0.74598 | 0.33668 | 0.054503
49987 | 451976 | 534414 | 2.1355 | 0.94256 | 0.081576 | 0.74741 | 0.3299 | 0.057103
49988 | 452226 | 534414 | 2.1596 | 0.88102 | 0.084132 | 0.75587 | 0.30836 | 0.058892
49989 | 452476 | 534414 | 2.2325 | 0.83158 | 0.088296 | 0.78136 | 0.29105 | 0.061807
49990 | 452726 | 534414 | 2.2532 | 0.78471 | 0.09264 | 0.78861 | 0.27465 | 0.064848
49991 | 452976 | 534414 | 2.3255 | 0.78519 | 0.09708 | 0.81391 | 0.27482 | 0.067956
49992 | 453226 | 534414 | 2.3479 | 0.7838 | 0.10151 | 0.82178 | 0.27433 | 0.071056
49993 | 453476 | 534414 | 2.3705 | 0.82751 | 0.10583 | 0.82968 | 0.28963 | 0.07408
49994 | 453726 | 534414 | 2.3728 | 0.862 | 0.10995 | 0.83047 | 0.3017 | 0.076965
49995 | 453976 | 534414 | 2.3502 | 0.88274 | 0.1138 | 0.82258 | 0.30896 | 0.079657
49996 | 454226 | 534414 | 2.3415 | 0.91987 | 0.11734 | 0.81954 | 0.32196 | 0.082139
49997 | 454476 | 534414 | 2.3168 | 0.93805 | 0.12056 | 0.81089 | 0.32832 | 0.084391
49998 | 454726 | 534414 | 2.3055 | 0.93496 | 0.12344 | 0.80693 | 0.32724 | 0.086411
49999 | 454976 | 534414 | 2.3278 | 0.91905 | 0.126 | 0.81474 | 0.32167 | 0.0882
50000 | 455226 | 534414 | 2.3452 | 0.94262 | 0.1282 | 0.82081 | 0.32992 | 0.089737
50001 | 455476 | 534414 | 2.3255 | 0.97576 | 0.13002 | 0.81392 | 0.34151 | 0.091014
50002 | 455726 | 534414 | 2.342 | 1.0068 | 0.13143 | 0.81971 | 0.35236 | 0.092001
50003 | 455976 | 534414 | 2.3247 | 1.0273 | 0.13243 | 0.81365 | 0.35955 | 0.092702
50004 | 456226 | 534414 | 2.3456 | 1.0364 | 0.13304 | 0.82095 | 0.36274 | 0.093131
50005 | 456476 | 534414 | 2.3545 | 1.0329 | 0.13334 | 0.82407 | 0.3615 | 0.093337
50006 | 456726 | 534414 | 2.3573 | 1.0155 | 0.1334 | 0.82506 | 0.35542 | 0.093379
50007 | 456976 | 534414 | 2.3951 | 1.0264 | 0.13331 | 0.83827 | 0.35923 | 0.093316
50008 | 457226 | 534414 | 2.4354 | 1.0166 | 0.13314 | 0.8524 | 0.35582 | 0.093198
50009 | 457476 | 534414 | 2.4671 | 0.98372 | 0.13292 | 0.86348 | 0.3443 | 0.093047
50010 | 457726 | 534414 | 2.4494 | 0.92954 | 0.13265 | 0.8573 | 0.32534 | 0.092854
50011 | 457976 | 534414 | 2.3717 | 0.9352 | 0.13228 | 0.8301 | 0.32732 | 0.092597
50012 | 458226 | 534414 | 2.3471 | 1.0058 | 0.13179 | 0.82148 | 0.35202 | 0.092253
50013 | 458476 | 534414 | 2.3712 | 1.0592 | 0.13114 | 0.82993 | 0.37073 | 0.091795
50014 | 458726 | 534414 | 2.429 | 1.093 | 0.13028 | 0.85014 | 0.38255 | 0.091199
50015 | 458976 | 534414 | 2.3915 | 1.1058 | 0.12923 | 0.83702 | 0.38701 | 0.09046
50016 | 459226 | 534414 | 2.3836 | 1.0975 | 0.12797 | 0.83426 | 0.38412 | 0.089582
50017 | 459476 | 534414 | 2.3362 | 1.0695 | 0.12651 | 0.81768 | 0.37432 | 0.088557
50018 | 459726 | 534414 | 2.3763 | 1.0242 | 0.12486 | 0.8317 | 0.35847 | 0.087402
50019 | 459976 | 534414 | 2.4041 | 0.96484 | 0.12301 | 0.84144 | 0.33769 | 0.086108
50020 | 460226 | 534414 | 2.4138 | 0.91384 | 0.121 | 0.84484 | 0.31984 | 0.084697
50021 | 460476 | 534414 | 2.4158 | 0.94634 | 0.11882 | 0.84554 | 0.33122 | 0.083173
50022 | 460726 | 534414 | 2.4873 | 0.97238 | 0.11651 | 0.87056 | 0.34033 | 0.08156
50023 | 460976 | 534414 | 2.4699 | 0.99187 | 0.11414 | 0.86446 | 0.34715 | 0.079897
50024 | 461226 | 534414 | 2.516 | 1.0065 | 0.11293 | 0.88058 | 0.35228 | 0.079052
50025 | 461476 | 534414 | 2.568 | 1.0439 | 0.1124 | 0.89881 | 0.36537 | 0.078683
50026 | 461726 | 534414 | 2.554 | 1.0645 | 0.11186 | 0.89388 | 0.37256 | 0.078301
50027 | 461976 | 534414 | 2.577 | 1.0685 | 0.1113 | 0.90195 | 0.37399 | 0.07791
50028 | 462226 | 534414 | 2.601 | 1.0576 | 0.11073 | 0.91033 | 0.37016 | 0.077511
50029 | 462476 | 534414 | 2.6093 | 1.0339 | 0.11016 | 0.91325 | 0.36186 | 0.077112
50030 | 462726 | 534414 | 2.4589 | 0.9999 | 0.1096 | 0.86061 | 0.34997 | 0.076717
50031 | 462976 | 534414 | 2.4995 | 0.95828 | 0.10903 | 0.87482 | 0.3354 | 0.076322
50032 | 463226 | 534414 | 2.4157 | 0.91136 | 0.10848 | 0.84549 | 0.31898 | 0.075936
50033 | 463476 | 534414 | 2.2965 | 0.86107 | 0.10796 | 0.80377 | 0.30137 | 0.075571
50034 | 463726 | 534414 | 2.2681 | 0.80885 | 0.10748 | 0.79383 | 0.2831 | 0.075235
50035 | 463976 | 534414 | 2.2472 | 0.79999 | 0.10706 | 0.78651 | 0.28 | 0.074941
50036 | 464226 | 534414 | 2.2546 | 0.78853 | 0.1067 | 0.78913 | 0.27598 | 0.074693
50037 | 464476 | 534414 | 2.1983 | 0.7692 | 0.10643 | 0.76939 | 0.26922 | 0.074504
50038 | 464726 | 534414 | 2.1446 | 0.74679 | 0.10624 | 0.75059 | 0.26138 | 0.074365
50039 | 464976 | 534414 | 2.1902 | 0.76633 | 0.1061 | 0.76658 | 0.26821 | 0.074273
50040 | 465226 | 534414 | 2.1329 | 0.77867 | 0.10601 | 0.74652 | 0.27254 | 0.074206
50041 | 465476 | 534414 | 2.1517 | 0.78411 | 0.10592 | 0.7531 | 0.27444 | 0.074143
50042 | 465726 | 534414 | 2.1103 | 0.78292 | 0.10579 | 0.73859 | 0.27402 | 0.074054
50043 | 465976 | 534414 | 2.1019 | 0.77544 | 0.10559 | 0.73566 | 0.2714 | 0.073912
50044 | 466226 | 534414 | 2.0824 | 0.76208 | 0.10527 | 0.72886 | 0.26673 | 0.073689
50045 | 466476 | 534414 | 2.0784 | 0.74336 | 0.10482 | 0.72743 | 0.26018 | 0.073374
50046 | 466726 | 534414 | 2.1047 | 0.71987 | 0.10421 | 0.73663 | 0.25196 | 0.072946
50047 | 466976 | 534414 | 2.1694 | 0.69235 | 0.10343 | 0.75928 | 0.24232 | 0.0724
50048 | 467226 | 534414 | 2.1441 | 0.68333 | 0.10249 | 0.75044 | 0.23917 | 0.071744
50049 | 467476 | 534414 | 2.0877 | 0.69033 | 0.1014 | 0.73068 | 0.24162 | 0.07098
50050 | 467726 | 534414 | 2.0434 | 0.69004 | 0.10017 | 0.71519 | 0.24151 | 0.070119
50051 | 467976 | 534414 | 2.0339 | 0.68279 | 0.098826 | 0.71187 | 0.23898 | 0.069178
50052 | 468226 | 534414 | 1.978 | 0.66946 | 0.097398 | 0.69229 | 0.23431 | 0.068179
50053 | 468476 | 534414 | 1.9624 | 0.65122 | 0.095898 | 0.68683 | 0.22793 | 0.067129
50054 | 468726 | 534414 | 1.9538 | 0.62923 | 0.09435 | 0.68383 | 0.22023 | 0.066045
50055 | 468976 | 534414 | 1.9704 | 0.60492 | 0.092784 | 0.68964 | 0.21172 | 0.064949
50056 | 469226 | 534414 | 1.963 | 0.57953 | 0.091206 | 0.68707 | 0.20283 | 0.063844
50057 | 469476 | 534414 | 2.0049 | 0.55411 | 0.089646 | 0.70173 | 0.19394 | 0.062752
50058 | 469726 | 534414 | 1.9781 | 0.52949 | 0.08811 | 0.69235 | 0.18532 | 0.061677
50059 | 469976 | 534414 | 2.021 | 0.51872 | 0.08661 | 0.70735 | 0.18155 | 0.060627
50060 | 470226 | 534414 | 2.0367 | 0.5153 | 0.085158 | 0.71285 | 0.18035 | 0.059611
50061 | 470476 | 534414 | 2.0059 | 0.5084 | 0.083748 | 0.70205 | 0.17794 | 0.058624
50062 | 470726 | 534414 | 2.0518 | 0.49858 | 0.082392 | 0.71812 | 0.1745 | 0.057674
50063 | 470976 | 534414 | 2.0172 | 0.48636 | 0.08109 | 0.70602 | 0.17023 | 0.056763
50064 | 471226 | 534414 | 2.0024 | 0.4723 | 0.079836 | 0.70086 | 0.1653 | 0.055885
50065 | 471476 | 534414 | 2.0408 | 0.48019 | 0.078636 | 0.71428 | 0.16807 | 0.055045
50066 | 441476 | 534664 | 1.9588 | 0.89387 | 0.031398 | 0.68557 | 0.31285 | 0.021979
50067 | 441726 | 534664 | 1.8286 | 0.72415 | 0.03009 | 0.64001 | 0.25345 | 0.021063
50068 | 441976 | 534664 | 1.8102 | 0.62675 | 0.029538 | 0.63358 | 0.21936 | 0.020677
50069 | 442226 | 534664 | 1.7596 | 0.52543 | 0.028644 | 0.61588 | 0.1839 | 0.020051
50070 | 442476 | 534664 | 1.8704 | 0.51864 | 0.03018 | 0.65464 | 0.18152 | 0.021126
50071 | 442726 | 534664 | 1.994 | 0.50051 | 0.031212 | 0.69791 | 0.17518 | 0.021848
50072 | 442976 | 534664 | 1.9163 | 0.51947 | 0.031476 | 0.67071 | 0.18181 | 0.022033
50073 | 443226 | 534664 | 1.9168 | 0.5041 | 0.030798 | 0.6709 | 0.17643 | 0.021559
50074 | 443476 | 534664 | 1.8838 | 0.5227 | 0.030798 | 0.65931 | 0.18294 | 0.021559
50075 | 443726 | 534664 | 1.9068 | 0.51962 | 0.030684 | 0.6674 | 0.18187 | 0.021479
50076 | 443976 | 534664 | 1.8797 | 0.51933 | 0.030204 | 0.6579 | 0.18177 | 0.021143
50077 | 444226 | 534664 | 1.8057 | 0.53506 | 0.030192 | 0.632 | 0.18727 | 0.021134
50078 | 444476 | 534664 | 1.8238 | 0.54647 | 0.030792 | 0.63832 | 0.19127 | 0.021554
50079 | 444726 | 534664 | 1.8296 | 0.55366 | 0.031404 | 0.64037 | 0.19378 | 0.021983
50080 | 444976 | 534664 | 1.8733 | 0.55624 | 0.032244 | 0.65566 | 0.19468 | 0.022571
50081 | 445226 | 534664 | 1.7542 | 0.55546 | 0.031536 | 0.61396 | 0.19441 | 0.022075
50082 | 445476 | 534664 | 1.7184 | 0.55064 | 0.031176 | 0.60143 | 0.19272 | 0.021823
50083 | 445726 | 534664 | 1.7695 | 0.54128 | 0.031458 | 0.61932 | 0.18945 | 0.022021
50084 | 445976 | 534664 | 1.7317 | 0.52883 | 0.031722 | 0.60611 | 0.18509 | 0.022205
50085 | 446226 | 534664 | 1.7544 | 0.51319 | 0.032184 | 0.61405 | 0.17962 | 0.022529
50086 | 446476 | 534664 | 1.6857 | 0.49535 | 0.032694 | 0.59001 | 0.17337 | 0.022886
50087 | 446726 | 534664 | 1.7592 | 0.47557 | 0.03333 | 0.61571 | 0.16645 | 0.023331
50088 | 446976 | 534664 | 1.7265 | 0.45801 | 0.033948 | 0.60429 | 0.1603 | 0.023764
50089 | 447226 | 534664 | 1.7786 | 0.46726 | 0.03486 | 0.62251 | 0.16354 | 0.024402
50090 | 447476 | 534664 | 1.8027 | 0.49493 | 0.03603 | 0.63093 | 0.17322 | 0.025221
50091 | 447726 | 534664 | 1.7859 | 0.53366 | 0.03714 | 0.62505 | 0.18678 | 0.025998
50092 | 447976 | 534664 | 1.8548 | 0.57403 | 0.03843 | 0.64917 | 0.20091 | 0.026901
50093 | 448226 | 534664 | 1.852 | 0.60755 | 0.04017 | 0.64819 | 0.21264 | 0.028119
50094 | 448476 | 534664 | 1.8305 | 0.63647 | 0.042102 | 0.64068 | 0.22277 | 0.029471
50095 | 448726 | 534664 | 1.8488 | 0.68772 | 0.04434 | 0.64709 | 0.2407 | 0.031038
50096 | 448976 | 534664 | 1.9396 | 0.75968 | 0.047046 | 0.67887 | 0.26589 | 0.032932
50097 | 449226 | 534664 | 1.909 | 0.8093 | 0.048996 | 0.66815 | 0.28326 | 0.034297
50098 | 449476 | 534664 | 1.9401 | 0.85144 | 0.051138 | 0.67905 | 0.298 | 0.035797
50099 | 449726 | 534664 | 1.9371 | 0.88302 | 0.053382 | 0.678 | 0.30906 | 0.037367
50100 | 449976 | 534664 | 1.9763 | 0.90695 | 0.05586 | 0.69169 | 0.31743 | 0.039102
50101 | 450226 | 534664 | 2.0278 | 0.91865 | 0.05838 | 0.70974 | 0.32153 | 0.040866
50102 | 450476 | 534664 | 2.0413 | 0.92407 | 0.06114 | 0.71445 | 0.32343 | 0.042798
50103 | 450726 | 534664 | 2.0851 | 0.92281 | 0.064086 | 0.72978 | 0.32298 | 0.04486
50104 | 450976 | 534664 | 2.0293 | 0.91977 | 0.06741 | 0.71027 | 0.32192 | 0.047187
50105 | 451226 | 534664 | 2.1602 | 0.95348 | 0.071454 | 0.75606 | 0.33372 | 0.050018
50106 | 451476 | 534664 | 2.0762 | 0.9463 | 0.074016 | 0.72666 | 0.33121 | 0.051811
50107 | 451726 | 534664 | 2.0358 | 0.91754 | 0.076428 | 0.71255 | 0.32114 | 0.0535
50108 | 451976 | 534664 | 2.0844 | 0.89506 | 0.080088 | 0.72953 | 0.31327 | 0.056062
50109 | 452226 | 534664 | 2.1629 | 0.85718 | 0.08397 | 0.75701 | 0.30001 | 0.058779
50110 | 452476 | 534664 | 2.2013 | 0.80514 | 0.088056 | 0.77047 | 0.2818 | 0.061639
50111 | 452726 | 534664 | 2.2543 | 0.76635 | 0.092298 | 0.78899 | 0.26822 | 0.064609
50112 | 452976 | 534664 | 2.2854 | 0.77125 | 0.096606 | 0.79988 | 0.26994 | 0.067624
50113 | 453226 | 534664 | 2.3142 | 0.78218 | 0.10088 | 0.80996 | 0.27376 | 0.070619
50114 | 453476 | 534664 | 2.3552 | 0.82405 | 0.10504 | 0.82434 | 0.28842 | 0.073525
50115 | 453726 | 534664 | 2.33 | 0.85482 | 0.10898 | 0.8155 | 0.29919 | 0.076285
50116 | 453976 | 534664 | 2.3224 | 0.87544 | 0.11266 | 0.81282 | 0.3064 | 0.078859
50117 | 454226 | 534664 | 2.3346 | 0.91017 | 0.11603 | 0.81711 | 0.31856 | 0.081224
50118 | 454476 | 534664 | 2.2856 | 0.9245 | 0.11911 | 0.79995 | 0.32357 | 0.083378
50119 | 454726 | 534664 | 2.2738 | 0.91854 | 0.12188 | 0.79584 | 0.32149 | 0.085315
50120 | 454976 | 534664 | 2.2919 | 0.90139 | 0.12433 | 0.80217 | 0.31549 | 0.087028
50121 | 455226 | 534664 | 2.3279 | 0.92338 | 0.12644 | 0.81475 | 0.32318 | 0.088511
50122 | 455476 | 534664 | 2.2917 | 0.95951 | 0.1282 | 0.80211 | 0.33583 | 0.089737
50123 | 455726 | 534664 | 2.3131 | 0.98865 | 0.12956 | 0.80959 | 0.34603 | 0.090695
50124 | 455976 | 534664 | 2.2908 | 1.0079 | 0.13053 | 0.80177 | 0.35275 | 0.091371
50125 | 456226 | 534664 | 2.3224 | 1.0163 | 0.13114 | 0.81286 | 0.3557 | 0.091795
50126 | 456476 | 534664 | 2.3243 | 1.0127 | 0.13143 | 0.8135 | 0.35446 | 0.092001
50127 | 456726 | 534664 | 2.3182 | 1.0026 | 0.13151 | 0.81138 | 0.35091 | 0.092056
50128 | 456976 | 534664 | 2.3621 | 1.0164 | 0.13144 | 0.82672 | 0.35575 | 0.092009
50129 | 457226 | 534664 | 2.4089 | 1.0084 | 0.1313 | 0.8431 | 0.35295 | 0.091913
50130 | 457476 | 534664 | 2.4371 | 0.97804 | 0.13111 | 0.85298 | 0.34231 | 0.091778
50131 | 457726 | 534664 | 2.4291 | 0.92695 | 0.13087 | 0.85017 | 0.32443 | 0.09161
50132 | 457976 | 534664 | 2.3446 | 0.91598 | 0.13055 | 0.82061 | 0.32059 | 0.091388
50133 | 458226 | 534664 | 2.3181 | 0.98646 | 0.13011 | 0.81134 | 0.34526 | 0.091077
50134 | 458476 | 534664 | 2.3517 | 1.041 | 0.1295 | 0.8231 | 0.36435 | 0.090653
50135 | 458726 | 534664 | 2.3959 | 1.077 | 0.12872 | 0.83855 | 0.37696 | 0.090103
50136 | 458976 | 534664 | 2.3592 | 1.0931 | 0.12773 | 0.82572 | 0.38259 | 0.089414
50137 | 459226 | 534664 | 2.3845 | 1.089 | 0.12655 | 0.83456 | 0.38116 | 0.088586
50138 | 459476 | 534664 | 2.2996 | 1.0658 | 0.12518 | 0.80485 | 0.37303 | 0.087625
50139 | 459726 | 534664 | 2.3433 | 1.0255 | 0.12362 | 0.82015 | 0.35893 | 0.086533
50140 | 459976 | 534664 | 2.3696 | 0.97098 | 0.12188 | 0.82934 | 0.33984 | 0.085315
50141 | 460226 | 534664 | 2.3885 | 0.9056 | 0.11997 | 0.83598 | 0.31696 | 0.083979
50142 | 460476 | 534664 | 2.3724 | 0.92685 | 0.1179 | 0.83035 | 0.3244 | 0.08253
50143 | 460726 | 534664 | 2.4341 | 0.95336 | 0.1157 | 0.85194 | 0.33368 | 0.080993
50144 | 460976 | 534664 | 2.419 | 0.97369 | 0.11342 | 0.84665 | 0.34079 | 0.079397
50145 | 461226 | 534664 | 2.4724 | 0.98763 | 0.11173 | 0.86533 | 0.34567 | 0.078208
50146 | 461476 | 534664 | 2.5007 | 1.0162 | 0.11121 | 0.87525 | 0.35567 | 0.077847
50147 | 461726 | 534664 | 2.5506 | 1.0418 | 0.11068 | 0.8927 | 0.36463 | 0.077473
50148 | 461976 | 534664 | 2.533 | 1.0514 | 0.11012 | 0.88655 | 0.36798 | 0.077087
50149 | 462226 | 534664 | 2.5622 | 1.046 | 0.10956 | 0.89677 | 0.36609 | 0.076692
50150 | 462476 | 534664 | 2.5583 | 1.0275 | 0.10899 | 0.89539 | 0.35961 | 0.076293
50151 | 462726 | 534664 | 2.4764 | 0.99818 | 0.10842 | 0.86673 | 0.34936 | 0.075894
50152 | 462976 | 534664 | 2.4211 | 0.96059 | 0.10786 | 0.84739 | 0.33621 | 0.075499
50153 | 463226 | 534664 | 2.3982 | 0.91702 | 0.1073 | 0.83937 | 0.32096 | 0.075109
50154 | 463476 | 534664 | 2.3318 | 0.8695 | 0.10676 | 0.81613 | 0.30432 | 0.074735
50155 | 463726 | 534664 | 2.2423 | 0.81959 | 0.10625 | 0.78482 | 0.28686 | 0.074378
50156 | 463976 | 534664 | 2.2461 | 0.78944 | 0.1058 | 0.78612 | 0.27631 | 0.074059
50157 | 464226 | 534664 | 2.2241 | 0.78239 | 0.1054 | 0.77845 | 0.27384 | 0.073781
50158 | 464476 | 534664 | 2.1862 | 0.76768 | 0.10508 | 0.76518 | 0.26869 | 0.073555
50159 | 464726 | 534664 | 2.1686 | 0.74573 | 0.10483 | 0.75902 | 0.261 | 0.073382
50160 | 464976 | 534664 | 2.1542 | 0.75182 | 0.10466 | 0.75396 | 0.26314 | 0.073261
50161 | 465226 | 534664 | 2.0944 | 0.76791 | 0.10454 | 0.73303 | 0.26877 | 0.073177
50162 | 465476 | 534664 | 2.0941 | 0.77718 | 0.10444 | 0.73292 | 0.27201 | 0.073109
50163 | 465726 | 534664 | 2.1143 | 0.77989 | 0.10434 | 0.74 | 0.27296 | 0.073038
50164 | 465976 | 534664 | 2.0765 | 0.77632 | 0.10419 | 0.72676 | 0.27171 | 0.072933
50165 | 466226 | 534664 | 2.06 | 0.76683 | 0.10396 | 0.721 | 0.26839 | 0.072769
50166 | 466476 | 534664 | 2.0618 | 0.75183 | 0.10361 | 0.72162 | 0.26314 | 0.07253
50167 | 466726 | 534664 | 2.0458 | 0.73183 | 0.10313 | 0.71602 | 0.25614 | 0.07219
50168 | 466976 | 534664 | 2.0906 | 0.70744 | 0.10249 | 0.73171 | 0.2476 | 0.07174
50169 | 467226 | 534664 | 2.1345 | 0.67936 | 0.10169 | 0.74709 | 0.23777 | 0.071182
50170 | 467476 | 534664 | 2.1096 | 0.68294 | 0.10073 | 0.73835 | 0.23903 | 0.070514
50171 | 467726 | 534664 | 2.0748 | 0.68798 | 0.099636 | 0.72618 | 0.24079 | 0.069745
50172 | 467976 | 534664 | 2.0347 | 0.68599 | 0.098412 | 0.71215 | 0.2401 | 0.068888
50173 | 468226 | 534664 | 2.017 | 0.67741 | 0.09708 | 0.70594 | 0.23709 | 0.067956
50174 | 468476 | 534664 | 1.9669 | 0.66304 | 0.095664 | 0.68841 | 0.23206 | 0.066965
50175 | 468726 | 534664 | 1.9619 | 0.6441 | 0.094194 | 0.68665 | 0.22543 | 0.065936
50176 | 468976 | 534664 | 1.9417 | 0.62183 | 0.092682 | 0.67959 | 0.21764 | 0.064877
50177 | 469226 | 534664 | 1.9556 | 0.59749 | 0.091152 | 0.68447 | 0.20912 | 0.063806
50178 | 469476 | 534664 | 1.9439 | 0.57224 | 0.089616 | 0.68036 | 0.20028 | 0.062731
50179 | 469726 | 534664 | 1.9685 | 0.54705 | 0.088098 | 0.68896 | 0.19147 | 0.061669
50180 | 469976 | 534664 | 1.95 | 0.52273 | 0.086604 | 0.68249 | 0.18295 | 0.060623
50181 | 470226 | 534664 | 1.9963 | 0.51314 | 0.085152 | 0.69872 | 0.1796 | 0.059606
50182 | 470476 | 534664 | 1.9987 | 0.50957 | 0.083736 | 0.69954 | 0.17835 | 0.058615
50183 | 470726 | 534664 | 1.9941 | 0.50269 | 0.082374 | 0.69792 | 0.17594 | 0.057662
50184 | 470976 | 534664 | 2.0428 | 0.49301 | 0.08106 | 0.71499 | 0.17255 | 0.056742
50185 | 471226 | 534664 | 2.0073 | 0.48103 | 0.079794 | 0.70256 | 0.16836 | 0.055856
50186 | 471476 | 534664 | 1.9661 | 0.4725 | 0.078582 | 0.68815 | 0.16537 | 0.055007
50187 | 441476 | 534914 | 1.8929 | 0.77132 | 0.030594 | 0.66253 | 0.26996 | 0.021416
50188 | 441726 | 534914 | 1.8464 | 0.68159 | 0.030378 | 0.64623 | 0.23856 | 0.021265
50189 | 441976 | 534914 | 1.8311 | 0.56937 | 0.029382 | 0.64089 | 0.19928 | 0.020567
50190 | 442226 | 534914 | 1.7766 | 0.4952 | 0.02859 | 0.6218 | 0.17332 | 0.020013
50191 | 442476 | 534914 | 1.8214 | 0.49386 | 0.02874 | 0.63748 | 0.17285 | 0.020118
50192 | 442726 | 534914 | 2.0181 | 0.56856 | 0.031752 | 0.70632 | 0.199 | 0.022226
50193 | 442976 | 534914 | 2.124 | 0.94397 | 0.035712 | 0.7434 | 0.33039 | 0.024998
50194 | 443226 | 534914 | 1.8891 | 0.86932 | 0.034224 | 0.66118 | 0.30426 | 0.023957
50195 | 443476 | 534914 | 1.8953 | 0.80908 | 0.033432 | 0.66335 | 0.28318 | 0.023402
50196 | 443726 | 534914 | 1.948 | 0.7913 | 0.033426 | 0.6818 | 0.27695 | 0.023398
50197 | 443976 | 534914 | 2.0559 | 1.0076 | 0.036336 | 0.71958 | 0.35268 | 0.025435
50198 | 444226 | 534914 | 1.7638 | 0.53627 | 0.029814 | 0.61731 | 0.18769 | 0.02087
50199 | 444476 | 534914 | 1.6272 | 0.54615 | 0.028398 | 0.56952 | 0.19115 | 0.019879
50200 | 444726 | 534914 | 1.6701 | 0.54861 | 0.029556 | 0.58453 | 0.19201 | 0.020689
50201 | 444976 | 534914 | 1.6779 | 0.54756 | 0.030312 | 0.58727 | 0.19165 | 0.021218
50202 | 445226 | 534914 | 1.6845 | 0.54317 | 0.030486 | 0.58956 | 0.19011 | 0.02134
50203 | 445476 | 534914 | 1.737 | 0.53635 | 0.03027 | 0.60795 | 0.18772 | 0.021189
50204 | 445726 | 534914 | 1.7048 | 0.52386 | 0.03099 | 0.5967 | 0.18335 | 0.021693
50205 | 445976 | 534914 | 1.7592 | 0.50984 | 0.031368 | 0.61571 | 0.17844 | 0.021958
50206 | 446226 | 534914 | 1.6928 | 0.49243 | 0.032004 | 0.59248 | 0.17235 | 0.022403
50207 | 446476 | 534914 | 1.7351 | 0.47492 | 0.032496 | 0.60729 | 0.16622 | 0.022747
50208 | 446726 | 534914 | 1.769 | 0.45693 | 0.033156 | 0.61914 | 0.15993 | 0.023209
50209 | 446976 | 534914 | 1.7273 | 0.45043 | 0.034008 | 0.60456 | 0.15765 | 0.023806
50210 | 447226 | 534914 | 1.7651 | 0.47684 | 0.035004 | 0.61779 | 0.1669 | 0.024503
50211 | 447476 | 534914 | 1.7769 | 0.50424 | 0.036108 | 0.62191 | 0.17648 | 0.025276
50212 | 447726 | 534914 | 1.8121 | 0.54427 | 0.037278 | 0.63423 | 0.1905 | 0.026095
50213 | 447976 | 534914 | 1.8388 | 0.57996 | 0.03873 | 0.6436 | 0.20299 | 0.027111
50214 | 448226 | 534914 | 1.8075 | 0.61052 | 0.040446 | 0.63262 | 0.21368 | 0.028312
50215 | 448476 | 534914 | 1.8044 | 0.64307 | 0.042552 | 0.63155 | 0.22508 | 0.029786
50216 | 448726 | 534914 | 1.8715 | 0.71684 | 0.04506 | 0.65503 | 0.2509 | 0.031542
50217 | 448976 | 534914 | 1.9015 | 0.77525 | 0.047328 | 0.66552 | 0.27134 | 0.03313
50218 | 449226 | 534914 | 1.8951 | 0.82373 | 0.049464 | 0.6633 | 0.2883 | 0.034625
50219 | 449476 | 534914 | 1.9016 | 0.86066 | 0.051618 | 0.66558 | 0.30123 | 0.036133
50220 | 449726 | 534914 | 1.9529 | 0.88252 | 0.053676 | 0.6835 | 0.30888 | 0.037573
50221 | 449976 | 534914 | 1.9986 | 0.89894 | 0.05604 | 0.69952 | 0.31463 | 0.039228
50222 | 450226 | 534914 | 1.9935 | 0.90688 | 0.058548 | 0.69772 | 0.31741 | 0.040984
50223 | 450476 | 534914 | 2.0377 | 0.91868 | 0.061716 | 0.71318 | 0.32154 | 0.043201
50224 | 450726 | 534914 | 2.1055 | 0.93267 | 0.065532 | 0.73691 | 0.32643 | 0.045872
50225 | 450976 | 534914 | 2.0652 | 0.91722 | 0.06783 | 0.72283 | 0.32103 | 0.047481
50226 | 451226 | 534914 | 2.0381 | 0.90971 | 0.06978 | 0.71333 | 0.3184 | 0.048846
50227 | 451476 | 534914 | 1.9943 | 0.91246 | 0.072978 | 0.698 | 0.31936 | 0.051085
50228 | 451726 | 534914 | 2.0114 | 0.90075 | 0.076362 | 0.704 | 0.31526 | 0.053453
50229 | 451976 | 534914 | 2.0656 | 0.8741 | 0.079968 | 0.72294 | 0.30593 | 0.055978
50230 | 452226 | 534914 | 2.1563 | 0.83296 | 0.08379 | 0.7547 | 0.29153 | 0.058653
50231 | 452476 | 534914 | 2.1807 | 0.77877 | 0.087798 | 0.76326 | 0.27257 | 0.061459
50232 | 452726 | 534914 | 2.2295 | 0.75428 | 0.091932 | 0.78033 | 0.264 | 0.064352
50233 | 452976 | 534914 | 2.2609 | 0.75704 | 0.096108 | 0.79132 | 0.26497 | 0.067276
50234 | 453226 | 534914 | 2.2724 | 0.78058 | 0.10024 | 0.79534 | 0.2732 | 0.070165
50235 | 453476 | 534914 | 2.3336 | 0.81978 | 0.10423 | 0.81675 | 0.28692 | 0.072958
50236 | 453726 | 534914 | 2.2979 | 0.84707 | 0.10801 | 0.80427 | 0.29647 | 0.075604
50237 | 453976 | 534914 | 2.3035 | 0.86959 | 0.11152 | 0.80623 | 0.30436 | 0.078065
50238 | 454226 | 534914 | 2.2959 | 0.90011 | 0.11476 | 0.80357 | 0.31504 | 0.080329
50239 | 454476 | 534914 | 2.2531 | 0.91087 | 0.1177 | 0.78859 | 0.31881 | 0.082387
50240 | 454726 | 534914 | 2.2605 | 0.90229 | 0.12035 | 0.79118 | 0.3158 | 0.084244
50241 | 454976 | 534914 | 2.2705 | 0.88412 | 0.1227 | 0.79467 | 0.30944 | 0.08589
50242 | 455226 | 534914 | 2.3094 | 0.90728 | 0.12474 | 0.80829 | 0.31755 | 0.087318
50243 | 455476 | 534914 | 2.2649 | 0.94355 | 0.12643 | 0.7927 | 0.33024 | 0.088498
50244 | 455726 | 534914 | 2.2814 | 0.97097 | 0.12775 | 0.79848 | 0.33984 | 0.089422
50245 | 455976 | 534914 | 2.2673 | 0.98896 | 0.12869 | 0.79354 | 0.34614 | 0.090082
50246 | 456226 | 534914 | 2.3021 | 0.99672 | 0.12928 | 0.80575 | 0.34885 | 0.090497
50247 | 456476 | 534914 | 2.2929 | 0.99318 | 0.12958 | 0.80252 | 0.34761 | 0.090707
50248 | 456726 | 534914 | 2.2799 | 0.99194 | 0.12967 | 0.79795 | 0.34718 | 0.09077
50249 | 456976 | 534914 | 2.3211 | 1.0065 | 0.12963 | 0.81239 | 0.35226 | 0.090741
50250 | 457226 | 534914 | 2.3784 | 1 | 0.12952 | 0.83244 | 0.35001 | 0.090661
50251 | 457476 | 534914 | 2.3879 | 0.97203 | 0.12936 | 0.83576 | 0.34021 | 0.090552
50252 | 457726 | 534914 | 2.4093 | 0.92387 | 0.12916 | 0.84326 | 0.32335 | 0.090409
50253 | 457976 | 534914 | 2.3167 | 0.89714 | 0.12887 | 0.81085 | 0.314 | 0.090212
50254 | 458226 | 534914 | 2.303 | 0.96739 | 0.12847 | 0.80606 | 0.33859 | 0.08993
50255 | 458476 | 534914 | 2.3302 | 1.0228 | 0.12793 | 0.81558 | 0.35798 | 0.089548
50256 | 458726 | 534914 | 2.3612 | 1.0608 | 0.1272 | 0.82643 | 0.37128 | 0.08904
50257 | 458976 | 534914 | 2.3345 | 1.0799 | 0.12628 | 0.81708 | 0.37796 | 0.088397
50258 | 459226 | 534914 | 2.3904 | 1.0797 | 0.12517 | 0.83663 | 0.37788 | 0.08762
50259 | 459476 | 534914 | 2.328 | 1.0609 | 0.12388 | 0.81481 | 0.37131 | 0.086713
50260 | 459726 | 534914 | 2.2951 | 1.0253 | 0.1224 | 0.8033 | 0.35886 | 0.08568
50261 | 459976 | 534914 | 2.3313 | 0.9755 | 0.12076 | 0.81595 | 0.34143 | 0.084529
50262 | 460226 | 534914 | 2.3219 | 0.91448 | 0.11894 | 0.81267 | 0.32007 | 0.083261
50263 | 460476 | 534914 | 2.3617 | 0.90777 | 0.11698 | 0.8266 | 0.31772 | 0.081887
50264 | 460726 | 534914 | 2.3814 | 0.93467 | 0.11489 | 0.8335 | 0.32714 | 0.080426
50265 | 460976 | 534914 | 2.4058 | 0.95569 | 0.1127 | 0.84203 | 0.33449 | 0.078893
50266 | 461226 | 534914 | 2.4686 | 0.97072 | 0.11054 | 0.86401 | 0.33975 | 0.077381
50267 | 461476 | 534914 | 2.4343 | 0.98775 | 0.11005 | 0.85202 | 0.34571 | 0.077032
50268 | 461726 | 534914 | 2.519 | 1.0179 | 0.10952 | 0.88165 | 0.35626 | 0.076663
50269 | 461976 | 534914 | 2.4881 | 1.0326 | 0.10898 | 0.87085 | 0.36141 | 0.076285
50270 | 462226 | 534914 | 2.5316 | 1.0326 | 0.10842 | 0.88608 | 0.3614 | 0.075894
50271 | 462476 | 534914 | 2.5425 | 1.0192 | 0.10786 | 0.88988 | 0.35672 | 0.075499
50272 | 462726 | 534914 | 2.5164 | 0.99464 | 0.10729 | 0.88074 | 0.34812 | 0.0751
50273 | 462976 | 534914 | 2.4211 | 0.96116 | 0.10672 | 0.84738 | 0.33641 | 0.074701
50274 | 463226 | 534914 | 2.3888 | 0.92107 | 0.10615 | 0.83608 | 0.32237 | 0.074306
50275 | 463476 | 534914 | 2.3515 | 0.87642 | 0.10561 | 0.82301 | 0.30675 | 0.073924
50276 | 463726 | 534914 | 2.235 | 0.82889 | 0.10508 | 0.78226 | 0.29011 | 0.073559
50277 | 463976 | 534914 | 2.1933 | 0.78722 | 0.1046 | 0.76766 | 0.27553 | 0.073223
50278 | 464226 | 534914 | 2.1904 | 0.77777 | 0.10417 | 0.76666 | 0.27222 | 0.07292
50279 | 464476 | 534914 | 2.1997 | 0.76381 | 0.1038 | 0.76989 | 0.26733 | 0.07266
50280 | 464726 | 534914 | 2.1316 | 0.7463 | 0.10351 | 0.74606 | 0.2612 | 0.072454
50281 | 464976 | 534914 | 2.1016 | 0.73534 | 0.10328 | 0.73555 | 0.25737 | 0.072299
50282 | 465226 | 534914 | 2.1374 | 0.75497 | 0.10313 | 0.74808 | 0.26424 | 0.07219
50283 | 465476 | 534914 | 2.0722 | 0.76789 | 0.10301 | 0.72528 | 0.26876 | 0.07211
50284 | 465726 | 534914 | 2.0867 | 0.77433 | 0.10292 | 0.73036 | 0.27102 | 0.072043
50285 | 465976 | 534914 | 2.0852 | 0.77455 | 0.1028 | 0.72983 | 0.27109 | 0.071963
50286 | 466226 | 534914 | 2.0438 | 0.76883 | 0.10264 | 0.71534 | 0.26909 | 0.071845
50287 | 466476 | 534914 | 2.0371 | 0.75754 | 0.10237 | 0.71299 | 0.26514 | 0.07166
50288 | 466726 | 534914 | 2.0557 | 0.74108 | 0.10199 | 0.71949 | 0.25938 | 0.071396
50289 | 466976 | 534914 | 2.0219 | 0.71997 | 0.10148 | 0.70768 | 0.25199 | 0.071035
50290 | 467226 | 534914 | 2.0761 | 0.69482 | 0.10081 | 0.72665 | 0.24319 | 0.070568
50291 | 467476 | 534914 | 2.1112 | 0.67169 | 0.099996 | 0.7389 | 0.23509 | 0.069997
50292 | 467726 | 534914 | 2.0854 | 0.68185 | 0.099024 | 0.7299 | 0.23865 | 0.069317
50293 | 467976 | 534914 | 2.0597 | 0.68504 | 0.09792 | 0.72091 | 0.23976 | 0.068544
50294 | 468226 | 534914 | 2.0161 | 0.68141 | 0.096702 | 0.70564 | 0.23849 | 0.067691
50295 | 468476 | 534914 | 1.9936 | 0.67156 | 0.095388 | 0.69775 | 0.23505 | 0.066772
50296 | 468726 | 534914 | 1.9529 | 0.65638 | 0.09399 | 0.68352 | 0.22973 | 0.065793
50297 | 468976 | 534914 | 1.9198 | 0.63694 | 0.092544 | 0.67193 | 0.22293 | 0.064781
50298 | 469226 | 534914 | 1.9223 | 0.61447 | 0.091068 | 0.67282 | 0.21506 | 0.063748
50299 | 469476 | 534914 | 1.9388 | 0.59013 | 0.089574 | 0.67858 | 0.20655 | 0.062702
50300 | 469726 | 534914 | 1.9243 | 0.56504 | 0.08808 | 0.67351 | 0.19776 | 0.061656
50301 | 469976 | 534914 | 1.933 | 0.5401 | 0.086604 | 0.67655 | 0.18904 | 0.060623
50302 | 470226 | 534914 | 1.9455 | 0.51607 | 0.085152 | 0.68093 | 0.18063 | 0.059606
50303 | 470476 | 534914 | 1.9611 | 0.50759 | 0.083742 | 0.68637 | 0.17766 | 0.058619
50304 | 470726 | 534914 | 1.9773 | 0.5039 | 0.082368 | 0.69205 | 0.17636 | 0.057658
50305 | 470976 | 534914 | 1.9869 | 0.49705 | 0.081042 | 0.69542 | 0.17397 | 0.056729
50306 | 471226 | 534914 | 2.0332 | 0.4875 | 0.07977 | 0.71164 | 0.17062 | 0.055839
50307 | 471476 | 534914 | 1.9968 | 0.47576 | 0.07854 | 0.6989 | 0.16652 | 0.054978
50308 | 441476 | 535164 | 1.7669 | 0.59593 | 0.028326 | 0.61842 | 0.20858 | 0.019828
50309 | 441726 | 535164 | 1.746 | 0.54349 | 0.028428 | 0.61109 | 0.19022 | 0.0199
50310 | 441976 | 535164 | 1.8868 | 0.53389 | 0.030108 | 0.66038 | 0.18686 | 0.021076
50311 | 442226 | 535164 | 1.9375 | 0.4874 | 0.029652 | 0.67813 | 0.17059 | 0.020756
50312 | 442476 | 535164 | 1.6876 | 0.48506 | 0.027984 | 0.59064 | 0.16977 | 0.019589
50313 | 442726 | 535164 | 1.9698 | 0.66577 | 0.031932 | 0.68944 | 0.23302 | 0.022352
50314 | 442976 | 535164 | 2.0578 | 1.1371 | 0.037026 | 0.72024 | 0.39799 | 0.025918
50315 | 443226 | 535164 | 1.8662 | 0.84128 | 0.033372 | 0.65318 | 0.29445 | 0.02336
50316 | 443476 | 535164 | 2.0866 | 1.2366 | 0.037974 | 0.73032 | 0.43281 | 0.026582
50317 | 443726 | 535164 | 2.0141 | 1.1715 | 0.03774 | 0.70495 | 0.41004 | 0.026418
50318 | 443976 | 535164 | 1.8949 | 0.65119 | 0.032418 | 0.66323 | 0.22792 | 0.022693
50319 | 444226 | 535164 | 1.5981 | 0.53572 | 0.028152 | 0.55934 | 0.1875 | 0.019706
50320 | 444476 | 535164 | 1.6292 | 0.54031 | 0.028332 | 0.57023 | 0.18911 | 0.019832
50321 | 444726 | 535164 | 1.6783 | 0.53875 | 0.029928 | 0.5874 | 0.18856 | 0.02095
50322 | 444976 | 535164 | 1.652 | 0.53548 | 0.029928 | 0.57819 | 0.18742 | 0.02095
50323 | 445226 | 535164 | 1.6886 | 0.52818 | 0.030252 | 0.59101 | 0.18486 | 0.021176
50324 | 445476 | 535164 | 1.706 | 0.51675 | 0.030948 | 0.59709 | 0.18086 | 0.021664
50325 | 445726 | 535164 | 1.7295 | 0.50369 | 0.031146 | 0.60531 | 0.17629 | 0.021802
50326 | 445976 | 535164 | 1.7103 | 0.48696 | 0.031782 | 0.59862 | 0.17044 | 0.022247
50327 | 446226 | 535164 | 1.7307 | 0.46987 | 0.03213 | 0.60576 | 0.16445 | 0.022491
50328 | 446476 | 535164 | 1.749 | 0.45274 | 0.032526 | 0.61214 | 0.15846 | 0.022768
50329 | 446726 | 535164 | 1.6708 | 0.43364 | 0.033234 | 0.58479 | 0.15178 | 0.023264
50330 | 446976 | 535164 | 1.7577 | 0.45958 | 0.03408 | 0.6152 | 0.16085 | 0.023856
50331 | 447226 | 535164 | 1.7747 | 0.48517 | 0.035106 | 0.62115 | 0.16981 | 0.024574
50332 | 447476 | 535164 | 1.7806 | 0.51444 | 0.036366 | 0.62321 | 0.18005 | 0.025456
50333 | 447726 | 535164 | 1.8054 | 0.55153 | 0.037542 | 0.63189 | 0.19303 | 0.026279
50334 | 447976 | 535164 | 1.7907 | 0.58502 | 0.038928 | 0.62675 | 0.20476 | 0.02725
50335 | 448226 | 535164 | 1.7922 | 0.61297 | 0.04062 | 0.62725 | 0.21454 | 0.028434
50336 | 448476 | 535164 | 1.8053 | 0.67109 | 0.043098 | 0.63184 | 0.23488 | 0.030169
50337 | 448726 | 535164 | 1.898 | 0.74071 | 0.045702 | 0.6643 | 0.25925 | 0.031991
50338 | 448976 | 535164 | 1.8524 | 0.78911 | 0.04767 | 0.64835 | 0.27619 | 0.033369
50339 | 449226 | 535164 | 1.9009 | 0.82559 | 0.04953 | 0.66533 | 0.28896 | 0.034671
50340 | 449476 | 535164 | 1.8871 | 0.85456 | 0.051576 | 0.66047 | 0.29909 | 0.036103
50341 | 449726 | 535164 | 1.9477 | 0.88083 | 0.054012 | 0.68168 | 0.30829 | 0.037808
50342 | 449976 | 535164 | 1.9795 | 0.89909 | 0.056622 | 0.69282 | 0.31468 | 0.039635
50343 | 450226 | 535164 | 2.1022 | 0.92956 | 0.060336 | 0.73576 | 0.32534 | 0.042235
50344 | 450476 | 535164 | 2.092 | 0.92571 | 0.062952 | 0.7322 | 0.324 | 0.044066
50345 | 450726 | 535164 | 1.9704 | 0.88075 | 0.063954 | 0.68963 | 0.30826 | 0.044768
50346 | 450976 | 535164 | 2.0277 | 0.88987 | 0.066804 | 0.7097 | 0.31145 | 0.046763
50347 | 451226 | 535164 | 2.001 | 0.901 | 0.069792 | 0.70035 | 0.31535 | 0.048854
50348 | 451476 | 535164 | 1.9823 | 0.89898 | 0.072936 | 0.69379 | 0.31464 | 0.051055
50349 | 451726 | 535164 | 2.007 | 0.88286 | 0.076278 | 0.70246 | 0.309 | 0.053395
50350 | 451976 | 535164 | 2.0678 | 0.85246 | 0.079836 | 0.72373 | 0.29836 | 0.055885
50351 | 452226 | 535164 | 2.126 | 0.80849 | 0.083592 | 0.74408 | 0.28297 | 0.058514
50352 | 452476 | 535164 | 2.1553 | 0.7526 | 0.087516 | 0.75435 | 0.26341 | 0.061261
50353 | 452726 | 535164 | 2.2104 | 0.74278 | 0.091548 | 0.77365 | 0.25997 | 0.064084
50354 | 452976 | 535164 | 2.257 | 0.7508 | 0.095598 | 0.78995 | 0.26278 | 0.066919
50355 | 453226 | 535164 | 2.2722 | 0.77911 | 0.099576 | 0.79526 | 0.27269 | 0.069703
50356 | 453476 | 535164 | 2.3017 | 0.81479 | 0.10341 | 0.80558 | 0.28518 | 0.072387
50357 | 453726 | 535164 | 2.2529 | 0.8388 | 0.10703 | 0.7885 | 0.29358 | 0.07492
50358 | 453976 | 535164 | 2.2707 | 0.86319 | 0.11039 | 0.79473 | 0.30212 | 0.077276
50359 | 454226 | 535164 | 2.2742 | 0.88975 | 0.11348 | 0.79597 | 0.31141 | 0.079439
50360 | 454476 | 535164 | 2.2316 | 0.8972 | 0.1163 | 0.78106 | 0.31402 | 0.081413
50361 | 454726 | 535164 | 2.2327 | 0.88624 | 0.11885 | 0.78146 | 0.31018 | 0.083194
50362 | 454976 | 535164 | 2.2594 | 0.86725 | 0.12112 | 0.79079 | 0.30354 | 0.084781
50363 | 455226 | 535164 | 2.2899 | 0.89368 | 0.12308 | 0.80147 | 0.31279 | 0.086155
50364 | 455476 | 535164 | 2.2403 | 0.92789 | 0.12471 | 0.78411 | 0.32476 | 0.087297
50365 | 455726 | 535164 | 2.2547 | 0.95369 | 0.12598 | 0.78914 | 0.33379 | 0.088187
50366 | 455976 | 535164 | 2.2546 | 0.97055 | 0.1269 | 0.7891 | 0.33969 | 0.08883
50367 | 456226 | 535164 | 2.2766 | 0.97771 | 0.12748 | 0.79681 | 0.3422 | 0.089237
50368 | 456476 | 535164 | 2.2654 | 0.97417 | 0.12779 | 0.79289 | 0.34096 | 0.089452
50369 | 456726 | 535164 | 2.2448 | 0.98129 | 0.12789 | 0.78568 | 0.34345 | 0.089523
50370 | 456976 | 535164 | 2.288 | 0.99644 | 0.12787 | 0.8008 | 0.34875 | 0.08951
50371 | 457226 | 535164 | 2.3479 | 0.99149 | 0.12778 | 0.82177 | 0.34702 | 0.089447
50372 | 457476 | 535164 | 2.333 | 0.96572 | 0.12765 | 0.81654 | 0.338 | 0.089355
50373 | 457726 | 535164 | 2.3729 | 0.92036 | 0.12748 | 0.83051 | 0.32213 | 0.089237
50374 | 457976 | 535164 | 2.2935 | 0.87868 | 0.12724 | 0.80273 | 0.30754 | 0.089065
50375 | 458226 | 535164 | 2.2833 | 0.94859 | 0.12688 | 0.79914 | 0.33201 | 0.088817
50376 | 458476 | 535164 | 2.307 | 1.0046 | 0.12638 | 0.80745 | 0.35162 | 0.088469
50377 | 458726 | 535164 | 2.316 | 1.0443 | 0.12571 | 0.8106 | 0.36552 | 0.087998
50378 | 458976 | 535164 | 2.3107 | 1.0661 | 0.12486 | 0.80874 | 0.37314 | 0.087402
50379 | 459226 | 535164 | 2.3945 | 1.0695 | 0.12382 | 0.83807 | 0.37431 | 0.086671
50380 | 459476 | 535164 | 2.3036 | 1.0549 | 0.12259 | 0.80625 | 0.3692 | 0.085814
50381 | 459726 | 535164 | 2.2377 | 1.0238 | 0.1212 | 0.78318 | 0.35833 | 0.08484
50382 | 459976 | 535164 | 2.2899 | 0.97851 | 0.11964 | 0.80147 | 0.34248 | 0.083748
50383 | 460226 | 535164 | 2.2969 | 0.92176 | 0.11793 | 0.8039 | 0.32262 | 0.082551
50384 | 460476 | 535164 | 2.3331 | 0.88912 | 0.11606 | 0.8166 | 0.31119 | 0.081245
50385 | 460726 | 535164 | 2.3298 | 0.91634 | 0.11407 | 0.81542 | 0.32072 | 0.07985
50386 | 460976 | 535164 | 2.3915 | 0.93792 | 0.11198 | 0.83704 | 0.32827 | 0.078385
50387 | 461226 | 535164 | 2.3701 | 0.95386 | 0.10982 | 0.82954 | 0.33385 | 0.076877
50388 | 461476 | 535164 | 2.4094 | 0.96395 | 0.1089 | 0.84328 | 0.33738 | 0.07623
50389 | 461726 | 535164 | 2.4555 | 0.99298 | 0.1084 | 0.85943 | 0.34754 | 0.075877
50390 | 461976 | 535164 | 2.4426 | 1.0125 | 0.10786 | 0.85491 | 0.35436 | 0.075503
50391 | 462226 | 535164 | 2.4811 | 1.0175 | 0.10731 | 0.86837 | 0.35612 | 0.075117
50392 | 462476 | 535164 | 2.5172 | 1.0092 | 0.10675 | 0.88102 | 0.35322 | 0.074722
50393 | 462726 | 535164 | 2.5136 | 0.98933 | 0.10618 | 0.87976 | 0.34626 | 0.074323
50394 | 462976 | 535164 | 2.4389 | 0.96004 | 0.10561 | 0.8536 | 0.33601 | 0.073928
50395 | 463226 | 535164 | 2.3589 | 0.92353 | 0.10505 | 0.82563 | 0.32323 | 0.073534
50396 | 463476 | 535164 | 2.3352 | 0.88187 | 0.1045 | 0.81731 | 0.30865 | 0.073147
50397 | 463726 | 535164 | 2.2351 | 0.83681 | 0.10396 | 0.78229 | 0.29288 | 0.072773
50398 | 463976 | 535164 | 2.1742 | 0.78974 | 0.10346 | 0.76097 | 0.27641 | 0.072421
50399 | 464226 | 535164 | 2.1905 | 0.78226 | 0.103 | 0.76666 | 0.27379 | 0.072097
50400 | 464476 | 535164 | 2.1674 | 0.76826 | 0.10259 | 0.7586 | 0.26889 | 0.071816
50401 | 464726 | 535164 | 2.1189 | 0.74451 | 0.10226 | 0.7416 | 0.26058 | 0.071581
50402 | 464976 | 535164 | 2.1265 | 0.72457 | 0.10199 | 0.74427 | 0.2536 | 0.071392
50403 | 465226 | 535164 | 2.0952 | 0.74008 | 0.10179 | 0.73333 | 0.25903 | 0.071253
50404 | 465476 | 535164 | 2.0495 | 0.75645 | 0.10165 | 0.71731 | 0.26476 | 0.071156
50405 | 465726 | 535164 | 2.0469 | 0.76645 | 0.10154 | 0.7164 | 0.26826 | 0.071081
50406 | 465976 | 535164 | 2.0497 | 0.77029 | 0.10144 | 0.7174 | 0.2696 | 0.071009
50407 | 466226 | 535164 | 2.0332 | 0.76823 | 0.10131 | 0.71162 | 0.26888 | 0.070917
50408 | 466476 | 535164 | 2.0211 | 0.76058 | 0.10112 | 0.70739 | 0.2662 | 0.070783
50409 | 466726 | 535164 | 2.0288 | 0.74767 | 0.10083 | 0.71007 | 0.26168 | 0.070581
50410 | 466976 | 535164 | 2.0425 | 0.72992 | 0.10042 | 0.71487 | 0.25547 | 0.070295
50411 | 467226 | 535164 | 2.0188 | 0.70787 | 0.099876 | 0.70659 | 0.24775 | 0.069913
50412 | 467476 | 535164 | 2.0613 | 0.68211 | 0.099186 | 0.72145 | 0.23874 | 0.06943
50413 | 467726 | 535164 | 2.0885 | 0.67181 | 0.098346 | 0.73098 | 0.23513 | 0.068842
50414 | 467976 | 535164 | 2.0608 | 0.67995 | 0.097368 | 0.72127 | 0.23798 | 0.068158
50415 | 468226 | 535164 | 2.0411 | 0.68143 | 0.096264 | 0.71438 | 0.2385 | 0.067385
50416 | 468476 | 535164 | 2.0098 | 0.67643 | 0.095046 | 0.70342 | 0.23675 | 0.066532
50417 | 468726 | 535164 | 1.9806 | 0.66553 | 0.093744 | 0.69321 | 0.23294 | 0.065621
50418 | 468976 | 535164 | 1.9356 | 0.64963 | 0.09237 | 0.67746 | 0.22737 | 0.064659
50419 | 469226 | 535164 | 1.8963 | 0.62977 | 0.090954 | 0.66371 | 0.22042 | 0.063668
50420 | 469476 | 535164 | 1.9066 | 0.60713 | 0.089508 | 0.6673 | 0.2125 | 0.062656
50421 | 469726 | 535164 | 1.9214 | 0.58285 | 0.08805 | 0.67248 | 0.204 | 0.061635
50422 | 469976 | 535164 | 1.8926 | 0.55793 | 0.086598 | 0.66241 | 0.19528 | 0.060619
50423 | 470226 | 535164 | 1.8986 | 0.53327 | 0.085158 | 0.66451 | 0.18664 | 0.059611
50424 | 470476 | 535164 | 1.934 | 0.50953 | 0.083748 | 0.6769 | 0.17834 | 0.058624
50425 | 470726 | 535164 | 1.9436 | 0.50208 | 0.082374 | 0.68027 | 0.17573 | 0.057662
50426 | 470976 | 535164 | 1.9703 | 0.49828 | 0.081042 | 0.68959 | 0.1744 | 0.056729
50427 | 471226 | 535164 | 1.9791 | 0.49145 | 0.079758 | 0.6927 | 0.17201 | 0.055831
50428 | 471476 | 535164 | 2.0231 | 0.48206 | 0.078516 | 0.7081 | 0.16872 | 0.054961
50429 | 441476 | 535414 | 1.8173 | 0.57796 | 0.029046 | 0.63605 | 0.20229 | 0.020332
50430 | 441726 | 535414 | 1.9542 | 0.54262 | 0.030168 | 0.68398 | 0.18992 | 0.021118
50431 | 441976 | 535414 | 2.1264 | 0.61025 | 0.032952 | 0.74425 | 0.21359 | 0.023066
50432 | 442226 | 535414 | 1.9487 | 0.56246 | 0.030996 | 0.68204 | 0.19686 | 0.021697
50433 | 442476 | 535414 | 1.7262 | 0.47488 | 0.02856 | 0.60416 | 0.16621 | 0.019992
50434 | 442726 | 535414 | 1.8389 | 0.62138 | 0.030702 | 0.64363 | 0.21748 | 0.021491
50435 | 442976 | 535414 | 1.8998 | 0.89878 | 0.033618 | 0.66494 | 0.31457 | 0.023533
50436 | 443226 | 535414 | 2.0042 | 1.0533 | 0.035454 | 0.70147 | 0.36864 | 0.024818
50437 | 443476 | 535414 | 1.7939 | 0.52549 | 0.030018 | 0.62787 | 0.18392 | 0.021013
50438 | 443726 | 535414 | 1.8697 | 0.71173 | 0.032616 | 0.6544 | 0.2491 | 0.022831
50439 | 443976 | 535414 | 1.7069 | 0.5248 | 0.028566 | 0.59743 | 0.18368 | 0.019996
50440 | 444226 | 535414 | 1.5833 | 0.53092 | 0.02787 | 0.55417 | 0.18582 | 0.019509
50441 | 444476 | 535414 | 1.584 | 0.53354 | 0.027684 | 0.55438 | 0.18674 | 0.019379
50442 | 444726 | 535414 | 1.6148 | 0.53023 | 0.028314 | 0.56517 | 0.18558 | 0.01982
50443 | 444976 | 535414 | 1.6554 | 0.52268 | 0.029172 | 0.5794 | 0.18294 | 0.02042
50444 | 445226 | 535414 | 1.6743 | 0.5114 | 0.030234 | 0.586 | 0.17899 | 0.021164
50445 | 445476 | 535414 | 1.6988 | 0.49837 | 0.030786 | 0.59457 | 0.17443 | 0.02155
50446 | 445726 | 535414 | 1.7073 | 0.48378 | 0.031092 | 0.59757 | 0.16932 | 0.021764
50447 | 445976 | 535414 | 1.6995 | 0.46487 | 0.032022 | 0.59483 | 0.16271 | 0.022415
50448 | 446226 | 535414 | 1.6822 | 0.44842 | 0.032118 | 0.58878 | 0.15695 | 0.022483
50449 | 446476 | 535414 | 1.7007 | 0.43268 | 0.032484 | 0.59525 | 0.15144 | 0.022739
50450 | 446726 | 535414 | 1.7016 | 0.44305 | 0.033252 | 0.59555 | 0.15507 | 0.023276
50451 | 446976 | 535414 | 1.7262 | 0.46807 | 0.03417 | 0.60418 | 0.16382 | 0.023919
50452 | 447226 | 535414 | 1.7615 | 0.49318 | 0.035358 | 0.61654 | 0.17261 | 0.024751
50453 | 447476 | 535414 | 1.7899 | 0.5243 | 0.03642 | 0.62645 | 0.1835 | 0.025494
50454 | 447726 | 535414 | 1.7829 | 0.55779 | 0.03771 | 0.624 | 0.19523 | 0.026397
50455 | 447976 | 535414 | 1.7689 | 0.58535 | 0.039378 | 0.61912 | 0.20487 | 0.027565
50456 | 448226 | 535414 | 1.7604 | 0.6242 | 0.04116 | 0.61616 | 0.21847 | 0.028812
50457 | 448476 | 535414 | 1.8438 | 0.69811 | 0.043788 | 0.64533 | 0.24434 | 0.030652
50458 | 448726 | 535414 | 1.8245 | 0.75406 | 0.04599 | 0.63857 | 0.26392 | 0.032193
50459 | 448976 | 535414 | 1.8314 | 0.79714 | 0.047886 | 0.64098 | 0.279 | 0.03352
50460 | 449226 | 535414 | 1.8376 | 0.82847 | 0.049746 | 0.64315 | 0.28996 | 0.034822
50461 | 449476 | 535414 | 1.9001 | 0.85477 | 0.051882 | 0.66504 | 0.29917 | 0.036317
50462 | 449726 | 535414 | 1.9952 | 0.89571 | 0.055164 | 0.69832 | 0.3135 | 0.038615
50463 | 449976 | 535414 | 1.9817 | 0.89221 | 0.056976 | 0.6936 | 0.31227 | 0.039883
50464 | 450226 | 535414 | 1.9589 | 0.87671 | 0.058698 | 0.68561 | 0.30685 | 0.041089
50465 | 450476 | 535414 | 1.9781 | 0.87313 | 0.061326 | 0.69234 | 0.30559 | 0.042928
50466 | 450726 | 535414 | 1.9463 | 0.86603 | 0.064032 | 0.68121 | 0.30311 | 0.044822
50467 | 450976 | 535414 | 1.9992 | 0.88425 | 0.066834 | 0.69972 | 0.30949 | 0.046784
50468 | 451226 | 535414 | 1.975 | 0.89074 | 0.069774 | 0.69125 | 0.31176 | 0.048842
50469 | 451476 | 535414 | 1.9654 | 0.88423 | 0.072876 | 0.68788 | 0.30948 | 0.051013
50470 | 451726 | 535414 | 1.9977 | 0.86405 | 0.076182 | 0.6992 | 0.30242 | 0.053327
50471 | 451976 | 535414 | 2.0689 | 0.8303 | 0.079686 | 0.7241 | 0.29061 | 0.05578
50472 | 452226 | 535414 | 2.1062 | 0.78393 | 0.083382 | 0.73716 | 0.27438 | 0.058367
50473 | 452476 | 535414 | 2.1373 | 0.73362 | 0.087222 | 0.74806 | 0.25677 | 0.061055
50474 | 452726 | 535414 | 2.2007 | 0.73093 | 0.091146 | 0.77024 | 0.25582 | 0.063802
50475 | 452976 | 535414 | 2.2422 | 0.75055 | 0.09507 | 0.78475 | 0.26269 | 0.066549
50476 | 453226 | 535414 | 2.2565 | 0.77681 | 0.098904 | 0.78977 | 0.27188 | 0.069233
50477 | 453476 | 535414 | 2.2722 | 0.80915 | 0.10258 | 0.79526 | 0.2832 | 0.071807
50478 | 453726 | 535414 | 2.2256 | 0.8301 | 0.10605 | 0.77896 | 0.29053 | 0.074235
50479 | 453976 | 535414 | 2.2433 | 0.85631 | 0.10927 | 0.78517 | 0.29971 | 0.07649
50480 | 454226 | 535414 | 2.2514 | 0.87913 | 0.11224 | 0.78799 | 0.30769 | 0.078565
50481 | 454476 | 535414 | 2.2086 | 0.88351 | 0.11494 | 0.773 | 0.30923 | 0.080459
50482 | 454726 | 535414 | 2.2155 | 0.87041 | 0.11738 | 0.77542 | 0.30464 | 0.082169
50483 | 454976 | 535414 | 2.246 | 0.85076 | 0.11957 | 0.78611 | 0.29777 | 0.083698
50484 | 455226 | 535414 | 2.2696 | 0.88025 | 0.12146 | 0.79435 | 0.30809 | 0.085021
50485 | 455476 | 535414 | 2.2154 | 0.91253 | 0.12304 | 0.77538 | 0.31939 | 0.086125
50486 | 455726 | 535414 | 2.226 | 0.93682 | 0.12427 | 0.7791 | 0.32789 | 0.086986
50487 | 455976 | 535414 | 2.2323 | 0.95263 | 0.12516 | 0.78131 | 0.33342 | 0.087612
50488 | 456226 | 535414 | 2.2471 | 0.95923 | 0.12574 | 0.78648 | 0.33573 | 0.088015
50489 | 456476 | 535414 | 2.2469 | 0.95569 | 0.12604 | 0.78641 | 0.33449 | 0.088229
50490 | 456726 | 535414 | 2.2199 | 0.97071 | 0.12616 | 0.77698 | 0.33975 | 0.088313
50491 | 456976 | 535414 | 2.2578 | 0.98639 | 0.12616 | 0.79024 | 0.34524 | 0.088313
50492 | 457226 | 535414 | 2.298 | 0.98281 | 0.1261 | 0.80429 | 0.34398 | 0.088267
50493 | 457476 | 535414 | 2.2799 | 0.95915 | 0.12599 | 0.79797 | 0.3357 | 0.088196
50494 | 457726 | 535414 | 2.3361 | 0.91645 | 0.12585 | 0.81764 | 0.32076 | 0.088095
50495 | 457976 | 535414 | 2.279 | 0.86062 | 0.12565 | 0.79766 | 0.30122 | 0.087952
50496 | 458226 | 535414 | 2.2665 | 0.93007 | 0.12533 | 0.79328 | 0.32552 | 0.087734
50497 | 458476 | 535414 | 2.2811 | 0.98659 | 0.12488 | 0.79839 | 0.34531 | 0.087419
50498 | 458726 | 535414 | 2.2628 | 1.0278 | 0.12427 | 0.79197 | 0.35972 | 0.086986
50499 | 458976 | 535414 | 2.2849 | 1.052 | 0.12347 | 0.79971 | 0.36819 | 0.086432
50500 | 459226 | 535414 | 2.3644 | 1.0586 | 0.1225 | 0.82754 | 0.3705 | 0.085747
50501 | 459476 | 535414 | 2.2953 | 1.0479 | 0.12134 | 0.80336 | 0.36675 | 0.084937
50502 | 459726 | 535414 | 2.209 | 1.021 | 0.12002 | 0.77315 | 0.35736 | 0.084013
50503 | 459976 | 535414 | 2.246 | 0.9801 | 0.11854 | 0.78609 | 0.34303 | 0.082979
50504 | 460226 | 535414 | 2.2823 | 0.92753 | 0.11692 | 0.79881 | 0.32464 | 0.081841
50505 | 460476 | 535414 | 2.288 | 0.87089 | 0.11515 | 0.80081 | 0.30481 | 0.080602
50506 | 460726 | 535414 | 2.2915 | 0.89837 | 0.11325 | 0.80203 | 0.31443 | 0.079275
50507 | 460976 | 535414 | 2.3459 | 0.92042 | 0.11125 | 0.82108 | 0.32215 | 0.077872
50508 | 461226 | 535414 | 2.3272 | 0.93712 | 0.10918 | 0.81454 | 0.32799 | 0.076423
50509 | 461476 | 535414 | 2.3355 | 0.94834 | 0.10778 | 0.81743 | 0.33192 | 0.075449
50510 | 461726 | 535414 | 2.3928 | 0.96725 | 0.10729 | 0.83747 | 0.33854 | 0.075104
50511 | 461976 | 535414 | 2.4139 | 0.99112 | 0.10678 | 0.84487 | 0.34689 | 0.074743
50512 | 462226 | 535414 | 2.4391 | 1.001 | 0.10623 | 0.85367 | 0.35033 | 0.074361
50513 | 462476 | 535414 | 2.5041 | 0.99752 | 0.10567 | 0.87643 | 0.34913 | 0.07397
50514 | 462726 | 535414 | 2.4902 | 0.98232 | 0.1051 | 0.87159 | 0.34381 | 0.073571
50515 | 462976 | 535414 | 2.4507 | 0.95726 | 0.10454 | 0.85773 | 0.33504 | 0.073177
50516 | 463226 | 535414 | 2.3829 | 0.92443 | 0.10397 | 0.834 | 0.32355 | 0.072782
50517 | 463476 | 535414 | 2.302 | 0.88587 | 0.10342 | 0.80568 | 0.31005 | 0.072391
50518 | 463726 | 535414 | 2.2906 | 0.84338 | 0.10288 | 0.8017 | 0.29518 | 0.072013
50519 | 463976 | 535414 | 2.1767 | 0.79844 | 0.10237 | 0.76185 | 0.27945 | 0.071656
50520 | 464226 | 535414 | 2.1344 | 0.78254 | 0.10189 | 0.74704 | 0.27389 | 0.07132
50521 | 464476 | 535414 | 2.1364 | 0.77566 | 0.10145 | 0.74774 | 0.27148 | 0.071014
50522 | 464726 | 535414 | 2.1449 | 0.75701 | 0.10108 | 0.75072 | 0.26495 | 0.070753
50523 | 464976 | 535414 | 2.1056 | 0.72592 | 0.10076 | 0.73696 | 0.25407 | 0.070535
50524 | 465226 | 535414 | 2.0617 | 0.7234 | 0.10052 | 0.72161 | 0.25319 | 0.070367
50525 | 465476 | 535414 | 2.086 | 0.74305 | 0.10034 | 0.73011 | 0.26007 | 0.070241
50526 | 465726 | 535414 | 2.026 | 0.75642 | 0.10022 | 0.70909 | 0.26475 | 0.070153
50527 | 465976 | 535414 | 2.034 | 0.76373 | 0.10011 | 0.71189 | 0.2673 | 0.070077
50528 | 466226 | 535414 | 2.0311 | 0.76519 | 0.1 | 0.71089 | 0.26782 | 0.070001
50529 | 466476 | 535414 | 2.0229 | 0.76107 | 0.099852 | 0.70803 | 0.26637 | 0.069896
50530 | 466726 | 535414 | 2.0171 | 0.75166 | 0.099636 | 0.706 | 0.26308 | 0.069745
50531 | 466976 | 535414 | 2.0164 | 0.7373 | 0.099324 | 0.70575 | 0.25806 | 0.069527
50532 | 467226 | 535414 | 2.0394 | 0.71844 | 0.098886 | 0.71379 | 0.25145 | 0.06922
50533 | 467476 | 535414 | 2.0074 | 0.69559 | 0.098316 | 0.7026 | 0.24346 | 0.068821
50534 | 467726 | 535414 | 2.0461 | 0.66935 | 0.097596 | 0.71614 | 0.23427 | 0.068317
50535 | 467976 | 535414 | 2.0356 | 0.67108 | 0.096744 | 0.71246 | 0.23488 | 0.067721
50536 | 468226 | 535414 | 2.0357 | 0.6775 | 0.095754 | 0.7125 | 0.23713 | 0.067028
50537 | 468476 | 535414 | 2.0208 | 0.67745 | 0.094644 | 0.70728 | 0.23711 | 0.066251
50538 | 468726 | 535414 | 1.9754 | 0.6712 | 0.093438 | 0.69139 | 0.23492 | 0.065407
50539 | 468976 | 535414 | 1.966 | 0.65935 | 0.092148 | 0.68812 | 0.23077 | 0.064504
50540 | 469226 | 535414 | 1.9257 | 0.6428 | 0.090804 | 0.67401 | 0.22498 | 0.063563
50541 | 469476 | 535414 | 1.8871 | 0.6226 | 0.089412 | 0.66049 | 0.21791 | 0.062588
50542 | 469726 | 535414 | 1.9061 | 0.59986 | 0.087996 | 0.66713 | 0.20995 | 0.061597
50543 | 469976 | 535414 | 1.9035 | 0.57564 | 0.086574 | 0.66621 | 0.20147 | 0.060602
50544 | 470226 | 535414 | 1.8811 | 0.55093 | 0.085158 | 0.65839 | 0.19282 | 0.059611
50545 | 470476 | 535414 | 1.881 | 0.52654 | 0.08376 | 0.65834 | 0.18429 | 0.058632
50546 | 470726 | 535414 | 1.9274 | 0.50311 | 0.082392 | 0.67459 | 0.17609 | 0.057674
50547 | 470976 | 535414 | 1.9294 | 0.49661 | 0.081054 | 0.67528 | 0.17381 | 0.056738
50548 | 471226 | 535414 | 1.9404 | 0.49273 | 0.079758 | 0.67912 | 0.17245 | 0.055831
50549 | 471476 | 535414 | 1.9708 | 0.48593 | 0.07851 | 0.68977 | 0.17008 | 0.054957
50550 | 456223 | 520211 | 9.3028 | 3.111 | 0.23233 | 3.256 | 1.0888 | 0.16263
50551 | 456275 | 520235 | 7.4486 | 2.3148 | 0.16381 | 2.607 | 0.81018 | 0.11466
50552 | 456255 | 520284 | 7.0792 | 2.2068 | 0.13725 | 2.4777 | 0.77238 | 0.096075
50553 | 456368 | 520335 | 3.0888 | 1.0832 | 0.040362 | 1.0811 | 0.37912 | 0.028253
50554 | 456325 | 520429 | 3.4314 | 1.107 | 0.037296 | 1.201 | 0.38744 | 0.026107
50555 | 456509 | 520513 | 1.7569 | 0.97993 | 0.017346 | 0.61493 | 0.34297 | 0.012142
50556 | 456500 | 520532 | 2.3931 | 1.1093 | 0.02307 | 0.83757 | 0.38825 | 0.016149
50557 | 456557 | 520556 | 3.5007 | 1.3093 | 0.039402 | 1.2252 | 0.45825 | 0.027581
50558 | 456565 | 520538 | 3.1689 | 1.2019 | 0.033834 | 1.1091 | 0.42067 | 0.023684
50559 | 456732 | 520613 | 7.1513 | 2.9445 | 0.14321 | 2.503 | 1.0306 | 0.10025
50560 | 456832 | 520392 | 6.9939 | 2.4242 | 0.13517 | 2.4479 | 0.84848 | 0.094618
50561 | 456666 | 520316 | 4.921 | 1.5139 | 0.053616 | 1.7224 | 0.52988 | 0.037531
50562 | 456688 | 520268 | 5.5181 | 1.6589 | 0.07596 | 1.9313 | 0.5806 | 0.053172
50563 | 456434 | 520154 | 7.0373 | 2.1613 | 0.12056 | 2.4631 | 0.75646 | 0.084395
50564 | 456421 | 520184 | 6.4123 | 1.9952 | 0.10202 | 2.2443 | 0.69831 | 0.071417
50565 | 456319 | 520138 | 8.6502 | 2.7666 | 0.21478 | 3.0276 | 0.96831 | 0.15034
50566 | 456315 | 520146 | 8.5311 | 2.7614 | 0.21122 | 2.9859 | 0.96648 | 0.14785
50567 | 456263 | 520124 | 10.5452 | 3.3149 | 0.28748 | 3.6908 | 1.1602 | 0.20124

## NOx 1H-19th 2012
* | AERMOD | ( | 12345): | C:\MODRUN\0375193 | Sembcorp | TLP2\First | build | Model\Semcorp_TLP2_Draft | 10/20/17
* | MODELING | OPTIONS | USED: | 15:35
* | RegDFAULT | CONC | ELEV
* | PLOT | FILE | OF | HIGH | 19TH | HIGH | 1-HR | VALUES | FOR | SOURCE | GROUP: | ALL
* | FOR | A | TOTAL | OF | 50567 | RECEPTORS.
* | FORMAT: | (3(1X,F13.5),3(1X,F8.2),3X,A5,2X,A8,2X,A5,5X,A8,2X,I8)
* | X | Y | AVERAGE | CONC | ZELEV | ZHILL | ZFLAG | AVE | GRP | RANK | NET | ID | DATE(CONC)
* | ____________ | ____________ | ____________ | ______ | ______ | ______ | ______ | ________ | ________ | ________ | ________
| 459926 | 505464 | 7.0752 | 276.07 | 393 | 0 | 1-HR | ALL | 19TH | 12052806
| 460026 | 505464 | 5.0899 | 306.96 | 393 | 0 | 1-HR | ALL | 19TH | 12080921
| 460126 | 505464 | 4.0171 | 344.35 | 393 | 0 | 1-HR | ALL | 19TH | 12052106
| 460226 | 505464 | 3.9137 | 355.3 | 393 | 0 | 1-HR | ALL | 19TH | 12102205
| 460326 | 505464 | 3.7346 | 361.41 | 393 | 0 | 1-HR | ALL | 19TH | 12030519
| 460426 | 505464 | 3.6627 | 369.42 | 393 | 0 | 1-HR | ALL | 19TH | 12020211
| 460526 | 505464 | 3.6409 | 369.77 | 393 | 0 | 1-HR | ALL | 19TH | 12040714
| 460626 | 505464 | 3.7836 | 374.76 | 393 | 0 | 1-HR | ALL | 19TH | 12020616
| 460726 | 505464 | 3.7946 | 377.21 | 393 | 0 | 1-HR | ALL | 19TH | 12102205
| 460826 | 505464 | 3.8091 | 369.87 | 393 | 0 | 1-HR | ALL | 19TH | 12102503
| 460926 | 505464 | 4.0077 | 358.61 | 393 | 0 | 1-HR | ALL | 19TH | 12071620
| 461026 | 505464 | 4.4791 | 353.09 | 390 | 0 | 1-HR | ALL | 19TH | 12020620
| 461126 | 505464 | 4.7755 | 342.19 | 392 | 0 | 1-HR | ALL | 19TH | 12011315
| 461226 | 505464 | 5.0553 | 323.48 | 393 | 0 | 1-HR | ALL | 19TH | 12011315
| 461326 | 505464 | 5.2413 | 315.06 | 393 | 0 | 1-HR | ALL | 19TH | 12011315
| 461426 | 505464 | 5.4867 | 308.65 | 393 | 0 | 1-HR | ALL | 19TH | 12092103
| 461526 | 505464 | 5.3069 | 315.19 | 357 | 0 | 1-HR | ALL | 19TH | 12050404
| 461626 | 505464 | 4.6743 | 327.36 | 357 | 0 | 1-HR | ALL | 19TH | 12102308
| 461726 | 505464 | 4.0877 | 339.83 | 357 | 0 | 1-HR | ALL | 19TH | 12102506
| 461826 | 505464 | 4.1613 | 340.04 | 357 | 0 | 1-HR | ALL | 19TH | 12051105
| 462326 | 505464 | 4.8302 | 299.22 | 389 | 0 | 1-HR | ALL | 19TH | 12120418
| 462426 | 505464 | 4.5508 | 321.26 | 389 | 0 | 1-HR | ALL | 19TH | 12050405
| 462526 | 505464 | 3.8986 | 343.27 | 382 | 0 | 1-HR | ALL | 19TH | 12071119
| 462626 | 505464 | 3.6419 | 358.98 | 367 | 0 | 1-HR | ALL | 19TH | 12040506
| 462726 | 505464 | 3.4378 | 367.43 | 369 | 0 | 1-HR | ALL | 19TH | 12110422
| 462826 | 505464 | 3.4022 | 369.18 | 387 | 0 | 1-HR | ALL | 19TH | 12110422
| 462926 | 505464 | 3.2266 | 373.48 | 389 | 0 | 1-HR | ALL | 19TH | 12110422
| 463026 | 505464 | 3.1178 | 378.25 | 389 | 0 | 1-HR | ALL | 19TH | 12053009
| 463126 | 505464 | 3.1476 | 380.1 | 389 | 0 | 1-HR | ALL | 19TH | 12053009
| 463226 | 505464 | 3.1885 | 375.88 | 389 | 0 | 1-HR | ALL | 19TH | 12060405
| 463326 | 505464 | 3.31 | 371.94 | 387 | 0 | 1-HR | ALL | 19TH | 12060405
| 463426 | 505464 | 3.389 | 368.34 | 386 | 0 | 1-HR | ALL | 19TH | 12121808
| 463526 | 505464 | 3.369 | 370.09 | 381 | 0 | 1-HR | ALL | 19TH | 12121808
| 463626 | 505464 | 3.3586 | 373.86 | 378 | 0 | 1-HR | ALL | 19TH | 12041424
| 463726 | 505464 | 3.3648 | 376.97 | 376.97 | 0 | 1-HR | ALL | 19TH | 12041306
| 463826 | 505464 | 3.3728 | 374.52 | 374.52 | 0 | 1-HR | ALL | 19TH | 12041424
| 463926 | 505464 | 3.4765 | 368.37 | 368.37 | 0 | 1-HR | ALL | 19TH | 12060405
| 464026 | 505464 | 3.5301 | 360.73 | 360.73 | 0 | 1-HR | ALL | 19TH | 12100810
| 464126 | 505464 | 3.6351 | 355.39 | 355.39 | 0 | 1-HR | ALL | 19TH | 12110415
| 464226 | 505464 | 3.7795 | 349.41 | 349.41 | 0 | 1-HR | ALL | 19TH | 12110415
| 464326 | 505464 | 3.7787 | 347.7 | 347.7 | 0 | 1-HR | ALL | 19TH | 12071405
| 464426 | 505464 | 3.8369 | 343.47 | 343.47 | 0 | 1-HR | ALL | 19TH | 12012722
| 464526 | 505464 | 3.8038 | 339.76 | 339.76 | 0 | 1-HR | ALL | 19TH | 12041301
| 464626 | 505464 | 3.8184 | 338.61 | 338.61 | 0 | 1-HR | ALL | 19TH | 12021207
| 464726 | 505464 | 4.0806 | 336.76 | 336.76 | 0 | 1-HR | ALL | 19TH | 12092120
| 464826 | 505464 | 4.1327 | 331.49 | 331.49 | 0 | 1-HR | ALL | 19TH | 12012722
| 464926 | 505464 | 4.1961 | 328.97 | 328.97 | 0 | 1-HR | ALL | 19TH | 12071904
| 465026 | 505464 | 4.4622 | 316.23 | 316.23 | 0 | 1-HR | ALL | 19TH | 12020705
| 465126 | 505464 | 5.2794 | 304.65 | 304.65 | 0 | 1-HR | ALL | 19TH | 12092120
| 465226 | 505464 | 5.9126 | 292.97 | 329 | 0 | 1-HR | ALL | 19TH | 12012802
| 465326 | 505464 | 6.6213 | 281.95 | 329 | 0 | 1-HR | ALL | 19TH | 12020211
| 465426 | 505464 | 8.4399 | 254.53 | 370 | 0 | 1-HR | ALL | 19TH | 12050401
| 466426 | 505464 | 7.292 | 205.18 | 255 | 0 | 1-HR | ALL | 19TH | 12040221
| 467926 | 505464 | 6.5408 | 218.09 | 326 | 0 | 1-HR | ALL | 19TH | 12110501
| 468026 | 505464 | 7.0111 | 229.89 | 326 | 0 | 1-HR | ALL | 19TH | 12012916
| 468126 | 505464 | 6.3779 | 246.17 | 326 | 0 | 1-HR | ALL | 19TH | 12033024
| 468226 | 505464 | 6.2914 | 267.65 | 326 | 0 | 1-HR | ALL | 19TH | 12110501
| 468326 | 505464 | 4.9718 | 294.91 | 326 | 0 | 1-HR | ALL | 19TH | 12062006
| 468426 | 505464 | 4.0806 | 321.21 | 321.21 | 0 | 1-HR | ALL | 19TH | 12071903
| 468526 | 505464 | 4.0118 | 322.07 | 322.07 | 0 | 1-HR | ALL | 19TH | 12053006
| 468626 | 505464 | 4.2494 | 313.47 | 313.47 | 0 | 1-HR | ALL | 19TH | 12110501
| 468726 | 505464 | 5.1864 | 292.31 | 326 | 0 | 1-HR | ALL | 19TH | 12110502
| 468826 | 505464 | 5.8056 | 274.71 | 326 | 0 | 1-HR | ALL | 19TH | 12042405
| 470026 | 505464 | 6.1625 | 228.9 | 343 | 0 | 1-HR | ALL | 19TH | 12070904
| 470126 | 505464 | 6.3416 | 245.25 | 343 | 0 | 1-HR | ALL | 19TH | 12083004
| 470226 | 505464 | 5.179 | 266.69 | 343 | 0 | 1-HR | ALL | 19TH | 12121019
| 470326 | 505464 | 4.4395 | 306.33 | 343 | 0 | 1-HR | ALL | 19TH | 12033123
| 470426 | 505464 | 3.9753 | 321.38 | 343 | 0 | 1-HR | ALL | 19TH | 12041501
| 470526 | 505464 | 3.5733 | 329.55 | 343 | 0 | 1-HR | ALL | 19TH | 12050323
| 470626 | 505464 | 3.4445 | 335.54 | 343 | 0 | 1-HR | ALL | 19TH | 12090219
| 470726 | 505464 | 3.6239 | 330.28 | 343 | 0 | 1-HR | ALL | 19TH | 12100823
| 470826 | 505464 | 4.0969 | 316.68 | 343 | 0 | 1-HR | ALL | 19TH | 12041502
| 470926 | 505464 | 5.4271 | 280.86 | 343 | 0 | 1-HR | ALL | 19TH | 12082405
| 471026 | 505464 | 6.0268 | 253.59 | 343 | 0 | 1-HR | ALL | 19TH | 12100823
| 471126 | 505464 | 6.6364 | 231.56 | 343 | 0 | 1-HR | ALL | 19TH | 12112908
| 471226 | 505464 | 7.0285 | 218.94 | 343 | 0 | 1-HR | ALL | 19TH | 12112908
| 459926 | 505564 | 6.6021 | 282.11 | 393 | 0 | 1-HR | ALL | 19TH | 12012719
| 460026 | 505564 | 4.8189 | 313.29 | 393 | 0 | 1-HR | ALL | 19TH | 12011606
| 460126 | 505564 | 4.1873 | 339.83 | 393 | 0 | 1-HR | ALL | 19TH | 12052407
| 460226 | 505564 | 3.9899 | 347.74 | 393 | 0 | 1-HR | ALL | 19TH | 12102205
| 460326 | 505564 | 3.875 | 355.57 | 393 | 0 | 1-HR | ALL | 19TH | 12052106
| 460426 | 505564 | 3.7749 | 358.42 | 393 | 0 | 1-HR | ALL | 19TH | 12102307
| 460526 | 505564 | 3.9432 | 363.02 | 393 | 0 | 1-HR | ALL | 19TH | 12052102
| 460626 | 505564 | 3.8397 | 367.82 | 393 | 0 | 1-HR | ALL | 19TH | 12020616
| 460726 | 505564 | 3.8237 | 371.58 | 393 | 0 | 1-HR | ALL | 19TH | 12102205
| 460826 | 505564 | 3.7824 | 367.49 | 391 | 0 | 1-HR | ALL | 19TH | 12092103
| 460926 | 505564 | 4.2147 | 355.4 | 393 | 0 | 1-HR | ALL | 19TH | 12020211
| 461026 | 505564 | 4.5808 | 350.7 | 388 | 0 | 1-HR | ALL | 19TH | 12041919
| 461126 | 505564 | 4.8543 | 342.05 | 388 | 0 | 1-HR | ALL | 19TH | 12102308
| 461226 | 505564 | 4.9982 | 324.31 | 393 | 0 | 1-HR | ALL | 19TH | 12121720
| 461326 | 505564 | 5.3411 | 314.94 | 393 | 0 | 1-HR | ALL | 19TH | 12011315
| 461426 | 505564 | 5.7826 | 304.63 | 393 | 0 | 1-HR | ALL | 19TH | 12041422
| 461526 | 505564 | 5.6867 | 307.85 | 357 | 0 | 1-HR | ALL | 19TH | 12041422
| 461626 | 505564 | 5.059 | 318.89 | 357 | 0 | 1-HR | ALL | 19TH | 12050404
| 461726 | 505564 | 4.4724 | 330.48 | 357 | 0 | 1-HR | ALL | 19TH | 12102308
| 461826 | 505564 | 4.2402 | 338.09 | 357 | 0 | 1-HR | ALL | 19TH | 12102308
| 462326 | 505564 | 5.0332 | 297.21 | 389 | 0 | 1-HR | ALL | 19TH | 12120418
| 462426 | 505564 | 4.574 | 321.45 | 389 | 0 | 1-HR | ALL | 19TH | 12050405
| 462526 | 505564 | 3.9621 | 342.33 | 380 | 0 | 1-HR | ALL | 19TH | 12071119
| 462626 | 505564 | 3.7942 | 356.03 | 371 | 0 | 1-HR | ALL | 19TH | 12020614
| 462726 | 505564 | 3.598 | 363.7 | 375 | 0 | 1-HR | ALL | 19TH | 12110422
| 462826 | 505564 | 3.5204 | 364.61 | 387 | 0 | 1-HR | ALL | 19TH | 12051105
| 462926 | 505564 | 3.3272 | 367.44 | 389 | 0 | 1-HR | ALL | 19TH | 12041305
| 463026 | 505564 | 3.1733 | 374.81 | 389 | 0 | 1-HR | ALL | 19TH | 12071405
| 463126 | 505564 | 3.2785 | 376.76 | 389 | 0 | 1-HR | ALL | 19TH | 12032308
| 463226 | 505564 | 3.284 | 370.64 | 389 | 0 | 1-HR | ALL | 19TH | 12060405
| 463326 | 505564 | 3.3975 | 366.4 | 387 | 0 | 1-HR | ALL | 19TH | 12060405
| 463426 | 505564 | 3.5734 | 361.58 | 386 | 0 | 1-HR | ALL | 19TH | 12021207
| 463526 | 505564 | 3.602 | 362.44 | 382 | 0 | 1-HR | ALL | 19TH | 12100810
| 463626 | 505564 | 3.505 | 370.52 | 379 | 0 | 1-HR | ALL | 19TH | 12041424
| 463726 | 505564 | 3.4628 | 372.38 | 377 | 0 | 1-HR | ALL | 19TH | 12041305
| 463826 | 505564 | 3.3559 | 374.73 | 374.73 | 0 | 1-HR | ALL | 19TH | 12041424
| 463926 | 505564 | 3.3955 | 372.66 | 372.66 | 0 | 1-HR | ALL | 19TH | 12062006
| 464026 | 505564 | 3.5345 | 369.36 | 369.36 | 0 | 1-HR | ALL | 19TH | 12100810
| 464126 | 505564 | 3.5315 | 361.07 | 361.07 | 0 | 1-HR | ALL | 19TH | 12062006
| 464226 | 505564 | 3.7732 | 359.31 | 359.31 | 0 | 1-HR | ALL | 19TH | 12071405
| 464326 | 505564 | 3.611 | 358.85 | 358.85 | 0 | 1-HR | ALL | 19TH | 12012722
| 464426 | 505564 | 3.6528 | 356.55 | 356.55 | 0 | 1-HR | ALL | 19TH | 12041306
| 464526 | 505564 | 3.7951 | 351.94 | 351.94 | 0 | 1-HR | ALL | 19TH | 12051018
| 464626 | 505564 | 3.7778 | 348.36 | 348.36 | 0 | 1-HR | ALL | 19TH | 12051018
| 464726 | 505564 | 4.0645 | 340.98 | 340.98 | 0 | 1-HR | ALL | 19TH | 12092120
| 464826 | 505564 | 4.1212 | 333.67 | 333.67 | 0 | 1-HR | ALL | 19TH | 12122119
| 464926 | 505564 | 4.2158 | 328.67 | 328.67 | 0 | 1-HR | ALL | 19TH | 12012802
| 465026 | 505564 | 5.07 | 309.26 | 331 | 0 | 1-HR | ALL | 19TH | 12041406
| 465126 | 505564 | 5.7625 | 297.53 | 335 | 0 | 1-HR | ALL | 19TH | 12033101
| 465226 | 505564 | 6.2261 | 288.27 | 348 | 0 | 1-HR | ALL | 19TH | 12041223
| 467926 | 505564 | 6.3652 | 215.09 | 326 | 0 | 1-HR | ALL | 19TH | 12032407
| 468026 | 505564 | 6.8109 | 228.6 | 326 | 0 | 1-HR | ALL | 19TH | 12030520
| 468126 | 505564 | 6.0874 | 244.57 | 326 | 0 | 1-HR | ALL | 19TH | 12033024
| 468226 | 505564 | 6.1159 | 265.77 | 326 | 0 | 1-HR | ALL | 19TH | 12070823
| 468326 | 505564 | 5.2027 | 291.35 | 326 | 0 | 1-HR | ALL | 19TH | 12112912
| 468426 | 505564 | 4.3781 | 315.49 | 326 | 0 | 1-HR | ALL | 19TH | 12110501
| 468526 | 505564 | 4.1021 | 318.68 | 326 | 0 | 1-HR | ALL | 19TH | 12110501
| 468626 | 505564 | 4.3365 | 308.7 | 326 | 0 | 1-HR | ALL | 19TH | 12042405
| 468726 | 505564 | 4.8409 | 297.43 | 326 | 0 | 1-HR | ALL | 19TH | 12100904
| 468826 | 505564 | 5.9444 | 272.03 | 326 | 0 | 1-HR | ALL | 19TH | 12071903
| 470126 | 505564 | 6.1636 | 244.24 | 343 | 0 | 1-HR | ALL | 19TH | 12050322
| 470226 | 505564 | 5.4334 | 261.96 | 343 | 0 | 1-HR | ALL | 19TH | 12100823
| 470326 | 505564 | 4.6041 | 297.84 | 343 | 0 | 1-HR | ALL | 19TH | 12041502
| 470426 | 505564 | 4.084 | 315.44 | 343 | 0 | 1-HR | ALL | 19TH | 12100823
| 470526 | 505564 | 3.991 | 319 | 343 | 0 | 1-HR | ALL | 19TH | 12042406
| 470626 | 505564 | 4.0037 | 320.94 | 343 | 0 | 1-HR | ALL | 19TH | 12100823
| 470726 | 505564 | 3.9775 | 325 | 343 | 0 | 1-HR | ALL | 19TH | 12041502
| 470826 | 505564 | 4.0539 | 317.85 | 343 | 0 | 1-HR | ALL | 19TH | 12032908
| 470926 | 505564 | 5.3378 | 279.13 | 343 | 0 | 1-HR | ALL | 19TH | 12090219
| 471026 | 505564 | 6.1051 | 252.52 | 343 | 0 | 1-HR | ALL | 19TH | 12112908
| 471126 | 505564 | 6.914 | 235.43 | 343 | 0 | 1-HR | ALL | 19TH | 12112908
| 471226 | 505564 | 7.4064 | 223.64 | 343 | 0 | 1-HR | ALL | 19TH | 12032907
| 459926 | 505664 | 7.1957 | 278.35 | 393 | 0 | 1-HR | ALL | 19TH | 12012719
| 460026 | 505664 | 5.0186 | 313.87 | 393 | 0 | 1-HR | ALL | 19TH | 12011606
| 460126 | 505664 | 4.5995 | 331.96 | 393 | 0 | 1-HR | ALL | 19TH | 12121720
| 460226 | 505664 | 4.1705 | 341 | 393 | 0 | 1-HR | ALL | 19TH | 12052407
| 460326 | 505664 | 3.9719 | 349.83 | 393 | 0 | 1-HR | ALL | 19TH | 12092103
| 460426 | 505664 | 4.0862 | 351.37 | 393 | 0 | 1-HR | ALL | 19TH | 12102205
| 460526 | 505664 | 4.165 | 353.2 | 393 | 0 | 1-HR | ALL | 19TH | 12041919
| 460626 | 505664 | 4.0385 | 360.44 | 393 | 0 | 1-HR | ALL | 19TH | 12092103
| 460726 | 505664 | 4.0329 | 362.92 | 393 | 0 | 1-HR | ALL | 19TH | 12020616
| 460826 | 505664 | 3.9889 | 360.84 | 391 | 0 | 1-HR | ALL | 19TH | 12092103
| 460926 | 505664 | 4.4383 | 350.9 | 393 | 0 | 1-HR | ALL | 19TH | 12020620
| 461026 | 505664 | 4.6375 | 345.93 | 390 | 0 | 1-HR | ALL | 19TH | 12102307
| 461126 | 505664 | 4.9179 | 340.38 | 386 | 0 | 1-HR | ALL | 19TH | 12102308
| 461226 | 505664 | 5.022 | 324.9 | 393 | 0 | 1-HR | ALL | 19TH | 12082405
| 461326 | 505664 | 5.3415 | 314.47 | 393 | 0 | 1-HR | ALL | 19TH | 12092103
| 461426 | 505664 | 6.1218 | 300.08 | 393 | 0 | 1-HR | ALL | 19TH | 12041422
| 461526 | 505664 | 6.2014 | 300.56 | 388 | 0 | 1-HR | ALL | 19TH | 12120501
| 461626 | 505664 | 5.3127 | 314.54 | 357 | 0 | 1-HR | ALL | 19TH | 12041422
| 461726 | 505664 | 4.739 | 322.45 | 357 | 0 | 1-HR | ALL | 19TH | 12041422
| 461826 | 505664 | 4.4671 | 334.05 | 355 | 0 | 1-HR | ALL | 19TH | 12020614
| 462326 | 505664 | 5.3086 | 291.05 | 389 | 0 | 1-HR | ALL | 19TH | 12040506
| 462426 | 505664 | 4.555 | 318.78 | 389 | 0 | 1-HR | ALL | 19TH | 12052004
| 462526 | 505664 | 4.0056 | 340.51 | 376 | 0 | 1-HR | ALL | 19TH | 12033102
| 462626 | 505664 | 3.7859 | 349.38 | 378 | 0 | 1-HR | ALL | 19TH | 12020614
| 462726 | 505664 | 3.6978 | 358.91 | 375 | 0 | 1-HR | ALL | 19TH | 12020614
| 462826 | 505664 | 3.4901 | 357.4 | 388 | 0 | 1-HR | ALL | 19TH | 12051105
| 462926 | 505664 | 3.5236 | 361.44 | 389 | 0 | 1-HR | ALL | 19TH | 12020614
| 463026 | 505664 | 3.3318 | 367.92 | 387 | 0 | 1-HR | ALL | 19TH | 12121808
| 463126 | 505664 | 3.2402 | 371.46 | 385 | 0 | 1-HR | ALL | 19TH | 12060405
| 463226 | 505664 | 3.3526 | 369.93 | 385 | 0 | 1-HR | ALL | 19TH | 12100617
| 463326 | 505664 | 3.4646 | 364.44 | 386 | 0 | 1-HR | ALL | 19TH | 12060405
| 463426 | 505664 | 3.6205 | 356.43 | 386 | 0 | 1-HR | ALL | 19TH | 12051018
| 463526 | 505664 | 3.6511 | 354.91 | 385 | 0 | 1-HR | ALL | 19TH | 12051104
| 463626 | 505664 | 3.6848 | 358.9 | 379 | 0 | 1-HR | ALL | 19TH | 12041306
| 463726 | 505664 | 3.6717 | 362.96 | 379 | 0 | 1-HR | ALL | 19TH | 12041305
| 463826 | 505664 | 3.3977 | 370.08 | 376 | 0 | 1-HR | ALL | 19TH | 12062006
| 463926 | 505664 | 3.4562 | 370.75 | 370.75 | 0 | 1-HR | ALL | 19TH | 12060405
| 464026 | 505664 | 3.4638 | 372.52 | 372.52 | 0 | 1-HR | ALL | 19TH | 12040221
| 464126 | 505664 | 3.5331 | 370.54 | 370.54 | 0 | 1-HR | ALL | 19TH | 12100810
| 464226 | 505664 | 3.5203 | 368.54 | 368.54 | 0 | 1-HR | ALL | 19TH | 12100810
| 464326 | 505664 | 3.5034 | 369.09 | 369.09 | 0 | 1-HR | ALL | 19TH | 12100810
| 464426 | 505664 | 3.4908 | 365.65 | 365.65 | 0 | 1-HR | ALL | 19TH | 12100810
| 464526 | 505664 | 3.7999 | 358.71 | 358.71 | 0 | 1-HR | ALL | 19TH | 12051018
| 464626 | 505664 | 3.8127 | 354.47 | 354.47 | 0 | 1-HR | ALL | 19TH | 12072604
| 464726 | 505664 | 3.9556 | 347.46 | 347.46 | 0 | 1-HR | ALL | 19TH | 12092120
| 464826 | 505664 | 4.064 | 337.62 | 337.62 | 0 | 1-HR | ALL | 19TH | 12012722
| 464926 | 505664 | 4.1764 | 326.34 | 329 | 0 | 1-HR | ALL | 19TH | 12100905
| 465026 | 505664 | 5.487 | 303.59 | 369 | 0 | 1-HR | ALL | 19TH | 12052806
| 465126 | 505664 | 5.8737 | 295.52 | 362 | 0 | 1-HR | ALL | 19TH | 12012802
| 467926 | 505664 | 6.3144 | 216.06 | 326 | 0 | 1-HR | ALL | 19TH | 12032407
| 468026 | 505664 | 6.5267 | 227.1 | 326 | 0 | 1-HR | ALL | 19TH | 12033024
| 468126 | 505664 | 6.3523 | 239.86 | 326 | 0 | 1-HR | ALL | 19TH | 12050323
| 468226 | 505664 | 6.216 | 256.53 | 326 | 0 | 1-HR | ALL | 19TH | 12011606
| 468326 | 505664 | 5.4401 | 276.96 | 326 | 0 | 1-HR | ALL | 19TH | 12051103
| 468426 | 505664 | 4.7402 | 303.81 | 326 | 0 | 1-HR | ALL | 19TH | 12110501
| 468526 | 505664 | 4.1293 | 314.93 | 326 | 0 | 1-HR | ALL | 19TH | 12110501
| 468626 | 505664 | 4.4227 | 304.37 | 326 | 0 | 1-HR | ALL | 19TH | 12042405
| 468726 | 505664 | 4.8172 | 295.67 | 326 | 0 | 1-HR | ALL | 19TH | 12100904
| 468826 | 505664 | 5.9752 | 273.25 | 326 | 0 | 1-HR | ALL | 19TH | 12071903
| 470126 | 505664 | 5.7709 | 233.29 | 343 | 0 | 1-HR | ALL | 19TH | 12100823
| 470226 | 505664 | 5.8478 | 248.68 | 343 | 0 | 1-HR | ALL | 19TH | 12100823
| 470326 | 505664 | 5.076 | 279.08 | 343 | 0 | 1-HR | ALL | 19TH | 12062005
| 470426 | 505664 | 4.286 | 304.96 | 343 | 0 | 1-HR | ALL | 19TH | 12012814
| 470526 | 505664 | 4.2068 | 313.23 | 343 | 0 | 1-HR | ALL | 19TH | 12090219
| 470626 | 505664 | 4.2094 | 313.44 | 343 | 0 | 1-HR | ALL | 19TH | 12041502
| 470726 | 505664 | 4.0747 | 318.46 | 343 | 0 | 1-HR | ALL | 19TH | 12032908
| 470826 | 505664 | 4.0318 | 315.44 | 343 | 0 | 1-HR | ALL | 19TH | 12032908
| 470926 | 505664 | 5.2833 | 285.24 | 343 | 0 | 1-HR | ALL | 19TH | 12100823
| 471026 | 505664 | 5.9694 | 258.73 | 343 | 0 | 1-HR | ALL | 19TH | 12062005
| 471126 | 505664 | 7.3691 | 240.24 | 343 | 0 | 1-HR | ALL | 19TH | 12080902
| 471226 | 505664 | 7.6292 | 226.5 | 343 | 0 | 1-HR | ALL | 19TH | 12092222
| 459726 | 505764 | 9.9005 | 207.8 | 393 | 0 | 1-HR | ALL | 19TH | 12071121
| 459826 | 505764 | 10.8056 | 241.32 | 393 | 0 | 1-HR | ALL | 19TH | 12050403
| 459926 | 505764 | 7.265 | 278.26 | 393 | 0 | 1-HR | ALL | 19TH | 12052806
| 460026 | 505764 | 5.2618 | 311.95 | 393 | 0 | 1-HR | ALL | 19TH | 12092103
| 460126 | 505764 | 4.8731 | 325.45 | 393 | 0 | 1-HR | ALL | 19TH | 12092103
| 460226 | 505764 | 4.7787 | 333.45 | 393 | 0 | 1-HR | ALL | 19TH | 12092103
| 460326 | 505764 | 4.3674 | 342.58 | 393 | 0 | 1-HR | ALL | 19TH | 12052101
| 460426 | 505764 | 4.4458 | 342.09 | 393 | 0 | 1-HR | ALL | 19TH | 12112110
| 460526 | 505764 | 4.571 | 344.45 | 393 | 0 | 1-HR | ALL | 19TH | 12052103
| 460626 | 505764 | 4.5014 | 349.06 | 393 | 0 | 1-HR | ALL | 19TH | 12052003
| 460726 | 505764 | 4.3043 | 352.51 | 393 | 0 | 1-HR | ALL | 19TH | 12102308
| 460826 | 505764 | 4.3987 | 352 | 392 | 0 | 1-HR | ALL | 19TH | 12092103
| 460926 | 505764 | 4.6574 | 347.46 | 390 | 0 | 1-HR | ALL | 19TH | 12041919
| 461026 | 505764 | 4.7215 | 344.09 | 384 | 0 | 1-HR | ALL | 19TH | 12011520
| 461126 | 505764 | 5.0065 | 337.96 | 382 | 0 | 1-HR | ALL | 19TH | 12020614
| 461226 | 505764 | 4.935 | 328.79 | 380 | 0 | 1-HR | ALL | 19TH | 12020614
| 461326 | 505764 | 5.0365 | 317.74 | 386 | 0 | 1-HR | ALL | 19TH | 12050404
| 461426 | 505764 | 6.0738 | 302.25 | 393 | 0 | 1-HR | ALL | 19TH | 12041422
| 461526 | 505764 | 6.5233 | 295.25 | 392 | 0 | 1-HR | ALL | 19TH | 12120501
| 461626 | 505764 | 5.5322 | 307.45 | 357 | 0 | 1-HR | ALL | 19TH | 12011315
| 461726 | 505764 | 5.1166 | 315.45 | 357 | 0 | 1-HR | ALL | 19TH | 12041422
| 461826 | 505764 | 4.6216 | 324.88 | 355 | 0 | 1-HR | ALL | 19TH | 12102506
| 462426 | 505764 | 5.0152 | 309.9 | 389 | 0 | 1-HR | ALL | 19TH | 12052005
| 462526 | 505764 | 4.0447 | 335.45 | 378 | 0 | 1-HR | ALL | 19TH | 12032308
| 462626 | 505764 | 3.7776 | 339.74 | 386 | 0 | 1-HR | ALL | 19TH | 12020614
| 462726 | 505764 | 3.6912 | 348.8 | 383 | 0 | 1-HR | ALL | 19TH | 12051105
| 462826 | 505764 | 3.6006 | 350.27 | 387 | 0 | 1-HR | ALL | 19TH | 12020614
| 462926 | 505764 | 3.5046 | 354.73 | 387 | 0 | 1-HR | ALL | 19TH | 12032308
| 463026 | 505764 | 3.5273 | 357.8 | 388 | 0 | 1-HR | ALL | 19TH | 12040506
| 463126 | 505764 | 3.347 | 364.27 | 382 | 0 | 1-HR | ALL | 19TH | 12060405
| 463226 | 505764 | 3.4326 | 366.8 | 381 | 0 | 1-HR | ALL | 19TH | 12060405
| 463326 | 505764 | 3.6061 | 359.85 | 384 | 0 | 1-HR | ALL | 19TH | 12051018
| 463426 | 505764 | 3.6577 | 353.92 | 385 | 0 | 1-HR | ALL | 19TH | 12051018
| 463526 | 505764 | 3.8843 | 348.53 | 384 | 0 | 1-HR | ALL | 19TH | 12051104
| 463626 | 505764 | 3.845 | 350.94 | 379 | 0 | 1-HR | ALL | 19TH | 12120502
| 463726 | 505764 | 3.7737 | 352.7 | 379 | 0 | 1-HR | ALL | 19TH | 12051018
| 463826 | 505764 | 3.6046 | 359.85 | 377 | 0 | 1-HR | ALL | 19TH | 12100810
| 463926 | 505764 | 3.587 | 362.94 | 376 | 0 | 1-HR | ALL | 19TH | 12100810
| 464026 | 505764 | 3.5746 | 367.27 | 371 | 0 | 1-HR | ALL | 19TH | 12062006
| 464126 | 505764 | 3.5465 | 371.12 | 371.12 | 0 | 1-HR | ALL | 19TH | 12100810
| 464226 | 505764 | 3.4943 | 370.12 | 370.12 | 0 | 1-HR | ALL | 19TH | 12012722
| 464326 | 505764 | 3.4567 | 370.97 | 370.97 | 0 | 1-HR | ALL | 19TH | 12041306
| 464426 | 505764 | 3.4991 | 369 | 369 | 0 | 1-HR | ALL | 19TH | 12100810
| 464526 | 505764 | 3.7627 | 362.61 | 362.61 | 0 | 1-HR | ALL | 19TH | 12042001
| 464626 | 505764 | 3.7633 | 359.65 | 359.65 | 0 | 1-HR | ALL | 19TH | 12030121
| 464726 | 505764 | 3.8609 | 351.28 | 351.28 | 0 | 1-HR | ALL | 19TH | 12071904
| 464826 | 505764 | 4.0341 | 338.22 | 338.22 | 0 | 1-HR | ALL | 19TH | 12012722
| 464926 | 505764 | 4.1917 | 324.94 | 332 | 0 | 1-HR | ALL | 19TH | 12020706
| 465026 | 505764 | 5.6712 | 300.19 | 370 | 0 | 1-HR | ALL | 19TH | 12033101
| 465126 | 505764 | 6.6359 | 287.42 | 371 | 0 | 1-HR | ALL | 19TH | 12041223
| 467926 | 505764 | 6.5188 | 213.18 | 326 | 0 | 1-HR | ALL | 19TH | 12033123
| 468026 | 505764 | 6.4963 | 221.93 | 326 | 0 | 1-HR | ALL | 19TH | 12012916
| 468126 | 505764 | 6.7156 | 235.33 | 326 | 0 | 1-HR | ALL | 19TH | 12110501
| 468226 | 505764 | 6.4541 | 250.42 | 326 | 0 | 1-HR | ALL | 19TH | 12110501
| 468326 | 505764 | 6.4213 | 269.98 | 326 | 0 | 1-HR | ALL | 19TH | 12082419
| 468426 | 505764 | 5.0907 | 295.69 | 326 | 0 | 1-HR | ALL | 19TH | 12062006
| 468526 | 505764 | 4.339 | 307.25 | 326 | 0 | 1-HR | ALL | 19TH | 12020211
| 468626 | 505764 | 4.9622 | 294.32 | 326 | 0 | 1-HR | ALL | 19TH | 12110502
| 468726 | 505764 | 5.1686 | 284.71 | 326 | 0 | 1-HR | ALL | 19TH | 12100901
| 468826 | 505764 | 6.2413 | 267.07 | 326 | 0 | 1-HR | ALL | 19TH | 12092122
| 470326 | 505764 | 5.9484 | 254.89 | 343 | 0 | 1-HR | ALL | 19TH | 12082405
| 470426 | 505764 | 5.5912 | 277.98 | 343 | 0 | 1-HR | ALL | 19TH | 12062005
| 470526 | 505764 | 4.315 | 303.69 | 343 | 0 | 1-HR | ALL | 19TH | 12012814
| 470626 | 505764 | 4.1595 | 311.03 | 343 | 0 | 1-HR | ALL | 19TH | 12041502
| 470726 | 505764 | 4.0531 | 313.61 | 343 | 0 | 1-HR | ALL | 19TH | 12032908
| 470826 | 505764 | 4.0075 | 314.16 | 340 | 0 | 1-HR | ALL | 19TH | 12032908
| 470926 | 505764 | 4.848 | 292.49 | 343 | 0 | 1-HR | ALL | 19TH | 12100822
| 471026 | 505764 | 6.0558 | 266.1 | 343 | 0 | 1-HR | ALL | 19TH | 12112908
| 471126 | 505764 | 7.2194 | 243.97 | 343 | 0 | 1-HR | ALL | 19TH | 12100822
| 471226 | 505764 | 7.8157 | 230.51 | 343 | 0 | 1-HR | ALL | 19TH | 12112908
| 471326 | 505764 | 7.8054 | 215.79 | 343 | 0 | 1-HR | ALL | 19TH | 12082419
| 459626 | 505864 | 7.6223 | 183.05 | 393 | 0 | 1-HR | ALL | 19TH | 12071121
| 459726 | 505864 | 10.3463 | 217.33 | 393 | 0 | 1-HR | ALL | 19TH | 12091219
| 459826 | 505864 | 11.5193 | 238.88 | 393 | 0 | 1-HR | ALL | 19TH | 12050403
| 459926 | 505864 | 7.3353 | 277.15 | 393 | 0 | 1-HR | ALL | 19TH | 12052806
| 460026 | 505864 | 5.6222 | 305.22 | 393 | 0 | 1-HR | ALL | 19TH | 12020614
| 460126 | 505864 | 5.58 | 318.22 | 393 | 0 | 1-HR | ALL | 19TH | 12030519
| 460226 | 505864 | 5.3102 | 323.37 | 393 | 0 | 1-HR | ALL | 19TH | 12030519
| 460326 | 505864 | 5.0151 | 330.45 | 393 | 0 | 1-HR | ALL | 19TH | 12102504
| 460426 | 505864 | 4.9984 | 332.6 | 393 | 0 | 1-HR | ALL | 19TH | 12051924
| 460526 | 505864 | 4.9975 | 336.44 | 393 | 0 | 1-HR | ALL | 19TH | 12052102
| 460626 | 505864 | 4.7159 | 340.13 | 393 | 0 | 1-HR | ALL | 19TH | 12112110
| 460726 | 505864 | 4.6395 | 341.4 | 393 | 0 | 1-HR | ALL | 19TH | 12102307
| 460826 | 505864 | 4.6829 | 343.79 | 392 | 0 | 1-HR | ALL | 19TH | 12041919
| 460926 | 505864 | 4.8366 | 342.48 | 388 | 0 | 1-HR | ALL | 19TH | 12102308
| 461026 | 505864 | 4.9555 | 341.74 | 381 | 0 | 1-HR | ALL | 19TH | 12102308
| 461126 | 505864 | 5.0205 | 335.29 | 375 | 0 | 1-HR | ALL | 19TH | 12121720
| 461226 | 505864 | 4.8809 | 330 | 344 | 0 | 1-HR | ALL | 19TH | 12081106
| 461326 | 505864 | 5.2691 | 315.91 | 380 | 0 | 1-HR | ALL | 19TH | 12050404
| 461426 | 505864 | 6.1289 | 302.35 | 388 | 0 | 1-HR | ALL | 19TH | 12041422
| 461526 | 505864 | 6.9852 | 283.67 | 393 | 0 | 1-HR | ALL | 19TH | 12120501
| 461626 | 505864 | 5.9365 | 299.51 | 357 | 0 | 1-HR | ALL | 19TH | 12052604
| 461726 | 505864 | 5.4001 | 307.94 | 357 | 0 | 1-HR | ALL | 19TH | 12011315
| 461826 | 505864 | 4.8735 | 314.85 | 356 | 0 | 1-HR | ALL | 19TH | 12102505
| 462526 | 505864 | 4.4515 | 326.24 | 386 | 0 | 1-HR | ALL | 19TH | 12033102
| 462626 | 505864 | 4.0021 | 330.94 | 387 | 0 | 1-HR | ALL | 19TH | 12102506
| 462726 | 505864 | 3.7145 | 335.31 | 388 | 0 | 1-HR | ALL | 19TH | 12102506
| 462826 | 505864 | 3.5975 | 343.85 | 387 | 0 | 1-HR | ALL | 19TH | 12032308
| 462926 | 505864 | 3.6616 | 348.15 | 387 | 0 | 1-HR | ALL | 19TH | 12071405
| 463026 | 505864 | 3.5945 | 353.73 | 382 | 0 | 1-HR | ALL | 19TH | 12040506
| 463126 | 505864 | 3.4322 | 360.81 | 380 | 0 | 1-HR | ALL | 19TH | 12060405
| 463226 | 505864 | 3.5851 | 360.8 | 377 | 0 | 1-HR | ALL | 19TH | 12041424
| 463326 | 505864 | 3.6453 | 353.4 | 382 | 0 | 1-HR | ALL | 19TH | 12051018
| 463426 | 505864 | 3.7319 | 349.5 | 382 | 0 | 1-HR | ALL | 19TH | 12051104
| 463526 | 505864 | 4.1046 | 342.93 | 383 | 0 | 1-HR | ALL | 19TH | 12051104
| 463626 | 505864 | 4.0939 | 342.61 | 379 | 0 | 1-HR | ALL | 19TH | 12041306
| 463726 | 505864 | 3.9978 | 344.6 | 379 | 0 | 1-HR | ALL | 19TH | 12071904
| 463826 | 505864 | 3.6916 | 350.81 | 377 | 0 | 1-HR | ALL | 19TH | 12120502
| 463926 | 505864 | 3.7538 | 354.21 | 376 | 0 | 1-HR | ALL | 19TH | 12110415
| 464026 | 505864 | 3.8103 | 361.64 | 374 | 0 | 1-HR | ALL | 19TH | 12052104
| 464126 | 505864 | 3.6527 | 364.65 | 372 | 0 | 1-HR | ALL | 19TH | 12071405
| 464226 | 505864 | 3.6407 | 364.79 | 369 | 0 | 1-HR | ALL | 19TH | 12041306
| 464326 | 505864 | 3.5323 | 366.8 | 370 | 0 | 1-HR | ALL | 19TH | 12100810
| 464426 | 505864 | 3.5126 | 368.07 | 368.07 | 0 | 1-HR | ALL | 19TH | 12100810
| 464526 | 505864 | 3.8042 | 363.33 | 363.33 | 0 | 1-HR | ALL | 19TH | 12051018
| 464626 | 505864 | 3.5987 | 359.73 | 359.73 | 0 | 1-HR | ALL | 19TH | 12092120
| 464726 | 505864 | 3.8136 | 348.7 | 348.7 | 0 | 1-HR | ALL | 19TH | 12071904
| 464826 | 505864 | 4.1277 | 336.52 | 357 | 0 | 1-HR | ALL | 19TH | 12062006
| 464926 | 505864 | 4.4876 | 322.07 | 362 | 0 | 1-HR | ALL | 19TH | 12021217
| 465026 | 505864 | 5.7454 | 299.52 | 371 | 0 | 1-HR | ALL | 19TH | 12012802
| 465126 | 505864 | 7.1631 | 278.47 | 371 | 0 | 1-HR | ALL | 19TH | 12050401
| 468026 | 505864 | 5.9748 | 218.87 | 326 | 0 | 1-HR | ALL | 19TH | 12032407
| 468126 | 505864 | 6.6297 | 228.45 | 326 | 0 | 1-HR | ALL | 19TH | 12110501
| 468226 | 505864 | 6.4146 | 240.99 | 326 | 0 | 1-HR | ALL | 19TH | 12110501
| 468326 | 505864 | 6.908 | 265.9 | 326 | 0 | 1-HR | ALL | 19TH | 12122119
| 468426 | 505864 | 5.385 | 290.28 | 326 | 0 | 1-HR | ALL | 19TH | 12042405
| 468526 | 505864 | 5.1292 | 291.1 | 326 | 0 | 1-HR | ALL | 19TH | 12062006
| 468626 | 505864 | 5.3001 | 283.58 | 326 | 0 | 1-HR | ALL | 19TH | 12083020
| 468726 | 505864 | 5.5613 | 278.28 | 326 | 0 | 1-HR | ALL | 19TH | 12112912
| 470326 | 505864 | 6.3934 | 233.86 | 343 | 0 | 1-HR | ALL | 19TH | 12100823
| 470426 | 505864 | 6.3531 | 245.55 | 343 | 0 | 1-HR | ALL | 19TH | 12100823
| 470526 | 505864 | 5.6932 | 270.46 | 343 | 0 | 1-HR | ALL | 19TH | 12042406
| 470626 | 505864 | 4.6485 | 299.65 | 343 | 0 | 1-HR | ALL | 19TH | 12081919
| 470726 | 505864 | 4.2398 | 311.65 | 340 | 0 | 1-HR | ALL | 19TH | 12053006
| 470826 | 505864 | 4.1858 | 313.48 | 318 | 0 | 1-HR | ALL | 19TH | 12042003
| 470926 | 505864 | 4.1347 | 308.2 | 308.2 | 0 | 1-HR | ALL | 19TH | 12091220
| 471026 | 505864 | 5.666 | 277.23 | 343 | 0 | 1-HR | ALL | 19TH | 12090219
| 471126 | 505864 | 7.0763 | 250.12 | 343 | 0 | 1-HR | ALL | 19TH | 12033123
| 471226 | 505864 | 7.8693 | 233.66 | 343 | 0 | 1-HR | ALL | 19TH | 12033123
| 471326 | 505864 | 7.9819 | 218.05 | 343 | 0 | 1-HR | ALL | 19TH | 12031220
| 459626 | 505964 | 7.4068 | 180.81 | 393 | 0 | 1-HR | ALL | 19TH | 12071121
| 459726 | 505964 | 10.1738 | 211.86 | 393 | 0 | 1-HR | ALL | 19TH | 12091219
| 459826 | 505964 | 10.9976 | 229 | 393 | 0 | 1-HR | ALL | 19TH | 12071121
| 459926 | 505964 | 9.673 | 259.25 | 393 | 0 | 1-HR | ALL | 19TH | 12050320
| 460026 | 505964 | 6.3396 | 295.28 | 393 | 0 | 1-HR | ALL | 19TH | 12102507
| 460126 | 505964 | 5.8379 | 306.91 | 393 | 0 | 1-HR | ALL | 19TH | 12102504
| 460226 | 505964 | 5.5502 | 317.09 | 393 | 0 | 1-HR | ALL | 19TH | 12071121
| 460326 | 505964 | 5.4597 | 320.77 | 393 | 0 | 1-HR | ALL | 19TH | 12051924
| 460426 | 505964 | 5.1133 | 324.41 | 393 | 0 | 1-HR | ALL | 19TH | 12051924
| 460526 | 505964 | 5.2225 | 331.91 | 393 | 0 | 1-HR | ALL | 19TH | 12052003
| 460626 | 505964 | 4.7907 | 333.23 | 393 | 0 | 1-HR | ALL | 19TH | 12102507
| 460726 | 505964 | 4.719 | 336.47 | 393 | 0 | 1-HR | ALL | 19TH | 12102307
| 460826 | 505964 | 4.8542 | 339.65 | 388 | 0 | 1-HR | ALL | 19TH | 12112110
| 460926 | 505964 | 4.8609 | 340.46 | 382 | 0 | 1-HR | ALL | 19TH | 12112110
| 461026 | 505964 | 5.0273 | 337.87 | 373 | 0 | 1-HR | ALL | 19TH | 12102308
| 461126 | 505964 | 5.0234 | 331.64 | 370 | 0 | 1-HR | ALL | 19TH | 12020614
| 461226 | 505964 | 4.9996 | 326.37 | 344 | 0 | 1-HR | ALL | 19TH | 12082405
| 461326 | 505964 | 5.6148 | 312.8 | 375 | 0 | 1-HR | ALL | 19TH | 12050404
| 461426 | 505964 | 6.5144 | 296.64 | 388 | 0 | 1-HR | ALL | 19TH | 12041422
| 461526 | 505964 | 7.21 | 280.75 | 393 | 0 | 1-HR | ALL | 19TH | 12081106
| 461626 | 505964 | 6.3292 | 287 | 357 | 0 | 1-HR | ALL | 19TH | 12033102
| 461726 | 505964 | 5.6465 | 298.27 | 357 | 0 | 1-HR | ALL | 19TH | 12020211
| 461826 | 505964 | 5.1146 | 303.76 | 356 | 0 | 1-HR | ALL | 19TH | 12052604
| 462526 | 505964 | 4.7388 | 318.1 | 387 | 0 | 1-HR | ALL | 19TH | 12102204
| 462626 | 505964 | 4.0867 | 326.56 | 386 | 0 | 1-HR | ALL | 19TH | 12041305
| 462726 | 505964 | 3.8264 | 330.3 | 387 | 0 | 1-HR | ALL | 19TH | 12041302
| 462826 | 505964 | 3.7175 | 337.41 | 384 | 0 | 1-HR | ALL | 19TH | 12041222
| 462926 | 505964 | 3.7492 | 344.64 | 382 | 0 | 1-HR | ALL | 19TH | 12100810
| 463026 | 505964 | 3.6137 | 350.71 | 380 | 0 | 1-HR | ALL | 19TH | 12040506
| 463126 | 505964 | 3.5405 | 357.47 | 377 | 0 | 1-HR | ALL | 19TH | 12121808
| 463226 | 505964 | 3.6669 | 356.09 | 376 | 0 | 1-HR | ALL | 19TH | 12102204
| 463326 | 505964 | 3.7093 | 350.93 | 375 | 0 | 1-HR | ALL | 19TH | 12100810
| 463426 | 505964 | 3.9504 | 345.4 | 371 | 0 | 1-HR | ALL | 19TH | 12051104
| 463526 | 505964 | 4.308 | 339.19 | 379 | 0 | 1-HR | ALL | 19TH | 12051104
| 463626 | 505964 | 4.3616 | 333.59 | 379 | 0 | 1-HR | ALL | 19TH | 12101803
| 463726 | 505964 | 4.3473 | 334.41 | 379 | 0 | 1-HR | ALL | 19TH | 12041306
| 463826 | 505964 | 3.848 | 341.09 | 377 | 0 | 1-HR | ALL | 19TH | 12051018
| 463926 | 505964 | 3.861 | 344.75 | 376 | 0 | 1-HR | ALL | 19TH | 12051018
| 464026 | 505964 | 3.8673 | 349.9 | 375 | 0 | 1-HR | ALL | 19TH | 12051018
| 464126 | 505964 | 3.7171 | 357.93 | 373 | 0 | 1-HR | ALL | 19TH | 12012722
| 464226 | 505964 | 3.6314 | 361.43 | 372 | 0 | 1-HR | ALL | 19TH | 12041306
| 464326 | 505964 | 3.7405 | 361.35 | 371 | 0 | 1-HR | ALL | 19TH | 12041406
| 464426 | 505964 | 3.8287 | 360.91 | 370 | 0 | 1-HR | ALL | 19TH | 12051018
| 464526 | 505964 | 3.8038 | 358.22 | 369 | 0 | 1-HR | ALL | 19TH | 12051018
| 464626 | 505964 | 3.8161 | 353.32 | 362 | 0 | 1-HR | ALL | 19TH | 12071904
| 464726 | 505964 | 4.123 | 344.73 | 361 | 0 | 1-HR | ALL | 19TH | 12062006
| 464826 | 505964 | 4.1544 | 336.05 | 361 | 0 | 1-HR | ALL | 19TH | 12051104
| 464926 | 505964 | 4.5503 | 323.88 | 362 | 0 | 1-HR | ALL | 19TH | 12012802
| 465026 | 505964 | 5.6447 | 302.19 | 370 | 0 | 1-HR | ALL | 19TH | 12110424
| 465126 | 505964 | 7.212 | 280.98 | 371 | 0 | 1-HR | ALL | 19TH | 12041224
| 468026 | 505964 | 5.3915 | 211.18 | 326 | 0 | 1-HR | ALL | 19TH | 12012916
| 468126 | 505964 | 6.235 | 219.38 | 326 | 0 | 1-HR | ALL | 19TH | 12092122
| 468226 | 505964 | 6.4797 | 234.51 | 326 | 0 | 1-HR | ALL | 19TH | 12092122
| 468326 | 505964 | 6.3808 | 258.89 | 326 | 0 | 1-HR | ALL | 19TH | 12092122
| 468426 | 505964 | 5.6595 | 281.17 | 326 | 0 | 1-HR | ALL | 19TH | 12042405
| 468526 | 505964 | 5.3716 | 283.41 | 326 | 0 | 1-HR | ALL | 19TH | 12083020
| 468626 | 505964 | 5.6848 | 276.99 | 326 | 0 | 1-HR | ALL | 19TH | 12083020
| 468726 | 505964 | 6.0692 | 269.98 | 326 | 0 | 1-HR | ALL | 19TH | 12122118
| 470326 | 505964 | 6.4432 | 216.33 | 343 | 0 | 1-HR | ALL | 19TH | 12100823
| 470426 | 505964 | 6.4401 | 228.58 | 343 | 0 | 1-HR | ALL | 19TH | 12092222
| 470526 | 505964 | 6.3529 | 246.45 | 343 | 0 | 1-HR | ALL | 19TH | 12100823
| 470626 | 505964 | 5.6834 | 272.49 | 343 | 0 | 1-HR | ALL | 19TH | 12090219
| 470726 | 505964 | 4.4307 | 303.12 | 340 | 0 | 1-HR | ALL | 19TH | 12081919
| 470826 | 505964 | 4.0844 | 310.53 | 317 | 0 | 1-HR | ALL | 19TH | 12091220
| 470926 | 505964 | 4.0614 | 312.93 | 312.93 | 0 | 1-HR | ALL | 19TH | 12100823
| 471026 | 505964 | 4.7904 | 293.19 | 317 | 0 | 1-HR | ALL | 19TH | 12062006
| 471126 | 505964 | 6.8418 | 264.22 | 343 | 0 | 1-HR | ALL | 19TH | 12042003
| 471226 | 505964 | 7.0587 | 240.5 | 343 | 0 | 1-HR | ALL | 19TH | 12042003
| 471326 | 505964 | 8.4682 | 223.19 | 343 | 0 | 1-HR | ALL | 19TH | 12031220
| 459626 | 506064 | 7.1963 | 178.1 | 393 | 0 | 1-HR | ALL | 19TH | 12052505
| 459726 | 506064 | 9.7886 | 206.87 | 393 | 0 | 1-HR | ALL | 19TH | 12071121
| 459826 | 506064 | 10.6766 | 223.3 | 393 | 0 | 1-HR | ALL | 19TH | 12080921
| 459926 | 506064 | 10.4928 | 247.71 | 393 | 0 | 1-HR | ALL | 19TH | 12050320
| 460026 | 506064 | 6.774 | 285.63 | 393 | 0 | 1-HR | ALL | 19TH | 12041421
| 460126 | 506064 | 6.415 | 293.4 | 393 | 0 | 1-HR | ALL | 19TH | 12052101
| 460226 | 506064 | 6.3688 | 299.94 | 393 | 0 | 1-HR | ALL | 19TH | 12071121
| 460326 | 506064 | 5.6171 | 309.13 | 393 | 0 | 1-HR | ALL | 19TH | 12051924
| 460426 | 506064 | 5.2817 | 318.3 | 393 | 0 | 1-HR | ALL | 19TH | 12041421
| 460526 | 506064 | 5.3042 | 324.97 | 393 | 0 | 1-HR | ALL | 19TH | 12052003
| 460626 | 506064 | 4.7549 | 327.86 | 393 | 0 | 1-HR | ALL | 19TH | 12102507
| 460726 | 506064 | 4.7855 | 333.15 | 388 | 0 | 1-HR | ALL | 19TH | 12102307
| 460826 | 506064 | 4.8612 | 337.36 | 377 | 0 | 1-HR | ALL | 19TH | 12102308
| 460926 | 506064 | 4.9915 | 337.43 | 372 | 0 | 1-HR | ALL | 19TH | 12092103
| 461026 | 506064 | 5.088 | 335 | 346 | 0 | 1-HR | ALL | 19TH | 12102308
| 461126 | 506064 | 5.0314 | 330.4 | 344 | 0 | 1-HR | ALL | 19TH | 12020614
| 461226 | 506064 | 4.9969 | 324.73 | 343 | 0 | 1-HR | ALL | 19TH | 12081106
| 461326 | 506064 | 6.0087 | 305.15 | 382 | 0 | 1-HR | ALL | 19TH | 12041422
| 461426 | 506064 | 6.7764 | 292.79 | 386 | 0 | 1-HR | ALL | 19TH | 12041422
| 461526 | 506064 | 7.4554 | 274.83 | 393 | 0 | 1-HR | ALL | 19TH | 12120501
| 461626 | 506064 | 7.0511 | 268.97 | 393 | 0 | 1-HR | ALL | 19TH | 12033102
| 461726 | 506064 | 5.8418 | 288.17 | 357 | 0 | 1-HR | ALL | 19TH | 12020211
| 461826 | 506064 | 5.5418 | 294.33 | 356 | 0 | 1-HR | ALL | 19TH | 12110423
| 462526 | 506064 | 4.8383 | 310.58 | 387 | 0 | 1-HR | ALL | 19TH | 12033102
| 462626 | 506064 | 4.4451 | 317.21 | 387 | 0 | 1-HR | ALL | 19TH | 12041305
| 462726 | 506064 | 4.1461 | 327.59 | 381 | 0 | 1-HR | ALL | 19TH | 12041302
| 462826 | 506064 | 4.036 | 333.03 | 381 | 0 | 1-HR | ALL | 19TH | 12041302
| 462926 | 506064 | 3.7751 | 340.21 | 379 | 0 | 1-HR | ALL | 19TH | 12100810
| 463026 | 506064 | 3.6455 | 347.51 | 377 | 0 | 1-HR | ALL | 19TH | 12120418
| 463126 | 506064 | 3.6146 | 351.27 | 372 | 0 | 1-HR | ALL | 19TH | 12051018
| 463226 | 506064 | 3.6776 | 351.76 | 371 | 0 | 1-HR | ALL | 19TH | 12120502
| 463326 | 506064 | 3.7881 | 347.43 | 371 | 0 | 1-HR | ALL | 19TH | 12051104
| 463426 | 506064 | 4.157 | 343.04 | 369 | 0 | 1-HR | ALL | 19TH | 12051104
| 463526 | 506064 | 4.2746 | 336.4 | 376 | 0 | 1-HR | ALL | 19TH | 12052004
| 463626 | 506064 | 4.5057 | 326.28 | 379 | 0 | 1-HR | ALL | 19TH | 12041305
| 463726 | 506064 | 4.4963 | 325.52 | 379 | 0 | 1-HR | ALL | 19TH | 12041306
| 463826 | 506064 | 4.4298 | 331.09 | 377 | 0 | 1-HR | ALL | 19TH | 12041306
| 463926 | 506064 | 3.9996 | 336.18 | 376 | 0 | 1-HR | ALL | 19TH | 12120502
| 464026 | 506064 | 3.9828 | 339.3 | 375 | 0 | 1-HR | ALL | 19TH | 12071405
| 464126 | 506064 | 3.9025 | 348.45 | 373 | 0 | 1-HR | ALL | 19TH | 12041301
| 464226 | 506064 | 3.8687 | 355.24 | 372 | 0 | 1-HR | ALL | 19TH | 12051018
| 464326 | 506064 | 3.8524 | 355.24 | 371 | 0 | 1-HR | ALL | 19TH | 12051018
| 464426 | 506064 | 4.0044 | 354.2 | 371 | 0 | 1-HR | ALL | 19TH | 12062006
| 464526 | 506064 | 3.8468 | 353.51 | 369 | 0 | 1-HR | ALL | 19TH | 12092120
| 464626 | 506064 | 4.032 | 347.18 | 369 | 0 | 1-HR | ALL | 19TH | 12012722
| 464726 | 506064 | 4.1949 | 338.6 | 369 | 0 | 1-HR | ALL | 19TH | 12062006
| 464826 | 506064 | 4.2559 | 332.43 | 365 | 0 | 1-HR | ALL | 19TH | 12062006
| 464926 | 506064 | 4.6214 | 323.77 | 362 | 0 | 1-HR | ALL | 19TH | 12041303
| 465026 | 506064 | 5.3954 | 307.06 | 369 | 0 | 1-HR | ALL | 19TH | 12033101
| 465126 | 506064 | 6.8972 | 286.67 | 371 | 0 | 1-HR | ALL | 19TH | 12042403
| 468126 | 506064 | 6.2188 | 215.21 | 326 | 0 | 1-HR | ALL | 19TH | 12012916
| 468226 | 506064 | 6.0769 | 226.39 | 326 | 0 | 1-HR | ALL | 19TH | 12110501
| 468326 | 506064 | 7.1206 | 245.78 | 326 | 0 | 1-HR | ALL | 19TH | 12042405
| 468426 | 506064 | 6.3339 | 269.37 | 326 | 0 | 1-HR | ALL | 19TH | 12092122
| 468526 | 506064 | 5.8906 | 275.34 | 326 | 0 | 1-HR | ALL | 19TH | 12083020
| 468626 | 506064 | 6.1556 | 270.08 | 326 | 0 | 1-HR | ALL | 19TH | 12071903
| 470326 | 506064 | 6.1417 | 204.21 | 343 | 0 | 1-HR | ALL | 19TH | 12112908
| 470426 | 506064 | 6.4935 | 215.69 | 343 | 0 | 1-HR | ALL | 19TH | 12080902
| 470526 | 506064 | 6.8632 | 235.33 | 343 | 0 | 1-HR | ALL | 19TH | 12112908
| 470626 | 506064 | 6.1966 | 261.35 | 343 | 0 | 1-HR | ALL | 19TH | 12112908
| 470726 | 506064 | 4.8755 | 293.87 | 340 | 0 | 1-HR | ALL | 19TH | 12062006
| 470826 | 506064 | 4.1283 | 306.55 | 314 | 0 | 1-HR | ALL | 19TH | 12081919
| 470926 | 506064 | 4.1187 | 309.24 | 309.24 | 0 | 1-HR | ALL | 19TH | 12101419
| 471026 | 506064 | 4.2708 | 305.43 | 305.43 | 0 | 1-HR | ALL | 19TH | 12101419
| 471126 | 506064 | 6.0846 | 278.92 | 317 | 0 | 1-HR | ALL | 19TH | 12101419
| 471226 | 506064 | 7.4971 | 250.37 | 343 | 0 | 1-HR | ALL | 19TH | 12042003
| 471326 | 506064 | 8.7584 | 229.43 | 343 | 0 | 1-HR | ALL | 19TH | 12031220
| 471426 | 506064 | 8.4957 | 214.4 | 343 | 0 | 1-HR | ALL | 19TH | 12012916
| 459726 | 506164 | 8.8762 | 197.75 | 393 | 0 | 1-HR | ALL | 19TH | 12071121
| 459826 | 506164 | 10.3709 | 216.72 | 393 | 0 | 1-HR | ALL | 19TH | 12101806
| 459926 | 506164 | 10.4785 | 239.86 | 393 | 0 | 1-HR | ALL | 19TH | 12071121
| 460026 | 506164 | 7.6226 | 275.18 | 393 | 0 | 1-HR | ALL | 19TH | 12052806
| 460126 | 506164 | 7.1826 | 282.37 | 393 | 0 | 1-HR | ALL | 19TH | 12012719
| 460226 | 506164 | 6.7983 | 286.2 | 393 | 0 | 1-HR | ALL | 19TH | 12071121
| 460326 | 506164 | 5.9098 | 303.6 | 393 | 0 | 1-HR | ALL | 19TH | 12122117
| 460426 | 506164 | 5.5027 | 312.88 | 393 | 0 | 1-HR | ALL | 19TH | 12020614
| 460526 | 506164 | 5.2818 | 320.3 | 391 | 0 | 1-HR | ALL | 19TH | 12102503
| 460626 | 506164 | 4.7407 | 325.7 | 386 | 0 | 1-HR | ALL | 19TH | 12102503
| 460726 | 506164 | 4.846 | 329.85 | 376 | 0 | 1-HR | ALL | 19TH | 12102307
| 460826 | 506164 | 4.9528 | 334.07 | 371 | 0 | 1-HR | ALL | 19TH | 12102308
| 460926 | 506164 | 5.1126 | 333.67 | 344 | 0 | 1-HR | ALL | 19TH | 12011315
| 461026 | 506164 | 5.1421 | 334.55 | 341 | 0 | 1-HR | ALL | 19TH | 12102308
| 461126 | 506164 | 5.0391 | 327.93 | 342 | 0 | 1-HR | ALL | 19TH | 12020614
| 461226 | 506164 | 5.1685 | 320.7 | 342 | 0 | 1-HR | ALL | 19TH | 12120501
| 461326 | 506164 | 6.1367 | 304.91 | 348 | 0 | 1-HR | ALL | 19TH | 12081106
| 461426 | 506164 | 6.7282 | 294.12 | 375 | 0 | 1-HR | ALL | 19TH | 12041422
| 461526 | 506164 | 7.3799 | 277.65 | 388 | 0 | 1-HR | ALL | 19TH | 12052604
| 461626 | 506164 | 7.6189 | 259.8 | 393 | 0 | 1-HR | ALL | 19TH | 12071122
| 461726 | 506164 | 6.9348 | 274.26 | 357 | 0 | 1-HR | ALL | 19TH | 12041422
| 461826 | 506164 | 5.9998 | 287.42 | 355 | 0 | 1-HR | ALL | 19TH | 12020211
| 462526 | 506164 | 5.7359 | 293.8 | 389 | 0 | 1-HR | ALL | 19TH | 12041302
| 462626 | 506164 | 4.6845 | 313.66 | 381 | 0 | 1-HR | ALL | 19TH | 12041305
| 462726 | 506164 | 4.5038 | 323.52 | 377 | 0 | 1-HR | ALL | 19TH | 12052005
| 462826 | 506164 | 4.3372 | 327.45 | 377 | 0 | 1-HR | ALL | 19TH | 12040221
| 462926 | 506164 | 4.2159 | 334.38 | 377 | 0 | 1-HR | ALL | 19TH | 12071405
| 463026 | 506164 | 3.7308 | 342.61 | 366 | 0 | 1-HR | ALL | 19TH | 12041302
| 463126 | 506164 | 3.783 | 347.37 | 365 | 0 | 1-HR | ALL | 19TH | 12021207
| 463226 | 506164 | 3.7612 | 348.14 | 367 | 0 | 1-HR | ALL | 19TH | 12100810
| 463326 | 506164 | 4.0048 | 344.58 | 368 | 0 | 1-HR | ALL | 19TH | 12051104
| 463426 | 506164 | 4.3651 | 339.73 | 368 | 0 | 1-HR | ALL | 19TH | 12051104
| 463526 | 506164 | 4.4447 | 332.2 | 368 | 0 | 1-HR | ALL | 19TH | 12101803
| 463626 | 506164 | 4.5392 | 322.56 | 377 | 0 | 1-HR | ALL | 19TH | 12041306
| 463726 | 506164 | 4.6773 | 316.34 | 379 | 0 | 1-HR | ALL | 19TH | 12071405
| 463826 | 506164 | 4.5526 | 320.73 | 377 | 0 | 1-HR | ALL | 19TH | 12041306
| 463926 | 506164 | 4.5315 | 326.06 | 376 | 0 | 1-HR | ALL | 19TH | 12100906
| 464026 | 506164 | 4.1099 | 330.64 | 375 | 0 | 1-HR | ALL | 19TH | 12012722
| 464126 | 506164 | 4.0018 | 339.52 | 373 | 0 | 1-HR | ALL | 19TH | 12041406
| 464226 | 506164 | 3.9654 | 348.48 | 372 | 0 | 1-HR | ALL | 19TH | 12062006
| 464326 | 506164 | 3.9858 | 350.32 | 371 | 0 | 1-HR | ALL | 19TH | 12072604
| 464426 | 506164 | 4.0798 | 347.37 | 371 | 0 | 1-HR | ALL | 19TH | 12062006
| 464526 | 506164 | 4.1409 | 343.07 | 371 | 0 | 1-HR | ALL | 19TH | 12012722
| 464626 | 506164 | 4.2082 | 336.34 | 370 | 0 | 1-HR | ALL | 19TH | 12062006
| 464726 | 506164 | 4.2688 | 331.13 | 369 | 0 | 1-HR | ALL | 19TH | 12062006
| 464826 | 506164 | 4.5235 | 328.4 | 369 | 0 | 1-HR | ALL | 19TH | 12100905
| 464926 | 506164 | 4.7716 | 323.71 | 362 | 0 | 1-HR | ALL | 19TH | 12100905
| 465026 | 506164 | 5.2863 | 311.25 | 365 | 0 | 1-HR | ALL | 19TH | 12110424
| 465126 | 506164 | 6.7306 | 290.94 | 370 | 0 | 1-HR | ALL | 19TH | 12033101
| 465226 | 506164 | 8.8916 | 260.63 | 372 | 0 | 1-HR | ALL | 19TH | 12083005
| 468026 | 506164 | 5.5069 | 203.51 | 326 | 0 | 1-HR | ALL | 19TH | 12122119
| 468126 | 506164 | 5.8845 | 211.73 | 326 | 0 | 1-HR | ALL | 19TH | 12012916
| 468226 | 506164 | 6.1269 | 221.69 | 326 | 0 | 1-HR | ALL | 19TH | 12071903
| 468326 | 506164 | 6.8694 | 237.48 | 326 | 0 | 1-HR | ALL | 19TH | 12092122
| 468426 | 506164 | 6.5766 | 261.32 | 326 | 0 | 1-HR | ALL | 19TH | 12092122
| 468526 | 506164 | 6.2166 | 269.75 | 325 | 0 | 1-HR | ALL | 19TH | 12071903
| 468626 | 506164 | 6.4694 | 259.83 | 326 | 0 | 1-HR | ALL | 19TH | 12092122
| 470226 | 506164 | 5.8658 | 191.39 | 343 | 0 | 1-HR | ALL | 19TH | 12080902
| 470326 | 506164 | 6.3163 | 200.3 | 343 | 0 | 1-HR | ALL | 19TH | 12100823
| 470426 | 506164 | 7.1345 | 212.66 | 343 | 0 | 1-HR | ALL | 19TH | 12070903
| 470526 | 506164 | 7.6459 | 231.39 | 343 | 0 | 1-HR | ALL | 19TH | 12080902
| 470626 | 506164 | 6.5214 | 257.3 | 343 | 0 | 1-HR | ALL | 19TH | 12070903
| 470726 | 506164 | 5.0633 | 286.9 | 339 | 0 | 1-HR | ALL | 19TH | 12050323
| 470826 | 506164 | 4.2037 | 304.97 | 314 | 0 | 1-HR | ALL | 19TH | 12101419
| 470926 | 506164 | 4.2767 | 306.81 | 314 | 0 | 1-HR | ALL | 19TH | 12101419
| 471026 | 506164 | 4.3574 | 306 | 306 | 0 | 1-HR | ALL | 19TH | 12101419
| 471126 | 506164 | 4.9719 | 297.36 | 297.36 | 0 | 1-HR | ALL | 19TH | 12091220
| 471226 | 506164 | 7.3669 | 260.87 | 339 | 0 | 1-HR | ALL | 19TH | 12042406
| 471326 | 506164 | 9.0081 | 234.45 | 343 | 0 | 1-HR | ALL | 19TH | 12031220
| 471426 | 506164 | 8.9681 | 216.73 | 343 | 0 | 1-HR | ALL | 19TH | 12012916
| 459726 | 506264 | 8.3579 | 193.02 | 393 | 0 | 1-HR | ALL | 19TH | 12071121
| 459826 | 506264 | 9.1602 | 207.41 | 393 | 0 | 1-HR | ALL | 19TH | 12071121
| 459926 | 506264 | 9.8084 | 225.48 | 393 | 0 | 1-HR | ALL | 19TH | 12092103
| 460026 | 506264 | 9.272 | 239.57 | 393 | 0 | 1-HR | ALL | 19TH | 12071121
| 460126 | 506264 | 9.3878 | 250.02 | 393 | 0 | 1-HR | ALL | 19TH | 12071122
| 460226 | 506264 | 7.5009 | 278.73 | 393 | 0 | 1-HR | ALL | 19TH | 12101804
| 460326 | 506264 | 6.096 | 297.08 | 393 | 0 | 1-HR | ALL | 19TH | 12102503
| 460426 | 506264 | 5.7185 | 301.47 | 393 | 0 | 1-HR | ALL | 19TH | 12102503
| 460526 | 506264 | 5.2099 | 316.65 | 377 | 0 | 1-HR | ALL | 19TH | 12102503
| 460626 | 506264 | 4.7691 | 323.85 | 362 | 0 | 1-HR | ALL | 19TH | 12041919
| 460726 | 506264 | 4.8972 | 327.01 | 342 | 0 | 1-HR | ALL | 19TH | 12102307
| 460826 | 506264 | 5.0374 | 328.91 | 341 | 0 | 1-HR | ALL | 19TH | 12102308
| 460926 | 506264 | 5.1965 | 328.91 | 341 | 0 | 1-HR | ALL | 19TH | 12020614
| 461026 | 506264 | 5.1262 | 328.87 | 339 | 0 | 1-HR | ALL | 19TH | 12121720
| 461126 | 506264 | 5.1844 | 324.29 | 339 | 0 | 1-HR | ALL | 19TH | 12102308
| 461226 | 506264 | 5.3033 | 317.31 | 337 | 0 | 1-HR | ALL | 19TH | 12081106
| 461326 | 506264 | 6.0232 | 306.44 | 342 | 0 | 1-HR | ALL | 19TH | 12041422
| 461426 | 506264 | 6.3401 | 296.55 | 343 | 0 | 1-HR | ALL | 19TH | 12052604
| 461526 | 506264 | 7.0583 | 281.13 | 371 | 0 | 1-HR | ALL | 19TH | 12020208
| 461626 | 506264 | 7.656 | 259.24 | 393 | 0 | 1-HR | ALL | 19TH | 12042402
| 461726 | 506264 | 7.4373 | 253.71 | 391 | 0 | 1-HR | ALL | 19TH | 12041422
| 461826 | 506264 | 6.6416 | 278.51 | 354 | 0 | 1-HR | ALL | 19TH | 12110423
| 462626 | 506264 | 4.9982 | 305.33 | 381 | 0 | 1-HR | ALL | 19TH | 12041305
| 462726 | 506264 | 4.6867 | 314.97 | 377 | 0 | 1-HR | ALL | 19TH | 12102204
| 462826 | 506264 | 4.6958 | 319.4 | 377 | 0 | 1-HR | ALL | 19TH | 12071119
| 462926 | 506264 | 4.4366 | 325.09 | 377 | 0 | 1-HR | ALL | 19TH | 12120418
| 463026 | 506264 | 4.2052 | 332.85 | 367 | 0 | 1-HR | ALL | 19TH | 12041423
| 463126 | 506264 | 3.8048 | 341.94 | 363 | 0 | 1-HR | ALL | 19TH | 12041302
| 463226 | 506264 | 3.8604 | 342.84 | 363 | 0 | 1-HR | ALL | 19TH | 12051104
| 463326 | 506264 | 4.2377 | 337.84 | 365 | 0 | 1-HR | ALL | 19TH | 12051104
| 463426 | 506264 | 4.4944 | 334.82 | 356 | 0 | 1-HR | ALL | 19TH | 12101803
| 463526 | 506264 | 4.481 | 327.19 | 353 | 0 | 1-HR | ALL | 19TH | 12041306
| 463626 | 506264 | 4.6449 | 317.13 | 377 | 0 | 1-HR | ALL | 19TH | 12100906
| 463726 | 506264 | 4.7493 | 310.43 | 377 | 0 | 1-HR | ALL | 19TH | 12042001
| 463826 | 506264 | 4.8519 | 312 | 377 | 0 | 1-HR | ALL | 19TH | 12041424
| 463926 | 506264 | 4.7624 | 317.23 | 376 | 0 | 1-HR | ALL | 19TH | 12050402
| 464026 | 506264 | 4.3184 | 322.97 | 375 | 0 | 1-HR | ALL | 19TH | 12071123
| 464126 | 506264 | 4.157 | 333.01 | 373 | 0 | 1-HR | ALL | 19TH | 12041301
| 464226 | 506264 | 4.0395 | 342.41 | 371 | 0 | 1-HR | ALL | 19TH | 12062006
| 464326 | 506264 | 4.1176 | 342.87 | 371 | 0 | 1-HR | ALL | 19TH | 12092120
| 464426 | 506264 | 4.2903 | 336.81 | 371 | 0 | 1-HR | ALL | 19TH | 12012916
| 464526 | 506264 | 4.5477 | 332.61 | 371 | 0 | 1-HR | ALL | 19TH | 12100617
| 464626 | 506264 | 4.3577 | 326.92 | 371 | 0 | 1-HR | ALL | 19TH | 12051104
| 464726 | 506264 | 4.5884 | 324.66 | 370 | 0 | 1-HR | ALL | 19TH | 12012802
| 464826 | 506264 | 4.7893 | 322.22 | 369 | 0 | 1-HR | ALL | 19TH | 12041303
| 464926 | 506264 | 4.8486 | 321.41 | 361 | 0 | 1-HR | ALL | 19TH | 12092120
| 465026 | 506264 | 5.207 | 313.01 | 361 | 0 | 1-HR | ALL | 19TH | 12110424
| 465126 | 506264 | 6.6469 | 292.51 | 369 | 0 | 1-HR | ALL | 19TH | 12020211
| 465226 | 506264 | 8.8835 | 263.24 | 371 | 0 | 1-HR | ALL | 19TH | 12083005
| 465326 | 506264 | 10.073 | 235.08 | 373 | 0 | 1-HR | ALL | 19TH | 12042403
| 468026 | 506264 | 5.5712 | 199.83 | 326 | 0 | 1-HR | ALL | 19TH | 12112912
| 468126 | 506264 | 5.7649 | 206.62 | 326 | 0 | 1-HR | ALL | 19TH | 12110501
| 468226 | 506264 | 6.1299 | 215.04 | 326 | 0 | 1-HR | ALL | 19TH | 12100901
| 468326 | 506264 | 6.6106 | 234.02 | 326 | 0 | 1-HR | ALL | 19TH | 12042405
| 468426 | 506264 | 6.6596 | 258.02 | 326 | 0 | 1-HR | ALL | 19TH | 12092122
| 468526 | 506264 | 6.2625 | 265.41 | 324 | 0 | 1-HR | ALL | 19TH | 12071903
| 468626 | 506264 | 6.8476 | 250.38 | 326 | 0 | 1-HR | ALL | 19TH | 12083020
| 470226 | 506264 | 6.1764 | 190.54 | 343 | 0 | 1-HR | ALL | 19TH | 12100823
| 470326 | 506264 | 6.9056 | 201.04 | 343 | 0 | 1-HR | ALL | 19TH | 12112908
| 470426 | 506264 | 7.6016 | 213.98 | 343 | 0 | 1-HR | ALL | 19TH | 12032907
| 470526 | 506264 | 8.1497 | 230.31 | 343 | 0 | 1-HR | ALL | 19TH | 12100822
| 470626 | 506264 | 6.9971 | 255.76 | 343 | 0 | 1-HR | ALL | 19TH | 12100822
| 470726 | 506264 | 5.538 | 282.54 | 317 | 0 | 1-HR | ALL | 19TH | 12070903
| 470826 | 506264 | 4.691 | 300.85 | 314 | 0 | 1-HR | ALL | 19TH | 12070903
| 470926 | 506264 | 4.6406 | 304.9 | 313 | 0 | 1-HR | ALL | 19TH | 12021206
| 471026 | 506264 | 4.8073 | 303.11 | 312 | 0 | 1-HR | ALL | 19TH | 12062006
| 471126 | 506264 | 4.818 | 301.75 | 301.75 | 0 | 1-HR | ALL | 19TH | 12090219
| 471226 | 506264 | 6.6709 | 274.59 | 314 | 0 | 1-HR | ALL | 19TH | 12101419
| 471326 | 506264 | 8.3661 | 246.06 | 339 | 0 | 1-HR | ALL | 19TH | 12031220
| 471426 | 506264 | 10.6981 | 223.76 | 343 | 0 | 1-HR | ALL | 19TH | 12092222
| 459826 | 506364 | 8.2554 | 198.43 | 393 | 0 | 1-HR | ALL | 19TH | 12071121
| 459926 | 506364 | 9.1537 | 206.73 | 393 | 0 | 1-HR | ALL | 19TH | 12080921
| 460026 | 506364 | 8.3238 | 211.06 | 393 | 0 | 1-HR | ALL | 19TH | 12041421
| 460126 | 506364 | 9.4381 | 220.28 | 393 | 0 | 1-HR | ALL | 19TH | 12071122
| 460226 | 506364 | 9.1628 | 240.52 | 393 | 0 | 1-HR | ALL | 19TH | 12052101
| 460326 | 506364 | 6.6398 | 279.35 | 393 | 0 | 1-HR | ALL | 19TH | 12012719
| 460426 | 506364 | 7.0145 | 280.44 | 393 | 0 | 1-HR | ALL | 19TH | 12100820
| 460526 | 506364 | 5.2885 | 307.18 | 376 | 0 | 1-HR | ALL | 19TH | 12041324
| 460626 | 506364 | 4.9052 | 321.51 | 331 | 0 | 1-HR | ALL | 19TH | 12102307
| 460726 | 506364 | 4.9676 | 326.03 | 336 | 0 | 1-HR | ALL | 19TH | 12102308
| 460826 | 506364 | 5.1164 | 326.76 | 339 | 0 | 1-HR | ALL | 19TH | 12102308
| 460926 | 506364 | 5.3214 | 323.34 | 340 | 0 | 1-HR | ALL | 19TH | 12032407
| 461026 | 506364 | 5.235 | 322.24 | 339 | 0 | 1-HR | ALL | 19TH | 12102308
| 461126 | 506364 | 5.2033 | 320.52 | 337 | 0 | 1-HR | ALL | 19TH | 12102308
| 461226 | 506364 | 5.7245 | 313.16 | 336 | 0 | 1-HR | ALL | 19TH | 12050404
| 461326 | 506364 | 5.9979 | 306.06 | 335 | 0 | 1-HR | ALL | 19TH | 12072603
| 461426 | 506364 | 6.4908 | 294.23 | 341 | 0 | 1-HR | ALL | 19TH | 12052604
| 461526 | 506364 | 6.8994 | 277.2 | 346 | 0 | 1-HR | ALL | 19TH | 12052101
| 461626 | 506364 | 7.7602 | 255.89 | 390 | 0 | 1-HR | ALL | 19TH | 12041422
| 462626 | 506364 | 6.0506 | 288.58 | 387 | 0 | 1-HR | ALL | 19TH | 12052004
| 462726 | 506364 | 4.8121 | 304.58 | 378 | 0 | 1-HR | ALL | 19TH | 12120502
| 462826 | 506364 | 4.9416 | 312.03 | 377 | 0 | 1-HR | ALL | 19TH | 12120502
| 462926 | 506364 | 4.6028 | 317.97 | 376 | 0 | 1-HR | ALL | 19TH | 12071405
| 463026 | 506364 | 4.542 | 327.6 | 364 | 0 | 1-HR | ALL | 19TH | 12041423
| 463126 | 506364 | 4.1284 | 335.24 | 360 | 0 | 1-HR | ALL | 19TH | 12021207
| 463226 | 506364 | 4.2871 | 335.93 | 360 | 0 | 1-HR | ALL | 19TH | 12100617
| 463326 | 506364 | 4.4757 | 331.77 | 360 | 0 | 1-HR | ALL | 19TH | 12100617
| 463426 | 506364 | 4.5744 | 329.19 | 355 | 0 | 1-HR | ALL | 19TH | 12101803
| 463526 | 506364 | 4.6276 | 319.52 | 365 | 0 | 1-HR | ALL | 19TH | 12041306
| 463626 | 506364 | 4.7316 | 314.61 | 375 | 0 | 1-HR | ALL | 19TH | 12021207
| 463726 | 506364 | 5.2029 | 305.21 | 377 | 0 | 1-HR | ALL | 19TH | 12041424
| 463826 | 506364 | 5.1019 | 305.41 | 377 | 0 | 1-HR | ALL | 19TH | 12020705
| 463926 | 506364 | 4.9522 | 311.06 | 376 | 0 | 1-HR | ALL | 19TH | 12041222
| 464026 | 506364 | 4.748 | 318.22 | 375 | 0 | 1-HR | ALL | 19TH | 12050402
| 464126 | 506364 | 4.4299 | 324.22 | 373 | 0 | 1-HR | ALL | 19TH | 12012722
| 464226 | 506364 | 4.3185 | 334.94 | 368 | 0 | 1-HR | ALL | 19TH | 12092120
| 464326 | 506364 | 4.3225 | 335.99 | 369 | 0 | 1-HR | ALL | 19TH | 12012722
| 464426 | 506364 | 4.6178 | 328.81 | 371 | 0 | 1-HR | ALL | 19TH | 12100617
| 464526 | 506364 | 4.5228 | 324.67 | 371 | 0 | 1-HR | ALL | 19TH | 12051104
| 464626 | 506364 | 4.7446 | 319.27 | 371 | 0 | 1-HR | ALL | 19TH | 12020706
| 464726 | 506364 | 4.933 | 318.12 | 370 | 0 | 1-HR | ALL | 19TH | 12012802
| 464826 | 506364 | 5.0947 | 316.24 | 369 | 0 | 1-HR | ALL | 19TH | 12041406
| 464926 | 506364 | 5.0781 | 316.06 | 361 | 0 | 1-HR | ALL | 19TH | 12110424
| 465026 | 506364 | 5.2927 | 311.28 | 358 | 0 | 1-HR | ALL | 19TH | 12110424
| 465126 | 506364 | 6.5355 | 295.01 | 367 | 0 | 1-HR | ALL | 19TH | 12041401
| 465226 | 506364 | 8.3875 | 272.22 | 371 | 0 | 1-HR | ALL | 19TH | 12083005
| 465326 | 506364 | 10.2699 | 248.41 | 371 | 0 | 1-HR | ALL | 19TH | 12101806
| 465426 | 506364 | 10.408 | 228.47 | 372 | 0 | 1-HR | ALL | 19TH | 12012803
| 467926 | 506364 | 5.2912 | 186.3 | 326 | 0 | 1-HR | ALL | 19TH | 12062006
| 468026 | 506364 | 5.6455 | 194.72 | 326 | 0 | 1-HR | ALL | 19TH | 12110501
| 468126 | 506364 | 5.9328 | 203.96 | 326 | 0 | 1-HR | ALL | 19TH | 12100902
| 468226 | 506364 | 6.3686 | 213.94 | 326 | 0 | 1-HR | ALL | 19TH | 12100901
| 468326 | 506364 | 6.7721 | 232.66 | 326 | 0 | 1-HR | ALL | 19TH | 12101703
| 468426 | 506364 | 6.6936 | 254.82 | 324 | 0 | 1-HR | ALL | 19TH | 12092122
| 468526 | 506364 | 6.464 | 260.92 | 321 | 0 | 1-HR | ALL | 19TH | 12110502
| 468626 | 506364 | 6.8384 | 243.42 | 326 | 0 | 1-HR | ALL | 19TH | 12100901
| 470326 | 506364 | 7.1919 | 197.24 | 343 | 0 | 1-HR | ALL | 19TH | 12092123
| 470426 | 506364 | 8.2021 | 211.54 | 343 | 0 | 1-HR | ALL | 19TH | 12012916
| 470526 | 506364 | 8.1891 | 229.83 | 343 | 0 | 1-HR | ALL | 19TH | 12032907
| 470626 | 506364 | 7.3167 | 250.53 | 343 | 0 | 1-HR | ALL | 19TH | 12033123
| 470726 | 506364 | 6.04 | 277.7 | 314 | 0 | 1-HR | ALL | 19TH | 12112908
| 470826 | 506364 | 4.9984 | 294.6 | 313 | 0 | 1-HR | ALL | 19TH | 12021206
| 470926 | 506364 | 4.9748 | 299.27 | 311 | 0 | 1-HR | ALL | 19TH | 12091220
| 471026 | 506364 | 4.8722 | 300.68 | 309 | 0 | 1-HR | ALL | 19TH | 12090219
| 471126 | 506364 | 4.782 | 299.78 | 305 | 0 | 1-HR | ALL | 19TH | 12062006
| 471226 | 506364 | 5.7227 | 289.4 | 306 | 0 | 1-HR | ALL | 19TH | 12112912
| 471326 | 506364 | 8.0787 | 261.56 | 314 | 0 | 1-HR | ALL | 19TH | 12011521
| 471426 | 506364 | 10.9704 | 232.77 | 339 | 0 | 1-HR | ALL | 19TH | 12031220
| 459926 | 506464 | 8.1802 | 194.96 | 393 | 0 | 1-HR | ALL | 19TH | 12050320
| 460026 | 506464 | 7.7194 | 193.14 | 393 | 0 | 1-HR | ALL | 19TH | 12041421
| 460126 | 506464 | 8.4944 | 201.08 | 393 | 0 | 1-HR | ALL | 19TH | 12071122
| 460226 | 506464 | 10.0078 | 212.54 | 393 | 0 | 1-HR | ALL | 19TH | 12121719
| 460326 | 506464 | 10.1539 | 232.42 | 393 | 0 | 1-HR | ALL | 19TH | 12052101
| 460426 | 506464 | 8.6339 | 245.86 | 393 | 0 | 1-HR | ALL | 19TH | 12041421
| 460526 | 506464 | 6.4096 | 281.84 | 393 | 0 | 1-HR | ALL | 19TH | 12121720
| 460626 | 506464 | 4.9704 | 313.28 | 334 | 0 | 1-HR | ALL | 19TH | 12102307
| 460726 | 506464 | 5.0538 | 320.4 | 334 | 0 | 1-HR | ALL | 19TH | 12102308
| 460826 | 506464 | 5.1932 | 322.43 | 337 | 0 | 1-HR | ALL | 19TH | 12011315
| 460926 | 506464 | 5.4502 | 319.09 | 339 | 0 | 1-HR | ALL | 19TH | 12121720
| 461026 | 506464 | 5.5544 | 315.78 | 339 | 0 | 1-HR | ALL | 19TH | 12082405
| 461126 | 506464 | 5.6907 | 312.85 | 338 | 0 | 1-HR | ALL | 19TH | 12050404
| 461226 | 506464 | 6.4087 | 302.4 | 339 | 0 | 1-HR | ALL | 19TH | 12120501
| 461426 | 506464 | 6.5546 | 290.92 | 337 | 0 | 1-HR | ALL | 19TH | 12030121
| 461526 | 506464 | 6.7583 | 273.4 | 344 | 0 | 1-HR | ALL | 19TH | 12050405
| 462626 | 506464 | 7.3864 | 268.21 | 389 | 0 | 1-HR | ALL | 19TH | 12071620
| 462726 | 506464 | 5.7557 | 290.93 | 382 | 0 | 1-HR | ALL | 19TH | 12041305
| 462826 | 506464 | 5.0874 | 305.64 | 376 | 0 | 1-HR | ALL | 19TH | 12040506
| 462926 | 506464 | 4.7429 | 314.09 | 364 | 0 | 1-HR | ALL | 19TH | 12071405
| 463026 | 506464 | 4.8554 | 320.91 | 363 | 0 | 1-HR | ALL | 19TH | 12071405
| 463126 | 506464 | 4.3602 | 329.61 | 357 | 0 | 1-HR | ALL | 19TH | 12041423
| 463226 | 506464 | 4.403 | 332.58 | 352 | 0 | 1-HR | ALL | 19TH | 12100617
| 463326 | 506464 | 4.5857 | 329.33 | 352 | 0 | 1-HR | ALL | 19TH | 12100617
| 463426 | 506464 | 4.599 | 323.7 | 352 | 0 | 1-HR | ALL | 19TH | 12071904
| 463526 | 506464 | 4.7544 | 315.93 | 354 | 0 | 1-HR | ALL | 19TH | 12100906
| 463626 | 506464 | 4.8856 | 309.15 | 368 | 0 | 1-HR | ALL | 19TH | 12050402
| 463726 | 506464 | 5.3549 | 301.7 | 376 | 0 | 1-HR | ALL | 19TH | 12071119
| 463826 | 506464 | 5.4222 | 298.8 | 376 | 0 | 1-HR | ALL | 19TH | 12051104
| 463926 | 506464 | 5.457 | 303.34 | 376 | 0 | 1-HR | ALL | 19TH | 12051104
| 464026 | 506464 | 5.0452 | 309.44 | 375 | 0 | 1-HR | ALL | 19TH | 12041301
| 464126 | 506464 | 4.7851 | 317.72 | 372 | 0 | 1-HR | ALL | 19TH | 12092120
| 464226 | 506464 | 4.513 | 325.12 | 368 | 0 | 1-HR | ALL | 19TH | 12110415
| 464326 | 506464 | 4.5785 | 327.75 | 369 | 0 | 1-HR | ALL | 19TH | 12071904
| 464426 | 506464 | 4.6241 | 320.73 | 371 | 0 | 1-HR | ALL | 19TH | 12020706
| 464526 | 506464 | 4.9424 | 317.22 | 371 | 0 | 1-HR | ALL | 19TH | 12020706
| 464626 | 506464 | 5.2934 | 312.57 | 371 | 0 | 1-HR | ALL | 19TH | 12020706
| 464726 | 506464 | 5.3129 | 310.95 | 369 | 0 | 1-HR | ALL | 19TH | 12020706
| 464826 | 506464 | 5.384 | 309.37 | 369 | 0 | 1-HR | ALL | 19TH | 12071119
| 464926 | 506464 | 5.6237 | 306.37 | 369 | 0 | 1-HR | ALL | 19TH | 12110424
| 465026 | 506464 | 5.65 | 307.29 | 328 | 0 | 1-HR | ALL | 19TH | 12042403
| 465126 | 506464 | 6.3317 | 300.22 | 326 | 0 | 1-HR | ALL | 19TH | 12042403
| 465226 | 506464 | 7.4524 | 284.47 | 362 | 0 | 1-HR | ALL | 19TH | 12042001
| 465326 | 506464 | 8.8195 | 264.82 | 369 | 0 | 1-HR | ALL | 19TH | 12083005
| 465426 | 506464 | 9.5878 | 246.97 | 371 | 0 | 1-HR | ALL | 19TH | 12042403
| 465526 | 506464 | 10.7267 | 222.95 | 372 | 0 | 1-HR | ALL | 19TH | 12012803
| 465626 | 506464 | 9.2592 | 208.32 | 372 | 0 | 1-HR | ALL | 19TH | 12011606
| 467926 | 506464 | 5.3299 | 184.85 | 326 | 0 | 1-HR | ALL | 19TH | 12062006
| 468026 | 506464 | 5.66 | 191.66 | 326 | 0 | 1-HR | ALL | 19TH | 12100902
| 468126 | 506464 | 5.9023 | 199.94 | 326 | 0 | 1-HR | ALL | 19TH | 12071903
| 468226 | 506464 | 6.2299 | 211.9 | 326 | 0 | 1-HR | ALL | 19TH | 12101703
| 468326 | 506464 | 7.2023 | 228.83 | 326 | 0 | 1-HR | ALL | 19TH | 12070823
| 468426 | 506464 | 7.0525 | 250.89 | 321 | 0 | 1-HR | ALL | 19TH | 12083020
| 468526 | 506464 | 6.4718 | 259.46 | 311 | 0 | 1-HR | ALL | 19TH | 12090522
| 468626 | 506464 | 6.8193 | 237.34 | 326 | 0 | 1-HR | ALL | 19TH | 12092123
| 470226 | 506464 | 6.9046 | 188.09 | 343 | 0 | 1-HR | ALL | 19TH | 12112908
| 470326 | 506464 | 7.5379 | 197.32 | 343 | 0 | 1-HR | ALL | 19TH | 12112908
| 470426 | 506464 | 8.0703 | 209.09 | 343 | 0 | 1-HR | ALL | 19TH | 12100822
| 470526 | 506464 | 8.3351 | 227.59 | 343 | 0 | 1-HR | ALL | 19TH | 12112908
| 470626 | 506464 | 7.1784 | 247.94 | 343 | 0 | 1-HR | ALL | 19TH | 12042003
| 470726 | 506464 | 7.0587 | 271.58 | 314 | 0 | 1-HR | ALL | 19TH | 12101419
| 470826 | 506464 | 5.2943 | 290.57 | 309 | 0 | 1-HR | ALL | 19TH | 12091220
| 470926 | 506464 | 5.0597 | 293.82 | 309 | 0 | 1-HR | ALL | 19TH | 12090219
| 471026 | 506464 | 4.8899 | 295.58 | 308 | 0 | 1-HR | ALL | 19TH | 12112908
| 471126 | 506464 | 4.9775 | 293.88 | 306 | 0 | 1-HR | ALL | 19TH | 12070902
| 471226 | 506464 | 5.0409 | 292.74 | 292.74 | 0 | 1-HR | ALL | 19TH | 12091220
| 471326 | 506464 | 7.0543 | 282.68 | 282.68 | 0 | 1-HR | ALL | 19TH | 12070902
| 471426 | 506464 | 9.4212 | 248.37 | 314 | 0 | 1-HR | ALL | 19TH | 12031220
| 460326 | 506564 | 10.1097 | 217.58 | 393 | 0 | 1-HR | ALL | 19TH | 12070505
| 460426 | 506564 | 9.0216 | 236.54 | 393 | 0 | 1-HR | ALL | 19TH | 12033121
| 460526 | 506564 | 8.2522 | 247.71 | 393 | 0 | 1-HR | ALL | 19TH | 12052806
| 460626 | 506564 | 6.7047 | 277.77 | 393 | 0 | 1-HR | ALL | 19TH | 12050403
| 460726 | 506564 | 5.1058 | 307.87 | 339 | 0 | 1-HR | ALL | 19TH | 12102308
| 460826 | 506564 | 5.3012 | 316.36 | 336 | 0 | 1-HR | ALL | 19TH | 12020614
| 460926 | 506564 | 5.3707 | 316.46 | 332 | 0 | 1-HR | ALL | 19TH | 12121720
| 461026 | 506564 | 5.7932 | 311.41 | 337 | 0 | 1-HR | ALL | 19TH | 12011315
| 461126 | 506564 | 6.1414 | 305.19 | 339 | 0 | 1-HR | ALL | 19TH | 12041422
| 461226 | 506564 | 6.6826 | 297.9 | 339 | 0 | 1-HR | ALL | 19TH | 12041422
| 462626 | 506564 | 7.6501 | 255.98 | 389 | 0 | 1-HR | ALL | 19TH | 12041423
| 462726 | 506564 | 6.0381 | 281.77 | 382 | 0 | 1-HR | ALL | 19TH | 12120502
| 462826 | 506564 | 5.0732 | 301.48 | 363 | 0 | 1-HR | ALL | 19TH | 12110422
| 462926 | 506564 | 4.8877 | 306.64 | 363 | 0 | 1-HR | ALL | 19TH | 12071405
| 463026 | 506564 | 4.9873 | 313.69 | 360 | 0 | 1-HR | ALL | 19TH | 12071405
| 463126 | 506564 | 4.5064 | 326.48 | 350 | 0 | 1-HR | ALL | 19TH | 12041423
| 463226 | 506564 | 4.5579 | 328 | 349 | 0 | 1-HR | ALL | 19TH | 12041302
| 463326 | 506564 | 4.6933 | 327.85 | 348 | 0 | 1-HR | ALL | 19TH | 12101803
| 463426 | 506564 | 4.6524 | 322.46 | 347 | 0 | 1-HR | ALL | 19TH | 12041306
| 463526 | 506564 | 4.7983 | 313.08 | 348 | 0 | 1-HR | ALL | 19TH | 12021207
| 463626 | 506564 | 5.1774 | 306.44 | 348 | 0 | 1-HR | ALL | 19TH | 12050402
| 463726 | 506564 | 5.441 | 298.35 | 375 | 0 | 1-HR | ALL | 19TH | 12051104
| 463826 | 506564 | 5.8452 | 292.79 | 376 | 0 | 1-HR | ALL | 19TH | 12071904
| 463926 | 506564 | 5.4509 | 298.44 | 375 | 0 | 1-HR | ALL | 19TH | 12071119
| 464026 | 506564 | 5.38 | 303.57 | 373 | 0 | 1-HR | ALL | 19TH | 12051104
| 464126 | 506564 | 5.0496 | 314.27 | 370 | 0 | 1-HR | ALL | 19TH | 12041406
| 464226 | 506564 | 4.7146 | 318.61 | 367 | 0 | 1-HR | ALL | 19TH | 12020705
| 464326 | 506564 | 4.5805 | 322.44 | 366 | 0 | 1-HR | ALL | 19TH | 12110415
| 464426 | 506564 | 5.0903 | 315.68 | 369 | 0 | 1-HR | ALL | 19TH | 12020706
| 464526 | 506564 | 5.4187 | 310.22 | 369 | 0 | 1-HR | ALL | 19TH | 12041406
| 464626 | 506564 | 5.715 | 303.85 | 371 | 0 | 1-HR | ALL | 19TH | 12052806
| 464726 | 506564 | 6.0261 | 299.82 | 371 | 0 | 1-HR | ALL | 19TH | 12110424
| 464826 | 506564 | 6.2634 | 298.67 | 369 | 0 | 1-HR | ALL | 19TH | 12052104
| 464926 | 506564 | 6.4182 | 296.94 | 369 | 0 | 1-HR | ALL | 19TH | 12021217
| 465026 | 506564 | 6.3358 | 300.37 | 330 | 0 | 1-HR | ALL | 19TH | 12042403
| 465126 | 506564 | 6.5037 | 297.11 | 323 | 0 | 1-HR | ALL | 19TH | 12041303
| 465226 | 506564 | 6.9145 | 288.33 | 323 | 0 | 1-HR | ALL | 19TH | 12012916
| 465326 | 506564 | 7.5176 | 274.72 | 359 | 0 | 1-HR | ALL | 19TH | 12012916
| 465426 | 506564 | 9.1272 | 255.23 | 369 | 0 | 1-HR | ALL | 19TH | 12042403
| 465526 | 506564 | 10.4447 | 236.55 | 371 | 0 | 1-HR | ALL | 19TH | 12012803
| 465626 | 506564 | 10.5836 | 224.89 | 371 | 0 | 1-HR | ALL | 19TH | 12012803
| 465726 | 506564 | 8.9923 | 209.77 | 371 | 0 | 1-HR | ALL | 19TH | 12011606
| 467926 | 506564 | 5.1777 | 181.5 | 326 | 0 | 1-HR | ALL | 19TH | 12070901
| 468026 | 506564 | 5.6446 | 187.89 | 326 | 0 | 1-HR | ALL | 19TH | 12071903
| 468126 | 506564 | 5.8155 | 197.38 | 326 | 0 | 1-HR | ALL | 19TH | 12112912
| 468226 | 506564 | 6.7053 | 210.54 | 326 | 0 | 1-HR | ALL | 19TH | 12070824
| 468326 | 506564 | 7.2 | 225.64 | 326 | 0 | 1-HR | ALL | 19TH | 12070823
| 468426 | 506564 | 6.9453 | 246.62 | 315 | 0 | 1-HR | ALL | 19TH | 12083020
| 468526 | 506564 | 6.1923 | 254.88 | 266 | 0 | 1-HR | ALL | 19TH | 12020704
| 470226 | 506564 | 6.5973 | 187.01 | 343 | 0 | 1-HR | ALL | 19TH | 12092123
| 470426 | 506564 | 7.761 | 205.16 | 343 | 0 | 1-HR | ALL | 19TH | 12100822
| 470526 | 506564 | 8.1939 | 220.71 | 343 | 0 | 1-HR | ALL | 19TH | 12092222
| 470626 | 506564 | 7.4514 | 239.91 | 343 | 0 | 1-HR | ALL | 19TH | 12042003
| 470726 | 506564 | 7.5994 | 258.12 | 314 | 0 | 1-HR | ALL | 19TH | 12042406
| 470826 | 506564 | 5.8509 | 284.68 | 308 | 0 | 1-HR | ALL | 19TH | 12112912
| 470926 | 506564 | 5.8223 | 288.44 | 308 | 0 | 1-HR | ALL | 19TH | 12112912
| 471026 | 506564 | 5.7919 | 289.46 | 306 | 0 | 1-HR | ALL | 19TH | 12112912
| 471126 | 506564 | 6.0695 | 287.38 | 306 | 0 | 1-HR | ALL | 19TH | 12070902
| 471226 | 506564 | 6.8115 | 286.94 | 304 | 0 | 1-HR | ALL | 19TH | 12070902
| 471326 | 506564 | 6.8817 | 286.84 | 286.84 | 0 | 1-HR | ALL | 19TH | 12042406
| 471426 | 506564 | 7.9374 | 267.07 | 306 | 0 | 1-HR | ALL | 19TH | 12041402
| 460426 | 506664 | 9.4078 | 224.46 | 393 | 0 | 1-HR | ALL | 19TH | 12052023
| 460526 | 506664 | 8.3298 | 238.98 | 393 | 0 | 1-HR | ALL | 19TH | 12052806
| 460626 | 506664 | 7.8256 | 257.37 | 393 | 0 | 1-HR | ALL | 19TH | 12050404
| 460726 | 506664 | 7.2566 | 281.23 | 374 | 0 | 1-HR | ALL | 19TH | 12052103
| 460826 | 506664 | 5.4004 | 311.09 | 328 | 0 | 1-HR | ALL | 19TH | 12032407
| 460926 | 506664 | 5.3758 | 314.12 | 326 | 0 | 1-HR | ALL | 19TH | 12082405
| 461026 | 506664 | 5.8667 | 310.89 | 332 | 0 | 1-HR | ALL | 19TH | 12050404
| 461126 | 506664 | 6.352 | 303.15 | 335 | 0 | 1-HR | ALL | 19TH | 12041422
| 461226 | 506664 | 6.8264 | 296.3 | 336 | 0 | 1-HR | ALL | 19TH | 12041422
| 462826 | 506664 | 4.9757 | 299.06 | 359 | 0 | 1-HR | ALL | 19TH | 12120418
| 462926 | 506664 | 5.0324 | 303.72 | 359 | 0 | 1-HR | ALL | 19TH | 12071119
| 463026 | 506664 | 5.1011 | 310.94 | 354 | 0 | 1-HR | ALL | 19TH | 12071119
| 463126 | 506664 | 4.594 | 324.06 | 345 | 0 | 1-HR | ALL | 19TH | 12041423
| 463226 | 506664 | 4.6428 | 328.32 | 334 | 0 | 1-HR | ALL | 19TH | 12100617
| 463326 | 506664 | 4.5665 | 329.04 | 329.04 | 0 | 1-HR | ALL | 19TH | 12041306
| 463426 | 506664 | 4.6429 | 326.91 | 326.91 | 0 | 1-HR | ALL | 19TH | 12041306
| 463526 | 506664 | 4.8223 | 315.47 | 331 | 0 | 1-HR | ALL | 19TH | 12021207
| 463626 | 506664 | 5.1247 | 305.04 | 343 | 0 | 1-HR | ALL | 19TH | 12041424
| 463726 | 506664 | 5.8855 | 292.16 | 371 | 0 | 1-HR | ALL | 19TH | 12071904
| 463826 | 506664 | 5.9881 | 287.17 | 375 | 0 | 1-HR | ALL | 19TH | 12020706
| 463926 | 506664 | 5.8032 | 292.33 | 373 | 0 | 1-HR | ALL | 19TH | 12071904
| 464026 | 506664 | 5.628 | 298.34 | 372 | 0 | 1-HR | ALL | 19TH | 12012802
| 464126 | 506664 | 5.2453 | 309.48 | 366 | 0 | 1-HR | ALL | 19TH | 12041406
| 464226 | 506664 | 5.3347 | 311.12 | 366 | 0 | 1-HR | ALL | 19TH | 12020705
| 464326 | 506664 | 5.0709 | 313.39 | 364 | 0 | 1-HR | ALL | 19TH | 12012916
| 464426 | 506664 | 5.4955 | 310.59 | 367 | 0 | 1-HR | ALL | 19TH | 12071119
| 464526 | 506664 | 5.8384 | 301.94 | 369 | 0 | 1-HR | ALL | 19TH | 12012916
| 464626 | 506664 | 6.3203 | 295.19 | 371 | 0 | 1-HR | ALL | 19TH | 12050401
| 464726 | 506664 | 6.8871 | 290 | 371 | 0 | 1-HR | ALL | 19TH | 12020706
| 464826 | 506664 | 7.1608 | 288.49 | 370 | 0 | 1-HR | ALL | 19TH | 12033101
| 464926 | 506664 | 7.195 | 289.46 | 369 | 0 | 1-HR | ALL | 19TH | 12012916
| 465026 | 506664 | 7.3055 | 287.93 | 361 | 0 | 1-HR | ALL | 19TH | 12083005
| 465126 | 506664 | 7.2668 | 287.59 | 328 | 0 | 1-HR | ALL | 19TH | 12042001
| 465226 | 506664 | 6.9931 | 282.31 | 325 | 0 | 1-HR | ALL | 19TH | 12012916
| 465326 | 506664 | 7.8235 | 272.35 | 328 | 0 | 1-HR | ALL | 19TH | 12012803
| 465426 | 506664 | 8.746 | 259.13 | 360 | 0 | 1-HR | ALL | 19TH | 12042403
| 465526 | 506664 | 9.728 | 244.52 | 369 | 0 | 1-HR | ALL | 19TH | 12042404
| 465626 | 506664 | 10.0945 | 233.75 | 369 | 0 | 1-HR | ALL | 19TH | 12042404
| 465726 | 506664 | 9.2748 | 224.16 | 369 | 0 | 1-HR | ALL | 19TH | 12040221
| 465826 | 506664 | 8.7585 | 212.51 | 369 | 0 | 1-HR | ALL | 19TH | 12042002
| 465926 | 506664 | 8.0253 | 199.79 | 370 | 0 | 1-HR | ALL | 19TH | 12042002
| 467926 | 506664 | 5.4036 | 178.18 | 326 | 0 | 1-HR | ALL | 19TH | 12062006
| 468026 | 506664 | 5.5917 | 184.61 | 326 | 0 | 1-HR | ALL | 19TH | 12071903
| 468126 | 506664 | 5.6194 | 193.82 | 326 | 0 | 1-HR | ALL | 19TH | 12101703
| 468226 | 506664 | 6.7863 | 208.26 | 326 | 0 | 1-HR | ALL | 19TH | 12100902
| 468326 | 506664 | 7.608 | 225.9 | 322 | 0 | 1-HR | ALL | 19TH | 12070823
| 468426 | 506664 | 6.4979 | 248.52 | 264 | 0 | 1-HR | ALL | 19TH | 12100821
| 468526 | 506664 | 6.4401 | 249.25 | 264 | 0 | 1-HR | ALL | 19TH | 12020704
| 470426 | 506664 | 8.3286 | 198.89 | 343 | 0 | 1-HR | ALL | 19TH | 12050323
| 470526 | 506664 | 8.6825 | 211.69 | 343 | 0 | 1-HR | ALL | 19TH | 12033123
| 470626 | 506664 | 8.7146 | 232.4 | 343 | 0 | 1-HR | ALL | 19TH | 12112908
| 470726 | 506664 | 8.2118 | 246.39 | 315 | 0 | 1-HR | ALL | 19TH | 12112908
| 470826 | 506664 | 6.6815 | 277.4 | 306 | 0 | 1-HR | ALL | 19TH | 12021206
| 470926 | 506664 | 5.827 | 284.36 | 306 | 0 | 1-HR | ALL | 19TH | 12112912
| 471026 | 506664 | 6.4352 | 283.93 | 304 | 0 | 1-HR | ALL | 19TH | 12070902
| 471126 | 506664 | 7.1961 | 282.24 | 306 | 0 | 1-HR | ALL | 19TH | 12042406
| 471226 | 506664 | 7.013 | 280.24 | 304 | 0 | 1-HR | ALL | 19TH | 12042406
| 471326 | 506664 | 6.7718 | 281.12 | 296 | 0 | 1-HR | ALL | 19TH | 12042406
| 471426 | 506664 | 6.544 | 276.35 | 276.35 | 0 | 1-HR | ALL | 19TH | 12042406
| 460526 | 506764 | 8.4055 | 229.95 | 393 | 0 | 1-HR | ALL | 19TH | 12052806
| 460626 | 506764 | 8.1346 | 241.49 | 393 | 0 | 1-HR | ALL | 19TH | 12012719
| 460726 | 506764 | 8.0041 | 260.99 | 391 | 0 | 1-HR | ALL | 19TH | 12050403
| 460826 | 506764 | 7.4341 | 288.18 | 339 | 0 | 1-HR | ALL | 19TH | 12122117
| 460926 | 506764 | 5.8798 | 306.1 | 325 | 0 | 1-HR | ALL | 19TH | 12082405
| 461026 | 506764 | 5.9574 | 310.95 | 312 | 0 | 1-HR | ALL | 19TH | 12050404
| 461126 | 506764 | 6.1695 | 306.77 | 306.77 | 0 | 1-HR | ALL | 19TH | 12041422
| 461226 | 506764 | 6.4964 | 299.27 | 321 | 0 | 1-HR | ALL | 19TH | 12072603
| 462926 | 506764 | 5.0993 | 300.65 | 351 | 0 | 1-HR | ALL | 19TH | 12071405
| 463026 | 506764 | 5.1751 | 302.31 | 352 | 0 | 1-HR | ALL | 19TH | 12071405
| 463126 | 506764 | 4.9175 | 317.31 | 334 | 0 | 1-HR | ALL | 19TH | 12041423
| 463226 | 506764 | 4.6164 | 327.44 | 327.44 | 0 | 1-HR | ALL | 19TH | 12101803
| 463326 | 506764 | 4.6527 | 327.09 | 327.09 | 0 | 1-HR | ALL | 19TH | 12041306
| 463426 | 506764 | 4.682 | 326.53 | 326.53 | 0 | 1-HR | ALL | 19TH | 12041306
| 463526 | 506764 | 4.9557 | 313.97 | 313.97 | 0 | 1-HR | ALL | 19TH | 12100617
| 463626 | 506764 | 5.4768 | 300.4 | 333 | 0 | 1-HR | ALL | 19TH | 12120502
| 463726 | 506764 | 5.9498 | 289.84 | 344 | 0 | 1-HR | ALL | 19TH | 12071904
| 463826 | 506764 | 6.6632 | 279.87 | 375 | 0 | 1-HR | ALL | 19TH | 12052806
| 463926 | 506764 | 6.1785 | 291.65 | 369 | 0 | 1-HR | ALL | 19TH | 12052104
| 464026 | 506764 | 5.7554 | 297.87 | 364 | 0 | 1-HR | ALL | 19TH | 12050402
| 464126 | 506764 | 5.5389 | 303.29 | 360 | 0 | 1-HR | ALL | 19TH | 12071119
| 464226 | 506764 | 5.7203 | 304.03 | 360 | 0 | 1-HR | ALL | 19TH | 12092120
| 464326 | 506764 | 5.6572 | 305.17 | 360 | 0 | 1-HR | ALL | 19TH | 12041401
| 464426 | 506764 | 5.6319 | 304.49 | 357 | 0 | 1-HR | ALL | 19TH | 12110424
| 464526 | 506764 | 6.2636 | 295.64 | 369 | 0 | 1-HR | ALL | 19TH | 12110424
| 464626 | 506764 | 7.1639 | 286.1 | 371 | 0 | 1-HR | ALL | 19TH | 12041224
| 464726 | 506764 | 7.9513 | 278.71 | 371 | 0 | 1-HR | ALL | 19TH | 12042403
| 464826 | 506764 | 8.2617 | 275.34 | 371 | 0 | 1-HR | ALL | 19TH | 12083005
| 464926 | 506764 | 8.266 | 276.89 | 369 | 0 | 1-HR | ALL | 19TH | 12083005
| 465026 | 506764 | 8.0279 | 276.31 | 369 | 0 | 1-HR | ALL | 19TH | 12042001
| 465126 | 506764 | 7.1902 | 278.16 | 331 | 0 | 1-HR | ALL | 19TH | 12042001
| 465226 | 506764 | 7.1978 | 278.79 | 322 | 0 | 1-HR | ALL | 19TH | 12012803
| 465326 | 506764 | 8.0831 | 270.69 | 323 | 0 | 1-HR | ALL | 19TH | 12083005
| 465426 | 506764 | 8.4941 | 259.12 | 328 | 0 | 1-HR | ALL | 19TH | 12042403
| 465526 | 506764 | 9.374 | 247.9 | 329 | 0 | 1-HR | ALL | 19TH | 12042002
| 465626 | 506764 | 9.9609 | 238.05 | 359 | 0 | 1-HR | ALL | 19TH | 12012803
| 465726 | 506764 | 9.6578 | 228.12 | 360 | 0 | 1-HR | ALL | 19TH | 12042002
| 465826 | 506764 | 9.3383 | 221.15 | 359 | 0 | 1-HR | ALL | 19TH | 12012803
| 465926 | 506764 | 8.6549 | 211.49 | 360 | 0 | 1-HR | ALL | 19TH | 12012803
| 466026 | 506764 | 7.8776 | 206.82 | 323 | 0 | 1-HR | ALL | 19TH | 12101704
| 466126 | 506764 | 7.0909 | 197.55 | 323 | 0 | 1-HR | ALL | 19TH | 12050322
| 467926 | 506764 | 5.3923 | 176.01 | 326 | 0 | 1-HR | ALL | 19TH | 12071903
| 468026 | 506764 | 5.4397 | 182.02 | 326 | 0 | 1-HR | ALL | 19TH | 12062006
| 468126 | 506764 | 6.1774 | 193.64 | 326 | 0 | 1-HR | ALL | 19TH | 12070824
| 468226 | 506764 | 6.702 | 208.12 | 325 | 0 | 1-HR | ALL | 19TH | 12092122
| 468326 | 506764 | 7.2377 | 224.82 | 315 | 0 | 1-HR | ALL | 19TH | 12110502
| 468426 | 506764 | 6.5038 | 246.88 | 261 | 0 | 1-HR | ALL | 19TH | 12090522
| 470426 | 506764 | 8.3434 | 194.15 | 343 | 0 | 1-HR | ALL | 19TH | 12112908
| 470526 | 506764 | 8.5219 | 203.51 | 343 | 0 | 1-HR | ALL | 19TH | 12072605
| 470626 | 506764 | 9.7904 | 220.69 | 343 | 0 | 1-HR | ALL | 19TH | 12052921
| 470726 | 506764 | 9.3723 | 236.18 | 315 | 0 | 1-HR | ALL | 19TH | 12031220
| 470826 | 506764 | 7.6271 | 267.47 | 306 | 0 | 1-HR | ALL | 19TH | 12042406
| 470926 | 506764 | 7.2237 | 277.58 | 303 | 0 | 1-HR | ALL | 19TH | 12070902
| 471026 | 506764 | 7.3028 | 275.35 | 304 | 0 | 1-HR | ALL | 19TH | 12042406
| 471126 | 506764 | 7.1025 | 272.64 | 304 | 0 | 1-HR | ALL | 19TH | 12042406
| 471226 | 506764 | 7.7317 | 272.35 | 304 | 0 | 1-HR | ALL | 19TH | 12090523
| 471326 | 506764 | 6.8717 | 272.44 | 300 | 0 | 1-HR | ALL | 19TH | 12090523
| 471426 | 506764 | 6.8009 | 272.88 | 290 | 0 | 1-HR | ALL | 19TH | 12071124
| 460526 | 506864 | 8.4811 | 215.28 | 393 | 0 | 1-HR | ALL | 19TH | 12052806
| 460726 | 506864 | 8.5207 | 247.45 | 392 | 0 | 1-HR | ALL | 19TH | 12052806
| 460826 | 506864 | 8.1023 | 276.54 | 339 | 0 | 1-HR | ALL | 19TH | 12020620
| 460926 | 506864 | 6.8196 | 293.06 | 328 | 0 | 1-HR | ALL | 19TH | 12041422
| 461026 | 506864 | 6.113 | 308.03 | 314 | 0 | 1-HR | ALL | 19TH | 12120501
| 461126 | 506864 | 5.8503 | 312.21 | 312.21 | 0 | 1-HR | ALL | 19TH | 12072603
| 461226 | 506864 | 6.0473 | 307.62 | 307.62 | 0 | 1-HR | ALL | 19TH | 12011315
| 461326 | 506864 | 6.0627 | 301.59 | 301.59 | 0 | 1-HR | ALL | 19TH | 12071122
| 463026 | 506864 | 5.9145 | 290.38 | 356 | 0 | 1-HR | ALL | 19TH | 12041305
| 463126 | 506864 | 5.2226 | 303.2 | 345 | 0 | 1-HR | ALL | 19TH | 12071405
| 463226 | 506864 | 4.7819 | 320.38 | 330 | 0 | 1-HR | ALL | 19TH | 12071904
| 463326 | 506864 | 4.7665 | 321.91 | 330 | 0 | 1-HR | ALL | 19TH | 12041306
| 463426 | 506864 | 4.8498 | 317.31 | 330 | 0 | 1-HR | ALL | 19TH | 12071123
| 463526 | 506864 | 5.139 | 306.75 | 330 | 0 | 1-HR | ALL | 19TH | 12041424
| 463626 | 506864 | 5.5877 | 298.2 | 329 | 0 | 1-HR | ALL | 19TH | 12051104
| 463726 | 506864 | 6.3119 | 284.25 | 342 | 0 | 1-HR | ALL | 19TH | 12020706
| 463826 | 506864 | 7.1439 | 274.27 | 372 | 0 | 1-HR | ALL | 19TH | 12041222
| 463926 | 506864 | 6.3703 | 285.09 | 364 | 0 | 1-HR | ALL | 19TH | 12012802
| 464026 | 506864 | 6.0699 | 293.5 | 357 | 0 | 1-HR | ALL | 19TH | 12100906
| 464126 | 506864 | 6.0509 | 297.71 | 352 | 0 | 1-HR | ALL | 19TH | 12033120
| 464226 | 506864 | 6.7298 | 294.13 | 360 | 0 | 1-HR | ALL | 19TH | 12020705
| 464326 | 506864 | 6.5065 | 294.38 | 360 | 0 | 1-HR | ALL | 19TH | 12012802
| 464426 | 506864 | 6.5447 | 292.1 | 366 | 0 | 1-HR | ALL | 19TH | 12012802
| 464526 | 506864 | 7.2912 | 285.11 | 369 | 0 | 1-HR | ALL | 19TH | 12050401
| 464626 | 506864 | 8.2127 | 274.4 | 371 | 0 | 1-HR | ALL | 19TH | 12042403
| 464726 | 506864 | 8.807 | 269.19 | 371 | 0 | 1-HR | ALL | 19TH | 12033101
| 464826 | 506864 | 9.4557 | 261 | 371 | 0 | 1-HR | ALL | 19TH | 12042001
| 464926 | 506864 | 9.3933 | 262.69 | 371 | 0 | 1-HR | ALL | 19TH | 12083005
| 465026 | 506864 | 9.1296 | 265.64 | 369 | 0 | 1-HR | ALL | 19TH | 12083005
| 465126 | 506864 | 8.7414 | 268.46 | 358 | 0 | 1-HR | ALL | 19TH | 12083005
| 465226 | 506864 | 7.9976 | 271.84 | 322 | 0 | 1-HR | ALL | 19TH | 12012803
| 465326 | 506864 | 8.317 | 268.35 | 314 | 0 | 1-HR | ALL | 19TH | 12012803
| 465426 | 506864 | 8.1478 | 260.44 | 314 | 0 | 1-HR | ALL | 19TH | 12042403
| 465526 | 506864 | 9.3581 | 251.44 | 314 | 0 | 1-HR | ALL | 19TH | 12012803
| 465626 | 506864 | 9.5055 | 242.65 | 319 | 0 | 1-HR | ALL | 19TH | 12012803
| 465726 | 506864 | 9.1508 | 232.84 | 321 | 0 | 1-HR | ALL | 19TH | 12101705
| 465826 | 506864 | 9.0043 | 227.04 | 310 | 0 | 1-HR | ALL | 19TH | 12101705
| 465926 | 506864 | 8.3589 | 219.36 | 303 | 0 | 1-HR | ALL | 19TH | 12011606
| 466026 | 506864 | 8.2302 | 214.84 | 214.84 | 0 | 1-HR | ALL | 19TH | 12041224
| 466126 | 506864 | 7.4422 | 207.58 | 207.58 | 0 | 1-HR | ALL | 19TH | 12100824
| 466226 | 506864 | 7.3171 | 200.45 | 200.45 | 0 | 1-HR | ALL | 19TH | 12042404
| 466326 | 506864 | 6.7813 | 193.24 | 193.24 | 0 | 1-HR | ALL | 19TH | 12020703
| 466426 | 506864 | 6.4773 | 187.56 | 187.56 | 0 | 1-HR | ALL | 19TH | 12020211
| 467926 | 506864 | 5.3592 | 174.51 | 326 | 0 | 1-HR | ALL | 19TH | 12071903
| 468026 | 506864 | 5.4754 | 181.9 | 326 | 0 | 1-HR | ALL | 19TH | 12062006
| 468126 | 506864 | 6.3436 | 192.4 | 326 | 0 | 1-HR | ALL | 19TH | 12092122
| 468226 | 506864 | 6.9374 | 207.14 | 322 | 0 | 1-HR | ALL | 19TH | 12100902
| 468326 | 506864 | 7.0905 | 224.35 | 265 | 0 | 1-HR | ALL | 19TH | 12100902
| 468426 | 506864 | 6.675 | 243.15 | 256 | 0 | 1-HR | ALL | 19TH | 12020704
| 470426 | 506864 | 7.1599 | 189.98 | 343 | 0 | 1-HR | ALL | 19TH | 12033123
| 470526 | 506864 | 8.08 | 193.61 | 343 | 0 | 1-HR | ALL | 19TH | 12072605
| 470626 | 506864 | 8.8162 | 208.45 | 343 | 0 | 1-HR | ALL | 19TH | 12112908
| 470726 | 506864 | 10.6647 | 226.63 | 315 | 0 | 1-HR | ALL | 19TH | 12052921
| 470826 | 506864 | 8.7645 | 253.7 | 309 | 0 | 1-HR | ALL | 19TH | 12042003
| 470926 | 506864 | 7.3664 | 268.82 | 301 | 0 | 1-HR | ALL | 19TH | 12042406
| 471026 | 506864 | 7.5033 | 267.15 | 303 | 0 | 1-HR | ALL | 19TH | 12041402
| 471126 | 506864 | 8.4099 | 262.58 | 306 | 0 | 1-HR | ALL | 19TH | 12021206
| 471226 | 506864 | 8.5552 | 261.91 | 304 | 0 | 1-HR | ALL | 19TH | 12021206
| 471326 | 506864 | 8.2295 | 263.08 | 301 | 0 | 1-HR | ALL | 19TH | 12071124
| 471426 | 506864 | 7.8114 | 266.29 | 291 | 0 | 1-HR | ALL | 19TH | 12031220
| 460826 | 506964 | 8.2743 | 259.2 | 341 | 0 | 1-HR | ALL | 19TH | 12052604
| 460926 | 506964 | 7.7135 | 279.82 | 332 | 0 | 1-HR | ALL | 19TH | 12041422
| 461026 | 506964 | 7.079 | 294.82 | 316 | 0 | 1-HR | ALL | 19TH | 12041324
| 461126 | 506964 | 5.6628 | 315.36 | 315.36 | 0 | 1-HR | ALL | 19TH | 12041422
| 461226 | 506964 | 5.5907 | 315.1 | 315.1 | 0 | 1-HR | ALL | 19TH | 12020211
| 461326 | 506964 | 5.7497 | 309.82 | 309.82 | 0 | 1-HR | ALL | 19TH | 12020211
| 463226 | 506964 | 5.3352 | 299.03 | 333 | 0 | 1-HR | ALL | 19TH | 12041423
| 463326 | 506964 | 4.9857 | 307.12 | 330 | 0 | 1-HR | ALL | 19TH | 12050402
| 463426 | 506964 | 5.4729 | 301.7 | 330 | 0 | 1-HR | ALL | 19TH | 12041424
| 463526 | 506964 | 5.6412 | 297.72 | 330 | 0 | 1-HR | ALL | 19TH | 12120502
| 463626 | 506964 | 6.0421 | 288.98 | 330 | 0 | 1-HR | ALL | 19TH | 12071904
| 463726 | 506964 | 6.7584 | 277.95 | 333 | 0 | 1-HR | ALL | 19TH | 12052806
| 463826 | 506964 | 7.1697 | 266.24 | 372 | 0 | 1-HR | ALL | 19TH | 12041222
| 463926 | 506964 | 7.3548 | 272.54 | 366 | 0 | 1-HR | ALL | 19TH | 12050324
| 464026 | 506964 | 7.0055 | 281.55 | 359 | 0 | 1-HR | ALL | 19TH | 12012802
| 464126 | 506964 | 6.9777 | 285.37 | 357 | 0 | 1-HR | ALL | 19TH | 12012802
| 464226 | 506964 | 7.1724 | 284.46 | 360 | 0 | 1-HR | ALL | 19TH | 12020211
| 464326 | 506964 | 7.4693 | 279.34 | 367 | 0 | 1-HR | ALL | 19TH | 12020705
| 464426 | 506964 | 7.4696 | 278.13 | 369 | 0 | 1-HR | ALL | 19TH | 12050401
| 464526 | 506964 | 8.4964 | 272.83 | 369 | 0 | 1-HR | ALL | 19TH | 12020706
| 464626 | 506964 | 9.0768 | 266.04 | 371 | 0 | 1-HR | ALL | 19TH | 12042403
| 464726 | 506964 | 9.6771 | 259.93 | 371 | 0 | 1-HR | ALL | 19TH | 12121019
| 464826 | 506964 | 10.3094 | 252.12 | 371 | 0 | 1-HR | ALL | 19TH | 12101705
| 464926 | 506964 | 10.2425 | 252.45 | 371 | 0 | 1-HR | ALL | 19TH | 12101705
| 465026 | 506964 | 9.5514 | 258.41 | 369 | 0 | 1-HR | ALL | 19TH | 12083005
| 465126 | 506964 | 9.1065 | 261.12 | 355 | 0 | 1-HR | ALL | 19TH | 12012803
| 465226 | 506964 | 8.8428 | 261.61 | 323 | 0 | 1-HR | ALL | 19TH | 12042403
| 465326 | 506964 | 8.4219 | 260.16 | 316 | 0 | 1-HR | ALL | 19TH | 12042403
| 465426 | 506964 | 9.0902 | 255.16 | 314 | 0 | 1-HR | ALL | 19TH | 12030520
| 465526 | 506964 | 9.2215 | 250.92 | 306 | 0 | 1-HR | ALL | 19TH | 12012803
| 465626 | 506964 | 8.6219 | 242.32 | 306 | 0 | 1-HR | ALL | 19TH | 12040221
| 465726 | 506964 | 8.8213 | 236.3 | 303 | 0 | 1-HR | ALL | 19TH | 12033024
| 465826 | 506964 | 8.3612 | 232.7 | 232.7 | 0 | 1-HR | ALL | 19TH | 12012803
| 465926 | 506964 | 7.7716 | 226.43 | 226.43 | 0 | 1-HR | ALL | 19TH | 12012803
| 466026 | 506964 | 8.0814 | 221.94 | 221.94 | 0 | 1-HR | ALL | 19TH | 12050401
| 466126 | 506964 | 7.734 | 216.63 | 216.63 | 0 | 1-HR | ALL | 19TH | 12100824
| 466226 | 506964 | 7.7596 | 215.54 | 215.54 | 0 | 1-HR | ALL | 19TH | 12100824
| 466326 | 506964 | 7.2959 | 209.18 | 209.18 | 0 | 1-HR | ALL | 19TH | 12020703
| 466426 | 506964 | 6.8264 | 198.45 | 198.45 | 0 | 1-HR | ALL | 19TH | 12042002
| 466526 | 506964 | 6.5732 | 191.74 | 191.74 | 0 | 1-HR | ALL | 19TH | 12110502
| 466626 | 506964 | 6.2655 | 186 | 186 | 0 | 1-HR | ALL | 19TH | 12020211
| 466726 | 506964 | 5.9737 | 183.7 | 183.7 | 0 | 1-HR | ALL | 19TH | 12100824
| 466826 | 506964 | 5.4808 | 177.23 | 228 | 0 | 1-HR | ALL | 19TH | 12062006
| 467926 | 506964 | 5.273 | 172.06 | 326 | 0 | 1-HR | ALL | 19TH | 12071903
| 468026 | 506964 | 5.509 | 179.25 | 326 | 0 | 1-HR | ALL | 19TH | 12062006
| 468126 | 506964 | 6.5313 | 189.17 | 325 | 0 | 1-HR | ALL | 19TH | 12100901
| 468226 | 506964 | 6.8892 | 204.29 | 315 | 0 | 1-HR | ALL | 19TH | 12100902
| 468326 | 506964 | 7.0892 | 222.9 | 262 | 0 | 1-HR | ALL | 19TH | 12100901
| 468426 | 506964 | 6.9273 | 237.24 | 255 | 0 | 1-HR | ALL | 19TH | 12100901
| 470526 | 506964 | 7.634 | 187.25 | 343 | 0 | 1-HR | ALL | 19TH | 12070823
| 470626 | 506964 | 8.5195 | 199.52 | 343 | 0 | 1-HR | ALL | 19TH | 12112908
| 470726 | 506964 | 9.5052 | 217.63 | 314 | 0 | 1-HR | ALL | 19TH | 12092222
| 470826 | 506964 | 10.1617 | 243.72 | 309 | 0 | 1-HR | ALL | 19TH | 12031220
| 470926 | 506964 | 8.6263 | 256.76 | 304 | 0 | 1-HR | ALL | 19TH | 12031220
| 471026 | 506964 | 9.0314 | 255.76 | 304 | 0 | 1-HR | ALL | 19TH | 12031220
| 471126 | 506964 | 9.8949 | 248.96 | 306 | 0 | 1-HR | ALL | 19TH | 12052921
| 471226 | 506964 | 9.9608 | 247.7 | 306 | 0 | 1-HR | ALL | 19TH | 12090523
| 471326 | 506964 | 8.7673 | 253.32 | 301 | 0 | 1-HR | ALL | 19TH | 12021206
| 471426 | 506964 | 8.7626 | 257.15 | 293 | 0 | 1-HR | ALL | 19TH | 12021206
| 460826 | 507064 | 8.7811 | 238.46 | 377 | 0 | 1-HR | ALL | 19TH | 12041422
| 460926 | 507064 | 8.5697 | 264.96 | 336 | 0 | 1-HR | ALL | 19TH | 12052604
| 461026 | 507064 | 7.535 | 284.72 | 320 | 0 | 1-HR | ALL | 19TH | 12052604
| 461126 | 507064 | 6.1409 | 308.83 | 313 | 0 | 1-HR | ALL | 19TH | 12041422
| 461226 | 507064 | 5.3736 | 317.84 | 317.84 | 0 | 1-HR | ALL | 19TH | 12050404
| 461326 | 507064 | 5.1979 | 317.4 | 317.4 | 0 | 1-HR | ALL | 19TH | 12041422
| 461426 | 507064 | 5.3794 | 309.47 | 309.47 | 0 | 1-HR | ALL | 19TH | 12041422
| 461526 | 507064 | 5.4607 | 300.45 | 300.45 | 0 | 1-HR | ALL | 19TH | 12041422
| 463226 | 507064 | 6.4646 | 274.27 | 351 | 0 | 1-HR | ALL | 19TH | 12020705
| 463326 | 507064 | 6.5335 | 282.55 | 345 | 0 | 1-HR | ALL | 19TH | 12020705
| 463426 | 507064 | 6.2972 | 285.9 | 333 | 0 | 1-HR | ALL | 19TH | 12072604
| 463526 | 507064 | 6.143 | 282.57 | 333 | 0 | 1-HR | ALL | 19TH | 12071904
| 463626 | 507064 | 6.8616 | 277.91 | 333 | 0 | 1-HR | ALL | 19TH | 12052806
| 463726 | 507064 | 7.547 | 267.72 | 342 | 0 | 1-HR | ALL | 19TH | 12020211
| 463826 | 507064 | 7.9573 | 256.06 | 372 | 0 | 1-HR | ALL | 19TH | 12012805
| 463926 | 507064 | 7.7373 | 260.63 | 371 | 0 | 1-HR | ALL | 19TH | 12012802
| 464026 | 507064 | 7.7668 | 269.18 | 366 | 0 | 1-HR | ALL | 19TH | 12033101
| 464126 | 507064 | 7.5184 | 275.73 | 355 | 0 | 1-HR | ALL | 19TH | 12012802
| 464226 | 507064 | 8.1824 | 273.22 | 364 | 0 | 1-HR | ALL | 19TH | 12020705
| 464326 | 507064 | 7.8133 | 271.34 | 366 | 0 | 1-HR | ALL | 19TH | 12020705
| 464426 | 507064 | 8.73 | 267.36 | 369 | 0 | 1-HR | ALL | 19TH | 12050401
| 464526 | 507064 | 9.4145 | 263.25 | 369 | 0 | 1-HR | ALL | 19TH | 12071123
| 464626 | 507064 | 9.7637 | 256.1 | 371 | 0 | 1-HR | ALL | 19TH | 12033101
| 464726 | 507064 | 10.513 | 251.14 | 371 | 0 | 1-HR | ALL | 19TH | 12101705
| 464826 | 507064 | 11.2765 | 245.56 | 371 | 0 | 1-HR | ALL | 19TH | 12101806
| 464926 | 507064 | 10.34 | 249.13 | 369 | 0 | 1-HR | ALL | 19TH | 12042403
| 465026 | 507064 | 10.071 | 249.37 | 369 | 0 | 1-HR | ALL | 19TH | 12042403
| 465126 | 507064 | 9.6724 | 249.58 | 366 | 0 | 1-HR | ALL | 19TH | 12042403
| 465226 | 507064 | 9.9978 | 244.94 | 359 | 0 | 1-HR | ALL | 19TH | 12030520
| 465326 | 507064 | 9.9354 | 242.66 | 331 | 0 | 1-HR | ALL | 19TH | 12101705
| 465426 | 507064 | 9.8913 | 243.94 | 321 | 0 | 1-HR | ALL | 19TH | 12012803
| 465526 | 507064 | 9.3104 | 242.1 | 312 | 0 | 1-HR | ALL | 19TH | 12040221
| 465626 | 507064 | 8.682 | 238.08 | 306 | 0 | 1-HR | ALL | 19TH | 12033024
| 465726 | 507064 | 8.596 | 234.64 | 234.64 | 0 | 1-HR | ALL | 19TH | 12012803
| 465826 | 507064 | 7.9914 | 230.97 | 230.97 | 0 | 1-HR | ALL | 19TH | 12012803
| 465926 | 507064 | 8.5085 | 228.71 | 228.71 | 0 | 1-HR | ALL | 19TH | 12041224
| 466026 | 507064 | 8.1454 | 226.03 | 226.03 | 0 | 1-HR | ALL | 19TH | 12011606
| 466126 | 507064 | 7.828 | 225.44 | 225.44 | 0 | 1-HR | ALL | 19TH | 12042404
| 466226 | 507064 | 7.3774 | 226.06 | 226.06 | 0 | 1-HR | ALL | 19TH | 12090522
| 466326 | 507064 | 7.514 | 224.94 | 224.94 | 0 | 1-HR | ALL | 19TH | 12020703
| 466426 | 507064 | 7.5047 | 216.53 | 216.53 | 0 | 1-HR | ALL | 19TH | 12100824
| 466526 | 507064 | 7.5685 | 210.27 | 210.27 | 0 | 1-HR | ALL | 19TH | 12053024
| 466626 | 507064 | 6.6768 | 202.57 | 202.57 | 0 | 1-HR | ALL | 19TH | 12100824
| 466726 | 507064 | 6.1766 | 196.82 | 196.82 | 0 | 1-HR | ALL | 19TH | 12100824
| 466826 | 507064 | 6.0354 | 190.33 | 190.33 | 0 | 1-HR | ALL | 19TH | 12020211
| 466926 | 507064 | 5.6492 | 184.57 | 184.57 | 0 | 1-HR | ALL | 19TH | 12112912
| 467026 | 507064 | 5.5485 | 175.81 | 233 | 0 | 1-HR | ALL | 19TH | 12062006
| 468026 | 507064 | 5.8484 | 176.72 | 325 | 0 | 1-HR | ALL | 19TH | 12090523
| 468126 | 507064 | 6.4318 | 187.02 | 321 | 0 | 1-HR | ALL | 19TH | 12100902
| 468226 | 507064 | 6.7414 | 204.94 | 264 | 0 | 1-HR | ALL | 19TH | 12083020
| 468326 | 507064 | 7.0204 | 223.67 | 255 | 0 | 1-HR | ALL | 19TH | 12100901
| 470626 | 507064 | 8.0982 | 191.71 | 343 | 0 | 1-HR | ALL | 19TH | 12112908
| 470726 | 507064 | 8.6991 | 211.68 | 314 | 0 | 1-HR | ALL | 19TH | 12092222
| 470826 | 507064 | 11.4554 | 236.58 | 308 | 0 | 1-HR | ALL | 19TH | 12101419
| 471026 | 507064 | 10.7534 | 243.64 | 306 | 0 | 1-HR | ALL | 19TH | 12052921
| 471126 | 507064 | 11.4678 | 233.41 | 309 | 0 | 1-HR | ALL | 19TH | 12012916
| 471226 | 507064 | 10.7719 | 236.98 | 306 | 0 | 1-HR | ALL | 19TH | 12090523
| 471326 | 507064 | 9.0088 | 242.44 | 302 | 0 | 1-HR | ALL | 19TH | 12071124
| 471426 | 507064 | 8.6971 | 247.76 | 294 | 0 | 1-HR | ALL | 19TH | 12021206
| 460926 | 507164 | 8.9183 | 251.06 | 339 | 0 | 1-HR | ALL | 19TH | 12122117
| 461026 | 507164 | 7.9534 | 275.08 | 324 | 0 | 1-HR | ALL | 19TH | 12082405
| 461126 | 507164 | 6.715 | 296.18 | 321 | 0 | 1-HR | ALL | 19TH | 12052604
| 461226 | 507164 | 5.7697 | 310.76 | 317 | 0 | 1-HR | ALL | 19TH | 12020211
| 461326 | 507164 | 5.1448 | 322.57 | 322.57 | 0 | 1-HR | ALL | 19TH | 12102506
| 461426 | 507164 | 5.2761 | 319.36 | 319.36 | 0 | 1-HR | ALL | 19TH | 12102506
| 461526 | 507164 | 5.1798 | 311 | 311 | 0 | 1-HR | ALL | 19TH | 12102505
| 461626 | 507164 | 5.2663 | 303.65 | 303.65 | 0 | 1-HR | ALL | 19TH | 12122116
| 461726 | 507164 | 5.8719 | 290.45 | 290.45 | 0 | 1-HR | ALL | 19TH | 12110422
| 461826 | 507164 | 6.4587 | 276.19 | 330 | 0 | 1-HR | ALL | 19TH | 12110422
| 461926 | 507164 | 6.8171 | 263.02 | 335 | 0 | 1-HR | ALL | 19TH | 12040506
| 463226 | 507164 | 7.7218 | 258.54 | 359 | 0 | 1-HR | ALL | 19TH | 12020211
| 463326 | 507164 | 7.162 | 272.3 | 345 | 0 | 1-HR | ALL | 19TH | 12042001
| 463426 | 507164 | 7.0893 | 274.88 | 334 | 0 | 1-HR | ALL | 19TH | 12052806
| 463526 | 507164 | 7.0636 | 270.82 | 333 | 0 | 1-HR | ALL | 19TH | 12041301
| 463626 | 507164 | 7.1999 | 265.67 | 338 | 0 | 1-HR | ALL | 19TH | 12122119
| 463726 | 507164 | 7.6588 | 262.43 | 333 | 0 | 1-HR | ALL | 19TH | 12020211
| 463826 | 507164 | 8.0701 | 252.72 | 366 | 0 | 1-HR | ALL | 19TH | 12012805
| 463926 | 507164 | 8.8182 | 248.21 | 372 | 0 | 1-HR | ALL | 19TH | 12041223
| 464026 | 507164 | 9.1954 | 256.85 | 366 | 0 | 1-HR | ALL | 19TH | 12041223
| 464126 | 507164 | 8.9918 | 265.38 | 357 | 0 | 1-HR | ALL | 19TH | 12020705
| 464226 | 507164 | 9.0314 | 262.98 | 364 | 0 | 1-HR | ALL | 19TH | 12030121
| 464326 | 507164 | 8.6514 | 262.88 | 366 | 0 | 1-HR | ALL | 19TH | 12042403
| 464426 | 507164 | 9.5283 | 258.92 | 369 | 0 | 1-HR | ALL | 19TH | 12041224
| 464526 | 507164 | 10.1798 | 251.08 | 371 | 0 | 1-HR | ALL | 19TH | 12033101
| 464626 | 507164 | 10.4758 | 250.41 | 369 | 0 | 1-HR | ALL | 19TH | 12012806
| 464726 | 507164 | 11.499 | 243.95 | 371 | 0 | 1-HR | ALL | 19TH | 12101806
| 464826 | 507164 | 10.8406 | 235.11 | 371 | 0 | 1-HR | ALL | 19TH | 12042403
| 464926 | 507164 | 10.8289 | 235.42 | 371 | 0 | 1-HR | ALL | 19TH | 12041401
| 465026 | 507164 | 10.2375 | 237.02 | 369 | 0 | 1-HR | ALL | 19TH | 12042403
| 465126 | 507164 | 11.0576 | 235.82 | 369 | 0 | 1-HR | ALL | 19TH | 12012803
| 465226 | 507164 | 11.0443 | 231.27 | 369 | 0 | 1-HR | ALL | 19TH | 12012803
| 465326 | 507164 | 10.5915 | 228 | 369 | 0 | 1-HR | ALL | 19TH | 12042404
| 465426 | 507164 | 9.9228 | 229.11 | 330 | 0 | 1-HR | ALL | 19TH | 12042002
| 465526 | 507164 | 9.2525 | 232.85 | 314 | 0 | 1-HR | ALL | 19TH | 12101705
| 465626 | 507164 | 8.9584 | 233.55 | 306 | 0 | 1-HR | ALL | 19TH | 12012803
| 465726 | 507164 | 8.3045 | 230.67 | 256 | 0 | 1-HR | ALL | 19TH | 12012803
| 465826 | 507164 | 8.0778 | 228.88 | 235 | 0 | 1-HR | ALL | 19TH | 12101704
| 465926 | 507164 | 8.244 | 225.38 | 225.38 | 0 | 1-HR | ALL | 19TH | 12011606
| 466026 | 507164 | 7.9559 | 222.14 | 222.14 | 0 | 1-HR | ALL | 19TH | 12100824
| 466126 | 507164 | 7.5674 | 227.48 | 227.48 | 0 | 1-HR | ALL | 19TH | 12042405
| 466226 | 507164 | 7.6507 | 229.49 | 229.49 | 0 | 1-HR | ALL | 19TH | 12020703
| 466326 | 507164 | 7.4792 | 229.54 | 229.54 | 0 | 1-HR | ALL | 19TH | 12020703
| 466426 | 507164 | 7.5947 | 228.12 | 228.12 | 0 | 1-HR | ALL | 19TH | 12100821
| 466526 | 507164 | 7.3093 | 225.07 | 225.07 | 0 | 1-HR | ALL | 19TH | 12110501
| 466626 | 507164 | 7.4679 | 223.18 | 223.18 | 0 | 1-HR | ALL | 19TH | 12110501
| 466726 | 507164 | 6.7069 | 215.65 | 215.65 | 0 | 1-HR | ALL | 19TH | 12032407
| 466826 | 507164 | 6.8296 | 202.83 | 202.83 | 0 | 1-HR | ALL | 19TH | 12072604
| 466926 | 507164 | 6.4809 | 196.1 | 196.1 | 0 | 1-HR | ALL | 19TH | 12033024
| 467026 | 507164 | 5.7541 | 187 | 187 | 0 | 1-HR | ALL | 19TH | 12122119
| 467126 | 507164 | 5.6794 | 178.53 | 233 | 0 | 1-HR | ALL | 19TH | 12092122
| 468026 | 507164 | 6.0531 | 175.02 | 321 | 0 | 1-HR | ALL | 19TH | 12100902
| 468126 | 507164 | 6.3151 | 184.78 | 268 | 0 | 1-HR | ALL | 19TH | 12100902
| 468226 | 507164 | 6.4703 | 203.17 | 261 | 0 | 1-HR | ALL | 19TH | 12020704
| 468326 | 507164 | 6.9016 | 223.17 | 249 | 0 | 1-HR | ALL | 19TH | 12100901
| 470626 | 507164 | 7.4553 | 184.51 | 342 | 0 | 1-HR | ALL | 19TH | 12070823
| 470726 | 507164 | 7.9184 | 200.01 | 314 | 0 | 1-HR | ALL | 19TH | 12112908
| 470826 | 507164 | 12.3135 | 225.54 | 309 | 0 | 1-HR | ALL | 19TH | 12101419
| 470926 | 507164 | 11.964 | 235.78 | 306 | 0 | 1-HR | ALL | 19TH | 12052921
| 471226 | 507164 | 11.5553 | 220.75 | 309 | 0 | 1-HR | ALL | 19TH | 12011521
| 471426 | 507164 | 8.392 | 236.45 | 298 | 0 | 1-HR | ALL | 19TH | 12021206
| 460926 | 507264 | 9.3985 | 240.5 | 339 | 0 | 1-HR | ALL | 19TH | 12041422
| 461026 | 507264 | 8.3833 | 262.6 | 329 | 0 | 1-HR | ALL | 19TH | 12080824
| 461126 | 507264 | 7.0695 | 290.01 | 324 | 0 | 1-HR | ALL | 19TH | 12052103
| 461226 | 507264 | 6.1029 | 301.15 | 324 | 0 | 1-HR | ALL | 19TH | 12052604
| 461326 | 507264 | 5.2546 | 317.42 | 317.42 | 0 | 1-HR | ALL | 19TH | 12102506
| 461426 | 507264 | 5.2575 | 321.76 | 321.76 | 0 | 1-HR | ALL | 19TH | 12052103
| 461526 | 507264 | 4.7857 | 322.94 | 322.94 | 0 | 1-HR | ALL | 19TH | 12110423
| 461626 | 507264 | 4.9729 | 315.55 | 315.55 | 0 | 1-HR | ALL | 19TH | 12120418
| 461726 | 507264 | 5.5833 | 308.14 | 308.14 | 0 | 1-HR | ALL | 19TH | 12042402
| 461826 | 507264 | 6.355 | 291.48 | 291.48 | 0 | 1-HR | ALL | 19TH | 12120418
| 461926 | 507264 | 6.7867 | 281 | 330 | 0 | 1-HR | ALL | 19TH | 12040506
| 462026 | 507264 | 7.003 | 268.59 | 335 | 0 | 1-HR | ALL | 19TH | 12040506
| 463226 | 507264 | 8.414 | 241.55 | 364 | 0 | 1-HR | ALL | 19TH | 12100906
| 463326 | 507264 | 8.1182 | 257.88 | 349 | 0 | 1-HR | ALL | 19TH | 12012805
| 463426 | 507264 | 7.5712 | 262.49 | 340 | 0 | 1-HR | ALL | 19TH | 12012804
| 463526 | 507264 | 7.0293 | 261.08 | 338 | 0 | 1-HR | ALL | 19TH | 12080901
| 463626 | 507264 | 7.8823 | 259.24 | 333 | 0 | 1-HR | ALL | 19TH | 12012805
| 463726 | 507264 | 7.9881 | 257.21 | 332 | 0 | 1-HR | ALL | 19TH | 12100906
| 463826 | 507264 | 8.4039 | 248.99 | 357 | 0 | 1-HR | ALL | 19TH | 12033101
| 463926 | 507264 | 11.0204 | 235.67 | 372 | 0 | 1-HR | ALL | 19TH | 12020706
| 464026 | 507264 | 11.0096 | 243.46 | 370 | 0 | 1-HR | ALL | 19TH | 12020706
| 464126 | 507264 | 10.2921 | 250.78 | 366 | 0 | 1-HR | ALL | 19TH | 12030121
| 464226 | 507264 | 10.2181 | 251.18 | 366 | 0 | 1-HR | ALL | 19TH | 12033101
| 464326 | 507264 | 9.7239 | 252.34 | 366 | 0 | 1-HR | ALL | 19TH | 12050401
| 464426 | 507264 | 10.2935 | 251.64 | 366 | 0 | 1-HR | ALL | 19TH | 12033101
| 464526 | 507264 | 10.9963 | 243.27 | 369 | 0 | 1-HR | ALL | 19TH | 12121019
| 464626 | 507264 | 11.2977 | 240.34 | 369 | 0 | 1-HR | ALL | 19TH | 12101806
| 464726 | 507264 | 10.9988 | 232.81 | 371 | 0 | 1-HR | ALL | 19TH | 12042403
| 464826 | 507264 | 11.2786 | 225.55 | 371 | 0 | 1-HR | ALL | 19TH | 12012803
| 464926 | 507264 | 11.5009 | 222.55 | 371 | 0 | 1-HR | ALL | 19TH | 12012803
| 465026 | 507264 | 11.4933 | 225.49 | 370 | 0 | 1-HR | ALL | 19TH | 12012803
| 465126 | 507264 | 11.4069 | 219.61 | 371 | 0 | 1-HR | ALL | 19TH | 12012803
| 465226 | 507264 | 11.1201 | 219.34 | 369 | 0 | 1-HR | ALL | 19TH | 12012803
| 465326 | 507264 | 9.3496 | 215.96 | 369 | 0 | 1-HR | ALL | 19TH | 12033120
| 465426 | 507264 | 9.3257 | 214.15 | 369 | 0 | 1-HR | ALL | 19TH | 12042002
| 465526 | 507264 | 9.4759 | 219.74 | 323 | 0 | 1-HR | ALL | 19TH | 12012803
| 465626 | 507264 | 9.0784 | 220.05 | 314 | 0 | 1-HR | ALL | 19TH | 12011606
| 465726 | 507264 | 8.4352 | 220.1 | 303 | 0 | 1-HR | ALL | 19TH | 12011606
| 465826 | 507264 | 8.013 | 217.52 | 258 | 0 | 1-HR | ALL | 19TH | 12050401
| 465926 | 507264 | 7.9844 | 219.2 | 235 | 0 | 1-HR | ALL | 19TH | 12100824
| 466026 | 507264 | 7.847 | 217.55 | 229 | 0 | 1-HR | ALL | 19TH | 12120417
| 466126 | 507264 | 7.6755 | 221.39 | 227 | 0 | 1-HR | ALL | 19TH | 12020703
| 466226 | 507264 | 7.7189 | 224.33 | 224.33 | 0 | 1-HR | ALL | 19TH | 12082419
| 466326 | 507264 | 7.5904 | 225.8 | 225.8 | 0 | 1-HR | ALL | 19TH | 12100824
| 466426 | 507264 | 7.4566 | 230.12 | 230.12 | 0 | 1-HR | ALL | 19TH | 12042002
| 466526 | 507264 | 7.5551 | 230.52 | 230.52 | 0 | 1-HR | ALL | 19TH | 12110501
| 466626 | 507264 | 7.6643 | 228.76 | 228.76 | 0 | 1-HR | ALL | 19TH | 12110501
| 466726 | 507264 | 7.6753 | 225.54 | 225.54 | 0 | 1-HR | ALL | 19TH | 12110501
| 466826 | 507264 | 7.2878 | 216.79 | 216.79 | 0 | 1-HR | ALL | 19TH | 12072604
| 466926 | 507264 | 6.3854 | 210.63 | 210.63 | 0 | 1-HR | ALL | 19TH | 12033024
| 467026 | 507264 | 6.0232 | 203.24 | 203.24 | 0 | 1-HR | ALL | 19TH | 12030520
| 467126 | 507264 | 5.653 | 188.18 | 188.18 | 0 | 1-HR | ALL | 19TH | 12062006
| 467926 | 507264 | 5.4802 | 165.21 | 315 | 0 | 1-HR | ALL | 19TH | 12110502
| 468026 | 507264 | 5.9494 | 173.17 | 266 | 0 | 1-HR | ALL | 19TH | 12100902
| 468126 | 507264 | 6.255 | 186.09 | 262 | 0 | 1-HR | ALL | 19TH | 12112912
| 468226 | 507264 | 6.616 | 204.08 | 254 | 0 | 1-HR | ALL | 19TH | 12100822
| 468326 | 507264 | 6.9242 | 223.69 | 242 | 0 | 1-HR | ALL | 19TH | 12020704
| 470526 | 507264 | 5.8665 | 165.33 | 343 | 0 | 1-HR | ALL | 19TH | 12072605
| 470626 | 507264 | 6.2787 | 176.39 | 339 | 0 | 1-HR | ALL | 19TH | 12020618
| 470726 | 507264 | 7.2793 | 190.03 | 314 | 0 | 1-HR | ALL | 19TH | 12112908
| 470826 | 507264 | 11.3638 | 216.54 | 308 | 0 | 1-HR | ALL | 19TH | 12041402
| 470926 | 507264 | 12.9659 | 224.09 | 306 | 0 | 1-HR | ALL | 19TH | 12011521
| 461026 | 507364 | 8.751 | 251.58 | 335 | 0 | 1-HR | ALL | 19TH | 12020620
| 461126 | 507364 | 7.263 | 281.63 | 326 | 0 | 1-HR | ALL | 19TH | 12033102
| 461226 | 507364 | 6.3034 | 293.34 | 324 | 0 | 1-HR | ALL | 19TH | 12052101
| 461326 | 507364 | 5.6589 | 303.03 | 324 | 0 | 1-HR | ALL | 19TH | 12050405
| 461426 | 507364 | 5.3008 | 312.68 | 324 | 0 | 1-HR | ALL | 19TH | 12102505
| 461526 | 507364 | 4.861 | 323.51 | 323.51 | 0 | 1-HR | ALL | 19TH | 12110423
| 461626 | 507364 | 4.728 | 328.31 | 328.31 | 0 | 1-HR | ALL | 19TH | 12032308
| 461726 | 507364 | 5.0758 | 321.83 | 321.83 | 0 | 1-HR | ALL | 19TH | 12120501
| 461826 | 507364 | 5.6564 | 311.76 | 311.76 | 0 | 1-HR | ALL | 19TH | 12052004
| 461926 | 507364 | 5.9745 | 301.24 | 301.24 | 0 | 1-HR | ALL | 19TH | 12033102
| 462026 | 507364 | 6.8457 | 284.51 | 329 | 0 | 1-HR | ALL | 19TH | 12120418
| 462126 | 507364 | 7.2229 | 272.42 | 335 | 0 | 1-HR | ALL | 19TH | 12020211
| 462226 | 507364 | 8.0104 | 254.29 | 335 | 0 | 1-HR | ALL | 19TH | 12041423
| 463326 | 507364 | 8.1502 | 236.01 | 360 | 0 | 1-HR | ALL | 19TH | 12042001
| 463426 | 507364 | 8.6126 | 244.62 | 350 | 0 | 1-HR | ALL | 19TH | 12012804
| 463526 | 507364 | 8.264 | 251.16 | 340 | 0 | 1-HR | ALL | 19TH | 12050324
| 463626 | 507364 | 8.6382 | 250.67 | 333 | 0 | 1-HR | ALL | 19TH | 12041222
| 463726 | 507364 | 8.5504 | 248.33 | 333 | 0 | 1-HR | ALL | 19TH | 12012805
| 463826 | 507364 | 9.8227 | 243.05 | 348 | 0 | 1-HR | ALL | 19TH | 12041223
| 463926 | 507364 | 11.4538 | 230.31 | 371 | 0 | 1-HR | ALL | 19TH | 12042001
| 464026 | 507364 | 11.2655 | 230.36 | 372 | 0 | 1-HR | ALL | 19TH | 12020706
| 464126 | 507364 | 11.0852 | 236.96 | 367 | 0 | 1-HR | ALL | 19TH | 12020706
| 464226 | 507364 | 10.8262 | 239.94 | 367 | 0 | 1-HR | ALL | 19TH | 12033101
| 464326 | 507364 | 10.6128 | 241.92 | 366 | 0 | 1-HR | ALL | 19TH | 12050401
| 464426 | 507364 | 11.3253 | 236.87 | 369 | 0 | 1-HR | ALL | 19TH | 12041224
| 464526 | 507364 | 11.0615 | 228.86 | 371 | 0 | 1-HR | ALL | 19TH | 12042403
| 464626 | 507364 | 11.0664 | 223.92 | 371 | 0 | 1-HR | ALL | 19TH | 12042403
| 464726 | 507364 | 11.3164 | 221.31 | 371 | 0 | 1-HR | ALL | 19TH | 12012803
| 464826 | 507364 | 12.3493 | 217.43 | 371 | 0 | 1-HR | ALL | 19TH | 12041401
| 464926 | 507364 | 10.8467 | 209.97 | 372 | 0 | 1-HR | ALL | 19TH | 12011606
| 465026 | 507364 | 10.642 | 210.94 | 371 | 0 | 1-HR | ALL | 19TH | 12011606
| 465126 | 507364 | 10.1316 | 207.58 | 371 | 0 | 1-HR | ALL | 19TH | 12042404
| 465226 | 507364 | 8.545 | 206.1 | 370 | 0 | 1-HR | ALL | 19TH | 12011606
| 465326 | 507364 | 8.2873 | 204.94 | 369 | 0 | 1-HR | ALL | 19TH | 12033024
| 465426 | 507364 | 8.6899 | 203.09 | 369 | 0 | 1-HR | ALL | 19TH | 12042002
| 465526 | 507364 | 8.8988 | 205.13 | 358 | 0 | 1-HR | ALL | 19TH | 12012803
| 465626 | 507364 | 8.5271 | 205 | 323 | 0 | 1-HR | ALL | 19TH | 12050401
| 465726 | 507364 | 8.5465 | 206.94 | 312 | 0 | 1-HR | ALL | 19TH | 12032407
| 465826 | 507364 | 7.8194 | 205.12 | 306 | 0 | 1-HR | ALL | 19TH | 12100824
| 465926 | 507364 | 7.5223 | 205.79 | 253 | 0 | 1-HR | ALL | 19TH | 12020703
| 466026 | 507364 | 7.0892 | 200.44 | 240 | 0 | 1-HR | ALL | 19TH | 12082419
| 466126 | 507364 | 7.3489 | 205.76 | 231 | 0 | 1-HR | ALL | 19TH | 12020703
| 466226 | 507364 | 7.3567 | 207.83 | 231 | 0 | 1-HR | ALL | 19TH | 12100821
| 466326 | 507364 | 7.8545 | 217.06 | 231 | 0 | 1-HR | ALL | 19TH | 12041223
| 466426 | 507364 | 7.5442 | 225.16 | 230 | 0 | 1-HR | ALL | 19TH | 12110501
| 466526 | 507364 | 7.7057 | 227.94 | 227.94 | 0 | 1-HR | ALL | 19TH | 12110501
| 466626 | 507364 | 7.3075 | 231.24 | 231.24 | 0 | 1-HR | ALL | 19TH | 12030520
| 466726 | 507364 | 7.298 | 233.56 | 233.56 | 0 | 1-HR | ALL | 19TH | 12033024
| 466826 | 507364 | 7.0007 | 227.34 | 227.34 | 0 | 1-HR | ALL | 19TH | 12072604
| 466926 | 507364 | 6.0849 | 218.73 | 218.73 | 0 | 1-HR | ALL | 19TH | 12071903
| 467026 | 507364 | 6.2255 | 214.34 | 214.34 | 0 | 1-HR | ALL | 19TH | 12071903
| 467126 | 507364 | 6.0059 | 201.39 | 201.39 | 0 | 1-HR | ALL | 19TH | 12070901
| 467226 | 507364 | 5.6736 | 185.43 | 185.43 | 0 | 1-HR | ALL | 19TH | 12100901
| 467326 | 507364 | 5.4268 | 175.35 | 221 | 0 | 1-HR | ALL | 19TH | 12020211
| 467426 | 507364 | 5.086 | 160.98 | 233 | 0 | 1-HR | ALL | 19TH | 12071903
| 467526 | 507364 | 4.6427 | 146.7 | 252 | 0 | 1-HR | ALL | 19TH | 12071903
| 467626 | 507364 | 4.6381 | 141.8 | 319 | 0 | 1-HR | ALL | 19TH | 12072422
| 467726 | 507364 | 4.7043 | 148.23 | 315 | 0 | 1-HR | ALL | 19TH | 12053006
| 467826 | 507364 | 5.1716 | 160.81 | 264 | 0 | 1-HR | ALL | 19TH | 12092122
| 467926 | 507364 | 5.6467 | 168.28 | 261 | 0 | 1-HR | ALL | 19TH | 12062006
| 468026 | 507364 | 6.1296 | 179.37 | 256 | 0 | 1-HR | ALL | 19TH | 12100902
| 468126 | 507364 | 6.3158 | 192.81 | 252 | 0 | 1-HR | ALL | 19TH | 12100822
| 468226 | 507364 | 7.1022 | 207.63 | 244 | 0 | 1-HR | ALL | 19TH | 12121106
| 468326 | 507364 | 7.7583 | 225.86 | 239 | 0 | 1-HR | ALL | 19TH | 12100822
| 470526 | 507364 | 5.809 | 162.33 | 343 | 0 | 1-HR | ALL | 19TH | 12072605
| 470626 | 507364 | 6.4069 | 175.34 | 315 | 0 | 1-HR | ALL | 19TH | 12020618
| 470726 | 507364 | 7.6314 | 188.45 | 314 | 0 | 1-HR | ALL | 19TH | 12041402
| 470826 | 507364 | 11.968 | 212.75 | 306 | 0 | 1-HR | ALL | 19TH | 12101419
| 461126 | 507464 | 8.2341 | 266.25 | 335 | 0 | 1-HR | ALL | 19TH | 12020208
| 461226 | 507464 | 6.4537 | 285.58 | 330 | 0 | 1-HR | ALL | 19TH | 12042402
| 461326 | 507464 | 6.1688 | 294.5 | 330 | 0 | 1-HR | ALL | 19TH | 12042402
| 461426 | 507464 | 5.4715 | 301.18 | 330 | 0 | 1-HR | ALL | 19TH | 12102506
| 461526 | 507464 | 5.0548 | 318.36 | 325 | 0 | 1-HR | ALL | 19TH | 12102505
| 461626 | 507464 | 4.8555 | 328.06 | 328.06 | 0 | 1-HR | ALL | 19TH | 12110422
| 461726 | 507464 | 4.7189 | 329.18 | 329.18 | 0 | 1-HR | ALL | 19TH | 12110423
| 461826 | 507464 | 4.9008 | 324.08 | 324.08 | 0 | 1-HR | ALL | 19TH | 12102506
| 461926 | 507464 | 5.1265 | 315.55 | 315.55 | 0 | 1-HR | ALL | 19TH | 12033102
| 462026 | 507464 | 5.3141 | 303.01 | 303.01 | 0 | 1-HR | ALL | 19TH | 12052005
| 462126 | 507464 | 6.2454 | 291.8 | 291.8 | 0 | 1-HR | ALL | 19TH | 12041301
| 462226 | 507464 | 7.1009 | 276.28 | 332 | 0 | 1-HR | ALL | 19TH | 12011520
| 462326 | 507464 | 7.5578 | 262.56 | 335 | 0 | 1-HR | ALL | 19TH | 12020211
| 463426 | 507464 | 9.1561 | 226.85 | 357 | 0 | 1-HR | ALL | 19TH | 12042001
| 463526 | 507464 | 9.8428 | 237.64 | 346 | 0 | 1-HR | ALL | 19TH | 12020706
| 463626 | 507464 | 10.4187 | 239.75 | 333 | 0 | 1-HR | ALL | 19TH | 12020706
| 463726 | 507464 | 10.4713 | 239.34 | 333 | 0 | 1-HR | ALL | 19TH | 12012805
| 463826 | 507464 | 11.0031 | 235.84 | 346 | 0 | 1-HR | ALL | 19TH | 12020705
| 463926 | 507464 | 11.335 | 225.96 | 366 | 0 | 1-HR | ALL | 19TH | 12020706
| 464026 | 507464 | 11.1886 | 218.98 | 372 | 0 | 1-HR | ALL | 19TH | 12101806
| 464126 | 507464 | 11.011 | 225.73 | 369 | 0 | 1-HR | ALL | 19TH | 12033101
| 464226 | 507464 | 11.1172 | 230.09 | 367 | 0 | 1-HR | ALL | 19TH | 12033101
| 464326 | 507464 | 11.0562 | 229.28 | 369 | 0 | 1-HR | ALL | 19TH | 12033101
| 464426 | 507464 | 11.5721 | 222.92 | 369 | 0 | 1-HR | ALL | 19TH | 12121019
| 464526 | 507464 | 10.9881 | 215.89 | 372 | 0 | 1-HR | ALL | 19TH | 12083005
| 464626 | 507464 | 11.0546 | 206.23 | 372 | 0 | 1-HR | ALL | 19TH | 12012803
| 464726 | 507464 | 10.9375 | 202.43 | 372 | 0 | 1-HR | ALL | 19TH | 12032407
| 464826 | 507464 | 10.8978 | 204.25 | 372 | 0 | 1-HR | ALL | 19TH | 12041401
| 464926 | 507464 | 9.126 | 196.22 | 372 | 0 | 1-HR | ALL | 19TH | 12083005
| 465026 | 507464 | 8.5605 | 195.81 | 372 | 0 | 1-HR | ALL | 19TH | 12083005
| 465126 | 507464 | 7.9812 | 196.73 | 371 | 0 | 1-HR | ALL | 19TH | 12083005
| 465226 | 507464 | 7.4866 | 189.51 | 371 | 0 | 1-HR | ALL | 19TH | 12020211
| 465326 | 507464 | 6.9362 | 183.39 | 371 | 0 | 1-HR | ALL | 19TH | 12042002
| 465426 | 507464 | 7.1748 | 184.43 | 371 | 0 | 1-HR | ALL | 19TH | 12042002
| 465526 | 507464 | 7.9764 | 194.38 | 362 | 0 | 1-HR | ALL | 19TH | 12050401
| 465626 | 507464 | 7.3487 | 194.2 | 329 | 0 | 1-HR | ALL | 19TH | 12100824
| 465726 | 507464 | 7.8649 | 194.53 | 321 | 0 | 1-HR | ALL | 19TH | 12042404
| 465826 | 507464 | 7.1503 | 192.15 | 312 | 0 | 1-HR | ALL | 19TH | 12042404
| 465926 | 507464 | 6.7333 | 186.63 | 312 | 0 | 1-HR | ALL | 19TH | 12050324
| 466026 | 507464 | 5.8348 | 174.97 | 314 | 0 | 1-HR | ALL | 19TH | 12083020
| 466126 | 507464 | 6.2844 | 180.04 | 270 | 0 | 1-HR | ALL | 19TH | 12020703
| 466226 | 507464 | 6.5204 | 182.67 | 236 | 0 | 1-HR | ALL | 19TH | 12041223
| 466326 | 507464 | 6.5263 | 190.4 | 234 | 0 | 1-HR | ALL | 19TH | 12100824
| 466426 | 507464 | 6.6056 | 208.31 | 233 | 0 | 1-HR | ALL | 19TH | 12100824
| 466526 | 507464 | 6.8126 | 215.66 | 234 | 0 | 1-HR | ALL | 19TH | 12032407
| 466626 | 507464 | 7.5706 | 224.28 | 233 | 0 | 1-HR | ALL | 19TH | 12033123
| 466726 | 507464 | 7.3488 | 226.4 | 233 | 0 | 1-HR | ALL | 19TH | 12072604
| 466826 | 507464 | 6.9966 | 226.75 | 226.75 | 0 | 1-HR | ALL | 19TH | 12012916
| 466926 | 507464 | 6.7124 | 223.61 | 223.61 | 0 | 1-HR | ALL | 19TH | 12012916
| 467026 | 507464 | 6.8557 | 218.4 | 218.4 | 0 | 1-HR | ALL | 19TH | 12070901
| 467126 | 507464 | 6.3974 | 210.1 | 210.1 | 0 | 1-HR | ALL | 19TH | 12110501
| 467226 | 507464 | 6.0179 | 191.43 | 191.43 | 0 | 1-HR | ALL | 19TH | 12072422
| 467326 | 507464 | 5.7164 | 177.27 | 226 | 0 | 1-HR | ALL | 19TH | 12042405
| 467426 | 507464 | 4.9262 | 153.3 | 234 | 0 | 1-HR | ALL | 19TH | 12032908
| 467526 | 507464 | 4.697 | 143.37 | 249 | 0 | 1-HR | ALL | 19TH | 12072422
| 467626 | 507464 | 4.726 | 147.78 | 254 | 0 | 1-HR | ALL | 19TH | 12053006
| 467726 | 507464 | 4.9748 | 156.74 | 253 | 0 | 1-HR | ALL | 19TH | 12020211
| 467826 | 507464 | 5.859 | 171.58 | 244 | 0 | 1-HR | ALL | 19TH | 12101703
| 467926 | 507464 | 6.2654 | 181.79 | 242 | 0 | 1-HR | ALL | 19TH | 12100902
| 468026 | 507464 | 6.3529 | 190.37 | 242 | 0 | 1-HR | ALL | 19TH | 12112912
| 468126 | 507464 | 7.0933 | 201.57 | 239 | 0 | 1-HR | ALL | 19TH | 12100822
| 468226 | 507464 | 7.8179 | 217.81 | 217.81 | 0 | 1-HR | ALL | 19TH | 12100822
| 468326 | 507464 | 8.4216 | 227.71 | 227.71 | 0 | 1-HR | ALL | 19TH | 12121019
| 470826 | 507464 | 11.3907 | 206.18 | 304 | 0 | 1-HR | ALL | 19TH | 12101419
| 461026 | 507564 | 8.6247 | 226.64 | 335 | 0 | 1-HR | ALL | 19TH | 12020208
| 461126 | 507564 | 8.8205 | 247.91 | 335 | 0 | 1-HR | ALL | 19TH | 12050405
| 461226 | 507564 | 7.9155 | 269.4 | 335 | 0 | 1-HR | ALL | 19TH | 12041422
| 461326 | 507564 | 6.4795 | 287.62 | 335 | 0 | 1-HR | ALL | 19TH | 12020211
| 461426 | 507564 | 5.5266 | 296.68 | 335 | 0 | 1-HR | ALL | 19TH | 12052005
| 461526 | 507564 | 5.311 | 311.08 | 330 | 0 | 1-HR | ALL | 19TH | 12110422
| 461626 | 507564 | 5.0395 | 326.33 | 328 | 0 | 1-HR | ALL | 19TH | 12051105
| 461726 | 507564 | 4.5032 | 334.47 | 334.47 | 0 | 1-HR | ALL | 19TH | 12071119
| 461826 | 507564 | 4.6518 | 328.75 | 328.75 | 0 | 1-HR | ALL | 19TH | 12110423
| 461926 | 507564 | 4.5464 | 323.85 | 323.85 | 0 | 1-HR | ALL | 19TH | 12033102
| 462026 | 507564 | 4.9896 | 316.23 | 316.23 | 0 | 1-HR | ALL | 19TH | 12110423
| 462126 | 507564 | 5.2155 | 307.89 | 307.89 | 0 | 1-HR | ALL | 19TH | 12102204
| 462226 | 507564 | 6.2237 | 291.19 | 291.19 | 0 | 1-HR | ALL | 19TH | 12041305
| 462326 | 507564 | 6.9997 | 276.19 | 329 | 0 | 1-HR | ALL | 19TH | 12120502
| 462426 | 507564 | 7.969 | 258.4 | 335 | 0 | 1-HR | ALL | 19TH | 12101803
| 463626 | 507564 | 10.6685 | 223.68 | 348 | 0 | 1-HR | ALL | 19TH | 12042001
| 463726 | 507564 | 11.2391 | 227.46 | 333 | 0 | 1-HR | ALL | 19TH | 12020705
| 463826 | 507564 | 12.0292 | 224.08 | 348 | 0 | 1-HR | ALL | 19TH | 12030121
| 463926 | 507564 | 11.258 | 218.98 | 364 | 0 | 1-HR | ALL | 19TH | 12020706
| 464026 | 507564 | 10.4916 | 205.46 | 373 | 0 | 1-HR | ALL | 19TH | 12033101
| 464126 | 507564 | 11.0176 | 215.09 | 369 | 0 | 1-HR | ALL | 19TH | 12033101
| 464226 | 507564 | 10.6297 | 221.1 | 366 | 0 | 1-HR | ALL | 19TH | 12042403
| 464326 | 507564 | 11.1082 | 218.31 | 369 | 0 | 1-HR | ALL | 19TH | 12041224
| 464426 | 507564 | 10.742 | 206.81 | 372 | 0 | 1-HR | ALL | 19TH | 12083005
| 464526 | 507564 | 9.9918 | 192.94 | 373 | 0 | 1-HR | ALL | 19TH | 12083005
| 464626 | 507564 | 9.4282 | 186.6 | 374 | 0 | 1-HR | ALL | 19TH | 12083005
| 464726 | 507564 | 9.0065 | 184.32 | 373 | 0 | 1-HR | ALL | 19TH | 12083005
| 464826 | 507564 | 8.0646 | 180.83 | 373 | 0 | 1-HR | ALL | 19TH | 12042404
| 464926 | 507564 | 7.7519 | 179.58 | 373 | 0 | 1-HR | ALL | 19TH | 12020211
| 465026 | 507564 | 7.2516 | 178.73 | 372 | 0 | 1-HR | ALL | 19TH | 12083005
| 465126 | 507564 | 6.6867 | 177.61 | 372 | 0 | 1-HR | ALL | 19TH | 12033024
| 465226 | 507564 | 6.0838 | 173 | 372 | 0 | 1-HR | ALL | 19TH | 12020702
| 465326 | 507564 | 6.3307 | 175.19 | 371 | 0 | 1-HR | ALL | 19TH | 12042002
| 465426 | 507564 | 6.5787 | 177.08 | 371 | 0 | 1-HR | ALL | 19TH | 12042002
| 465526 | 507564 | 6.5222 | 174.37 | 370 | 0 | 1-HR | ALL | 19TH | 12012803
| 465626 | 507564 | 6.6906 | 175.54 | 369 | 0 | 1-HR | ALL | 19TH | 12100824
| 465726 | 507564 | 7.0272 | 181.47 | 327 | 0 | 1-HR | ALL | 19TH | 12020211
| 465826 | 507564 | 6.5145 | 179.3 | 322 | 0 | 1-HR | ALL | 19TH | 12050324
| 465926 | 507564 | 5.6608 | 170.8 | 323 | 0 | 1-HR | ALL | 19TH | 12062006
| 466026 | 507564 | 5.5166 | 162.49 | 327 | 0 | 1-HR | ALL | 19TH | 12112912
| 466126 | 507564 | 5.6973 | 167.53 | 306 | 0 | 1-HR | ALL | 19TH | 12062006
| 466226 | 507564 | 5.6578 | 168.24 | 282 | 0 | 1-HR | ALL | 19TH | 12112912
| 466326 | 507564 | 4.9412 | 162.45 | 283 | 0 | 1-HR | ALL | 19TH | 12020703
| 466426 | 507564 | 5.7446 | 175.54 | 234 | 0 | 1-HR | ALL | 19TH | 12062006
| 466526 | 507564 | 6.5117 | 194.9 | 234 | 0 | 1-HR | ALL | 19TH | 12050323
| 466626 | 507564 | 6.9357 | 206.38 | 234 | 0 | 1-HR | ALL | 19TH | 12033024
| 466726 | 507564 | 6.4547 | 211.58 | 234 | 0 | 1-HR | ALL | 19TH | 12030520
| 466826 | 507564 | 6.294 | 216.41 | 234 | 0 | 1-HR | ALL | 19TH | 12071903
| 466926 | 507564 | 6.692 | 216.1 | 232 | 0 | 1-HR | ALL | 19TH | 12070901
| 467026 | 507564 | 6.5367 | 212.34 | 218 | 0 | 1-HR | ALL | 19TH | 12071903
| 467126 | 507564 | 6.4582 | 204.48 | 220 | 0 | 1-HR | ALL | 19TH | 12100902
| 467226 | 507564 | 5.983 | 187.8 | 230 | 0 | 1-HR | ALL | 19TH | 12071903
| 467326 | 507564 | 5.0261 | 157.88 | 234 | 0 | 1-HR | ALL | 19TH | 12071903
| 467426 | 507564 | 4.5996 | 142.12 | 234 | 0 | 1-HR | ALL | 19TH | 12072422
| 467526 | 507564 | 4.9429 | 155.78 | 233 | 0 | 1-HR | ALL | 19TH | 12032908
| 467626 | 507564 | 5.4535 | 166.37 | 166.37 | 0 | 1-HR | ALL | 19TH | 12092122
| 467726 | 507564 | 6.2167 | 176.32 | 176.32 | 0 | 1-HR | ALL | 19TH | 12100901
| 467826 | 507564 | 6.3749 | 186.48 | 186.48 | 0 | 1-HR | ALL | 19TH | 12112912
| 467926 | 507564 | 6.4032 | 193.6 | 233 | 0 | 1-HR | ALL | 19TH | 12020704
| 468026 | 507564 | 7.0237 | 199.96 | 233 | 0 | 1-HR | ALL | 19TH | 12121106
| 468126 | 507564 | 7.7559 | 207.84 | 233 | 0 | 1-HR | ALL | 19TH | 12100822
| 468226 | 507564 | 8.6651 | 227.82 | 227.82 | 0 | 1-HR | ALL | 19TH | 12121019
| 468326 | 507564 | 7.5973 | 230.4 | 230.4 | 0 | 1-HR | ALL | 19TH | 12083004
| 460926 | 507664 | 7.349 | 204.46 | 337 | 0 | 1-HR | ALL | 19TH | 12020208
| 461026 | 507664 | 7.9803 | 215.48 | 335 | 0 | 1-HR | ALL | 19TH | 12120501
| 461126 | 507664 | 8.6668 | 232.4 | 335 | 0 | 1-HR | ALL | 19TH | 12033102
| 461226 | 507664 | 8.1973 | 256.72 | 335 | 0 | 1-HR | ALL | 19TH | 12041422
| 461326 | 507664 | 7.5847 | 276.67 | 335 | 0 | 1-HR | ALL | 19TH | 12020620
| 461426 | 507664 | 6.1854 | 288.75 | 335 | 0 | 1-HR | ALL | 19TH | 12050404
| 461526 | 507664 | 5.7388 | 304.69 | 335 | 0 | 1-HR | ALL | 19TH | 12110422
| 461626 | 507664 | 5.2986 | 316.9 | 335 | 0 | 1-HR | ALL | 19TH | 12120501
| 461726 | 507664 | 4.8239 | 327.8 | 327.8 | 0 | 1-HR | ALL | 19TH | 12051105
| 461826 | 507664 | 4.4799 | 330.79 | 330.79 | 0 | 1-HR | ALL | 19TH | 12033102
| 461926 | 507664 | 4.409 | 325.53 | 325.53 | 0 | 1-HR | ALL | 19TH | 12102506
| 462026 | 507664 | 4.9204 | 319.64 | 319.64 | 0 | 1-HR | ALL | 19TH | 12071119
| 462126 | 507664 | 5.1847 | 313.27 | 313.27 | 0 | 1-HR | ALL | 19TH | 12102204
| 462226 | 507664 | 5.6814 | 305.01 | 305.01 | 0 | 1-HR | ALL | 19TH | 12120502
| 462326 | 507664 | 6.4853 | 286.76 | 316 | 0 | 1-HR | ALL | 19TH | 12090521
| 462426 | 507664 | 7.5849 | 271.28 | 329 | 0 | 1-HR | ALL | 19TH | 12020211
| 462826 | 507664 | 9.0852 | 211 | 351 | 0 | 1-HR | ALL | 19TH | 12041302
| 462926 | 507664 | 8.4976 | 205.9 | 359 | 0 | 1-HR | ALL | 19TH | 12020211
| 463026 | 507664 | 8.5474 | 203.27 | 361 | 0 | 1-HR | ALL | 19TH | 12020705
| 463626 | 507664 | 10.1002 | 200.4 | 364 | 0 | 1-HR | ALL | 19TH | 12020706
| 463726 | 507664 | 10.3482 | 200.34 | 366 | 0 | 1-HR | ALL | 19TH | 12012806
| 463826 | 507664 | 9.5492 | 195.58 | 372 | 0 | 1-HR | ALL | 19TH | 12033101
| 463926 | 507664 | 10.0396 | 197.35 | 372 | 0 | 1-HR | ALL | 19TH | 12033101
| 464026 | 507664 | 8.7512 | 190.79 | 375 | 0 | 1-HR | ALL | 19TH | 12083005
| 464126 | 507664 | 10.5491 | 200.89 | 372 | 0 | 1-HR | ALL | 19TH | 12033101
| 464226 | 507664 | 10.6107 | 203.92 | 370 | 0 | 1-HR | ALL | 19TH | 12033101
| 464326 | 507664 | 10.0894 | 197.38 | 372 | 0 | 1-HR | ALL | 19TH | 12012805
| 464426 | 507664 | 9.5432 | 189.01 | 373 | 0 | 1-HR | ALL | 19TH | 12041224
| 464526 | 507664 | 10.2853 | 197.32 | 371 | 0 | 1-HR | ALL | 19TH | 12083005
| 464626 | 507664 | 10.3159 | 200.27 | 369 | 0 | 1-HR | ALL | 19TH | 12032407
| 464726 | 507664 | 9.7556 | 198.75 | 369 | 0 | 1-HR | ALL | 19TH | 12083005
| 464826 | 507664 | 8.844 | 191.33 | 371 | 0 | 1-HR | ALL | 19TH | 12083005
| 464926 | 507664 | 7.8575 | 188.23 | 371 | 0 | 1-HR | ALL | 19TH | 12042403
| 465026 | 507664 | 7.2698 | 184.69 | 371 | 0 | 1-HR | ALL | 19TH | 12083005
| 465126 | 507664 | 7.572 | 186.84 | 369 | 0 | 1-HR | ALL | 19TH | 12020211
| 465226 | 507664 | 7.4753 | 190.51 | 369 | 0 | 1-HR | ALL | 19TH | 12020211
| 465326 | 507664 | 7.3699 | 196.55 | 322 | 0 | 1-HR | ALL | 19TH | 12020211
| 465426 | 507664 | 7.9032 | 195.76 | 316 | 0 | 1-HR | ALL | 19TH | 12050401
| 465526 | 507664 | 7.7275 | 189.94 | 317 | 0 | 1-HR | ALL | 19TH | 12042002
| 465626 | 507664 | 6.9104 | 177.99 | 329 | 0 | 1-HR | ALL | 19TH | 12100824
| 465726 | 507664 | 5.9818 | 171.15 | 330 | 0 | 1-HR | ALL | 19TH | 12050324
| 465826 | 507664 | 5.4606 | 166.54 | 328 | 0 | 1-HR | ALL | 19TH | 12112912
| 465926 | 507664 | 6.0187 | 170.92 | 312 | 0 | 1-HR | ALL | 19TH | 12083020
| 466026 | 507664 | 6.8144 | 184.17 | 282 | 0 | 1-HR | ALL | 19TH | 12082405
| 466126 | 507664 | 6.8347 | 191.53 | 231 | 0 | 1-HR | ALL | 19TH | 12100824
| 466226 | 507664 | 6.476 | 189.89 | 233 | 0 | 1-HR | ALL | 19TH | 12020211
| 466326 | 507664 | 5.7872 | 176.12 | 276 | 0 | 1-HR | ALL | 19TH | 12062006
| 466426 | 507664 | 4.8248 | 161.59 | 287 | 0 | 1-HR | ALL | 19TH | 12032908
| 466526 | 507664 | 4.9781 | 163.68 | 279 | 0 | 1-HR | ALL | 19TH | 12021218
| 466626 | 507664 | 5.8179 | 182.54 | 234 | 0 | 1-HR | ALL | 19TH | 12062006
| 466726 | 507664 | 5.9934 | 191.88 | 234 | 0 | 1-HR | ALL | 19TH | 12082405
| 466826 | 507664 | 6.1574 | 202.89 | 234 | 0 | 1-HR | ALL | 19TH | 12122119
| 466926 | 507664 | 6.3299 | 202.4 | 234 | 0 | 1-HR | ALL | 19TH | 12071903
| 467026 | 507664 | 6.3631 | 200.34 | 234 | 0 | 1-HR | ALL | 19TH | 12100902
| 467126 | 507664 | 6.2327 | 194.78 | 233 | 0 | 1-HR | ALL | 19TH | 12112912
| 467326 | 507664 | 4.7385 | 144.66 | 234 | 0 | 1-HR | ALL | 19TH | 12072422
| 467426 | 507664 | 4.7704 | 145.23 | 234 | 0 | 1-HR | ALL | 19TH | 12053006
| 467526 | 507664 | 5.0929 | 158.15 | 230 | 0 | 1-HR | ALL | 19TH | 12020211
| 467626 | 507664 | 6.2295 | 175.43 | 175.43 | 0 | 1-HR | ALL | 19TH | 12100901
| 467726 | 507664 | 6.3928 | 182.8 | 182.8 | 0 | 1-HR | ALL | 19TH | 12100902
| 467826 | 507664 | 6.4533 | 194.15 | 194.15 | 0 | 1-HR | ALL | 19TH | 12020704
| 467926 | 507664 | 6.9128 | 196.02 | 233 | 0 | 1-HR | ALL | 19TH | 12121106
| 468026 | 507664 | 7.7366 | 205.45 | 233 | 0 | 1-HR | ALL | 19TH | 12100822
| 468126 | 507664 | 8.3691 | 218.69 | 218.69 | 0 | 1-HR | ALL | 19TH | 12100822
| 468226 | 507664 | 7.9598 | 227.82 | 227.82 | 0 | 1-HR | ALL | 19TH | 12050322
| 468326 | 507664 | 6.7063 | 226.06 | 230 | 0 | 1-HR | ALL | 19TH | 12083004
| 460926 | 507764 | 7.2679 | 198.26 | 335 | 0 | 1-HR | ALL | 19TH | 12072603
| 461026 | 507764 | 7.7823 | 209.03 | 335 | 0 | 1-HR | ALL | 19TH | 12120501
| 461126 | 507764 | 8.2846 | 220 | 335 | 0 | 1-HR | ALL | 19TH | 12120501
| 461226 | 507764 | 8.2668 | 242.63 | 335 | 0 | 1-HR | ALL | 19TH | 12041422
| 461326 | 507764 | 7.2947 | 268.7 | 335 | 0 | 1-HR | ALL | 19TH | 12020620
| 461426 | 507764 | 6.5547 | 284.71 | 335 | 0 | 1-HR | ALL | 19TH | 12020620
| 461526 | 507764 | 5.847 | 300.77 | 335 | 0 | 1-HR | ALL | 19TH | 12052005
| 461626 | 507764 | 5.5188 | 313.99 | 335 | 0 | 1-HR | ALL | 19TH | 12041222
| 461726 | 507764 | 4.9575 | 324.15 | 335 | 0 | 1-HR | ALL | 19TH | 12102506
| 461826 | 507764 | 4.7128 | 323.29 | 335 | 0 | 1-HR | ALL | 19TH | 12033102
| 461926 | 507764 | 4.9867 | 317.78 | 332 | 0 | 1-HR | ALL | 19TH | 12041301
| 462026 | 507764 | 5.292 | 312.48 | 329 | 0 | 1-HR | ALL | 19TH | 12041423
| 462126 | 507764 | 5.2925 | 308.46 | 308.46 | 0 | 1-HR | ALL | 19TH | 12120502
| 462226 | 507764 | 5.6524 | 304.4 | 304.4 | 0 | 1-HR | ALL | 19TH | 12040506
| 462426 | 507764 | 7.5053 | 279.22 | 320 | 0 | 1-HR | ALL | 19TH | 12020211
| 462526 | 507764 | 7.8284 | 262.52 | 330 | 0 | 1-HR | ALL | 19TH | 12020211
| 462626 | 507764 | 8.6479 | 250.47 | 331 | 0 | 1-HR | ALL | 19TH | 12041423
| 462726 | 507764 | 9.0857 | 240.87 | 331 | 0 | 1-HR | ALL | 19TH | 12012805
| 462826 | 507764 | 9.4062 | 233.33 | 330 | 0 | 1-HR | ALL | 19TH | 12041302
| 462926 | 507764 | 8.7199 | 231.61 | 330 | 0 | 1-HR | ALL | 19TH | 12041301
| 463026 | 507764 | 8.8276 | 226.66 | 330 | 0 | 1-HR | ALL | 19TH | 12090521
| 463126 | 507764 | 9.0946 | 224.1 | 331 | 0 | 1-HR | ALL | 19TH | 12100906
| 463226 | 507764 | 10.5127 | 213.28 | 345 | 0 | 1-HR | ALL | 19TH | 12050324
| 463326 | 507764 | 9.384 | 209.95 | 348 | 0 | 1-HR | ALL | 19TH | 12020706
| 463526 | 507764 | 10.2096 | 203.46 | 350 | 0 | 1-HR | ALL | 19TH | 12020706
| 463626 | 507764 | 10.8008 | 207.73 | 345 | 0 | 1-HR | ALL | 19TH | 12020706
| 463726 | 507764 | 10.6171 | 211.87 | 333 | 0 | 1-HR | ALL | 19TH | 12020705
| 463826 | 507764 | 10.9567 | 207.99 | 344 | 0 | 1-HR | ALL | 19TH | 12020706
| 463926 | 507764 | 10.8349 | 206.81 | 350 | 0 | 1-HR | ALL | 19TH | 12122118
| 464026 | 507764 | 10.6496 | 201.29 | 364 | 0 | 1-HR | ALL | 19TH | 12033101
| 464126 | 507764 | 9.8999 | 197.25 | 367 | 0 | 1-HR | ALL | 19TH | 12032407
| 464226 | 507764 | 9.8394 | 193.57 | 370 | 0 | 1-HR | ALL | 19TH | 12042403
| 464326 | 507764 | 10.6771 | 201.35 | 366 | 0 | 1-HR | ALL | 19TH | 12083005
| 464426 | 507764 | 11.855 | 210.08 | 353 | 0 | 1-HR | ALL | 19TH | 12011606
| 464526 | 507764 | 13.146 | 217.87 | 327 | 0 | 1-HR | ALL | 19TH | 12030520
| 464626 | 507764 | 12.0348 | 217.73 | 323 | 0 | 1-HR | ALL | 19TH | 12012803
| 464726 | 507764 | 11.9275 | 217.54 | 322 | 0 | 1-HR | ALL | 19TH | 12011606
| 464826 | 507764 | 10.5815 | 211.79 | 322 | 0 | 1-HR | ALL | 19TH | 12042404
| 464926 | 507764 | 9.4509 | 208.19 | 322 | 0 | 1-HR | ALL | 19TH | 12040221
| 465026 | 507764 | 8.6523 | 203.71 | 322 | 0 | 1-HR | ALL | 19TH | 12042002
| 465126 | 507764 | 9.0476 | 205.27 | 279 | 0 | 1-HR | ALL | 19TH | 12033024
| 465226 | 507764 | 9.453 | 209.78 | 209.78 | 0 | 1-HR | ALL | 19TH | 12012803
| 465326 | 507764 | 8.6612 | 209.18 | 209.18 | 0 | 1-HR | ALL | 19TH | 12012803
| 465426 | 507764 | 8.0491 | 204.55 | 204.55 | 0 | 1-HR | ALL | 19TH | 12050401
| 465526 | 507764 | 8.201 | 201.15 | 285 | 0 | 1-HR | ALL | 19TH | 12101705
| 465626 | 507764 | 7.4369 | 196.19 | 287 | 0 | 1-HR | ALL | 19TH | 12042404
| 465726 | 507764 | 7.177 | 192.4 | 288 | 0 | 1-HR | ALL | 19TH | 12082419
| 465826 | 507764 | 6.9511 | 192.37 | 287 | 0 | 1-HR | ALL | 19TH | 12083020
| 465926 | 507764 | 7.3753 | 198.24 | 281 | 0 | 1-HR | ALL | 19TH | 12021218
| 466026 | 507764 | 7.9153 | 206.35 | 206.35 | 0 | 1-HR | ALL | 19TH | 12053024
| 466126 | 507764 | 7.1205 | 210.88 | 210.88 | 0 | 1-HR | ALL | 19TH | 12100824
| 466226 | 507764 | 6.6254 | 207.89 | 207.89 | 0 | 1-HR | ALL | 19TH | 12100824
| 466326 | 507764 | 6.9372 | 196.38 | 232 | 0 | 1-HR | ALL | 19TH | 12072604
| 466426 | 507764 | 5.9583 | 177.11 | 280 | 0 | 1-HR | ALL | 19TH | 12050323
| 466526 | 507764 | 4.9955 | 163.07 | 287 | 0 | 1-HR | ALL | 19TH | 12122118
| 466626 | 507764 | 4.9321 | 159.81 | 284 | 0 | 1-HR | ALL | 19TH | 12032908
| 466726 | 507764 | 5.3064 | 171.81 | 234 | 0 | 1-HR | ALL | 19TH | 12071903
| 466826 | 507764 | 5.7393 | 180.89 | 234 | 0 | 1-HR | ALL | 19TH | 12021218
| 466926 | 507764 | 5.8749 | 185.2 | 234 | 0 | 1-HR | ALL | 19TH | 12062006
| 467426 | 507764 | 4.3468 | 140.08 | 234 | 0 | 1-HR | ALL | 19TH | 12071903
| 467526 | 507764 | 4.6445 | 148.54 | 234 | 0 | 1-HR | ALL | 19TH | 12012814
| 467626 | 507764 | 4.9728 | 160.95 | 233 | 0 | 1-HR | ALL | 19TH | 12092122
| 467726 | 507764 | 6.0617 | 175.27 | 233 | 0 | 1-HR | ALL | 19TH | 12100902
| 467826 | 507764 | 6.4482 | 186.08 | 233 | 0 | 1-HR | ALL | 19TH | 12070904
| 467926 | 507764 | 7.3507 | 193.51 | 233 | 0 | 1-HR | ALL | 19TH | 12121019
| 468026 | 507764 | 7.2136 | 201.54 | 233 | 0 | 1-HR | ALL | 19TH | 12121019
| 468126 | 507764 | 7.0159 | 212.45 | 233 | 0 | 1-HR | ALL | 19TH | 12011521
| 468226 | 507764 | 6.9458 | 223.44 | 233 | 0 | 1-HR | ALL | 19TH | 12011521
| 460926 | 507864 | 6.5514 | 185.92 | 336 | 0 | 1-HR | ALL | 19TH | 12120501
| 461026 | 507864 | 7.6706 | 205.21 | 335 | 0 | 1-HR | ALL | 19TH | 12120501
| 461126 | 507864 | 7.9976 | 213.09 | 335 | 0 | 1-HR | ALL | 19TH | 12120501
| 461226 | 507864 | 8.0928 | 236.12 | 335 | 0 | 1-HR | ALL | 19TH | 12041422
| 461326 | 507864 | 7.2962 | 263.71 | 335 | 0 | 1-HR | ALL | 19TH | 12041222
| 461426 | 507864 | 6.8572 | 283.21 | 335 | 0 | 1-HR | ALL | 19TH | 12020211
| 461526 | 507864 | 6.2539 | 297.91 | 335 | 0 | 1-HR | ALL | 19TH | 12120501
| 461626 | 507864 | 5.9276 | 309.18 | 335 | 0 | 1-HR | ALL | 19TH | 12052005
| 461726 | 507864 | 5.4384 | 315.61 | 335 | 0 | 1-HR | ALL | 19TH | 12050405
| 461826 | 507864 | 5.1924 | 312.98 | 335 | 0 | 1-HR | ALL | 19TH | 12041302
| 461926 | 507864 | 5.4316 | 308.19 | 335 | 0 | 1-HR | ALL | 19TH | 12102204
| 462026 | 507864 | 5.625 | 301.08 | 335 | 0 | 1-HR | ALL | 19TH | 12050405
| 462126 | 507864 | 6.0147 | 298.8 | 332 | 0 | 1-HR | ALL | 19TH | 12120502
| 462226 | 507864 | 5.6865 | 298.42 | 320 | 0 | 1-HR | ALL | 19TH | 12040506
| 462326 | 507864 | 5.4444 | 297.28 | 297.28 | 0 | 1-HR | ALL | 19TH | 12071405
| 462426 | 507864 | 6.6422 | 287.24 | 287.24 | 0 | 1-HR | ALL | 19TH | 12041305
| 462526 | 507864 | 7.1355 | 272.42 | 316 | 0 | 1-HR | ALL | 19TH | 12041424
| 462626 | 507864 | 8.1326 | 263.86 | 312 | 0 | 1-HR | ALL | 19TH | 12041423
| 462726 | 507864 | 7.9145 | 257.69 | 257.69 | 0 | 1-HR | ALL | 19TH | 12052806
| 462826 | 507864 | 8.2577 | 254.39 | 254.39 | 0 | 1-HR | ALL | 19TH | 12100906
| 462926 | 507864 | 8.1325 | 252.19 | 252.19 | 0 | 1-HR | ALL | 19TH | 12020211
| 463026 | 507864 | 8.4201 | 246.54 | 246.54 | 0 | 1-HR | ALL | 19TH | 12042001
| 463126 | 507864 | 9.1682 | 236.45 | 329 | 0 | 1-HR | ALL | 19TH | 12042001
| 463226 | 507864 | 9.9519 | 233.43 | 330 | 0 | 1-HR | ALL | 19TH | 12042001
| 463326 | 507864 | 10.5436 | 229.69 | 330 | 0 | 1-HR | ALL | 19TH | 12042001
| 463426 | 507864 | 10.7499 | 226.51 | 330 | 0 | 1-HR | ALL | 19TH | 12122119
| 463526 | 507864 | 11.5425 | 221.39 | 330 | 0 | 1-HR | ALL | 19TH | 12020705
| 463626 | 507864 | 12.6697 | 223.41 | 330 | 0 | 1-HR | ALL | 19TH | 12101705
| 463726 | 507864 | 11.7399 | 225.63 | 330 | 0 | 1-HR | ALL | 19TH | 12020706
| 463826 | 507864 | 11.6994 | 227.83 | 327 | 0 | 1-HR | ALL | 19TH | 12042001
| 463926 | 507864 | 11.4168 | 229.14 | 229.14 | 0 | 1-HR | ALL | 19TH | 12033101
| 464026 | 507864 | 10.8696 | 226.26 | 226.26 | 0 | 1-HR | ALL | 19TH | 12042403
| 464126 | 507864 | 11.4969 | 223.49 | 223.49 | 0 | 1-HR | ALL | 19TH | 12041224
| 464226 | 507864 | 11.362 | 218.02 | 299 | 0 | 1-HR | ALL | 19TH | 12083005
| 464326 | 507864 | 11.5229 | 224.38 | 224.38 | 0 | 1-HR | ALL | 19TH | 12042403
| 464426 | 507864 | 11.74 | 227.24 | 227.24 | 0 | 1-HR | ALL | 19TH | 12012803
| 464526 | 507864 | 11.1207 | 231.9 | 231.9 | 0 | 1-HR | ALL | 19TH | 12042403
| 464626 | 507864 | 11.4484 | 235.39 | 235.39 | 0 | 1-HR | ALL | 19TH | 12030520
| 464726 | 507864 | 11.5852 | 236.3 | 236.3 | 0 | 1-HR | ALL | 19TH | 12012803
| 464826 | 507864 | 11.1956 | 233.75 | 233.75 | 0 | 1-HR | ALL | 19TH | 12042404
| 464926 | 507864 | 10.7307 | 231.14 | 231.14 | 0 | 1-HR | ALL | 19TH | 12040221
| 465026 | 507864 | 10.5089 | 228.7 | 228.7 | 0 | 1-HR | ALL | 19TH | 12012803
| 465126 | 507864 | 9.8683 | 220.66 | 220.66 | 0 | 1-HR | ALL | 19TH | 12033024
| 465226 | 507864 | 9.1092 | 222.45 | 222.45 | 0 | 1-HR | ALL | 19TH | 12012803
| 465326 | 507864 | 9.0885 | 221.87 | 221.87 | 0 | 1-HR | ALL | 19TH | 12083004
| 465426 | 507864 | 8.2973 | 216.85 | 216.85 | 0 | 1-HR | ALL | 19TH | 12100824
| 465526 | 507864 | 8.373 | 215.33 | 215.33 | 0 | 1-HR | ALL | 19TH | 12100824
| 465626 | 507864 | 8.0723 | 211.39 | 283 | 0 | 1-HR | ALL | 19TH | 12120417
| 465726 | 507864 | 8.0159 | 209.66 | 283 | 0 | 1-HR | ALL | 19TH | 12032407
| 465826 | 507864 | 7.8862 | 211.32 | 211.32 | 0 | 1-HR | ALL | 19TH | 12042002
| 465926 | 507864 | 8.3779 | 220.11 | 220.11 | 0 | 1-HR | ALL | 19TH | 12110502
| 466026 | 507864 | 7.8694 | 227.17 | 227.17 | 0 | 1-HR | ALL | 19TH | 12110501
| 466126 | 507864 | 8.0207 | 225.6 | 225.6 | 0 | 1-HR | ALL | 19TH | 12110501
| 466226 | 507864 | 7.2831 | 217.35 | 217.35 | 0 | 1-HR | ALL | 19TH | 12032407
| 466326 | 507864 | 7.6278 | 207.62 | 207.62 | 0 | 1-HR | ALL | 19TH | 12033024
| 466426 | 507864 | 6.4052 | 191.28 | 273 | 0 | 1-HR | ALL | 19TH | 12033024
| 466526 | 507864 | 5.9572 | 180.58 | 279 | 0 | 1-HR | ALL | 19TH | 12092122
| 466626 | 507864 | 5.2031 | 167.91 | 283 | 0 | 1-HR | ALL | 19TH | 12071903
| 466726 | 507864 | 4.915 | 155.4 | 287 | 0 | 1-HR | ALL | 19TH | 12110501
| 467626 | 507864 | 4.0843 | 139.55 | 239 | 0 | 1-HR | ALL | 19TH | 12092122
| 467726 | 507864 | 4.8165 | 152.55 | 233 | 0 | 1-HR | ALL | 19TH | 12020704
| 467826 | 507864 | 6.3241 | 172.66 | 233 | 0 | 1-HR | ALL | 19TH | 12070904
| 467926 | 507864 | 7.0337 | 186.4 | 233 | 0 | 1-HR | ALL | 19TH | 12011521
| 468026 | 507864 | 6.9036 | 192.94 | 233 | 0 | 1-HR | ALL | 19TH | 12090522
| 468126 | 507864 | 7.2749 | 204.64 | 233 | 0 | 1-HR | ALL | 19TH | 12070823
| 468226 | 507864 | 7.0574 | 213.4 | 233 | 0 | 1-HR | ALL | 19TH | 12100823
| 468326 | 507864 | 7.1657 | 213 | 233 | 0 | 1-HR | ALL | 19TH | 12012916
| 468426 | 507864 | 6.5715 | 207.77 | 233 | 0 | 1-HR | ALL | 19TH | 12112912
| 460826 | 507964 | 5.6483 | 173.16 | 339 | 0 | 1-HR | ALL | 19TH | 12033102
| 460926 | 507964 | 6.6641 | 186.35 | 335 | 0 | 1-HR | ALL | 19TH | 12120501
| 461026 | 507964 | 7.5454 | 205.08 | 335 | 0 | 1-HR | ALL | 19TH | 12020211
| 461126 | 507964 | 7.9507 | 212.09 | 335 | 0 | 1-HR | ALL | 19TH | 12120501
| 461226 | 507964 | 8.0228 | 237.96 | 335 | 0 | 1-HR | ALL | 19TH | 12041222
| 461326 | 507964 | 8.1465 | 262.65 | 335 | 0 | 1-HR | ALL | 19TH | 12050404
| 461426 | 507964 | 6.9178 | 283.81 | 335 | 0 | 1-HR | ALL | 19TH | 12020211
| 461526 | 507964 | 5.9549 | 300.48 | 335 | 0 | 1-HR | ALL | 19TH | 12052005
| 461626 | 507964 | 5.9519 | 311.03 | 335 | 0 | 1-HR | ALL | 19TH | 12052005
| 461726 | 507964 | 5.5419 | 311.12 | 335 | 0 | 1-HR | ALL | 19TH | 12102204
| 461826 | 507964 | 5.5308 | 303.43 | 335 | 0 | 1-HR | ALL | 19TH | 12052005
| 461926 | 507964 | 6.2842 | 296.51 | 335 | 0 | 1-HR | ALL | 19TH | 12092501
| 462026 | 507964 | 6.3791 | 292.44 | 335 | 0 | 1-HR | ALL | 19TH | 12041305
| 462126 | 507964 | 6.2046 | 289.33 | 335 | 0 | 1-HR | ALL | 19TH | 12110422
| 462226 | 507964 | 6.1922 | 290.16 | 331 | 0 | 1-HR | ALL | 19TH | 12090521
| 462326 | 507964 | 6.1355 | 292.16 | 312 | 0 | 1-HR | ALL | 19TH | 12012804
| 462426 | 507964 | 6.6089 | 289.04 | 289.04 | 0 | 1-HR | ALL | 19TH | 12041305
| 462526 | 507964 | 6.7222 | 282.77 | 282.77 | 0 | 1-HR | ALL | 19TH | 12090521
| 462626 | 507964 | 7.1086 | 278.54 | 278.54 | 0 | 1-HR | ALL | 19TH | 12041424
| 462726 | 507964 | 7.0252 | 272.95 | 272.95 | 0 | 1-HR | ALL | 19TH | 12041423
| 462826 | 507964 | 7.6104 | 271.3 | 271.3 | 0 | 1-HR | ALL | 19TH | 12020705
| 462926 | 507964 | 7.636 | 272.27 | 272.27 | 0 | 1-HR | ALL | 19TH | 12052806
| 463026 | 507964 | 7.8844 | 270.27 | 270.27 | 0 | 1-HR | ALL | 19TH | 12020211
| 463126 | 507964 | 7.7393 | 259.99 | 259.99 | 0 | 1-HR | ALL | 19TH | 12080901
| 463226 | 507964 | 8.7432 | 252.39 | 252.39 | 0 | 1-HR | ALL | 19TH | 12122119
| 463326 | 507964 | 8.7656 | 248.48 | 248.48 | 0 | 1-HR | ALL | 19TH | 12012805
| 463426 | 507964 | 9.3717 | 243.21 | 243.21 | 0 | 1-HR | ALL | 19TH | 12012805
| 463526 | 507964 | 11.5021 | 239.19 | 239.19 | 0 | 1-HR | ALL | 19TH | 12020705
| 463626 | 507964 | 11.8138 | 238.41 | 238.41 | 0 | 1-HR | ALL | 19TH | 12020706
| 463726 | 507964 | 11.0669 | 242.3 | 242.3 | 0 | 1-HR | ALL | 19TH | 12050402
| 463826 | 507964 | 11.0943 | 246.28 | 246.28 | 0 | 1-HR | ALL | 19TH | 12033101
| 463926 | 507964 | 10.632 | 250.36 | 250.36 | 0 | 1-HR | ALL | 19TH | 12050401
| 464026 | 507964 | 11.2646 | 242.99 | 242.99 | 0 | 1-HR | ALL | 19TH | 12042001
| 464126 | 507964 | 11.5164 | 238.91 | 238.91 | 0 | 1-HR | ALL | 19TH | 12042403
| 464226 | 507964 | 11.6937 | 234.18 | 234.18 | 0 | 1-HR | ALL | 19TH | 12042403
| 464326 | 507964 | 11.5905 | 236.81 | 236.81 | 0 | 1-HR | ALL | 19TH | 12042403
| 464426 | 507964 | 11.298 | 238.86 | 238.86 | 0 | 1-HR | ALL | 19TH | 12042403
| 464526 | 507964 | 10.6609 | 246.72 | 246.72 | 0 | 1-HR | ALL | 19TH | 12042403
| 464626 | 507964 | 9.993 | 249.63 | 249.63 | 0 | 1-HR | ALL | 19TH | 12042403
| 464726 | 507964 | 9.7765 | 251.21 | 251.21 | 0 | 1-HR | ALL | 19TH | 12030520
| 464826 | 507964 | 10.0461 | 252.68 | 252.68 | 0 | 1-HR | ALL | 19TH | 12012803
| 464926 | 507964 | 9.9405 | 247.48 | 247.48 | 0 | 1-HR | ALL | 19TH | 12012803
| 465026 | 507964 | 9.1715 | 247.34 | 247.34 | 0 | 1-HR | ALL | 19TH | 12033024
| 465126 | 507964 | 8.9081 | 242.08 | 242.08 | 0 | 1-HR | ALL | 19TH | 12012803
| 465226 | 507964 | 8.3903 | 238.03 | 238.03 | 0 | 1-HR | ALL | 19TH | 12020702
| 465326 | 507964 | 9.2546 | 233.62 | 233.62 | 0 | 1-HR | ALL | 19TH | 12083004
| 465426 | 507964 | 8.6434 | 232.91 | 232.91 | 0 | 1-HR | ALL | 19TH | 12012806
| 465526 | 507964 | 8.1921 | 229.79 | 229.79 | 0 | 1-HR | ALL | 19TH | 12042404
| 465626 | 507964 | 8.22 | 226.84 | 226.84 | 0 | 1-HR | ALL | 19TH | 12020703
| 465726 | 507964 | 8.2388 | 226.91 | 226.91 | 0 | 1-HR | ALL | 19TH | 12082419
| 465826 | 507964 | 8.2408 | 227.88 | 227.88 | 0 | 1-HR | ALL | 19TH | 12100821
| 465926 | 507964 | 7.9226 | 232.49 | 232.49 | 0 | 1-HR | ALL | 19TH | 12110501
| 466026 | 507964 | 8.1215 | 235.7 | 235.7 | 0 | 1-HR | ALL | 19TH | 12110501
| 466126 | 507964 | 8.0258 | 232.15 | 232.15 | 0 | 1-HR | ALL | 19TH | 12030520
| 466226 | 507964 | 8.043 | 223.26 | 223.26 | 0 | 1-HR | ALL | 19TH | 12030520
| 466326 | 507964 | 7.2376 | 213.82 | 213.82 | 0 | 1-HR | ALL | 19TH | 12033024
| 466526 | 507964 | 6.1785 | 195.41 | 264 | 0 | 1-HR | ALL | 19TH | 12030520
| 466626 | 507964 | 5.9361 | 183.13 | 277 | 0 | 1-HR | ALL | 19TH | 12020211
| 466726 | 507964 | 5.1422 | 163.15 | 286 | 0 | 1-HR | ALL | 19TH | 12100902
| 466826 | 507964 | 5.1292 | 157.62 | 284 | 0 | 1-HR | ALL | 19TH | 12042405
| 466926 | 507964 | 5.0464 | 154.91 | 279 | 0 | 1-HR | ALL | 19TH | 12032908
| 467226 | 507964 | 4.7503 | 144.97 | 264 | 0 | 1-HR | ALL | 19TH | 12110502
| 467626 | 507964 | 4.1015 | 137.38 | 233 | 0 | 1-HR | ALL | 19TH | 12031313
| 467726 | 507964 | 4.1302 | 137.44 | 239 | 0 | 1-HR | ALL | 19TH | 12100822
| 467826 | 507964 | 4.8247 | 150.99 | 237 | 0 | 1-HR | ALL | 19TH | 12012814
| 467926 | 507964 | 6.6129 | 172.25 | 233 | 0 | 1-HR | ALL | 19TH | 12112912
| 468026 | 507964 | 6.6184 | 183.32 | 233 | 0 | 1-HR | ALL | 19TH | 12112912
| 468126 | 507964 | 6.6699 | 192.45 | 233 | 0 | 1-HR | ALL | 19TH | 12100823
| 468226 | 507964 | 6.6204 | 205.39 | 233 | 0 | 1-HR | ALL | 19TH | 12112912
| 468326 | 507964 | 6.6163 | 204.58 | 233 | 0 | 1-HR | ALL | 19TH | 12112912
| 468426 | 507964 | 6.8759 | 203.16 | 233 | 0 | 1-HR | ALL | 19TH | 12112908
| 460826 | 508064 | 5.8571 | 173.52 | 335 | 0 | 1-HR | ALL | 19TH | 12033102
| 460926 | 508064 | 7.445 | 197.19 | 335 | 0 | 1-HR | ALL | 19TH | 12033102
| 461026 | 508064 | 7.6309 | 207.03 | 335 | 0 | 1-HR | ALL | 19TH | 12020211
| 461126 | 508064 | 8.0818 | 215.37 | 335 | 0 | 1-HR | ALL | 19TH | 12120501
| 461226 | 508064 | 7.9976 | 237.34 | 335 | 0 | 1-HR | ALL | 19TH | 12032407
| 461326 | 508064 | 7.5279 | 266.76 | 335 | 0 | 1-HR | ALL | 19TH | 12050404
| 461426 | 508064 | 6.7188 | 284.9 | 335 | 0 | 1-HR | ALL | 19TH | 12040506
| 461526 | 508064 | 6.0011 | 298.33 | 335 | 0 | 1-HR | ALL | 19TH | 12052004
| 461626 | 508064 | 5.9383 | 308.46 | 330 | 0 | 1-HR | ALL | 19TH | 12052005
| 461726 | 508064 | 5.7326 | 305.28 | 335 | 0 | 1-HR | ALL | 19TH | 12052005
| 461826 | 508064 | 6.2823 | 296.99 | 335 | 0 | 1-HR | ALL | 19TH | 12092501
| 461926 | 508064 | 6.7749 | 290.37 | 335 | 0 | 1-HR | ALL | 19TH | 12050405
| 462026 | 508064 | 6.6431 | 284.41 | 335 | 0 | 1-HR | ALL | 19TH | 12120502
| 462126 | 508064 | 7.1422 | 279.25 | 335 | 0 | 1-HR | ALL | 19TH | 12012804
| 462226 | 508064 | 7.4328 | 280.9 | 332 | 0 | 1-HR | ALL | 19TH | 12012804
| 462326 | 508064 | 7.5474 | 280.1 | 329 | 0 | 1-HR | ALL | 19TH | 12090521
| 462426 | 508064 | 7.2849 | 279.26 | 312 | 0 | 1-HR | ALL | 19TH | 12101803
| 462526 | 508064 | 7.7366 | 273.94 | 302 | 0 | 1-HR | ALL | 19TH | 12090521
| 462626 | 508064 | 7.095 | 279 | 279 | 0 | 1-HR | ALL | 19TH | 12041424
| 462726 | 508064 | 6.8379 | 280.99 | 280.99 | 0 | 1-HR | ALL | 19TH | 12041424
| 462826 | 508064 | 7.1014 | 282.48 | 282.48 | 0 | 1-HR | ALL | 19TH | 12033120
| 462926 | 508064 | 6.824 | 284.46 | 284.46 | 0 | 1-HR | ALL | 19TH | 12120502
| 463026 | 508064 | 6.6707 | 282.76 | 282.76 | 0 | 1-HR | ALL | 19TH | 12020706
| 463126 | 508064 | 7.3528 | 278.05 | 278.05 | 0 | 1-HR | ALL | 19TH | 12052806
| 463226 | 508064 | 7.3652 | 273.65 | 273.65 | 0 | 1-HR | ALL | 19TH | 12012802
| 463326 | 508064 | 8.0467 | 267.79 | 267.79 | 0 | 1-HR | ALL | 19TH | 12100906
| 463426 | 508064 | 8.5614 | 264.27 | 264.27 | 0 | 1-HR | ALL | 19TH | 12033101
| 463526 | 508064 | 10.0477 | 261.09 | 261.09 | 0 | 1-HR | ALL | 19TH | 12122118
| 463626 | 508064 | 10.1098 | 258.04 | 258.04 | 0 | 1-HR | ALL | 19TH | 12033101
| 463726 | 508064 | 10.1407 | 258.63 | 258.63 | 0 | 1-HR | ALL | 19TH | 12072423
| 463826 | 508064 | 9.9238 | 259.74 | 259.74 | 0 | 1-HR | ALL | 19TH | 12050401
| 463926 | 508064 | 10.488 | 260.39 | 260.39 | 0 | 1-HR | ALL | 19TH | 12033101
| 464026 | 508064 | 10.6696 | 255.6 | 255.6 | 0 | 1-HR | ALL | 19TH | 12083005
| 464126 | 508064 | 10.9633 | 253.63 | 253.63 | 0 | 1-HR | ALL | 19TH | 12083005
| 464226 | 508064 | 11.4762 | 247.19 | 247.19 | 0 | 1-HR | ALL | 19TH | 12042403
| 464326 | 508064 | 10.9286 | 248.78 | 248.78 | 0 | 1-HR | ALL | 19TH | 12012803
| 464426 | 508064 | 10.5303 | 251.83 | 251.83 | 0 | 1-HR | ALL | 19TH | 12083005
| 464526 | 508064 | 9.7647 | 256.87 | 256.87 | 0 | 1-HR | ALL | 19TH | 12083005
| 464626 | 508064 | 9.131 | 260.47 | 260.47 | 0 | 1-HR | ALL | 19TH | 12042403
| 464726 | 508064 | 8.8183 | 262.97 | 262.97 | 0 | 1-HR | ALL | 19TH | 12030520
| 464826 | 508064 | 8.9005 | 266.87 | 266.87 | 0 | 1-HR | ALL | 19TH | 12101108
| 464926 | 508064 | 8.5503 | 264.05 | 264.05 | 0 | 1-HR | ALL | 19TH | 12012806
| 465026 | 508064 | 8.3108 | 257.73 | 257.73 | 0 | 1-HR | ALL | 19TH | 12012806
| 465126 | 508064 | 8.3064 | 253.77 | 253.77 | 0 | 1-HR | ALL | 19TH | 12020702
| 465226 | 508064 | 8.2868 | 250.06 | 250.06 | 0 | 1-HR | ALL | 19TH | 12020702
| 465326 | 508064 | 8.5153 | 246.47 | 246.47 | 0 | 1-HR | ALL | 19TH | 12100824
| 465426 | 508064 | 8.3894 | 245.77 | 245.77 | 0 | 1-HR | ALL | 19TH | 12020703
| 465526 | 508064 | 8.538 | 242.62 | 242.62 | 0 | 1-HR | ALL | 19TH | 12042405
| 465626 | 508064 | 8.4165 | 240.72 | 240.72 | 0 | 1-HR | ALL | 19TH | 12100824
| 465726 | 508064 | 8.1435 | 240.87 | 240.87 | 0 | 1-HR | ALL | 19TH | 12100824
| 465826 | 508064 | 8.3905 | 242.72 | 242.72 | 0 | 1-HR | ALL | 19TH | 12110502
| 465926 | 508064 | 8.6077 | 245.18 | 245.18 | 0 | 1-HR | ALL | 19TH | 12082419
| 466026 | 508064 | 8.2509 | 243.7 | 243.7 | 0 | 1-HR | ALL | 19TH | 12110501
| 466126 | 508064 | 8.145 | 237.03 | 237.03 | 0 | 1-HR | ALL | 19TH | 12033024
| 466226 | 508064 | 8.1877 | 228.18 | 228.18 | 0 | 1-HR | ALL | 19TH | 12110501
| 466326 | 508064 | 6.753 | 218.94 | 218.94 | 0 | 1-HR | ALL | 19TH | 12033024
| 466626 | 508064 | 6.4005 | 197.71 | 197.71 | 0 | 1-HR | ALL | 19TH | 12082405
| 466726 | 508064 | 6.0815 | 184.65 | 274 | 0 | 1-HR | ALL | 19TH | 12072422
| 466826 | 508064 | 5.9243 | 176 | 275 | 0 | 1-HR | ALL | 19TH | 12042405
| 466926 | 508064 | 5.5641 | 168.28 | 275 | 0 | 1-HR | ALL | 19TH | 12020211
| 467026 | 508064 | 5.45 | 168.5 | 262 | 0 | 1-HR | ALL | 19TH | 12020211
| 467126 | 508064 | 5.6257 | 163.52 | 261 | 0 | 1-HR | ALL | 19TH | 12092123
| 467226 | 508064 | 5.5721 | 161.63 | 254 | 0 | 1-HR | ALL | 19TH | 12110502
| 467726 | 508064 | 4.148 | 136.98 | 237 | 0 | 1-HR | ALL | 19TH | 12031313
| 467926 | 508064 | 4.9309 | 153.95 | 233 | 0 | 1-HR | ALL | 19TH | 12090522
| 468026 | 508064 | 5.6862 | 166.89 | 233 | 0 | 1-HR | ALL | 19TH | 12100823
| 468126 | 508064 | 5.8141 | 179.5 | 233 | 0 | 1-HR | ALL | 19TH | 12062006
| 468226 | 508064 | 5.9611 | 190.19 | 233 | 0 | 1-HR | ALL | 19TH | 12112908
| 468326 | 508064 | 6.3336 | 186.88 | 233 | 0 | 1-HR | ALL | 19TH | 12112908
| 468426 | 508064 | 6.6436 | 187.28 | 233 | 0 | 1-HR | ALL | 19TH | 12112912
| 460726 | 508164 | 5.5194 | 171.89 | 335 | 0 | 1-HR | ALL | 19TH | 12033102
| 460826 | 508164 | 6.5389 | 183.16 | 335 | 0 | 1-HR | ALL | 19TH | 12120501
| 460926 | 508164 | 7.681 | 203.6 | 335 | 0 | 1-HR | ALL | 19TH | 12071122
| 461026 | 508164 | 8.026 | 209.9 | 335 | 0 | 1-HR | ALL | 19TH | 12120501
| 461126 | 508164 | 8.2364 | 227.76 | 335 | 0 | 1-HR | ALL | 19TH | 12033121
| 461226 | 508164 | 8.4837 | 250.36 | 335 | 0 | 1-HR | ALL | 19TH | 12120501
| 461326 | 508164 | 7.1187 | 275.66 | 335 | 0 | 1-HR | ALL | 19TH | 12020211
| 461426 | 508164 | 6.7151 | 292.57 | 310 | 0 | 1-HR | ALL | 19TH | 12120418
| 461526 | 508164 | 6.1931 | 304.72 | 304.72 | 0 | 1-HR | ALL | 19TH | 12042402
| 461626 | 508164 | 5.6886 | 310.73 | 310.73 | 0 | 1-HR | ALL | 19TH | 12033102
| 461726 | 508164 | 5.6255 | 305.47 | 329 | 0 | 1-HR | ALL | 19TH | 12102204
| 461826 | 508164 | 6.5881 | 293.65 | 335 | 0 | 1-HR | ALL | 19TH | 12011520
| 461926 | 508164 | 6.718 | 288.04 | 335 | 0 | 1-HR | ALL | 19TH | 12050405
| 462026 | 508164 | 7.0371 | 277.8 | 335 | 0 | 1-HR | ALL | 19TH | 12012804
| 462126 | 508164 | 8.0206 | 268.4 | 335 | 0 | 1-HR | ALL | 19TH | 12120502
| 462226 | 508164 | 7.8017 | 271.31 | 334 | 0 | 1-HR | ALL | 19TH | 12020211
| 462326 | 508164 | 7.8326 | 271.73 | 331 | 0 | 1-HR | ALL | 19TH | 12020211
| 462426 | 508164 | 7.8672 | 271.63 | 320 | 0 | 1-HR | ALL | 19TH | 12020211
| 462526 | 508164 | 7.9888 | 266.4 | 310 | 0 | 1-HR | ALL | 19TH | 12020211
| 462626 | 508164 | 7.875 | 266 | 296 | 0 | 1-HR | ALL | 19TH | 12090521
| 462726 | 508164 | 8.007 | 267.39 | 284 | 0 | 1-HR | ALL | 19TH | 12020211
| 462826 | 508164 | 8.1073 | 268.64 | 285 | 0 | 1-HR | ALL | 19TH | 12072423
| 462926 | 508164 | 7.5655 | 278.69 | 278.69 | 0 | 1-HR | ALL | 19TH | 12080901
| 463026 | 508164 | 7.2074 | 281.51 | 281.51 | 0 | 1-HR | ALL | 19TH | 12020706
| 463126 | 508164 | 7.3307 | 280 | 280 | 0 | 1-HR | ALL | 19TH | 12052806
| 463226 | 508164 | 7.4328 | 278.96 | 278.96 | 0 | 1-HR | ALL | 19TH | 12012802
| 463326 | 508164 | 7.8707 | 277.06 | 277.06 | 0 | 1-HR | ALL | 19TH | 12050324
| 463426 | 508164 | 8.08 | 276.61 | 276.61 | 0 | 1-HR | ALL | 19TH | 12050402
| 463526 | 508164 | 8.3093 | 274.31 | 274.31 | 0 | 1-HR | ALL | 19TH | 12012802
| 463626 | 508164 | 8.9401 | 270.94 | 270.94 | 0 | 1-HR | ALL | 19TH | 12020705
| 463726 | 508164 | 9.1755 | 266.76 | 266.76 | 0 | 1-HR | ALL | 19TH | 12050401
| 463826 | 508164 | 10.0084 | 266.2 | 266.2 | 0 | 1-HR | ALL | 19TH | 12041224
| 463926 | 508164 | 9.9168 | 267.88 | 267.88 | 0 | 1-HR | ALL | 19TH | 12033101
| 464026 | 508164 | 10.4172 | 264.75 | 264.75 | 0 | 1-HR | ALL | 19TH | 12121019
| 464126 | 508164 | 9.7536 | 264 | 264 | 0 | 1-HR | ALL | 19TH | 12041401
| 464226 | 508164 | 10.0905 | 264.04 | 264.04 | 0 | 1-HR | ALL | 19TH | 12012806
| 464326 | 508164 | 10.0224 | 263.57 | 263.57 | 0 | 1-HR | ALL | 19TH | 12083005
| 464426 | 508164 | 9.8542 | 261.04 | 261.04 | 0 | 1-HR | ALL | 19TH | 12101806
| 464526 | 508164 | 9.0729 | 268.9 | 268.9 | 0 | 1-HR | ALL | 19TH | 12012803
| 464626 | 508164 | 8.2795 | 272.57 | 272.57 | 0 | 1-HR | ALL | 19TH | 12101108
| 464726 | 508164 | 8.4735 | 276.11 | 276.11 | 0 | 1-HR | ALL | 19TH | 12101806
| 464826 | 508164 | 7.5689 | 273.41 | 273.41 | 0 | 1-HR | ALL | 19TH | 12012803
| 464926 | 508164 | 7.7822 | 271.73 | 271.73 | 0 | 1-HR | ALL | 19TH | 12020702
| 465026 | 508164 | 8.687 | 267.15 | 267.15 | 0 | 1-HR | ALL | 19TH | 12033024
| 465126 | 508164 | 8.1206 | 262.78 | 262.78 | 0 | 1-HR | ALL | 19TH | 12120417
| 465226 | 508164 | 8.2018 | 260.48 | 260.48 | 0 | 1-HR | ALL | 19TH | 12100824
| 465326 | 508164 | 8.2429 | 258.19 | 258.19 | 0 | 1-HR | ALL | 19TH | 12101704
| 465426 | 508164 | 8.2397 | 257.21 | 257.21 | 0 | 1-HR | ALL | 19TH | 12020703
| 465526 | 508164 | 8.2188 | 257.38 | 257.38 | 0 | 1-HR | ALL | 19TH | 12100824
| 465626 | 508164 | 7.8894 | 256.31 | 256.31 | 0 | 1-HR | ALL | 19TH | 12020703
| 465726 | 508164 | 7.5236 | 258.23 | 258.23 | 0 | 1-HR | ALL | 19TH | 12020703
| 465826 | 508164 | 7.9722 | 256.51 | 256.51 | 0 | 1-HR | ALL | 19TH | 12110501
| 465926 | 508164 | 8.2552 | 256.27 | 256.27 | 0 | 1-HR | ALL | 19TH | 12033024
| 466026 | 508164 | 8.242 | 252.2 | 252.2 | 0 | 1-HR | ALL | 19TH | 12110501
| 466126 | 508164 | 7.6382 | 249.42 | 249.42 | 0 | 1-HR | ALL | 19TH | 12011606
| 466226 | 508164 | 8.163 | 238.82 | 238.82 | 0 | 1-HR | ALL | 19TH | 12110501
| 466326 | 508164 | 7.8933 | 229.02 | 229.02 | 0 | 1-HR | ALL | 19TH | 12110501
| 466426 | 508164 | 7.2382 | 219.58 | 219.58 | 0 | 1-HR | ALL | 19TH | 12070901
| 466526 | 508164 | 6.8841 | 213.35 | 213.35 | 0 | 1-HR | ALL | 19TH | 12071903
| 466626 | 508164 | 6.837 | 206.33 | 206.33 | 0 | 1-HR | ALL | 19TH | 12100902
| 466726 | 508164 | 6.464 | 198.18 | 260 | 0 | 1-HR | ALL | 19TH | 12112912
| 466826 | 508164 | 6.4248 | 193.91 | 259 | 0 | 1-HR | ALL | 19TH | 12071903
| 466926 | 508164 | 6.7057 | 193.14 | 193.14 | 0 | 1-HR | ALL | 19TH | 12070824
| 467026 | 508164 | 7.1239 | 192.42 | 192.42 | 0 | 1-HR | ALL | 19TH | 12100902
| 467126 | 508164 | 7.0324 | 186.54 | 186.54 | 0 | 1-HR | ALL | 19TH | 12071124
| 467226 | 508164 | 6.6848 | 182.61 | 182.61 | 0 | 1-HR | ALL | 19TH | 12100902
| 468326 | 508164 | 5.3215 | 160.77 | 233 | 0 | 1-HR | ALL | 19TH | 12112908
| 460626 | 508264 | 5.1499 | 169.27 | 335 | 0 | 1-HR | ALL | 19TH | 12052101
| 460726 | 508264 | 6.5557 | 186.22 | 335 | 0 | 1-HR | ALL | 19TH | 12101803
| 460826 | 508264 | 7.3886 | 196.15 | 335 | 0 | 1-HR | ALL | 19TH | 12033102
| 460926 | 508264 | 7.7034 | 208.26 | 335 | 0 | 1-HR | ALL | 19TH | 12020211
| 461026 | 508264 | 8.6609 | 223.44 | 335 | 0 | 1-HR | ALL | 19TH | 12120501
| 461126 | 508264 | 8.4588 | 242.94 | 335 | 0 | 1-HR | ALL | 19TH | 12041222
| 461226 | 508264 | 8.0595 | 264.77 | 335 | 0 | 1-HR | ALL | 19TH | 12050404
| 461326 | 508264 | 6.796 | 284.93 | 319 | 0 | 1-HR | ALL | 19TH | 12122116
| 461426 | 508264 | 6.0819 | 297.44 | 297.44 | 0 | 1-HR | ALL | 19TH | 12052005
| 461526 | 508264 | 5.9596 | 312.42 | 312.42 | 0 | 1-HR | ALL | 19TH | 12033102
| 461626 | 508264 | 5.1887 | 316.39 | 316.39 | 0 | 1-HR | ALL | 19TH | 12033102
| 461726 | 508264 | 5.6337 | 308.76 | 308.76 | 0 | 1-HR | ALL | 19TH | 12052005
| 461826 | 508264 | 6.5007 | 295.19 | 329 | 0 | 1-HR | ALL | 19TH | 12050405
| 461926 | 508264 | 6.6478 | 289.12 | 331 | 0 | 1-HR | ALL | 19TH | 12120418
| 462026 | 508264 | 7.4112 | 277.55 | 334 | 0 | 1-HR | ALL | 19TH | 12012804
| 462126 | 508264 | 8.5918 | 262.13 | 335 | 0 | 1-HR | ALL | 19TH | 12052806
| 462226 | 508264 | 8.2904 | 255.39 | 335 | 0 | 1-HR | ALL | 19TH | 12050402
| 462326 | 508264 | 9.1074 | 257.59 | 334 | 0 | 1-HR | ALL | 19TH | 12120502
| 462426 | 508264 | 8.5602 | 261.69 | 329 | 0 | 1-HR | ALL | 19TH | 12041423
| 462526 | 508264 | 8.1608 | 258.06 | 312 | 0 | 1-HR | ALL | 19TH | 12052806
| 462626 | 508264 | 8.5784 | 255.96 | 302 | 0 | 1-HR | ALL | 19TH | 12100906
| 462726 | 508264 | 8.1602 | 258.61 | 287 | 0 | 1-HR | ALL | 19TH | 12120502
| 462826 | 508264 | 8.8102 | 258.26 | 285 | 0 | 1-HR | ALL | 19TH | 12041301
| 462926 | 508264 | 7.824 | 269.59 | 285 | 0 | 1-HR | ALL | 19TH | 12020706
| 463026 | 508264 | 7.6109 | 274.97 | 285 | 0 | 1-HR | ALL | 19TH | 12122119
| 463126 | 508264 | 7.3206 | 278.82 | 278.82 | 0 | 1-HR | ALL | 19TH | 12052806
| 463226 | 508264 | 7.6519 | 278.79 | 278.79 | 0 | 1-HR | ALL | 19TH | 12100906
| 463326 | 508264 | 7.7941 | 279.34 | 279.34 | 0 | 1-HR | ALL | 19TH | 12020211
| 463426 | 508264 | 7.8655 | 282.58 | 282.58 | 0 | 1-HR | ALL | 19TH | 12033101
| 463526 | 508264 | 7.9072 | 283 | 283 | 0 | 1-HR | ALL | 19TH | 12012802
| 463626 | 508264 | 8.1049 | 279.79 | 279.79 | 0 | 1-HR | ALL | 19TH | 12030121
| 463726 | 508264 | 9.3869 | 274.84 | 274.84 | 0 | 1-HR | ALL | 19TH | 12050401
| 463826 | 508264 | 9.4508 | 273.63 | 273.63 | 0 | 1-HR | ALL | 19TH | 12042403
| 463926 | 508264 | 9.4164 | 274.49 | 274.49 | 0 | 1-HR | ALL | 19TH | 12083005
| 464026 | 508264 | 9.8608 | 271.03 | 271.03 | 0 | 1-HR | ALL | 19TH | 12083005
| 464126 | 508264 | 9.0088 | 271.99 | 271.99 | 0 | 1-HR | ALL | 19TH | 12042001
| 464226 | 508264 | 8.6623 | 272.78 | 272.78 | 0 | 1-HR | ALL | 19TH | 12012803
| 464326 | 508264 | 8.947 | 272.39 | 272.39 | 0 | 1-HR | ALL | 19TH | 12042002
| 464426 | 508264 | 8.8864 | 271.5 | 271.5 | 0 | 1-HR | ALL | 19TH | 12012803
| 464526 | 508264 | 8.3233 | 277.88 | 277.88 | 0 | 1-HR | ALL | 19TH | 12101108
| 464626 | 508264 | 9.0896 | 279.48 | 279.48 | 0 | 1-HR | ALL | 19TH | 12042404
| 464726 | 508264 | 8.3739 | 282.21 | 282.21 | 0 | 1-HR | ALL | 19TH | 12101806
| 464826 | 508264 | 7.5144 | 281.57 | 281.57 | 0 | 1-HR | ALL | 19TH | 12071905
| 464926 | 508264 | 7.4712 | 279.63 | 279.63 | 0 | 1-HR | ALL | 19TH | 12033024
| 465026 | 508264 | 7.3103 | 277.41 | 277.41 | 0 | 1-HR | ALL | 19TH | 12020703
| 465126 | 508264 | 7.668 | 273.94 | 273.94 | 0 | 1-HR | ALL | 19TH | 12020703
| 465226 | 508264 | 7.5894 | 270.37 | 270.37 | 0 | 1-HR | ALL | 19TH | 12020702
| 465326 | 508264 | 7.3732 | 267.42 | 267.42 | 0 | 1-HR | ALL | 19TH | 12020702
| 465426 | 508264 | 7.9203 | 267.63 | 267.63 | 0 | 1-HR | ALL | 19TH | 12020703
| 465526 | 508264 | 7.5393 | 269.11 | 269.11 | 0 | 1-HR | ALL | 19TH | 12030520
| 465626 | 508264 | 7.3105 | 270.84 | 270.84 | 0 | 1-HR | ALL | 19TH | 12020703
| 465726 | 508264 | 6.8903 | 272.39 | 272.39 | 0 | 1-HR | ALL | 19TH | 12020703
| 465826 | 508264 | 7.2849 | 270.61 | 270.61 | 0 | 1-HR | ALL | 19TH | 12042002
| 465926 | 508264 | 7.3263 | 269.41 | 269.41 | 0 | 1-HR | ALL | 19TH | 12070823
| 466026 | 508264 | 7.9444 | 265.55 | 265.55 | 0 | 1-HR | ALL | 19TH | 12110501
| 466126 | 508264 | 7.9704 | 259.82 | 259.82 | 0 | 1-HR | ALL | 19TH | 12072604
| 466226 | 508264 | 7.9616 | 249.18 | 249.18 | 0 | 1-HR | ALL | 19TH | 12110501
| 466326 | 508264 | 7.7426 | 238.03 | 238.03 | 0 | 1-HR | ALL | 19TH | 12092122
| 466426 | 508264 | 7.8562 | 227.79 | 227.79 | 0 | 1-HR | ALL | 19TH | 12122119
| 466526 | 508264 | 7.2412 | 222.48 | 222.48 | 0 | 1-HR | ALL | 19TH | 12071903
| 466626 | 508264 | 7.4289 | 218 | 218 | 0 | 1-HR | ALL | 19TH | 12100901
| 466726 | 508264 | 7.3561 | 213.55 | 213.55 | 0 | 1-HR | ALL | 19TH | 12053101
| 466826 | 508264 | 7.6325 | 208.21 | 208.21 | 0 | 1-HR | ALL | 19TH | 12100902
| 466926 | 508264 | 7.5145 | 205.84 | 205.84 | 0 | 1-HR | ALL | 19TH | 12092123
| 467026 | 508264 | 7.7151 | 204.6 | 204.6 | 0 | 1-HR | ALL | 19TH | 12100901
| 467126 | 508264 | 7.3993 | 199.19 | 199.19 | 0 | 1-HR | ALL | 19TH | 12100902
| 460626 | 508364 | 6.2374 | 182.49 | 335 | 0 | 1-HR | ALL | 19TH | 12052101
| 460726 | 508364 | 7.3123 | 194.63 | 335 | 0 | 1-HR | ALL | 19TH | 12050405
| 460826 | 508364 | 8.0033 | 204.08 | 335 | 0 | 1-HR | ALL | 19TH | 12033102
| 460926 | 508364 | 8.8042 | 221.96 | 335 | 0 | 1-HR | ALL | 19TH | 12120501
| 461026 | 508364 | 8.5926 | 240.48 | 335 | 0 | 1-HR | ALL | 19TH | 12041422
| 461126 | 508364 | 7.9788 | 260.08 | 322 | 0 | 1-HR | ALL | 19TH | 12041222
| 461226 | 508364 | 7.1193 | 278.83 | 322 | 0 | 1-HR | ALL | 19TH | 12020211
| 461326 | 508364 | 6.545 | 297.79 | 297.79 | 0 | 1-HR | ALL | 19TH | 12120501
| 461426 | 508364 | 6.1932 | 307.15 | 307.15 | 0 | 1-HR | ALL | 19TH | 12052005
| 461526 | 508364 | 5.1152 | 319.94 | 319.94 | 0 | 1-HR | ALL | 19TH | 12050405
| 461626 | 508364 | 4.8895 | 320.46 | 320.46 | 0 | 1-HR | ALL | 19TH | 12011520
| 461726 | 508364 | 5.561 | 310.62 | 310.62 | 0 | 1-HR | ALL | 19TH | 12052005
| 461826 | 508364 | 5.9056 | 298.76 | 298.76 | 0 | 1-HR | ALL | 19TH | 12050405
| 461926 | 508364 | 6.5074 | 288.84 | 288.84 | 0 | 1-HR | ALL | 19TH | 12110422
| 462026 | 508364 | 7.7285 | 277.01 | 331 | 0 | 1-HR | ALL | 19TH | 12020211
| 462126 | 508364 | 8.5175 | 261.36 | 335 | 0 | 1-HR | ALL | 19TH | 12101803
| 462226 | 508364 | 9.1985 | 248.4 | 335 | 0 | 1-HR | ALL | 19TH | 12120502
| 462326 | 508364 | 9.3209 | 243.17 | 335 | 0 | 1-HR | ALL | 19TH | 12120502
| 462626 | 508364 | 9.4919 | 240.71 | 326 | 0 | 1-HR | ALL | 19TH | 12020705
| 462726 | 508364 | 9.0064 | 243.97 | 301 | 0 | 1-HR | ALL | 19TH | 12041301
| 462826 | 508364 | 9.5784 | 247.98 | 285 | 0 | 1-HR | ALL | 19TH | 12042001
| 462926 | 508364 | 8.2708 | 258.11 | 285 | 0 | 1-HR | ALL | 19TH | 12020211
| 463026 | 508364 | 8.1315 | 265.44 | 285 | 0 | 1-HR | ALL | 19TH | 12020211
| 463126 | 508364 | 7.9303 | 272.4 | 283 | 0 | 1-HR | ALL | 19TH | 12012802
| 463226 | 508364 | 8.2691 | 272.75 | 281 | 0 | 1-HR | ALL | 19TH | 12012802
| 463326 | 508364 | 8.5491 | 273.77 | 282 | 0 | 1-HR | ALL | 19TH | 12050402
| 463426 | 508364 | 8.4088 | 275.48 | 282 | 0 | 1-HR | ALL | 19TH | 12012802
| 463526 | 508364 | 8.0724 | 280.18 | 280.18 | 0 | 1-HR | ALL | 19TH | 12012802
| 463626 | 508364 | 8.2357 | 284.83 | 284.83 | 0 | 1-HR | ALL | 19TH | 12050401
| 463726 | 508364 | 8.2842 | 285.08 | 285.08 | 0 | 1-HR | ALL | 19TH | 12042403
| 463826 | 508364 | 8.6084 | 282.92 | 282.92 | 0 | 1-HR | ALL | 19TH | 12033101
| 463926 | 508364 | 8.4304 | 282.68 | 282.68 | 0 | 1-HR | ALL | 19TH | 12121019
| 464026 | 508364 | 8.7527 | 283.1 | 283.1 | 0 | 1-HR | ALL | 19TH | 12083005
| 464126 | 508364 | 7.9842 | 285.28 | 285.28 | 0 | 1-HR | ALL | 19TH | 12042001
| 464226 | 508364 | 8.0012 | 284.8 | 284.8 | 0 | 1-HR | ALL | 19TH | 12012916
| 464326 | 508364 | 8.2465 | 281.63 | 281.63 | 0 | 1-HR | ALL | 19TH | 12012916
| 464426 | 508364 | 8.2166 | 280.63 | 280.63 | 0 | 1-HR | ALL | 19TH | 12101108
| 464526 | 508364 | 8.623 | 284.78 | 284.78 | 0 | 1-HR | ALL | 19TH | 12042404
| 464626 | 508364 | 8.3584 | 287.53 | 287.53 | 0 | 1-HR | ALL | 19TH | 12042404
| 464726 | 508364 | 7.5022 | 286.18 | 286.18 | 0 | 1-HR | ALL | 19TH | 12040221
| 464826 | 508364 | 7.2557 | 284.68 | 284.68 | 0 | 1-HR | ALL | 19TH | 12101806
| 464926 | 508364 | 6.9341 | 285.12 | 285.12 | 0 | 1-HR | ALL | 19TH | 12020703
| 465026 | 508364 | 7.07 | 286.92 | 286.92 | 0 | 1-HR | ALL | 19TH | 12020703
| 465126 | 508364 | 6.9463 | 284.32 | 284.32 | 0 | 1-HR | ALL | 19TH | 12042404
| 465226 | 508364 | 6.7568 | 279.04 | 279.04 | 0 | 1-HR | ALL | 19TH | 12100903
| 465326 | 508364 | 6.8083 | 277 | 277 | 0 | 1-HR | ALL | 19TH | 12020702
| 465426 | 508364 | 6.5468 | 281.19 | 281.19 | 0 | 1-HR | ALL | 19TH | 12110501
| 465526 | 508364 | 6.8552 | 284.06 | 284.06 | 0 | 1-HR | ALL | 19TH | 12100824
| 465626 | 508364 | 6.7132 | 280.89 | 280.89 | 0 | 1-HR | ALL | 19TH | 12020703
| 465726 | 508364 | 6.7193 | 281.41 | 281.41 | 0 | 1-HR | ALL | 19TH | 12033024
| 465826 | 508364 | 6.9304 | 279.04 | 279.04 | 0 | 1-HR | ALL | 19TH | 12110502
| 465926 | 508364 | 7.1436 | 276.18 | 276.18 | 0 | 1-HR | ALL | 19TH | 12051103
| 466026 | 508364 | 7.6422 | 272.53 | 272.53 | 0 | 1-HR | ALL | 19TH | 12083020
| 466126 | 508364 | 7.6548 | 266.5 | 266.5 | 0 | 1-HR | ALL | 19TH | 12090522
| 466226 | 508364 | 8.1911 | 261.91 | 261.91 | 0 | 1-HR | ALL | 19TH | 12033123
| 466326 | 508364 | 8.9912 | 252.33 | 252.33 | 0 | 1-HR | ALL | 19TH | 12070823
| 466426 | 508364 | 8.668 | 244.61 | 244.61 | 0 | 1-HR | ALL | 19TH | 12070823
| 466526 | 508364 | 7.9721 | 235.36 | 235.36 | 0 | 1-HR | ALL | 19TH | 12070823
| 466626 | 508364 | 7.8517 | 230.27 | 230.27 | 0 | 1-HR | ALL | 19TH | 12021218
| 466726 | 508364 | 8.1085 | 227.09 | 227.09 | 0 | 1-HR | ALL | 19TH | 12092122
| 466826 | 508364 | 8.0967 | 222.63 | 222.63 | 0 | 1-HR | ALL | 19TH | 12100901
| 466926 | 508364 | 8.0477 | 217.56 | 217.56 | 0 | 1-HR | ALL | 19TH | 12100902
| 467026 | 508364 | 7.8727 | 211.49 | 211.49 | 0 | 1-HR | ALL | 19TH | 12100902
| 467126 | 508364 | 7.3669 | 207.11 | 207.11 | 0 | 1-HR | ALL | 19TH | 12083020
| 467226 | 508364 | 7.3076 | 205.94 | 205.94 | 0 | 1-HR | ALL | 19TH | 12100822
| 469626 | 508364 | 4.1215 | 134.61 | 189 | 0 | 1-HR | ALL | 19TH | 12031313
| 469726 | 508364 | 3.7902 | 132.84 | 189 | 0 | 1-HR | ALL | 19TH | 12091220
| 469826 | 508364 | 3.6505 | 131.13 | 189 | 0 | 1-HR | ALL | 19TH | 12020622
| 469926 | 508364 | 3.5124 | 129.46 | 189 | 0 | 1-HR | ALL | 19TH | 12092124
| 470026 | 508364 | 3.6161 | 130.32 | 189 | 0 | 1-HR | ALL | 19TH | 12020622
| 470126 | 508364 | 3.4125 | 127.26 | 158 | 0 | 1-HR | ALL | 19TH | 12021407
| 460526 | 508464 | 6.4825 | 179.77 | 335 | 0 | 1-HR | ALL | 19TH | 12052101
| 460626 | 508464 | 7.204 | 194.84 | 335 | 0 | 1-HR | ALL | 19TH | 12052101
| 460726 | 508464 | 7.6581 | 198.96 | 335 | 0 | 1-HR | ALL | 19TH | 12122117
| 460826 | 508464 | 8.5038 | 213.32 | 335 | 0 | 1-HR | ALL | 19TH | 12120501
| 460926 | 508464 | 9.158 | 235.11 | 322 | 0 | 1-HR | ALL | 19TH | 12082405
| 461026 | 508464 | 8.1483 | 256.56 | 322 | 0 | 1-HR | ALL | 19TH | 12052604
| 461126 | 508464 | 7.2933 | 279.56 | 317 | 0 | 1-HR | ALL | 19TH | 12020620
| 461226 | 508464 | 6.2755 | 295.48 | 295.48 | 0 | 1-HR | ALL | 19TH | 12020620
| 461326 | 508464 | 6.2743 | 304.79 | 304.79 | 0 | 1-HR | ALL | 19TH | 12052005
| 461426 | 508464 | 5.9615 | 313.41 | 313.41 | 0 | 1-HR | ALL | 19TH | 12050405
| 461526 | 508464 | 5.2247 | 318.09 | 318.09 | 0 | 1-HR | ALL | 19TH | 12050405
| 461626 | 508464 | 5.1192 | 319.12 | 319.12 | 0 | 1-HR | ALL | 19TH | 12110423
| 461726 | 508464 | 5.4772 | 315.15 | 315.15 | 0 | 1-HR | ALL | 19TH | 12052005
| 461826 | 508464 | 6.1237 | 299.48 | 299.48 | 0 | 1-HR | ALL | 19TH | 12120502
| 461926 | 508464 | 6.4268 | 288.01 | 317 | 0 | 1-HR | ALL | 19TH | 12041424
| 462026 | 508464 | 7.8597 | 273.43 | 322 | 0 | 1-HR | ALL | 19TH | 12020211
| 462126 | 508464 | 8.1582 | 259.91 | 332 | 0 | 1-HR | ALL | 19TH | 12020211
| 462226 | 508464 | 9.3788 | 245.89 | 335 | 0 | 1-HR | ALL | 19TH | 12120502
| 462326 | 508464 | 9.2978 | 236.72 | 335 | 0 | 1-HR | ALL | 19TH | 12120502
| 462726 | 508464 | 9.7447 | 231.45 | 310 | 0 | 1-HR | ALL | 19TH | 12100906
| 462826 | 508464 | 9.786 | 233.64 | 298 | 0 | 1-HR | ALL | 19TH | 12042001
| 462926 | 508464 | 10.289 | 242.58 | 285 | 0 | 1-HR | ALL | 19TH | 12020706
| 463026 | 508464 | 9.5185 | 252.76 | 285 | 0 | 1-HR | ALL | 19TH | 12041222
| 463126 | 508464 | 8.7588 | 258.67 | 285 | 0 | 1-HR | ALL | 19TH | 12012802
| 463226 | 508464 | 8.9585 | 266 | 283 | 0 | 1-HR | ALL | 19TH | 12033101
| 463326 | 508464 | 9.3126 | 269.21 | 283 | 0 | 1-HR | ALL | 19TH | 12033101
| 463426 | 508464 | 9.2398 | 272.15 | 283 | 0 | 1-HR | ALL | 19TH | 12041223
| 463526 | 508464 | 8.609 | 275.48 | 283 | 0 | 1-HR | ALL | 19TH | 12050401
| 463626 | 508464 | 8.9314 | 280.51 | 280.51 | 0 | 1-HR | ALL | 19TH | 12020706
| 463726 | 508464 | 8.1887 | 288.06 | 288.06 | 0 | 1-HR | ALL | 19TH | 12033101
| 463826 | 508464 | 7.8819 | 288.83 | 288.83 | 0 | 1-HR | ALL | 19TH | 12041401
| 463926 | 508464 | 7.9287 | 288.84 | 288.84 | 0 | 1-HR | ALL | 19TH | 12041303
| 464026 | 508464 | 7.6907 | 293.78 | 293.78 | 0 | 1-HR | ALL | 19TH | 12041303
| 464126 | 508464 | 7.2774 | 297.63 | 297.63 | 0 | 1-HR | ALL | 19TH | 12042403
| 464226 | 508464 | 7.1894 | 295.97 | 295.97 | 0 | 1-HR | ALL | 19TH | 12021217
| 464326 | 508464 | 7.4933 | 290.85 | 290.85 | 0 | 1-HR | ALL | 19TH | 12041304
| 464426 | 508464 | 7.3652 | 289.63 | 289.63 | 0 | 1-HR | ALL | 19TH | 12041304
| 464526 | 508464 | 7.1062 | 291.57 | 291.57 | 0 | 1-HR | ALL | 19TH | 12071905
| 464626 | 508464 | 7.3977 | 290 | 290 | 0 | 1-HR | ALL | 19TH | 12071905
| 464726 | 508464 | 7.2781 | 286.76 | 286.76 | 0 | 1-HR | ALL | 19TH | 12020702
| 464826 | 508464 | 6.8988 | 285.88 | 285.88 | 0 | 1-HR | ALL | 19TH | 12101806
| 464926 | 508464 | 6.8806 | 289.03 | 289.03 | 0 | 1-HR | ALL | 19TH | 12100824
| 465026 | 508464 | 6.5597 | 291.56 | 291.56 | 0 | 1-HR | ALL | 19TH | 12020211
| 465126 | 508464 | 6.4675 | 291.76 | 291.76 | 0 | 1-HR | ALL | 19TH | 12020211
| 465226 | 508464 | 6.4244 | 288.6 | 288.6 | 0 | 1-HR | ALL | 19TH | 12020211
| 465326 | 508464 | 6.6124 | 286.63 | 286.63 | 0 | 1-HR | ALL | 19TH | 12051103
| 465426 | 508464 | 6.8086 | 287.27 | 287.27 | 0 | 1-HR | ALL | 19TH | 12100824
| 465526 | 508464 | 6.7012 | 287.76 | 287.76 | 0 | 1-HR | ALL | 19TH | 12033024
| 465626 | 508464 | 6.3956 | 286.76 | 286.76 | 0 | 1-HR | ALL | 19TH | 12033024
| 465726 | 508464 | 6.246 | 286.06 | 286.06 | 0 | 1-HR | ALL | 19TH | 12100821
| 465826 | 508464 | 6.8318 | 282.82 | 282.82 | 0 | 1-HR | ALL | 19TH | 12110502
| 465926 | 508464 | 7.2084 | 278.64 | 278.64 | 0 | 1-HR | ALL | 19TH | 12051103
| 466026 | 508464 | 6.9899 | 276.18 | 276.18 | 0 | 1-HR | ALL | 19TH | 12051103
| 466126 | 508464 | 7.123 | 270.82 | 270.82 | 0 | 1-HR | ALL | 19TH | 12092122
| 466226 | 508464 | 7.6892 | 266.59 | 266.59 | 0 | 1-HR | ALL | 19TH | 12011606
| 466326 | 508464 | 7.8615 | 261.18 | 261.18 | 0 | 1-HR | ALL | 19TH | 12092122
| 466426 | 508464 | 8.0174 | 258.6 | 258.6 | 0 | 1-HR | ALL | 19TH | 12092122
| 466526 | 508464 | 8.1613 | 251.91 | 251.91 | 0 | 1-HR | ALL | 19TH | 12092122
| 466626 | 508464 | 8.4889 | 244.73 | 244.73 | 0 | 1-HR | ALL | 19TH | 12122118
| 466726 | 508464 | 9.0694 | 238.61 | 238.61 | 0 | 1-HR | ALL | 19TH | 12110502
| 466826 | 508464 | 8.5417 | 234.18 | 234.18 | 0 | 1-HR | ALL | 19TH | 12110502
| 466926 | 508464 | 8.1873 | 225.67 | 225.67 | 0 | 1-HR | ALL | 19TH | 12100901
| 467026 | 508464 | 7.9625 | 217.72 | 217.72 | 0 | 1-HR | ALL | 19TH | 12100902
| 467126 | 508464 | 7.7141 | 214.44 | 214.44 | 0 | 1-HR | ALL | 19TH | 12100902
| 467226 | 508464 | 7.988 | 209.49 | 209.49 | 0 | 1-HR | ALL | 19TH | 12121106
| 469426 | 508464 | 4.0474 | 131.12 | 229 | 0 | 1-HR | ALL | 19TH | 12091220
| 469526 | 508464 | 3.8564 | 130.73 | 229 | 0 | 1-HR | ALL | 19TH | 12071124
| 469626 | 508464 | 3.6775 | 130.43 | 228 | 0 | 1-HR | ALL | 19TH | 12032908
| 469726 | 508464 | 3.6025 | 129.15 | 228 | 0 | 1-HR | ALL | 19TH | 12032908
| 469826 | 508464 | 3.6252 | 130.56 | 224 | 0 | 1-HR | ALL | 19TH | 12092124
| 469926 | 508464 | 3.4906 | 128.61 | 224 | 0 | 1-HR | ALL | 19TH | 12112907
| 470026 | 508464 | 3.5212 | 129.9 | 221 | 0 | 1-HR | ALL | 19TH | 12021220
| 470126 | 508464 | 3.5305 | 131.27 | 182 | 0 | 1-HR | ALL | 19TH | 12112907
| 470226 | 508464 | 3.4885 | 128.14 | 184 | 0 | 1-HR | ALL | 19TH | 12020622
| 460526 | 508564 | 6.4803 | 183.15 | 335 | 0 | 1-HR | ALL | 19TH | 12101803
| 460626 | 508564 | 7.7042 | 195.48 | 335 | 0 | 1-HR | ALL | 19TH | 12042402
| 460726 | 508564 | 7.8071 | 199.98 | 335 | 0 | 1-HR | ALL | 19TH | 12033102
| 460826 | 508564 | 8.9998 | 222.02 | 322 | 0 | 1-HR | ALL | 19TH | 12120501
| 460926 | 508564 | 8.9196 | 246.13 | 322 | 0 | 1-HR | ALL | 19TH | 12041422
| 461026 | 508564 | 7.9064 | 273.51 | 307 | 0 | 1-HR | ALL | 19TH | 12020620
| 461126 | 508564 | 6.26 | 295.07 | 295.07 | 0 | 1-HR | ALL | 19TH | 12110422
| 461226 | 508564 | 6.3025 | 300.46 | 300.46 | 0 | 1-HR | ALL | 19TH | 12052005
| 461326 | 508564 | 6.3163 | 307.06 | 307.06 | 0 | 1-HR | ALL | 19TH | 12052004
| 461426 | 508564 | 5.7572 | 314.78 | 314.78 | 0 | 1-HR | ALL | 19TH | 12050405
| 461526 | 508564 | 5.1697 | 317.64 | 321 | 0 | 1-HR | ALL | 19TH | 12050405
| 461626 | 508564 | 5.2935 | 314.76 | 322 | 0 | 1-HR | ALL | 19TH | 12110423
| 461726 | 508564 | 5.6089 | 311.06 | 311.06 | 0 | 1-HR | ALL | 19TH | 12102204
| 461826 | 508564 | 6.442 | 297.83 | 322 | 0 | 1-HR | ALL | 19TH | 12120418
| 461926 | 508564 | 7.0005 | 285.65 | 322 | 0 | 1-HR | ALL | 19TH | 12090521
| 462026 | 508564 | 7.9806 | 270.42 | 322 | 0 | 1-HR | ALL | 19TH | 12020211
| 462126 | 508564 | 8.945 | 256.67 | 330 | 0 | 1-HR | ALL | 19TH | 12050402
| 462226 | 508564 | 9.512 | 244.89 | 332 | 0 | 1-HR | ALL | 19TH | 12120502
| 462926 | 508564 | 10.9234 | 224.65 | 291 | 0 | 1-HR | ALL | 19TH | 12020706
| 463026 | 508564 | 11.7226 | 231.03 | 285 | 0 | 1-HR | ALL | 19TH | 12122119
| 463126 | 508564 | 10.224 | 243.79 | 285 | 0 | 1-HR | ALL | 19TH | 12041223
| 463226 | 508564 | 11.1286 | 251.67 | 283 | 0 | 1-HR | ALL | 19TH | 12041223
| 463326 | 508564 | 10.668 | 258.58 | 284 | 0 | 1-HR | ALL | 19TH | 12020705
| 463426 | 508564 | 10.1912 | 261.81 | 286 | 0 | 1-HR | ALL | 19TH | 12030121
| 463526 | 508564 | 9.8408 | 269.32 | 286 | 0 | 1-HR | ALL | 19TH | 12050401
| 463626 | 508564 | 9.5708 | 274.42 | 290 | 0 | 1-HR | ALL | 19TH | 12042403
| 463726 | 508564 | 9.12 | 279.66 | 290 | 0 | 1-HR | ALL | 19TH | 12083005
| 463826 | 508564 | 8.1241 | 288.15 | 288.15 | 0 | 1-HR | ALL | 19TH | 12121019
| 463926 | 508564 | 7.878 | 291.7 | 291.7 | 0 | 1-HR | ALL | 19TH | 12021217
| 464026 | 508564 | 7.378 | 295.58 | 295.58 | 0 | 1-HR | ALL | 19TH | 12083005
| 464126 | 508564 | 7.2226 | 298.94 | 298.94 | 0 | 1-HR | ALL | 19TH | 12101108
| 464226 | 508564 | 7.0418 | 299.3 | 299.3 | 0 | 1-HR | ALL | 19TH | 12020211
| 464326 | 508564 | 7.3491 | 293.18 | 293.18 | 0 | 1-HR | ALL | 19TH | 12041304
| 464426 | 508564 | 7.1823 | 291.29 | 291.29 | 0 | 1-HR | ALL | 19TH | 12041304
| 464526 | 508564 | 8.0704 | 288.88 | 288.88 | 0 | 1-HR | ALL | 19TH | 12050324
| 464626 | 508564 | 7.4134 | 285.78 | 287 | 0 | 1-HR | ALL | 19TH | 12050324
| 464726 | 508564 | 7.1955 | 284.29 | 286 | 0 | 1-HR | ALL | 19TH | 12101806
| 464826 | 508564 | 7.2077 | 284.34 | 284.34 | 0 | 1-HR | ALL | 19TH | 12020703
| 464926 | 508564 | 7.0567 | 288.19 | 288.19 | 0 | 1-HR | ALL | 19TH | 12042404
| 465026 | 508564 | 6.1591 | 292.44 | 292.44 | 0 | 1-HR | ALL | 19TH | 12042404
| 465126 | 508564 | 6.316 | 293.94 | 293.94 | 0 | 1-HR | ALL | 19TH | 12020702
| 465226 | 508564 | 6.3269 | 292.97 | 292.97 | 0 | 1-HR | ALL | 19TH | 12020211
| 465326 | 508564 | 6.3733 | 291.64 | 291.64 | 0 | 1-HR | ALL | 19TH | 12083004
| 465426 | 508564 | 6.6085 | 290.06 | 290.06 | 0 | 1-HR | ALL | 19TH | 12033024
| 465526 | 508564 | 6.2405 | 290 | 290 | 0 | 1-HR | ALL | 19TH | 12033024
| 465626 | 508564 | 6.2307 | 289 | 289 | 0 | 1-HR | ALL | 19TH | 12062006
| 465726 | 508564 | 6.3439 | 287.3 | 287.3 | 0 | 1-HR | ALL | 19TH | 12110502
| 465826 | 508564 | 6.9481 | 283.96 | 283.96 | 0 | 1-HR | ALL | 19TH | 12110502
| 465926 | 508564 | 6.9004 | 280.35 | 280.35 | 0 | 1-HR | ALL | 19TH | 12083020
| 466026 | 508564 | 6.9492 | 276.45 | 276.45 | 0 | 1-HR | ALL | 19TH | 12101108
| 466126 | 508564 | 7.2245 | 273.96 | 273.96 | 0 | 1-HR | ALL | 19TH | 12071903
| 466226 | 508564 | 7.6824 | 268.35 | 268.35 | 0 | 1-HR | ALL | 19TH | 12092122
| 466326 | 508564 | 7.8861 | 265.37 | 265.37 | 0 | 1-HR | ALL | 19TH | 12092122
| 466426 | 508564 | 8.025 | 261.2 | 261.2 | 0 | 1-HR | ALL | 19TH | 12092122
| 466526 | 508564 | 8.0172 | 259.28 | 259.28 | 0 | 1-HR | ALL | 19TH | 12072422
| 466626 | 508564 | 8.3416 | 252.85 | 252.85 | 0 | 1-HR | ALL | 19TH | 12032407
| 466726 | 508564 | 8.2553 | 244.92 | 244.92 | 0 | 1-HR | ALL | 19TH | 12083020
| 466826 | 508564 | 8.227 | 238.49 | 238.49 | 0 | 1-HR | ALL | 19TH | 12100902
| 466926 | 508564 | 8.8071 | 231.06 | 231.06 | 0 | 1-HR | ALL | 19TH | 12090523
| 467026 | 508564 | 7.9358 | 222.18 | 222.18 | 0 | 1-HR | ALL | 19TH | 12100901
| 467126 | 508564 | 8.1337 | 218.85 | 218.85 | 0 | 1-HR | ALL | 19TH | 12100822
| 467226 | 508564 | 8.3445 | 212.34 | 212.34 | 0 | 1-HR | ALL | 19TH | 12070823
| 469426 | 508564 | 3.8822 | 130.97 | 238 | 0 | 1-HR | ALL | 19TH | 12071124
| 469526 | 508564 | 3.6606 | 127.36 | 238 | 0 | 1-HR | ALL | 19TH | 12020622
| 469626 | 508564 | 3.6182 | 129.36 | 232 | 0 | 1-HR | ALL | 19TH | 12032908
| 469726 | 508564 | 3.6834 | 132.67 | 230 | 0 | 1-HR | ALL | 19TH | 12020622
| 469826 | 508564 | 4.0101 | 135.13 | 228 | 0 | 1-HR | ALL | 19TH | 12053006
| 470126 | 508564 | 5.058 | 152.55 | 152.55 | 0 | 1-HR | ALL | 19TH | 12062006
| 470226 | 508564 | 4.4282 | 147.15 | 147.15 | 0 | 1-HR | ALL | 19TH | 12120103
| 460526 | 508664 | 6.5586 | 184.54 | 335 | 0 | 1-HR | ALL | 19TH | 12120501
| 460626 | 508664 | 7.6386 | 195.24 | 335 | 0 | 1-HR | ALL | 19TH | 12050405
| 460726 | 508664 | 8.2019 | 203.72 | 332 | 0 | 1-HR | ALL | 19TH | 12100820
| 460826 | 508664 | 8.9352 | 225.66 | 322 | 0 | 1-HR | ALL | 19TH | 12041324
| 460926 | 508664 | 8.6299 | 254.13 | 322 | 0 | 1-HR | ALL | 19TH | 12052604
| 461026 | 508664 | 7.0148 | 286.2 | 286.2 | 0 | 1-HR | ALL | 19TH | 12020211
| 461126 | 508664 | 6.5003 | 295.64 | 295.64 | 0 | 1-HR | ALL | 19TH | 12120418
| 461226 | 508664 | 6.5194 | 299.46 | 299.46 | 0 | 1-HR | ALL | 19TH | 12120501
| 461326 | 508664 | 6.3532 | 307.06 | 307.06 | 0 | 1-HR | ALL | 19TH | 12052005
| 461426 | 508664 | 5.9726 | 308.84 | 319 | 0 | 1-HR | ALL | 19TH | 12033102
| 461526 | 508664 | 5.8636 | 308.37 | 322 | 0 | 1-HR | ALL | 19TH | 12011520
| 461626 | 508664 | 5.7609 | 308.35 | 322 | 0 | 1-HR | ALL | 19TH | 12102204
| 461726 | 508664 | 5.812 | 306.75 | 321 | 0 | 1-HR | ALL | 19TH | 12120502
| 461826 | 508664 | 6.4166 | 292.9 | 322 | 0 | 1-HR | ALL | 19TH | 12120418
| 461926 | 508664 | 7.7683 | 279.37 | 322 | 0 | 1-HR | ALL | 19TH | 12071123
| 462026 | 508664 | 8.0963 | 267.72 | 322 | 0 | 1-HR | ALL | 19TH | 12020211
| 463026 | 508664 | 11.6293 | 221.15 | 286 | 0 | 1-HR | ALL | 19TH | 12042001
| 463126 | 508664 | 12.5479 | 226.47 | 290 | 0 | 1-HR | ALL | 19TH | 12020706
| 463226 | 508664 | 12.7275 | 237.42 | 290 | 0 | 1-HR | ALL | 19TH | 12020706
| 463326 | 508664 | 11.7198 | 244.84 | 290 | 0 | 1-HR | ALL | 19TH | 12033101
| 463426 | 508664 | 11.7153 | 250.88 | 290 | 0 | 1-HR | ALL | 19TH | 12072423
| 463526 | 508664 | 11.0585 | 257.89 | 290 | 0 | 1-HR | ALL | 19TH | 12041224
| 463626 | 508664 | 10.6383 | 265.23 | 290 | 0 | 1-HR | ALL | 19TH | 12033101
| 463726 | 508664 | 10.4055 | 271.54 | 290 | 0 | 1-HR | ALL | 19TH | 12042403
| 463826 | 508664 | 9.1445 | 281.64 | 290 | 0 | 1-HR | ALL | 19TH | 12083005
| 463926 | 508664 | 8.3498 | 285.06 | 296 | 0 | 1-HR | ALL | 19TH | 12042001
| 464026 | 508664 | 7.7006 | 290.47 | 298 | 0 | 1-HR | ALL | 19TH | 12041304
| 464126 | 508664 | 7.6183 | 292.26 | 300 | 0 | 1-HR | ALL | 19TH | 12042404
| 464226 | 508664 | 7.3666 | 295.51 | 295.51 | 0 | 1-HR | ALL | 19TH | 12041304
| 464326 | 508664 | 7.4071 | 289.88 | 289.88 | 0 | 1-HR | ALL | 19TH | 12041304
| 464426 | 508664 | 8.7805 | 285.55 | 292 | 0 | 1-HR | ALL | 19TH | 12042404
| 464526 | 508664 | 7.9578 | 283.91 | 292 | 0 | 1-HR | ALL | 19TH | 12040221
| 464626 | 508664 | 7.6068 | 279.88 | 292 | 0 | 1-HR | ALL | 19TH | 12033024
| 464726 | 508664 | 7.5056 | 278.17 | 290 | 0 | 1-HR | ALL | 19TH | 12020703
| 464826 | 508664 | 7.7997 | 277.05 | 292 | 0 | 1-HR | ALL | 19TH | 12020703
| 464926 | 508664 | 7.3571 | 280.48 | 294 | 0 | 1-HR | ALL | 19TH | 12042404
| 465026 | 508664 | 6.6076 | 284.98 | 294 | 0 | 1-HR | ALL | 19TH | 12020211
| 465126 | 508664 | 6.5598 | 290.3 | 290.3 | 0 | 1-HR | ALL | 19TH | 12100903
| 465226 | 508664 | 6.3434 | 291.97 | 291.97 | 0 | 1-HR | ALL | 19TH | 12100903
| 465326 | 508664 | 6.5026 | 292.36 | 292.36 | 0 | 1-HR | ALL | 19TH | 12033024
| 465426 | 508664 | 6.3285 | 290.61 | 290.61 | 0 | 1-HR | ALL | 19TH | 12020703
| 465526 | 508664 | 6.2774 | 290 | 290 | 0 | 1-HR | ALL | 19TH | 12062006
| 465626 | 508664 | 6.2904 | 290.36 | 290.36 | 0 | 1-HR | ALL | 19TH | 12062006
| 465726 | 508664 | 6.3726 | 289.3 | 289.3 | 0 | 1-HR | ALL | 19TH | 12112912
| 465826 | 508664 | 6.4962 | 284 | 284 | 0 | 1-HR | ALL | 19TH | 12072604
| 465926 | 508664 | 6.8202 | 281.93 | 281.93 | 0 | 1-HR | ALL | 19TH | 12083020
| 466026 | 508664 | 7.1356 | 278 | 278 | 0 | 1-HR | ALL | 19TH | 12071903
| 466126 | 508664 | 7.5126 | 273.94 | 273.94 | 0 | 1-HR | ALL | 19TH | 12092122
| 466226 | 508664 | 7.6457 | 270 | 270 | 0 | 1-HR | ALL | 19TH | 12042405
| 466326 | 508664 | 7.7778 | 265.93 | 265.93 | 0 | 1-HR | ALL | 19TH | 12071903
| 466426 | 508664 | 7.9583 | 263.5 | 263.5 | 0 | 1-HR | ALL | 19TH | 12083020
| 466526 | 508664 | 8.0561 | 259.28 | 259.28 | 0 | 1-HR | ALL | 19TH | 12053101
| 466626 | 508664 | 7.9891 | 253.61 | 253.61 | 0 | 1-HR | ALL | 19TH | 12100821
| 466726 | 508664 | 7.976 | 244.94 | 244.94 | 0 | 1-HR | ALL | 19TH | 12090522
| 466826 | 508664 | 8.1967 | 239.47 | 239.47 | 0 | 1-HR | ALL | 19TH | 12071124
| 466926 | 508664 | 8.077 | 233.15 | 233.15 | 0 | 1-HR | ALL | 19TH | 12100901
| 467026 | 508664 | 7.8926 | 226.49 | 226.49 | 0 | 1-HR | ALL | 19TH | 12020704
| 467126 | 508664 | 8.7837 | 221.18 | 221.18 | 0 | 1-HR | ALL | 19TH | 12100822
| 467226 | 508664 | 9.3568 | 218.53 | 218.53 | 0 | 1-HR | ALL | 19TH | 12100822
| 468126 | 508664 | 4.487 | 135.3 | 250 | 0 | 1-HR | ALL | 19TH | 12033123
| 468226 | 508664 | 4.338 | 133.59 | 252 | 0 | 1-HR | ALL | 19TH | 12070824
| 468326 | 508664 | 4.6627 | 139.45 | 251 | 0 | 1-HR | ALL | 19TH | 12091220
| 468426 | 508664 | 4.8468 | 141.87 | 251 | 0 | 1-HR | ALL | 19TH | 12031220
| 468526 | 508664 | 4.9161 | 142.15 | 251 | 0 | 1-HR | ALL | 19TH | 12032907
| 468626 | 508664 | 4.7293 | 137.62 | 253 | 0 | 1-HR | ALL | 19TH | 12091220
| 468726 | 508664 | 4.8883 | 136.77 | 254 | 0 | 1-HR | ALL | 19TH | 12032907
| 469426 | 508664 | 3.85 | 133.66 | 245 | 0 | 1-HR | ALL | 19TH | 12071124
| 469526 | 508664 | 4.1566 | 137.63 | 237 | 0 | 1-HR | ALL | 19TH | 12053006
| 469626 | 508664 | 4.3117 | 139.8 | 232 | 0 | 1-HR | ALL | 19TH | 12092124
| 469726 | 508664 | 5.5263 | 153.23 | 224 | 0 | 1-HR | ALL | 19TH | 12092124
| 469826 | 508664 | 5.1904 | 150.98 | 224 | 0 | 1-HR | ALL | 19TH | 12062006
| 469926 | 508664 | 5.4624 | 156.28 | 156.28 | 0 | 1-HR | ALL | 19TH | 12041402
| 471026 | 508664 | 3.5201 | 136.74 | 136.74 | 0 | 1-HR | ALL | 19TH | 12020621
| 471126 | 508664 | 3.5146 | 138.71 | 138.71 | 0 | 1-HR | ALL | 19TH | 12020621
| 460626 | 508764 | 7.5504 | 193.73 | 322 | 0 | 1-HR | ALL | 19TH | 12122117
| 460726 | 508764 | 7.9112 | 199.39 | 322 | 0 | 1-HR | ALL | 19TH | 12120501
| 460826 | 508764 | 8.946 | 220.05 | 322 | 0 | 1-HR | ALL | 19TH | 12120501
| 460926 | 508764 | 8.4133 | 252.8 | 322 | 0 | 1-HR | ALL | 19TH | 12052604
| 461026 | 508764 | 7.3053 | 280.03 | 305 | 0 | 1-HR | ALL | 19TH | 12050404
| 461126 | 508764 | 6.8643 | 291.64 | 299 | 0 | 1-HR | ALL | 19TH | 12120418
| 461226 | 508764 | 7.1578 | 292.33 | 317 | 0 | 1-HR | ALL | 19TH | 12020211
| 461326 | 508764 | 7.1907 | 293.76 | 321 | 0 | 1-HR | ALL | 19TH | 12092501
| 461426 | 508764 | 6.9424 | 295.81 | 322 | 0 | 1-HR | ALL | 19TH | 12041302
| 461526 | 508764 | 6.6242 | 297.45 | 322 | 0 | 1-HR | ALL | 19TH | 12041301
| 461626 | 508764 | 6.3832 | 297.49 | 322 | 0 | 1-HR | ALL | 19TH | 12050405
| 461726 | 508764 | 6.4729 | 300.32 | 321 | 0 | 1-HR | ALL | 19TH | 12120502
| 463226 | 508764 | 12.7704 | 226.17 | 290 | 0 | 1-HR | ALL | 19TH | 12012805
| 463326 | 508764 | 12.6479 | 228.98 | 295 | 0 | 1-HR | ALL | 19TH | 12020706
| 463426 | 508764 | 12.5009 | 237.48 | 295 | 0 | 1-HR | ALL | 19TH | 12033101
| 463526 | 508764 | 12.1932 | 245.17 | 296 | 0 | 1-HR | ALL | 19TH | 12033101
| 463626 | 508764 | 11.6806 | 253.58 | 297 | 0 | 1-HR | ALL | 19TH | 12042001
| 463726 | 508764 | 11.123 | 262.57 | 297 | 0 | 1-HR | ALL | 19TH | 12083005
| 463826 | 508764 | 9.3207 | 272.77 | 297 | 0 | 1-HR | ALL | 19TH | 12042001
| 463926 | 508764 | 8.6057 | 276.37 | 300 | 0 | 1-HR | ALL | 19TH | 12042404
| 464026 | 508764 | 8.4716 | 283.24 | 300 | 0 | 1-HR | ALL | 19TH | 12042404
| 464126 | 508764 | 8.291 | 281.93 | 300 | 0 | 1-HR | ALL | 19TH | 12042403
| 464226 | 508764 | 9.1941 | 281.92 | 300 | 0 | 1-HR | ALL | 19TH | 12042404
| 464326 | 508764 | 9.4068 | 280.51 | 300 | 0 | 1-HR | ALL | 19TH | 12042404
| 464426 | 508764 | 8.6797 | 278.32 | 299 | 0 | 1-HR | ALL | 19TH | 12101806
| 464526 | 508764 | 7.9807 | 275.59 | 292 | 0 | 1-HR | ALL | 19TH | 12071905
| 464626 | 508764 | 8.1377 | 272.13 | 292 | 0 | 1-HR | ALL | 19TH | 12050324
| 464726 | 508764 | 8.151 | 269.52 | 292 | 0 | 1-HR | ALL | 19TH | 12020703
| 464826 | 508764 | 8.3696 | 268.37 | 294 | 0 | 1-HR | ALL | 19TH | 12020703
| 464926 | 508764 | 7.3443 | 275.18 | 294 | 0 | 1-HR | ALL | 19TH | 12042404
| 465026 | 508764 | 7.0469 | 279.97 | 294 | 0 | 1-HR | ALL | 19TH | 12083004
| 465126 | 508764 | 6.8884 | 285.94 | 294 | 0 | 1-HR | ALL | 19TH | 12051103
| 465226 | 508764 | 6.8163 | 288.97 | 294 | 0 | 1-HR | ALL | 19TH | 12100824
| 465326 | 508764 | 6.5336 | 289.93 | 292 | 0 | 1-HR | ALL | 19TH | 12033024
| 465426 | 508764 | 6.3244 | 291 | 291 | 0 | 1-HR | ALL | 19TH | 12062006
| 465526 | 508764 | 6.3361 | 291 | 291 | 0 | 1-HR | ALL | 19TH | 12112912
| 465626 | 508764 | 6.3505 | 290.64 | 290.64 | 0 | 1-HR | ALL | 19TH | 12062006
| 465726 | 508764 | 6.5634 | 287.39 | 287.39 | 0 | 1-HR | ALL | 19TH | 12072604
| 465826 | 508764 | 6.6781 | 284.09 | 284.09 | 0 | 1-HR | ALL | 19TH | 12071903
| 465926 | 508764 | 6.9945 | 281.64 | 281.64 | 0 | 1-HR | ALL | 19TH | 12092122
| 466026 | 508764 | 7.3949 | 277.12 | 277.12 | 0 | 1-HR | ALL | 19TH | 12071903
| 466126 | 508764 | 7.5674 | 272.09 | 274 | 0 | 1-HR | ALL | 19TH | 12011606
| 466226 | 508764 | 7.8385 | 266.76 | 269 | 0 | 1-HR | ALL | 19TH | 12071903
| 466326 | 508764 | 8.0671 | 263.43 | 265 | 0 | 1-HR | ALL | 19TH | 12092122
| 466426 | 508764 | 7.9904 | 261.07 | 261.07 | 0 | 1-HR | ALL | 19TH | 12092122
| 466526 | 508764 | 8.0763 | 254.88 | 260 | 0 | 1-HR | ALL | 19TH | 12100821
| 466626 | 508764 | 7.7968 | 248.32 | 260 | 0 | 1-HR | ALL | 19TH | 12100821
| 466726 | 508764 | 7.9052 | 243.06 | 250 | 0 | 1-HR | ALL | 19TH | 12020704
| 466826 | 508764 | 8.1574 | 238.56 | 238.56 | 0 | 1-HR | ALL | 19TH | 12100901
| 466926 | 508764 | 8.0474 | 233.38 | 233.38 | 0 | 1-HR | ALL | 19TH | 12020704
| 467026 | 508764 | 8.6282 | 226.95 | 226.95 | 0 | 1-HR | ALL | 19TH | 12070904
| 467126 | 508764 | 9.4934 | 224 | 224 | 0 | 1-HR | ALL | 19TH | 12012916
| 467226 | 508764 | 8.9067 | 220.69 | 220.69 | 0 | 1-HR | ALL | 19TH | 12012916
| 467926 | 508764 | 5.9984 | 158.76 | 158.76 | 0 | 1-HR | ALL | 19TH | 12062006
| 468026 | 508764 | 5.095 | 146.62 | 245 | 0 | 1-HR | ALL | 19TH | 12012814
| 468126 | 508764 | 4.7468 | 140.67 | 251 | 0 | 1-HR | ALL | 19TH | 12090219
| 468226 | 508764 | 5.0651 | 147.38 | 250 | 0 | 1-HR | ALL | 19TH | 12012814
| 468326 | 508764 | 6.167 | 157.75 | 247 | 0 | 1-HR | ALL | 19TH | 12100822
| 468426 | 508764 | 5.9487 | 159.92 | 248 | 0 | 1-HR | ALL | 19TH | 12100822
| 468526 | 508764 | 5.7738 | 157.36 | 250 | 0 | 1-HR | ALL | 19TH | 12062006
| 468626 | 508764 | 5.733 | 157.46 | 250 | 0 | 1-HR | ALL | 19TH | 12062006
| 468726 | 508764 | 5.6865 | 151 | 252 | 0 | 1-HR | ALL | 19TH | 12062006
| 468826 | 508764 | 5.6421 | 148.62 | 253 | 0 | 1-HR | ALL | 19TH | 12062006
| 469426 | 508764 | 5.3717 | 149.35 | 238 | 0 | 1-HR | ALL | 19TH | 12062006
| 469526 | 508764 | 6.2688 | 161.47 | 228 | 0 | 1-HR | ALL | 19TH | 12020618
| 469626 | 508764 | 5.8463 | 156.54 | 229 | 0 | 1-HR | ALL | 19TH | 12020618
| 469726 | 508764 | 6.4172 | 165.51 | 165.51 | 0 | 1-HR | ALL | 19TH | 12110503
| 469826 | 508764 | 6.2354 | 167.39 | 167.39 | 0 | 1-HR | ALL | 19TH | 12020618
| 469926 | 508764 | 6.1743 | 169.99 | 169.99 | 0 | 1-HR | ALL | 19TH | 12020618
| 471026 | 508764 | 3.6117 | 140.04 | 140.04 | 0 | 1-HR | ALL | 19TH | 12072605
| 471126 | 508764 | 3.7035 | 146.27 | 146.27 | 0 | 1-HR | ALL | 19TH | 12012814
| 471226 | 508764 | 3.789 | 150.78 | 150.78 | 0 | 1-HR | ALL | 19TH | 12020619
| 471326 | 508764 | 3.8875 | 153.92 | 153.92 | 0 | 1-HR | ALL | 19TH | 12020624
| 471426 | 508764 | 4.0473 | 161.02 | 161.02 | 0 | 1-HR | ALL | 19TH | 12110517
| 460726 | 508864 | 7.7473 | 196.07 | 322 | 0 | 1-HR | ALL | 19TH | 12120501
| 460826 | 508864 | 8.2412 | 207.4 | 322 | 0 | 1-HR | ALL | 19TH | 12120501
| 460926 | 508864 | 8.6677 | 224.09 | 322 | 0 | 1-HR | ALL | 19TH | 12120501
| 461026 | 508864 | 8.9064 | 233.9 | 322 | 0 | 1-HR | ALL | 19TH | 12032407
| 461126 | 508864 | 7.8465 | 256.17 | 322 | 0 | 1-HR | ALL | 19TH | 12020211
| 461226 | 508864 | 7.7358 | 279.06 | 321 | 0 | 1-HR | ALL | 19TH | 12120418
| 461326 | 508864 | 7.3275 | 287.39 | 320 | 0 | 1-HR | ALL | 19TH | 12033102
| 461426 | 508864 | 7.4877 | 287.37 | 322 | 0 | 1-HR | ALL | 19TH | 12020211
| 461526 | 508864 | 7.3919 | 289.37 | 322 | 0 | 1-HR | ALL | 19TH | 12041301
| 461626 | 508864 | 7.0845 | 287.55 | 322 | 0 | 1-HR | ALL | 19TH | 12050405
| 463326 | 508864 | 12.3269 | 219.72 | 300 | 0 | 1-HR | ALL | 19TH | 12020706
| 463426 | 508864 | 12.0609 | 225.21 | 300 | 0 | 1-HR | ALL | 19TH | 12042403
| 463526 | 508864 | 12.5735 | 234.94 | 300 | 0 | 1-HR | ALL | 19TH | 12042403
| 463626 | 508864 | 12.6041 | 243.91 | 300 | 0 | 1-HR | ALL | 19TH | 12042403
| 463726 | 508864 | 11.8127 | 254.85 | 300 | 0 | 1-HR | ALL | 19TH | 12083005
| 463826 | 508864 | 11.0112 | 262.17 | 300 | 0 | 1-HR | ALL | 19TH | 12012806
| 463926 | 508864 | 10.0394 | 266.58 | 300 | 0 | 1-HR | ALL | 19TH | 12012803
| 464026 | 508864 | 9.9347 | 267.18 | 300 | 0 | 1-HR | ALL | 19TH | 12012803
| 464126 | 508864 | 9.5321 | 268.79 | 300 | 0 | 1-HR | ALL | 19TH | 12012803
| 464226 | 508864 | 9.2833 | 269.06 | 300 | 0 | 1-HR | ALL | 19TH | 12012916
| 464326 | 508864 | 8.6597 | 270.6 | 300 | 0 | 1-HR | ALL | 19TH | 12101806
| 464426 | 508864 | 8.7983 | 266.31 | 300 | 0 | 1-HR | ALL | 19TH | 12040221
| 464526 | 508864 | 9.4485 | 264.83 | 300 | 0 | 1-HR | ALL | 19TH | 12033024
| 464626 | 508864 | 9.9791 | 257.85 | 299 | 0 | 1-HR | ALL | 19TH | 12012916
| 464726 | 508864 | 8.8884 | 257.94 | 294 | 0 | 1-HR | ALL | 19TH | 12100824
| 464826 | 508864 | 8.8694 | 257.75 | 294 | 0 | 1-HR | ALL | 19TH | 12020703
| 464926 | 508864 | 8.1364 | 268.9 | 294 | 0 | 1-HR | ALL | 19TH | 12083004
| 465026 | 508864 | 6.9402 | 277.29 | 294 | 0 | 1-HR | ALL | 19TH | 12100903
| 465126 | 508864 | 7.198 | 279.94 | 294 | 0 | 1-HR | ALL | 19TH | 12110501
| 465226 | 508864 | 7.2787 | 282.1 | 294 | 0 | 1-HR | ALL | 19TH | 12070823
| 465326 | 508864 | 7.2896 | 279.37 | 293 | 0 | 1-HR | ALL | 19TH | 12033024
| 465426 | 508864 | 6.8354 | 282.64 | 293 | 0 | 1-HR | ALL | 19TH | 12100821
| 465526 | 508864 | 7.0476 | 283.13 | 290 | 0 | 1-HR | ALL | 19TH | 12110502
| 465626 | 508864 | 7.1663 | 284.09 | 291 | 0 | 1-HR | ALL | 19TH | 12110502
| 465726 | 508864 | 6.5941 | 286.51 | 290 | 0 | 1-HR | ALL | 19TH | 12071903
| 465826 | 508864 | 7.0332 | 282.97 | 284 | 0 | 1-HR | ALL | 19TH | 12101108
| 465926 | 508864 | 7.2692 | 279.43 | 283 | 0 | 1-HR | ALL | 19TH | 12033123
| 466026 | 508864 | 7.6465 | 274.3 | 278 | 0 | 1-HR | ALL | 19TH | 12083020
| 466126 | 508864 | 7.2338 | 272.53 | 274 | 0 | 1-HR | ALL | 19TH | 12042405
| 466226 | 508864 | 7.7824 | 267.64 | 270 | 0 | 1-HR | ALL | 19TH | 12083020
| 466326 | 508864 | 8.0143 | 263.82 | 267 | 0 | 1-HR | ALL | 19TH | 12092122
| 466426 | 508864 | 8.1325 | 256.52 | 265 | 0 | 1-HR | ALL | 19TH | 12100821
| 466526 | 508864 | 7.9699 | 248.28 | 265 | 0 | 1-HR | ALL | 19TH | 12110502
| 466626 | 508864 | 7.971 | 242.25 | 264 | 0 | 1-HR | ALL | 19TH | 12020704
| 466726 | 508864 | 8.2858 | 237.53 | 260 | 0 | 1-HR | ALL | 19TH | 12100901
| 466826 | 508864 | 8.1356 | 233.37 | 253 | 0 | 1-HR | ALL | 19TH | 12020704
| 466926 | 508864 | 8.3018 | 229.88 | 239 | 0 | 1-HR | ALL | 19TH | 12070904
| 467026 | 508864 | 9.9346 | 225.75 | 225.75 | 0 | 1-HR | ALL | 19TH | 12012916
| 467126 | 508864 | 9.3203 | 223.92 | 223.92 | 0 | 1-HR | ALL | 19TH | 12050322
| 467226 | 508864 | 8.2667 | 219.25 | 219.25 | 0 | 1-HR | ALL | 19TH | 12083004
| 467826 | 508864 | 6.0034 | 157.25 | 222 | 0 | 1-HR | ALL | 19TH | 12112908
| 467926 | 508864 | 6.3128 | 159.89 | 159.89 | 0 | 1-HR | ALL | 19TH | 12092123
| 468026 | 508864 | 5.6278 | 156.29 | 244 | 0 | 1-HR | ALL | 19TH | 12092123
| 468126 | 508864 | 5.0956 | 146.67 | 252 | 0 | 1-HR | ALL | 19TH | 12012814
| 468226 | 508864 | 7.3029 | 172.81 | 231 | 0 | 1-HR | ALL | 19TH | 12100822
| 468326 | 508864 | 7.306 | 180.27 | 180.27 | 0 | 1-HR | ALL | 19TH | 12100822
| 468426 | 508864 | 7.0863 | 182.33 | 182.33 | 0 | 1-HR | ALL | 19TH | 12072605
| 468526 | 508864 | 6.7964 | 183.24 | 183.24 | 0 | 1-HR | ALL | 19TH | 12112912
| 468626 | 508864 | 6.7564 | 180.03 | 244 | 0 | 1-HR | ALL | 19TH | 12112912
| 468726 | 508864 | 6.7137 | 173.93 | 247 | 0 | 1-HR | ALL | 19TH | 12112912
| 468826 | 508864 | 6.669 | 170.63 | 248 | 0 | 1-HR | ALL | 19TH | 12112912
| 469126 | 508864 | 6.5226 | 167.45 | 242 | 0 | 1-HR | ALL | 19TH | 12112912
| 469226 | 508864 | 6.4698 | 165.44 | 236 | 0 | 1-HR | ALL | 19TH | 12112912
| 469326 | 508864 | 6.4155 | 168.33 | 230 | 0 | 1-HR | ALL | 19TH | 12112912
| 469426 | 508864 | 6.8019 | 168.77 | 230 | 0 | 1-HR | ALL | 19TH | 12020618
| 469526 | 508864 | 7.5358 | 179.43 | 179.43 | 0 | 1-HR | ALL | 19TH | 12092124
| 469626 | 508864 | 7.5711 | 178.84 | 178.84 | 0 | 1-HR | ALL | 19TH | 12071124
| 469726 | 508864 | 7.2664 | 178.63 | 178.63 | 0 | 1-HR | ALL | 19TH | 12090523
| 469826 | 508864 | 6.7532 | 179.78 | 179.78 | 0 | 1-HR | ALL | 19TH | 12020618
| 469926 | 508864 | 7.1117 | 182.39 | 182.39 | 0 | 1-HR | ALL | 19TH | 12070823
| 471026 | 508864 | 3.7146 | 145.86 | 145.86 | 0 | 1-HR | ALL | 19TH | 12012814
| 471126 | 508864 | 3.8543 | 153.84 | 153.84 | 0 | 1-HR | ALL | 19TH | 12020624
| 471226 | 508864 | 4.4553 | 160.69 | 160.69 | 0 | 1-HR | ALL | 19TH | 12062006
| 471326 | 508864 | 4.1311 | 164.28 | 164.28 | 0 | 1-HR | ALL | 19TH | 12020624
| 471426 | 508864 | 4.8033 | 173.41 | 173.41 | 0 | 1-HR | ALL | 19TH | 12092222
| 460926 | 508964 | 8.2511 | 204.44 | 322 | 0 | 1-HR | ALL | 19TH | 12101803
| 461026 | 508964 | 8.545 | 214.88 | 322 | 0 | 1-HR | ALL | 19TH | 12050404
| 461226 | 508964 | 8.1398 | 252.44 | 322 | 0 | 1-HR | ALL | 19TH | 12090521
| 461326 | 508964 | 8.1801 | 264.25 | 322 | 0 | 1-HR | ALL | 19TH | 12110422
| 461426 | 508964 | 8.0509 | 272.46 | 322 | 0 | 1-HR | ALL | 19TH | 12040506
| 461526 | 508964 | 7.8016 | 278.9 | 322 | 0 | 1-HR | ALL | 19TH | 12020211
| 461626 | 508964 | 7.4618 | 279.9 | 322 | 0 | 1-HR | ALL | 19TH | 12120502
| 463526 | 508964 | 12.8745 | 226.93 | 300 | 0 | 1-HR | ALL | 19TH | 12071123
| 463626 | 508964 | 12.9904 | 233.62 | 300 | 0 | 1-HR | ALL | 19TH | 12042403
| 463726 | 508964 | 12.3401 | 246.41 | 300 | 0 | 1-HR | ALL | 19TH | 12041401
| 463826 | 508964 | 11.7211 | 250.89 | 300 | 0 | 1-HR | ALL | 19TH | 12083005
| 463926 | 508964 | 11.1272 | 254.91 | 300 | 0 | 1-HR | ALL | 19TH | 12042403
| 464026 | 508964 | 10.3496 | 255.93 | 300 | 0 | 1-HR | ALL | 19TH | 12042403
| 464126 | 508964 | 9.8658 | 258.62 | 300 | 0 | 1-HR | ALL | 19TH | 12030520
| 464226 | 508964 | 9.9506 | 260.08 | 300 | 0 | 1-HR | ALL | 19TH | 12012803
| 464326 | 508964 | 9.3394 | 260.79 | 300 | 0 | 1-HR | ALL | 19TH | 12012916
| 464426 | 508964 | 9.5692 | 252 | 300 | 0 | 1-HR | ALL | 19TH | 12012806
| 464526 | 508964 | 9.2113 | 248.34 | 300 | 0 | 1-HR | ALL | 19TH | 12020702
| 464626 | 508964 | 9.9346 | 240.29 | 300 | 0 | 1-HR | ALL | 19TH | 12041224
| 464726 | 508964 | 9.2055 | 246.31 | 299 | 0 | 1-HR | ALL | 19TH | 12012916
| 464826 | 508964 | 9.3206 | 248.94 | 294 | 0 | 1-HR | ALL | 19TH | 12100824
| 464926 | 508964 | 8.7198 | 260.53 | 294 | 0 | 1-HR | ALL | 19TH | 12020703
| 465026 | 508964 | 7.4461 | 273.91 | 294 | 0 | 1-HR | ALL | 19TH | 12110501
| 465126 | 508964 | 7.6705 | 272.38 | 294 | 0 | 1-HR | ALL | 19TH | 12020703
| 465226 | 508964 | 7.576 | 270.35 | 294 | 0 | 1-HR | ALL | 19TH | 12110502
| 465326 | 508964 | 7.9294 | 268.11 | 294 | 0 | 1-HR | ALL | 19TH | 12033024
| 465426 | 508964 | 8.2588 | 267.82 | 293 | 0 | 1-HR | ALL | 19TH | 12083020
| 465526 | 508964 | 8.2348 | 270.38 | 293 | 0 | 1-HR | ALL | 19TH | 12083020
| 465626 | 508964 | 7.3005 | 274.53 | 292 | 0 | 1-HR | ALL | 19TH | 12051103
| 465726 | 508964 | 7.2265 | 277.2 | 291 | 0 | 1-HR | ALL | 19TH | 12092122
| 465826 | 508964 | 7.1832 | 279.91 | 285 | 0 | 1-HR | ALL | 19TH | 12083020
| 465926 | 508964 | 7.419 | 277.29 | 283 | 0 | 1-HR | ALL | 19TH | 12122119
| 466026 | 508964 | 7.4854 | 273.3 | 279 | 0 | 1-HR | ALL | 19TH | 12011606
| 466126 | 508964 | 7.5932 | 270.43 | 273 | 0 | 1-HR | ALL | 19TH | 12083020
| 466226 | 508964 | 7.8302 | 267.64 | 267.64 | 0 | 1-HR | ALL | 19TH | 12071903
| 466326 | 508964 | 7.9431 | 262.58 | 264 | 0 | 1-HR | ALL | 19TH | 12092122
| 466426 | 508964 | 7.82 | 255.93 | 264 | 0 | 1-HR | ALL | 19TH | 12092122
| 466526 | 508964 | 8.0166 | 246.44 | 265 | 0 | 1-HR | ALL | 19TH | 12020704
| 466626 | 508964 | 8.39 | 238.61 | 264 | 0 | 1-HR | ALL | 19TH | 12100901
| 466726 | 508964 | 8.2078 | 231.84 | 264 | 0 | 1-HR | ALL | 19TH | 12020704
| 466826 | 508964 | 8.8605 | 224.11 | 262 | 0 | 1-HR | ALL | 19TH | 12070904
| 466926 | 508964 | 9.9637 | 224.94 | 241 | 0 | 1-HR | ALL | 19TH | 12012916
| 467026 | 508964 | 9.3766 | 221.77 | 238 | 0 | 1-HR | ALL | 19TH | 12012916
| 467826 | 508964 | 4.9451 | 141.13 | 251 | 0 | 1-HR | ALL | 19TH | 12092123
| 467926 | 508964 | 4.7913 | 140.9 | 253 | 0 | 1-HR | ALL | 19TH | 12090219
| 468026 | 508964 | 5.1263 | 146.55 | 253 | 0 | 1-HR | ALL | 19TH | 12012814
| 468126 | 508964 | 5.6251 | 149.59 | 253 | 0 | 1-HR | ALL | 19TH | 12100822
| 468226 | 508964 | 7.3189 | 179.23 | 236 | 0 | 1-HR | ALL | 19TH | 12100822
| 468326 | 508964 | 8.027 | 190.81 | 190.81 | 0 | 1-HR | ALL | 19TH | 12070823
| 468426 | 508964 | 9.653 | 196.18 | 196.18 | 0 | 1-HR | ALL | 19TH | 12070823
| 468526 | 508964 | 10.0515 | 197.62 | 197.62 | 0 | 1-HR | ALL | 19TH | 12112908
| 468626 | 508964 | 9.7136 | 195.97 | 195.97 | 0 | 1-HR | ALL | 19TH | 12112908
| 468726 | 508964 | 9.2711 | 193.72 | 193.72 | 0 | 1-HR | ALL | 19TH | 12112908
| 468826 | 508964 | 8.9857 | 195.63 | 195.63 | 0 | 1-HR | ALL | 19TH | 12112908
| 468926 | 508964 | 8.6859 | 191.45 | 191.45 | 0 | 1-HR | ALL | 19TH | 12041402
| 469026 | 508964 | 7.7917 | 182.3 | 234 | 0 | 1-HR | ALL | 19TH | 12020618
| 469126 | 508964 | 7.9661 | 184.63 | 184.63 | 0 | 1-HR | ALL | 19TH | 12020618
| 469226 | 508964 | 7.8597 | 183.02 | 225 | 0 | 1-HR | ALL | 19TH | 12020618
| 469326 | 508964 | 9.5862 | 191.94 | 191.94 | 0 | 1-HR | ALL | 19TH | 12070823
| 469426 | 508964 | 9.7435 | 192.27 | 192.27 | 0 | 1-HR | ALL | 19TH | 12070823
| 469526 | 508964 | 8.8891 | 195.35 | 195.35 | 0 | 1-HR | ALL | 19TH | 12092124
| 469626 | 508964 | 8.223 | 195.89 | 195.89 | 0 | 1-HR | ALL | 19TH | 12101419
| 469726 | 508964 | 8.3129 | 196.28 | 196.28 | 0 | 1-HR | ALL | 19TH | 12092222
| 469826 | 508964 | 8.0721 | 194.9 | 194.9 | 0 | 1-HR | ALL | 19TH | 12021220
| 469926 | 508964 | 8.1224 | 194.04 | 194.04 | 0 | 1-HR | ALL | 19TH | 12092222
| 471026 | 508964 | 3.8912 | 153.51 | 153.51 | 0 | 1-HR | ALL | 19TH | 12020624
| 471126 | 508964 | 4.4857 | 167.71 | 167.71 | 0 | 1-HR | ALL | 19TH | 12062006
| 471226 | 508964 | 4.6594 | 172.5 | 172.5 | 0 | 1-HR | ALL | 19TH | 12092222
| 471326 | 508964 | 5.0493 | 177.53 | 177.53 | 0 | 1-HR | ALL | 19TH | 12110503
| 463626 | 509064 | 13.1607 | 228.21 | 300 | 0 | 1-HR | ALL | 19TH | 12012803
| 463726 | 509064 | 12.6649 | 239.42 | 300 | 0 | 1-HR | ALL | 19TH | 12042403
| 463826 | 509064 | 11.8184 | 245.53 | 300 | 0 | 1-HR | ALL | 19TH | 12101705
| 463926 | 509064 | 11.0517 | 249.94 | 300 | 0 | 1-HR | ALL | 19TH | 12042403
| 464026 | 509064 | 10.2935 | 254.09 | 300 | 0 | 1-HR | ALL | 19TH | 12030520
| 464126 | 509064 | 11.0261 | 252.56 | 300 | 0 | 1-HR | ALL | 19TH | 12012803
| 464226 | 509064 | 10.2419 | 253.94 | 300 | 0 | 1-HR | ALL | 19TH | 12012803
| 464326 | 509064 | 9.7468 | 251.34 | 300 | 0 | 1-HR | ALL | 19TH | 12101108
| 464426 | 509064 | 9.4583 | 241.57 | 300 | 0 | 1-HR | ALL | 19TH | 12012803
| 464526 | 509064 | 10.465 | 236.02 | 300 | 0 | 1-HR | ALL | 19TH | 12101704
| 464626 | 509064 | 10.1745 | 229.49 | 300 | 0 | 1-HR | ALL | 19TH | 12042404
| 464726 | 509064 | 9.256 | 229.86 | 300 | 0 | 1-HR | ALL | 19TH | 12042404
| 464826 | 509064 | 9.3374 | 238.15 | 294 | 0 | 1-HR | ALL | 19TH | 12101108
| 464926 | 509064 | 9.118 | 246.88 | 294 | 0 | 1-HR | ALL | 19TH | 12100824
| 465026 | 509064 | 8.2545 | 261.29 | 294 | 0 | 1-HR | ALL | 19TH | 12020703
| 465126 | 509064 | 8.4357 | 260.66 | 294 | 0 | 1-HR | ALL | 19TH | 12110502
| 465226 | 509064 | 8.8045 | 259.36 | 294 | 0 | 1-HR | ALL | 19TH | 12110501
| 465326 | 509064 | 8.9599 | 254.76 | 294 | 0 | 1-HR | ALL | 19TH | 12082419
| 465426 | 509064 | 8.9756 | 251.53 | 294 | 0 | 1-HR | ALL | 19TH | 12110501
| 465526 | 509064 | 8.7323 | 253.73 | 293 | 0 | 1-HR | ALL | 19TH | 12110501
| 465626 | 509064 | 9.016 | 258.41 | 293 | 0 | 1-HR | ALL | 19TH | 12033123
| 465726 | 509064 | 8.4373 | 264.39 | 291 | 0 | 1-HR | ALL | 19TH | 12011606
| 465826 | 509064 | 8.0022 | 270.54 | 289 | 0 | 1-HR | ALL | 19TH | 12092122
| 465926 | 509064 | 7.7128 | 272.88 | 283 | 0 | 1-HR | ALL | 19TH | 12011606
| 466026 | 509064 | 7.6034 | 271.43 | 279 | 0 | 1-HR | ALL | 19TH | 12083020
| 466126 | 509064 | 7.9022 | 268.95 | 274 | 0 | 1-HR | ALL | 19TH | 12071903
| 466226 | 509064 | 7.9553 | 265.76 | 268 | 0 | 1-HR | ALL | 19TH | 12092122
| 466326 | 509064 | 7.7735 | 262.3 | 262.3 | 0 | 1-HR | ALL | 19TH | 12092122
| 466426 | 509064 | 7.9399 | 256.09 | 256.09 | 0 | 1-HR | ALL | 19TH | 12092123
| 466526 | 509064 | 8.2269 | 248.71 | 258 | 0 | 1-HR | ALL | 19TH | 12020704
| 466626 | 509064 | 8.3246 | 236.61 | 264 | 0 | 1-HR | ALL | 19TH | 12020704
| 466726 | 509064 | 8.431 | 228.15 | 264 | 0 | 1-HR | ALL | 19TH | 12070904
| 466826 | 509064 | 9.5982 | 219.12 | 264 | 0 | 1-HR | ALL | 19TH | 12100822
| 466926 | 509064 | 9.0727 | 217.37 | 257 | 0 | 1-HR | ALL | 19TH | 12121019
| 467726 | 509064 | 5.1201 | 144.99 | 249 | 0 | 1-HR | ALL | 19TH | 12050323
| 467826 | 509064 | 4.7519 | 139.18 | 253 | 0 | 1-HR | ALL | 19TH | 12033123
| 467926 | 509064 | 4.7575 | 139.88 | 255 | 0 | 1-HR | ALL | 19TH | 12090219
| 468026 | 509064 | 5.5374 | 148.04 | 255 | 0 | 1-HR | ALL | 19TH | 12100822
| 468126 | 509064 | 6.9277 | 166.31 | 251 | 0 | 1-HR | ALL | 19TH | 12033123
| 468226 | 509064 | 7.9495 | 188.87 | 236 | 0 | 1-HR | ALL | 19TH | 12033123
| 468326 | 509064 | 10.4057 | 199.24 | 199.24 | 0 | 1-HR | ALL | 19TH | 12112908
| 468426 | 509064 | 10.5504 | 207.25 | 207.25 | 0 | 1-HR | ALL | 19TH | 12112908
| 468526 | 509064 | 10.3637 | 210.51 | 210.51 | 0 | 1-HR | ALL | 19TH | 12112908
| 468626 | 509064 | 10.0526 | 212.79 | 212.79 | 0 | 1-HR | ALL | 19TH | 12112908
| 468726 | 509064 | 10.7287 | 210.04 | 210.04 | 0 | 1-HR | ALL | 19TH | 12041402
| 468826 | 509064 | 12.2457 | 210.76 | 210.76 | 0 | 1-HR | ALL | 19TH | 12041402
| 468926 | 509064 | 13.1347 | 207.1 | 207.1 | 0 | 1-HR | ALL | 19TH | 12041402
| 469026 | 509064 | 10.9617 | 196.66 | 196.66 | 0 | 1-HR | ALL | 19TH | 12070823
| 469126 | 509064 | 12.5314 | 201.03 | 201.03 | 0 | 1-HR | ALL | 19TH | 12070823
| 469226 | 509064 | 11.4515 | 201.99 | 201.99 | 0 | 1-HR | ALL | 19TH | 12101419
| 469326 | 509064 | 10.4395 | 210.05 | 210.05 | 0 | 1-HR | ALL | 19TH | 12071124
| 469426 | 509064 | 9.0823 | 211.27 | 211.27 | 0 | 1-HR | ALL | 19TH | 12110503
| 469526 | 509064 | 8.8859 | 214.54 | 214.54 | 0 | 1-HR | ALL | 19TH | 12011521
| 469626 | 509064 | 8.7459 | 214.27 | 214.27 | 0 | 1-HR | ALL | 19TH | 12021220
| 469726 | 509064 | 8.9085 | 214.39 | 214.39 | 0 | 1-HR | ALL | 19TH | 12021220
| 469826 | 509064 | 9.5638 | 215.47 | 215.47 | 0 | 1-HR | ALL | 19TH | 12050321
| 469926 | 509064 | 8.9324 | 210.39 | 210.39 | 0 | 1-HR | ALL | 19TH | 12021220
| 470726 | 509064 | 4.0983 | 157.59 | 157.59 | 0 | 1-HR | ALL | 19TH | 12021205
| 470826 | 509064 | 3.8105 | 146.1 | 146.1 | 0 | 1-HR | ALL | 19TH | 12033023
| 470926 | 509064 | 4.455 | 159.81 | 159.81 | 0 | 1-HR | ALL | 19TH | 12012908
| 471026 | 509064 | 4.3288 | 162.08 | 162.08 | 0 | 1-HR | ALL | 19TH | 12080902
| 471126 | 509064 | 4.3817 | 167.39 | 167.39 | 0 | 1-HR | ALL | 19TH | 12021220
| 471226 | 509064 | 5.1185 | 180.84 | 180.84 | 0 | 1-HR | ALL | 19TH | 12110503
| 471326 | 509064 | 5.3453 | 190.96 | 190.96 | 0 | 1-HR | ALL | 19TH | 12021205
| 471426 | 509064 | 5.6434 | 195.68 | 195.68 | 0 | 1-HR | ALL | 19TH | 12062005
| 463726 | 509164 | 13.5867 | 229.42 | 300 | 0 | 1-HR | ALL | 19TH | 12030520
| 463826 | 509164 | 13.3806 | 236.02 | 300 | 0 | 1-HR | ALL | 19TH | 12030520
| 463926 | 509164 | 11.6392 | 241.03 | 300 | 0 | 1-HR | ALL | 19TH | 12101705
| 464026 | 509164 | 11.8891 | 246.58 | 300 | 0 | 1-HR | ALL | 19TH | 12012803
| 464126 | 509164 | 11.4241 | 244.22 | 300 | 0 | 1-HR | ALL | 19TH | 12012803
| 464226 | 509164 | 10.7063 | 242.88 | 300 | 0 | 1-HR | ALL | 19TH | 12012803
| 464326 | 509164 | 9.8409 | 241.89 | 300 | 0 | 1-HR | ALL | 19TH | 12012803
| 464426 | 509164 | 10.5317 | 231.99 | 300 | 0 | 1-HR | ALL | 19TH | 12101704
| 464526 | 509164 | 10.506 | 225.76 | 300 | 0 | 1-HR | ALL | 19TH | 12042404
| 464626 | 509164 | 9.4803 | 218.3 | 300 | 0 | 1-HR | ALL | 19TH | 12090522
| 464726 | 509164 | 9.1475 | 217.18 | 300 | 0 | 1-HR | ALL | 19TH | 12020703
| 464826 | 509164 | 9.3973 | 223.59 | 300 | 0 | 1-HR | ALL | 19TH | 12100824
| 464926 | 509164 | 9.4119 | 229 | 294 | 0 | 1-HR | ALL | 19TH | 12100821
| 465026 | 509164 | 9.8785 | 239.61 | 294 | 0 | 1-HR | ALL | 19TH | 12110502
| 465126 | 509164 | 10.0202 | 246.15 | 294 | 0 | 1-HR | ALL | 19TH | 12033024
| 465226 | 509164 | 9.2895 | 240.7 | 294 | 0 | 1-HR | ALL | 19TH | 12110501
| 465326 | 509164 | 9.0381 | 238.22 | 294 | 0 | 1-HR | ALL | 19TH | 12050323
| 465426 | 509164 | 9.224 | 237.7 | 294 | 0 | 1-HR | ALL | 19TH | 12072604
| 465526 | 509164 | 8.7761 | 236.61 | 294 | 0 | 1-HR | ALL | 19TH | 12110501
| 465626 | 509164 | 8.8584 | 240.09 | 293 | 0 | 1-HR | ALL | 19TH | 12070901
| 465726 | 509164 | 9.7301 | 250.24 | 292 | 0 | 1-HR | ALL | 19TH | 12042405
| 465826 | 509164 | 8.6699 | 258.22 | 291 | 0 | 1-HR | ALL | 19TH | 12042405
| 465926 | 509164 | 8.1834 | 265.65 | 285 | 0 | 1-HR | ALL | 19TH | 12071903
| 466026 | 509164 | 8.0716 | 266.37 | 279 | 0 | 1-HR | ALL | 19TH | 12071903
| 466126 | 509164 | 8.1219 | 264.37 | 273 | 0 | 1-HR | ALL | 19TH | 12092122
| 466226 | 509164 | 7.9274 | 261.44 | 270 | 0 | 1-HR | ALL | 19TH | 12092122
| 466326 | 509164 | 7.9644 | 259.79 | 267 | 0 | 1-HR | ALL | 19TH | 12020704
| 466426 | 509164 | 8.2451 | 253.77 | 261 | 0 | 1-HR | ALL | 19TH | 12020704
| 466526 | 509164 | 8.3583 | 249.05 | 249.05 | 0 | 1-HR | ALL | 19TH | 12090523
| 466626 | 509164 | 8.7082 | 235.82 | 255 | 0 | 1-HR | ALL | 19TH | 12100822
| 466726 | 509164 | 10.2619 | 226.88 | 258 | 0 | 1-HR | ALL | 19TH | 12070904
| 466826 | 509164 | 9.2255 | 215.41 | 263 | 0 | 1-HR | ALL | 19TH | 12121019
| 467626 | 509164 | 5.2197 | 146.56 | 257 | 0 | 1-HR | ALL | 19TH | 12012814
| 467726 | 509164 | 4.8228 | 140.71 | 252 | 0 | 1-HR | ALL | 19TH | 12090219
| 467826 | 509164 | 4.8612 | 141.96 | 254 | 0 | 1-HR | ALL | 19TH | 12091220
| 467926 | 509164 | 5.6952 | 149.69 | 254 | 0 | 1-HR | ALL | 19TH | 12100822
| 468026 | 509164 | 6.1073 | 160.08 | 253 | 0 | 1-HR | ALL | 19TH | 12100822
| 468126 | 509164 | 6.8855 | 176.36 | 251 | 0 | 1-HR | ALL | 19TH | 12033123
| 468226 | 509164 | 10.4451 | 197.74 | 236 | 0 | 1-HR | ALL | 19TH | 12112908
| 468326 | 509164 | 10.7806 | 212.16 | 212.16 | 0 | 1-HR | ALL | 19TH | 12112908
| 468426 | 509164 | 12.6278 | 225.47 | 225.47 | 0 | 1-HR | ALL | 19TH | 12092222
| 468526 | 509164 | 13.8338 | 228.08 | 228.08 | 0 | 1-HR | ALL | 19TH | 12092222
| 468626 | 509164 | 14.343 | 228.06 | 228.06 | 0 | 1-HR | ALL | 19TH | 12092222
| 468726 | 509164 | 14.3334 | 227.12 | 227.12 | 0 | 1-HR | ALL | 19TH | 12041402
| 468826 | 509164 | 13.8155 | 228.61 | 228.61 | 0 | 1-HR | ALL | 19TH | 12011521
| 468926 | 509164 | 13.42 | 225.48 | 225.48 | 0 | 1-HR | ALL | 19TH | 12011521
| 469026 | 509164 | 13.4753 | 218.91 | 218.91 | 0 | 1-HR | ALL | 19TH | 12092222
| 469126 | 509164 | 11.7304 | 219.82 | 219.82 | 0 | 1-HR | ALL | 19TH | 12071124
| 469226 | 509164 | 9.4868 | 222.34 | 222.34 | 0 | 1-HR | ALL | 19TH | 12090523
| 469326 | 509164 | 9.2882 | 224.87 | 224.87 | 0 | 1-HR | ALL | 19TH | 12110503
| 469426 | 509164 | 9.4901 | 226.39 | 226.39 | 0 | 1-HR | ALL | 19TH | 12012916
| 469526 | 509164 | 9.1486 | 225.35 | 225.35 | 0 | 1-HR | ALL | 19TH | 12012916
| 469626 | 509164 | 9.1896 | 223.24 | 223.24 | 0 | 1-HR | ALL | 19TH | 12021220
| 469726 | 509164 | 9.2632 | 221.98 | 221.98 | 0 | 1-HR | ALL | 19TH | 12021220
| 469826 | 509164 | 9.2707 | 220.77 | 220.77 | 0 | 1-HR | ALL | 19TH | 12021220
| 469926 | 509164 | 9.1646 | 217.06 | 217.06 | 0 | 1-HR | ALL | 19TH | 12021220
| 470726 | 509164 | 4.2725 | 159.83 | 159.83 | 0 | 1-HR | ALL | 19TH | 12110517
| 470826 | 509164 | 4.1542 | 156.48 | 156.48 | 0 | 1-HR | ALL | 19TH | 12110517
| 470926 | 509164 | 4.5419 | 167.42 | 167.42 | 0 | 1-HR | ALL | 19TH | 12062006
| 471026 | 509164 | 4.3382 | 166.58 | 166.58 | 0 | 1-HR | ALL | 19TH | 12112108
| 471126 | 509164 | 4.7935 | 173.77 | 173.77 | 0 | 1-HR | ALL | 19TH | 12071902
| 471226 | 509164 | 5.0684 | 186.98 | 186.98 | 0 | 1-HR | ALL | 19TH | 12092124
| 471326 | 509164 | 6.5354 | 201.01 | 201.01 | 0 | 1-HR | ALL | 19TH | 12112910
| 471426 | 509164 | 5.7296 | 204.73 | 204.73 | 0 | 1-HR | ALL | 19TH | 12070902
| 463726 | 509264 | 13.7258 | 219.28 | 300 | 0 | 1-HR | ALL | 19TH | 12011606
| 463826 | 509264 | 13.5326 | 220.66 | 300 | 0 | 1-HR | ALL | 19TH | 12011606
| 463926 | 509264 | 13.0075 | 227.5 | 300 | 0 | 1-HR | ALL | 19TH | 12042404
| 464026 | 509264 | 12.3195 | 234.79 | 300 | 0 | 1-HR | ALL | 19TH | 12040221
| 464126 | 509264 | 11.0645 | 234.26 | 300 | 0 | 1-HR | ALL | 19TH | 12033024
| 464226 | 509264 | 10.7966 | 229.65 | 300 | 0 | 1-HR | ALL | 19TH | 12012803
| 464326 | 509264 | 11.0332 | 224.16 | 300 | 0 | 1-HR | ALL | 19TH | 12101704
| 464426 | 509264 | 9.5821 | 218.19 | 300 | 0 | 1-HR | ALL | 19TH | 12050401
| 464526 | 509264 | 9.6159 | 212.58 | 300 | 0 | 1-HR | ALL | 19TH | 12042404
| 464626 | 509264 | 8.4286 | 194.75 | 300 | 0 | 1-HR | ALL | 19TH | 12042405
| 464726 | 509264 | 8.496 | 199.91 | 300 | 0 | 1-HR | ALL | 19TH | 12020703
| 464826 | 509264 | 9.2806 | 211.36 | 300 | 0 | 1-HR | ALL | 19TH | 12110502
| 464926 | 509264 | 9.3081 | 216.38 | 298 | 0 | 1-HR | ALL | 19TH | 12041223
| 465026 | 509264 | 9.1163 | 220.84 | 294 | 0 | 1-HR | ALL | 19TH | 12110501
| 465126 | 509264 | 9.2862 | 223.81 | 294 | 0 | 1-HR | ALL | 19TH | 12110501
| 465226 | 509264 | 9.2171 | 221.16 | 294 | 0 | 1-HR | ALL | 19TH | 12110501
| 465326 | 509264 | 8.341 | 220.44 | 294 | 0 | 1-HR | ALL | 19TH | 12032407
| 465426 | 509264 | 8.3129 | 223.14 | 294 | 0 | 1-HR | ALL | 19TH | 12032407
| 465526 | 509264 | 8.6058 | 226.4 | 294 | 0 | 1-HR | ALL | 19TH | 12092122
| 465626 | 509264 | 8.8975 | 231.27 | 293 | 0 | 1-HR | ALL | 19TH | 12092122
| 465726 | 509264 | 9.0481 | 235.38 | 293 | 0 | 1-HR | ALL | 19TH | 12092122
| 465826 | 509264 | 8.8133 | 239.82 | 292 | 0 | 1-HR | ALL | 19TH | 12101703
| 465926 | 509264 | 9.28 | 249.18 | 290 | 0 | 1-HR | ALL | 19TH | 12070824
| 466026 | 509264 | 8.9543 | 253.35 | 284 | 0 | 1-HR | ALL | 19TH | 12090522
| 466126 | 509264 | 8.4032 | 253.34 | 280 | 0 | 1-HR | ALL | 19TH | 12100821
| 466226 | 509264 | 8.1042 | 254.37 | 272 | 0 | 1-HR | ALL | 19TH | 12092123
| 466326 | 509264 | 8.3023 | 254.91 | 267 | 0 | 1-HR | ALL | 19TH | 12020704
| 466426 | 509264 | 8.2379 | 252.96 | 261 | 0 | 1-HR | ALL | 19TH | 12100901
| 466526 | 509264 | 8.4832 | 247.37 | 255 | 0 | 1-HR | ALL | 19TH | 12020704
| 466626 | 509264 | 9.0123 | 236.08 | 257 | 0 | 1-HR | ALL | 19TH | 12070904
| 466726 | 509264 | 10.2665 | 224.96 | 257 | 0 | 1-HR | ALL | 19TH | 12100822
| 466826 | 509264 | 8.8818 | 217.08 | 255 | 0 | 1-HR | ALL | 19TH | 12012916
| 467626 | 509264 | 4.9184 | 143 | 258 | 0 | 1-HR | ALL | 19TH | 12090219
| 467726 | 509264 | 4.9436 | 143.45 | 253 | 0 | 1-HR | ALL | 19TH | 12091220
| 467826 | 509264 | 6.1702 | 155.25 | 252 | 0 | 1-HR | ALL | 19TH | 12100822
| 467926 | 509264 | 6.338 | 162.25 | 252 | 0 | 1-HR | ALL | 19TH | 12033123
| 468026 | 509264 | 6.5148 | 172.1 | 252 | 0 | 1-HR | ALL | 19TH | 12100822
| 468126 | 509264 | 6.9931 | 183.59 | 251 | 0 | 1-HR | ALL | 19TH | 12112912
| 468226 | 509264 | 10.6586 | 204.22 | 240 | 0 | 1-HR | ALL | 19TH | 12112908
| 468326 | 509264 | 11.2764 | 219.54 | 219.54 | 0 | 1-HR | ALL | 19TH | 12092222
| 468426 | 509264 | 13.8136 | 233.18 | 233.18 | 0 | 1-HR | ALL | 19TH | 12052921
| 468526 | 509264 | 13.2584 | 238.12 | 238.12 | 0 | 1-HR | ALL | 19TH | 12012916
| 468626 | 509264 | 13.147 | 241.29 | 241.29 | 0 | 1-HR | ALL | 19TH | 12052921
| 468726 | 509264 | 13.2556 | 240.94 | 240.94 | 0 | 1-HR | ALL | 19TH | 12090523
| 468826 | 509264 | 12.4449 | 236.62 | 236.62 | 0 | 1-HR | ALL | 19TH | 12090523
| 468926 | 509264 | 11.0263 | 234.38 | 234.38 | 0 | 1-HR | ALL | 19TH | 12090523
| 469026 | 509264 | 10.0463 | 229.85 | 229.85 | 0 | 1-HR | ALL | 19TH | 12090523
| 469126 | 509264 | 9.5121 | 230.22 | 230.22 | 0 | 1-HR | ALL | 19TH | 12020618
| 469226 | 509264 | 9.5023 | 230.35 | 230.35 | 0 | 1-HR | ALL | 19TH | 12021206
| 469326 | 509264 | 9.6547 | 230.54 | 230.54 | 0 | 1-HR | ALL | 19TH | 12110503
| 469426 | 509264 | 9.9216 | 228.97 | 228.97 | 0 | 1-HR | ALL | 19TH | 12110503
| 469526 | 509264 | 9.4783 | 227.46 | 227.46 | 0 | 1-HR | ALL | 19TH | 12012916
| 469626 | 509264 | 9.3955 | 223.76 | 223.76 | 0 | 1-HR | ALL | 19TH | 12021220
| 469726 | 509264 | 9.3942 | 222.53 | 222.53 | 0 | 1-HR | ALL | 19TH | 12021220
| 469826 | 509264 | 9.3335 | 221.82 | 221.82 | 0 | 1-HR | ALL | 19TH | 12021220
| 469926 | 509264 | 9.0431 | 217.3 | 217.3 | 0 | 1-HR | ALL | 19TH | 12070901
| 470026 | 509264 | 8.7365 | 208.5 | 208.5 | 0 | 1-HR | ALL | 19TH | 12021220
| 470126 | 509264 | 8.2231 | 200.46 | 200.46 | 0 | 1-HR | ALL | 19TH | 12021220
| 470226 | 509264 | 7.5377 | 190.84 | 190.84 | 0 | 1-HR | ALL | 19TH | 12021220
| 470626 | 509264 | 4.7895 | 168.52 | 168.52 | 0 | 1-HR | ALL | 19TH | 12071902
| 470726 | 509264 | 4.6255 | 168.02 | 168.02 | 0 | 1-HR | ALL | 19TH | 12062006
| 470826 | 509264 | 4.5826 | 168.65 | 168.65 | 0 | 1-HR | ALL | 19TH | 12080902
| 470926 | 509264 | 4.9043 | 173.15 | 173.15 | 0 | 1-HR | ALL | 19TH | 12092222
| 471026 | 509264 | 5.0132 | 176.1 | 176.1 | 0 | 1-HR | ALL | 19TH | 12092124
| 471126 | 509264 | 5.0179 | 186.58 | 186.58 | 0 | 1-HR | ALL | 19TH | 12071902
| 471226 | 509264 | 6.1327 | 197.62 | 197.62 | 0 | 1-HR | ALL | 19TH | 12062005
| 471326 | 509264 | 5.8209 | 207.25 | 207.25 | 0 | 1-HR | ALL | 19TH | 12021219
| 471426 | 509264 | 6.1885 | 208.85 | 208.85 | 0 | 1-HR | ALL | 19TH | 12021219
| 463726 | 509364 | 11.021 | 202.58 | 300 | 0 | 1-HR | ALL | 19TH | 12083005
| 463826 | 509364 | 10.5845 | 203.43 | 300 | 0 | 1-HR | ALL | 19TH | 12032407
| 463926 | 509364 | 10.3649 | 208.94 | 300 | 0 | 1-HR | ALL | 19TH | 12042002
| 464026 | 509364 | 10.7992 | 209.19 | 300 | 0 | 1-HR | ALL | 19TH | 12033024
| 464126 | 509364 | 11.3661 | 217.73 | 300 | 0 | 1-HR | ALL | 19TH | 12012803
| 464226 | 509364 | 10.6663 | 209.26 | 300 | 0 | 1-HR | ALL | 19TH | 12050401
| 464326 | 509364 | 9.4737 | 198.19 | 300 | 0 | 1-HR | ALL | 19TH | 12090522
| 464526 | 509364 | 7.8811 | 185.41 | 300 | 0 | 1-HR | ALL | 19TH | 12020703
| 464626 | 509364 | 7.238 | 178.4 | 300 | 0 | 1-HR | ALL | 19TH | 12083020
| 464726 | 509364 | 7.5636 | 180.11 | 300 | 0 | 1-HR | ALL | 19TH | 12100821
| 464826 | 509364 | 7.7671 | 187.1 | 300 | 0 | 1-HR | ALL | 19TH | 12100824
| 464926 | 509364 | 7.579 | 192.18 | 300 | 0 | 1-HR | ALL | 19TH | 12100824
| 465026 | 509364 | 8.4473 | 205.05 | 294 | 0 | 1-HR | ALL | 19TH | 12033123
| 465126 | 509364 | 9.1154 | 204.79 | 294 | 0 | 1-HR | ALL | 19TH | 12033024
| 465226 | 509364 | 8.1999 | 205.54 | 294 | 0 | 1-HR | ALL | 19TH | 12033024
| 465326 | 509364 | 7.8402 | 209.17 | 294 | 0 | 1-HR | ALL | 19TH | 12030520
| 465426 | 509364 | 8.2809 | 211.18 | 294 | 0 | 1-HR | ALL | 19TH | 12070901
| 465526 | 509364 | 8.0086 | 215.57 | 294 | 0 | 1-HR | ALL | 19TH | 12110501
| 465626 | 509364 | 8.0895 | 222.69 | 293 | 0 | 1-HR | ALL | 19TH | 12071903
| 465726 | 509364 | 8.8972 | 226.51 | 293 | 0 | 1-HR | ALL | 19TH | 12101703
| 465826 | 509364 | 9.6299 | 228.28 | 293 | 0 | 1-HR | ALL | 19TH | 12072422
| 465926 | 509364 | 10.2296 | 235.61 | 291 | 0 | 1-HR | ALL | 19TH | 12072422
| 466026 | 509364 | 9.3561 | 240.96 | 287 | 0 | 1-HR | ALL | 19TH | 12110502
| 466126 | 509364 | 8.9277 | 241.61 | 283 | 0 | 1-HR | ALL | 19TH | 12100902
| 466226 | 509364 | 8.7856 | 241.66 | 277 | 0 | 1-HR | ALL | 19TH | 12100902
| 466326 | 509364 | 8.5839 | 245.18 | 269 | 0 | 1-HR | ALL | 19TH | 12020704
| 466426 | 509364 | 8.6011 | 243.46 | 266 | 0 | 1-HR | ALL | 19TH | 12020704
| 466526 | 509364 | 9.2265 | 240.96 | 261 | 0 | 1-HR | ALL | 19TH | 12100822
| 466626 | 509364 | 10.1703 | 233.04 | 258 | 0 | 1-HR | ALL | 19TH | 12083004
| 466726 | 509364 | 8.7494 | 225.06 | 255 | 0 | 1-HR | ALL | 19TH | 12050322
| 467526 | 509364 | 5.3617 | 149.84 | 257 | 0 | 1-HR | ALL | 19TH | 12092123
| 467626 | 509364 | 4.9494 | 143.03 | 252 | 0 | 1-HR | ALL | 19TH | 12091220
| 467726 | 509364 | 5.7195 | 149.2 | 254 | 0 | 1-HR | ALL | 19TH | 12100822
| 467826 | 509364 | 6.5708 | 163.33 | 252 | 0 | 1-HR | ALL | 19TH | 12033123
| 467926 | 509364 | 6.7823 | 174.72 | 251 | 0 | 1-HR | ALL | 19TH | 12033123
| 468026 | 509364 | 7.044 | 183.72 | 251 | 0 | 1-HR | ALL | 19TH | 12112912
| 468126 | 509364 | 9.1949 | 191.58 | 251 | 0 | 1-HR | ALL | 19TH | 12070823
| 468226 | 509364 | 10.64 | 209.75 | 242 | 0 | 1-HR | ALL | 19TH | 12112908
| 468326 | 509364 | 12.8757 | 223.25 | 223.25 | 0 | 1-HR | ALL | 19TH | 12092222
| 468426 | 509364 | 13.2317 | 239.96 | 239.96 | 0 | 1-HR | ALL | 19TH | 12052921
| 468526 | 509364 | 12.8075 | 243.76 | 243.76 | 0 | 1-HR | ALL | 19TH | 12052921
| 468626 | 509364 | 11.7149 | 246.24 | 246.24 | 0 | 1-HR | ALL | 19TH | 12090523
| 468726 | 509364 | 10.9405 | 246.18 | 246.18 | 0 | 1-HR | ALL | 19TH | 12062005
| 468826 | 509364 | 10.7754 | 243.73 | 243.73 | 0 | 1-HR | ALL | 19TH | 12021206
| 468926 | 509364 | 10.5109 | 240.39 | 240.39 | 0 | 1-HR | ALL | 19TH | 12021206
| 469026 | 509364 | 10.1494 | 236.97 | 236.97 | 0 | 1-HR | ALL | 19TH | 12021206
| 469126 | 509364 | 9.8779 | 237.73 | 237.73 | 0 | 1-HR | ALL | 19TH | 12021206
| 469226 | 509364 | 9.8946 | 235.39 | 235.39 | 0 | 1-HR | ALL | 19TH | 12092124
| 469326 | 509364 | 10.2629 | 232.27 | 232.27 | 0 | 1-HR | ALL | 19TH | 12092124
| 469426 | 509364 | 9.4734 | 231.73 | 231.73 | 0 | 1-HR | ALL | 19TH | 12021220
| 469526 | 509364 | 9.7123 | 226.96 | 226.96 | 0 | 1-HR | ALL | 19TH | 12062005
| 469626 | 509364 | 9.6018 | 225.27 | 225.27 | 0 | 1-HR | ALL | 19TH | 12062005
| 469726 | 509364 | 9.4331 | 222.97 | 222.97 | 0 | 1-HR | ALL | 19TH | 12021220
| 469826 | 509364 | 9.1821 | 220.03 | 220.03 | 0 | 1-HR | ALL | 19TH | 12011316
| 469926 | 509364 | 8.9713 | 218 | 218 | 0 | 1-HR | ALL | 19TH | 12052921
| 470026 | 509364 | 8.676 | 209.94 | 209.94 | 0 | 1-HR | ALL | 19TH | 12031220
| 470126 | 509364 | 8.0576 | 202.23 | 202.23 | 0 | 1-HR | ALL | 19TH | 12021220
| 470226 | 509364 | 7.3876 | 193.52 | 193.52 | 0 | 1-HR | ALL | 19TH | 12021220
| 470526 | 509364 | 5.2949 | 175.26 | 175.26 | 0 | 1-HR | ALL | 19TH | 12070823
| 470626 | 509364 | 4.7327 | 170.06 | 170.06 | 0 | 1-HR | ALL | 19TH | 12021205
| 470726 | 509364 | 4.337 | 162.97 | 162.97 | 0 | 1-HR | ALL | 19TH | 12021220
| 470826 | 509364 | 5.1659 | 175.84 | 175.84 | 0 | 1-HR | ALL | 19TH | 12070823
| 470926 | 509364 | 5.3427 | 186.6 | 186.6 | 0 | 1-HR | ALL | 19TH | 12092124
| 471026 | 509364 | 5.1743 | 190.27 | 190.27 | 0 | 1-HR | ALL | 19TH | 12021205
| 471126 | 509364 | 5.9708 | 196.27 | 196.27 | 0 | 1-HR | ALL | 19TH | 12062005
| 471226 | 509364 | 5.9085 | 205.96 | 205.96 | 0 | 1-HR | ALL | 19TH | 12021219
| 471326 | 509364 | 6.3658 | 209.28 | 209.28 | 0 | 1-HR | ALL | 19TH | 12021219
| 471426 | 509364 | 6.4848 | 212.91 | 212.91 | 0 | 1-HR | ALL | 19TH | 12032907
| 460726 | 509464 | 6.1807 | 174.79 | 322 | 0 | 1-HR | ALL | 19TH | 12041422
| 460826 | 509464 | 5.8919 | 174.71 | 322 | 0 | 1-HR | ALL | 19TH | 12052604
| 460926 | 509464 | 5.9206 | 173.18 | 322 | 0 | 1-HR | ALL | 19TH | 12040506
| 463926 | 509464 | 8.4511 | 179.61 | 300 | 0 | 1-HR | ALL | 19TH | 12033120
| 465026 | 509464 | 6.7321 | 174.73 | 300 | 0 | 1-HR | ALL | 19TH | 12062006
| 465126 | 509464 | 7.1719 | 181.04 | 300 | 0 | 1-HR | ALL | 19TH | 12020211
| 465226 | 509464 | 7.1927 | 190.98 | 294 | 0 | 1-HR | ALL | 19TH | 12092122
| 465326 | 509464 | 7.4242 | 196.38 | 294 | 0 | 1-HR | ALL | 19TH | 12122119
| 465426 | 509464 | 7.2723 | 200.06 | 294 | 0 | 1-HR | ALL | 19TH | 12071903
| 465526 | 509464 | 7.7112 | 206.69 | 294 | 0 | 1-HR | ALL | 19TH | 12100902
| 465626 | 509464 | 8.3706 | 214.46 | 293 | 0 | 1-HR | ALL | 19TH | 12100901
| 465726 | 509464 | 9.1422 | 220.4 | 293 | 0 | 1-HR | ALL | 19TH | 12012916
| 465826 | 509464 | 8.9949 | 220.37 | 293 | 0 | 1-HR | ALL | 19TH | 12100901
| 465926 | 509464 | 9.6448 | 223.38 | 291 | 0 | 1-HR | ALL | 19TH | 12070823
| 466026 | 509464 | 9.2127 | 226.16 | 291 | 0 | 1-HR | ALL | 19TH | 12100821
| 466126 | 509464 | 10.2289 | 226.16 | 287 | 0 | 1-HR | ALL | 19TH | 12082405
| 466226 | 509464 | 9.247 | 225.08 | 284 | 0 | 1-HR | ALL | 19TH | 12082405
| 466326 | 509464 | 8.8832 | 227.43 | 277 | 0 | 1-HR | ALL | 19TH | 12082405
| 466426 | 509464 | 10.0488 | 227.92 | 272 | 0 | 1-HR | ALL | 19TH | 12121106
| 466526 | 509464 | 10.8916 | 226.16 | 269 | 0 | 1-HR | ALL | 19TH | 12121019
| 466626 | 509464 | 9.0324 | 225.61 | 263 | 0 | 1-HR | ALL | 19TH | 12050322
| 466726 | 509464 | 8.3686 | 222.55 | 254 | 0 | 1-HR | ALL | 19TH | 12100823
| 467426 | 509464 | 6.1151 | 157.65 | 251 | 0 | 1-HR | ALL | 19TH | 12032907
| 467526 | 509464 | 5.2851 | 146.03 | 256 | 0 | 1-HR | ALL | 19TH | 12012814
| 467626 | 509464 | 5.2919 | 145.25 | 254 | 0 | 1-HR | ALL | 19TH | 12032907
| 467726 | 509464 | 6.17 | 158.23 | 252 | 0 | 1-HR | ALL | 19TH | 12062006
| 467826 | 509464 | 6.6141 | 172.3 | 251 | 0 | 1-HR | ALL | 19TH | 12100822
| 467926 | 509464 | 7.0955 | 183.39 | 249 | 0 | 1-HR | ALL | 19TH | 12112912
| 468026 | 509464 | 9.4932 | 192.37 | 249 | 0 | 1-HR | ALL | 19TH | 12070823
| 468126 | 509464 | 10.5435 | 203.93 | 248 | 0 | 1-HR | ALL | 19TH | 12112908
| 468226 | 509464 | 12.0527 | 219.57 | 219.57 | 0 | 1-HR | ALL | 19TH | 12092222
| 468326 | 509464 | 14.0264 | 233.08 | 233.08 | 0 | 1-HR | ALL | 19TH | 12101419
| 468426 | 509464 | 12.8226 | 244.36 | 244.36 | 0 | 1-HR | ALL | 19TH | 12052921
| 468526 | 509464 | 11.3929 | 247.22 | 247.22 | 0 | 1-HR | ALL | 19TH | 12090523
| 468626 | 509464 | 11.101 | 249.5 | 249.5 | 0 | 1-HR | ALL | 19TH | 12021206
| 468726 | 509464 | 11.01 | 249.21 | 249.21 | 0 | 1-HR | ALL | 19TH | 12021206
| 468826 | 509464 | 10.7718 | 246.19 | 246.19 | 0 | 1-HR | ALL | 19TH | 12021206
| 468926 | 509464 | 10.4579 | 243.85 | 243.85 | 0 | 1-HR | ALL | 19TH | 12021206
| 469026 | 509464 | 10.0698 | 241.66 | 241.66 | 0 | 1-HR | ALL | 19TH | 12021206
| 469126 | 509464 | 9.8055 | 240.18 | 240.18 | 0 | 1-HR | ALL | 19TH | 12092124
| 469226 | 509464 | 9.6796 | 238.64 | 238.64 | 0 | 1-HR | ALL | 19TH | 12121106
| 469326 | 509464 | 9.8035 | 233.37 | 233.37 | 0 | 1-HR | ALL | 19TH | 12033124
| 469426 | 509464 | 10.3959 | 229.94 | 229.94 | 0 | 1-HR | ALL | 19TH | 12110503
| 469526 | 509464 | 9.6018 | 223.35 | 228 | 0 | 1-HR | ALL | 19TH | 12021220
| 469626 | 509464 | 9.4722 | 219.95 | 227 | 0 | 1-HR | ALL | 19TH | 12021220
| 469726 | 509464 | 9.274 | 217.13 | 223 | 0 | 1-HR | ALL | 19TH | 12021220
| 469826 | 509464 | 9.0068 | 214.23 | 223 | 0 | 1-HR | ALL | 19TH | 12021220
| 469926 | 509464 | 8.7564 | 214.37 | 218 | 0 | 1-HR | ALL | 19TH | 12021220
| 470026 | 509464 | 8.3349 | 208.94 | 208.94 | 0 | 1-HR | ALL | 19TH | 12021205
| 470126 | 509464 | 8.5041 | 204.14 | 204.14 | 0 | 1-HR | ALL | 19TH | 12070824
| 470226 | 509464 | 6.8813 | 196.7 | 196.7 | 0 | 1-HR | ALL | 19TH | 12101703
| 470326 | 509464 | 6.1009 | 187.94 | 187.94 | 0 | 1-HR | ALL | 19TH | 12112108
| 470426 | 509464 | 5.7331 | 180.2 | 180.2 | 0 | 1-HR | ALL | 19TH | 12021220
| 470526 | 509464 | 5.1111 | 174.19 | 174.19 | 0 | 1-HR | ALL | 19TH | 12021220
| 470626 | 509464 | 4.3816 | 165.19 | 169 | 0 | 1-HR | ALL | 19TH | 12021220
| 470726 | 509464 | 4.5715 | 166.23 | 200 | 0 | 1-HR | ALL | 19TH | 12062006
| 470826 | 509464 | 5.1659 | 184.2 | 184.2 | 0 | 1-HR | ALL | 19TH | 12112910
| 470926 | 509464 | 5.8731 | 195.69 | 195.69 | 0 | 1-HR | ALL | 19TH | 12062005
| 471026 | 509464 | 6.0195 | 197.7 | 197.7 | 0 | 1-HR | ALL | 19TH | 12070902
| 471126 | 509464 | 5.7716 | 200.67 | 200.67 | 0 | 1-HR | ALL | 19TH | 12021219
| 471226 | 509464 | 6.455 | 208.04 | 208.04 | 0 | 1-HR | ALL | 19TH | 12021219
| 471326 | 509464 | 6.2856 | 212.57 | 212.57 | 0 | 1-HR | ALL | 19TH | 12032907
| 471426 | 509464 | 6.4054 | 215.79 | 215.79 | 0 | 1-HR | ALL | 19TH | 12121107
| 460726 | 509564 | 5.642 | 168.9 | 322 | 0 | 1-HR | ALL | 19TH | 12120501
| 460826 | 509564 | 5.5572 | 167 | 322 | 0 | 1-HR | ALL | 19TH | 12040506
| 460926 | 509564 | 5.2898 | 167.91 | 322 | 0 | 1-HR | ALL | 19TH | 12020614
| 461026 | 509564 | 5.9885 | 169.45 | 322 | 0 | 1-HR | ALL | 19TH | 12040506
| 461126 | 509564 | 6.4051 | 177.46 | 322 | 0 | 1-HR | ALL | 19TH | 12110422
| 465226 | 509564 | 6.5644 | 172.32 | 300 | 0 | 1-HR | ALL | 19TH | 12092122
| 465326 | 509564 | 6.3617 | 177.81 | 294 | 0 | 1-HR | ALL | 19TH | 12071903
| 465426 | 509564 | 6.938 | 187.88 | 294 | 0 | 1-HR | ALL | 19TH | 12071903
| 465526 | 509564 | 7.9271 | 201.41 | 294 | 0 | 1-HR | ALL | 19TH | 12100902
| 465626 | 509564 | 8.6081 | 209.15 | 293 | 0 | 1-HR | ALL | 19TH | 12100901
| 465726 | 509564 | 8.9288 | 213.52 | 293 | 0 | 1-HR | ALL | 19TH | 12092122
| 465826 | 509564 | 9.0163 | 213.4 | 293 | 0 | 1-HR | ALL | 19TH | 12100902
| 465926 | 509564 | 9.4007 | 212.37 | 292 | 0 | 1-HR | ALL | 19TH | 12110502
| 466026 | 509564 | 8.8903 | 213.06 | 291 | 0 | 1-HR | ALL | 19TH | 12100902
| 466126 | 509564 | 8.6974 | 213.84 | 290 | 0 | 1-HR | ALL | 19TH | 12100902
| 466226 | 509564 | 9.3269 | 212.35 | 287 | 0 | 1-HR | ALL | 19TH | 12121106
| 466326 | 509564 | 9.8072 | 211.91 | 283 | 0 | 1-HR | ALL | 19TH | 12100822
| 466426 | 509564 | 9.8009 | 209.85 | 281 | 0 | 1-HR | ALL | 19TH | 12070823
| 466526 | 509564 | 9.2996 | 213.38 | 272 | 0 | 1-HR | ALL | 19TH | 12050322
| 466626 | 509564 | 8.8101 | 214.61 | 267 | 0 | 1-HR | ALL | 19TH | 12012916
| 467226 | 509564 | 7.2153 | 165.34 | 263 | 0 | 1-HR | ALL | 19TH | 12092123
| 467326 | 509564 | 5.672 | 152.71 | 267 | 0 | 1-HR | ALL | 19TH | 12092123
| 467426 | 509564 | 5.3181 | 145.93 | 263 | 0 | 1-HR | ALL | 19TH | 12012814
| 467526 | 509564 | 5.2454 | 142.61 | 256 | 0 | 1-HR | ALL | 19TH | 12100822
| 467626 | 509564 | 6.0685 | 149.12 | 256 | 0 | 1-HR | ALL | 19TH | 12070902
| 467726 | 509564 | 6.1816 | 161.99 | 253 | 0 | 1-HR | ALL | 19TH | 12062006
| 467826 | 509564 | 7.1475 | 179.1 | 250 | 0 | 1-HR | ALL | 19TH | 12112912
| 467926 | 509564 | 10.6205 | 197.24 | 241 | 0 | 1-HR | ALL | 19TH | 12112908
| 468026 | 509564 | 10.5717 | 202.43 | 246 | 0 | 1-HR | ALL | 19TH | 12112908
| 468126 | 509564 | 11.2736 | 215.55 | 215.55 | 0 | 1-HR | ALL | 19TH | 12041402
| 468226 | 509564 | 14.8132 | 228.91 | 228.91 | 0 | 1-HR | ALL | 19TH | 12101419
| 468326 | 509564 | 13.5998 | 241.16 | 241.16 | 0 | 1-HR | ALL | 19TH | 12052921
| 468426 | 509564 | 11.8255 | 245.39 | 245.39 | 0 | 1-HR | ALL | 19TH | 12090523
| 468526 | 509564 | 11.2083 | 249.06 | 249.06 | 0 | 1-HR | ALL | 19TH | 12021206
| 468626 | 509564 | 11.1527 | 251.54 | 251.54 | 0 | 1-HR | ALL | 19TH | 12021206
| 468726 | 509564 | 10.9777 | 252.54 | 252.54 | 0 | 1-HR | ALL | 19TH | 12021206
| 468826 | 509564 | 10.6934 | 251.52 | 251.52 | 0 | 1-HR | ALL | 19TH | 12021206
| 468926 | 509564 | 10.286 | 247.82 | 247.82 | 0 | 1-HR | ALL | 19TH | 12021206
| 469026 | 509564 | 9.7954 | 244.17 | 244.17 | 0 | 1-HR | ALL | 19TH | 12021206
| 469126 | 509564 | 9.4593 | 242.96 | 242.96 | 0 | 1-HR | ALL | 19TH | 12021220
| 469226 | 509564 | 10.0612 | 238.64 | 238.64 | 0 | 1-HR | ALL | 19TH | 12033124
| 469326 | 509564 | 10.6281 | 232.99 | 232.99 | 0 | 1-HR | ALL | 19TH | 12012916
| 469426 | 509564 | 10.5138 | 228.91 | 232 | 0 | 1-HR | ALL | 19TH | 12110503
| 469526 | 509564 | 9.5322 | 218.73 | 232 | 0 | 1-HR | ALL | 19TH | 12021220
| 469626 | 509564 | 9.2146 | 212.2 | 231 | 0 | 1-HR | ALL | 19TH | 12021220
| 469726 | 509564 | 8.807 | 206.32 | 228 | 0 | 1-HR | ALL | 19TH | 12021220
| 469826 | 509564 | 8.5772 | 203.4 | 225 | 0 | 1-HR | ALL | 19TH | 12031220
| 469926 | 509564 | 8.2725 | 204.42 | 223 | 0 | 1-HR | ALL | 19TH | 12040120
| 470026 | 509564 | 8.0966 | 201.39 | 219 | 0 | 1-HR | ALL | 19TH | 12070824
| 470126 | 509564 | 7.3158 | 200.55 | 206 | 0 | 1-HR | ALL | 19TH | 12021220
| 470226 | 509564 | 6.7113 | 194.93 | 194.93 | 0 | 1-HR | ALL | 19TH | 12021220
| 470326 | 509564 | 6.0793 | 186.35 | 186.35 | 0 | 1-HR | ALL | 19TH | 12121718
| 470426 | 509564 | 5.3964 | 175.73 | 183 | 0 | 1-HR | ALL | 19TH | 12112912
| 470526 | 509564 | 4.9232 | 172.06 | 178 | 0 | 1-HR | ALL | 19TH | 12071902
| 470626 | 509564 | 4.6588 | 169.16 | 171 | 0 | 1-HR | ALL | 19TH | 12110503
| 470726 | 509564 | 4.9115 | 177.08 | 177.08 | 0 | 1-HR | ALL | 19TH | 12071902
| 470826 | 509564 | 5.2493 | 191.57 | 191.57 | 0 | 1-HR | ALL | 19TH | 12062005
| 470926 | 509564 | 5.7741 | 200.57 | 200.57 | 0 | 1-HR | ALL | 19TH | 12070902
| 471026 | 509564 | 6.0833 | 203.54 | 203.54 | 0 | 1-HR | ALL | 19TH | 12021219
| 471126 | 509564 | 6.3491 | 204.54 | 204.54 | 0 | 1-HR | ALL | 19TH | 12112910
| 471226 | 509564 | 6.2318 | 207.04 | 207.04 | 0 | 1-HR | ALL | 19TH | 12032907
| 471326 | 509564 | 6.5814 | 212.36 | 212.36 | 0 | 1-HR | ALL | 19TH | 12030521
| 471426 | 509564 | 6.9162 | 214.46 | 214.46 | 0 | 1-HR | ALL | 19TH | 12112917
| 460726 | 509664 | 5.328 | 163.03 | 323 | 0 | 1-HR | ALL | 19TH | 12110422
| 460826 | 509664 | 5.2801 | 164.56 | 322 | 0 | 1-HR | ALL | 19TH | 12101806
| 460926 | 509664 | 5.346 | 165 | 322 | 0 | 1-HR | ALL | 19TH | 12101806
| 461026 | 509664 | 5.7744 | 167.12 | 322 | 0 | 1-HR | ALL | 19TH | 12012804
| 465326 | 509664 | 6.0227 | 168.33 | 294 | 0 | 1-HR | ALL | 19TH | 12100902
| 465426 | 509664 | 6.471 | 172.13 | 294 | 0 | 1-HR | ALL | 19TH | 12072422
| 465526 | 509664 | 6.9543 | 185.91 | 294 | 0 | 1-HR | ALL | 19TH | 12071903
| 465626 | 509664 | 8.2734 | 196.46 | 293 | 0 | 1-HR | ALL | 19TH | 12100902
| 465726 | 509664 | 8.7248 | 203.67 | 293 | 0 | 1-HR | ALL | 19TH | 12100902
| 465826 | 509664 | 9.4338 | 205.13 | 293 | 0 | 1-HR | ALL | 19TH | 12110502
| 465926 | 509664 | 8.6477 | 203.73 | 292 | 0 | 1-HR | ALL | 19TH | 12100902
| 466026 | 509664 | 8.0578 | 202.4 | 291 | 0 | 1-HR | ALL | 19TH | 12100822
| 466126 | 509664 | 8.8416 | 202.27 | 291 | 0 | 1-HR | ALL | 19TH | 12100822
| 466226 | 509664 | 9.5747 | 202.29 | 288 | 0 | 1-HR | ALL | 19TH | 12100822
| 466326 | 509664 | 9.1355 | 201.37 | 287 | 0 | 1-HR | ALL | 19TH | 12090522
| 466426 | 509664 | 8.9428 | 202.12 | 281 | 0 | 1-HR | ALL | 19TH | 12101419
| 466526 | 509664 | 9.3172 | 204.53 | 274 | 0 | 1-HR | ALL | 19TH | 12083004
| 466626 | 509664 | 7.4829 | 205.37 | 269 | 0 | 1-HR | ALL | 19TH | 12112912
| 467126 | 509664 | 7.8922 | 172.87 | 262 | 0 | 1-HR | ALL | 19TH | 12032907
| 467226 | 509664 | 5.8207 | 153.99 | 269 | 0 | 1-HR | ALL | 19TH | 12092123
| 467326 | 509664 | 5.2029 | 144.12 | 269 | 0 | 1-HR | ALL | 19TH | 12052921
| 467426 | 509664 | 5.33 | 144.36 | 262 | 0 | 1-HR | ALL | 19TH | 12012814
| 467526 | 509664 | 6.2722 | 149.76 | 256 | 0 | 1-HR | ALL | 19TH | 12062006
| 467626 | 509664 | 6.234 | 159.57 | 254 | 0 | 1-HR | ALL | 19TH | 12062006
| 467726 | 509664 | 6.6493 | 171.84 | 252 | 0 | 1-HR | ALL | 19TH | 12072605
| 467826 | 509664 | 8.3912 | 187.81 | 250 | 0 | 1-HR | ALL | 19TH | 12070823
| 467926 | 509664 | 10.7519 | 204.87 | 204.87 | 0 | 1-HR | ALL | 19TH | 12112908
| 468026 | 509664 | 11.3382 | 213.72 | 213.72 | 0 | 1-HR | ALL | 19TH | 12041402
| 468126 | 509664 | 14.3554 | 224.68 | 224.68 | 0 | 1-HR | ALL | 19TH | 12092222
| 468226 | 509664 | 13.2884 | 236.99 | 236.99 | 0 | 1-HR | ALL | 19TH | 12012916
| 468326 | 509664 | 12.6746 | 242.12 | 242.12 | 0 | 1-HR | ALL | 19TH | 12090523
| 468426 | 509664 | 11.2615 | 246.31 | 246.31 | 0 | 1-HR | ALL | 19TH | 12021206
| 468526 | 509664 | 11.2308 | 249.91 | 249.91 | 0 | 1-HR | ALL | 19TH | 12021206
| 468626 | 509664 | 11.0654 | 252.32 | 252.32 | 0 | 1-HR | ALL | 19TH | 12021206
| 468726 | 509664 | 10.4419 | 254.09 | 254.09 | 0 | 1-HR | ALL | 19TH | 12070904
| 468826 | 509664 | 9.2449 | 253.85 | 253.85 | 0 | 1-HR | ALL | 19TH | 12070904
| 468926 | 509664 | 9.3915 | 249.72 | 249.72 | 0 | 1-HR | ALL | 19TH | 12110503
| 469026 | 509664 | 9.532 | 245.3 | 245.3 | 0 | 1-HR | ALL | 19TH | 12021220
| 469126 | 509664 | 10.0423 | 243.97 | 243.97 | 0 | 1-HR | ALL | 19TH | 12110503
| 469226 | 509664 | 10.3447 | 238.64 | 238.64 | 0 | 1-HR | ALL | 19TH | 12110503
| 469326 | 509664 | 10.4778 | 233.34 | 233.34 | 0 | 1-HR | ALL | 19TH | 12031220
| 469426 | 509664 | 9.7922 | 227.94 | 230 | 0 | 1-HR | ALL | 19TH | 12052921
| 469526 | 509664 | 9.4221 | 217.96 | 232 | 0 | 1-HR | ALL | 19TH | 12021220
| 469626 | 509664 | 9.2188 | 210.61 | 231 | 0 | 1-HR | ALL | 19TH | 12083003
| 469726 | 509664 | 8.467 | 201.97 | 231 | 0 | 1-HR | ALL | 19TH | 12031220
| 469826 | 509664 | 8.614 | 197.91 | 227 | 0 | 1-HR | ALL | 19TH | 12040120
| 469926 | 509664 | 7.0146 | 191.69 | 226 | 0 | 1-HR | ALL | 19TH | 12101703
| 470026 | 509664 | 6.3227 | 190.46 | 223 | 0 | 1-HR | ALL | 19TH | 12112108
| 470126 | 509664 | 6.4147 | 188.61 | 221 | 0 | 1-HR | ALL | 19TH | 12021220
| 470226 | 509664 | 5.9976 | 183.52 | 218 | 0 | 1-HR | ALL | 19TH | 12121718
| 470326 | 509664 | 5.9083 | 179.31 | 217 | 0 | 1-HR | ALL | 19TH | 12110503
| 470426 | 509664 | 4.9467 | 172.03 | 207 | 0 | 1-HR | ALL | 19TH | 12071902
| 470526 | 509664 | 5.0616 | 175.06 | 175.06 | 0 | 1-HR | ALL | 19TH | 12070823
| 470626 | 509664 | 5.1743 | 184.33 | 184.33 | 0 | 1-HR | ALL | 19TH | 12112910
| 470726 | 509664 | 5.1138 | 190.11 | 190.11 | 0 | 1-HR | ALL | 19TH | 12071902
| 470826 | 509664 | 5.7648 | 200.29 | 200.29 | 0 | 1-HR | ALL | 19TH | 12021219
| 470926 | 509664 | 6.3724 | 205.88 | 205.88 | 0 | 1-HR | ALL | 19TH | 12021219
| 471026 | 509664 | 6.5228 | 206.88 | 206.88 | 0 | 1-HR | ALL | 19TH | 12112910
| 471126 | 509664 | 6.3977 | 208.84 | 208.84 | 0 | 1-HR | ALL | 19TH | 12112910
| 471226 | 509664 | 6.7039 | 209.03 | 209.03 | 0 | 1-HR | ALL | 19TH | 12112917
| 471326 | 509664 | 7.1014 | 211.28 | 211.28 | 0 | 1-HR | ALL | 19TH | 12112917
| 471426 | 509664 | 7.4605 | 212.39 | 216 | 0 | 1-HR | ALL | 19TH | 12112917
| 460826 | 509764 | 5.4094 | 167.42 | 322 | 0 | 1-HR | ALL | 19TH | 12020614
| 460926 | 509764 | 5.5395 | 165.82 | 322 | 0 | 1-HR | ALL | 19TH | 12101806
| 461026 | 509764 | 5.9069 | 165.8 | 322 | 0 | 1-HR | ALL | 19TH | 12040506
| 463626 | 509764 | 8.6268 | 183.61 | 300 | 0 | 1-HR | ALL | 19TH | 12083005
| 463726 | 509764 | 8.9125 | 181.23 | 300 | 0 | 1-HR | ALL | 19TH | 12020211
| 463826 | 509764 | 7.5633 | 177.56 | 300 | 0 | 1-HR | ALL | 19TH | 12020702
| 463926 | 509764 | 7.7001 | 176.6 | 300 | 0 | 1-HR | ALL | 19TH | 12082405
| 464826 | 509764 | 9.7572 | 218.7 | 218.7 | 0 | 1-HR | ALL | 19TH | 12033024
| 464926 | 509764 | 8.6262 | 212.6 | 278 | 0 | 1-HR | ALL | 19TH | 12072604
| 465426 | 509764 | 6.6118 | 172.07 | 294 | 0 | 1-HR | ALL | 19TH | 12020211
| 465526 | 509764 | 6.4755 | 166.84 | 294 | 0 | 1-HR | ALL | 19TH | 12020211
| 465626 | 509764 | 7.3014 | 178.89 | 294 | 0 | 1-HR | ALL | 19TH | 12090523
| 465726 | 509764 | 8.9935 | 191.97 | 293 | 0 | 1-HR | ALL | 19TH | 12110502
| 465826 | 509764 | 8.4724 | 197.6 | 292 | 0 | 1-HR | ALL | 19TH | 12100902
| 465926 | 509764 | 8.0527 | 196.29 | 292 | 0 | 1-HR | ALL | 19TH | 12083020
| 466026 | 509764 | 8.6887 | 198.06 | 291 | 0 | 1-HR | ALL | 19TH | 12100822
| 466126 | 509764 | 9.4031 | 197.55 | 290 | 0 | 1-HR | ALL | 19TH | 12100822
| 466226 | 509764 | 9.705 | 194.58 | 288 | 0 | 1-HR | ALL | 19TH | 12011521
| 466326 | 509764 | 8.4549 | 192.16 | 287 | 0 | 1-HR | ALL | 19TH | 12050322
| 466426 | 509764 | 7.7808 | 192.18 | 283 | 0 | 1-HR | ALL | 19TH | 12100823
| 466526 | 509764 | 7.5401 | 195.73 | 276 | 0 | 1-HR | ALL | 19TH | 12112912
| 467126 | 509764 | 7.4371 | 166.28 | 263 | 0 | 1-HR | ALL | 19TH | 12112912
| 467226 | 509764 | 5.8345 | 149.31 | 269 | 0 | 1-HR | ALL | 19TH | 12031220
| 467326 | 509764 | 5.774 | 148.28 | 263 | 0 | 1-HR | ALL | 19TH | 12100822
| 467426 | 509764 | 6.3323 | 154.93 | 253 | 0 | 1-HR | ALL | 19TH | 12062006
| 467526 | 509764 | 6.2933 | 165.29 | 252 | 0 | 1-HR | ALL | 19TH | 12062006
| 467626 | 509764 | 7.2543 | 177.11 | 250 | 0 | 1-HR | ALL | 19TH | 12112912
| 467726 | 509764 | 8.0245 | 186.14 | 250 | 0 | 1-HR | ALL | 19TH | 12070823
| 467826 | 509764 | 10.4618 | 196.72 | 250 | 0 | 1-HR | ALL | 19TH | 12112908
| 467926 | 509764 | 11.4879 | 211.78 | 246 | 0 | 1-HR | ALL | 19TH | 12041402
| 468026 | 509764 | 15.0071 | 228.71 | 228.71 | 0 | 1-HR | ALL | 19TH | 12101419
| 468126 | 509764 | 14.1138 | 239.75 | 239.75 | 0 | 1-HR | ALL | 19TH | 12012916
| 468226 | 509764 | 12.6814 | 241.86 | 241.86 | 0 | 1-HR | ALL | 19TH | 12090523
| 468326 | 509764 | 11.3203 | 244.29 | 244.29 | 0 | 1-HR | ALL | 19TH | 12021206
| 468426 | 509764 | 11.2928 | 247.84 | 247.84 | 0 | 1-HR | ALL | 19TH | 12021206
| 468526 | 509764 | 11.152 | 252.04 | 252.04 | 0 | 1-HR | ALL | 19TH | 12021206
| 468626 | 509764 | 10.3857 | 254 | 254 | 0 | 1-HR | ALL | 19TH | 12070904
| 468726 | 509764 | 8.9757 | 255.15 | 255.15 | 0 | 1-HR | ALL | 19TH | 12020618
| 468826 | 509764 | 9.2135 | 254.23 | 254.23 | 0 | 1-HR | ALL | 19TH | 12110503
| 468926 | 509764 | 9.5127 | 251.14 | 251.14 | 0 | 1-HR | ALL | 19TH | 12021206
| 469026 | 509764 | 9.935 | 245.61 | 245.61 | 0 | 1-HR | ALL | 19TH | 12050321
| 469126 | 509764 | 9.9084 | 243.18 | 243.18 | 0 | 1-HR | ALL | 19TH | 12031220
| 469226 | 509764 | 9.955 | 238.28 | 238.28 | 0 | 1-HR | ALL | 19TH | 12021205
| 469326 | 509764 | 9.9134 | 232.45 | 232.45 | 0 | 1-HR | ALL | 19TH | 12021205
| 469426 | 509764 | 9.7277 | 226.91 | 229 | 0 | 1-HR | ALL | 19TH | 12012908
| 469526 | 509764 | 9.2164 | 217.28 | 230 | 0 | 1-HR | ALL | 19TH | 12021220
| 469626 | 509764 | 9.4142 | 217.78 | 217.78 | 0 | 1-HR | ALL | 19TH | 12062005
| 469726 | 509764 | 8.9556 | 214.78 | 214.78 | 0 | 1-HR | ALL | 19TH | 12021205
| 469826 | 509764 | 8.345 | 207.62 | 207.62 | 0 | 1-HR | ALL | 19TH | 12070824
| 469926 | 509764 | 7.2298 | 199.4 | 221 | 0 | 1-HR | ALL | 19TH | 12021220
| 470026 | 509764 | 6.8161 | 193.11 | 221 | 0 | 1-HR | ALL | 19TH | 12021205
| 470126 | 509764 | 6.2001 | 183.93 | 221 | 0 | 1-HR | ALL | 19TH | 12030521
| 470226 | 509764 | 5.8344 | 179.11 | 219 | 0 | 1-HR | ALL | 19TH | 12110503
| 470326 | 509764 | 5.3632 | 177.63 | 217 | 0 | 1-HR | ALL | 19TH | 12112912
| 470426 | 509764 | 5.279 | 181.49 | 181.49 | 0 | 1-HR | ALL | 19TH | 12092124
| 470526 | 509764 | 5.1965 | 188.14 | 188.14 | 0 | 1-HR | ALL | 19TH | 12112912
| 470626 | 509764 | 6.3918 | 199.92 | 199.92 | 0 | 1-HR | ALL | 19TH | 12070902
| 470726 | 509764 | 6.1868 | 204.92 | 204.92 | 0 | 1-HR | ALL | 19TH | 12021219
| 470826 | 509764 | 6.6324 | 207.6 | 207.6 | 0 | 1-HR | ALL | 19TH | 12021219
| 470926 | 509764 | 6.5127 | 211.98 | 211.98 | 0 | 1-HR | ALL | 19TH | 12032907
| 471026 | 509764 | 6.6114 | 210.42 | 210.42 | 0 | 1-HR | ALL | 19TH | 12110504
| 471126 | 509764 | 6.976 | 212.97 | 212.97 | 0 | 1-HR | ALL | 19TH | 12112917
| 471226 | 509764 | 7.3451 | 213.24 | 213.24 | 0 | 1-HR | ALL | 19TH | 12112917
| 471326 | 509764 | 7.6986 | 214.5 | 214.5 | 0 | 1-HR | ALL | 19TH | 12112917
| 471426 | 509764 | 7.9912 | 212.52 | 215 | 0 | 1-HR | ALL | 19TH | 12112917
| 463426 | 509864 | 11.1961 | 200.1 | 200.1 | 0 | 1-HR | ALL | 19TH | 12083005
| 463526 | 509864 | 10.4296 | 202.91 | 202.91 | 0 | 1-HR | ALL | 19TH | 12083005
| 463626 | 509864 | 9.3437 | 194.46 | 194.46 | 0 | 1-HR | ALL | 19TH | 12042002
| 463726 | 509864 | 8.4232 | 184.5 | 300 | 0 | 1-HR | ALL | 19TH | 12042002
| 463826 | 509864 | 7.946 | 178.18 | 300 | 0 | 1-HR | ALL | 19TH | 12041224
| 463926 | 509864 | 8.3816 | 180.63 | 300 | 0 | 1-HR | ALL | 19TH | 12012803
| 464026 | 509864 | 9.932 | 197.72 | 247 | 0 | 1-HR | ALL | 19TH | 12042002
| 464226 | 509864 | 9.8889 | 220.28 | 220.28 | 0 | 1-HR | ALL | 19TH | 12020703
| 464326 | 509864 | 9.8827 | 231.34 | 231.34 | 0 | 1-HR | ALL | 19TH | 12011606
| 464426 | 509864 | 9.8702 | 242.45 | 242.45 | 0 | 1-HR | ALL | 19TH | 12101108
| 464526 | 509864 | 10.0018 | 239.57 | 239.57 | 0 | 1-HR | ALL | 19TH | 12011606
| 464626 | 509864 | 9.9907 | 238.5 | 238.5 | 0 | 1-HR | ALL | 19TH | 12110501
| 464726 | 509864 | 9.457 | 233.76 | 233.76 | 0 | 1-HR | ALL | 19TH | 12012916
| 464826 | 509864 | 9.8346 | 228.94 | 228.94 | 0 | 1-HR | ALL | 19TH | 12110501
| 464926 | 509864 | 8.0829 | 220.09 | 220.09 | 0 | 1-HR | ALL | 19TH | 12032407
| 465026 | 509864 | 8.9002 | 216.27 | 216.27 | 0 | 1-HR | ALL | 19TH | 12110501
| 465126 | 509864 | 7.9951 | 211 | 211 | 0 | 1-HR | ALL | 19TH | 12071903
| 465526 | 509864 | 6.944 | 172.02 | 294 | 0 | 1-HR | ALL | 19TH | 12092123
| 465626 | 509864 | 6.8751 | 166.98 | 294 | 0 | 1-HR | ALL | 19TH | 12100902
| 466226 | 509864 | 8.5643 | 185.81 | 288 | 0 | 1-HR | ALL | 19TH | 12101419
| 466326 | 509864 | 7.6002 | 181.99 | 288 | 0 | 1-HR | ALL | 19TH | 12112912
| 466426 | 509864 | 6.8552 | 180.85 | 287 | 0 | 1-HR | ALL | 19TH | 12083004
| 466526 | 509864 | 7.0518 | 185.73 | 277 | 0 | 1-HR | ALL | 19TH | 12112908
| 467126 | 509864 | 7.445 | 162.06 | 263 | 0 | 1-HR | ALL | 19TH | 12100822
| 467226 | 509864 | 5.7757 | 147.91 | 267 | 0 | 1-HR | ALL | 19TH | 12100822
| 467326 | 509864 | 6.3892 | 155.19 | 256 | 0 | 1-HR | ALL | 19TH | 12062006
| 467426 | 509864 | 6.623 | 169.92 | 250 | 0 | 1-HR | ALL | 19TH | 12100822
| 467526 | 509864 | 7.3095 | 183.58 | 249 | 0 | 1-HR | ALL | 19TH | 12112912
| 467626 | 509864 | 10.1163 | 193.21 | 249 | 0 | 1-HR | ALL | 19TH | 12070823
| 467726 | 509864 | 10.7311 | 199.89 | 250 | 0 | 1-HR | ALL | 19TH | 12112908
| 467826 | 509864 | 11.5777 | 210.25 | 249 | 0 | 1-HR | ALL | 19TH | 12041402
| 467926 | 509864 | 14.8323 | 224.32 | 224.32 | 0 | 1-HR | ALL | 19TH | 12041402
| 468026 | 509864 | 14.0833 | 239.18 | 239.18 | 0 | 1-HR | ALL | 19TH | 12012916
| 468126 | 509864 | 11.7409 | 247.94 | 247.94 | 0 | 1-HR | ALL | 19TH | 12062005
| 468226 | 509864 | 11.5596 | 248.97 | 248.97 | 0 | 1-HR | ALL | 19TH | 12021206
| 468326 | 509864 | 11.3792 | 247.09 | 247.09 | 0 | 1-HR | ALL | 19TH | 12021206
| 468426 | 509864 | 11.204 | 249.7 | 249.7 | 0 | 1-HR | ALL | 19TH | 12021206
| 468526 | 509864 | 10.5281 | 253.03 | 253.03 | 0 | 1-HR | ALL | 19TH | 12070904
| 468626 | 509864 | 9.1519 | 253.8 | 253.8 | 0 | 1-HR | ALL | 19TH | 12092124
| 468726 | 509864 | 9.4155 | 253.32 | 255 | 0 | 1-HR | ALL | 19TH | 12110503
| 468826 | 509864 | 9.4796 | 253.99 | 253.99 | 0 | 1-HR | ALL | 19TH | 12021220
| 468926 | 509864 | 9.8173 | 250.64 | 250.64 | 0 | 1-HR | ALL | 19TH | 12021205
| 469026 | 509864 | 10.0661 | 245.53 | 245.53 | 0 | 1-HR | ALL | 19TH | 12021205
| 469126 | 509864 | 10.2626 | 243.41 | 243.41 | 0 | 1-HR | ALL | 19TH | 12110503
| 469226 | 509864 | 10.0157 | 238.29 | 238.29 | 0 | 1-HR | ALL | 19TH | 12112910
| 469326 | 509864 | 10.2574 | 234.15 | 234.15 | 0 | 1-HR | ALL | 19TH | 12021205
| 469426 | 509864 | 10.1671 | 226.92 | 226.92 | 0 | 1-HR | ALL | 19TH | 12110503
| 469526 | 509864 | 9.8507 | 220.74 | 220.74 | 0 | 1-HR | ALL | 19TH | 12110503
| 469626 | 509864 | 9.8113 | 226.96 | 226.96 | 0 | 1-HR | ALL | 19TH | 12021205
| 469726 | 509864 | 9.2332 | 224.56 | 224.56 | 0 | 1-HR | ALL | 19TH | 12092124
| 469826 | 509864 | 8.7784 | 217.36 | 217.36 | 0 | 1-HR | ALL | 19TH | 12092124
| 469926 | 509864 | 7.5743 | 202.85 | 202.85 | 0 | 1-HR | ALL | 19TH | 12021205
| 470026 | 509864 | 6.656 | 188.02 | 224 | 0 | 1-HR | ALL | 19TH | 12110503
| 470126 | 509864 | 6.2295 | 189.36 | 217 | 0 | 1-HR | ALL | 19TH | 12110503
| 470226 | 509864 | 5.8938 | 189.19 | 194 | 0 | 1-HR | ALL | 19TH | 12112910
| 470326 | 509864 | 5.5997 | 191.3 | 191.3 | 0 | 1-HR | ALL | 19TH | 12021205
| 470426 | 509864 | 6.2211 | 196.25 | 196.25 | 0 | 1-HR | ALL | 19TH | 12062005
| 470526 | 509864 | 6.1106 | 203.73 | 203.73 | 0 | 1-HR | ALL | 19TH | 12070902
| 470626 | 509864 | 6.6485 | 210.12 | 210.12 | 0 | 1-HR | ALL | 19TH | 12021219
| 470726 | 509864 | 7.0995 | 213.27 | 213.27 | 0 | 1-HR | ALL | 19TH | 12030521
| 470826 | 509864 | 6.4624 | 210.92 | 210.92 | 0 | 1-HR | ALL | 19TH | 12121107
| 470926 | 509864 | 6.9014 | 216.09 | 216.09 | 0 | 1-HR | ALL | 19TH | 12110504
| 471026 | 509864 | 7.2315 | 216.54 | 216.54 | 0 | 1-HR | ALL | 19TH | 12112917
| 471126 | 509864 | 7.5899 | 215.47 | 215.47 | 0 | 1-HR | ALL | 19TH | 12112917
| 471226 | 509864 | 7.931 | 216 | 216 | 0 | 1-HR | ALL | 19TH | 12112917
| 471326 | 509864 | 8.2278 | 214.83 | 214.83 | 0 | 1-HR | ALL | 19TH | 12112917
| 471426 | 509864 | 7.3183 | 213 | 213 | 0 | 1-HR | ALL | 19TH | 12072605
| 463426 | 509964 | 11.6385 | 206.88 | 206.88 | 0 | 1-HR | ALL | 19TH | 12032407
| 463526 | 509964 | 10.7744 | 207 | 207 | 0 | 1-HR | ALL | 19TH | 12042002
| 463626 | 509964 | 9.2385 | 199.74 | 199.74 | 0 | 1-HR | ALL | 19TH | 12033120
| 463726 | 509964 | 9.225 | 187.94 | 187.94 | 0 | 1-HR | ALL | 19TH | 12101704
| 463826 | 509964 | 8.4874 | 179.2 | 300 | 0 | 1-HR | ALL | 19TH | 12082405
| 463926 | 509964 | 8.7783 | 186.27 | 258 | 0 | 1-HR | ALL | 19TH | 12100824
| 464026 | 509964 | 10.1 | 207.86 | 207.86 | 0 | 1-HR | ALL | 19TH | 12042404
| 464126 | 509964 | 9.964 | 216.4 | 216.4 | 0 | 1-HR | ALL | 19TH | 12050324
| 464226 | 509964 | 10.0647 | 230.72 | 230.72 | 0 | 1-HR | ALL | 19TH | 12011606
| 464326 | 509964 | 9.8649 | 240.82 | 240.82 | 0 | 1-HR | ALL | 19TH | 12100824
| 464426 | 509964 | 10.0191 | 246.88 | 246.88 | 0 | 1-HR | ALL | 19TH | 12042002
| 464526 | 509964 | 10.5362 | 246.79 | 246.79 | 0 | 1-HR | ALL | 19TH | 12082419
| 464626 | 509964 | 10.0287 | 242.88 | 242.88 | 0 | 1-HR | ALL | 19TH | 12033024
| 464726 | 509964 | 10.0337 | 240.39 | 240.39 | 0 | 1-HR | ALL | 19TH | 12110501
| 464826 | 509964 | 9.7837 | 236.94 | 236.94 | 0 | 1-HR | ALL | 19TH | 12110501
| 464926 | 509964 | 9.346 | 229.69 | 229.69 | 0 | 1-HR | ALL | 19TH | 12110501
| 465026 | 509964 | 9.4315 | 227.51 | 227.51 | 0 | 1-HR | ALL | 19TH | 12012916
| 465126 | 509964 | 8.5255 | 219.12 | 219.12 | 0 | 1-HR | ALL | 19TH | 12100901
| 465226 | 509964 | 8.5965 | 206.76 | 265 | 0 | 1-HR | ALL | 19TH | 12100902
| 467126 | 509964 | 7.4871 | 160.67 | 260 | 0 | 1-HR | ALL | 19TH | 12112912
| 467226 | 509964 | 6.2412 | 148.22 | 262 | 0 | 1-HR | ALL | 19TH | 12070902
| 467326 | 509964 | 6.4017 | 159.02 | 252 | 0 | 1-HR | ALL | 19TH | 12062006
| 467426 | 509964 | 7.3644 | 176.81 | 249 | 0 | 1-HR | ALL | 19TH | 12112912
| 467526 | 509964 | 9.4441 | 190.93 | 239 | 0 | 1-HR | ALL | 19TH | 12070823
| 467626 | 509964 | 10.8477 | 200.67 | 200.67 | 0 | 1-HR | ALL | 19TH | 12112908
| 467726 | 509964 | 11.6078 | 208.76 | 239 | 0 | 1-HR | ALL | 19TH | 12041402
| 467826 | 509964 | 14.9244 | 221.45 | 221.45 | 0 | 1-HR | ALL | 19TH | 12041402
| 467926 | 509964 | 13.2045 | 234.87 | 234.87 | 0 | 1-HR | ALL | 19TH | 12011521
| 468026 | 509964 | 12.3291 | 242.6 | 242.6 | 0 | 1-HR | ALL | 19TH | 12090523
| 468126 | 509964 | 11.6521 | 247.78 | 247.78 | 0 | 1-HR | ALL | 19TH | 12021206
| 468226 | 509964 | 11.5455 | 249.88 | 249.88 | 0 | 1-HR | ALL | 19TH | 12021206
| 468326 | 509964 | 11.2972 | 249.92 | 249.92 | 0 | 1-HR | ALL | 19TH | 12021206
| 468426 | 509964 | 10.7186 | 251.84 | 251.84 | 0 | 1-HR | ALL | 19TH | 12070904
| 468526 | 509964 | 9.443 | 252.03 | 252.03 | 0 | 1-HR | ALL | 19TH | 12092124
| 468626 | 509964 | 9.4989 | 254 | 254 | 0 | 1-HR | ALL | 19TH | 12110503
| 468726 | 509964 | 9.5763 | 253.61 | 255 | 0 | 1-HR | ALL | 19TH | 12021206
| 468826 | 509964 | 9.7315 | 253.97 | 253.97 | 0 | 1-HR | ALL | 19TH | 12110503
| 468926 | 509964 | 10.0502 | 250.68 | 250.68 | 0 | 1-HR | ALL | 19TH | 12092124
| 469026 | 509964 | 10.3301 | 245.69 | 245.69 | 0 | 1-HR | ALL | 19TH | 12112910
| 469126 | 509964 | 10.2136 | 242.97 | 242.97 | 0 | 1-HR | ALL | 19TH | 12110503
| 469226 | 509964 | 10.4165 | 238.2 | 238.2 | 0 | 1-HR | ALL | 19TH | 12092124
| 469326 | 509964 | 10.3485 | 232.61 | 232.61 | 0 | 1-HR | ALL | 19TH | 12092124
| 469426 | 509964 | 10.1042 | 226.97 | 226.97 | 0 | 1-HR | ALL | 19TH | 12112910
| 469526 | 509964 | 10.1502 | 227.84 | 227.84 | 0 | 1-HR | ALL | 19TH | 12112108
| 469626 | 509964 | 9.0423 | 231.45 | 231.45 | 0 | 1-HR | ALL | 19TH | 12092124
| 469726 | 509964 | 8.3912 | 227.82 | 227.82 | 0 | 1-HR | ALL | 19TH | 12110503
| 469826 | 509964 | 7.9089 | 221.72 | 221.72 | 0 | 1-HR | ALL | 19TH | 12110503
| 469926 | 509964 | 7.1993 | 201.43 | 226 | 0 | 1-HR | ALL | 19TH | 12021205
| 470026 | 509964 | 6.6736 | 195.93 | 195.93 | 0 | 1-HR | ALL | 19TH | 12092124
| 470126 | 509964 | 7.1802 | 203.55 | 203.55 | 0 | 1-HR | ALL | 19TH | 12030521
| 470226 | 509964 | 7.0685 | 201.21 | 201.21 | 0 | 1-HR | ALL | 19TH | 12112910
| 470326 | 509964 | 7.0838 | 206.54 | 206.54 | 0 | 1-HR | ALL | 19TH | 12070902
| 470426 | 509964 | 6.4936 | 209.95 | 209.95 | 0 | 1-HR | ALL | 19TH | 12021219
| 470526 | 509964 | 7.0207 | 213.63 | 213.63 | 0 | 1-HR | ALL | 19TH | 12021219
| 470626 | 509964 | 6.7742 | 215.79 | 215.79 | 0 | 1-HR | ALL | 19TH | 12032907
| 470726 | 509964 | 6.7296 | 218.88 | 218.88 | 0 | 1-HR | ALL | 19TH | 12110504
| 470826 | 509964 | 7.0792 | 217.14 | 217.14 | 0 | 1-HR | ALL | 19TH | 12112917
| 470926 | 509964 | 7.4732 | 220.87 | 220.87 | 0 | 1-HR | ALL | 19TH | 12112917
| 471026 | 509964 | 7.8339 | 221.68 | 221.68 | 0 | 1-HR | ALL | 19TH | 12112917
| 471126 | 509964 | 8.1677 | 220.1 | 220.1 | 0 | 1-HR | ALL | 19TH | 12112917
| 471226 | 509964 | 8.4554 | 217.97 | 217.97 | 0 | 1-HR | ALL | 19TH | 12072605
| 471326 | 509964 | 7.3113 | 216 | 216 | 0 | 1-HR | ALL | 19TH | 12072605
| 463426 | 510064 | 11.5877 | 209.23 | 209.23 | 0 | 1-HR | ALL | 19TH | 12040221
| 463526 | 510064 | 11.3068 | 207.85 | 207.85 | 0 | 1-HR | ALL | 19TH | 12042002
| 463626 | 510064 | 9.3904 | 201.58 | 201.58 | 0 | 1-HR | ALL | 19TH | 12020702
| 463726 | 510064 | 9.2837 | 189.89 | 189.89 | 0 | 1-HR | ALL | 19TH | 12050401
| 463826 | 510064 | 8.4367 | 180.22 | 278 | 0 | 1-HR | ALL | 19TH | 12082405
| 463926 | 510064 | 9.2611 | 190.75 | 259 | 0 | 1-HR | ALL | 19TH | 12042404
| 464026 | 510064 | 10.3553 | 211.53 | 242 | 0 | 1-HR | ALL | 19TH | 12100824
| 464126 | 510064 | 10.2656 | 221.3 | 221.3 | 0 | 1-HR | ALL | 19TH | 12082419
| 464226 | 510064 | 10.026 | 235.85 | 235.85 | 0 | 1-HR | ALL | 19TH | 12083020
| 464326 | 510064 | 10.1834 | 246.07 | 246.07 | 0 | 1-HR | ALL | 19TH | 12101108
| 464426 | 510064 | 10.0569 | 251.29 | 251.29 | 0 | 1-HR | ALL | 19TH | 12101108
| 464526 | 510064 | 10.0951 | 251.66 | 251.66 | 0 | 1-HR | ALL | 19TH | 12110501
| 464626 | 510064 | 9.9661 | 249.63 | 249.63 | 0 | 1-HR | ALL | 19TH | 12011606
| 464726 | 510064 | 10.1274 | 248.19 | 248.19 | 0 | 1-HR | ALL | 19TH | 12033123
| 464826 | 510064 | 9.5715 | 244.94 | 244.94 | 0 | 1-HR | ALL | 19TH | 12070823
| 464926 | 510064 | 10.3466 | 243.55 | 243.55 | 0 | 1-HR | ALL | 19TH | 12070901
| 465026 | 510064 | 10.3004 | 239.84 | 239.84 | 0 | 1-HR | ALL | 19TH | 12070823
| 465126 | 510064 | 9.4738 | 230.28 | 230.28 | 0 | 1-HR | ALL | 19TH | 12072422
| 465226 | 510064 | 9.508 | 216.52 | 265 | 0 | 1-HR | ALL | 19TH | 12122118
| 465326 | 510064 | 8.8677 | 201.55 | 274 | 0 | 1-HR | ALL | 19TH | 12092122
| 467026 | 510064 | 6.6988 | 155.21 | 264 | 0 | 1-HR | ALL | 19TH | 12070902
| 467126 | 510064 | 6.5017 | 150.43 | 262 | 0 | 1-HR | ALL | 19TH | 12062006
| 467226 | 510064 | 6.451 | 148.45 | 264 | 0 | 1-HR | ALL | 19TH | 12062006
| 467326 | 510064 | 6.4109 | 161.39 | 254 | 0 | 1-HR | ALL | 19TH | 12062006
| 467426 | 510064 | 7.4693 | 179.53 | 247 | 0 | 1-HR | ALL | 19TH | 12020618
| 467526 | 510064 | 9.4958 | 190.02 | 247 | 0 | 1-HR | ALL | 19TH | 12070823
| 467626 | 510064 | 11.201 | 205.09 | 205.09 | 0 | 1-HR | ALL | 19TH | 12041402
| 467726 | 510064 | 14.4867 | 215.1 | 215.1 | 0 | 1-HR | ALL | 19TH | 12041402
| 467826 | 510064 | 14.9311 | 229.3 | 229.3 | 0 | 1-HR | ALL | 19TH | 12011521
| 467926 | 510064 | 13.5023 | 238.26 | 238.26 | 0 | 1-HR | ALL | 19TH | 12090523
| 468026 | 510064 | 11.6748 | 244.36 | 244.36 | 0 | 1-HR | ALL | 19TH | 12021206
| 468126 | 510064 | 11.6035 | 247.7 | 247.7 | 0 | 1-HR | ALL | 19TH | 12021206
| 468226 | 510064 | 11.4204 | 252.01 | 252.01 | 0 | 1-HR | ALL | 19TH | 12021206
| 468326 | 510064 | 10.2508 | 253.5 | 253.5 | 0 | 1-HR | ALL | 19TH | 12070904
| 468426 | 510064 | 9.407 | 254.06 | 254.06 | 0 | 1-HR | ALL | 19TH | 12110503
| 468526 | 510064 | 9.6194 | 254.2 | 254.2 | 0 | 1-HR | ALL | 19TH | 12110503
| 468626 | 510064 | 9.7864 | 252.21 | 254 | 0 | 1-HR | ALL | 19TH | 12033124
| 468726 | 510064 | 9.937 | 252.79 | 254 | 0 | 1-HR | ALL | 19TH | 12110503
| 468826 | 510064 | 9.9501 | 252.97 | 254 | 0 | 1-HR | ALL | 19TH | 12092124
| 468926 | 510064 | 10.0558 | 249.56 | 249.56 | 0 | 1-HR | ALL | 19TH | 12110503
| 469026 | 510064 | 10.1607 | 245.16 | 245.16 | 0 | 1-HR | ALL | 19TH | 12110503
| 469126 | 510064 | 10.4396 | 238.79 | 245 | 0 | 1-HR | ALL | 19TH | 12092124
| 469226 | 510064 | 11.2027 | 238.5 | 238.5 | 0 | 1-HR | ALL | 19TH | 12112910
| 469326 | 510064 | 10.4748 | 234.33 | 234.33 | 0 | 1-HR | ALL | 19TH | 12021205
| 469426 | 510064 | 9.9874 | 232.66 | 232.66 | 0 | 1-HR | ALL | 19TH | 12053101
| 469526 | 510064 | 8.8339 | 236.35 | 236.35 | 0 | 1-HR | ALL | 19TH | 12092124
| 469626 | 510064 | 8.3695 | 234.45 | 234.45 | 0 | 1-HR | ALL | 19TH | 12092124
| 469726 | 510064 | 7.9352 | 230.15 | 230.15 | 0 | 1-HR | ALL | 19TH | 12092124
| 469826 | 510064 | 8.1386 | 223.2 | 223.2 | 0 | 1-HR | ALL | 19TH | 12020708
| 469926 | 510064 | 7.1738 | 201.71 | 232 | 0 | 1-HR | ALL | 19TH | 12030521
| 470026 | 510064 | 7.2966 | 204.75 | 204.75 | 0 | 1-HR | ALL | 19TH | 12030521
| 470126 | 510064 | 7.474 | 213.48 | 213.48 | 0 | 1-HR | ALL | 19TH | 12030521
| 470226 | 510064 | 6.5877 | 213.75 | 213.75 | 0 | 1-HR | ALL | 19TH | 12070902
| 470326 | 510064 | 7.0811 | 217.45 | 217.45 | 0 | 1-HR | ALL | 19TH | 12021219
| 470426 | 510064 | 7.3444 | 218.06 | 218.06 | 0 | 1-HR | ALL | 19TH | 12030521
| 470526 | 510064 | 6.5302 | 218.42 | 218.42 | 0 | 1-HR | ALL | 19TH | 12110504
| 470626 | 510064 | 6.969 | 223.24 | 223.24 | 0 | 1-HR | ALL | 19TH | 12110504
| 470726 | 510064 | 7.3832 | 224.85 | 224.85 | 0 | 1-HR | ALL | 19TH | 12110504
| 470826 | 510064 | 7.709 | 221.49 | 221.49 | 0 | 1-HR | ALL | 19TH | 12112917
| 470926 | 510064 | 8.0535 | 224.45 | 224.45 | 0 | 1-HR | ALL | 19TH | 12112917
| 471026 | 510064 | 8.3781 | 224.41 | 224.41 | 0 | 1-HR | ALL | 19TH | 12112917
| 471126 | 510064 | 8.4497 | 221.42 | 221.42 | 0 | 1-HR | ALL | 19TH | 12072605
| 471226 | 510064 | 7.2864 | 219.18 | 219.18 | 0 | 1-HR | ALL | 19TH | 12072605
| 462326 | 510164 | 10.1773 | 187 | 262 | 0 | 1-HR | ALL | 19TH | 12020211
| 462426 | 510164 | 10.7736 | 187.18 | 262 | 0 | 1-HR | ALL | 19TH | 12020705
| 463026 | 510164 | 15.4644 | 217.34 | 217.34 | 0 | 1-HR | ALL | 19TH | 12012803
| 463126 | 510164 | 15.5605 | 223.08 | 223.08 | 0 | 1-HR | ALL | 19TH | 12011606
| 463226 | 510164 | 13.912 | 220.35 | 220.35 | 0 | 1-HR | ALL | 19TH | 12011606
| 463326 | 510164 | 13.6624 | 214.44 | 214.44 | 0 | 1-HR | ALL | 19TH | 12040221
| 463426 | 510164 | 11.594 | 211.03 | 211.03 | 0 | 1-HR | ALL | 19TH | 12033120
| 463526 | 510164 | 11.7415 | 209.29 | 209.29 | 0 | 1-HR | ALL | 19TH | 12032407
| 463626 | 510164 | 11.4791 | 205.37 | 205.37 | 0 | 1-HR | ALL | 19TH | 12012803
| 463726 | 510164 | 9.4588 | 190.35 | 207 | 0 | 1-HR | ALL | 19TH | 12042002
| 463826 | 510164 | 8.8797 | 184.28 | 278 | 0 | 1-HR | ALL | 19TH | 12100824
| 463926 | 510164 | 9.229 | 195.87 | 276 | 0 | 1-HR | ALL | 19TH | 12020703
| 464026 | 510164 | 10.4088 | 213.13 | 254 | 0 | 1-HR | ALL | 19TH | 12100824
| 464126 | 510164 | 10.3693 | 226.18 | 226.18 | 0 | 1-HR | ALL | 19TH | 12083020
| 464226 | 510164 | 10.4962 | 236.78 | 236.78 | 0 | 1-HR | ALL | 19TH | 12042002
| 464326 | 510164 | 10.1538 | 247.1 | 247.1 | 0 | 1-HR | ALL | 19TH | 12110501
| 464426 | 510164 | 9.9449 | 255.54 | 255.54 | 0 | 1-HR | ALL | 19TH | 12101108
| 464526 | 510164 | 9.4969 | 256.92 | 256.92 | 0 | 1-HR | ALL | 19TH | 12070823
| 464626 | 510164 | 10.3574 | 257.06 | 257.06 | 0 | 1-HR | ALL | 19TH | 12070823
| 464726 | 510164 | 10.4445 | 255.09 | 255.09 | 0 | 1-HR | ALL | 19TH | 12033123
| 464826 | 510164 | 11.2154 | 255.18 | 255.18 | 0 | 1-HR | ALL | 19TH | 12042405
| 464926 | 510164 | 10.4688 | 255.15 | 255.15 | 0 | 1-HR | ALL | 19TH | 12042405
| 465026 | 510164 | 9.7947 | 252.09 | 252.09 | 0 | 1-HR | ALL | 19TH | 12092122
| 465126 | 510164 | 10.051 | 245.16 | 245.16 | 0 | 1-HR | ALL | 19TH | 12070824
| 465226 | 510164 | 10.6997 | 230.06 | 230.06 | 0 | 1-HR | ALL | 19TH | 12070823
| 465326 | 510164 | 9.4779 | 209.64 | 274 | 0 | 1-HR | ALL | 19TH | 12100902
| 467026 | 510164 | 6.5637 | 153.22 | 261 | 0 | 1-HR | ALL | 19TH | 12062006
| 467126 | 510164 | 6.5145 | 154.07 | 256 | 0 | 1-HR | ALL | 19TH | 12062006
| 467226 | 510164 | 6.4638 | 154.63 | 262 | 0 | 1-HR | ALL | 19TH | 12062006
| 467326 | 510164 | 6.4211 | 164.75 | 254 | 0 | 1-HR | ALL | 19TH | 12020618
| 467426 | 510164 | 7.8529 | 178.83 | 251 | 0 | 1-HR | ALL | 19TH | 12020618
| 467526 | 510164 | 10.1302 | 193.2 | 246 | 0 | 1-HR | ALL | 19TH | 12112908
| 467626 | 510164 | 13.7797 | 208.66 | 208.66 | 0 | 1-HR | ALL | 19TH | 12041402
| 467726 | 510164 | 15.3647 | 221.09 | 221.09 | 0 | 1-HR | ALL | 19TH | 12101419
| 467826 | 510164 | 12.8751 | 231.77 | 231.77 | 0 | 1-HR | ALL | 19TH | 12011521
| 467926 | 510164 | 11.6123 | 239.59 | 239.59 | 0 | 1-HR | ALL | 19TH | 12021206
| 468026 | 510164 | 11.6577 | 245.81 | 245.81 | 0 | 1-HR | ALL | 19TH | 12021206
| 468126 | 510164 | 11.4639 | 249.41 | 249.41 | 0 | 1-HR | ALL | 19TH | 12021206
| 468226 | 510164 | 10.0441 | 254.02 | 254.02 | 0 | 1-HR | ALL | 19TH | 12070904
| 468326 | 510164 | 9.5016 | 254.71 | 254.71 | 0 | 1-HR | ALL | 19TH | 12110503
| 468426 | 510164 | 9.6017 | 256 | 256 | 0 | 1-HR | ALL | 19TH | 12092124
| 468526 | 510164 | 9.8453 | 254.43 | 254.43 | 0 | 1-HR | ALL | 19TH | 12021220
| 468626 | 510164 | 10.1184 | 251.93 | 254 | 0 | 1-HR | ALL | 19TH | 12110503
| 468726 | 510164 | 10.209 | 251.14 | 254 | 0 | 1-HR | ALL | 19TH | 12092124
| 468826 | 510164 | 10.0772 | 250.46 | 255 | 0 | 1-HR | ALL | 19TH | 12110503
| 468926 | 510164 | 10.0745 | 247.64 | 251 | 0 | 1-HR | ALL | 19TH | 12110503
| 469026 | 510164 | 10.6511 | 243.3 | 249 | 0 | 1-HR | ALL | 19TH | 12083003
| 469126 | 510164 | 11.4419 | 238.97 | 245 | 0 | 1-HR | ALL | 19TH | 12112910
| 469226 | 510164 | 10.7066 | 237.47 | 237.47 | 0 | 1-HR | ALL | 19TH | 12021205
| 469326 | 510164 | 9.9359 | 234.54 | 234.54 | 0 | 1-HR | ALL | 19TH | 12070824
| 469426 | 510164 | 8.9229 | 236.56 | 236.56 | 0 | 1-HR | ALL | 19TH | 12040120
| 469526 | 510164 | 8.1812 | 238 | 238 | 0 | 1-HR | ALL | 19TH | 12092124
| 469626 | 510164 | 7.8457 | 234.93 | 234.93 | 0 | 1-HR | ALL | 19TH | 12033023
| 469726 | 510164 | 8.3737 | 231.97 | 231.97 | 0 | 1-HR | ALL | 19TH | 12033023
| 469826 | 510164 | 8.3698 | 226.46 | 226.46 | 0 | 1-HR | ALL | 19TH | 12021205
| 469926 | 510164 | 7.3918 | 204.35 | 234 | 0 | 1-HR | ALL | 19TH | 12030521
| 470026 | 510164 | 7.5784 | 215.29 | 215.29 | 0 | 1-HR | ALL | 19TH | 12030521
| 470126 | 510164 | 7.219 | 223.74 | 223.74 | 0 | 1-HR | ALL | 19TH | 12021219
| 470226 | 510164 | 7.5436 | 223.77 | 223.77 | 0 | 1-HR | ALL | 19TH | 12030521
| 470326 | 510164 | 6.6907 | 223.1 | 223.1 | 0 | 1-HR | ALL | 19TH | 12032907
| 470426 | 510164 | 6.7713 | 223.89 | 223.89 | 0 | 1-HR | ALL | 19TH | 12110504
| 470526 | 510164 | 7.1727 | 224.62 | 224.62 | 0 | 1-HR | ALL | 19TH | 12121107
| 470626 | 510164 | 7.5882 | 227.13 | 227.13 | 0 | 1-HR | ALL | 19TH | 12112910
| 470726 | 510164 | 7.8938 | 228.54 | 228.54 | 0 | 1-HR | ALL | 19TH | 12112917
| 470826 | 510164 | 8.2497 | 228.09 | 228.09 | 0 | 1-HR | ALL | 19TH | 12112917
| 470926 | 510164 | 8.5506 | 228.99 | 228.99 | 0 | 1-HR | ALL | 19TH | 12112917
| 471026 | 510164 | 8.4717 | 225.93 | 225.93 | 0 | 1-HR | ALL | 19TH | 12072605
| 471126 | 510164 | 7.4804 | 224.38 | 224.38 | 0 | 1-HR | ALL | 19TH | 12011308
| 471226 | 510164 | 7.9323 | 219.43 | 219.43 | 0 | 1-HR | ALL | 19TH | 12011308
| 471326 | 510164 | 8.4866 | 216.28 | 216.28 | 0 | 1-HR | ALL | 19TH | 12021219
| 471426 | 510164 | 7.9911 | 204.05 | 216 | 0 | 1-HR | ALL | 19TH | 12033023
| 462126 | 510264 | 10.5951 | 185.94 | 278 | 0 | 1-HR | ALL | 19TH | 12012806
| 462226 | 510264 | 11.1669 | 193.59 | 274 | 0 | 1-HR | ALL | 19TH | 12030121
| 462326 | 510264 | 12.6515 | 200.63 | 260 | 0 | 1-HR | ALL | 19TH | 12020705
| 462426 | 510264 | 13.0892 | 206.11 | 206.11 | 0 | 1-HR | ALL | 19TH | 12122118
| 462926 | 510264 | 15.5023 | 216.2 | 216.2 | 0 | 1-HR | ALL | 19TH | 12012803
| 463026 | 510264 | 15.7361 | 225.9 | 225.9 | 0 | 1-HR | ALL | 19TH | 12012803
| 463126 | 510264 | 15.4291 | 231.61 | 231.61 | 0 | 1-HR | ALL | 19TH | 12012803
| 463226 | 510264 | 14.9902 | 224.59 | 224.59 | 0 | 1-HR | ALL | 19TH | 12011606
| 463326 | 510264 | 12.148 | 215.34 | 215.34 | 0 | 1-HR | ALL | 19TH | 12040221
| 463426 | 510264 | 11.8108 | 208.95 | 208.95 | 0 | 1-HR | ALL | 19TH | 12042002
| 463526 | 510264 | 10.5386 | 197.4 | 212 | 0 | 1-HR | ALL | 19TH | 12042002
| 463626 | 510264 | 9.2697 | 188.04 | 212 | 0 | 1-HR | ALL | 19TH | 12042002
| 463726 | 510264 | 8.8397 | 183.14 | 274 | 0 | 1-HR | ALL | 19TH | 12020211
| 463826 | 510264 | 8.8226 | 188.09 | 279 | 0 | 1-HR | ALL | 19TH | 12042404
| 463926 | 510264 | 9.8858 | 202.42 | 257 | 0 | 1-HR | ALL | 19TH | 12120417
| 464026 | 510264 | 10.4309 | 215.97 | 254 | 0 | 1-HR | ALL | 19TH | 12083020
| 464126 | 510264 | 11.0621 | 227.04 | 251 | 0 | 1-HR | ALL | 19TH | 12110502
| 464226 | 510264 | 10.3278 | 238.66 | 238.66 | 0 | 1-HR | ALL | 19TH | 12011606
| 464326 | 510264 | 10.8647 | 246.94 | 246.94 | 0 | 1-HR | ALL | 19TH | 12033024
| 464426 | 510264 | 10.0223 | 254.72 | 254.72 | 0 | 1-HR | ALL | 19TH | 12082419
| 464526 | 510264 | 8.8458 | 261.39 | 261.39 | 0 | 1-HR | ALL | 19TH | 12050323
| 464626 | 510264 | 8.647 | 264.78 | 264.78 | 0 | 1-HR | ALL | 19TH | 12072604
| 464726 | 510264 | 9.2449 | 264.71 | 264.71 | 0 | 1-HR | ALL | 19TH | 12082419
| 464826 | 510264 | 9.3361 | 265.33 | 265.33 | 0 | 1-HR | ALL | 19TH | 12011606
| 464926 | 510264 | 9.2231 | 265.55 | 265.55 | 0 | 1-HR | ALL | 19TH | 12071903
| 465026 | 510264 | 9.606 | 260.76 | 260.76 | 0 | 1-HR | ALL | 19TH | 12092122
| 465126 | 510264 | 9.8467 | 257.94 | 257.94 | 0 | 1-HR | ALL | 19TH | 12053101
| 465226 | 510264 | 10.5583 | 241.31 | 241.31 | 0 | 1-HR | ALL | 19TH | 12083020
| 465326 | 510264 | 10.211 | 217.18 | 273 | 0 | 1-HR | ALL | 19TH | 12110502
| 465426 | 510264 | 9.2803 | 206.28 | 275 | 0 | 1-HR | ALL | 19TH | 12100902
| 467126 | 510264 | 7.1115 | 171.35 | 171.35 | 0 | 1-HR | ALL | 19TH | 12072605
| 467226 | 510264 | 7.485 | 171.84 | 235 | 0 | 1-HR | ALL | 19TH | 12112912
| 467326 | 510264 | 7.9947 | 179.45 | 237 | 0 | 1-HR | ALL | 19TH | 12020618
| 467426 | 510264 | 8.6733 | 184.49 | 249 | 0 | 1-HR | ALL | 19TH | 12020618
| 467526 | 510264 | 11.2303 | 194.25 | 249 | 0 | 1-HR | ALL | 19TH | 12041402
| 467626 | 510264 | 16.3732 | 210.02 | 232 | 0 | 1-HR | ALL | 19TH | 12041402
| 467726 | 510264 | 15.6838 | 222.09 | 222.09 | 0 | 1-HR | ALL | 19TH | 12011521
| 467826 | 510264 | 12.0764 | 230.82 | 230.82 | 0 | 1-HR | ALL | 19TH | 12012916
| 467926 | 510264 | 11.5567 | 240.08 | 240.08 | 0 | 1-HR | ALL | 19TH | 12021206
| 468026 | 510264 | 11.5284 | 248.36 | 248.36 | 0 | 1-HR | ALL | 19TH | 12021206
| 468126 | 510264 | 10.1209 | 253.27 | 253.27 | 0 | 1-HR | ALL | 19TH | 12070904
| 468226 | 510264 | 9.5393 | 256.03 | 256.03 | 0 | 1-HR | ALL | 19TH | 12110503
| 468326 | 510264 | 9.55 | 257.88 | 257.88 | 0 | 1-HR | ALL | 19TH | 12092124
| 468426 | 510264 | 9.7607 | 257.18 | 257.18 | 0 | 1-HR | ALL | 19TH | 12110503
| 468526 | 510264 | 10.1024 | 253.88 | 253.88 | 0 | 1-HR | ALL | 19TH | 12092124
| 468626 | 510264 | 10.1683 | 252.64 | 252.64 | 0 | 1-HR | ALL | 19TH | 12092124
| 468726 | 510264 | 10.1599 | 250.43 | 254 | 0 | 1-HR | ALL | 19TH | 12110503
| 468826 | 510264 | 10.1292 | 249 | 253 | 0 | 1-HR | ALL | 19TH | 12092124
| 468926 | 510264 | 10.9154 | 246.64 | 253 | 0 | 1-HR | ALL | 19TH | 12083003
| 469026 | 510264 | 11.1117 | 243 | 246 | 0 | 1-HR | ALL | 19TH | 12021205
| 469126 | 510264 | 10.6988 | 240.97 | 240.97 | 0 | 1-HR | ALL | 19TH | 12070903
| 469226 | 510264 | 9.3712 | 238 | 238 | 0 | 1-HR | ALL | 19TH | 12070903
| 469326 | 510264 | 8.7371 | 238.88 | 238.88 | 0 | 1-HR | ALL | 19TH | 12101703
| 469426 | 510264 | 8.0868 | 238.91 | 238.91 | 0 | 1-HR | ALL | 19TH | 12092124
| 469526 | 510264 | 7.9856 | 237.76 | 237.76 | 0 | 1-HR | ALL | 19TH | 12033023
| 469626 | 510264 | 8.531 | 234.61 | 234.61 | 0 | 1-HR | ALL | 19TH | 12033023
| 469726 | 510264 | 8.6563 | 233 | 233 | 0 | 1-HR | ALL | 19TH | 12012916
| 469826 | 510264 | 7.7238 | 220.68 | 231 | 0 | 1-HR | ALL | 19TH | 12030521
| 469926 | 510264 | 7.496 | 209.17 | 234 | 0 | 1-HR | ALL | 19TH | 12070902
| 470026 | 510264 | 7.4803 | 224.82 | 224.82 | 0 | 1-HR | ALL | 19TH | 12021219
| 470126 | 510264 | 7.1773 | 228.76 | 228.76 | 0 | 1-HR | ALL | 19TH | 12101408
| 470226 | 510264 | 7.1649 | 227.91 | 227.91 | 0 | 1-HR | ALL | 19TH | 12101408
| 470326 | 510264 | 7.2941 | 229.73 | 229.73 | 0 | 1-HR | ALL | 19TH | 12030521
| 470426 | 510264 | 7.4282 | 228.39 | 228.39 | 0 | 1-HR | ALL | 19TH | 12110504
| 470526 | 510264 | 7.7602 | 228.45 | 228.45 | 0 | 1-HR | ALL | 19TH | 12112917
| 470626 | 510264 | 8.1794 | 231.76 | 231.76 | 0 | 1-HR | ALL | 19TH | 12110504
| 470726 | 510264 | 8.4943 | 232.44 | 232.44 | 0 | 1-HR | ALL | 19TH | 12101408
| 470826 | 510264 | 8.7257 | 231.61 | 231.61 | 0 | 1-HR | ALL | 19TH | 12112917
| 470926 | 510264 | 8.578 | 231.82 | 231.82 | 0 | 1-HR | ALL | 19TH | 12101408
| 471026 | 510264 | 7.7089 | 226.28 | 226.28 | 0 | 1-HR | ALL | 19TH | 12011308
| 471126 | 510264 | 8.161 | 222.3 | 222.3 | 0 | 1-HR | ALL | 19TH | 12011308
| 471226 | 510264 | 8.5606 | 218.12 | 218.12 | 0 | 1-HR | ALL | 19TH | 12011308
| 471326 | 510264 | 8.1616 | 213.28 | 216 | 0 | 1-HR | ALL | 19TH | 12021219
| 471426 | 510264 | 7.7869 | 210.46 | 214 | 0 | 1-HR | ALL | 19TH | 12021219
| 461926 | 510364 | 9.8632 | 184.31 | 278 | 0 | 1-HR | ALL | 19TH | 12072604
| 462026 | 510364 | 11.012 | 194.56 | 278 | 0 | 1-HR | ALL | 19TH | 12041223
| 462126 | 510364 | 13.141 | 205.44 | 260 | 0 | 1-HR | ALL | 19TH | 12122119
| 462226 | 510364 | 14.8634 | 215.49 | 215.49 | 0 | 1-HR | ALL | 19TH | 12020706
| 462326 | 510364 | 15.1332 | 227.84 | 227.84 | 0 | 1-HR | ALL | 19TH | 12042001
| 462426 | 510364 | 15.0542 | 232.06 | 232.06 | 0 | 1-HR | ALL | 19TH | 12033101
| 462826 | 510364 | 15.5227 | 223.84 | 223.84 | 0 | 1-HR | ALL | 19TH | 12012803
| 462926 | 510364 | 15.8697 | 225 | 225 | 0 | 1-HR | ALL | 19TH | 12030520
| 463026 | 510364 | 15.8241 | 228.7 | 228.7 | 0 | 1-HR | ALL | 19TH | 12012803
| 463126 | 510364 | 15.4786 | 229.31 | 229.31 | 0 | 1-HR | ALL | 19TH | 12012803
| 463226 | 510364 | 13.7765 | 219.63 | 219.63 | 0 | 1-HR | ALL | 19TH | 12033120
| 463326 | 510364 | 11.9359 | 209.98 | 226 | 0 | 1-HR | ALL | 19TH | 12042002
| 463426 | 510364 | 9.8671 | 202.01 | 226 | 0 | 1-HR | ALL | 19TH | 12101704
| 463526 | 510364 | 9.2785 | 187.28 | 304 | 0 | 1-HR | ALL | 19TH | 12042002
| 463626 | 510364 | 9.2553 | 188.02 | 309 | 0 | 1-HR | ALL | 19TH | 12100824
| 463726 | 510364 | 9.3333 | 189.67 | 309 | 0 | 1-HR | ALL | 19TH | 12042404
| 463826 | 510364 | 9.7929 | 199.15 | 250 | 0 | 1-HR | ALL | 19TH | 12042002
| 463926 | 510364 | 10.2009 | 209.78 | 209.78 | 0 | 1-HR | ALL | 19TH | 12083020
| 464026 | 510364 | 10.9801 | 222.96 | 222.96 | 0 | 1-HR | ALL | 19TH | 12100821
| 464126 | 510364 | 10.3296 | 232.78 | 232.78 | 0 | 1-HR | ALL | 19TH | 12110501
| 464226 | 510364 | 10.5774 | 240.6 | 240.6 | 0 | 1-HR | ALL | 19TH | 12110501
| 464326 | 510364 | 10.4975 | 250.05 | 250.05 | 0 | 1-HR | ALL | 19TH | 12110501
| 464426 | 510364 | 10.1412 | 257.94 | 257.94 | 0 | 1-HR | ALL | 19TH | 12110501
| 464526 | 510364 | 9.1984 | 265.06 | 265.06 | 0 | 1-HR | ALL | 19TH | 12072604
| 464626 | 510364 | 8.5643 | 275.42 | 275.42 | 0 | 1-HR | ALL | 19TH | 12092122
| 464726 | 510364 | 8.8519 | 275.06 | 275.06 | 0 | 1-HR | ALL | 19TH | 12071903
| 464826 | 510364 | 8.8853 | 272.42 | 272.42 | 0 | 1-HR | ALL | 19TH | 12042405
| 464926 | 510364 | 8.5557 | 271.18 | 271.18 | 0 | 1-HR | ALL | 19TH | 12011606
| 465026 | 510364 | 9.018 | 269 | 269 | 0 | 1-HR | ALL | 19TH | 12100821
| 465126 | 510364 | 9.2808 | 261.43 | 261.43 | 0 | 1-HR | ALL | 19TH | 12092122
| 465226 | 510364 | 9.439 | 248.04 | 248.04 | 0 | 1-HR | ALL | 19TH | 12110502
| 465326 | 510364 | 10.8997 | 223.9 | 272 | 0 | 1-HR | ALL | 19TH | 12082405
| 465426 | 510364 | 9.4708 | 214.03 | 274 | 0 | 1-HR | ALL | 19TH | 12100902
| 465526 | 510364 | 9.9474 | 204.34 | 275 | 0 | 1-HR | ALL | 19TH | 12100822
| 465626 | 510364 | 9.9835 | 194.97 | 275 | 0 | 1-HR | ALL | 19TH | 12121019
| 465726 | 510364 | 9.1348 | 184.61 | 275 | 0 | 1-HR | ALL | 19TH | 12050322
| 467226 | 510364 | 9.3636 | 189.63 | 189.63 | 0 | 1-HR | ALL | 19TH | 12070823
| 467326 | 510364 | 10.3107 | 193.87 | 193.87 | 0 | 1-HR | ALL | 19TH | 12112908
| 467426 | 510364 | 12.0048 | 197.07 | 197.07 | 0 | 1-HR | ALL | 19TH | 12041402
| 467526 | 510364 | 14.3402 | 201.99 | 233 | 0 | 1-HR | ALL | 19TH | 12070823
| 467626 | 510364 | 15.1517 | 211.17 | 235 | 0 | 1-HR | ALL | 19TH | 12101419
| 467726 | 510364 | 14.071 | 221.94 | 233 | 0 | 1-HR | ALL | 19TH | 12011521
| 467826 | 510364 | 10.9879 | 232.99 | 232.99 | 0 | 1-HR | ALL | 19TH | 12071124
| 467926 | 510364 | 11.3853 | 241.06 | 241.06 | 0 | 1-HR | ALL | 19TH | 12021206
| 468026 | 510364 | 11.0643 | 248.72 | 248.72 | 0 | 1-HR | ALL | 19TH | 12070904
| 468126 | 510364 | 9.8432 | 254.15 | 254.15 | 0 | 1-HR | ALL | 19TH | 12110503
| 468226 | 510364 | 9.4035 | 261.24 | 261.24 | 0 | 1-HR | ALL | 19TH | 12110503
| 468326 | 510364 | 9.6332 | 261.06 | 261.06 | 0 | 1-HR | ALL | 19TH | 12021206
| 468426 | 510364 | 9.9575 | 257.52 | 257.52 | 0 | 1-HR | ALL | 19TH | 12021220
| 468526 | 510364 | 10.0393 | 254.97 | 254.97 | 0 | 1-HR | ALL | 19TH | 12092124
| 468626 | 510364 | 10.1288 | 251.85 | 251.85 | 0 | 1-HR | ALL | 19TH | 12110503
| 468726 | 510364 | 10.2216 | 248.55 | 252 | 0 | 1-HR | ALL | 19TH | 12092124
| 468826 | 510364 | 10.7823 | 247.77 | 252 | 0 | 1-HR | ALL | 19TH | 12080902
| 468926 | 510364 | 11.2847 | 245 | 249 | 0 | 1-HR | ALL | 19TH | 12021205
| 469026 | 510364 | 10.3234 | 242.61 | 242.61 | 0 | 1-HR | ALL | 19TH | 12053101
| 469126 | 510364 | 9.2702 | 241.22 | 241.22 | 0 | 1-HR | ALL | 19TH | 12070824
| 469226 | 510364 | 8.485 | 241.35 | 241.35 | 0 | 1-HR | ALL | 19TH | 12092124
| 469326 | 510364 | 8.129 | 241 | 241 | 0 | 1-HR | ALL | 19TH | 12101408
| 469426 | 510364 | 8.1975 | 240.21 | 240.21 | 0 | 1-HR | ALL | 19TH | 12101408
| 469526 | 510364 | 8.6132 | 238.85 | 238.85 | 0 | 1-HR | ALL | 19TH | 12033023
| 469626 | 510364 | 8.6793 | 235.52 | 235.52 | 0 | 1-HR | ALL | 19TH | 12021205
| 469726 | 510364 | 8.1139 | 233.73 | 233.73 | 0 | 1-HR | ALL | 19TH | 12021205
| 469826 | 510364 | 6.9276 | 215.63 | 235 | 0 | 1-HR | ALL | 19TH | 12070902
| 469926 | 510364 | 7.4685 | 220.2 | 220.2 | 0 | 1-HR | ALL | 19TH | 12021219
| 470026 | 510364 | 7.5351 | 230.24 | 230.24 | 0 | 1-HR | ALL | 19TH | 12101408
| 470126 | 510364 | 7.5262 | 232.71 | 232.71 | 0 | 1-HR | ALL | 19TH | 12012916
| 470226 | 510364 | 7.3006 | 232.42 | 232.42 | 0 | 1-HR | ALL | 19TH | 12030521
| 470326 | 510364 | 7.5784 | 234.22 | 234.22 | 0 | 1-HR | ALL | 19TH | 12110504
| 470426 | 510364 | 8.0093 | 233.42 | 233.42 | 0 | 1-HR | ALL | 19TH | 12110504
| 470526 | 510364 | 8.3647 | 234.42 | 234.42 | 0 | 1-HR | ALL | 19TH | 12110504
| 470626 | 510364 | 8.6557 | 236.21 | 236.21 | 0 | 1-HR | ALL | 19TH | 12110504
| 470726 | 510364 | 9.0105 | 234.36 | 234.36 | 0 | 1-HR | ALL | 19TH | 12110504
| 470826 | 510364 | 9.0646 | 233.76 | 233.76 | 0 | 1-HR | ALL | 19TH | 12101408
| 470926 | 510364 | 8.8173 | 231.97 | 231.97 | 0 | 1-HR | ALL | 19TH | 12101408
| 471026 | 510364 | 8.35 | 226.28 | 226.28 | 0 | 1-HR | ALL | 19TH | 12011308
| 471126 | 510364 | 8.7872 | 221.3 | 226 | 0 | 1-HR | ALL | 19TH | 12011308
| 471226 | 510364 | 8.5042 | 218.97 | 220 | 0 | 1-HR | ALL | 19TH | 12021219
| 471326 | 510364 | 8.1292 | 216.42 | 216.42 | 0 | 1-HR | ALL | 19TH | 12021219
| 471426 | 510364 | 8.3168 | 218.66 | 218.66 | 0 | 1-HR | ALL | 19TH | 12121108
| 461726 | 510464 | 8.789 | 178.24 | 278 | 0 | 1-HR | ALL | 19TH | 12050324
| 461826 | 510464 | 11.0482 | 196.38 | 276 | 0 | 1-HR | ALL | 19TH | 12011606
| 461926 | 510464 | 13.5266 | 215.4 | 215.4 | 0 | 1-HR | ALL | 19TH | 12020706
| 462026 | 510464 | 14.2504 | 223.5 | 223.5 | 0 | 1-HR | ALL | 19TH | 12041223
| 462126 | 510464 | 15.2467 | 235.19 | 235.19 | 0 | 1-HR | ALL | 19TH | 12020705
| 462226 | 510464 | 15.6079 | 241.12 | 241.12 | 0 | 1-HR | ALL | 19TH | 12050402
| 462326 | 510464 | 14.8242 | 241.63 | 241.63 | 0 | 1-HR | ALL | 19TH | 12033101
| 462426 | 510464 | 14.5833 | 241.1 | 241.1 | 0 | 1-HR | ALL | 19TH | 12020706
| 462526 | 510464 | 14.8139 | 241.16 | 241.16 | 0 | 1-HR | ALL | 19TH | 12042403
| 462826 | 510464 | 15.5782 | 234.58 | 234.58 | 0 | 1-HR | ALL | 19TH | 12012803
| 462926 | 510464 | 15.7471 | 230.15 | 230.15 | 0 | 1-HR | ALL | 19TH | 12030520
| 463026 | 510464 | 15.9297 | 226.24 | 226.24 | 0 | 1-HR | ALL | 19TH | 12012803
| 463126 | 510464 | 14.7418 | 220.82 | 233 | 0 | 1-HR | ALL | 19TH | 12042404
| 463226 | 510464 | 11.9479 | 213.09 | 233 | 0 | 1-HR | ALL | 19TH | 12033120
| 463326 | 510464 | 10.903 | 205.36 | 233 | 0 | 1-HR | ALL | 19TH | 12032407
| 463426 | 510464 | 10.0947 | 191.31 | 311 | 0 | 1-HR | ALL | 19TH | 12041224
| 463526 | 510464 | 9.7046 | 190.36 | 315 | 0 | 1-HR | ALL | 19TH | 12042002
| 463626 | 510464 | 10.1899 | 196.15 | 311 | 0 | 1-HR | ALL | 19TH | 12042002
| 463726 | 510464 | 10.0225 | 203.38 | 269 | 0 | 1-HR | ALL | 19TH | 12020703
| 463826 | 510464 | 10.5054 | 214.41 | 214.41 | 0 | 1-HR | ALL | 19TH | 12021218
| 463926 | 510464 | 10.8266 | 222.49 | 222.49 | 0 | 1-HR | ALL | 19TH | 12100821
| 464026 | 510464 | 10.404 | 233.74 | 233.74 | 0 | 1-HR | ALL | 19TH | 12042002
| 464126 | 510464 | 10.6946 | 241.34 | 241.34 | 0 | 1-HR | ALL | 19TH | 12011606
| 464226 | 510464 | 10.6932 | 246.94 | 246.94 | 0 | 1-HR | ALL | 19TH | 12110501
| 464326 | 510464 | 10.4851 | 252.15 | 252.15 | 0 | 1-HR | ALL | 19TH | 12110501
| 464426 | 510464 | 9.9133 | 261.27 | 261.27 | 0 | 1-HR | ALL | 19TH | 12110501
| 464526 | 510464 | 8.9337 | 268.95 | 268.95 | 0 | 1-HR | ALL | 19TH | 12092122
| 464626 | 510464 | 8.5702 | 278.57 | 278.57 | 0 | 1-HR | ALL | 19TH | 12033123
| 464726 | 510464 | 8.519 | 278.82 | 278.82 | 0 | 1-HR | ALL | 19TH | 12042405
| 464826 | 510464 | 8.3184 | 275.68 | 275.68 | 0 | 1-HR | ALL | 19TH | 12100901
| 464926 | 510464 | 8.7153 | 272.93 | 272.93 | 0 | 1-HR | ALL | 19TH | 12100821
| 465026 | 510464 | 9.1319 | 268.46 | 268.46 | 0 | 1-HR | ALL | 19TH | 12092122
| 465126 | 510464 | 8.9733 | 263.23 | 263.23 | 0 | 1-HR | ALL | 19TH | 12092122
| 465226 | 510464 | 9.4741 | 252.47 | 252.47 | 0 | 1-HR | ALL | 19TH | 12020704
| 465326 | 510464 | 9.8844 | 232.26 | 269 | 0 | 1-HR | ALL | 19TH | 12100901
| 465426 | 510464 | 10.3311 | 219.32 | 272 | 0 | 1-HR | ALL | 19TH | 12012916
| 465526 | 510464 | 10.6127 | 208.9 | 273 | 0 | 1-HR | ALL | 19TH | 12090522
| 465626 | 510464 | 9.6563 | 200.02 | 272 | 0 | 1-HR | ALL | 19TH | 12090522
| 465726 | 510464 | 8.3064 | 191.94 | 270 | 0 | 1-HR | ALL | 19TH | 12050322
| 465826 | 510464 | 8.1914 | 187.06 | 268 | 0 | 1-HR | ALL | 19TH | 12100823
| 466726 | 510464 | 11.3577 | 197.19 | 197.19 | 0 | 1-HR | ALL | 19TH | 12072605
| 466826 | 510464 | 12.2713 | 200.21 | 200.21 | 0 | 1-HR | ALL | 19TH | 12112908
| 466926 | 510464 | 10.7498 | 194.94 | 194.94 | 0 | 1-HR | ALL | 19TH | 12070823
| 467026 | 510464 | 11.3637 | 196.15 | 196.15 | 0 | 1-HR | ALL | 19TH | 12070823
| 467126 | 510464 | 11.0999 | 196.7 | 196.7 | 0 | 1-HR | ALL | 19TH | 12112908
| 467226 | 510464 | 11.5353 | 200.73 | 200.73 | 0 | 1-HR | ALL | 19TH | 12041402
| 467326 | 510464 | 14.4632 | 206.66 | 206.66 | 0 | 1-HR | ALL | 19TH | 12041402
| 467426 | 510464 | 16.4921 | 212.46 | 212.46 | 0 | 1-HR | ALL | 19TH | 12101419
| 467526 | 510464 | 15.0782 | 218.49 | 218.49 | 0 | 1-HR | ALL | 19TH | 12092222
| 467626 | 510464 | 14.4724 | 220.17 | 220.17 | 0 | 1-HR | ALL | 19TH | 12011521
| 467726 | 510464 | 11.8361 | 224.09 | 224.09 | 0 | 1-HR | ALL | 19TH | 12090523
| 467826 | 510464 | 11.155 | 234.4 | 234.4 | 0 | 1-HR | ALL | 19TH | 12021206
| 467926 | 510464 | 11.0641 | 241.62 | 241.62 | 0 | 1-HR | ALL | 19TH | 12021206
| 468026 | 510464 | 10.3066 | 250.27 | 250.27 | 0 | 1-HR | ALL | 19TH | 12110503
| 468126 | 510464 | 9.8764 | 257.24 | 257.24 | 0 | 1-HR | ALL | 19TH | 12092124
| 468226 | 510464 | 9.6078 | 264.54 | 264.54 | 0 | 1-HR | ALL | 19TH | 12021206
| 468326 | 510464 | 9.6996 | 263.53 | 263.53 | 0 | 1-HR | ALL | 19TH | 12021220
| 468426 | 510464 | 9.8322 | 258.85 | 258.85 | 0 | 1-HR | ALL | 19TH | 12070901
| 468526 | 510464 | 9.9507 | 254.97 | 254.97 | 0 | 1-HR | ALL | 19TH | 12021220
| 468626 | 510464 | 9.8873 | 253 | 253 | 0 | 1-HR | ALL | 19TH | 12092124
| 468726 | 510464 | 9.9565 | 250.17 | 250.17 | 0 | 1-HR | ALL | 19TH | 12011316
| 468826 | 510464 | 10.9641 | 248.54 | 248.54 | 0 | 1-HR | ALL | 19TH | 12112108
| 468926 | 510464 | 9.7734 | 246.54 | 246.54 | 0 | 1-HR | ALL | 19TH | 12053101
| 469026 | 510464 | 8.8208 | 247.09 | 247.09 | 0 | 1-HR | ALL | 19TH | 12101408
| 469126 | 510464 | 8.3026 | 248.06 | 248.06 | 0 | 1-HR | ALL | 19TH | 12040120
| 469226 | 510464 | 9.1102 | 246.09 | 246.09 | 0 | 1-HR | ALL | 19TH | 12101408
| 469326 | 510464 | 9.1612 | 245.47 | 245.47 | 0 | 1-HR | ALL | 19TH | 12032907
| 469426 | 510464 | 8.192 | 245.52 | 245.52 | 0 | 1-HR | ALL | 19TH | 12032907
| 469526 | 510464 | 8.8395 | 242.09 | 242.09 | 0 | 1-HR | ALL | 19TH | 12021205
| 469626 | 510464 | 8.1752 | 237.46 | 237.46 | 0 | 1-HR | ALL | 19TH | 12021205
| 469726 | 510464 | 7.6979 | 228.86 | 233 | 0 | 1-HR | ALL | 19TH | 12021219
| 469826 | 510464 | 7.8014 | 222.89 | 233 | 0 | 1-HR | ALL | 19TH | 12030521
| 469926 | 510464 | 7.4579 | 229.02 | 229.02 | 0 | 1-HR | ALL | 19TH | 12101408
| 470026 | 510464 | 7.6755 | 233.68 | 233.68 | 0 | 1-HR | ALL | 19TH | 12012916
| 470126 | 510464 | 7.7289 | 235.54 | 235.54 | 0 | 1-HR | ALL | 19TH | 12012916
| 470226 | 510464 | 7.765 | 236.92 | 236.92 | 0 | 1-HR | ALL | 19TH | 12110504
| 470326 | 510464 | 8.1316 | 238.12 | 238.12 | 0 | 1-HR | ALL | 19TH | 12110504
| 470426 | 510464 | 8.4292 | 240.09 | 240.09 | 0 | 1-HR | ALL | 19TH | 12110504
| 470526 | 510464 | 8.7676 | 239.78 | 239.78 | 0 | 1-HR | ALL | 19TH | 12110504
| 470626 | 510464 | 9.0385 | 240.09 | 240.09 | 0 | 1-HR | ALL | 19TH | 12110504
| 470726 | 510464 | 9.1315 | 237.89 | 237.89 | 0 | 1-HR | ALL | 19TH | 12033023
| 470826 | 510464 | 8.8567 | 235.47 | 235.47 | 0 | 1-HR | ALL | 19TH | 12033023
| 470926 | 510464 | 8.5945 | 230.52 | 230.52 | 0 | 1-HR | ALL | 19TH | 12033023
| 471026 | 510464 | 8.3616 | 225.57 | 225.57 | 0 | 1-HR | ALL | 19TH | 12092201
| 471126 | 510464 | 8.6258 | 221.3 | 221.3 | 0 | 1-HR | ALL | 19TH | 12021219
| 471226 | 510464 | 8.314 | 218.03 | 218.03 | 0 | 1-HR | ALL | 19TH | 12121108
| 471326 | 510464 | 8.5376 | 221.2 | 221.2 | 0 | 1-HR | ALL | 19TH | 12121108
| 471426 | 510464 | 8.6585 | 220.7 | 220.7 | 0 | 1-HR | ALL | 19TH | 12121108
| 461726 | 510564 | 11.919 | 201.29 | 274 | 0 | 1-HR | ALL | 19TH | 12101806
| 461826 | 510564 | 13.5861 | 224.41 | 224.41 | 0 | 1-HR | ALL | 19TH | 12020706
| 461926 | 510564 | 14.2961 | 235.66 | 235.66 | 0 | 1-HR | ALL | 19TH | 12012805
| 462026 | 510564 | 14.3183 | 240.31 | 240.31 | 0 | 1-HR | ALL | 19TH | 12041223
| 462126 | 510564 | 15.5241 | 245.15 | 245.15 | 0 | 1-HR | ALL | 19TH | 12020706
| 462226 | 510564 | 15.0689 | 250.78 | 250.78 | 0 | 1-HR | ALL | 19TH | 12020706
| 462326 | 510564 | 13.2189 | 253.63 | 253.63 | 0 | 1-HR | ALL | 19TH | 12050401
| 462426 | 510564 | 14.3791 | 253.63 | 253.63 | 0 | 1-HR | ALL | 19TH | 12033101
| 462526 | 510564 | 14.2957 | 254.6 | 254.6 | 0 | 1-HR | ALL | 19TH | 12042001
| 462626 | 510564 | 14.7717 | 249.35 | 249.35 | 0 | 1-HR | ALL | 19TH | 12083005
| 462726 | 510564 | 14.5972 | 245.84 | 245.84 | 0 | 1-HR | ALL | 19TH | 12012803
| 462826 | 510564 | 14.691 | 238.94 | 238.94 | 0 | 1-HR | ALL | 19TH | 12042403
| 462926 | 510564 | 16.0627 | 230.96 | 230.96 | 0 | 1-HR | ALL | 19TH | 12012803
| 463026 | 510564 | 14.7872 | 219.28 | 233 | 0 | 1-HR | ALL | 19TH | 12042404
| 463126 | 510564 | 12.5619 | 214.81 | 233 | 0 | 1-HR | ALL | 19TH | 12040221
| 463226 | 510564 | 10.6372 | 203.74 | 233 | 0 | 1-HR | ALL | 19TH | 12032407
| 463326 | 510564 | 10.7195 | 192.48 | 316 | 0 | 1-HR | ALL | 19TH | 12041224
| 463426 | 510564 | 10.1514 | 191.69 | 319 | 0 | 1-HR | ALL | 19TH | 12012803
| 463526 | 510564 | 11.0902 | 201.28 | 315 | 0 | 1-HR | ALL | 19TH | 12042002
| 463626 | 510564 | 10.8761 | 209.12 | 304 | 0 | 1-HR | ALL | 19TH | 12032407
| 463726 | 510564 | 10.6294 | 217.75 | 217.75 | 0 | 1-HR | ALL | 19TH | 12020703
| 463826 | 510564 | 10.9044 | 229.24 | 229.24 | 0 | 1-HR | ALL | 19TH | 12100824
| 463926 | 510564 | 11.2218 | 238.17 | 238.17 | 0 | 1-HR | ALL | 19TH | 12082419
| 464026 | 510564 | 11.3777 | 242.91 | 242.91 | 0 | 1-HR | ALL | 19TH | 12011606
| 464126 | 510564 | 10.7594 | 250.12 | 250.12 | 0 | 1-HR | ALL | 19TH | 12110501
| 464226 | 510564 | 10.6243 | 253.18 | 253.18 | 0 | 1-HR | ALL | 19TH | 12110501
| 464326 | 510564 | 10.7639 | 257.81 | 257.81 | 0 | 1-HR | ALL | 19TH | 12082419
| 464426 | 510564 | 9.1468 | 264.96 | 264.96 | 0 | 1-HR | ALL | 19TH | 12092122
| 464526 | 510564 | 9.1469 | 272.27 | 272.27 | 0 | 1-HR | ALL | 19TH | 12092122
| 464626 | 510564 | 8.7227 | 279 | 279 | 0 | 1-HR | ALL | 19TH | 12042405
| 464726 | 510564 | 8.2435 | 277.44 | 277.44 | 0 | 1-HR | ALL | 19TH | 12100901
| 464826 | 510564 | 8.8052 | 272.85 | 272.85 | 0 | 1-HR | ALL | 19TH | 12100902
| 464926 | 510564 | 9.2978 | 268.24 | 272 | 0 | 1-HR | ALL | 19TH | 12092122
| 465026 | 510564 | 9.0635 | 265.12 | 269 | 0 | 1-HR | ALL | 19TH | 12092122
| 465126 | 510564 | 9.4653 | 257.85 | 268 | 0 | 1-HR | ALL | 19TH | 12020704
| 465226 | 510564 | 9.7229 | 251.97 | 251.97 | 0 | 1-HR | ALL | 19TH | 12100901
| 465326 | 510564 | 9.8792 | 238.73 | 268 | 0 | 1-HR | ALL | 19TH | 12020704
| 465426 | 510564 | 11.7658 | 224.36 | 270 | 0 | 1-HR | ALL | 19TH | 12012916
| 465526 | 510564 | 11.579 | 212.79 | 270 | 0 | 1-HR | ALL | 19TH | 12121019
| 465626 | 510564 | 9.8232 | 203.79 | 270 | 0 | 1-HR | ALL | 19TH | 12070823
| 465726 | 510564 | 8.9207 | 198.76 | 268 | 0 | 1-HR | ALL | 19TH | 12070823
| 465826 | 510564 | 8.0299 | 196.73 | 196.73 | 0 | 1-HR | ALL | 19TH | 12112912
| 466426 | 510564 | 8.3732 | 166.78 | 232 | 0 | 1-HR | ALL | 19TH | 12100822
| 466726 | 510564 | 12.5137 | 201.79 | 201.79 | 0 | 1-HR | ALL | 19TH | 12112908
| 466826 | 510564 | 12.5694 | 206.76 | 206.76 | 0 | 1-HR | ALL | 19TH | 12112908
| 466926 | 510564 | 12.2428 | 207.24 | 207.24 | 0 | 1-HR | ALL | 19TH | 12112908
| 467026 | 510564 | 12.1706 | 212.36 | 212.36 | 0 | 1-HR | ALL | 19TH | 12041402
| 467126 | 510564 | 13.726 | 210.67 | 210.67 | 0 | 1-HR | ALL | 19TH | 12041402
| 467226 | 510564 | 16.1352 | 213.21 | 213.21 | 0 | 1-HR | ALL | 19TH | 12041402
| 467326 | 510564 | 16.1546 | 222.42 | 222.42 | 0 | 1-HR | ALL | 19TH | 12092222
| 467426 | 510564 | 13.8077 | 228.24 | 228.24 | 0 | 1-HR | ALL | 19TH | 12011521
| 467526 | 510564 | 12.4232 | 227.74 | 227.74 | 0 | 1-HR | ALL | 19TH | 12011521
| 467626 | 510564 | 11.195 | 226.76 | 226.76 | 0 | 1-HR | ALL | 19TH | 12090523
| 467726 | 510564 | 10.9052 | 228.48 | 228.48 | 0 | 1-HR | ALL | 19TH | 12110503
| 467826 | 510564 | 11.337 | 234.96 | 234.96 | 0 | 1-HR | ALL | 19TH | 12092124
| 467926 | 510564 | 10.6773 | 243.96 | 243.96 | 0 | 1-HR | ALL | 19TH | 12021206
| 468026 | 510564 | 10.4558 | 251.09 | 251.09 | 0 | 1-HR | ALL | 19TH | 12021220
| 468126 | 510564 | 10.145 | 258.43 | 258.43 | 0 | 1-HR | ALL | 19TH | 12021220
| 468226 | 510564 | 9.632 | 266 | 266 | 0 | 1-HR | ALL | 19TH | 12021220
| 468326 | 510564 | 9.1849 | 265.64 | 265.64 | 0 | 1-HR | ALL | 19TH | 12110503
| 468426 | 510564 | 9.6033 | 259.61 | 259.61 | 0 | 1-HR | ALL | 19TH | 12110503
| 468526 | 510564 | 9.6146 | 257.85 | 257.85 | 0 | 1-HR | ALL | 19TH | 12101408
| 468626 | 510564 | 10.0784 | 253.56 | 253.56 | 0 | 1-HR | ALL | 19TH | 12112108
| 468726 | 510564 | 10.5783 | 251.3 | 251.3 | 0 | 1-HR | ALL | 19TH | 12053101
| 468826 | 510564 | 9.3486 | 250.85 | 250.85 | 0 | 1-HR | ALL | 19TH | 12101408
| 468926 | 510564 | 8.8517 | 249.88 | 249.88 | 0 | 1-HR | ALL | 19TH | 12101703
| 469026 | 510564 | 7.937 | 252.49 | 252.49 | 0 | 1-HR | ALL | 19TH | 12040120
| 469126 | 510564 | 8.1866 | 251.9 | 251.9 | 0 | 1-HR | ALL | 19TH | 12032907
| 469226 | 510564 | 7.7631 | 253.76 | 253.76 | 0 | 1-HR | ALL | 19TH | 12070902
| 469326 | 510564 | 7.7311 | 252.14 | 252.14 | 0 | 1-HR | ALL | 19TH | 12030521
| 469426 | 510564 | 8.8608 | 249.82 | 249.82 | 0 | 1-HR | ALL | 19TH | 12033023
| 469526 | 510564 | 8.2779 | 243.96 | 243.96 | 0 | 1-HR | ALL | 19TH | 12021205
| 469626 | 510564 | 8.3077 | 239.22 | 239.22 | 0 | 1-HR | ALL | 19TH | 12021219
| 469726 | 510564 | 7.7524 | 230.79 | 234 | 0 | 1-HR | ALL | 19TH | 12101408
| 469826 | 510564 | 7.7227 | 231.96 | 231.96 | 0 | 1-HR | ALL | 19TH | 12030521
| 469926 | 510564 | 8.0073 | 235.84 | 235.84 | 0 | 1-HR | ALL | 19TH | 12012916
| 470026 | 510564 | 8.2321 | 238.88 | 238.88 | 0 | 1-HR | ALL | 19TH | 12012916
| 470126 | 510564 | 8.1843 | 240.2 | 240.2 | 0 | 1-HR | ALL | 19TH | 12012916
| 470226 | 510564 | 8.2458 | 241.88 | 241.88 | 0 | 1-HR | ALL | 19TH | 12110504
| 470326 | 510564 | 8.5309 | 245.64 | 245.64 | 0 | 1-HR | ALL | 19TH | 12040222
| 470426 | 510564 | 8.9792 | 246.63 | 246.63 | 0 | 1-HR | ALL | 19TH | 12040222
| 470526 | 510564 | 8.958 | 247.63 | 247.63 | 0 | 1-HR | ALL | 19TH | 12033023
| 470626 | 510564 | 9.0139 | 246.76 | 246.76 | 0 | 1-HR | ALL | 19TH | 12112917
| 470726 | 510564 | 9.1099 | 242.23 | 242.23 | 0 | 1-HR | ALL | 19TH | 12040222
| 470826 | 510564 | 8.5358 | 236.18 | 236.18 | 0 | 1-HR | ALL | 19TH | 12011308
| 470926 | 510564 | 8.6802 | 229.12 | 233 | 0 | 1-HR | ALL | 19TH | 12101408
| 471026 | 510564 | 8.8692 | 226.28 | 226.28 | 0 | 1-HR | ALL | 19TH | 12021219
| 471126 | 510564 | 8.5851 | 223 | 223 | 0 | 1-HR | ALL | 19TH | 12121108
| 471226 | 510564 | 8.7346 | 222.76 | 222.76 | 0 | 1-HR | ALL | 19TH | 12121108
| 471326 | 510564 | 8.859 | 223.88 | 223.88 | 0 | 1-HR | ALL | 19TH | 12121108
| 471426 | 510564 | 8.3981 | 222.88 | 222.88 | 0 | 1-HR | ALL | 19TH | 12120102
| 461626 | 510664 | 10.8554 | 197.1 | 277 | 0 | 1-HR | ALL | 19TH | 12100906
| 461726 | 510664 | 13.1117 | 223.08 | 223.08 | 0 | 1-HR | ALL | 19TH | 12020706
| 461826 | 510664 | 14.6211 | 235.12 | 235.12 | 0 | 1-HR | ALL | 19TH | 12122119
| 461926 | 510664 | 12.7526 | 241.47 | 241.47 | 0 | 1-HR | ALL | 19TH | 12041223
| 462026 | 510664 | 15.0686 | 246.78 | 246.78 | 0 | 1-HR | ALL | 19TH | 12041223
| 462126 | 510664 | 14.176 | 252.12 | 252.12 | 0 | 1-HR | ALL | 19TH | 12053024
| 462226 | 510664 | 13.2756 | 255.24 | 255.24 | 0 | 1-HR | ALL | 19TH | 12072423
| 462326 | 510664 | 13.6853 | 260.21 | 260.21 | 0 | 1-HR | ALL | 19TH | 12041224
| 462426 | 510664 | 13.6632 | 260.76 | 260.76 | 0 | 1-HR | ALL | 19TH | 12033101
| 462526 | 510664 | 13.9439 | 259.97 | 259.97 | 0 | 1-HR | ALL | 19TH | 12083005
| 462626 | 510664 | 13.3733 | 255.12 | 255.12 | 0 | 1-HR | ALL | 19TH | 12012803
| 462726 | 510664 | 14.7286 | 244.56 | 244.56 | 0 | 1-HR | ALL | 19TH | 12083005
| 462826 | 510664 | 14.5243 | 237.88 | 237.88 | 0 | 1-HR | ALL | 19TH | 12042404
| 462926 | 510664 | 14.9521 | 221.32 | 246 | 0 | 1-HR | ALL | 19TH | 12042404
| 463026 | 510664 | 13.188 | 212.06 | 246 | 0 | 1-HR | ALL | 19TH | 12040221
| 463126 | 510664 | 11.2851 | 202.05 | 246 | 0 | 1-HR | ALL | 19TH | 12042002
| 463226 | 510664 | 10.5164 | 192.71 | 319 | 0 | 1-HR | ALL | 19TH | 12083004
| 463326 | 510664 | 10.5526 | 196.51 | 319 | 0 | 1-HR | ALL | 19TH | 12050401
| 463426 | 510664 | 11.2287 | 204.48 | 317 | 0 | 1-HR | ALL | 19TH | 12090522
| 463526 | 510664 | 11.1192 | 210.3 | 315 | 0 | 1-HR | ALL | 19TH | 12100824
| 463626 | 510664 | 10.9304 | 221.3 | 221.3 | 0 | 1-HR | ALL | 19TH | 12021218
| 463726 | 510664 | 10.9525 | 231.2 | 231.2 | 0 | 1-HR | ALL | 19TH | 12011606
| 463826 | 510664 | 10.7744 | 243.07 | 243.07 | 0 | 1-HR | ALL | 19TH | 12083020
| 463926 | 510664 | 10.7187 | 248.88 | 248.88 | 0 | 1-HR | ALL | 19TH | 12110501
| 464026 | 510664 | 10.8435 | 251.64 | 251.64 | 0 | 1-HR | ALL | 19TH | 12110501
| 464126 | 510664 | 10.5575 | 254.71 | 254.71 | 0 | 1-HR | ALL | 19TH | 12082419
| 464226 | 510664 | 10.3556 | 259.72 | 259.72 | 0 | 1-HR | ALL | 19TH | 12110501
| 464326 | 510664 | 9.0532 | 267.43 | 267.43 | 0 | 1-HR | ALL | 19TH | 12092122
| 464426 | 510664 | 9.2614 | 271.15 | 271.15 | 0 | 1-HR | ALL | 19TH | 12092122
| 464526 | 510664 | 9.143 | 277.12 | 277.12 | 0 | 1-HR | ALL | 19TH | 12042405
| 464626 | 510664 | 8.1827 | 278.96 | 278.96 | 0 | 1-HR | ALL | 19TH | 12042405
| 464726 | 510664 | 8.851 | 273.78 | 280 | 0 | 1-HR | ALL | 19TH | 12100901
| 464826 | 510664 | 9.4983 | 266.49 | 280 | 0 | 1-HR | ALL | 19TH | 12100901
| 464926 | 510664 | 9.455 | 259.81 | 278 | 0 | 1-HR | ALL | 19TH | 12092122
| 465026 | 510664 | 9.6126 | 255 | 276 | 0 | 1-HR | ALL | 19TH | 12020704
| 465126 | 510664 | 9.7894 | 253.67 | 270 | 0 | 1-HR | ALL | 19TH | 12100902
| 465226 | 510664 | 9.9734 | 249.54 | 266 | 0 | 1-HR | ALL | 19TH | 12020704
| 465326 | 510664 | 10.5337 | 242.7 | 263 | 0 | 1-HR | ALL | 19TH | 12100822
| 465426 | 510664 | 12.5228 | 226.39 | 269 | 0 | 1-HR | ALL | 19TH | 12012916
| 465526 | 510664 | 10.5226 | 212.7 | 271 | 0 | 1-HR | ALL | 19TH | 12050322
| 465626 | 510664 | 9.9833 | 205.5 | 269 | 0 | 1-HR | ALL | 19TH | 12083004
| 465726 | 510664 | 8.3301 | 201.92 | 265 | 0 | 1-HR | ALL | 19TH | 12112908
| 465826 | 510664 | 9.3084 | 199.99 | 199.99 | 0 | 1-HR | ALL | 19TH | 12100823
| 466426 | 510664 | 8.2685 | 170.3 | 239 | 0 | 1-HR | ALL | 19TH | 12100822
| 466526 | 510664 | 8.5728 | 181.01 | 230 | 0 | 1-HR | ALL | 19TH | 12100822
| 466626 | 510664 | 10.1427 | 193.06 | 193.06 | 0 | 1-HR | ALL | 19TH | 12070823
| 466726 | 510664 | 12.6399 | 205.28 | 205.28 | 0 | 1-HR | ALL | 19TH | 12112908
| 466826 | 510664 | 12.581 | 213.59 | 213.59 | 0 | 1-HR | ALL | 19TH | 12112908
| 466926 | 510664 | 15.1201 | 223.78 | 223.78 | 0 | 1-HR | ALL | 19TH | 12092222
| 467026 | 510664 | 16.7003 | 229.4 | 229.4 | 0 | 1-HR | ALL | 19TH | 12101419
| 467126 | 510664 | 17.3067 | 226.63 | 226.63 | 0 | 1-HR | ALL | 19TH | 12092222
| 467226 | 510664 | 15.4274 | 227.89 | 227.89 | 0 | 1-HR | ALL | 19TH | 12011521
| 467326 | 510664 | 13.0617 | 230.68 | 230.68 | 0 | 1-HR | ALL | 19TH | 12011521
| 467426 | 510664 | 11.991 | 235.5 | 235.5 | 0 | 1-HR | ALL | 19TH | 12021206
| 467526 | 510664 | 11.7553 | 236.21 | 236.21 | 0 | 1-HR | ALL | 19TH | 12062005
| 467626 | 510664 | 11.2965 | 234.21 | 234.21 | 0 | 1-HR | ALL | 19TH | 12021206
| 467726 | 510664 | 11.5735 | 234.21 | 234.21 | 0 | 1-HR | ALL | 19TH | 12092124
| 467826 | 510664 | 11.4041 | 238.6 | 238.6 | 0 | 1-HR | ALL | 19TH | 12110503
| 467926 | 510664 | 11.1834 | 245.06 | 245.06 | 0 | 1-HR | ALL | 19TH | 12110503
| 468026 | 510664 | 10.6399 | 253.09 | 253.09 | 0 | 1-HR | ALL | 19TH | 12092124
| 468126 | 510664 | 10.129 | 260.18 | 260.18 | 0 | 1-HR | ALL | 19TH | 12021220
| 468226 | 510664 | 9.3437 | 264.8 | 264.8 | 0 | 1-HR | ALL | 19TH | 12110503
| 468326 | 510664 | 9.3532 | 263.64 | 263.64 | 0 | 1-HR | ALL | 19TH | 12012908
| 468426 | 510664 | 9.9964 | 259.76 | 259.76 | 0 | 1-HR | ALL | 19TH | 12083003
| 468526 | 510664 | 10.2043 | 257.74 | 257.74 | 0 | 1-HR | ALL | 19TH | 12032907
| 468626 | 510664 | 10.0007 | 254.21 | 254.21 | 0 | 1-HR | ALL | 19TH | 12053101
| 468726 | 510664 | 9.1559 | 253.52 | 253.52 | 0 | 1-HR | ALL | 19TH | 12070824
| 468826 | 510664 | 8.3046 | 254 | 254 | 0 | 1-HR | ALL | 19TH | 12101703
| 468926 | 510664 | 8.0324 | 253.57 | 253.57 | 0 | 1-HR | ALL | 19TH | 12040120
| 469026 | 510664 | 7.5681 | 255.06 | 255.06 | 0 | 1-HR | ALL | 19TH | 12033023
| 469126 | 510664 | 7.647 | 256.42 | 256.42 | 0 | 1-HR | ALL | 19TH | 12030521
| 469226 | 510664 | 7.738 | 256.21 | 256.21 | 0 | 1-HR | ALL | 19TH | 12030521
| 469326 | 510664 | 8.7081 | 255 | 255 | 0 | 1-HR | ALL | 19TH | 12033023
| 469426 | 510664 | 8.3429 | 251.21 | 251.21 | 0 | 1-HR | ALL | 19TH | 12021219
| 469526 | 510664 | 8.762 | 247.85 | 247.85 | 0 | 1-HR | ALL | 19TH | 12021219
| 469626 | 510664 | 9.1128 | 244.28 | 244.28 | 0 | 1-HR | ALL | 19TH | 12021219
| 469726 | 510664 | 8.1409 | 235.15 | 235.15 | 0 | 1-HR | ALL | 19TH | 12012916
| 469826 | 510664 | 7.9056 | 235.16 | 235.16 | 0 | 1-HR | ALL | 19TH | 12012916
| 469926 | 510664 | 8.4588 | 240.36 | 240.36 | 0 | 1-HR | ALL | 19TH | 12012916
| 470026 | 510664 | 8.7562 | 244.01 | 244.01 | 0 | 1-HR | ALL | 19TH | 12012916
| 470126 | 510664 | 8.4566 | 245.57 | 245.57 | 0 | 1-HR | ALL | 19TH | 12040222
| 470226 | 510664 | 8.9015 | 248.67 | 248.67 | 0 | 1-HR | ALL | 19TH | 12012916
| 470326 | 510664 | 9.0622 | 250.46 | 250.46 | 0 | 1-HR | ALL | 19TH | 12033023
| 470426 | 510664 | 8.59 | 255.63 | 255.63 | 0 | 1-HR | ALL | 19TH | 12110504
| 470526 | 510664 | 8.8063 | 255.18 | 255.18 | 0 | 1-HR | ALL | 19TH | 12110504
| 470626 | 510664 | 9.0731 | 251.15 | 251.15 | 0 | 1-HR | ALL | 19TH | 12112917
| 470726 | 510664 | 9.6352 | 242.56 | 242.56 | 0 | 1-HR | ALL | 19TH | 12112917
| 470826 | 510664 | 9.0541 | 236.82 | 236.82 | 0 | 1-HR | ALL | 19TH | 12011308
| 470926 | 510664 | 9.1103 | 232.18 | 232.18 | 0 | 1-HR | ALL | 19TH | 12021219
| 471026 | 510664 | 8.8152 | 227.28 | 227.28 | 0 | 1-HR | ALL | 19TH | 12121108
| 471126 | 510664 | 8.9218 | 224.15 | 224.15 | 0 | 1-HR | ALL | 19TH | 12121108
| 471226 | 510664 | 8.576 | 225.21 | 225.21 | 0 | 1-HR | ALL | 19TH | 12050321
| 471326 | 510664 | 8.6548 | 227.21 | 227.21 | 0 | 1-HR | ALL | 19TH | 12101408
| 471426 | 510664 | 8.8321 | 227.97 | 227.97 | 0 | 1-HR | ALL | 19TH | 12101408
| 461526 | 510764 | 8.7703 | 180.25 | 278 | 0 | 1-HR | ALL | 19TH | 12120417
| 461626 | 510764 | 13.7841 | 217.38 | 238 | 0 | 1-HR | ALL | 19TH | 12012804
| 461726 | 510764 | 14.1311 | 237.94 | 237.94 | 0 | 1-HR | ALL | 19TH | 12020706
| 461826 | 510764 | 12.0836 | 242.16 | 242.16 | 0 | 1-HR | ALL | 19TH | 12033101
| 461926 | 510764 | 13.0768 | 249.66 | 249.66 | 0 | 1-HR | ALL | 19TH | 12122118
| 462026 | 510764 | 14.4249 | 253.16 | 253.16 | 0 | 1-HR | ALL | 19TH | 12020705
| 462126 | 510764 | 14.0055 | 257.92 | 257.92 | 0 | 1-HR | ALL | 19TH | 12033101
| 462226 | 510764 | 13.4564 | 261.12 | 261.12 | 0 | 1-HR | ALL | 19TH | 12050401
| 462326 | 510764 | 13.2281 | 266.09 | 266.09 | 0 | 1-HR | ALL | 19TH | 12042403
| 462426 | 510764 | 13.8773 | 264.17 | 264.17 | 0 | 1-HR | ALL | 19TH | 12042403
| 462526 | 510764 | 13.246 | 259.44 | 259.44 | 0 | 1-HR | ALL | 19TH | 12041401
| 462626 | 510764 | 13.9208 | 254.45 | 254.45 | 0 | 1-HR | ALL | 19TH | 12012803
| 462726 | 510764 | 14.6035 | 241.37 | 249 | 0 | 1-HR | ALL | 19TH | 12083005
| 462826 | 510764 | 16.3742 | 231.18 | 257 | 0 | 1-HR | ALL | 19TH | 12012803
| 462926 | 510764 | 15.006 | 215.1 | 261 | 0 | 1-HR | ALL | 19TH | 12042404
| 463026 | 510764 | 11.2147 | 201.76 | 263 | 0 | 1-HR | ALL | 19TH | 12042002
| 463126 | 510764 | 9.7209 | 192.46 | 319 | 0 | 1-HR | ALL | 19TH | 12101704
| 463226 | 510764 | 11.0803 | 196.81 | 319 | 0 | 1-HR | ALL | 19TH | 12041224
| 463326 | 510764 | 10.9006 | 205.18 | 319 | 0 | 1-HR | ALL | 19TH | 12032407
| 463426 | 510764 | 11.6476 | 213.16 | 317 | 0 | 1-HR | ALL | 19TH | 12090522
| 463526 | 510764 | 11.3053 | 223.58 | 309 | 0 | 1-HR | ALL | 19TH | 12120417
| 463626 | 510764 | 11.1139 | 238.49 | 238.49 | 0 | 1-HR | ALL | 19TH | 12020703
| 463726 | 510764 | 10.5954 | 245.65 | 245.65 | 0 | 1-HR | ALL | 19TH | 12020703
| 463826 | 510764 | 10.9334 | 250.01 | 250.01 | 0 | 1-HR | ALL | 19TH | 12083020
| 463926 | 510764 | 10.7483 | 257.65 | 257.65 | 0 | 1-HR | ALL | 19TH | 12083020
| 464026 | 510764 | 10.5854 | 259.63 | 259.63 | 0 | 1-HR | ALL | 19TH | 12070823
| 464126 | 510764 | 9.492 | 262.65 | 262.65 | 0 | 1-HR | ALL | 19TH | 12101108
| 464226 | 510764 | 9.1404 | 268.48 | 268.48 | 0 | 1-HR | ALL | 19TH | 12072604
| 464326 | 510764 | 9.0961 | 274.65 | 274.65 | 0 | 1-HR | ALL | 19TH | 12071903
| 464426 | 510764 | 9.1723 | 277.91 | 277.91 | 0 | 1-HR | ALL | 19TH | 12092122
| 464526 | 510764 | 8.0835 | 282.24 | 282.24 | 0 | 1-HR | ALL | 19TH | 12042405
| 464626 | 510764 | 8.6683 | 276.88 | 280 | 0 | 1-HR | ALL | 19TH | 12110502
| 464726 | 510764 | 9.6287 | 265.82 | 281 | 0 | 1-HR | ALL | 19TH | 12100901
| 464826 | 510764 | 9.5305 | 262.38 | 281 | 0 | 1-HR | ALL | 19TH | 12092122
| 464926 | 510764 | 9.6841 | 255.78 | 281 | 0 | 1-HR | ALL | 19TH | 12020704
| 465026 | 510764 | 10.1033 | 248.91 | 279 | 0 | 1-HR | ALL | 19TH | 12100902
| 465126 | 510764 | 10.1374 | 245.14 | 276 | 0 | 1-HR | ALL | 19TH | 12020704
| 465226 | 510764 | 10.8649 | 238.31 | 275 | 0 | 1-HR | ALL | 19TH | 12100822
| 465326 | 510764 | 13.595 | 229.74 | 275 | 0 | 1-HR | ALL | 19TH | 12072422
| 465426 | 510764 | 10.8775 | 217.11 | 275 | 0 | 1-HR | ALL | 19TH | 12011521
| 465526 | 510764 | 10.376 | 204.82 | 276 | 0 | 1-HR | ALL | 19TH | 12083004
| 466426 | 510764 | 7.938 | 171.14 | 242 | 0 | 1-HR | ALL | 19TH | 12112912
| 466526 | 510764 | 8.3299 | 182 | 239 | 0 | 1-HR | ALL | 19TH | 12033123
| 466626 | 510764 | 11.1882 | 195.24 | 195.24 | 0 | 1-HR | ALL | 19TH | 12070823
| 466726 | 510764 | 12.6152 | 210.16 | 210.16 | 0 | 1-HR | ALL | 19TH | 12112908
| 466826 | 510764 | 13.7958 | 218.92 | 218.92 | 0 | 1-HR | ALL | 19TH | 12092222
| 466926 | 510764 | 16.9048 | 230.8 | 230.8 | 0 | 1-HR | ALL | 19TH | 12041402
| 467026 | 510764 | 14.5273 | 235.07 | 235.07 | 0 | 1-HR | ALL | 19TH | 12101419
| 467126 | 510764 | 14.1622 | 235.38 | 235.38 | 0 | 1-HR | ALL | 19TH | 12012916
| 467226 | 510764 | 13.8017 | 234.71 | 234.71 | 0 | 1-HR | ALL | 19TH | 12012916
| 467326 | 510764 | 12.1608 | 236.57 | 236.57 | 0 | 1-HR | ALL | 19TH | 12071124
| 467426 | 510764 | 12.0338 | 239.54 | 239.54 | 0 | 1-HR | ALL | 19TH | 12021206
| 467526 | 510764 | 11.7075 | 241.09 | 241.09 | 0 | 1-HR | ALL | 19TH | 12021206
| 467626 | 510764 | 11.4102 | 240.09 | 240.09 | 0 | 1-HR | ALL | 19TH | 12092124
| 467726 | 510764 | 11.2254 | 238.8 | 238.8 | 0 | 1-HR | ALL | 19TH | 12121106
| 467826 | 510764 | 11.4688 | 243.18 | 243.18 | 0 | 1-HR | ALL | 19TH | 12110503
| 467926 | 510764 | 11.1255 | 248.56 | 248.56 | 0 | 1-HR | ALL | 19TH | 12110503
| 468026 | 510764 | 10.6881 | 253.34 | 253.34 | 0 | 1-HR | ALL | 19TH | 12092124
| 468126 | 510764 | 9.9715 | 261.94 | 261.94 | 0 | 1-HR | ALL | 19TH | 12101408
| 468226 | 510764 | 9.2449 | 264.43 | 266 | 0 | 1-HR | ALL | 19TH | 12110503
| 468326 | 510764 | 9.4134 | 264 | 266 | 0 | 1-HR | ALL | 19TH | 12112108
| 468426 | 510764 | 9.1967 | 262.3 | 262.3 | 0 | 1-HR | ALL | 19TH | 12070903
| 468526 | 510764 | 9.4249 | 257.53 | 257.53 | 0 | 1-HR | ALL | 19TH | 12032907
| 468626 | 510764 | 8.5725 | 257.8 | 257.8 | 0 | 1-HR | ALL | 19TH | 12032907
| 468726 | 510764 | 8.0431 | 255.3 | 255.3 | 0 | 1-HR | ALL | 19TH | 12021220
| 468826 | 510764 | 7.8366 | 255.02 | 255.02 | 0 | 1-HR | ALL | 19TH | 12032907
| 468926 | 510764 | 7.6754 | 256.71 | 256.71 | 0 | 1-HR | ALL | 19TH | 12033023
| 469026 | 510764 | 7.7575 | 256.85 | 256.85 | 0 | 1-HR | ALL | 19TH | 12030521
| 469126 | 510764 | 7.777 | 258.53 | 258.53 | 0 | 1-HR | ALL | 19TH | 12030521
| 469226 | 510764 | 8.6567 | 258.2 | 258.2 | 0 | 1-HR | ALL | 19TH | 12033023
| 469326 | 510764 | 8.6441 | 255.85 | 255.85 | 0 | 1-HR | ALL | 19TH | 12021219
| 469426 | 510764 | 9.0946 | 253.44 | 253.44 | 0 | 1-HR | ALL | 19TH | 12021219
| 469526 | 510764 | 9.4988 | 251.82 | 251.82 | 0 | 1-HR | ALL | 19TH | 12021219
| 469626 | 510764 | 9.7837 | 246.61 | 246.61 | 0 | 1-HR | ALL | 19TH | 12021219
| 469726 | 510764 | 8.2467 | 237.36 | 237.36 | 0 | 1-HR | ALL | 19TH | 12012916
| 469826 | 510764 | 8.1431 | 236.65 | 236.65 | 0 | 1-HR | ALL | 19TH | 12110504
| 469926 | 510764 | 8.6991 | 244.41 | 244.41 | 0 | 1-HR | ALL | 19TH | 12112910
| 470026 | 510764 | 8.9336 | 247.12 | 247.12 | 0 | 1-HR | ALL | 19TH | 12040222
| 470126 | 510764 | 9.1567 | 249.8 | 249.8 | 0 | 1-HR | ALL | 19TH | 12121107
| 470226 | 510764 | 9.1668 | 255.16 | 255.16 | 0 | 1-HR | ALL | 19TH | 12121107
| 470326 | 510764 | 8.5526 | 258.69 | 258.69 | 0 | 1-HR | ALL | 19TH | 12110504
| 470426 | 510764 | 8.3944 | 262.73 | 262.73 | 0 | 1-HR | ALL | 19TH | 12110504
| 470526 | 510764 | 8.6571 | 260.85 | 260.85 | 0 | 1-HR | ALL | 19TH | 12110504
| 470626 | 510764 | 8.7105 | 256.03 | 256.03 | 0 | 1-HR | ALL | 19TH | 12112109
| 470726 | 510764 | 8.9774 | 246.46 | 246.46 | 0 | 1-HR | ALL | 19TH | 12040120
| 470826 | 510764 | 9.3273 | 240.39 | 240.39 | 0 | 1-HR | ALL | 19TH | 12011308
| 470926 | 510764 | 9.0715 | 233.93 | 233.93 | 0 | 1-HR | ALL | 19TH | 12040222
| 471026 | 510764 | 9.1085 | 226.44 | 226.44 | 0 | 1-HR | ALL | 19TH | 12121108
| 471126 | 510764 | 8.4893 | 226 | 226 | 0 | 1-HR | ALL | 19TH | 12101408
| 471226 | 510764 | 8.9104 | 228.09 | 228.09 | 0 | 1-HR | ALL | 19TH | 12120102
| 471326 | 510764 | 9.1581 | 231.86 | 231.86 | 0 | 1-HR | ALL | 19TH | 12112917
| 471426 | 510764 | 9.0002 | 231.39 | 231.39 | 0 | 1-HR | ALL | 19TH | 12021221
| 459826 | 510864 | 12.4414 | 229.28 | 323 | 0 | 1-HR | ALL | 19TH | 12052101
| 459926 | 510864 | 11.6767 | 220.16 | 323 | 0 | 1-HR | ALL | 19TH | 12052806
| 461526 | 510864 | 10.1668 | 189.54 | 278 | 0 | 1-HR | ALL | 19TH | 12101705
| 461626 | 510864 | 13.6959 | 227.89 | 227.89 | 0 | 1-HR | ALL | 19TH | 12020706
| 461726 | 510864 | 13.6994 | 245.16 | 245.16 | 0 | 1-HR | ALL | 19TH | 12041222
| 461826 | 510864 | 12.5842 | 250.18 | 250.18 | 0 | 1-HR | ALL | 19TH | 12033101
| 461926 | 510864 | 14.4465 | 255.89 | 255.89 | 0 | 1-HR | ALL | 19TH | 12050402
| 462026 | 510864 | 12.8867 | 264.87 | 264.87 | 0 | 1-HR | ALL | 19TH | 12020705
| 462126 | 510864 | 12.427 | 266.21 | 266.21 | 0 | 1-HR | ALL | 19TH | 12050401
| 462226 | 510864 | 12.4123 | 271.71 | 271.71 | 0 | 1-HR | ALL | 19TH | 12042403
| 462326 | 510864 | 12.3823 | 273.28 | 273.28 | 0 | 1-HR | ALL | 19TH | 12121019
| 462426 | 510864 | 13.4188 | 266.56 | 266.56 | 0 | 1-HR | ALL | 19TH | 12042001
| 462526 | 510864 | 13.2543 | 258.82 | 260 | 0 | 1-HR | ALL | 19TH | 12012803
| 462626 | 510864 | 14.6184 | 249.04 | 260 | 0 | 1-HR | ALL | 19TH | 12083005
| 462726 | 510864 | 15.0881 | 238.3 | 261 | 0 | 1-HR | ALL | 19TH | 12101705
| 462826 | 510864 | 16.0742 | 223.98 | 263 | 0 | 1-HR | ALL | 19TH | 12011606
| 462926 | 510864 | 12.103 | 208.8 | 277 | 0 | 1-HR | ALL | 19TH | 12042002
| 463026 | 510864 | 10.5392 | 198.13 | 318 | 0 | 1-HR | ALL | 19TH | 12033120
| 463126 | 510864 | 11.7514 | 197.84 | 320 | 0 | 1-HR | ALL | 19TH | 12041224
| 463226 | 510864 | 11.623 | 206.72 | 319 | 0 | 1-HR | ALL | 19TH | 12032407
| 463326 | 510864 | 11.5253 | 215.02 | 319 | 0 | 1-HR | ALL | 19TH | 12100824
| 463426 | 510864 | 11.4594 | 226.59 | 312 | 0 | 1-HR | ALL | 19TH | 12020703
| 463526 | 510864 | 11.3461 | 239.61 | 239.61 | 0 | 1-HR | ALL | 19TH | 12020703
| 463626 | 510864 | 10.256 | 251.99 | 251.99 | 0 | 1-HR | ALL | 19TH | 12110501
| 463726 | 510864 | 10.3509 | 257.54 | 257.54 | 0 | 1-HR | ALL | 19TH | 12110502
| 463826 | 510864 | 10.1508 | 261.24 | 261.24 | 0 | 1-HR | ALL | 19TH | 12083020
| 463926 | 510864 | 9.6473 | 268.38 | 268.38 | 0 | 1-HR | ALL | 19TH | 12083020
| 464026 | 510864 | 10.0056 | 268.78 | 268.78 | 0 | 1-HR | ALL | 19TH | 12083020
| 464126 | 510864 | 9.3188 | 272.12 | 272.12 | 0 | 1-HR | ALL | 19TH | 12101108
| 464226 | 510864 | 9.1522 | 274.54 | 274.54 | 0 | 1-HR | ALL | 19TH | 12092122
| 464326 | 510864 | 8.8611 | 281.78 | 281.78 | 0 | 1-HR | ALL | 19TH | 12110502
| 464426 | 510864 | 8.2135 | 283.12 | 283.12 | 0 | 1-HR | ALL | 19TH | 12042405
| 464526 | 510864 | 8.0166 | 284.57 | 284.57 | 0 | 1-HR | ALL | 19TH | 12112912
| 464626 | 510864 | 8.8908 | 277.86 | 279 | 0 | 1-HR | ALL | 19TH | 12011606
| 464726 | 510864 | 9.5982 | 264.83 | 281 | 0 | 1-HR | ALL | 19TH | 12092122
| 464826 | 510864 | 9.7187 | 258 | 281 | 0 | 1-HR | ALL | 19TH | 12020704
| 464926 | 510864 | 10.1113 | 250.95 | 281 | 0 | 1-HR | ALL | 19TH | 12020704
| 465026 | 510864 | 10.2728 | 243.37 | 281 | 0 | 1-HR | ALL | 19TH | 12020704
| 465126 | 510864 | 10.8834 | 239.07 | 278 | 0 | 1-HR | ALL | 19TH | 12100822
| 465226 | 510864 | 13.4901 | 231.04 | 276 | 0 | 1-HR | ALL | 19TH | 12070904
| 465326 | 510864 | 11.4136 | 220.48 | 278 | 0 | 1-HR | ALL | 19TH | 12050322
| 465426 | 510864 | 10.5108 | 203.1 | 281 | 0 | 1-HR | ALL | 19TH | 12070823
| 465526 | 510864 | 8.2714 | 198 | 279 | 0 | 1-HR | ALL | 19TH | 12112908
| 466526 | 510864 | 7.9257 | 180.45 | 244 | 0 | 1-HR | ALL | 19TH | 12020618
| 466626 | 510864 | 11.4188 | 194.09 | 242 | 0 | 1-HR | ALL | 19TH | 12070823
| 466726 | 510864 | 13.3977 | 213.94 | 213.94 | 0 | 1-HR | ALL | 19TH | 12041402
| 466826 | 510864 | 17.0936 | 226.33 | 226.33 | 0 | 1-HR | ALL | 19TH | 12092222
| 466926 | 510864 | 14.7092 | 234.48 | 234.48 | 0 | 1-HR | ALL | 19TH | 12101419
| 467026 | 510864 | 15.0002 | 239.03 | 239.03 | 0 | 1-HR | ALL | 19TH | 12090523
| 467126 | 510864 | 12.609 | 239.24 | 239.24 | 0 | 1-HR | ALL | 19TH | 12021206
| 467226 | 510864 | 12.4347 | 239.45 | 239.45 | 0 | 1-HR | ALL | 19TH | 12021206
| 467326 | 510864 | 12.237 | 241.88 | 241.88 | 0 | 1-HR | ALL | 19TH | 12021206
| 467426 | 510864 | 11.9237 | 244.76 | 244.76 | 0 | 1-HR | ALL | 19TH | 12021206
| 467526 | 510864 | 11.3905 | 244.79 | 244.79 | 0 | 1-HR | ALL | 19TH | 12070904
| 467626 | 510864 | 11.0372 | 244.76 | 244.76 | 0 | 1-HR | ALL | 19TH | 12021220
| 467726 | 510864 | 11.4149 | 246.2 | 246.2 | 0 | 1-HR | ALL | 19TH | 12110503
| 467826 | 510864 | 11.3404 | 247.54 | 247.54 | 0 | 1-HR | ALL | 19TH | 12110503
| 467926 | 510864 | 10.6173 | 255.64 | 255.64 | 0 | 1-HR | ALL | 19TH | 12021220
| 468026 | 510864 | 10.0616 | 259.16 | 259.16 | 0 | 1-HR | ALL | 19TH | 12110503
| 468126 | 510864 | 9.6639 | 262.12 | 262.12 | 0 | 1-HR | ALL | 19TH | 12032907
| 468226 | 510864 | 9.9336 | 263.09 | 266 | 0 | 1-HR | ALL | 19TH | 12112108
| 468326 | 510864 | 9.4172 | 261.08 | 265 | 0 | 1-HR | ALL | 19TH | 12011316
| 468426 | 510864 | 8.9434 | 259.12 | 259.12 | 0 | 1-HR | ALL | 19TH | 12053101
| 468526 | 510864 | 8.4092 | 258 | 258 | 0 | 1-HR | ALL | 19TH | 12021220
| 468626 | 510864 | 7.7075 | 258.56 | 258.56 | 0 | 1-HR | ALL | 19TH | 12110503
| 468726 | 510864 | 7.565 | 258.14 | 258.14 | 0 | 1-HR | ALL | 19TH | 12030521
| 468826 | 510864 | 7.7365 | 257.91 | 257.91 | 0 | 1-HR | ALL | 19TH | 12030521
| 468926 | 510864 | 7.7832 | 259.88 | 259.88 | 0 | 1-HR | ALL | 19TH | 12030521
| 469026 | 510864 | 8.0315 | 261.49 | 261.49 | 0 | 1-HR | ALL | 19TH | 12040222
| 469126 | 510864 | 8.5633 | 262.73 | 262.73 | 0 | 1-HR | ALL | 19TH | 12040222
| 469226 | 510864 | 8.9215 | 258.68 | 258.68 | 0 | 1-HR | ALL | 19TH | 12021219
| 469326 | 510864 | 9.3458 | 257.3 | 257.3 | 0 | 1-HR | ALL | 19TH | 12033023
| 469426 | 510864 | 9.7339 | 254 | 254 | 0 | 1-HR | ALL | 19TH | 12033023
| 469526 | 510864 | 9.9402 | 252 | 252 | 0 | 1-HR | ALL | 19TH | 12033023
| 469626 | 510864 | 9.434 | 244.78 | 244.78 | 0 | 1-HR | ALL | 19TH | 12012916
| 469726 | 510864 | 8.5729 | 236.03 | 236.03 | 0 | 1-HR | ALL | 19TH | 12112910
| 469826 | 510864 | 8.6806 | 243.76 | 243.76 | 0 | 1-HR | ALL | 19TH | 12121107
| 469926 | 510864 | 9.2929 | 249.49 | 249.49 | 0 | 1-HR | ALL | 19TH | 12012916
| 470026 | 510864 | 9.0936 | 253.79 | 253.79 | 0 | 1-HR | ALL | 19TH | 12033023
| 470126 | 510864 | 9.0271 | 256.88 | 256.88 | 0 | 1-HR | ALL | 19TH | 12072605
| 470226 | 510864 | 8.4839 | 261.79 | 261.79 | 0 | 1-HR | ALL | 19TH | 12040120
| 470326 | 510864 | 8.1987 | 266.76 | 266.76 | 0 | 1-HR | ALL | 19TH | 12110504
| 470426 | 510864 | 8.4672 | 264.68 | 264.68 | 0 | 1-HR | ALL | 19TH | 12110504
| 470526 | 510864 | 8.6975 | 262.43 | 262.43 | 0 | 1-HR | ALL | 19TH | 12110504
| 470626 | 510864 | 8.8298 | 258.97 | 258.97 | 0 | 1-HR | ALL | 19TH | 12112917
| 470726 | 510864 | 8.7547 | 251.43 | 251.43 | 0 | 1-HR | ALL | 19TH | 12011308
| 470826 | 510864 | 9.0539 | 243.84 | 243.84 | 0 | 1-HR | ALL | 19TH | 12121108
| 470926 | 510864 | 9.2793 | 233.88 | 233.88 | 0 | 1-HR | ALL | 19TH | 12121108
| 471026 | 510864 | 8.8932 | 228.52 | 228.52 | 0 | 1-HR | ALL | 19TH | 12120102
| 471126 | 510864 | 8.8035 | 226.7 | 226.7 | 0 | 1-HR | ALL | 19TH | 12053003
| 471226 | 510864 | 9.2835 | 229.94 | 229.94 | 0 | 1-HR | ALL | 19TH | 12121108
| 471326 | 510864 | 9.0522 | 233.88 | 233.88 | 0 | 1-HR | ALL | 19TH | 12041402
| 471426 | 510864 | 8.9875 | 237.49 | 237.49 | 0 | 1-HR | ALL | 19TH | 12053002
| 459126 | 510964 | 13.9895 | 251.13 | 323 | 0 | 1-HR | ALL | 19TH | 12041421
| 459226 | 510964 | 11.4553 | 256.82 | 323 | 0 | 1-HR | ALL | 19TH | 12053023
| 459326 | 510964 | 13.4828 | 236.64 | 323 | 0 | 1-HR | ALL | 19TH | 12050404
| 459426 | 510964 | 12.1711 | 229.83 | 323 | 0 | 1-HR | ALL | 19TH | 12012719
| 459526 | 510964 | 13.574 | 220.19 | 323 | 0 | 1-HR | ALL | 19TH | 12052604
| 459626 | 510964 | 13.3798 | 215.7 | 323 | 0 | 1-HR | ALL | 19TH | 12041422
| 459726 | 510964 | 12.6779 | 217.76 | 323 | 0 | 1-HR | ALL | 19TH | 12052101
| 459826 | 510964 | 11.802 | 219.32 | 323 | 0 | 1-HR | ALL | 19TH | 12011606
| 459926 | 510964 | 11.124 | 213.57 | 323 | 0 | 1-HR | ALL | 19TH | 12011606
| 460026 | 510964 | 10.6143 | 202.27 | 323 | 0 | 1-HR | ALL | 19TH | 12041422
| 461526 | 510964 | 11.6433 | 197.44 | 278 | 0 | 1-HR | ALL | 19TH | 12101705
| 461626 | 510964 | 14.8022 | 233.06 | 233.06 | 0 | 1-HR | ALL | 19TH | 12042001
| 461726 | 510964 | 12.101 | 250.64 | 250.64 | 0 | 1-HR | ALL | 19TH | 12033101
| 461826 | 510964 | 13.9682 | 255.26 | 255.26 | 0 | 1-HR | ALL | 19TH | 12122118
| 461926 | 510964 | 13.0398 | 263.33 | 263.33 | 0 | 1-HR | ALL | 19TH | 12041223
| 462026 | 510964 | 11.6541 | 271.29 | 271.29 | 0 | 1-HR | ALL | 19TH | 12020705
| 462126 | 510964 | 12.4061 | 274 | 274 | 0 | 1-HR | ALL | 19TH | 12041224
| 462226 | 510964 | 12.013 | 276.79 | 276.79 | 0 | 1-HR | ALL | 19TH | 12033101
| 462326 | 510964 | 12.7137 | 272.98 | 272.98 | 0 | 1-HR | ALL | 19TH | 12083005
| 462426 | 510964 | 12.7211 | 262.4 | 264 | 0 | 1-HR | ALL | 19TH | 12033101
| 462526 | 510964 | 14.4555 | 253.76 | 264 | 0 | 1-HR | ALL | 19TH | 12012803
| 462626 | 510964 | 14.551 | 247.63 | 262 | 0 | 1-HR | ALL | 19TH | 12042403
| 462726 | 510964 | 15.6991 | 237.22 | 262 | 0 | 1-HR | ALL | 19TH | 12042404
| 462826 | 510964 | 15.0894 | 220.64 | 277 | 0 | 1-HR | ALL | 19TH | 12033120
| 462926 | 510964 | 11.908 | 205.4 | 278 | 0 | 1-HR | ALL | 19TH | 12032407
| 463026 | 510964 | 11.4681 | 194.37 | 322 | 0 | 1-HR | ALL | 19TH | 12083004
| 463126 | 510964 | 11.924 | 205.3 | 321 | 0 | 1-HR | ALL | 19TH | 12050401
| 463226 | 510964 | 11.6064 | 214.87 | 319 | 0 | 1-HR | ALL | 19TH | 12100824
| 463326 | 510964 | 12.026 | 226.63 | 316 | 0 | 1-HR | ALL | 19TH | 12100824
| 463426 | 510964 | 11.5677 | 240.75 | 240.75 | 0 | 1-HR | ALL | 19TH | 12020703
| 463526 | 510964 | 11.0396 | 250.72 | 250.72 | 0 | 1-HR | ALL | 19TH | 12020703
| 463626 | 510964 | 10.1707 | 259.96 | 259.96 | 0 | 1-HR | ALL | 19TH | 12020703
| 463726 | 510964 | 10.2516 | 264.69 | 264.69 | 0 | 1-HR | ALL | 19TH | 12110502
| 463826 | 510964 | 9.287 | 271.36 | 271.36 | 0 | 1-HR | ALL | 19TH | 12051103
| 463926 | 510964 | 9.3956 | 275.42 | 275.42 | 0 | 1-HR | ALL | 19TH | 12051103
| 464026 | 510964 | 9.2169 | 276.66 | 276.66 | 0 | 1-HR | ALL | 19TH | 12051103
| 464126 | 510964 | 9.0123 | 277.28 | 277.28 | 0 | 1-HR | ALL | 19TH | 12092122
| 464226 | 510964 | 8.9358 | 280.39 | 280.39 | 0 | 1-HR | ALL | 19TH | 12033123
| 464326 | 510964 | 8.0202 | 286.25 | 286.25 | 0 | 1-HR | ALL | 19TH | 12110502
| 464426 | 510964 | 7.9315 | 288.5 | 288.5 | 0 | 1-HR | ALL | 19TH | 12100901
| 464526 | 510964 | 8.6489 | 282.25 | 282.25 | 0 | 1-HR | ALL | 19TH | 12100902
| 464626 | 510964 | 9.2949 | 272.88 | 283 | 0 | 1-HR | ALL | 19TH | 12071903
| 464726 | 510964 | 9.7053 | 261.57 | 284 | 0 | 1-HR | ALL | 19TH | 12020704
| 464826 | 510964 | 10.1778 | 253.7 | 284 | 0 | 1-HR | ALL | 19TH | 12020704
| 464926 | 510964 | 10.4008 | 244.49 | 283 | 0 | 1-HR | ALL | 19TH | 12020704
| 465026 | 510964 | 11.047 | 237.22 | 281 | 0 | 1-HR | ALL | 19TH | 12100822
| 465126 | 510964 | 13.0251 | 233.25 | 279 | 0 | 1-HR | ALL | 19TH | 12070904
| 465226 | 510964 | 11.8255 | 221.02 | 281 | 0 | 1-HR | ALL | 19TH | 12050322
| 465326 | 510964 | 10.8861 | 210.5 | 281 | 0 | 1-HR | ALL | 19TH | 12083004
| 465426 | 510964 | 9.6003 | 211.9 | 275 | 0 | 1-HR | ALL | 19TH | 12012916
| 465526 | 510964 | 10.105 | 214.45 | 265 | 0 | 1-HR | ALL | 19TH | 12012916
| 465626 | 510964 | 10.7609 | 210.9 | 251 | 0 | 1-HR | ALL | 19TH | 12112908
| 466626 | 510964 | 11.1499 | 192.33 | 245 | 0 | 1-HR | ALL | 19TH | 12070823
| 466726 | 510964 | 15.373 | 210.72 | 239 | 0 | 1-HR | ALL | 19TH | 12041402
| 466826 | 510964 | 17.4969 | 224.95 | 224.95 | 0 | 1-HR | ALL | 19TH | 12092222
| 466926 | 510964 | 15.0575 | 237.6 | 237.6 | 0 | 1-HR | ALL | 19TH | 12012916
| 467026 | 510964 | 12.8446 | 241.21 | 241.21 | 0 | 1-HR | ALL | 19TH | 12021206
| 467126 | 510964 | 12.6926 | 242.44 | 242.44 | 0 | 1-HR | ALL | 19TH | 12021206
| 467226 | 510964 | 12.4318 | 244.28 | 244.28 | 0 | 1-HR | ALL | 19TH | 12021206
| 467326 | 510964 | 12.0784 | 247.24 | 247.24 | 0 | 1-HR | ALL | 19TH | 12021206
| 467426 | 510964 | 10.8937 | 250.29 | 250.29 | 0 | 1-HR | ALL | 19TH | 12110503
| 467526 | 510964 | 10.967 | 250.73 | 250.73 | 0 | 1-HR | ALL | 19TH | 12021220
| 467626 | 510964 | 11.1885 | 250.21 | 250.21 | 0 | 1-HR | ALL | 19TH | 12021205
| 467726 | 510964 | 11.3215 | 249.42 | 249.42 | 0 | 1-HR | ALL | 19TH | 12110503
| 467826 | 510964 | 10.8558 | 253.67 | 253.67 | 0 | 1-HR | ALL | 19TH | 12092124
| 467926 | 510964 | 10.4199 | 256.24 | 256.24 | 0 | 1-HR | ALL | 19TH | 12110503
| 468026 | 510964 | 9.8971 | 261.36 | 261.36 | 0 | 1-HR | ALL | 19TH | 12032907
| 468126 | 510964 | 10.0889 | 263.09 | 263.09 | 0 | 1-HR | ALL | 19TH | 12070903
| 468226 | 510964 | 10.1151 | 259.97 | 265 | 0 | 1-HR | ALL | 19TH | 12011316
| 468326 | 510964 | 8.8419 | 259 | 264 | 0 | 1-HR | ALL | 19TH | 12021220
| 468426 | 510964 | 8.3903 | 257.85 | 264 | 0 | 1-HR | ALL | 19TH | 12021220
| 468526 | 510964 | 7.8333 | 256.76 | 256.76 | 0 | 1-HR | ALL | 19TH | 12032907
| 468626 | 510964 | 7.7195 | 257.87 | 257.87 | 0 | 1-HR | ALL | 19TH | 12030521
| 468726 | 510964 | 7.8813 | 257.55 | 257.55 | 0 | 1-HR | ALL | 19TH | 12030521
| 468826 | 510964 | 7.9358 | 258.82 | 258.82 | 0 | 1-HR | ALL | 19TH | 12030521
| 468926 | 510964 | 8.3593 | 260.71 | 260.71 | 0 | 1-HR | ALL | 19TH | 12020708
| 469026 | 510964 | 8.6958 | 261.7 | 261.7 | 0 | 1-HR | ALL | 19TH | 12040222
| 469126 | 510964 | 9.1269 | 261.97 | 261.97 | 0 | 1-HR | ALL | 19TH | 12040222
| 469226 | 510964 | 9.3091 | 259.5 | 259.5 | 0 | 1-HR | ALL | 19TH | 12033023
| 469326 | 510964 | 9.754 | 255.46 | 255.46 | 0 | 1-HR | ALL | 19TH | 12033023
| 469426 | 510964 | 9.9815 | 253 | 254 | 0 | 1-HR | ALL | 19TH | 12033023
| 469526 | 510964 | 10.052 | 249.7 | 252 | 0 | 1-HR | ALL | 19TH | 12112910
| 469626 | 510964 | 8.6377 | 240.36 | 253 | 0 | 1-HR | ALL | 19TH | 12121107
| 469726 | 510964 | 9.0061 | 239.54 | 239.54 | 0 | 1-HR | ALL | 19TH | 12110504
| 469826 | 510964 | 9.3502 | 249.94 | 249.94 | 0 | 1-HR | ALL | 19TH | 12012916
| 469926 | 510964 | 9.2867 | 254.91 | 254.91 | 0 | 1-HR | ALL | 19TH | 12121107
| 470026 | 510964 | 8.7421 | 259.46 | 259.46 | 0 | 1-HR | ALL | 19TH | 12112109
| 470126 | 510964 | 8.4741 | 263.86 | 263.86 | 0 | 1-HR | ALL | 19TH | 12110504
| 470226 | 510964 | 8.3916 | 266.13 | 266.13 | 0 | 1-HR | ALL | 19TH | 12110504
| 470326 | 510964 | 8.5792 | 264.76 | 264.76 | 0 | 1-HR | ALL | 19TH | 12110504
| 470426 | 510964 | 8.8997 | 261.22 | 261.22 | 0 | 1-HR | ALL | 19TH | 12110504
| 470526 | 510964 | 8.9062 | 259.64 | 259.64 | 0 | 1-HR | ALL | 19TH | 12032721
| 470626 | 510964 | 8.955 | 255.77 | 255.77 | 0 | 1-HR | ALL | 19TH | 12032721
| 470726 | 510964 | 9.0048 | 251.43 | 251.43 | 0 | 1-HR | ALL | 19TH | 12121108
| 470826 | 510964 | 9.0063 | 245.95 | 245.95 | 0 | 1-HR | ALL | 19TH | 12021221
| 470926 | 510964 | 9.4431 | 235.18 | 235.18 | 0 | 1-HR | ALL | 19TH | 12121108
| 471026 | 510964 | 9.4008 | 230.64 | 230.64 | 0 | 1-HR | ALL | 19TH | 12112917
| 471126 | 510964 | 9.2238 | 229.7 | 229.7 | 0 | 1-HR | ALL | 19TH | 12110504
| 471226 | 510964 | 9.2429 | 230.24 | 230.24 | 0 | 1-HR | ALL | 19TH | 12121108
| 471326 | 510964 | 9.1478 | 234.57 | 234.57 | 0 | 1-HR | ALL | 19TH | 12072421
| 471426 | 510964 | 9.0587 | 241.3 | 241.3 | 0 | 1-HR | ALL | 19TH | 12092201
| 459126 | 511064 | 17.1811 | 231.47 | 323 | 0 | 1-HR | ALL | 19TH | 12052101
| 459226 | 511064 | 13.0628 | 233.8 | 323 | 0 | 1-HR | ALL | 19TH | 12041421
| 459326 | 511064 | 13.3511 | 233.82 | 323 | 0 | 1-HR | ALL | 19TH | 12053023
| 459426 | 511064 | 12.5022 | 231.89 | 323 | 0 | 1-HR | ALL | 19TH | 12041422
| 459526 | 511064 | 13.4247 | 236.16 | 323 | 0 | 1-HR | ALL | 19TH | 12011606
| 459626 | 511064 | 14.0401 | 222.73 | 323 | 0 | 1-HR | ALL | 19TH | 12041422
| 459726 | 511064 | 11.9186 | 216.85 | 323 | 0 | 1-HR | ALL | 19TH | 12052806
| 459826 | 511064 | 11.9103 | 213.78 | 323 | 0 | 1-HR | ALL | 19TH | 12052806
| 459926 | 511064 | 11.298 | 216.36 | 323 | 0 | 1-HR | ALL | 19TH | 12120501
| 460026 | 511064 | 11.7345 | 213.19 | 323 | 0 | 1-HR | ALL | 19TH | 12052604
| 460126 | 511064 | 9.92 | 208.15 | 323 | 0 | 1-HR | ALL | 19TH | 12052604
| 461426 | 511064 | 10.9708 | 194.89 | 277 | 0 | 1-HR | ALL | 19TH | 12020211
| 461526 | 511064 | 14.2242 | 209.74 | 275 | 0 | 1-HR | ALL | 19TH | 12033122
| 461626 | 511064 | 14.501 | 238 | 238 | 0 | 1-HR | ALL | 19TH | 12041222
| 461726 | 511064 | 12.6989 | 254.98 | 254.98 | 0 | 1-HR | ALL | 19TH | 12033101
| 461826 | 511064 | 13.1183 | 262.07 | 262.07 | 0 | 1-HR | ALL | 19TH | 12033101
| 461926 | 511064 | 13.1431 | 264.04 | 264.04 | 0 | 1-HR | ALL | 19TH | 12020705
| 462026 | 511064 | 13.0354 | 267.02 | 267.02 | 0 | 1-HR | ALL | 19TH | 12050401
| 462126 | 511064 | 13.2698 | 268.61 | 268.61 | 0 | 1-HR | ALL | 19TH | 12042403
| 462226 | 511064 | 13.6648 | 269.35 | 276 | 0 | 1-HR | ALL | 19TH | 12042403
| 462326 | 511064 | 13.409 | 264.74 | 278 | 0 | 1-HR | ALL | 19TH | 12042001
| 462426 | 511064 | 13.6903 | 258.84 | 278 | 0 | 1-HR | ALL | 19TH | 12012803
| 462526 | 511064 | 14.5373 | 251.94 | 278 | 0 | 1-HR | ALL | 19TH | 12083005
| 462626 | 511064 | 14.2218 | 243.91 | 277 | 0 | 1-HR | ALL | 19TH | 12042403
| 462726 | 511064 | 14.8292 | 234.37 | 277 | 0 | 1-HR | ALL | 19TH | 12101705
| 462826 | 511064 | 13.4822 | 218.22 | 278 | 0 | 1-HR | ALL | 19TH | 12011606
| 462926 | 511064 | 11.4468 | 203.2 | 318 | 0 | 1-HR | ALL | 19TH | 12032407
| 463026 | 511064 | 11.547 | 198.24 | 323 | 0 | 1-HR | ALL | 19TH | 12042002
| 463126 | 511064 | 12.4682 | 210.2 | 321 | 0 | 1-HR | ALL | 19TH | 12101705
| 463226 | 511064 | 12.1022 | 222.54 | 319 | 0 | 1-HR | ALL | 19TH | 12100824
| 463326 | 511064 | 11.8221 | 238.42 | 311 | 0 | 1-HR | ALL | 19TH | 12020703
| 463426 | 511064 | 11.39 | 250.66 | 250.66 | 0 | 1-HR | ALL | 19TH | 12030520
| 463526 | 511064 | 10.4855 | 259.36 | 259.36 | 0 | 1-HR | ALL | 19TH | 12020703
| 463626 | 511064 | 9.7456 | 268.02 | 268.02 | 0 | 1-HR | ALL | 19TH | 12100821
| 463726 | 511064 | 9.4367 | 274.7 | 274.7 | 0 | 1-HR | ALL | 19TH | 12110502
| 463826 | 511064 | 9.0586 | 280.16 | 280.16 | 0 | 1-HR | ALL | 19TH | 12110502
| 463926 | 511064 | 8.8019 | 283.47 | 283.47 | 0 | 1-HR | ALL | 19TH | 12110502
| 464026 | 511064 | 8.5382 | 285.68 | 285.68 | 0 | 1-HR | ALL | 19TH | 12110502
| 464126 | 511064 | 8.3474 | 286.62 | 286.62 | 0 | 1-HR | ALL | 19TH | 12033123
| 464226 | 511064 | 7.7405 | 290.33 | 290.33 | 0 | 1-HR | ALL | 19TH | 12100904
| 464326 | 511064 | 7.6316 | 291 | 291 | 0 | 1-HR | ALL | 19TH | 12051103
| 464426 | 511064 | 7.7783 | 290.09 | 290.09 | 0 | 1-HR | ALL | 19TH | 12062006
| 464526 | 511064 | 9.2339 | 277.29 | 287 | 0 | 1-HR | ALL | 19TH | 12092122
| 464626 | 511064 | 9.7222 | 266.8 | 289 | 0 | 1-HR | ALL | 19TH | 12092222
| 464726 | 511064 | 10.2406 | 256.91 | 289 | 0 | 1-HR | ALL | 19TH | 12092123
| 464926 | 511064 | 11.0177 | 238.84 | 289 | 0 | 1-HR | ALL | 19TH | 12100822
| 465026 | 511064 | 13.5201 | 230.7 | 287 | 0 | 1-HR | ALL | 19TH | 12070904
| 465126 | 511064 | 12.2593 | 221.57 | 287 | 0 | 1-HR | ALL | 19TH | 12050322
| 465226 | 511064 | 11.0356 | 217.09 | 281 | 0 | 1-HR | ALL | 19TH | 12012916
| 465326 | 511064 | 10.3722 | 221.61 | 267 | 0 | 1-HR | ALL | 19TH | 12100823
| 465426 | 511064 | 10.5981 | 229.11 | 229.11 | 0 | 1-HR | ALL | 19TH | 12100823
| 465526 | 511064 | 10.7781 | 233.72 | 233.72 | 0 | 1-HR | ALL | 19TH | 12112908
| 465626 | 511064 | 11.98 | 231.36 | 231.36 | 0 | 1-HR | ALL | 19TH | 12092222
| 465726 | 511064 | 12.6259 | 225.56 | 225.56 | 0 | 1-HR | ALL | 19TH | 12112908
| 466526 | 511064 | 9.3783 | 185.07 | 253 | 0 | 1-HR | ALL | 19TH | 12020618
| 466626 | 511064 | 11.6431 | 192.78 | 250 | 0 | 1-HR | ALL | 19TH | 12070823
| 466726 | 511064 | 16.834 | 205.57 | 248 | 0 | 1-HR | ALL | 19TH | 12041402
| 466826 | 511064 | 17.2443 | 221.14 | 242 | 0 | 1-HR | ALL | 19TH | 12092222
| 466926 | 511064 | 12.8803 | 239.09 | 239.09 | 0 | 1-HR | ALL | 19TH | 12021206
| 467026 | 511064 | 12.8616 | 243.56 | 243.56 | 0 | 1-HR | ALL | 19TH | 12021206
| 467126 | 511064 | 12.5676 | 245.27 | 245.27 | 0 | 1-HR | ALL | 19TH | 12021206
| 467226 | 511064 | 11.7965 | 249.24 | 249.24 | 0 | 1-HR | ALL | 19TH | 12070904
| 467326 | 511064 | 11.0478 | 250.6 | 250.6 | 0 | 1-HR | ALL | 19TH | 12110503
| 467426 | 511064 | 10.8338 | 254.91 | 254.91 | 0 | 1-HR | ALL | 19TH | 12092124
| 467526 | 511064 | 10.8826 | 256.95 | 256.95 | 0 | 1-HR | ALL | 19TH | 12021220
| 467626 | 511064 | 10.8883 | 256.63 | 256.63 | 0 | 1-HR | ALL | 19TH | 12021220
| 467726 | 511064 | 10.7444 | 257.09 | 257.09 | 0 | 1-HR | ALL | 19TH | 12021220
| 467826 | 511064 | 10.4631 | 258.24 | 258.24 | 0 | 1-HR | ALL | 19TH | 12021220
| 467926 | 511064 | 9.9548 | 261.59 | 261.59 | 0 | 1-HR | ALL | 19TH | 12021220
| 468026 | 511064 | 9.953 | 262.54 | 262.54 | 0 | 1-HR | ALL | 19TH | 12070903
| 468126 | 511064 | 9.7019 | 261.17 | 263 | 0 | 1-HR | ALL | 19TH | 12053101
| 468226 | 511064 | 9.0698 | 259.97 | 264 | 0 | 1-HR | ALL | 19TH | 12070824
| 468326 | 511064 | 8.375 | 257.46 | 263 | 0 | 1-HR | ALL | 19TH | 12021220
| 468426 | 511064 | 7.8854 | 256.14 | 261 | 0 | 1-HR | ALL | 19TH | 12032907
| 468526 | 511064 | 8.1328 | 253.46 | 259 | 0 | 1-HR | ALL | 19TH | 12033023
| 468626 | 511064 | 8.1091 | 254.46 | 259 | 0 | 1-HR | ALL | 19TH | 12030521
| 468726 | 511064 | 8.3098 | 256.46 | 256.46 | 0 | 1-HR | ALL | 19TH | 12020708
| 468826 | 511064 | 8.971 | 258.02 | 258.02 | 0 | 1-HR | ALL | 19TH | 12033023
| 468926 | 511064 | 8.9857 | 260.36 | 260.36 | 0 | 1-HR | ALL | 19TH | 12021219
| 469026 | 511064 | 9.4656 | 262.62 | 262.62 | 0 | 1-HR | ALL | 19TH | 12021219
| 469126 | 511064 | 9.53 | 259.88 | 263 | 0 | 1-HR | ALL | 19TH | 12040222
| 469226 | 511064 | 9.8508 | 255.9 | 259 | 0 | 1-HR | ALL | 19TH | 12033023
| 469326 | 511064 | 10.1348 | 252.52 | 259 | 0 | 1-HR | ALL | 19TH | 12033023
| 469426 | 511064 | 10.0294 | 251.47 | 254 | 0 | 1-HR | ALL | 19TH | 12112910
| 469526 | 511064 | 9.6564 | 250.93 | 250.93 | 0 | 1-HR | ALL | 19TH | 12040222
| 469626 | 511064 | 9.2237 | 240.91 | 252 | 0 | 1-HR | ALL | 19TH | 12110504
| 469726 | 511064 | 9.4292 | 243.66 | 243.66 | 0 | 1-HR | ALL | 19TH | 12110504
| 469826 | 511064 | 9.555 | 253.47 | 253.47 | 0 | 1-HR | ALL | 19TH | 12012916
| 469926 | 511064 | 8.9168 | 259.07 | 259.07 | 0 | 1-HR | ALL | 19TH | 12112109
| 470026 | 511064 | 8.6044 | 264.16 | 264.16 | 0 | 1-HR | ALL | 19TH | 12110504
| 470126 | 511064 | 8.6476 | 267.46 | 267.46 | 0 | 1-HR | ALL | 19TH | 12032721
| 470226 | 511064 | 8.9327 | 265.61 | 265.61 | 0 | 1-HR | ALL | 19TH | 12032721
| 470326 | 511064 | 9.1796 | 262.97 | 267 | 0 | 1-HR | ALL | 19TH | 12112109
| 470426 | 511064 | 9.0595 | 257.98 | 267 | 0 | 1-HR | ALL | 19TH | 12112917
| 470526 | 511064 | 8.9287 | 255.14 | 265 | 0 | 1-HR | ALL | 19TH | 12121108
| 470626 | 511064 | 9.0739 | 253.43 | 262 | 0 | 1-HR | ALL | 19TH | 12021221
| 470726 | 511064 | 9.2229 | 250.64 | 256 | 0 | 1-HR | ALL | 19TH | 12110504
| 470826 | 511064 | 9.2867 | 241.98 | 246 | 0 | 1-HR | ALL | 19TH | 12112917
| 470926 | 511064 | 9.4554 | 235.93 | 235.93 | 0 | 1-HR | ALL | 19TH | 12021221
| 471026 | 511064 | 9.3498 | 231.35 | 231.35 | 0 | 1-HR | ALL | 19TH | 12053003
| 471126 | 511064 | 9.4001 | 229.68 | 229.68 | 0 | 1-HR | ALL | 19TH | 12053002
| 471226 | 511064 | 9.3617 | 232.06 | 232.06 | 0 | 1-HR | ALL | 19TH | 12071201
| 471326 | 511064 | 9.3711 | 239.1 | 239.1 | 0 | 1-HR | ALL | 19TH | 12101318
| 471426 | 511064 | 9.0518 | 244.87 | 244.87 | 0 | 1-HR | ALL | 19TH | 12072421
| 459226 | 511164 | 12.9083 | 232.07 | 323 | 0 | 1-HR | ALL | 19TH | 12050404
| 459326 | 511164 | 11.7342 | 254.51 | 254.51 | 0 | 1-HR | ALL | 19TH | 12052806
| 459426 | 511164 | 12.6466 | 255.89 | 255.89 | 0 | 1-HR | ALL | 19TH | 12041422
| 459526 | 511164 | 13.8587 | 250.77 | 250.77 | 0 | 1-HR | ALL | 19TH | 12041422
| 459626 | 511164 | 14.5921 | 241.7 | 323 | 0 | 1-HR | ALL | 19TH | 12041422
| 459726 | 511164 | 13.4886 | 238.24 | 322 | 0 | 1-HR | ALL | 19TH | 12100820
| 459826 | 511164 | 13.0082 | 239.99 | 284 | 0 | 1-HR | ALL | 19TH | 12120501
| 459926 | 511164 | 12.1589 | 245.22 | 245.22 | 0 | 1-HR | ALL | 19TH | 12110423
| 460026 | 511164 | 11.5259 | 237.24 | 237.24 | 0 | 1-HR | ALL | 19TH | 12052604
| 460126 | 511164 | 10.6371 | 228.93 | 285 | 0 | 1-HR | ALL | 19TH | 12120501
| 460226 | 511164 | 11.3395 | 220.91 | 290 | 0 | 1-HR | ALL | 19TH | 12090521
| 461326 | 511164 | 11.4794 | 196.65 | 273 | 0 | 1-HR | ALL | 19TH | 12050324
| 461426 | 511164 | 15.2734 | 213.27 | 270 | 0 | 1-HR | ALL | 19TH | 12033122
| 461526 | 511164 | 15.2424 | 232.46 | 259 | 0 | 1-HR | ALL | 19TH | 12042001
| 461626 | 511164 | 12.3565 | 253.75 | 253.75 | 0 | 1-HR | ALL | 19TH | 12033101
| 461726 | 511164 | 14.5097 | 259.36 | 259.36 | 0 | 1-HR | ALL | 19TH | 12050402
| 461826 | 511164 | 13.9006 | 261.21 | 261.21 | 0 | 1-HR | ALL | 19TH | 12033101
| 461926 | 511164 | 14.4276 | 258.39 | 273 | 0 | 1-HR | ALL | 19TH | 12030121
| 462026 | 511164 | 14.6845 | 258.97 | 276 | 0 | 1-HR | ALL | 19TH | 12041224
| 462126 | 511164 | 14.9136 | 259.67 | 278 | 0 | 1-HR | ALL | 19TH | 12042403
| 462226 | 511164 | 15.1446 | 257.46 | 278 | 0 | 1-HR | ALL | 19TH | 12083005
| 462326 | 511164 | 14.1637 | 255.96 | 278 | 0 | 1-HR | ALL | 19TH | 12012803
| 462426 | 511164 | 15.0514 | 251.55 | 278 | 0 | 1-HR | ALL | 19TH | 12083005
| 462526 | 511164 | 14.7968 | 244.43 | 278 | 0 | 1-HR | ALL | 19TH | 12042403
| 462626 | 511164 | 14.7995 | 239.2 | 278 | 0 | 1-HR | ALL | 19TH | 12042002
| 462726 | 511164 | 15.5251 | 224.76 | 278 | 0 | 1-HR | ALL | 19TH | 12040221
| 462826 | 511164 | 13.2553 | 210.3 | 278 | 0 | 1-HR | ALL | 19TH | 12042002
| 462926 | 511164 | 12.3919 | 200.28 | 322 | 0 | 1-HR | ALL | 19TH | 12041224
| 463026 | 511164 | 11.5003 | 203.45 | 323 | 0 | 1-HR | ALL | 19TH | 12012803
| 463126 | 511164 | 12.1023 | 217.87 | 321 | 0 | 1-HR | ALL | 19TH | 12100824
| 463226 | 511164 | 11.9582 | 229.57 | 319 | 0 | 1-HR | ALL | 19TH | 12021218
| 463326 | 511164 | 11.9839 | 243.23 | 315 | 0 | 1-HR | ALL | 19TH | 12100824
| 463426 | 511164 | 10.7017 | 255.85 | 255.85 | 0 | 1-HR | ALL | 19TH | 12110501
| 463526 | 511164 | 9.9364 | 265.96 | 265.96 | 0 | 1-HR | ALL | 19TH | 12100821
| 463626 | 511164 | 9.1567 | 276.58 | 276.58 | 0 | 1-HR | ALL | 19TH | 12100821
| 463726 | 511164 | 8.1898 | 285.59 | 285.59 | 0 | 1-HR | ALL | 19TH | 12110502
| 463826 | 511164 | 7.9084 | 290.19 | 290.19 | 0 | 1-HR | ALL | 19TH | 12112912
| 463926 | 511164 | 7.8596 | 291.75 | 291.75 | 0 | 1-HR | ALL | 19TH | 12062006
| 464026 | 511164 | 7.68 | 296.54 | 296.54 | 0 | 1-HR | ALL | 19TH | 12050323
| 464126 | 511164 | 7.4362 | 297.76 | 297.76 | 0 | 1-HR | ALL | 19TH | 12101108
| 464426 | 511164 | 8.6909 | 285.52 | 289 | 0 | 1-HR | ALL | 19TH | 12100902
| 464526 | 511164 | 9.5229 | 270.64 | 291 | 0 | 1-HR | ALL | 19TH | 12020704
| 464626 | 511164 | 10.1721 | 263.04 | 291 | 0 | 1-HR | ALL | 19TH | 12100902
| 464726 | 511164 | 10.3791 | 252.32 | 291 | 0 | 1-HR | ALL | 19TH | 12100901
| 465026 | 511164 | 12.7622 | 227.4 | 291 | 0 | 1-HR | ALL | 19TH | 12083004
| 465126 | 511164 | 10.8876 | 222.67 | 287 | 0 | 1-HR | ALL | 19TH | 12101704
| 465226 | 511164 | 10.5777 | 228.54 | 228.54 | 0 | 1-HR | ALL | 19TH | 12100823
| 465326 | 511164 | 11.143 | 233.48 | 233.48 | 0 | 1-HR | ALL | 19TH | 12092222
| 465426 | 511164 | 10.6959 | 240.99 | 240.99 | 0 | 1-HR | ALL | 19TH | 12100823
| 465526 | 511164 | 11.0664 | 245.63 | 245.63 | 0 | 1-HR | ALL | 19TH | 12112908
| 465626 | 511164 | 11.2012 | 243.27 | 243.27 | 0 | 1-HR | ALL | 19TH | 12072605
| 465726 | 511164 | 12.6636 | 241.85 | 241.85 | 0 | 1-HR | ALL | 19TH | 12112908
| 465826 | 511164 | 13.5092 | 235.46 | 235.46 | 0 | 1-HR | ALL | 19TH | 12112908
| 465926 | 511164 | 13.9345 | 232.03 | 232.03 | 0 | 1-HR | ALL | 19TH | 12112908
| 466526 | 511164 | 10.5459 | 188.83 | 254 | 0 | 1-HR | ALL | 19TH | 12112908
| 466626 | 511164 | 12.8806 | 195.35 | 250 | 0 | 1-HR | ALL | 19TH | 12070823
| 466726 | 511164 | 17.2932 | 207.12 | 250 | 0 | 1-HR | ALL | 19TH | 12101419
| 466826 | 511164 | 15.8377 | 221.01 | 245 | 0 | 1-HR | ALL | 19TH | 12011521
| 466926 | 511164 | 12.8835 | 241.27 | 241.27 | 0 | 1-HR | ALL | 19TH | 12021206
| 467026 | 511164 | 12.7199 | 246.85 | 246.85 | 0 | 1-HR | ALL | 19TH | 12021206
| 467126 | 511164 | 11.9039 | 248.36 | 248.36 | 0 | 1-HR | ALL | 19TH | 12070904
| 467226 | 511164 | 11.0444 | 252.57 | 252.57 | 0 | 1-HR | ALL | 19TH | 12092124
| 467326 | 511164 | 10.8321 | 256.76 | 256.76 | 0 | 1-HR | ALL | 19TH | 12110503
| 467426 | 511164 | 10.9498 | 258.16 | 258.16 | 0 | 1-HR | ALL | 19TH | 12021220
| 467526 | 511164 | 10.3962 | 264.15 | 264.15 | 0 | 1-HR | ALL | 19TH | 12101408
| 467626 | 511164 | 9.7702 | 265.76 | 265.76 | 0 | 1-HR | ALL | 19TH | 12110503
| 467726 | 511164 | 9.7223 | 264.31 | 264.31 | 0 | 1-HR | ALL | 19TH | 12110503
| 467826 | 511164 | 9.9341 | 264.76 | 264.76 | 0 | 1-HR | ALL | 19TH | 12112108
| 467926 | 511164 | 9.334 | 265.76 | 265.76 | 0 | 1-HR | ALL | 19TH | 12021220
| 468026 | 511164 | 8.9131 | 265.52 | 265.52 | 0 | 1-HR | ALL | 19TH | 12021220
| 468126 | 511164 | 8.6808 | 261.3 | 263 | 0 | 1-HR | ALL | 19TH | 12021220
| 468226 | 511164 | 8.1127 | 259.09 | 259.09 | 0 | 1-HR | ALL | 19TH | 12101703
| 468326 | 511164 | 8.1159 | 254.76 | 259 | 0 | 1-HR | ALL | 19TH | 12032907
| 468426 | 511164 | 8.4625 | 252.24 | 259 | 0 | 1-HR | ALL | 19TH | 12033023
| 468526 | 511164 | 8.5392 | 250 | 258 | 0 | 1-HR | ALL | 19TH | 12020708
| 468626 | 511164 | 9.4078 | 251.08 | 259 | 0 | 1-HR | ALL | 19TH | 12033023
| 468726 | 511164 | 9.1521 | 254.7 | 259 | 0 | 1-HR | ALL | 19TH | 12021205
| 468826 | 511164 | 9.2837 | 258.03 | 258.03 | 0 | 1-HR | ALL | 19TH | 12021219
| 468926 | 511164 | 9.4834 | 260.48 | 260.48 | 0 | 1-HR | ALL | 19TH | 12040222
| 469026 | 511164 | 9.7571 | 257.85 | 262 | 0 | 1-HR | ALL | 19TH | 12033023
| 469126 | 511164 | 10.1169 | 254.33 | 263 | 0 | 1-HR | ALL | 19TH | 12033023
| 469226 | 511164 | 10.3112 | 247.36 | 263 | 0 | 1-HR | ALL | 19TH | 12112910
| 469326 | 511164 | 9.4648 | 244.94 | 261 | 0 | 1-HR | ALL | 19TH | 12112910
| 469426 | 511164 | 9.0897 | 241.46 | 259 | 0 | 1-HR | ALL | 19TH | 12110504
| 469526 | 511164 | 9.5211 | 240.37 | 254 | 0 | 1-HR | ALL | 19TH | 12110504
| 469626 | 511164 | 9.9061 | 239.16 | 252 | 0 | 1-HR | ALL | 19TH | 12110504
| 469726 | 511164 | 9.6145 | 247 | 247 | 0 | 1-HR | ALL | 19TH | 12112917
| 469826 | 511164 | 9.3676 | 255.36 | 255.36 | 0 | 1-HR | ALL | 19TH | 12110504
| 469926 | 511164 | 9.088 | 260.39 | 260.39 | 0 | 1-HR | ALL | 19TH | 12110504
| 470026 | 511164 | 8.8403 | 265 | 265 | 0 | 1-HR | ALL | 19TH | 12032721
| 470126 | 511164 | 9.3144 | 265.68 | 265.68 | 0 | 1-HR | ALL | 19TH | 12032721
| 470226 | 511164 | 9.2979 | 264.43 | 266 | 0 | 1-HR | ALL | 19TH | 12112109
| 470326 | 511164 | 8.8647 | 261.06 | 267 | 0 | 1-HR | ALL | 19TH | 12112917
| 470426 | 511164 | 9.001 | 257.68 | 267 | 0 | 1-HR | ALL | 19TH | 12112917
| 470526 | 511164 | 9.1378 | 254.04 | 263 | 0 | 1-HR | ALL | 19TH | 12011308
| 470626 | 511164 | 9.2415 | 250.06 | 261 | 0 | 1-HR | ALL | 19TH | 12110504
| 470726 | 511164 | 9.3354 | 244.4 | 259 | 0 | 1-HR | ALL | 19TH | 12120102
| 470826 | 511164 | 9.5629 | 238.04 | 258 | 0 | 1-HR | ALL | 19TH | 12121108
| 470926 | 511164 | 9.4621 | 234.97 | 246 | 0 | 1-HR | ALL | 19TH | 12121108
| 471026 | 511164 | 9.4175 | 233 | 233 | 0 | 1-HR | ALL | 19TH | 12072421
| 471126 | 511164 | 9.6546 | 232.18 | 232.18 | 0 | 1-HR | ALL | 19TH | 12053003
| 471226 | 511164 | 9.6321 | 233.03 | 233.03 | 0 | 1-HR | ALL | 19TH | 12053003
| 471326 | 511164 | 9.4333 | 238.8 | 238.8 | 0 | 1-HR | ALL | 19TH | 12053003
| 471426 | 511164 | 9.3264 | 239.51 | 250 | 0 | 1-HR | ALL | 19TH | 12053003
| 459226 | 511264 | 13.8335 | 234.44 | 323 | 0 | 1-HR | ALL | 19TH | 12050404
| 459326 | 511264 | 11.7023 | 265.04 | 265.04 | 0 | 1-HR | ALL | 19TH | 12020620
| 459426 | 511264 | 12.2944 | 269.15 | 269.15 | 0 | 1-HR | ALL | 19TH | 12041422
| 459526 | 511264 | 12.962 | 265.84 | 265.84 | 0 | 1-HR | ALL | 19TH | 12100820
| 459626 | 511264 | 12.5129 | 267.13 | 267.13 | 0 | 1-HR | ALL | 19TH | 12120501
| 459726 | 511264 | 13.0603 | 266.51 | 266.51 | 0 | 1-HR | ALL | 19TH | 12052604
| 459826 | 511264 | 11.7455 | 268.1 | 268.1 | 0 | 1-HR | ALL | 19TH | 12092501
| 459926 | 511264 | 11.6673 | 268.21 | 268.21 | 0 | 1-HR | ALL | 19TH | 12110423
| 460026 | 511264 | 11.4401 | 265.78 | 265.78 | 0 | 1-HR | ALL | 19TH | 12041222
| 460126 | 511264 | 10.9322 | 254.02 | 254.02 | 0 | 1-HR | ALL | 19TH | 12120501
| 460226 | 511264 | 10.9824 | 241.52 | 241.52 | 0 | 1-HR | ALL | 19TH | 12090521
| 461226 | 511264 | 12.3368 | 206.5 | 271 | 0 | 1-HR | ALL | 19TH | 12092501
| 461326 | 511264 | 14.5282 | 220.67 | 260 | 0 | 1-HR | ALL | 19TH | 12120417
| 461426 | 511264 | 14.7092 | 238.29 | 238.29 | 0 | 1-HR | ALL | 19TH | 12012805
| 461526 | 511264 | 13.0954 | 248.97 | 248.97 | 0 | 1-HR | ALL | 19TH | 12041222
| 461626 | 511264 | 13.4406 | 259.23 | 259.23 | 0 | 1-HR | ALL | 19TH | 12122118
| 461726 | 511264 | 14.8415 | 256.5 | 256.5 | 0 | 1-HR | ALL | 19TH | 12041223
| 461826 | 511264 | 15.3141 | 254.06 | 268 | 0 | 1-HR | ALL | 19TH | 12033101
| 461926 | 511264 | 15.0051 | 249.36 | 275 | 0 | 1-HR | ALL | 19TH | 12050401
| 462026 | 511264 | 16.285 | 247.02 | 278 | 0 | 1-HR | ALL | 19TH | 12033101
| 462126 | 511264 | 16.2603 | 247.51 | 278 | 0 | 1-HR | ALL | 19TH | 12083005
| 462226 | 511264 | 16.289 | 247.37 | 278 | 0 | 1-HR | ALL | 19TH | 12083005
| 462326 | 511264 | 15.9298 | 246.37 | 278 | 0 | 1-HR | ALL | 19TH | 12083005
| 462426 | 511264 | 15.428 | 243.52 | 278 | 0 | 1-HR | ALL | 19TH | 12042403
| 462526 | 511264 | 16.3351 | 237.08 | 278 | 0 | 1-HR | ALL | 19TH | 12042404
| 462626 | 511264 | 15.4084 | 232 | 278 | 0 | 1-HR | ALL | 19TH | 12101705
| 462726 | 511264 | 13.9618 | 217.89 | 278 | 0 | 1-HR | ALL | 19TH | 12033024
| 462826 | 511264 | 12.8519 | 205.52 | 320 | 0 | 1-HR | ALL | 19TH | 12101704
| 462926 | 511264 | 11.8569 | 199.44 | 323 | 0 | 1-HR | ALL | 19TH | 12012803
| 463026 | 511264 | 12.1934 | 209.2 | 323 | 0 | 1-HR | ALL | 19TH | 12090522
| 463126 | 511264 | 12.0656 | 221.33 | 322 | 0 | 1-HR | ALL | 19TH | 12042404
| 463226 | 511264 | 12.0059 | 233.37 | 321 | 0 | 1-HR | ALL | 19TH | 12020703
| 463326 | 511264 | 11.554 | 247.99 | 316 | 0 | 1-HR | ALL | 19TH | 12041223
| 463426 | 511264 | 10.8373 | 258.3 | 312 | 0 | 1-HR | ALL | 19TH | 12110502
| 463526 | 511264 | 10.0417 | 270.43 | 270.43 | 0 | 1-HR | ALL | 19TH | 12100821
| 463626 | 511264 | 8.8292 | 281.54 | 281.54 | 0 | 1-HR | ALL | 19TH | 12110502
| 463726 | 511264 | 7.6885 | 293.69 | 293.69 | 0 | 1-HR | ALL | 19TH | 12071903
| 463826 | 511264 | 7.1247 | 302 | 302 | 0 | 1-HR | ALL | 19TH | 12092122
| 463926 | 511264 | 6.9459 | 305.12 | 305.12 | 0 | 1-HR | ALL | 19TH | 12042405
| 464026 | 511264 | 7.2441 | 304.74 | 304.74 | 0 | 1-HR | ALL | 19TH | 12100904
| 464126 | 511264 | 6.8101 | 302 | 302 | 0 | 1-HR | ALL | 19TH | 12100902
| 464326 | 511264 | 7.6871 | 295.12 | 295.12 | 0 | 1-HR | ALL | 19TH | 12020704
| 464426 | 511264 | 8.7625 | 285.91 | 291 | 0 | 1-HR | ALL | 19TH | 12071903
| 464526 | 511264 | 9.7023 | 272.89 | 291 | 0 | 1-HR | ALL | 19TH | 12100902
| 464626 | 511264 | 10.3562 | 257.45 | 297 | 0 | 1-HR | ALL | 19TH | 12100901
| 464726 | 511264 | 10.81 | 245.99 | 298 | 0 | 1-HR | ALL | 19TH | 12020704
| 464826 | 511264 | 12.1368 | 238.19 | 298 | 0 | 1-HR | ALL | 19TH | 12100822
| 464926 | 511264 | 12.8957 | 231.74 | 291 | 0 | 1-HR | ALL | 19TH | 12050322
| 465026 | 511264 | 10.4447 | 228.49 | 291 | 0 | 1-HR | ALL | 19TH | 12101704
| 465126 | 511264 | 10.7254 | 231.51 | 231.51 | 0 | 1-HR | ALL | 19TH | 12100823
| 465226 | 511264 | 11.532 | 236.71 | 236.71 | 0 | 1-HR | ALL | 19TH | 12011521
| 465326 | 511264 | 10.8196 | 242.5 | 242.5 | 0 | 1-HR | ALL | 19TH | 12100823
| 465426 | 511264 | 10.6602 | 248.57 | 248.57 | 0 | 1-HR | ALL | 19TH | 12042406
| 465526 | 511264 | 11.1765 | 253.66 | 253.66 | 0 | 1-HR | ALL | 19TH | 12112908
| 465626 | 511264 | 11.5624 | 254.42 | 254.42 | 0 | 1-HR | ALL | 19TH | 12100822
| 465726 | 511264 | 12.2267 | 251.24 | 251.24 | 0 | 1-HR | ALL | 19TH | 12042406
| 465826 | 511264 | 12.0745 | 244.37 | 244.37 | 0 | 1-HR | ALL | 19TH | 12042406
| 465926 | 511264 | 12.9907 | 243.93 | 243.93 | 0 | 1-HR | ALL | 19TH | 12042003
| 466026 | 511264 | 13.5311 | 241.06 | 241.06 | 0 | 1-HR | ALL | 19TH | 12112908
| 466126 | 511264 | 15.4415 | 236.76 | 236.76 | 0 | 1-HR | ALL | 19TH | 12031220
| 466526 | 511264 | 12.4035 | 193.57 | 257 | 0 | 1-HR | ALL | 19TH | 12070823
| 466626 | 511264 | 14.5439 | 198.75 | 251 | 0 | 1-HR | ALL | 19TH | 12070823
| 466726 | 511264 | 15.4081 | 210.54 | 250 | 0 | 1-HR | ALL | 19TH | 12101419
| 466826 | 511264 | 12.3778 | 226.37 | 249 | 0 | 1-HR | ALL | 19TH | 12011521
| 466926 | 511264 | 12.802 | 246.33 | 246.33 | 0 | 1-HR | ALL | 19TH | 12021206
| 467026 | 511264 | 11.4201 | 249.77 | 249.77 | 0 | 1-HR | ALL | 19TH | 12070904
| 467126 | 511264 | 11.3181 | 251.65 | 251.65 | 0 | 1-HR | ALL | 19TH | 12110503
| 467226 | 511264 | 11.0769 | 255.91 | 255.91 | 0 | 1-HR | ALL | 19TH | 12110503
| 467326 | 511264 | 11.0866 | 258.27 | 258.27 | 0 | 1-HR | ALL | 19TH | 12021220
| 467426 | 511264 | 10.5392 | 264.94 | 264.94 | 0 | 1-HR | ALL | 19TH | 12021220
| 467526 | 511264 | 9.3575 | 269.88 | 269.88 | 0 | 1-HR | ALL | 19TH | 12110503
| 467626 | 511264 | 8.9843 | 271.19 | 271.19 | 0 | 1-HR | ALL | 19TH | 12110503
| 467726 | 511264 | 9.6088 | 269.56 | 269.56 | 0 | 1-HR | ALL | 19TH | 12070903
| 467826 | 511264 | 9.0845 | 269.36 | 269.36 | 0 | 1-HR | ALL | 19TH | 12021220
| 467926 | 511264 | 8.287 | 272.18 | 272.18 | 0 | 1-HR | ALL | 19TH | 12070824
| 468026 | 511264 | 8.1945 | 267.35 | 267.35 | 0 | 1-HR | ALL | 19TH | 12101703
| 468126 | 511264 | 7.9614 | 259.7 | 261 | 0 | 1-HR | ALL | 19TH | 12110503
| 468226 | 511264 | 8.0328 | 256.52 | 260 | 0 | 1-HR | ALL | 19TH | 12030521
| 468326 | 511264 | 8.7981 | 251.06 | 260 | 0 | 1-HR | ALL | 19TH | 12033023
| 468426 | 511264 | 9.5961 | 246.09 | 259 | 0 | 1-HR | ALL | 19TH | 12033023
| 468526 | 511264 | 9.5809 | 245.79 | 258 | 0 | 1-HR | ALL | 19TH | 12021205
| 468626 | 511264 | 8.9469 | 246.51 | 259 | 0 | 1-HR | ALL | 19TH | 12021205
| 468726 | 511264 | 9.5627 | 253.42 | 258 | 0 | 1-HR | ALL | 19TH | 12021219
| 468826 | 511264 | 9.8993 | 256.82 | 258 | 0 | 1-HR | ALL | 19TH | 12033023
| 468926 | 511264 | 9.9386 | 257.43 | 262 | 0 | 1-HR | ALL | 19TH | 12033023
| 469026 | 511264 | 10.3382 | 253.19 | 263 | 0 | 1-HR | ALL | 19TH | 12033023
| 469126 | 511264 | 10.2058 | 247.73 | 263 | 0 | 1-HR | ALL | 19TH | 12112910
| 469226 | 511264 | 9.0754 | 241.56 | 263 | 0 | 1-HR | ALL | 19TH | 12112910
| 469326 | 511264 | 9.5302 | 237.95 | 262 | 0 | 1-HR | ALL | 19TH | 12110504
| 469426 | 511264 | 9.9399 | 237.06 | 259 | 0 | 1-HR | ALL | 19TH | 12110504
| 469526 | 511264 | 10.0503 | 241.5 | 253 | 0 | 1-HR | ALL | 19TH | 12110504
| 469626 | 511264 | 9.7523 | 242.57 | 242.57 | 0 | 1-HR | ALL | 19TH | 12040222
| 469726 | 511264 | 10.0367 | 246.5 | 246.5 | 0 | 1-HR | ALL | 19TH | 12112917
| 469826 | 511264 | 9.5441 | 252.36 | 256 | 0 | 1-HR | ALL | 19TH | 12040120
| 469926 | 511264 | 9.3051 | 255.97 | 261 | 0 | 1-HR | ALL | 19TH | 12112109
| 470026 | 511264 | 9.315 | 259.85 | 268 | 0 | 1-HR | ALL | 19TH | 12032721
| 470126 | 511264 | 9.187 | 262.64 | 268 | 0 | 1-HR | ALL | 19TH | 12012916
| 470226 | 511264 | 8.9729 | 261.15 | 268 | 0 | 1-HR | ALL | 19TH | 12021221
| 470326 | 511264 | 9.0291 | 259.76 | 265 | 0 | 1-HR | ALL | 19TH | 12112109
| 470426 | 511264 | 9.0305 | 256.43 | 261 | 0 | 1-HR | ALL | 19TH | 12110504
| 470526 | 511264 | 9.0576 | 252.3 | 259 | 0 | 1-HR | ALL | 19TH | 12110504
| 470626 | 511264 | 9.3832 | 248.77 | 255 | 0 | 1-HR | ALL | 19TH | 12120102
| 470726 | 511264 | 9.255 | 243.85 | 255 | 0 | 1-HR | ALL | 19TH | 12053003
| 470826 | 511264 | 9.4555 | 238.94 | 251 | 0 | 1-HR | ALL | 19TH | 12121108
| 470926 | 511264 | 9.5205 | 238.39 | 238.39 | 0 | 1-HR | ALL | 19TH | 12053002
| 471026 | 511264 | 9.8504 | 235.13 | 235.13 | 0 | 1-HR | ALL | 19TH | 12011308
| 471126 | 511264 | 9.726 | 233.45 | 233.45 | 0 | 1-HR | ALL | 19TH | 12053003
| 471226 | 511264 | 9.6773 | 232 | 232 | 0 | 1-HR | ALL | 19TH | 12053003
| 471326 | 511264 | 9.5253 | 234.29 | 248 | 0 | 1-HR | ALL | 19TH | 12080422
| 471426 | 511264 | 9.6857 | 235.72 | 252 | 0 | 1-HR | ALL | 19TH | 12021221
| 459326 | 511364 | 11.9334 | 265.46 | 265.46 | 0 | 1-HR | ALL | 19TH | 12041422
| 459426 | 511364 | 11.9072 | 278.09 | 278.09 | 0 | 1-HR | ALL | 19TH | 12041422
| 459526 | 511364 | 12.189 | 276.63 | 276.63 | 0 | 1-HR | ALL | 19TH | 12052604
| 459626 | 511364 | 12.1048 | 277.8 | 277.8 | 0 | 1-HR | ALL | 19TH | 12052604
| 459726 | 511364 | 11.6442 | 278.39 | 278.39 | 0 | 1-HR | ALL | 19TH | 12033102
| 459826 | 511364 | 11.2378 | 275.52 | 275.52 | 0 | 1-HR | ALL | 19TH | 12042402
| 459926 | 511364 | 11.5016 | 273.09 | 273.09 | 0 | 1-HR | ALL | 19TH | 12020620
| 460026 | 511364 | 10.4894 | 271.46 | 271.46 | 0 | 1-HR | ALL | 19TH | 12050404
| 460126 | 511364 | 10.4839 | 261.46 | 261.46 | 0 | 1-HR | ALL | 19TH | 12120501
| 460226 | 511364 | 11.7764 | 241.91 | 273 | 0 | 1-HR | ALL | 19TH | 12052806
| 460926 | 511364 | 12.6462 | 248.96 | 248.96 | 0 | 1-HR | ALL | 19TH | 12033122
| 461026 | 511364 | 13.662 | 240.91 | 240.91 | 0 | 1-HR | ALL | 19TH | 12033122
| 461126 | 511364 | 13.3312 | 234.52 | 234.52 | 0 | 1-HR | ALL | 19TH | 12100906
| 461226 | 511364 | 12.7509 | 237.46 | 237.46 | 0 | 1-HR | ALL | 19TH | 12042001
| 461326 | 511364 | 13.0061 | 243.93 | 243.93 | 0 | 1-HR | ALL | 19TH | 12050324
| 461426 | 511364 | 14.0994 | 253.7 | 253.7 | 0 | 1-HR | ALL | 19TH | 12120417
| 461526 | 511364 | 12.3873 | 258.94 | 258.94 | 0 | 1-HR | ALL | 19TH | 12012802
| 461626 | 511364 | 15.8503 | 254.78 | 258 | 0 | 1-HR | ALL | 19TH | 12050402
| 461726 | 511364 | 16.1341 | 250.84 | 263 | 0 | 1-HR | ALL | 19TH | 12053024
| 461826 | 511364 | 16.5956 | 245.38 | 271 | 0 | 1-HR | ALL | 19TH | 12033101
| 461926 | 511364 | 16.6457 | 238.34 | 277 | 0 | 1-HR | ALL | 19TH | 12050401
| 462026 | 511364 | 17.423 | 238.17 | 278 | 0 | 1-HR | ALL | 19TH | 12071123
| 462126 | 511364 | 17.2292 | 238.75 | 278 | 0 | 1-HR | ALL | 19TH | 12042403
| 462226 | 511364 | 17.1832 | 237.27 | 278 | 0 | 1-HR | ALL | 19TH | 12012803
| 462326 | 511364 | 16.2855 | 233.3 | 278 | 0 | 1-HR | ALL | 19TH | 12042403
| 462426 | 511364 | 17.9653 | 227.29 | 278 | 0 | 1-HR | ALL | 19TH | 12012803
| 462526 | 511364 | 16.8009 | 223.79 | 278 | 0 | 1-HR | ALL | 19TH | 12011606
| 462626 | 511364 | 14.3347 | 219.46 | 278 | 0 | 1-HR | ALL | 19TH | 12011606
| 462726 | 511364 | 12.4282 | 206.57 | 278 | 0 | 1-HR | ALL | 19TH | 12032407
| 462826 | 511364 | 12.2248 | 201.02 | 323 | 0 | 1-HR | ALL | 19TH | 12050401
| 462926 | 511364 | 12.1836 | 205.81 | 323 | 0 | 1-HR | ALL | 19TH | 12090522
| 463026 | 511364 | 12.4071 | 215.86 | 323 | 0 | 1-HR | ALL | 19TH | 12042404
| 463126 | 511364 | 12.4637 | 225.72 | 323 | 0 | 1-HR | ALL | 19TH | 12011606
| 463226 | 511364 | 11.896 | 235.34 | 322 | 0 | 1-HR | ALL | 19TH | 12090522
| 463326 | 511364 | 11.4882 | 249.71 | 320 | 0 | 1-HR | ALL | 19TH | 12110501
| 463426 | 511364 | 11.3721 | 259.66 | 319 | 0 | 1-HR | ALL | 19TH | 12070823
| 463526 | 511364 | 9.7493 | 270.99 | 316 | 0 | 1-HR | ALL | 19TH | 12051103
| 463626 | 511364 | 8.3533 | 286.72 | 286.72 | 0 | 1-HR | ALL | 19TH | 12110502
| 463726 | 511364 | 7.0925 | 302.2 | 302.2 | 0 | 1-HR | ALL | 19TH | 12092122
| 463826 | 511364 | 6.7798 | 309.89 | 309.89 | 0 | 1-HR | ALL | 19TH | 12092122
| 463926 | 511364 | 6.8383 | 311.78 | 311.78 | 0 | 1-HR | ALL | 19TH | 12092122
| 464026 | 511364 | 6.2183 | 308.94 | 308.94 | 0 | 1-HR | ALL | 19TH | 12100901
| 464126 | 511364 | 6.8935 | 304.18 | 304.18 | 0 | 1-HR | ALL | 19TH | 12070901
| 464326 | 511364 | 7.7279 | 296.88 | 296.88 | 0 | 1-HR | ALL | 19TH | 12072422
| 464426 | 511364 | 8.9217 | 284.53 | 290 | 0 | 1-HR | ALL | 19TH | 12100902
| 464526 | 511364 | 9.9084 | 268.72 | 298 | 0 | 1-HR | ALL | 19TH | 12100901
| 464626 | 511364 | 10.8415 | 254.91 | 299 | 0 | 1-HR | ALL | 19TH | 12020704
| 464726 | 511364 | 11.8223 | 243.72 | 301 | 0 | 1-HR | ALL | 19TH | 12100822
| 464826 | 511364 | 12.2052 | 237.3 | 299 | 0 | 1-HR | ALL | 19TH | 12101704
| 464926 | 511364 | 10.5411 | 234.1 | 291 | 0 | 1-HR | ALL | 19TH | 12100823
| 465026 | 511364 | 10.8553 | 236.26 | 236.26 | 0 | 1-HR | ALL | 19TH | 12100823
| 465126 | 511364 | 11.0131 | 238.71 | 238.71 | 0 | 1-HR | ALL | 19TH | 12100823
| 465226 | 511364 | 10.4155 | 246.13 | 246.13 | 0 | 1-HR | ALL | 19TH | 12112908
| 465326 | 511364 | 10.5493 | 252.7 | 252.7 | 0 | 1-HR | ALL | 19TH | 12100823
| 465426 | 511364 | 10.4337 | 257.95 | 257.95 | 0 | 1-HR | ALL | 19TH | 12070903
| 465526 | 511364 | 10.6541 | 263.04 | 263.04 | 0 | 1-HR | ALL | 19TH | 12100822
| 465626 | 511364 | 11.3512 | 259.54 | 259.54 | 0 | 1-HR | ALL | 19TH | 12062005
| 465726 | 511364 | 11.8642 | 259.09 | 259.09 | 0 | 1-HR | ALL | 19TH | 12112908
| 465826 | 511364 | 12.2964 | 254.03 | 254.03 | 0 | 1-HR | ALL | 19TH | 12011521
| 465926 | 511364 | 12.5358 | 253.16 | 253.16 | 0 | 1-HR | ALL | 19TH | 12112908
| 466026 | 511364 | 12.3244 | 252.71 | 252.71 | 0 | 1-HR | ALL | 19TH | 12042406
| 466126 | 511364 | 13.7098 | 251.08 | 251.08 | 0 | 1-HR | ALL | 19TH | 12101419
| 466226 | 511364 | 15.6123 | 241.35 | 241.35 | 0 | 1-HR | ALL | 19TH | 12052921
| 466326 | 511364 | 18.3173 | 228.85 | 228.85 | 0 | 1-HR | ALL | 19TH | 12011521
| 466426 | 511364 | 18.6865 | 212.84 | 253 | 0 | 1-HR | ALL | 19TH | 12101419
| 466526 | 511364 | 15.3455 | 200.07 | 258 | 0 | 1-HR | ALL | 19TH | 12070823
| 466626 | 511364 | 15.6802 | 205.01 | 250 | 0 | 1-HR | ALL | 19TH | 12101419
| 466726 | 511364 | 14.2717 | 218.76 | 250 | 0 | 1-HR | ALL | 19TH | 12071124
| 466826 | 511364 | 12.3274 | 232.7 | 249 | 0 | 1-HR | ALL | 19TH | 12092124
| 466926 | 511364 | 12.2446 | 243.56 | 243.56 | 0 | 1-HR | ALL | 19TH | 12021206
| 467026 | 511364 | 11.7421 | 249.06 | 249.06 | 0 | 1-HR | ALL | 19TH | 12110503
| 467126 | 511364 | 11.3778 | 254.27 | 254.27 | 0 | 1-HR | ALL | 19TH | 12092124
| 467226 | 511364 | 11.1849 | 258.92 | 258.92 | 0 | 1-HR | ALL | 19TH | 12021220
| 467326 | 511364 | 10.7519 | 263.69 | 263.69 | 0 | 1-HR | ALL | 19TH | 12021220
| 467426 | 511364 | 9.2643 | 271.18 | 271.18 | 0 | 1-HR | ALL | 19TH | 12110503
| 467526 | 511364 | 8.6037 | 278.48 | 278.48 | 0 | 1-HR | ALL | 19TH | 12112108
| 467626 | 511364 | 8.8462 | 277.01 | 277.01 | 0 | 1-HR | ALL | 19TH | 12021220
| 467726 | 511364 | 8.7285 | 271.83 | 271.83 | 0 | 1-HR | ALL | 19TH | 12053101
| 467826 | 511364 | 8.2808 | 271 | 271 | 0 | 1-HR | ALL | 19TH | 12070824
| 467926 | 511364 | 7.9295 | 271.97 | 271.97 | 0 | 1-HR | ALL | 19TH | 12021220
| 468026 | 511364 | 7.8586 | 266.73 | 266.73 | 0 | 1-HR | ALL | 19TH | 12040222
| 468126 | 511364 | 8.1995 | 256.37 | 263 | 0 | 1-HR | ALL | 19TH | 12030521
| 468226 | 511364 | 8.5629 | 251.44 | 262 | 0 | 1-HR | ALL | 19TH | 12070902
| 468326 | 511364 | 9.7526 | 247.64 | 260 | 0 | 1-HR | ALL | 19TH | 12033023
| 468426 | 511364 | 9.4645 | 244.3 | 258 | 0 | 1-HR | ALL | 19TH | 12021205
| 468526 | 511364 | 9.0915 | 241.01 | 256 | 0 | 1-HR | ALL | 19TH | 12021219
| 468626 | 511364 | 9.6259 | 241.62 | 258 | 0 | 1-HR | ALL | 19TH | 12021219
| 468726 | 511364 | 10.2613 | 248.16 | 259 | 0 | 1-HR | ALL | 19TH | 12021219
| 468826 | 511364 | 10.3891 | 254.03 | 261 | 0 | 1-HR | ALL | 19TH | 12033023
| 468926 | 511364 | 10.2341 | 255.64 | 262 | 0 | 1-HR | ALL | 19TH | 12033023
| 469026 | 511364 | 10.2557 | 250.61 | 263 | 0 | 1-HR | ALL | 19TH | 12112910
| 469126 | 511364 | 9.1905 | 244.93 | 263 | 0 | 1-HR | ALL | 19TH | 12040222
| 469226 | 511364 | 9.7732 | 239.09 | 263 | 0 | 1-HR | ALL | 19TH | 12110504
| 469326 | 511364 | 10.2228 | 233.06 | 262 | 0 | 1-HR | ALL | 19TH | 12112917
| 469426 | 511364 | 10.4293 | 234.96 | 258 | 0 | 1-HR | ALL | 19TH | 12033023
| 469526 | 511364 | 9.7778 | 239.83 | 253 | 0 | 1-HR | ALL | 19TH | 12033023
| 469626 | 511364 | 10.2532 | 246.08 | 246.08 | 0 | 1-HR | ALL | 19TH | 12112917
| 469726 | 511364 | 10.2844 | 246.94 | 253 | 0 | 1-HR | ALL | 19TH | 12112917
| 469826 | 511364 | 9.4012 | 248.37 | 263 | 0 | 1-HR | ALL | 19TH | 12040120
| 469926 | 511364 | 9.4292 | 248.73 | 268 | 0 | 1-HR | ALL | 19TH | 12011308
| 470026 | 511364 | 9.5078 | 255.97 | 268 | 0 | 1-HR | ALL | 19TH | 12112917
| 470126 | 511364 | 9.1874 | 259.73 | 267 | 0 | 1-HR | ALL | 19TH | 12110504
| 470226 | 511364 | 9.0464 | 259.32 | 267 | 0 | 1-HR | ALL | 19TH | 12112109
| 470326 | 511364 | 8.9664 | 256.97 | 265 | 0 | 1-HR | ALL | 19TH | 12110504
| 470426 | 511364 | 9.0755 | 254.73 | 258 | 0 | 1-HR | ALL | 19TH | 12011316
| 470526 | 511364 | 8.9632 | 251.14 | 255 | 0 | 1-HR | ALL | 19TH | 12053003
| 470626 | 511364 | 9.1625 | 248.94 | 253 | 0 | 1-HR | ALL | 19TH | 12072421
| 470726 | 511364 | 9.3572 | 245.46 | 245.46 | 0 | 1-HR | ALL | 19TH | 12053002
| 470826 | 511364 | 9.4725 | 243.44 | 243.44 | 0 | 1-HR | ALL | 19TH | 12072421
| 470926 | 511364 | 9.7048 | 239.53 | 239.53 | 0 | 1-HR | ALL | 19TH | 12053003
| 471026 | 511364 | 9.7183 | 237.18 | 237.18 | 0 | 1-HR | ALL | 19TH | 12053003
| 471126 | 511364 | 9.6573 | 235.54 | 235.54 | 0 | 1-HR | ALL | 19TH | 12053003
| 471226 | 511364 | 9.8234 | 234.52 | 234.52 | 0 | 1-HR | ALL | 19TH | 12021221
| 471326 | 511364 | 9.7584 | 233 | 244 | 0 | 1-HR | ALL | 19TH | 12070823
| 471426 | 511364 | 9.2865 | 231.62 | 252 | 0 | 1-HR | ALL | 19TH | 12021221
| 459326 | 511464 | 12.7722 | 261.79 | 284 | 0 | 1-HR | ALL | 19TH | 12020620
| 459426 | 511464 | 12.1092 | 284.61 | 284.61 | 0 | 1-HR | ALL | 19TH | 12032407
| 459526 | 511464 | 11.8947 | 283.7 | 283.7 | 0 | 1-HR | ALL | 19TH | 12120501
| 459626 | 511464 | 11.6861 | 281.24 | 281.24 | 0 | 1-HR | ALL | 19TH | 12052604
| 459726 | 511464 | 10.9292 | 282.49 | 282.49 | 0 | 1-HR | ALL | 19TH | 12052604
| 459826 | 511464 | 10.8372 | 278 | 278 | 0 | 1-HR | ALL | 19TH | 12110423
| 459926 | 511464 | 9.6338 | 277 | 277 | 0 | 1-HR | ALL | 19TH | 12041422
| 460026 | 511464 | 9.7065 | 275.18 | 275.18 | 0 | 1-HR | ALL | 19TH | 12040506
| 460126 | 511464 | 10.6329 | 263 | 263 | 0 | 1-HR | ALL | 19TH | 12040506
| 460226 | 511464 | 11.867 | 237.14 | 279 | 0 | 1-HR | ALL | 19TH | 12052806
| 460826 | 511464 | 13.3917 | 248.18 | 248.18 | 0 | 1-HR | ALL | 19TH | 12041423
| 460926 | 511464 | 10.5855 | 267.88 | 267.88 | 0 | 1-HR | ALL | 19TH | 12052806
| 461026 | 511464 | 10.9881 | 262.89 | 262.89 | 0 | 1-HR | ALL | 19TH | 12072604
| 461126 | 511464 | 12.5556 | 258.18 | 258.18 | 0 | 1-HR | ALL | 19TH | 12042001
| 461226 | 511464 | 11.7878 | 260.08 | 260.08 | 0 | 1-HR | ALL | 19TH | 12080901
| 461326 | 511464 | 11.9805 | 256.03 | 256.03 | 0 | 1-HR | ALL | 19TH | 12050324
| 461426 | 511464 | 12.8228 | 252.76 | 252.76 | 0 | 1-HR | ALL | 19TH | 12100906
| 461526 | 511464 | 14.578 | 250.37 | 260 | 0 | 1-HR | ALL | 19TH | 12122118
| 461626 | 511464 | 17.0044 | 246.33 | 260 | 0 | 1-HR | ALL | 19TH | 12050402
| 461726 | 511464 | 16.801 | 242.8 | 263 | 0 | 1-HR | ALL | 19TH | 12033101
| 461826 | 511464 | 17.0513 | 234.58 | 274 | 0 | 1-HR | ALL | 19TH | 12042001
| 461926 | 511464 | 17.5061 | 230.19 | 278 | 0 | 1-HR | ALL | 19TH | 12041224
| 462026 | 511464 | 17.4785 | 225.05 | 278 | 0 | 1-HR | ALL | 19TH | 12083005
| 462126 | 511464 | 17.8794 | 226.37 | 278 | 0 | 1-HR | ALL | 19TH | 12012803
| 462226 | 511464 | 17.744 | 228.16 | 278 | 0 | 1-HR | ALL | 19TH | 12041401
| 462326 | 511464 | 17.3482 | 221.56 | 278 | 0 | 1-HR | ALL | 19TH | 12011606
| 462426 | 511464 | 16.4788 | 217.1 | 278 | 0 | 1-HR | ALL | 19TH | 12042404
| 462526 | 511464 | 13.7366 | 212.28 | 278 | 0 | 1-HR | ALL | 19TH | 12040221
| 462626 | 511464 | 11.9806 | 204.45 | 278 | 0 | 1-HR | ALL | 19TH | 12032407
| 462726 | 511464 | 12.9416 | 201.91 | 323 | 0 | 1-HR | ALL | 19TH | 12041224
| 462826 | 511464 | 12.9464 | 208.67 | 323 | 0 | 1-HR | ALL | 19TH | 12032407
| 462926 | 511464 | 12.5046 | 214.8 | 323 | 0 | 1-HR | ALL | 19TH | 12090522
| 463026 | 511464 | 12.4697 | 222.62 | 323 | 0 | 1-HR | ALL | 19TH | 12120417
| 463126 | 511464 | 12.4962 | 231.06 | 323 | 0 | 1-HR | ALL | 19TH | 12100824
| 463226 | 511464 | 12.3584 | 240.52 | 323 | 0 | 1-HR | ALL | 19TH | 12082419
| 463326 | 511464 | 11.7817 | 253.54 | 321 | 0 | 1-HR | ALL | 19TH | 12083020
| 463426 | 511464 | 10.6096 | 265.46 | 319 | 0 | 1-HR | ALL | 19TH | 12083020
| 463526 | 511464 | 9.9483 | 273.77 | 319 | 0 | 1-HR | ALL | 19TH | 12051103
| 463626 | 511464 | 8.3605 | 288.75 | 309 | 0 | 1-HR | ALL | 19TH | 12100821
| 463726 | 511464 | 7.2431 | 304.99 | 304.99 | 0 | 1-HR | ALL | 19TH | 12092122
| 463826 | 511464 | 6.1564 | 315.16 | 315.16 | 0 | 1-HR | ALL | 19TH | 12020211
| 463926 | 511464 | 5.9532 | 316.14 | 316.14 | 0 | 1-HR | ALL | 19TH | 12032908
| 464026 | 511464 | 6.0421 | 313.7 | 313.7 | 0 | 1-HR | ALL | 19TH | 12100902
| 464126 | 511464 | 6.7352 | 308.56 | 308.56 | 0 | 1-HR | ALL | 19TH | 12100902
| 464326 | 511464 | 7.8224 | 297.76 | 297.76 | 0 | 1-HR | ALL | 19TH | 12100902
| 464426 | 511464 | 8.6227 | 286.79 | 286.79 | 0 | 1-HR | ALL | 19TH | 12112912
| 464526 | 511464 | 9.5698 | 269.36 | 299 | 0 | 1-HR | ALL | 19TH | 12100902
| 464626 | 511464 | 10.825 | 254.91 | 308 | 0 | 1-HR | ALL | 19TH | 12101704
| 464726 | 511464 | 12.8666 | 242.59 | 313 | 0 | 1-HR | ALL | 19TH | 12100822
| 464826 | 511464 | 11.7623 | 239.88 | 299 | 0 | 1-HR | ALL | 19TH | 12082405
| 464926 | 511464 | 10.513 | 242.78 | 242.78 | 0 | 1-HR | ALL | 19TH | 12082405
| 465026 | 511464 | 10.7338 | 246.39 | 246.39 | 0 | 1-HR | ALL | 19TH | 12101419
| 465126 | 511464 | 10.3418 | 249.72 | 249.72 | 0 | 1-HR | ALL | 19TH | 12072422
| 465226 | 511464 | 10.4381 | 256.42 | 256.42 | 0 | 1-HR | ALL | 19TH | 12112908
| 465326 | 511464 | 10.2474 | 262.57 | 262.57 | 0 | 1-HR | ALL | 19TH | 12042003
| 465426 | 511464 | 10.2089 | 267.29 | 267.29 | 0 | 1-HR | ALL | 19TH | 12100822
| 465526 | 511464 | 9.5029 | 269.7 | 269.7 | 0 | 1-HR | ALL | 19TH | 12101419
| 465626 | 511464 | 10.5106 | 266.35 | 266.35 | 0 | 1-HR | ALL | 19TH | 12101419
| 465726 | 511464 | 11.1451 | 264.14 | 264.14 | 0 | 1-HR | ALL | 19TH | 12101419
| 465826 | 511464 | 11.748 | 261.61 | 261.61 | 0 | 1-HR | ALL | 19TH | 12021206
| 465926 | 511464 | 12.542 | 259.83 | 259.83 | 0 | 1-HR | ALL | 19TH | 12021206
| 466026 | 511464 | 13.1967 | 258.18 | 258.18 | 0 | 1-HR | ALL | 19TH | 12021206
| 466126 | 511464 | 13.7863 | 254 | 254 | 0 | 1-HR | ALL | 19TH | 12032907
| 466226 | 511464 | 14.0618 | 249.67 | 249.67 | 0 | 1-HR | ALL | 19TH | 12042003
| 466326 | 511464 | 15.1946 | 235.01 | 235.01 | 0 | 1-HR | ALL | 19TH | 12012916
| 466426 | 511464 | 17.2389 | 217.79 | 255 | 0 | 1-HR | ALL | 19TH | 12092222
| 466526 | 511464 | 15.6463 | 206.31 | 258 | 0 | 1-HR | ALL | 19TH | 12101419
| 466626 | 511464 | 14.8585 | 209.84 | 250 | 0 | 1-HR | ALL | 19TH | 12071124
| 466726 | 511464 | 12.0249 | 224.93 | 250 | 0 | 1-HR | ALL | 19TH | 12020618
| 466826 | 511464 | 12.608 | 238.96 | 238.96 | 0 | 1-HR | ALL | 19TH | 12092124
| 466926 | 511464 | 11.9835 | 246.66 | 248 | 0 | 1-HR | ALL | 19TH | 12033124
| 467026 | 511464 | 11.634 | 253.64 | 253.64 | 0 | 1-HR | ALL | 19TH | 12110503
| 467126 | 511464 | 11.453 | 257.12 | 257.12 | 0 | 1-HR | ALL | 19TH | 12021220
| 467226 | 511464 | 10.5795 | 264.88 | 264.88 | 0 | 1-HR | ALL | 19TH | 12070901
| 467326 | 511464 | 9.3672 | 270.81 | 270.81 | 0 | 1-HR | ALL | 19TH | 12080902
| 467426 | 511464 | 8.7945 | 278.76 | 278.76 | 0 | 1-HR | ALL | 19TH | 12070903
| 467526 | 511464 | 7.9031 | 282.61 | 282.61 | 0 | 1-HR | ALL | 19TH | 12070905
| 467626 | 511464 | 7.946 | 279.94 | 279.94 | 0 | 1-HR | ALL | 19TH | 12070824
| 467726 | 511464 | 8.0223 | 274.56 | 274.56 | 0 | 1-HR | ALL | 19TH | 12040222
| 467826 | 511464 | 8.0334 | 272 | 272 | 0 | 1-HR | ALL | 19TH | 12071902
| 467926 | 511464 | 7.7314 | 269.92 | 272 | 0 | 1-HR | ALL | 19TH | 12070902
| 468026 | 511464 | 8.052 | 262.12 | 272 | 0 | 1-HR | ALL | 19TH | 12040222
| 468126 | 511464 | 8.578 | 254.04 | 271 | 0 | 1-HR | ALL | 19TH | 12030521
| 468226 | 511464 | 9.8312 | 250.09 | 261 | 0 | 1-HR | ALL | 19TH | 12033023
| 468326 | 511464 | 9.4375 | 246.76 | 259 | 0 | 1-HR | ALL | 19TH | 12021205
| 468426 | 511464 | 9.4661 | 243.43 | 252 | 0 | 1-HR | ALL | 19TH | 12021219
| 468526 | 511464 | 9.798 | 238.12 | 254 | 0 | 1-HR | ALL | 19TH | 12021219
| 468626 | 511464 | 9.6729 | 237.92 | 258 | 0 | 1-HR | ALL | 19TH | 12012916
| 468726 | 511464 | 10.3206 | 243.29 | 260 | 0 | 1-HR | ALL | 19TH | 12012916
| 468826 | 511464 | 10.7274 | 251.27 | 259 | 0 | 1-HR | ALL | 19TH | 12033023
| 469026 | 511464 | 10.1031 | 248.73 | 262 | 0 | 1-HR | ALL | 19TH | 12040222
| 469126 | 511464 | 9.8576 | 243.16 | 262 | 0 | 1-HR | ALL | 19TH | 12110504
| 469226 | 511464 | 10.4494 | 234.48 | 263 | 0 | 1-HR | ALL | 19TH | 12112917
| 469326 | 511464 | 9.1719 | 227.98 | 262 | 0 | 1-HR | ALL | 19TH | 12101408
| 469426 | 511464 | 9.7178 | 230.36 | 255 | 0 | 1-HR | ALL | 19TH | 12101408
| 469526 | 511464 | 9.7064 | 235.17 | 253 | 0 | 1-HR | ALL | 19TH | 12011308
| 469626 | 511464 | 9.9992 | 236.45 | 252 | 0 | 1-HR | ALL | 19TH | 12011308
| 469726 | 511464 | 10.4093 | 238.95 | 261 | 0 | 1-HR | ALL | 19TH | 12021219
| 469826 | 511464 | 10.071 | 240.13 | 267 | 0 | 1-HR | ALL | 19TH | 12021219
| 469926 | 511464 | 9.9157 | 238.67 | 268 | 0 | 1-HR | ALL | 19TH | 12121108
| 470026 | 511464 | 9.4878 | 245.55 | 268 | 0 | 1-HR | ALL | 19TH | 12032721
| 470126 | 511464 | 9.675 | 250.73 | 267 | 0 | 1-HR | ALL | 19TH | 12110504
| 470226 | 511464 | 9.1003 | 254.86 | 265 | 0 | 1-HR | ALL | 19TH | 12120102
| 470326 | 511464 | 8.8001 | 255.24 | 262 | 0 | 1-HR | ALL | 19TH | 12072421
| 470426 | 511464 | 9.0212 | 253.72 | 259 | 0 | 1-HR | ALL | 19TH | 12072421
| 470526 | 511464 | 9.2661 | 250.57 | 254 | 0 | 1-HR | ALL | 19TH | 12072421
| 470626 | 511464 | 9.3918 | 247.88 | 249 | 0 | 1-HR | ALL | 19TH | 12053002
| 470726 | 511464 | 9.5178 | 244.76 | 244.76 | 0 | 1-HR | ALL | 19TH | 12071201
| 470826 | 511464 | 9.577 | 243 | 243 | 0 | 1-HR | ALL | 19TH | 12053002
| 470926 | 511464 | 9.6669 | 240 | 240 | 0 | 1-HR | ALL | 19TH | 12092201
| 471026 | 511464 | 9.8589 | 238.83 | 238.83 | 0 | 1-HR | ALL | 19TH | 12092201
| 471126 | 511464 | 9.6671 | 238.88 | 238.88 | 0 | 1-HR | ALL | 19TH | 12092201
| 471226 | 511464 | 9.7266 | 237.88 | 237.88 | 0 | 1-HR | ALL | 19TH | 12120102
| 471326 | 511464 | 9.495 | 235.52 | 235.52 | 0 | 1-HR | ALL | 19TH | 12070823
| 471426 | 511464 | 8.9617 | 231.91 | 239 | 0 | 1-HR | ALL | 19TH | 12021221
| 457326 | 511564 | 8.8004 | 155.74 | 216 | 0 | 1-HR | ALL | 19TH | 12052806
| 457426 | 511564 | 12.369 | 179.26 | 216 | 0 | 1-HR | ALL | 19TH | 12052603
| 457526 | 511564 | 16.2524 | 194.2 | 194.2 | 0 | 1-HR | ALL | 19TH | 12121719
| 459326 | 511564 | 13.4955 | 259.05 | 288 | 0 | 1-HR | ALL | 19TH | 12052604
| 459426 | 511564 | 12.3903 | 286.09 | 286.09 | 0 | 1-HR | ALL | 19TH | 12092103
| 459526 | 511564 | 11.8075 | 287.16 | 287.16 | 0 | 1-HR | ALL | 19TH | 12041422
| 459626 | 511564 | 11.2826 | 284.42 | 284.42 | 0 | 1-HR | ALL | 19TH | 12052102
| 459726 | 511564 | 10.1845 | 283.85 | 283.85 | 0 | 1-HR | ALL | 19TH | 12052101
| 459826 | 511564 | 10.1908 | 281.94 | 281.94 | 0 | 1-HR | ALL | 19TH | 12041422
| 459926 | 511564 | 9.7732 | 278.64 | 278.64 | 0 | 1-HR | ALL | 19TH | 12041222
| 460026 | 511564 | 10.2375 | 272.56 | 272.56 | 0 | 1-HR | ALL | 19TH | 12040506
| 460126 | 511564 | 11.0761 | 259.22 | 275 | 0 | 1-HR | ALL | 19TH | 12041302
| 460226 | 511564 | 11.9468 | 233.68 | 283 | 0 | 1-HR | ALL | 19TH | 12052806
| 460326 | 511564 | 11.7481 | 209.43 | 312 | 0 | 1-HR | ALL | 19TH | 12041423
| 460726 | 511564 | 13.4953 | 214.15 | 271 | 0 | 1-HR | ALL | 19TH | 12033120
| 460826 | 511564 | 13.4596 | 240.04 | 271 | 0 | 1-HR | ALL | 19TH | 12033120
| 460926 | 511564 | 11.2104 | 262.66 | 262.66 | 0 | 1-HR | ALL | 19TH | 12041423
| 461026 | 511564 | 11.4383 | 270.03 | 270.03 | 0 | 1-HR | ALL | 19TH | 12042001
| 461126 | 511564 | 10.8767 | 268.64 | 268.64 | 0 | 1-HR | ALL | 19TH | 12012804
| 461226 | 511564 | 11.1156 | 262.25 | 262.25 | 0 | 1-HR | ALL | 19TH | 12041301
| 461326 | 511564 | 14.655 | 253.52 | 253.52 | 0 | 1-HR | ALL | 19TH | 12041222
| 461426 | 511564 | 13.9687 | 246.85 | 260 | 0 | 1-HR | ALL | 19TH | 12033101
| 461526 | 511564 | 17.2761 | 241.43 | 260 | 0 | 1-HR | ALL | 19TH | 12020705
| 461626 | 511564 | 17.9206 | 239.14 | 260 | 0 | 1-HR | ALL | 19TH | 12020706
| 461726 | 511564 | 17.4283 | 235.14 | 263 | 0 | 1-HR | ALL | 19TH | 12020706
| 461826 | 511564 | 17.2389 | 230.43 | 271 | 0 | 1-HR | ALL | 19TH | 12050401
| 461926 | 511564 | 18.1537 | 221.75 | 278 | 0 | 1-HR | ALL | 19TH | 12041224
| 462026 | 511564 | 17.3534 | 216.07 | 278 | 0 | 1-HR | ALL | 19TH | 12083005
| 462126 | 511564 | 18.1207 | 215.1 | 278 | 0 | 1-HR | ALL | 19TH | 12032407
| 462226 | 511564 | 16.3981 | 212.94 | 278 | 0 | 1-HR | ALL | 19TH | 12041401
| 462326 | 511564 | 15.3374 | 210.43 | 278 | 0 | 1-HR | ALL | 19TH | 12032407
| 462426 | 511564 | 13.6826 | 207.27 | 278 | 0 | 1-HR | ALL | 19TH | 12032407
| 462526 | 511564 | 12.8171 | 204.42 | 278 | 0 | 1-HR | ALL | 19TH | 12033120
| 462626 | 511564 | 13.4172 | 206.14 | 278 | 0 | 1-HR | ALL | 19TH | 12042002
| 462726 | 511564 | 12.6651 | 206.91 | 323 | 0 | 1-HR | ALL | 19TH | 12012803
| 462826 | 511564 | 12.6863 | 216.22 | 323 | 0 | 1-HR | ALL | 19TH | 12100824
| 462926 | 511564 | 12.8752 | 220.51 | 323 | 0 | 1-HR | ALL | 19TH | 12100824
| 463026 | 511564 | 12.7622 | 227.87 | 323 | 0 | 1-HR | ALL | 19TH | 12100824
| 463126 | 511564 | 12.7842 | 233.75 | 323 | 0 | 1-HR | ALL | 19TH | 12083020
| 463226 | 511564 | 12.1305 | 246.15 | 323 | 0 | 1-HR | ALL | 19TH | 12110501
| 463326 | 511564 | 11.907 | 258.06 | 322 | 0 | 1-HR | ALL | 19TH | 12090522
| 463426 | 511564 | 10.6169 | 268.49 | 321 | 0 | 1-HR | ALL | 19TH | 12083020
| 463526 | 511564 | 10.0634 | 277.43 | 321 | 0 | 1-HR | ALL | 19TH | 12051103
| 463626 | 511564 | 8.1643 | 292.74 | 315 | 0 | 1-HR | ALL | 19TH | 12062006
| 463726 | 511564 | 7.0423 | 310.27 | 310.27 | 0 | 1-HR | ALL | 19TH | 12092122
| 463826 | 511564 | 5.9809 | 316.94 | 316.94 | 0 | 1-HR | ALL | 19TH | 12032908
| 463926 | 511564 | 5.9909 | 318.24 | 318.24 | 0 | 1-HR | ALL | 19TH | 12032908
| 464026 | 511564 | 6.1112 | 316.18 | 316.18 | 0 | 1-HR | ALL | 19TH | 12020704
| 464126 | 511564 | 6.6758 | 311.49 | 311.49 | 0 | 1-HR | ALL | 19TH | 12020701
| 464226 | 511564 | 7.4281 | 303.12 | 303.12 | 0 | 1-HR | ALL | 19TH | 12100901
| 464326 | 511564 | 7.901 | 296.71 | 296.71 | 0 | 1-HR | ALL | 19TH | 12020701
| 464426 | 511564 | 8.3674 | 286.76 | 286.76 | 0 | 1-HR | ALL | 19TH | 12020701
| 464526 | 511564 | 9.6289 | 268.67 | 300 | 0 | 1-HR | ALL | 19TH | 12090523
| 464626 | 511564 | 10.7285 | 255.12 | 314 | 0 | 1-HR | ALL | 19TH | 12020704
| 464726 | 511564 | 12.1325 | 245.49 | 314 | 0 | 1-HR | ALL | 19TH | 12121019
| 464826 | 511564 | 11.0168 | 245.66 | 298 | 0 | 1-HR | ALL | 19TH | 12100823
| 464926 | 511564 | 10.9589 | 250.69 | 250.69 | 0 | 1-HR | ALL | 19TH | 12082405
| 465026 | 511564 | 9.8783 | 259.13 | 259.13 | 0 | 1-HR | ALL | 19TH | 12072422
| 465126 | 511564 | 10.1518 | 262.02 | 262.02 | 0 | 1-HR | ALL | 19TH | 12062005
| 465226 | 511564 | 9.9146 | 267.84 | 267.84 | 0 | 1-HR | ALL | 19TH | 12090219
| 465326 | 511564 | 9.6901 | 271.78 | 271.78 | 0 | 1-HR | ALL | 19TH | 12100822
| 465426 | 511564 | 9.2084 | 273.21 | 273.21 | 0 | 1-HR | ALL | 19TH | 12091220
| 465526 | 511564 | 9.8644 | 272.2 | 272.2 | 0 | 1-HR | ALL | 19TH | 12021206
| 465626 | 511564 | 10.6535 | 270.06 | 270.06 | 0 | 1-HR | ALL | 19TH | 12112908
| 465726 | 511564 | 11.0608 | 266.58 | 266.58 | 0 | 1-HR | ALL | 19TH | 12112908
| 465826 | 511564 | 12.7175 | 264.19 | 264.19 | 0 | 1-HR | ALL | 19TH | 12021206
| 465926 | 511564 | 13.3951 | 262.71 | 262.71 | 0 | 1-HR | ALL | 19TH | 12021206
| 466026 | 511564 | 13.4832 | 261.3 | 261.3 | 0 | 1-HR | ALL | 19TH | 12090523
| 466126 | 511564 | 12.818 | 257.97 | 257.97 | 0 | 1-HR | ALL | 19TH | 12032907
| 466226 | 511564 | 14.4199 | 249.7 | 249.7 | 0 | 1-HR | ALL | 19TH | 12052921
| 466326 | 511564 | 15.3176 | 236.07 | 236.07 | 0 | 1-HR | ALL | 19TH | 12090523
| 466426 | 511564 | 15.9912 | 219.94 | 258 | 0 | 1-HR | ALL | 19TH | 12011521
| 466526 | 511564 | 14.7817 | 208.28 | 260 | 0 | 1-HR | ALL | 19TH | 12071124
| 466626 | 511564 | 12.2711 | 217.78 | 217.78 | 0 | 1-HR | ALL | 19TH | 12011521
| 466726 | 511564 | 13.0427 | 231.78 | 231.78 | 0 | 1-HR | ALL | 19TH | 12062005
| 466826 | 511564 | 12.5934 | 243.65 | 243.65 | 0 | 1-HR | ALL | 19TH | 12110503
| 466926 | 511564 | 12.0772 | 250.91 | 250.91 | 0 | 1-HR | ALL | 19TH | 12110503
| 467026 | 511564 | 11.5321 | 258.04 | 258.04 | 0 | 1-HR | ALL | 19TH | 12021220
| 467126 | 511564 | 10.5849 | 263.94 | 263.94 | 0 | 1-HR | ALL | 19TH | 12070901
| 467226 | 511564 | 9.6693 | 268.91 | 268.91 | 0 | 1-HR | ALL | 19TH | 12110503
| 467326 | 511564 | 9.4496 | 274.27 | 274.27 | 0 | 1-HR | ALL | 19TH | 12070903
| 467426 | 511564 | 8.2321 | 279.78 | 279.78 | 0 | 1-HR | ALL | 19TH | 12053101
| 467526 | 511564 | 7.8398 | 279.85 | 279.85 | 0 | 1-HR | ALL | 19TH | 12071902
| 467626 | 511564 | 7.8658 | 278.76 | 278.76 | 0 | 1-HR | ALL | 19TH | 12121718
| 467726 | 511564 | 7.9126 | 275.06 | 275.06 | 0 | 1-HR | ALL | 19TH | 12070902
| 467826 | 511564 | 7.7012 | 271.3 | 271.3 | 0 | 1-HR | ALL | 19TH | 12030521
| 467926 | 511564 | 8.0461 | 267.97 | 273 | 0 | 1-HR | ALL | 19TH | 12030521
| 468026 | 511564 | 8.5514 | 260.49 | 273 | 0 | 1-HR | ALL | 19TH | 12040222
| 468126 | 511564 | 9.8607 | 252.91 | 272 | 0 | 1-HR | ALL | 19TH | 12033023
| 468226 | 511564 | 9.3464 | 246.94 | 269 | 0 | 1-HR | ALL | 19TH | 12021205
| 468326 | 511564 | 9.7461 | 242.35 | 257 | 0 | 1-HR | ALL | 19TH | 12021219
| 468426 | 511564 | 10.0873 | 239.21 | 247 | 0 | 1-HR | ALL | 19TH | 12012916
| 468526 | 511564 | 9.2417 | 236.18 | 246 | 0 | 1-HR | ALL | 19TH | 12012916
| 468626 | 511564 | 8.6984 | 232.71 | 259 | 0 | 1-HR | ALL | 19TH | 12110504
| 468726 | 511564 | 9.1179 | 236.82 | 259 | 0 | 1-HR | ALL | 19TH | 12110504
| 469226 | 511564 | 9.832 | 230.5 | 261 | 0 | 1-HR | ALL | 19TH | 12101408
| 469326 | 511564 | 10.0839 | 222.67 | 262 | 0 | 1-HR | ALL | 19TH | 12011308
| 469426 | 511564 | 9.5254 | 226.09 | 247 | 0 | 1-HR | ALL | 19TH | 12033023
| 469526 | 511564 | 10.1874 | 231.29 | 247 | 0 | 1-HR | ALL | 19TH | 12101408
| 469626 | 511564 | 10.0876 | 232.58 | 252 | 0 | 1-HR | ALL | 19TH | 12021219
| 469726 | 511564 | 10.0319 | 232.31 | 263 | 0 | 1-HR | ALL | 19TH | 12121108
| 469826 | 511564 | 10.1694 | 231 | 267 | 0 | 1-HR | ALL | 19TH | 12121108
| 469926 | 511564 | 9.745 | 229.92 | 268 | 0 | 1-HR | ALL | 19TH | 12040222
| 470026 | 511564 | 10.2599 | 232.18 | 268 | 0 | 1-HR | ALL | 19TH | 12121108
| 470126 | 511564 | 10.1706 | 234.31 | 268 | 0 | 1-HR | ALL | 19TH | 12110504
| 470226 | 511564 | 9.9655 | 243.58 | 266 | 0 | 1-HR | ALL | 19TH | 12121108
| 470326 | 511564 | 9.4043 | 249.43 | 262 | 0 | 1-HR | ALL | 19TH | 12072421
| 470426 | 511564 | 9.2516 | 253.15 | 256 | 0 | 1-HR | ALL | 19TH | 12011308
| 470526 | 511564 | 9.1189 | 252 | 252 | 0 | 1-HR | ALL | 19TH | 12011308
| 470626 | 511564 | 9.3015 | 250.21 | 250.21 | 0 | 1-HR | ALL | 19TH | 12071201
| 470726 | 511564 | 9.4368 | 248.85 | 248.85 | 0 | 1-HR | ALL | 19TH | 12072421
| 470826 | 511564 | 9.4823 | 246.52 | 246.52 | 0 | 1-HR | ALL | 19TH | 12053003
| 470926 | 511564 | 9.545 | 243.42 | 243.42 | 0 | 1-HR | ALL | 19TH | 12053004
| 471026 | 511564 | 9.6576 | 242.21 | 242.21 | 0 | 1-HR | ALL | 19TH | 12053004
| 471126 | 511564 | 9.5557 | 242.21 | 242.21 | 0 | 1-HR | ALL | 19TH | 12120102
| 471226 | 511564 | 9.3254 | 239.94 | 239.94 | 0 | 1-HR | ALL | 19TH | 12120102
| 471326 | 511564 | 9.0446 | 237.87 | 237.87 | 0 | 1-HR | ALL | 19TH | 12120102
| 471426 | 511564 | 8.655 | 235.21 | 235.21 | 0 | 1-HR | ALL | 19TH | 12021221
| 457226 | 511664 | 10.6893 | 166.55 | 216 | 0 | 1-HR | ALL | 19TH | 12122719
| 457326 | 511664 | 13.1487 | 184.76 | 213 | 0 | 1-HR | ALL | 19TH | 12052603
| 457426 | 511664 | 17.1624 | 205.29 | 205.29 | 0 | 1-HR | ALL | 19TH | 12072424
| 457526 | 511664 | 18.1644 | 213.42 | 213.42 | 0 | 1-HR | ALL | 19TH | 12121719
| 459326 | 511664 | 14.3798 | 254.34 | 291 | 0 | 1-HR | ALL | 19TH | 12041422
| 459426 | 511664 | 11.8006 | 287.02 | 287.02 | 0 | 1-HR | ALL | 19TH | 12052806
| 459526 | 511664 | 11.6662 | 289 | 289 | 0 | 1-HR | ALL | 19TH | 12041422
| 459626 | 511664 | 11.0362 | 286.46 | 286.46 | 0 | 1-HR | ALL | 19TH | 12052102
| 459726 | 511664 | 10.5066 | 282.3 | 282.3 | 0 | 1-HR | ALL | 19TH | 12052604
| 459826 | 511664 | 9.9388 | 280.41 | 280.41 | 0 | 1-HR | ALL | 19TH | 12041422
| 459926 | 511664 | 10.3187 | 273.19 | 278 | 0 | 1-HR | ALL | 19TH | 12050404
| 460026 | 511664 | 10.8301 | 262.96 | 279 | 0 | 1-HR | ALL | 19TH | 12040506
| 460126 | 511664 | 12.017 | 248.47 | 283 | 0 | 1-HR | ALL | 19TH | 12052806
| 460226 | 511664 | 12.6581 | 226.32 | 299 | 0 | 1-HR | ALL | 19TH | 12101803
| 460326 | 511664 | 11.9789 | 208.89 | 316 | 0 | 1-HR | ALL | 19TH | 12052806
| 460426 | 511664 | 12.373 | 203.13 | 317 | 0 | 1-HR | ALL | 19TH | 12050405
| 460726 | 511664 | 14.8924 | 224.89 | 271 | 0 | 1-HR | ALL | 19TH | 12033120
| 460826 | 511664 | 13.3319 | 245.97 | 271 | 0 | 1-HR | ALL | 19TH | 12072423
| 460926 | 511664 | 11.4637 | 263.18 | 269 | 0 | 1-HR | ALL | 19TH | 12072604
| 461026 | 511664 | 11.4307 | 268.93 | 268.93 | 0 | 1-HR | ALL | 19TH | 12120502
| 461126 | 511664 | 11.3239 | 266.99 | 266.99 | 0 | 1-HR | ALL | 19TH | 12122119
| 461226 | 511664 | 11.8404 | 258.58 | 262 | 0 | 1-HR | ALL | 19TH | 12050324
| 461326 | 511664 | 13.2687 | 248.96 | 264 | 0 | 1-HR | ALL | 19TH | 12033101
| 461426 | 511664 | 17.0668 | 242.19 | 260 | 0 | 1-HR | ALL | 19TH | 12041223
| 461526 | 511664 | 18.7083 | 236.35 | 260 | 0 | 1-HR | ALL | 19TH | 12042001
| 461626 | 511664 | 17.8216 | 230.32 | 260 | 0 | 1-HR | ALL | 19TH | 12033101
| 461726 | 511664 | 16.8661 | 223.26 | 264 | 0 | 1-HR | ALL | 19TH | 12020706
| 461826 | 511664 | 17.6128 | 218.89 | 274 | 0 | 1-HR | ALL | 19TH | 12050401
| 461926 | 511664 | 17.3651 | 212.35 | 278 | 0 | 1-HR | ALL | 19TH | 12083005
| 462126 | 511664 | 16.0792 | 208.38 | 278 | 0 | 1-HR | ALL | 19TH | 12083005
| 462226 | 511664 | 15.0862 | 209.09 | 278 | 0 | 1-HR | ALL | 19TH | 12032407
| 462326 | 511664 | 14.2377 | 208 | 278 | 0 | 1-HR | ALL | 19TH | 12032407
| 462426 | 511664 | 13.8081 | 208.09 | 278 | 0 | 1-HR | ALL | 19TH | 12032407
| 462526 | 511664 | 13.8453 | 209.59 | 278 | 0 | 1-HR | ALL | 19TH | 12032407
| 462626 | 511664 | 14.0818 | 212.53 | 278 | 0 | 1-HR | ALL | 19TH | 12050401
| 462726 | 511664 | 12.5821 | 210.54 | 323 | 0 | 1-HR | ALL | 19TH | 12101705
| 462826 | 511664 | 12.8907 | 220.59 | 323 | 0 | 1-HR | ALL | 19TH | 12042404
| 462926 | 511664 | 12.7416 | 228.37 | 323 | 0 | 1-HR | ALL | 19TH | 12090522
| 463026 | 511664 | 12.5693 | 236.47 | 323 | 0 | 1-HR | ALL | 19TH | 12100824
| 463126 | 511664 | 12.701 | 241.72 | 323 | 0 | 1-HR | ALL | 19TH | 12090522
| 463226 | 511664 | 11.9526 | 253.55 | 323 | 0 | 1-HR | ALL | 19TH | 12101108
| 463326 | 511664 | 11.5807 | 263.51 | 323 | 0 | 1-HR | ALL | 19TH | 12083020
| 463426 | 511664 | 10.0831 | 273.68 | 322 | 0 | 1-HR | ALL | 19TH | 12051103
| 463526 | 511664 | 9.0691 | 285.47 | 320 | 0 | 1-HR | ALL | 19TH | 12110502
| 463626 | 511664 | 7.7581 | 300.11 | 300.11 | 0 | 1-HR | ALL | 19TH | 12042405
| 463726 | 511664 | 6.0091 | 316.16 | 316.16 | 0 | 1-HR | ALL | 19TH | 12032908
| 463826 | 511664 | 6.0194 | 320.35 | 320.35 | 0 | 1-HR | ALL | 19TH | 12032908
| 463926 | 511664 | 6.0234 | 319 | 319 | 0 | 1-HR | ALL | 19TH | 12032908
| 464026 | 511664 | 6.1658 | 318.96 | 318.96 | 0 | 1-HR | ALL | 19TH | 12121722
| 464126 | 511664 | 6.4391 | 313.98 | 313.98 | 0 | 1-HR | ALL | 19TH | 12101703
| 464226 | 511664 | 7.5749 | 304.91 | 304.91 | 0 | 1-HR | ALL | 19TH | 12020701
| 464326 | 511664 | 8.0556 | 297.49 | 297.49 | 0 | 1-HR | ALL | 19TH | 12041501
| 464426 | 511664 | 8.2717 | 286.96 | 298 | 0 | 1-HR | ALL | 19TH | 12041501
| 464526 | 511664 | 9.3569 | 270.76 | 309 | 0 | 1-HR | ALL | 19TH | 12050322
| 464626 | 511664 | 11.3974 | 257.01 | 316 | 0 | 1-HR | ALL | 19TH | 12070904
| 464726 | 511664 | 11.0799 | 248.73 | 315 | 0 | 1-HR | ALL | 19TH | 12100823
| 464826 | 511664 | 11.1021 | 253.42 | 253.42 | 0 | 1-HR | ALL | 19TH | 12100823
| 464926 | 511664 | 9.9316 | 260.6 | 260.6 | 0 | 1-HR | ALL | 19TH | 12072422
| 465026 | 511664 | 9.9175 | 266.65 | 266.65 | 0 | 1-HR | ALL | 19TH | 12090219
| 465126 | 511664 | 9.9162 | 273.89 | 273.89 | 0 | 1-HR | ALL | 19TH | 12100822
| 465226 | 511664 | 9.1982 | 276.56 | 276.56 | 0 | 1-HR | ALL | 19TH | 12112908
| 465326 | 511664 | 9.0589 | 277.54 | 277.54 | 0 | 1-HR | ALL | 19TH | 12091220
| 465426 | 511664 | 9.8613 | 275.68 | 275.68 | 0 | 1-HR | ALL | 19TH | 12112908
| 465526 | 511664 | 10.2406 | 273.54 | 273.54 | 0 | 1-HR | ALL | 19TH | 12112908
| 465626 | 511664 | 10.3061 | 272.44 | 272.44 | 0 | 1-HR | ALL | 19TH | 12112908
| 465726 | 511664 | 12.0862 | 269.3 | 269.3 | 0 | 1-HR | ALL | 19TH | 12070902
| 465826 | 511664 | 13.5666 | 265.97 | 265.97 | 0 | 1-HR | ALL | 19TH | 12021206
| 465926 | 511664 | 12.714 | 264 | 264 | 0 | 1-HR | ALL | 19TH | 12090523
| 466026 | 511664 | 11.8647 | 261.76 | 261.76 | 0 | 1-HR | ALL | 19TH | 12020618
| 466126 | 511664 | 12.2454 | 259.99 | 259.99 | 0 | 1-HR | ALL | 19TH | 12071124
| 466226 | 511664 | 14.4191 | 249.64 | 249.64 | 0 | 1-HR | ALL | 19TH | 12021206
| 466326 | 511664 | 13.394 | 233.83 | 258 | 0 | 1-HR | ALL | 19TH | 12021206
| 466426 | 511664 | 13.8526 | 218.4 | 262 | 0 | 1-HR | ALL | 19TH | 12071124
| 466526 | 511664 | 12.8919 | 214.72 | 260 | 0 | 1-HR | ALL | 19TH | 12011521
| 466626 | 511664 | 13.0147 | 230.34 | 230.34 | 0 | 1-HR | ALL | 19TH | 12012916
| 466726 | 511664 | 13.0898 | 239.73 | 239.73 | 0 | 1-HR | ALL | 19TH | 12110503
| 466826 | 511664 | 12.3408 | 247.63 | 247.63 | 0 | 1-HR | ALL | 19TH | 12021205
| 466926 | 511664 | 11.8722 | 255.18 | 255.18 | 0 | 1-HR | ALL | 19TH | 12021220
| 467026 | 511664 | 11.0032 | 261.06 | 261.06 | 0 | 1-HR | ALL | 19TH | 12101408
| 467126 | 511664 | 9.9335 | 267.27 | 267.27 | 0 | 1-HR | ALL | 19TH | 12110503
| 467226 | 511664 | 9.7406 | 272.24 | 272.24 | 0 | 1-HR | ALL | 19TH | 12021220
| 467326 | 511664 | 8.4675 | 277.59 | 277.59 | 0 | 1-HR | ALL | 19TH | 12053101
| 467426 | 511664 | 8.0592 | 279.44 | 279.44 | 0 | 1-HR | ALL | 19TH | 12011316
| 467526 | 511664 | 8.1674 | 276.22 | 283 | 0 | 1-HR | ALL | 19TH | 12071902
| 467626 | 511664 | 7.6218 | 275.46 | 282 | 0 | 1-HR | ALL | 19TH | 12070902
| 467726 | 511664 | 7.7884 | 272.64 | 272.64 | 0 | 1-HR | ALL | 19TH | 12030521
| 467826 | 511664 | 8.1025 | 269.76 | 272 | 0 | 1-HR | ALL | 19TH | 12030521
| 467926 | 511664 | 8.2621 | 268.53 | 270 | 0 | 1-HR | ALL | 19TH | 12030521
| 468026 | 511664 | 9.3659 | 261.26 | 270 | 0 | 1-HR | ALL | 19TH | 12040222
| 468126 | 511664 | 9.7334 | 253.55 | 265 | 0 | 1-HR | ALL | 19TH | 12021219
| 468226 | 511664 | 10.1884 | 246.99 | 251 | 0 | 1-HR | ALL | 19TH | 12021219
| 468326 | 511664 | 10.64 | 245.18 | 248 | 0 | 1-HR | ALL | 19TH | 12021219
| 468426 | 511664 | 10.5052 | 243.54 | 243.54 | 0 | 1-HR | ALL | 19TH | 12012916
| 468526 | 511664 | 9.5418 | 240.04 | 240.04 | 0 | 1-HR | ALL | 19TH | 12012916
| 468626 | 511664 | 9.5719 | 233.28 | 254 | 0 | 1-HR | ALL | 19TH | 12110504
| 469326 | 511664 | 10.1799 | 223.29 | 245 | 0 | 1-HR | ALL | 19TH | 12021219
| 469426 | 511664 | 9.7375 | 220.88 | 247 | 0 | 1-HR | ALL | 19TH | 12121108
| 469526 | 511664 | 10.0446 | 225.82 | 248 | 0 | 1-HR | ALL | 19TH | 12121108
| 469626 | 511664 | 10.2347 | 228.08 | 252 | 0 | 1-HR | ALL | 19TH | 12121108
| 469726 | 511664 | 10.0015 | 224.9 | 264 | 0 | 1-HR | ALL | 19TH | 12040120
| 469826 | 511664 | 9.6514 | 224.26 | 267 | 0 | 1-HR | ALL | 19TH | 12053003
| 469926 | 511664 | 9.9268 | 221.9 | 268 | 0 | 1-HR | ALL | 19TH | 12053003
| 470026 | 511664 | 10.1419 | 220.38 | 268 | 0 | 1-HR | ALL | 19TH | 12053003
| 470126 | 511664 | 9.8884 | 221.73 | 268 | 0 | 1-HR | ALL | 19TH | 12110504
| 470226 | 511664 | 10.2475 | 227.38 | 268 | 0 | 1-HR | ALL | 19TH | 12040222
| 470326 | 511664 | 10.0706 | 238.56 | 262 | 0 | 1-HR | ALL | 19TH | 12053002
| 470426 | 511664 | 9.3182 | 249.17 | 255 | 0 | 1-HR | ALL | 19TH | 12011308
| 470526 | 511664 | 9.3203 | 252.83 | 252.83 | 0 | 1-HR | ALL | 19TH | 12053002
| 470626 | 511664 | 9.2861 | 253.54 | 253.54 | 0 | 1-HR | ALL | 19TH | 12072421
| 470726 | 511664 | 9.2285 | 252 | 252 | 0 | 1-HR | ALL | 19TH | 12053003
| 470826 | 511664 | 9.2738 | 250.68 | 250.68 | 0 | 1-HR | ALL | 19TH | 12053004
| 470926 | 511664 | 9.4357 | 248.52 | 248.52 | 0 | 1-HR | ALL | 19TH | 12053004
| 471026 | 511664 | 9.3758 | 245.35 | 245.35 | 0 | 1-HR | ALL | 19TH | 12120102
| 471126 | 511664 | 9.0963 | 244.17 | 244.17 | 0 | 1-HR | ALL | 19TH | 12120102
| 471226 | 511664 | 8.7975 | 242.52 | 242.52 | 0 | 1-HR | ALL | 19TH | 12120102
| 471326 | 511664 | 8.4672 | 240.82 | 240.82 | 0 | 1-HR | ALL | 19TH | 12120102
| 471426 | 511664 | 7.7923 | 238.62 | 238.62 | 0 | 1-HR | ALL | 19TH | 12053003
| 457226 | 511764 | 12.2023 | 173.46 | 216 | 0 | 1-HR | ALL | 19TH | 12120423
| 457326 | 511764 | 15.4285 | 194.48 | 194.48 | 0 | 1-HR | ALL | 19TH | 12121818
| 459326 | 511764 | 14.8912 | 254.62 | 293 | 0 | 1-HR | ALL | 19TH | 12041422
| 459426 | 511764 | 11.9537 | 288.13 | 288.13 | 0 | 1-HR | ALL | 19TH | 12041422
| 459526 | 511764 | 11.8351 | 289.73 | 289.73 | 0 | 1-HR | ALL | 19TH | 12052806
| 459626 | 511764 | 10.5491 | 289.12 | 289.12 | 0 | 1-HR | ALL | 19TH | 12052103
| 459726 | 511764 | 10.7267 | 282.57 | 284 | 0 | 1-HR | ALL | 19TH | 12041422
| 459826 | 511764 | 11.1767 | 270.25 | 284 | 0 | 1-HR | ALL | 19TH | 12020620
| 459926 | 511764 | 11.1554 | 258.78 | 286 | 0 | 1-HR | ALL | 19TH | 12050404
| 460026 | 511764 | 11.4988 | 247.62 | 287 | 0 | 1-HR | ALL | 19TH | 12041302
| 460126 | 511764 | 12.171 | 235.86 | 304 | 0 | 1-HR | ALL | 19TH | 12052806
| 460226 | 511764 | 12.7558 | 224.55 | 315 | 0 | 1-HR | ALL | 19TH | 12041423
| 460326 | 511764 | 13.14 | 216.73 | 317 | 0 | 1-HR | ALL | 19TH | 12032407
| 460426 | 511764 | 13.2439 | 214.42 | 315 | 0 | 1-HR | ALL | 19TH | 12042402
| 460526 | 511764 | 14.6551 | 220.48 | 314 | 0 | 1-HR | ALL | 19TH | 12041423
| 460626 | 511764 | 14.6136 | 234.05 | 269 | 0 | 1-HR | ALL | 19TH | 12041423
| 460726 | 511764 | 13.3268 | 248.17 | 248.17 | 0 | 1-HR | ALL | 19TH | 12033122
| 460826 | 511764 | 11.618 | 261.24 | 261.24 | 0 | 1-HR | ALL | 19TH | 12041423
| 460926 | 511764 | 11.9416 | 266.66 | 266.66 | 0 | 1-HR | ALL | 19TH | 12042001
| 461026 | 511764 | 12.1537 | 263.1 | 271 | 0 | 1-HR | ALL | 19TH | 12012804
| 461126 | 511764 | 11.2883 | 259.52 | 271 | 0 | 1-HR | ALL | 19TH | 12041301
| 461226 | 511764 | 15.3247 | 250.06 | 271 | 0 | 1-HR | ALL | 19TH | 12041222
| 461326 | 511764 | 15.3819 | 242.15 | 271 | 0 | 1-HR | ALL | 19TH | 12041223
| 461426 | 511764 | 18.5013 | 232.4 | 271 | 0 | 1-HR | ALL | 19TH | 12042001
| 461526 | 511764 | 18.3797 | 227.94 | 268 | 0 | 1-HR | ALL | 19TH | 12101806
| 461626 | 511764 | 17.3695 | 220.21 | 266 | 0 | 1-HR | ALL | 19TH | 12020706
| 461726 | 511764 | 17.3808 | 217.52 | 263 | 0 | 1-HR | ALL | 19TH | 12083005
| 461826 | 511764 | 18.5926 | 218.24 | 263 | 0 | 1-HR | ALL | 19TH | 12041224
| 462126 | 511764 | 16.3185 | 213.88 | 278 | 0 | 1-HR | ALL | 19TH | 12042404
| 462226 | 511764 | 17.1974 | 217.6 | 277 | 0 | 1-HR | ALL | 19TH | 12042404
| 462326 | 511764 | 15.0798 | 215.68 | 278 | 0 | 1-HR | ALL | 19TH | 12040221
| 462426 | 511764 | 14.9804 | 215.06 | 277 | 0 | 1-HR | ALL | 19TH | 12042002
| 462526 | 511764 | 14.9691 | 213.78 | 275 | 0 | 1-HR | ALL | 19TH | 12042002
| 462626 | 511764 | 13.47 | 218.76 | 218.76 | 0 | 1-HR | ALL | 19TH | 12050401
| 462726 | 511764 | 13.1669 | 217.88 | 322 | 0 | 1-HR | ALL | 19TH | 12100824
| 462826 | 511764 | 13.0491 | 225.81 | 322 | 0 | 1-HR | ALL | 19TH | 12090522
| 462926 | 511764 | 12.7176 | 234.33 | 323 | 0 | 1-HR | ALL | 19TH | 12082419
| 463026 | 511764 | 12.3819 | 246.72 | 320 | 0 | 1-HR | ALL | 19TH | 12101108
| 463126 | 511764 | 12.3529 | 253.6 | 321 | 0 | 1-HR | ALL | 19TH | 12101108
| 463226 | 511764 | 11.9129 | 261.76 | 323 | 0 | 1-HR | ALL | 19TH | 12083020
| 463326 | 511764 | 10.9635 | 269.15 | 323 | 0 | 1-HR | ALL | 19TH | 12083020
| 463426 | 511764 | 9.6455 | 280.84 | 321 | 0 | 1-HR | ALL | 19TH | 12072604
| 463526 | 511764 | 8.5128 | 292.44 | 319 | 0 | 1-HR | ALL | 19TH | 12112912
| 463626 | 511764 | 7.4992 | 306.54 | 306.54 | 0 | 1-HR | ALL | 19TH | 12100904
| 463726 | 511764 | 6.0489 | 319.91 | 319.91 | 0 | 1-HR | ALL | 19TH | 12032908
| 463826 | 511764 | 5.9203 | 321.96 | 321.96 | 0 | 1-HR | ALL | 19TH | 12121722
| 463926 | 511764 | 6.1704 | 319.39 | 319.39 | 0 | 1-HR | ALL | 19TH | 12062005
| 464026 | 511764 | 6.0933 | 320.85 | 320.85 | 0 | 1-HR | ALL | 19TH | 12101703
| 464126 | 511764 | 7.123 | 314.23 | 314.23 | 0 | 1-HR | ALL | 19TH | 12020701
| 464226 | 511764 | 7.6962 | 305.65 | 305.65 | 0 | 1-HR | ALL | 19TH | 12020701
| 464326 | 511764 | 8.1779 | 295.06 | 300 | 0 | 1-HR | ALL | 19TH | 12041501
| 464426 | 511764 | 8.212 | 286.31 | 299 | 0 | 1-HR | ALL | 19TH | 12041501
| 464526 | 511764 | 9.2573 | 276.97 | 299 | 0 | 1-HR | ALL | 19TH | 12100823
| 464626 | 511764 | 10.7466 | 260.04 | 316 | 0 | 1-HR | ALL | 19TH | 12100823
| 464726 | 511764 | 11.2324 | 254.47 | 311 | 0 | 1-HR | ALL | 19TH | 12100823
| 464826 | 511764 | 10.0256 | 263.9 | 263.9 | 0 | 1-HR | ALL | 19TH | 12062005
| 464926 | 511764 | 9.9431 | 269.62 | 269.62 | 0 | 1-HR | ALL | 19TH | 12090219
| 465026 | 511764 | 9.4229 | 278 | 278 | 0 | 1-HR | ALL | 19TH | 12033123
| 465126 | 511764 | 8.7143 | 281.45 | 281.45 | 0 | 1-HR | ALL | 19TH | 12100823
| 465226 | 511764 | 8.8373 | 281.73 | 281.73 | 0 | 1-HR | ALL | 19TH | 12112908
| 465326 | 511764 | 9.1595 | 280.15 | 280.15 | 0 | 1-HR | ALL | 19TH | 12091220
| 465426 | 511764 | 9.6692 | 277.88 | 277.88 | 0 | 1-HR | ALL | 19TH | 12112908
| 465526 | 511764 | 10.0226 | 274.97 | 274.97 | 0 | 1-HR | ALL | 19TH | 12112908
| 465626 | 511764 | 11.6107 | 272 | 272 | 0 | 1-HR | ALL | 19TH | 12070902
| 465726 | 511764 | 13.2763 | 269.43 | 269.43 | 0 | 1-HR | ALL | 19TH | 12090523
| 465826 | 511764 | 12.2323 | 265.97 | 265.97 | 0 | 1-HR | ALL | 19TH | 12042406
| 465926 | 511764 | 11.9315 | 263 | 263 | 0 | 1-HR | ALL | 19TH | 12020618
| 466026 | 511764 | 12.2061 | 261.04 | 261.04 | 0 | 1-HR | ALL | 19TH | 12020618
| 466126 | 511764 | 12.542 | 259.04 | 259.04 | 0 | 1-HR | ALL | 19TH | 12031220
| 466226 | 511764 | 14.2036 | 245.43 | 260 | 0 | 1-HR | ALL | 19TH | 12021206
| 466326 | 511764 | 12.9463 | 231.16 | 261 | 0 | 1-HR | ALL | 19TH | 12021206
| 466426 | 511764 | 12.1497 | 218.78 | 263 | 0 | 1-HR | ALL | 19TH | 12020618
| 466526 | 511764 | 12.5651 | 225.04 | 225.04 | 0 | 1-HR | ALL | 19TH | 12021220
| 466626 | 511764 | 13.2556 | 240.42 | 240.42 | 0 | 1-HR | ALL | 19TH | 12110503
| 466726 | 511764 | 12.615 | 247.91 | 247.91 | 0 | 1-HR | ALL | 19TH | 12021205
| 466826 | 511764 | 12.2173 | 252.28 | 252.28 | 0 | 1-HR | ALL | 19TH | 12110503
| 466926 | 511764 | 11.2998 | 258.84 | 258.84 | 0 | 1-HR | ALL | 19TH | 12110503
| 467026 | 511764 | 10.2171 | 265.9 | 265.9 | 0 | 1-HR | ALL | 19TH | 12083003
| 467126 | 511764 | 9.8969 | 270.96 | 270.96 | 0 | 1-HR | ALL | 19TH | 12021220
| 467226 | 511764 | 8.8456 | 274.61 | 274.61 | 0 | 1-HR | ALL | 19TH | 12053101
| 467326 | 511764 | 8.3363 | 277.13 | 277.13 | 0 | 1-HR | ALL | 19TH | 12101703
| 467426 | 511764 | 8.2852 | 276.4 | 281 | 0 | 1-HR | ALL | 19TH | 12071902
| 467526 | 511764 | 8.3935 | 268.45 | 283 | 0 | 1-HR | ALL | 19TH | 12071902
| 467626 | 511764 | 8.1676 | 268.45 | 283 | 0 | 1-HR | ALL | 19TH | 12030521
| 467726 | 511764 | 8.1768 | 270.08 | 279 | 0 | 1-HR | ALL | 19TH | 12071902
| 467826 | 511764 | 8.6244 | 266.69 | 273 | 0 | 1-HR | ALL | 19TH | 12033023
| 467926 | 511764 | 9.341 | 264.36 | 270 | 0 | 1-HR | ALL | 19TH | 12020708
| 468026 | 511764 | 10.0921 | 258.28 | 267 | 0 | 1-HR | ALL | 19TH | 12021219
| 468126 | 511764 | 10.5579 | 248.89 | 267 | 0 | 1-HR | ALL | 19TH | 12021219
| 468226 | 511764 | 11.0784 | 250.76 | 250.76 | 0 | 1-HR | ALL | 19TH | 12021219
| 468326 | 511764 | 11.2609 | 250.52 | 250.52 | 0 | 1-HR | ALL | 19TH | 12033023
| 468426 | 511764 | 10.7137 | 246.53 | 246.53 | 0 | 1-HR | ALL | 19TH | 12012916
| 468526 | 511764 | 9.7267 | 242.94 | 242.94 | 0 | 1-HR | ALL | 19TH | 12012916
| 468626 | 511764 | 10.2097 | 238.07 | 238.07 | 0 | 1-HR | ALL | 19TH | 12110504
| 468726 | 511764 | 10.799 | 229.36 | 256 | 0 | 1-HR | ALL | 19TH | 12112917
| 468826 | 511764 | 10.4164 | 228.97 | 257 | 0 | 1-HR | ALL | 19TH | 12072605
| 469426 | 511764 | 10.066 | 215.92 | 247 | 0 | 1-HR | ALL | 19TH | 12121108
| 469526 | 511764 | 10.3247 | 220.36 | 247 | 0 | 1-HR | ALL | 19TH | 12121108
| 469626 | 511764 | 9.6513 | 224.73 | 249 | 0 | 1-HR | ALL | 19TH | 12040120
| 469726 | 511764 | 9.9376 | 219.27 | 262 | 0 | 1-HR | ALL | 19TH | 12053003
| 469826 | 511764 | 10.1927 | 220.76 | 265 | 0 | 1-HR | ALL | 19TH | 12053003
| 469926 | 511764 | 10.1339 | 218.3 | 268 | 0 | 1-HR | ALL | 19TH | 12041402
| 470026 | 511764 | 10.185 | 216.15 | 268 | 0 | 1-HR | ALL | 19TH | 12072421
| 470126 | 511764 | 10.3085 | 220.48 | 268 | 0 | 1-HR | ALL | 19TH | 12072421
| 470226 | 511764 | 10.0871 | 223.66 | 266 | 0 | 1-HR | ALL | 19TH | 12021221
| 470326 | 511764 | 10.3003 | 226.78 | 263 | 0 | 1-HR | ALL | 19TH | 12072421
| 470426 | 511764 | 9.8584 | 244.21 | 255 | 0 | 1-HR | ALL | 19TH | 12072421
| 470526 | 511764 | 9.3934 | 252.31 | 252.31 | 0 | 1-HR | ALL | 19TH | 12053003
| 470626 | 511764 | 9.2068 | 253.12 | 253.12 | 0 | 1-HR | ALL | 19TH | 12053004
| 470726 | 511764 | 9.28 | 252.64 | 252.64 | 0 | 1-HR | ALL | 19TH | 12053004
| 470826 | 511764 | 9.3123 | 251.69 | 251.69 | 0 | 1-HR | ALL | 19TH | 12120102
| 470926 | 511764 | 9.1791 | 248 | 248 | 0 | 1-HR | ALL | 19TH | 12120102
| 471026 | 511764 | 8.853 | 247.52 | 247.52 | 0 | 1-HR | ALL | 19TH | 12120102
| 471126 | 511764 | 8.4152 | 246.18 | 246.18 | 0 | 1-HR | ALL | 19TH | 12020708
| 471226 | 511764 | 7.8511 | 244 | 244 | 0 | 1-HR | ALL | 19TH | 12053003
| 471326 | 511764 | 7.5227 | 242.52 | 242.52 | 0 | 1-HR | ALL | 19TH | 12053003
| 471426 | 511764 | 7.2246 | 239.18 | 239.18 | 0 | 1-HR | ALL | 19TH | 12053003
| 459326 | 511864 | 15.6424 | 248.97 | 293 | 0 | 1-HR | ALL | 19TH | 12041422
| 459426 | 511864 | 12.342 | 286.54 | 288 | 0 | 1-HR | ALL | 19TH | 12041422
| 459526 | 511864 | 11.2987 | 292.18 | 292.18 | 0 | 1-HR | ALL | 19TH | 12072603
| 459626 | 511864 | 10.0638 | 289.49 | 289.49 | 0 | 1-HR | ALL | 19TH | 12050405
| 459726 | 511864 | 10.4946 | 281.12 | 282 | 0 | 1-HR | ALL | 19TH | 12041422
| 459826 | 511864 | 10.8313 | 274.82 | 283 | 0 | 1-HR | ALL | 19TH | 12050404
| 459926 | 511864 | 10.8751 | 271.26 | 279 | 0 | 1-HR | ALL | 19TH | 12040506
| 460026 | 511864 | 11.5312 | 264.63 | 279 | 0 | 1-HR | ALL | 19TH | 12040506
| 460126 | 511864 | 12.0631 | 255.78 | 279 | 0 | 1-HR | ALL | 19TH | 12052806
| 460226 | 511864 | 13.466 | 245.31 | 299 | 0 | 1-HR | ALL | 19TH | 12012804
| 460326 | 511864 | 14.404 | 237.9 | 314 | 0 | 1-HR | ALL | 19TH | 12050405
| 460426 | 511864 | 12.8616 | 238.11 | 297 | 0 | 1-HR | ALL | 19TH | 12011520
| 460526 | 511864 | 15.1007 | 241.85 | 241.85 | 0 | 1-HR | ALL | 19TH | 12041423
| 460626 | 511864 | 12.6114 | 255.84 | 255.84 | 0 | 1-HR | ALL | 19TH | 12033122
| 460726 | 511864 | 11.0868 | 267.44 | 267.44 | 0 | 1-HR | ALL | 19TH | 12041424
| 460826 | 511864 | 11.4206 | 266.77 | 266.77 | 0 | 1-HR | ALL | 19TH | 12033120
| 460926 | 511864 | 11.8514 | 266.09 | 266.09 | 0 | 1-HR | ALL | 19TH | 12072423
| 461026 | 511864 | 12.4081 | 258.46 | 271 | 0 | 1-HR | ALL | 19TH | 12080901
| 461126 | 511864 | 15.2454 | 249.85 | 271 | 0 | 1-HR | ALL | 19TH | 12120417
| 461226 | 511864 | 14.4222 | 239.64 | 271 | 0 | 1-HR | ALL | 19TH | 12033101
| 461326 | 511864 | 18.6929 | 233.48 | 271 | 0 | 1-HR | ALL | 19TH | 12020706
| 461426 | 511864 | 18.2008 | 223.64 | 271 | 0 | 1-HR | ALL | 19TH | 12012805
| 461526 | 511864 | 18.1247 | 222.81 | 271 | 0 | 1-HR | ALL | 19TH | 12020706
| 461626 | 511864 | 17.566 | 225.42 | 260 | 0 | 1-HR | ALL | 19TH | 12083005
| 461726 | 511864 | 18.9967 | 225.71 | 259 | 0 | 1-HR | ALL | 19TH | 12041224
| 461826 | 511864 | 18.5024 | 225.42 | 225.42 | 0 | 1-HR | ALL | 19TH | 12083005
| 462126 | 511864 | 17.3203 | 218.32 | 218.32 | 0 | 1-HR | ALL | 19TH | 12042404
| 462226 | 511864 | 17.434 | 225.22 | 225.22 | 0 | 1-HR | ALL | 19TH | 12011606
| 462326 | 511864 | 16.1001 | 224.42 | 224.42 | 0 | 1-HR | ALL | 19TH | 12011606
| 462426 | 511864 | 14.495 | 222.7 | 222.7 | 0 | 1-HR | ALL | 19TH | 12011606
| 462526 | 511864 | 14.658 | 222.63 | 222.63 | 0 | 1-HR | ALL | 19TH | 12050401
| 462626 | 511864 | 13.7321 | 223.36 | 312 | 0 | 1-HR | ALL | 19TH | 12011606
| 462726 | 511864 | 13.1213 | 227.42 | 312 | 0 | 1-HR | ALL | 19TH | 12020703
| 462826 | 511864 | 13.3124 | 229.74 | 322 | 0 | 1-HR | ALL | 19TH | 12082419
| 462926 | 511864 | 13.0807 | 240.16 | 322 | 0 | 1-HR | ALL | 19TH | 12083020
| 463026 | 511864 | 12.3399 | 254.23 | 317 | 0 | 1-HR | ALL | 19TH | 12083020
| 463126 | 511864 | 11.5942 | 263.28 | 317 | 0 | 1-HR | ALL | 19TH | 12083020
| 463226 | 511864 | 10.9526 | 269.36 | 318 | 0 | 1-HR | ALL | 19TH | 12083020
| 463326 | 511864 | 10.2582 | 275.81 | 322 | 0 | 1-HR | ALL | 19TH | 12051103
| 463426 | 511864 | 8.8877 | 288.52 | 288.52 | 0 | 1-HR | ALL | 19TH | 12100904
| 463526 | 511864 | 7.9935 | 300.94 | 300.94 | 0 | 1-HR | ALL | 19TH | 12100904
| 463626 | 511864 | 6.0807 | 314.43 | 314.43 | 0 | 1-HR | ALL | 19TH | 12032908
| 463726 | 511864 | 5.9594 | 321.26 | 321.26 | 0 | 1-HR | ALL | 19TH | 12041501
| 463826 | 511864 | 6.0803 | 323 | 323 | 0 | 1-HR | ALL | 19TH | 12032908
| 463926 | 511864 | 6.07 | 320.06 | 320.06 | 0 | 1-HR | ALL | 19TH | 12032908
| 464026 | 511864 | 6.6098 | 319.55 | 319.55 | 0 | 1-HR | ALL | 19TH | 12121722
| 464126 | 511864 | 7.3656 | 312.91 | 312.91 | 0 | 1-HR | ALL | 19TH | 12020701
| 464226 | 511864 | 7.4635 | 306.22 | 306.22 | 0 | 1-HR | ALL | 19TH | 12041502
| 464326 | 511864 | 8.0068 | 296.15 | 297 | 0 | 1-HR | ALL | 19TH | 12041502
| 464426 | 511864 | 8.2291 | 287.62 | 296 | 0 | 1-HR | ALL | 19TH | 12062006
| 464526 | 511864 | 8.9882 | 280.88 | 280.88 | 0 | 1-HR | ALL | 19TH | 12112912
| 464626 | 511864 | 10.6776 | 266.6 | 298 | 0 | 1-HR | ALL | 19TH | 12062005
| 464726 | 511864 | 10.3504 | 268.29 | 268.29 | 0 | 1-HR | ALL | 19TH | 12092123
| 464826 | 511864 | 9.7143 | 277.96 | 277.96 | 0 | 1-HR | ALL | 19TH | 12090219
| 464926 | 511864 | 9.1204 | 281.9 | 281.9 | 0 | 1-HR | ALL | 19TH | 12033123
| 465026 | 511864 | 8.6415 | 283.78 | 283.78 | 0 | 1-HR | ALL | 19TH | 12100823
| 465126 | 511864 | 8.7533 | 286.06 | 286.06 | 0 | 1-HR | ALL | 19TH | 12021206
| 465226 | 511864 | 8.7802 | 284 | 284 | 0 | 1-HR | ALL | 19TH | 12112912
| 465326 | 511864 | 8.9721 | 281.41 | 281.41 | 0 | 1-HR | ALL | 19TH | 12090219
| 465426 | 511864 | 9.7574 | 277.3 | 277.3 | 0 | 1-HR | ALL | 19TH | 12112908
| 465526 | 511864 | 11.3166 | 274.18 | 274.18 | 0 | 1-HR | ALL | 19TH | 12070902
| 465626 | 511864 | 13.0349 | 272.85 | 272.85 | 0 | 1-HR | ALL | 19TH | 12042406
| 465726 | 511864 | 12.3889 | 269.76 | 269.76 | 0 | 1-HR | ALL | 19TH | 12042406
| 465826 | 511864 | 11.8052 | 266.15 | 266.15 | 0 | 1-HR | ALL | 19TH | 12020618
| 465926 | 511864 | 12.4178 | 260.58 | 264 | 0 | 1-HR | ALL | 19TH | 12020618
| 466026 | 511864 | 13.241 | 256.94 | 264 | 0 | 1-HR | ALL | 19TH | 12031220
| 466126 | 511864 | 14.4579 | 250.04 | 263 | 0 | 1-HR | ALL | 19TH | 12052921
| 466226 | 511864 | 13.3264 | 234.85 | 264 | 0 | 1-HR | ALL | 19TH | 12021206
| 466326 | 511864 | 12.4127 | 222.81 | 264 | 0 | 1-HR | ALL | 19TH | 12021220
| 466426 | 511864 | 13.5384 | 228.87 | 260 | 0 | 1-HR | ALL | 19TH | 12062005
| 466526 | 511864 | 14.1291 | 234.51 | 234.51 | 0 | 1-HR | ALL | 19TH | 12092124
| 466626 | 511864 | 12.8069 | 245.57 | 245.57 | 0 | 1-HR | ALL | 19TH | 12021205
| 466726 | 511864 | 12.3358 | 252.46 | 252.46 | 0 | 1-HR | ALL | 19TH | 12110503
| 466826 | 511864 | 11.7821 | 256.94 | 256.94 | 0 | 1-HR | ALL | 19TH | 12012908
| 466926 | 511864 | 11.1019 | 262.12 | 262.12 | 0 | 1-HR | ALL | 19TH | 12021220
| 467026 | 511864 | 9.9763 | 270.47 | 270.47 | 0 | 1-HR | ALL | 19TH | 12021220
| 467126 | 511864 | 8.7421 | 274.13 | 274.13 | 0 | 1-HR | ALL | 19TH | 12053101
| 467226 | 511864 | 8.6958 | 273.79 | 273.79 | 0 | 1-HR | ALL | 19TH | 12021220
| 467326 | 511864 | 8.4682 | 272.6 | 280 | 0 | 1-HR | ALL | 19TH | 12071902
| 467426 | 511864 | 8.0811 | 269.28 | 281 | 0 | 1-HR | ALL | 19TH | 12030521
| 467526 | 511864 | 8.7945 | 258.22 | 283 | 0 | 1-HR | ALL | 19TH | 12030521
| 467626 | 511864 | 8.9885 | 260.45 | 283 | 0 | 1-HR | ALL | 19TH | 12040222
| 467726 | 511864 | 9.0404 | 264.94 | 279 | 0 | 1-HR | ALL | 19TH | 12033023
| 467826 | 511864 | 9.7849 | 264.59 | 273 | 0 | 1-HR | ALL | 19TH | 12021219
| 467926 | 511864 | 10.4294 | 255.51 | 273 | 0 | 1-HR | ALL | 19TH | 12021219
| 468026 | 511864 | 10.8833 | 248.58 | 272 | 0 | 1-HR | ALL | 19TH | 12021219
| 468126 | 511864 | 11.1861 | 252.81 | 254 | 0 | 1-HR | ALL | 19TH | 12033023
| 468226 | 511864 | 10.9811 | 256.16 | 256.16 | 0 | 1-HR | ALL | 19TH | 12040222
| 468326 | 511864 | 11.1024 | 251.85 | 251.85 | 0 | 1-HR | ALL | 19TH | 12112910
| 468426 | 511864 | 10.5233 | 248.87 | 248.87 | 0 | 1-HR | ALL | 19TH | 12040222
| 468526 | 511864 | 10.6724 | 250.43 | 250.43 | 0 | 1-HR | ALL | 19TH | 12012916
| 468626 | 511864 | 10.826 | 246.77 | 246.77 | 0 | 1-HR | ALL | 19TH | 12033023
| 468726 | 511864 | 10.8108 | 240.67 | 240.67 | 0 | 1-HR | ALL | 19TH | 12033023
| 468826 | 511864 | 10.6324 | 234.36 | 251 | 0 | 1-HR | ALL | 19TH | 12033023
| 468926 | 511864 | 10.2986 | 227.13 | 256 | 0 | 1-HR | ALL | 19TH | 12033023
| 469626 | 511864 | 10.141 | 212.85 | 252 | 0 | 1-HR | ALL | 19TH | 12053003
| 469726 | 511864 | 10.2349 | 212.61 | 262 | 0 | 1-HR | ALL | 19TH | 12121108
| 469826 | 511864 | 10.2755 | 216.29 | 263 | 0 | 1-HR | ALL | 19TH | 12072421
| 469926 | 511864 | 9.9207 | 212.88 | 266 | 0 | 1-HR | ALL | 19TH | 12121108
| 470026 | 511864 | 9.8778 | 211.88 | 267 | 0 | 1-HR | ALL | 19TH | 12053004
| 470126 | 511864 | 9.7994 | 217.87 | 266 | 0 | 1-HR | ALL | 19TH | 12021221
| 470226 | 511864 | 10.0081 | 221.63 | 263 | 0 | 1-HR | ALL | 19TH | 12021221
| 470326 | 511864 | 10.1643 | 223.09 | 263 | 0 | 1-HR | ALL | 19TH | 12040222
| 470426 | 511864 | 10.05 | 241.45 | 254 | 0 | 1-HR | ALL | 19TH | 12053004
| 470526 | 511864 | 9.619 | 249.48 | 253 | 0 | 1-HR | ALL | 19TH | 12053004
| 470626 | 511864 | 9.5392 | 250.77 | 254 | 0 | 1-HR | ALL | 19TH | 12053004
| 470726 | 511864 | 9.2933 | 250.58 | 250.58 | 0 | 1-HR | ALL | 19TH | 12120102
| 470826 | 511864 | 9.1006 | 247.4 | 251 | 0 | 1-HR | ALL | 19TH | 12120102
| 470926 | 511864 | 8.7986 | 245.58 | 249 | 0 | 1-HR | ALL | 19TH | 12120102
| 471026 | 511864 | 8.0437 | 244.87 | 244.87 | 0 | 1-HR | ALL | 19TH | 12053003
| 471126 | 511864 | 7.6318 | 245.64 | 245.64 | 0 | 1-HR | ALL | 19TH | 12121107
| 471226 | 511864 | 7.2074 | 246.78 | 246.78 | 0 | 1-HR | ALL | 19TH | 12053003
| 471326 | 511864 | 7.1632 | 244 | 244 | 0 | 1-HR | ALL | 19TH | 12120102
| 471426 | 511864 | 7.0596 | 240.76 | 240.76 | 0 | 1-HR | ALL | 19TH | 12021221
| 456126 | 511964 | 5.1361 | 114 | 114 | 0 | 1-HR | ALL | 19TH | 12112616
| 456226 | 511964 | 5.2232 | 116.03 | 116.03 | 0 | 1-HR | ALL | 19TH | 12011514
| 456326 | 511964 | 5.2475 | 117.36 | 117.36 | 0 | 1-HR | ALL | 19TH | 12112620
| 456426 | 511964 | 5.3195 | 119 | 119 | 0 | 1-HR | ALL | 19TH | 12050424
| 459326 | 511964 | 14.8838 | 256.7 | 293 | 0 | 1-HR | ALL | 19TH | 12020620
| 459426 | 511964 | 12.093 | 289.04 | 289.04 | 0 | 1-HR | ALL | 19TH | 12041422
| 459526 | 511964 | 11.2365 | 291.46 | 291.46 | 0 | 1-HR | ALL | 19TH | 12041422
| 459626 | 511964 | 9.9014 | 287.91 | 287.91 | 0 | 1-HR | ALL | 19TH | 12042402
| 459726 | 511964 | 9.6669 | 284.85 | 284.85 | 0 | 1-HR | ALL | 19TH | 12041422
| 459826 | 511964 | 10.0874 | 283.63 | 283.63 | 0 | 1-HR | ALL | 19TH | 12040506
| 459926 | 511964 | 10.0428 | 284 | 284 | 0 | 1-HR | ALL | 19TH | 12120501
| 460026 | 511964 | 10.8555 | 282.4 | 282.4 | 0 | 1-HR | ALL | 19TH | 12041302
| 460126 | 511964 | 11.2772 | 278.62 | 278.62 | 0 | 1-HR | ALL | 19TH | 12120418
| 460226 | 511964 | 11.6912 | 270.54 | 270.54 | 0 | 1-HR | ALL | 19TH | 12090521
| 460326 | 511964 | 11.5883 | 266.49 | 266.49 | 0 | 1-HR | ALL | 19TH | 12071123
| 460426 | 511964 | 10.8767 | 266.28 | 266.28 | 0 | 1-HR | ALL | 19TH | 12041424
| 460526 | 511964 | 11.3358 | 265.79 | 265.79 | 0 | 1-HR | ALL | 19TH | 12041424
| 460626 | 511964 | 11.3567 | 269.65 | 269.65 | 0 | 1-HR | ALL | 19TH | 12041424
| 460726 | 511964 | 11.0024 | 269.97 | 269.97 | 0 | 1-HR | ALL | 19TH | 12041424
| 460826 | 511964 | 12.3353 | 267.64 | 267.64 | 0 | 1-HR | ALL | 19TH | 12042001
| 460926 | 511964 | 12.4283 | 262.82 | 268 | 0 | 1-HR | ALL | 19TH | 12012804
| 461026 | 511964 | 12.7778 | 252.38 | 271 | 0 | 1-HR | ALL | 19TH | 12050324
| 461126 | 511964 | 16.6666 | 241.92 | 271 | 0 | 1-HR | ALL | 19TH | 12041222
| 461226 | 511964 | 18.3091 | 230.37 | 271 | 0 | 1-HR | ALL | 19TH | 12042001
| 461326 | 511964 | 18.9271 | 224 | 271 | 0 | 1-HR | ALL | 19TH | 12020706
| 461426 | 511964 | 18.4591 | 227 | 271 | 0 | 1-HR | ALL | 19TH | 12033101
| 461526 | 511964 | 18.0587 | 230.65 | 230.65 | 0 | 1-HR | ALL | 19TH | 12020706
| 461626 | 511964 | 18.9854 | 233.62 | 233.62 | 0 | 1-HR | ALL | 19TH | 12041224
| 461726 | 511964 | 18.8336 | 232.63 | 232.63 | 0 | 1-HR | ALL | 19TH | 12042403
| 461826 | 511964 | 19.0756 | 231.09 | 231.09 | 0 | 1-HR | ALL | 19TH | 12012803
| 462026 | 511964 | 16.4773 | 212.28 | 219 | 0 | 1-HR | ALL | 19TH | 12032407
| 462126 | 511964 | 17.9748 | 220.87 | 220.87 | 0 | 1-HR | ALL | 19TH | 12042404
| 462226 | 511964 | 16.846 | 231.09 | 231.09 | 0 | 1-HR | ALL | 19TH | 12040221
| 462326 | 511964 | 15.6344 | 233.29 | 233.29 | 0 | 1-HR | ALL | 19TH | 12012803
| 462426 | 511964 | 14.7861 | 233.25 | 233.25 | 0 | 1-HR | ALL | 19TH | 12050322
| 462526 | 511964 | 13.812 | 232.63 | 232.63 | 0 | 1-HR | ALL | 19TH | 12050401
| 462626 | 511964 | 13.4194 | 233.63 | 312 | 0 | 1-HR | ALL | 19TH | 12042405
| 462726 | 511964 | 13.2208 | 236.87 | 312 | 0 | 1-HR | ALL | 19TH | 12020703
| 462826 | 511964 | 13.108 | 238.72 | 319 | 0 | 1-HR | ALL | 19TH | 12100821
| 462926 | 511964 | 12.7258 | 246.52 | 321 | 0 | 1-HR | ALL | 19TH | 12082419
| 463026 | 511964 | 12.4577 | 258.64 | 317 | 0 | 1-HR | ALL | 19TH | 12083020
| 463126 | 511964 | 11.5403 | 266.63 | 317 | 0 | 1-HR | ALL | 19TH | 12083020
| 463226 | 511964 | 10.5434 | 277.12 | 317 | 0 | 1-HR | ALL | 19TH | 12051103
| 463326 | 511964 | 9.0796 | 287.1 | 287.1 | 0 | 1-HR | ALL | 19TH | 12100904
| 463426 | 511964 | 8.3082 | 298.2 | 298.2 | 0 | 1-HR | ALL | 19TH | 12100904
| 463526 | 511964 | 6.368 | 310.98 | 310.98 | 0 | 1-HR | ALL | 19TH | 12100901
| 463626 | 511964 | 6.051 | 319.24 | 319.24 | 0 | 1-HR | ALL | 19TH | 12041501
| 463726 | 511964 | 6.1127 | 321.97 | 321.97 | 0 | 1-HR | ALL | 19TH | 12032908
| 463826 | 511964 | 6.1022 | 322 | 322 | 0 | 1-HR | ALL | 19TH | 12032908
| 463926 | 511964 | 6.6853 | 319.76 | 319.76 | 0 | 1-HR | ALL | 19TH | 12121722
| 464026 | 511964 | 6.697 | 316.97 | 321 | 0 | 1-HR | ALL | 19TH | 12041502
| 464126 | 511964 | 7.2946 | 311.73 | 320 | 0 | 1-HR | ALL | 19TH | 12041502
| 464226 | 511964 | 7.37 | 305.23 | 308 | 0 | 1-HR | ALL | 19TH | 12072422
| 464326 | 511964 | 7.7551 | 298.52 | 298.52 | 0 | 1-HR | ALL | 19TH | 12020701
| 464426 | 511964 | 8.2584 | 291.91 | 291.91 | 0 | 1-HR | ALL | 19TH | 12062006
| 464526 | 511964 | 8.7277 | 284.61 | 284.61 | 0 | 1-HR | ALL | 19TH | 12072422
| 464626 | 511964 | 9.6332 | 275.1 | 275.1 | 0 | 1-HR | ALL | 19TH | 12090219
| 464726 | 511964 | 9.1645 | 281.36 | 281.36 | 0 | 1-HR | ALL | 19TH | 12042003
| 464826 | 511964 | 8.9896 | 286.86 | 286.86 | 0 | 1-HR | ALL | 19TH | 12112912
| 464926 | 511964 | 8.0052 | 290.12 | 290.12 | 0 | 1-HR | ALL | 19TH | 12062006
| 465026 | 511964 | 8.3671 | 289.64 | 289.64 | 0 | 1-HR | ALL | 19TH | 12070903
| 465126 | 511964 | 8.6697 | 288 | 288 | 0 | 1-HR | ALL | 19TH | 12082405
| 465226 | 511964 | 8.8803 | 284.01 | 284.01 | 0 | 1-HR | ALL | 19TH | 12112908
| 465326 | 511964 | 8.7439 | 282.47 | 282.47 | 0 | 1-HR | ALL | 19TH | 12112912
| 465426 | 511964 | 10.4745 | 278.68 | 278.68 | 0 | 1-HR | ALL | 19TH | 12041402
| 465526 | 511964 | 13.0893 | 274.97 | 274.97 | 0 | 1-HR | ALL | 19TH | 12070902
| 465626 | 511964 | 12.52 | 272.29 | 272.29 | 0 | 1-HR | ALL | 19TH | 12042406
| 465726 | 511964 | 11.5718 | 269.99 | 269.99 | 0 | 1-HR | ALL | 19TH | 12020618
| 465826 | 511964 | 10.9947 | 265.8 | 265.8 | 0 | 1-HR | ALL | 19TH | 12031220
| 465926 | 511964 | 13.8203 | 253.64 | 268 | 0 | 1-HR | ALL | 19TH | 12052921
| 466026 | 511964 | 14.5479 | 246.49 | 265 | 0 | 1-HR | ALL | 19TH | 12021206
| 466126 | 511964 | 13.6944 | 238.81 | 265 | 0 | 1-HR | ALL | 19TH | 12021206
| 466226 | 511964 | 13.6959 | 228.82 | 265 | 0 | 1-HR | ALL | 19TH | 12012916
| 466326 | 511964 | 14.1834 | 231.77 | 261 | 0 | 1-HR | ALL | 19TH | 12012916
| 466426 | 511964 | 14.1096 | 237.68 | 237.68 | 0 | 1-HR | ALL | 19TH | 12092124
| 466526 | 511964 | 13.0276 | 244.26 | 244.26 | 0 | 1-HR | ALL | 19TH | 12021205
| 466626 | 511964 | 12.5365 | 251.86 | 251.86 | 0 | 1-HR | ALL | 19TH | 12110503
| 466726 | 511964 | 12.0908 | 254.59 | 254.59 | 0 | 1-HR | ALL | 19TH | 12021220
| 466826 | 511964 | 11.4269 | 259.81 | 259.81 | 0 | 1-HR | ALL | 19TH | 12112108
| 466926 | 511964 | 10.3489 | 266.63 | 266.63 | 0 | 1-HR | ALL | 19TH | 12021220
| 467026 | 511964 | 8.9581 | 273.04 | 273.04 | 0 | 1-HR | ALL | 19TH | 12011316
| 467126 | 511964 | 8.5073 | 275.64 | 275.64 | 0 | 1-HR | ALL | 19TH | 12021220
| 467226 | 511964 | 8.5261 | 272.85 | 275 | 0 | 1-HR | ALL | 19TH | 12070902
| 467326 | 511964 | 8.6189 | 264.85 | 281 | 0 | 1-HR | ALL | 19TH | 12071902
| 467426 | 511964 | 9.0316 | 256.57 | 283 | 0 | 1-HR | ALL | 19TH | 12030521
| 467526 | 511964 | 10.5498 | 247.29 | 283 | 0 | 1-HR | ALL | 19TH | 12033023
| 467626 | 511964 | 10.4255 | 246.81 | 283 | 0 | 1-HR | ALL | 19TH | 12021205
| 467726 | 511964 | 10.1676 | 254.48 | 281 | 0 | 1-HR | ALL | 19TH | 12021219
| 467826 | 511964 | 10.7422 | 251.8 | 278 | 0 | 1-HR | ALL | 19TH | 12021219
| 467926 | 511964 | 11.1786 | 246.93 | 276 | 0 | 1-HR | ALL | 19TH | 12021219
| 468026 | 511964 | 11.547 | 250.83 | 269 | 0 | 1-HR | ALL | 19TH | 12033023
| 468126 | 511964 | 11.3964 | 259.33 | 259.33 | 0 | 1-HR | ALL | 19TH | 12040120
| 468226 | 511964 | 10.7954 | 261.46 | 261.46 | 0 | 1-HR | ALL | 19TH | 12040120
| 468326 | 511964 | 10.6987 | 255.64 | 255.64 | 0 | 1-HR | ALL | 19TH | 12033023
| 468426 | 511964 | 10.5527 | 254.17 | 254.17 | 0 | 1-HR | ALL | 19TH | 12033023
| 468526 | 511964 | 10.7179 | 253 | 253 | 0 | 1-HR | ALL | 19TH | 12012916
| 468626 | 511964 | 10.5586 | 250.47 | 250.47 | 0 | 1-HR | ALL | 19TH | 12112917
| 468726 | 511964 | 11.1222 | 245.53 | 245.53 | 0 | 1-HR | ALL | 19TH | 12112917
| 468826 | 511964 | 10.3923 | 237.5 | 237.5 | 0 | 1-HR | ALL | 19TH | 12011308
| 468926 | 511964 | 10.7683 | 232.11 | 234 | 0 | 1-HR | ALL | 19TH | 12101408
| 469726 | 511964 | 9.7998 | 204.91 | 263 | 0 | 1-HR | ALL | 19TH | 12121108
| 469826 | 511964 | 9.7761 | 206.02 | 264 | 0 | 1-HR | ALL | 19TH | 12053004
| 469926 | 511964 | 9.7901 | 206.05 | 265 | 0 | 1-HR | ALL | 19TH | 12011316
| 470026 | 511964 | 9.1621 | 208.1 | 265 | 0 | 1-HR | ALL | 19TH | 12121108
| 470126 | 511964 | 9.7538 | 213.82 | 263 | 0 | 1-HR | ALL | 19TH | 12080422
| 470226 | 511964 | 10.1134 | 219.39 | 260 | 0 | 1-HR | ALL | 19TH | 12011308
| 470326 | 511964 | 10.2961 | 223.07 | 257 | 0 | 1-HR | ALL | 19TH | 12053002
| 470426 | 511964 | 10.3226 | 239.25 | 255 | 0 | 1-HR | ALL | 19TH | 12120102
| 470526 | 511964 | 9.7043 | 247.15 | 255 | 0 | 1-HR | ALL | 19TH | 12120102
| 471426 | 511964 | 6.6983 | 238.76 | 238.76 | 0 | 1-HR | ALL | 19TH | 12070823
| 455726 | 512064 | 4.8677 | 84.36 | 129 | 0 | 1-HR | ALL | 19TH | 12042624
| 455826 | 512064 | 4.8394 | 96.78 | 96.78 | 0 | 1-HR | ALL | 19TH | 12042218
| 455926 | 512064 | 4.9146 | 103 | 103 | 0 | 1-HR | ALL | 19TH | 12092105
| 456026 | 512064 | 5.0277 | 107.72 | 107.72 | 0 | 1-HR | ALL | 19TH | 12050106
| 456126 | 512064 | 5.1968 | 114 | 114 | 0 | 1-HR | ALL | 19TH | 12050203
| 456226 | 512064 | 5.2839 | 116.03 | 116.03 | 0 | 1-HR | ALL | 19TH | 12011514
| 456326 | 512064 | 5.3324 | 117.36 | 117.36 | 0 | 1-HR | ALL | 19TH | 12112620
| 456426 | 512064 | 5.3787 | 119 | 119 | 0 | 1-HR | ALL | 19TH | 12050203
| 459226 | 512064 | 16.0352 | 242.23 | 294 | 0 | 1-HR | ALL | 19TH | 12041422
| 459326 | 512064 | 14.0611 | 266.54 | 293 | 0 | 1-HR | ALL | 19TH | 12092103
| 459426 | 512064 | 12.1206 | 289.09 | 289.09 | 0 | 1-HR | ALL | 19TH | 12052806
| 459526 | 512064 | 10.8577 | 291 | 291 | 0 | 1-HR | ALL | 19TH | 12052101
| 459626 | 512064 | 9.6935 | 287.64 | 290 | 0 | 1-HR | ALL | 19TH | 12052604
| 459726 | 512064 | 9.305 | 288 | 288 | 0 | 1-HR | ALL | 19TH | 12110422
| 459826 | 512064 | 9.8695 | 289 | 289 | 0 | 1-HR | ALL | 19TH | 12122116
| 459926 | 512064 | 9.2362 | 288.72 | 288.72 | 0 | 1-HR | ALL | 19TH | 12120501
| 460026 | 512064 | 10.4382 | 290 | 290 | 0 | 1-HR | ALL | 19TH | 12040221
| 460126 | 512064 | 10.0302 | 289.45 | 289.45 | 0 | 1-HR | ALL | 19TH | 12110423
| 460226 | 512064 | 9.7938 | 285.35 | 285.35 | 0 | 1-HR | ALL | 19TH | 12050405
| 460326 | 512064 | 9.6433 | 282.51 | 282.51 | 0 | 1-HR | ALL | 19TH | 12012804
| 460426 | 512064 | 10.0387 | 281.48 | 281.48 | 0 | 1-HR | ALL | 19TH | 12052004
| 460526 | 512064 | 10.025 | 278.83 | 278.83 | 0 | 1-HR | ALL | 19TH | 12090521
| 460626 | 512064 | 11.2693 | 275.14 | 275.14 | 0 | 1-HR | ALL | 19TH | 12100906
| 460726 | 512064 | 11.2665 | 269.04 | 269.04 | 0 | 1-HR | ALL | 19TH | 12042001
| 460826 | 512064 | 13.4225 | 262.16 | 269 | 0 | 1-HR | ALL | 19TH | 12072423
| 460926 | 512064 | 13.3119 | 254.59 | 269 | 0 | 1-HR | ALL | 19TH | 12122119
| 461026 | 512064 | 16.7874 | 244.37 | 271 | 0 | 1-HR | ALL | 19TH | 12020706
| 461126 | 512064 | 18.2433 | 231.31 | 271 | 0 | 1-HR | ALL | 19TH | 12012805
| 461226 | 512064 | 18.8888 | 227.24 | 271 | 0 | 1-HR | ALL | 19TH | 12020705
| 461326 | 512064 | 19.3661 | 231.69 | 271 | 0 | 1-HR | ALL | 19TH | 12030121
| 461426 | 512064 | 18.7509 | 235.12 | 235.12 | 0 | 1-HR | ALL | 19TH | 12020706
| 461526 | 512064 | 18.1758 | 240.02 | 240.02 | 0 | 1-HR | ALL | 19TH | 12042001
| 461626 | 512064 | 18.4126 | 244.51 | 244.51 | 0 | 1-HR | ALL | 19TH | 12083005
| 461726 | 512064 | 17.7203 | 245.35 | 245.35 | 0 | 1-HR | ALL | 19TH | 12101806
| 461826 | 512064 | 18.3955 | 237.29 | 237.29 | 0 | 1-HR | ALL | 19TH | 12042403
| 462026 | 512064 | 17.3864 | 214.64 | 227 | 0 | 1-HR | ALL | 19TH | 12032407
| 462126 | 512064 | 16.0188 | 221.44 | 221.44 | 0 | 1-HR | ALL | 19TH | 12011606
| 462226 | 512064 | 16.1419 | 235.82 | 235.82 | 0 | 1-HR | ALL | 19TH | 12033024
| 462326 | 512064 | 13.8136 | 242.12 | 242.12 | 0 | 1-HR | ALL | 19TH | 12012806
| 462426 | 512064 | 14.0306 | 244.55 | 244.55 | 0 | 1-HR | ALL | 19TH | 12101704
| 462526 | 512064 | 13.6583 | 243.51 | 243.51 | 0 | 1-HR | ALL | 19TH | 12020703
| 462626 | 512064 | 13.6776 | 245.6 | 245.6 | 0 | 1-HR | ALL | 19TH | 12100824
| 462726 | 512064 | 13.1664 | 245.33 | 313 | 0 | 1-HR | ALL | 19TH | 12100824
| 462826 | 512064 | 12.8916 | 248.72 | 312 | 0 | 1-HR | ALL | 19TH | 12110501
| 462926 | 512064 | 12.687 | 255.48 | 255.48 | 0 | 1-HR | ALL | 19TH | 12101108
| 463026 | 512064 | 12.2259 | 263.15 | 310 | 0 | 1-HR | ALL | 19TH | 12101108
| 463126 | 512064 | 11.2661 | 269.99 | 319 | 0 | 1-HR | ALL | 19TH | 12083020
| 463226 | 512064 | 9.8712 | 283.16 | 283.16 | 0 | 1-HR | ALL | 19TH | 12110502
| 463326 | 512064 | 8.6683 | 294.81 | 294.81 | 0 | 1-HR | ALL | 19TH | 12100904
| 463426 | 512064 | 7.2055 | 305.87 | 305.87 | 0 | 1-HR | ALL | 19TH | 12122119
| 463526 | 512064 | 6.3449 | 315.48 | 315.48 | 0 | 1-HR | ALL | 19TH | 12101108
| 463626 | 512064 | 6.2361 | 320.82 | 320.82 | 0 | 1-HR | ALL | 19TH | 12020701
| 463726 | 512064 | 6.3673 | 321.12 | 321.12 | 0 | 1-HR | ALL | 19TH | 12021218
| 463826 | 512064 | 6.7614 | 320.08 | 323 | 0 | 1-HR | ALL | 19TH | 12121722
| 463926 | 512064 | 6.8113 | 318.69 | 320 | 0 | 1-HR | ALL | 19TH | 12050322
| 464026 | 512064 | 6.824 | 316.06 | 321 | 0 | 1-HR | ALL | 19TH | 12121722
| 464126 | 512064 | 7.6157 | 308.96 | 321 | 0 | 1-HR | ALL | 19TH | 12020701
| 464226 | 512064 | 7.4989 | 302.85 | 319 | 0 | 1-HR | ALL | 19TH | 12072422
| 464326 | 512064 | 7.7232 | 297.97 | 297.97 | 0 | 1-HR | ALL | 19TH | 12072422
| 464426 | 512064 | 8.1167 | 292.96 | 292.96 | 0 | 1-HR | ALL | 19TH | 12041502
| 464526 | 512064 | 8.8176 | 285.3 | 285.3 | 0 | 1-HR | ALL | 19TH | 12100822
| 464626 | 512064 | 9.1477 | 282.84 | 282.84 | 0 | 1-HR | ALL | 19TH | 12100822
| 464726 | 512064 | 8.8895 | 288 | 288 | 0 | 1-HR | ALL | 19TH | 12100823
| 464826 | 512064 | 7.5004 | 294.5 | 294.5 | 0 | 1-HR | ALL | 19TH | 12021206
| 464926 | 512064 | 7.8149 | 294.85 | 294.85 | 0 | 1-HR | ALL | 19TH | 12071124
| 465026 | 512064 | 8.6722 | 290.72 | 290.72 | 0 | 1-HR | ALL | 19TH | 12091220
| 465126 | 512064 | 8.5868 | 288 | 288 | 0 | 1-HR | ALL | 19TH | 12121106
| 465226 | 512064 | 8.5605 | 285.88 | 285.88 | 0 | 1-HR | ALL | 19TH | 12112908
| 465326 | 512064 | 9.0292 | 284.15 | 284.15 | 0 | 1-HR | ALL | 19TH | 12020618
| 465426 | 512064 | 12.3926 | 279.27 | 279.27 | 0 | 1-HR | ALL | 19TH | 12070902
| 465526 | 512064 | 11.2331 | 277.73 | 277.73 | 0 | 1-HR | ALL | 19TH | 12071124
| 465626 | 512064 | 11.2134 | 274.52 | 274.52 | 0 | 1-HR | ALL | 19TH | 12020618
| 465726 | 512064 | 10.9478 | 269.61 | 269.61 | 0 | 1-HR | ALL | 19TH | 12042406
| 465826 | 512064 | 12.5058 | 262.13 | 269 | 0 | 1-HR | ALL | 19TH | 12020618
| 465926 | 512064 | 14.7436 | 247.63 | 272 | 0 | 1-HR | ALL | 19TH | 12021206
| 466026 | 512064 | 13.9156 | 240.69 | 269 | 0 | 1-HR | ALL | 19TH | 12021206
| 466126 | 512064 | 14.0723 | 234.09 | 268 | 0 | 1-HR | ALL | 19TH | 12092124
| 466226 | 512064 | 14.5389 | 232.63 | 263 | 0 | 1-HR | ALL | 19TH | 12092124
| 466326 | 512064 | 13.7276 | 242.6 | 242.6 | 0 | 1-HR | ALL | 19TH | 12110503
| 466426 | 512064 | 13.0495 | 249.72 | 249.72 | 0 | 1-HR | ALL | 19TH | 12110503
| 466526 | 512064 | 12.4482 | 255 | 255 | 0 | 1-HR | ALL | 19TH | 12021220
| 466626 | 512064 | 12.1124 | 255.79 | 255.79 | 0 | 1-HR | ALL | 19TH | 12021220
| 466726 | 512064 | 12.0642 | 259.76 | 259.76 | 0 | 1-HR | ALL | 19TH | 12112108
| 466826 | 512064 | 10.5485 | 264.6 | 264.6 | 0 | 1-HR | ALL | 19TH | 12021220
| 466926 | 512064 | 9.5196 | 270.27 | 270.27 | 0 | 1-HR | ALL | 19TH | 12021220
| 467026 | 512064 | 8.6055 | 276.91 | 276.91 | 0 | 1-HR | ALL | 19TH | 12071902
| 467126 | 512064 | 7.6891 | 277.88 | 277.88 | 0 | 1-HR | ALL | 19TH | 12021220
| 467226 | 512064 | 8.1759 | 273.69 | 273.69 | 0 | 1-HR | ALL | 19TH | 12030521
| 467326 | 512064 | 8.7027 | 264.68 | 280 | 0 | 1-HR | ALL | 19TH | 12033023
| 467426 | 512064 | 10.5488 | 250.87 | 281 | 0 | 1-HR | ALL | 19TH | 12033023
| 467526 | 512064 | 9.9966 | 237.42 | 283 | 0 | 1-HR | ALL | 19TH | 12021205
| 467626 | 512064 | 9.9733 | 235.13 | 283 | 0 | 1-HR | ALL | 19TH | 12021219
| 467726 | 512064 | 10.7137 | 238.77 | 283 | 0 | 1-HR | ALL | 19TH | 12021219
| 467826 | 512064 | 11.2284 | 240.1 | 281 | 0 | 1-HR | ALL | 19TH | 12012916
| 467926 | 512064 | 11.6701 | 245.08 | 275 | 0 | 1-HR | ALL | 19TH | 12012916
| 468026 | 512064 | 11.3144 | 254.2 | 254.2 | 0 | 1-HR | ALL | 19TH | 12040222
| 468126 | 512064 | 10.7625 | 261.73 | 261.73 | 0 | 1-HR | ALL | 19TH | 12040120
| 468226 | 512064 | 10.3736 | 259.12 | 259.12 | 0 | 1-HR | ALL | 19TH | 12033023
| 468326 | 512064 | 10.3132 | 256.64 | 256.64 | 0 | 1-HR | ALL | 19TH | 12033023
| 468426 | 512064 | 10.8135 | 253.69 | 253.69 | 0 | 1-HR | ALL | 19TH | 12012916
| 468526 | 512064 | 10.7477 | 251.12 | 251.12 | 0 | 1-HR | ALL | 19TH | 12112917
| 468626 | 512064 | 11.0997 | 248.76 | 248.76 | 0 | 1-HR | ALL | 19TH | 12112917
| 468726 | 512064 | 10.6443 | 248.61 | 248.61 | 0 | 1-HR | ALL | 19TH | 12040120
| 468826 | 512064 | 10.5629 | 244.79 | 244.79 | 0 | 1-HR | ALL | 19TH | 12040120
| 469926 | 512064 | 8.8513 | 199.37 | 264 | 0 | 1-HR | ALL | 19TH | 12080422
| 470026 | 512064 | 9.7238 | 206.16 | 263 | 0 | 1-HR | ALL | 19TH | 12080422
| 470126 | 512064 | 9.9608 | 210.56 | 261 | 0 | 1-HR | ALL | 19TH | 12011308
| 470226 | 512064 | 9.4583 | 215.33 | 257 | 0 | 1-HR | ALL | 19TH | 12011308
| 470326 | 512064 | 10.0019 | 221.24 | 255 | 0 | 1-HR | ALL | 19TH | 12053002
| 471426 | 512064 | 6.4159 | 236.04 | 243 | 0 | 1-HR | ALL | 19TH | 12041206
| 455426 | 512164 | 5.3226 | 85.78 | 85.78 | 0 | 1-HR | ALL | 19TH | 12061120
| 455526 | 512164 | 5.2457 | 87.81 | 87.81 | 0 | 1-HR | ALL | 19TH | 12020614
| 455626 | 512164 | 5.1524 | 100.98 | 100.98 | 0 | 1-HR | ALL | 19TH | 12050124
| 455726 | 512164 | 4.9688 | 84.36 | 129 | 0 | 1-HR | ALL | 19TH | 12042624
| 455826 | 512164 | 4.8785 | 96.78 | 129 | 0 | 1-HR | ALL | 19TH | 12112624
| 455926 | 512164 | 4.9702 | 103 | 129 | 0 | 1-HR | ALL | 19TH | 12052806
| 456026 | 512164 | 5.0895 | 107.72 | 129 | 0 | 1-HR | ALL | 19TH | 12082519
| 459226 | 512164 | 16.5751 | 242.23 | 310 | 0 | 1-HR | ALL | 19TH | 12041422
| 459326 | 512164 | 14.3785 | 266.54 | 293 | 0 | 1-HR | ALL | 19TH | 12120501
| 459426 | 512164 | 12.0731 | 289.09 | 291 | 0 | 1-HR | ALL | 19TH | 12041422
| 459526 | 512164 | 10.151 | 291 | 292 | 0 | 1-HR | ALL | 19TH | 12020208
| 459626 | 512164 | 9.2956 | 287.64 | 287.64 | 0 | 1-HR | ALL | 19TH | 12052604
| 459726 | 512164 | 9.8731 | 288 | 288 | 0 | 1-HR | ALL | 19TH | 12120418
| 459826 | 512164 | 9.5078 | 289 | 289 | 0 | 1-HR | ALL | 19TH | 12052004
| 459926 | 512164 | 10.0061 | 288.72 | 288.72 | 0 | 1-HR | ALL | 19TH | 12041302
| 460026 | 512164 | 10.1813 | 290 | 290 | 0 | 1-HR | ALL | 19TH | 12042402
| 460126 | 512164 | 10.0245 | 289.94 | 289.94 | 0 | 1-HR | ALL | 19TH | 12050405
| 460226 | 512164 | 9.8093 | 285.64 | 285.64 | 0 | 1-HR | ALL | 19TH | 12041424
| 460326 | 512164 | 10.0266 | 283 | 283 | 0 | 1-HR | ALL | 19TH | 12012804
| 460426 | 512164 | 9.7738 | 281.97 | 281.97 | 0 | 1-HR | ALL | 19TH | 12052004
| 460526 | 512164 | 10.1976 | 279.28 | 279.28 | 0 | 1-HR | ALL | 19TH | 12041305
| 460626 | 512164 | 11.0573 | 275.3 | 275.3 | 0 | 1-HR | ALL | 19TH | 12052806
| 460726 | 512164 | 12.7382 | 268.91 | 270 | 0 | 1-HR | ALL | 19TH | 12042001
| 460826 | 512164 | 12.8437 | 261.91 | 269 | 0 | 1-HR | ALL | 19TH | 12012804
| 460926 | 512164 | 12.8679 | 254.3 | 269 | 0 | 1-HR | ALL | 19TH | 12050324
| 461026 | 512164 | 16.3339 | 243.88 | 269 | 0 | 1-HR | ALL | 19TH | 12041222
| 461126 | 512164 | 18.9724 | 230.91 | 271 | 0 | 1-HR | ALL | 19TH | 12042001
| 461226 | 512164 | 19.7198 | 231.39 | 271 | 0 | 1-HR | ALL | 19TH | 12020706
| 461326 | 512164 | 19.0629 | 235.03 | 235.03 | 0 | 1-HR | ALL | 19TH | 12033101
| 461426 | 512164 | 18.3075 | 237.72 | 237.72 | 0 | 1-HR | ALL | 19TH | 12020706
| 461526 | 512164 | 18.5361 | 244.39 | 244.39 | 0 | 1-HR | ALL | 19TH | 12071123
| 461626 | 512164 | 18.3789 | 248.91 | 248.91 | 0 | 1-HR | ALL | 19TH | 12083005
| 461726 | 512164 | 17.7773 | 246.36 | 246.36 | 0 | 1-HR | ALL | 19TH | 12012806
| 461826 | 512164 | 17.8209 | 238.91 | 238.91 | 0 | 1-HR | ALL | 19TH | 12083005
| 462026 | 512164 | 17.2064 | 215 | 283 | 0 | 1-HR | ALL | 19TH | 12040221
| 462126 | 512164 | 16.4547 | 220.78 | 312 | 0 | 1-HR | ALL | 19TH | 12011606
| 462226 | 512164 | 15.109 | 237.06 | 237.06 | 0 | 1-HR | ALL | 19TH | 12012803
| 462326 | 512164 | 14.1097 | 248.09 | 248.09 | 0 | 1-HR | ALL | 19TH | 12101108
| 462426 | 512164 | 13.7703 | 251 | 251 | 0 | 1-HR | ALL | 19TH | 12021218
| 462526 | 512164 | 13.9589 | 249.03 | 312 | 0 | 1-HR | ALL | 19TH | 12042405
| 462626 | 512164 | 13.0572 | 252 | 312 | 0 | 1-HR | ALL | 19TH | 12041223
| 462726 | 512164 | 12.8177 | 252.39 | 316 | 0 | 1-HR | ALL | 19TH | 12110502
| 462826 | 512164 | 12.9808 | 257.09 | 313 | 0 | 1-HR | ALL | 19TH | 12070823
| 462926 | 512164 | 12.5495 | 261.72 | 310 | 0 | 1-HR | ALL | 19TH | 12101108
| 463026 | 512164 | 11.6573 | 268.39 | 268.39 | 0 | 1-HR | ALL | 19TH | 12083020
| 463126 | 512164 | 10.586 | 275.09 | 317 | 0 | 1-HR | ALL | 19TH | 12072604
| 463226 | 512164 | 8.8977 | 288.81 | 288.81 | 0 | 1-HR | ALL | 19TH | 12100821
| 463326 | 512164 | 8.165 | 300.09 | 300.09 | 0 | 1-HR | ALL | 19TH | 12101108
| 463426 | 512164 | 6.6818 | 311.06 | 311.06 | 0 | 1-HR | ALL | 19TH | 12101108
| 463526 | 512164 | 6.4903 | 317.09 | 317.09 | 0 | 1-HR | ALL | 19TH | 12020704
| 463626 | 512164 | 6.5549 | 321 | 321 | 0 | 1-HR | ALL | 19TH | 12020704
| 463726 | 512164 | 6.8392 | 320 | 322 | 0 | 1-HR | ALL | 19TH | 12121722
| 463826 | 512164 | 6.9229 | 320 | 322 | 0 | 1-HR | ALL | 19TH | 12121722
| 463926 | 512164 | 6.9241 | 315.91 | 322 | 0 | 1-HR | ALL | 19TH | 12121722
| 464026 | 512164 | 7.6655 | 309.97 | 320 | 0 | 1-HR | ALL | 19TH | 12020701
| 464126 | 512164 | 7.3413 | 304.64 | 321 | 0 | 1-HR | ALL | 19TH | 12072422
| 464226 | 512164 | 7.5558 | 301.3 | 313 | 0 | 1-HR | ALL | 19TH | 12041501
| 464326 | 512164 | 7.8848 | 295.97 | 300 | 0 | 1-HR | ALL | 19TH | 12020704
| 464426 | 512164 | 7.9282 | 292.64 | 292.64 | 0 | 1-HR | ALL | 19TH | 12041502
| 464526 | 512164 | 7.9576 | 290.42 | 290.42 | 0 | 1-HR | ALL | 19TH | 12100822
| 464626 | 512164 | 8.2273 | 291.66 | 291.66 | 0 | 1-HR | ALL | 19TH | 12062006
| 464726 | 512164 | 7.5468 | 295.63 | 295.63 | 0 | 1-HR | ALL | 19TH | 12021206
| 464826 | 512164 | 7.526 | 297.48 | 297.48 | 0 | 1-HR | ALL | 19TH | 12101408
| 464926 | 512164 | 7.9945 | 295.97 | 295.97 | 0 | 1-HR | ALL | 19TH | 12101408
| 465026 | 512164 | 8.3374 | 292.64 | 292.64 | 0 | 1-HR | ALL | 19TH | 12101408
| 465126 | 512164 | 8.5719 | 289.06 | 289.06 | 0 | 1-HR | ALL | 19TH | 12070902
| 465226 | 512164 | 8.951 | 286.18 | 286.18 | 0 | 1-HR | ALL | 19TH | 12101408
| 465326 | 512164 | 9.613 | 284.27 | 284.27 | 0 | 1-HR | ALL | 19TH | 12020618
| 465426 | 512164 | 10.3235 | 281.3 | 281.3 | 0 | 1-HR | ALL | 19TH | 12020618
| 465526 | 512164 | 10.9387 | 278 | 278 | 0 | 1-HR | ALL | 19TH | 12020618
| 465626 | 512164 | 11.0225 | 275.14 | 275.14 | 0 | 1-HR | ALL | 19TH | 12070905
| 465726 | 512164 | 11.0511 | 268.76 | 268.76 | 0 | 1-HR | ALL | 19TH | 12070905
| 465826 | 512164 | 12.6518 | 258.94 | 272 | 0 | 1-HR | ALL | 19TH | 12031220
| 465926 | 512164 | 14.2534 | 249.64 | 270 | 0 | 1-HR | ALL | 19TH | 12070904
| 466026 | 512164 | 13.5344 | 243.27 | 268 | 0 | 1-HR | ALL | 19TH | 12092124
| 466126 | 512164 | 14.1868 | 237.66 | 262 | 0 | 1-HR | ALL | 19TH | 12110503
| 466226 | 512164 | 13.8736 | 242.01 | 242.01 | 0 | 1-HR | ALL | 19TH | 12031220
| 466326 | 512164 | 12.8726 | 253.42 | 253.42 | 0 | 1-HR | ALL | 19TH | 12021220
| 466426 | 512164 | 12.2256 | 259.44 | 259.44 | 0 | 1-HR | ALL | 19TH | 12070901
| 466526 | 512164 | 11.8281 | 260 | 260 | 0 | 1-HR | ALL | 19TH | 12083003
| 466626 | 512164 | 12.5541 | 260.45 | 260.45 | 0 | 1-HR | ALL | 19TH | 12101408
| 466726 | 512164 | 10.8254 | 262.24 | 262.24 | 0 | 1-HR | ALL | 19TH | 12011316
| 466826 | 512164 | 10.167 | 265.44 | 265.44 | 0 | 1-HR | ALL | 19TH | 12121718
| 466926 | 512164 | 8.8805 | 270.39 | 270.39 | 0 | 1-HR | ALL | 19TH | 12021220
| 467026 | 512164 | 7.8544 | 278 | 278 | 0 | 1-HR | ALL | 19TH | 12030521
| 467126 | 512164 | 8.1037 | 277.5 | 277.5 | 0 | 1-HR | ALL | 19TH | 12030521
| 467226 | 512164 | 8.5735 | 272.46 | 272.46 | 0 | 1-HR | ALL | 19TH | 12071902
| 467326 | 512164 | 9.3715 | 264.91 | 272 | 0 | 1-HR | ALL | 19TH | 12033023
| 467426 | 512164 | 10.3344 | 252.85 | 280 | 0 | 1-HR | ALL | 19TH | 12021205
| 467526 | 512164 | 10.6394 | 242.65 | 281 | 0 | 1-HR | ALL | 19TH | 12021219
| 467626 | 512164 | 9.5904 | 229.73 | 283 | 0 | 1-HR | ALL | 19TH | 12012916
| 467726 | 512164 | 9.3842 | 228.94 | 283 | 0 | 1-HR | ALL | 19TH | 12030521
| 467826 | 512164 | 9.7436 | 231.27 | 281 | 0 | 1-HR | ALL | 19TH | 12121107
| 467926 | 512164 | 10.8095 | 243.94 | 270 | 0 | 1-HR | ALL | 19TH | 12112910
| 468026 | 512164 | 10.9928 | 256.09 | 256.09 | 0 | 1-HR | ALL | 19TH | 12033023
| 468126 | 512164 | 10.3093 | 259.88 | 259.88 | 0 | 1-HR | ALL | 19TH | 12033023
| 468226 | 512164 | 10.3818 | 256.75 | 262 | 0 | 1-HR | ALL | 19TH | 12121107
| 468326 | 512164 | 10.7363 | 253.22 | 256 | 0 | 1-HR | ALL | 19TH | 12110504
| 468426 | 512164 | 11.0715 | 250.09 | 255 | 0 | 1-HR | ALL | 19TH | 12112917
| 468526 | 512164 | 11.3422 | 247.78 | 253 | 0 | 1-HR | ALL | 19TH | 12040120
| 468626 | 512164 | 10.9629 | 245.71 | 252 | 0 | 1-HR | ALL | 19TH | 12040120
| 469926 | 512164 | 9.5397 | 198.46 | 261 | 0 | 1-HR | ALL | 19TH | 12080422
| 471426 | 512164 | 6.7952 | 232 | 244 | 0 | 1-HR | ALL | 19TH | 12110421
| 455426 | 512264 | 5.3994 | 92.79 | 92.79 | 0 | 1-HR | ALL | 19TH | 12031816
| 455526 | 512264 | 5.2762 | 94.64 | 94.64 | 0 | 1-HR | ALL | 19TH | 12020614
| 455626 | 512264 | 5.233 | 109.03 | 109.03 | 0 | 1-HR | ALL | 19TH | 12050124
| 459226 | 512264 | 15.2326 | 260.45 | 294 | 0 | 1-HR | ALL | 19TH | 12100820
| 459326 | 512264 | 12.355 | 290.34 | 290.34 | 0 | 1-HR | ALL | 19TH | 12041422
| 459426 | 512264 | 11.4426 | 292.54 | 292.54 | 0 | 1-HR | ALL | 19TH | 12041422
| 459526 | 512264 | 9.9568 | 291 | 291 | 0 | 1-HR | ALL | 19TH | 12052103
| 459626 | 512264 | 9.3674 | 287.64 | 287.64 | 0 | 1-HR | ALL | 19TH | 12040506
| 459726 | 512264 | 10.4228 | 288 | 288 | 0 | 1-HR | ALL | 19TH | 12120418
| 459826 | 512264 | 9.825 | 289 | 289 | 0 | 1-HR | ALL | 19TH | 12120501
| 459926 | 512264 | 10.506 | 288.72 | 297 | 0 | 1-HR | ALL | 19TH | 12040221
| 460026 | 512264 | 10.3907 | 290 | 298 | 0 | 1-HR | ALL | 19TH | 12110423
| 460126 | 512264 | 9.4502 | 289.94 | 289.94 | 0 | 1-HR | ALL | 19TH | 12050405
| 460226 | 512264 | 9.6013 | 285.64 | 285.64 | 0 | 1-HR | ALL | 19TH | 12120418
| 460326 | 512264 | 10.4284 | 283 | 283 | 0 | 1-HR | ALL | 19TH | 12052004
| 460426 | 512264 | 9.4992 | 281.97 | 281.97 | 0 | 1-HR | ALL | 19TH | 12100906
| 460526 | 512264 | 10.5923 | 279.28 | 279.28 | 0 | 1-HR | ALL | 19TH | 12050402
| 460626 | 512264 | 11.3915 | 275.3 | 275.3 | 0 | 1-HR | ALL | 19TH | 12042001
| 460726 | 512264 | 12.2491 | 268.91 | 268.91 | 0 | 1-HR | ALL | 19TH | 12012804
| 460826 | 512264 | 12.8305 | 261.91 | 267 | 0 | 1-HR | ALL | 19TH | 12041301
| 460926 | 512264 | 15.3138 | 254.3 | 268 | 0 | 1-HR | ALL | 19TH | 12120417
| 461026 | 512264 | 15.5452 | 243.88 | 268 | 0 | 1-HR | ALL | 19TH | 12033101
| 461126 | 512264 | 19.5472 | 230.91 | 269 | 0 | 1-HR | ALL | 19TH | 12042001
| 461226 | 512264 | 19.591 | 231.39 | 266 | 0 | 1-HR | ALL | 19TH | 12042001
| 461326 | 512264 | 19.1265 | 235.03 | 235.03 | 0 | 1-HR | ALL | 19TH | 12020706
| 461426 | 512264 | 19.4252 | 237.72 | 251 | 0 | 1-HR | ALL | 19TH | 12033101
| 461526 | 512264 | 19.0452 | 244.39 | 244.39 | 0 | 1-HR | ALL | 19TH | 12083005
| 461626 | 512264 | 18.3169 | 248.91 | 248.91 | 0 | 1-HR | ALL | 19TH | 12041401
| 461726 | 512264 | 17.9931 | 246.36 | 246.36 | 0 | 1-HR | ALL | 19TH | 12083005
| 461826 | 512264 | 17.2689 | 238.91 | 260 | 0 | 1-HR | ALL | 19TH | 12042403
| 462026 | 512264 | 15.6206 | 215 | 322 | 0 | 1-HR | ALL | 19TH | 12042002
| 462126 | 512264 | 16.7049 | 220.78 | 322 | 0 | 1-HR | ALL | 19TH | 12012803
| 462226 | 512264 | 15.1019 | 237.06 | 271 | 0 | 1-HR | ALL | 19TH | 12012806
| 462326 | 512264 | 14.0578 | 248.09 | 248.09 | 0 | 1-HR | ALL | 19TH | 12083004
| 462426 | 512264 | 13.879 | 251 | 251 | 0 | 1-HR | ALL | 19TH | 12012916
| 462526 | 512264 | 13.5703 | 249.03 | 320 | 0 | 1-HR | ALL | 19TH | 12020703
| 462626 | 512264 | 12.7609 | 252 | 320 | 0 | 1-HR | ALL | 19TH | 12020703
| 462726 | 512264 | 13.1576 | 252.39 | 322 | 0 | 1-HR | ALL | 19TH | 12101108
| 462826 | 512264 | 12.4882 | 257.09 | 325 | 0 | 1-HR | ALL | 19TH | 12101108
| 462926 | 512264 | 11.5234 | 261.72 | 328 | 0 | 1-HR | ALL | 19TH | 12101108
| 463026 | 512264 | 11.9848 | 268.39 | 328 | 0 | 1-HR | ALL | 19TH | 12110501
| 463126 | 512264 | 10.7532 | 275.09 | 328 | 0 | 1-HR | ALL | 19TH | 12110501
| 463226 | 512264 | 8.772 | 288.81 | 315 | 0 | 1-HR | ALL | 19TH | 12062006
| 463326 | 512264 | 7.9103 | 300.09 | 300.09 | 0 | 1-HR | ALL | 19TH | 12100902
| 463426 | 512264 | 7.0395 | 311.06 | 311.06 | 0 | 1-HR | ALL | 19TH | 12020704
| 463526 | 512264 | 6.9158 | 317.09 | 317.09 | 0 | 1-HR | ALL | 19TH | 12020701
| 463626 | 512264 | 6.1855 | 321 | 321 | 0 | 1-HR | ALL | 19TH | 12032908
| 463726 | 512264 | 7.0145 | 320 | 322 | 0 | 1-HR | ALL | 19TH | 12121722
| 463826 | 512264 | 6.2793 | 320 | 320 | 0 | 1-HR | ALL | 19TH | 12012814
| 463926 | 512264 | 6.9277 | 315.91 | 320 | 0 | 1-HR | ALL | 19TH | 12121722
| 464026 | 512264 | 7.2171 | 309.97 | 318 | 0 | 1-HR | ALL | 19TH | 12011606
| 464126 | 512264 | 7.4377 | 304.64 | 317 | 0 | 1-HR | ALL | 19TH | 12100823
| 464226 | 512264 | 7.6002 | 301.3 | 307 | 0 | 1-HR | ALL | 19TH | 12020704
| 464326 | 512264 | 7.4436 | 295.97 | 300 | 0 | 1-HR | ALL | 19TH | 12042003
| 464426 | 512264 | 7.8888 | 293.36 | 293.36 | 0 | 1-HR | ALL | 19TH | 12081919
| 464526 | 512264 | 8.3128 | 292 | 292 | 0 | 1-HR | ALL | 19TH | 12062006
| 464626 | 512264 | 7.7526 | 294.03 | 294.03 | 0 | 1-HR | ALL | 19TH | 12021206
| 464726 | 512264 | 7.6188 | 296.64 | 296.64 | 0 | 1-HR | ALL | 19TH | 12101408
| 464826 | 512264 | 8.1049 | 296.7 | 296.7 | 0 | 1-HR | ALL | 19TH | 12062006
| 464926 | 512264 | 8.0391 | 295.97 | 295.97 | 0 | 1-HR | ALL | 19TH | 12062006
| 465026 | 512264 | 8.254 | 292.64 | 292.64 | 0 | 1-HR | ALL | 19TH | 12070905
| 465126 | 512264 | 9.0866 | 289.3 | 289.3 | 0 | 1-HR | ALL | 19TH | 12070905
| 465226 | 512264 | 9.8488 | 286.97 | 286.97 | 0 | 1-HR | ALL | 19TH | 12070905
| 465326 | 512264 | 10.2265 | 285.28 | 285.28 | 0 | 1-HR | ALL | 19TH | 12101408
| 465426 | 512264 | 10.6569 | 281.3 | 281.3 | 0 | 1-HR | ALL | 19TH | 12020618
| 465526 | 512264 | 11.0611 | 277 | 277 | 0 | 1-HR | ALL | 19TH | 12042406
| 465626 | 512264 | 10.6865 | 274.64 | 274.64 | 0 | 1-HR | ALL | 19TH | 12101408
| 465726 | 512264 | 10.4815 | 271.3 | 271.3 | 0 | 1-HR | ALL | 19TH | 12121106
| 465826 | 512264 | 11.6509 | 260.91 | 266 | 0 | 1-HR | ALL | 19TH | 12031220
| 465926 | 512264 | 12.7189 | 252.64 | 264 | 0 | 1-HR | ALL | 19TH | 12110503
| 466026 | 512264 | 13.3758 | 247.3 | 247.3 | 0 | 1-HR | ALL | 19TH | 12021220
| 466126 | 512264 | 13.8116 | 242.03 | 242.03 | 0 | 1-HR | ALL | 19TH | 12031220
| 466226 | 512264 | 13.7652 | 246.09 | 246.09 | 0 | 1-HR | ALL | 19TH | 12110503
| 466326 | 512264 | 12.3936 | 257.39 | 257.39 | 0 | 1-HR | ALL | 19TH | 12070901
| 466426 | 512264 | 11.8066 | 261.97 | 261.97 | 0 | 1-HR | ALL | 19TH | 12021220
| 466526 | 512264 | 12.3262 | 261.36 | 261.36 | 0 | 1-HR | ALL | 19TH | 12070903
| 466626 | 512264 | 11.0844 | 263.3 | 263.3 | 0 | 1-HR | ALL | 19TH | 12011316
| 466726 | 512264 | 10.5473 | 264.03 | 264.03 | 0 | 1-HR | ALL | 19TH | 12070824
| 466826 | 512264 | 9.0003 | 268.72 | 268.72 | 0 | 1-HR | ALL | 19TH | 12071902
| 466926 | 512264 | 8.3644 | 272.7 | 272.7 | 0 | 1-HR | ALL | 19TH | 12030521
| 467026 | 512264 | 8.3619 | 276 | 276 | 0 | 1-HR | ALL | 19TH | 12030521
| 467126 | 512264 | 8.5815 | 275.64 | 275.64 | 0 | 1-HR | ALL | 19TH | 12071902
| 467226 | 512264 | 8.8086 | 271.61 | 275 | 0 | 1-HR | ALL | 19TH | 12030521
| 467326 | 512264 | 10.2077 | 264.91 | 272 | 0 | 1-HR | ALL | 19TH | 12021205
| 467426 | 512264 | 11.2781 | 254.91 | 272 | 0 | 1-HR | ALL | 19TH | 12021219
| 467526 | 512264 | 11.6098 | 243.83 | 279 | 0 | 1-HR | ALL | 19TH | 12021219
| 467626 | 512264 | 9.448 | 227.93 | 282 | 0 | 1-HR | ALL | 19TH | 12112917
| 467726 | 512264 | 10.1745 | 221.93 | 283 | 0 | 1-HR | ALL | 19TH | 12112917
| 467826 | 512264 | 10.7066 | 228.23 | 277 | 0 | 1-HR | ALL | 19TH | 12112917
| 467926 | 512264 | 10.7183 | 243.19 | 265 | 0 | 1-HR | ALL | 19TH | 12110504
| 468026 | 512264 | 10.8015 | 255.26 | 260 | 0 | 1-HR | ALL | 19TH | 12033023
| 468126 | 512264 | 11.1659 | 252.76 | 263 | 0 | 1-HR | ALL | 19TH | 12012916
| 468226 | 512264 | 11.0505 | 250.97 | 263 | 0 | 1-HR | ALL | 19TH | 12112917
| 468326 | 512264 | 11.5942 | 246.55 | 262 | 0 | 1-HR | ALL | 19TH | 12112917
| 468426 | 512264 | 11.8371 | 244.22 | 257 | 0 | 1-HR | ALL | 19TH | 12040120
| 471426 | 512264 | 7.5462 | 229.59 | 240 | 0 | 1-HR | ALL | 19TH | 12051102
| 455426 | 512364 | 5.4806 | 92.23 | 92.23 | 0 | 1-HR | ALL | 19TH | 12061120
| 455526 | 512364 | 5.3219 | 87.62 | 119 | 0 | 1-HR | ALL | 19TH | 12020614
| 455626 | 512364 | 5.2401 | 88.92 | 125 | 0 | 1-HR | ALL | 19TH | 12070722
| 458026 | 512364 | 16.4485 | 231.66 | 297 | 0 | 1-HR | ALL | 19TH | 12120424
| 459126 | 512364 | 16.2022 | 255.8 | 300 | 0 | 1-HR | ALL | 19TH | 12041422
| 459226 | 512364 | 14.2749 | 271.75 | 293 | 0 | 1-HR | ALL | 19TH | 12120501
| 459326 | 512364 | 12.3102 | 292.92 | 292.92 | 0 | 1-HR | ALL | 19TH | 12052806
| 459426 | 512364 | 10.667 | 295.27 | 295.27 | 0 | 1-HR | ALL | 19TH | 12052101
| 459526 | 512364 | 9.4725 | 294.78 | 294.78 | 0 | 1-HR | ALL | 19TH | 12052103
| 459626 | 512364 | 9.2269 | 299.45 | 299.45 | 0 | 1-HR | ALL | 19TH | 12042402
| 459726 | 512364 | 9.0698 | 306.33 | 306.33 | 0 | 1-HR | ALL | 19TH | 12020620
| 459826 | 512364 | 8.6514 | 308.81 | 308.81 | 0 | 1-HR | ALL | 19TH | 12050405
| 459926 | 512364 | 8.0709 | 312 | 312 | 0 | 1-HR | ALL | 19TH | 12040221
| 460026 | 512364 | 8.4928 | 312.88 | 312.88 | 0 | 1-HR | ALL | 19TH | 12020211
| 460126 | 512364 | 8.3479 | 312.85 | 312.85 | 0 | 1-HR | ALL | 19TH | 12041424
| 460226 | 512364 | 7.8596 | 307.59 | 307.59 | 0 | 1-HR | ALL | 19TH | 12040506
| 460326 | 512364 | 9.0294 | 297.79 | 297.79 | 0 | 1-HR | ALL | 19TH | 12020211
| 460426 | 512364 | 9.3999 | 290.06 | 290.06 | 0 | 1-HR | ALL | 19TH | 12071405
| 460526 | 512364 | 10.6213 | 282.08 | 287 | 0 | 1-HR | ALL | 19TH | 12050402
| 460626 | 512364 | 13.0181 | 269.19 | 290 | 0 | 1-HR | ALL | 19TH | 12012804
| 460726 | 512364 | 13.8662 | 256.09 | 295 | 0 | 1-HR | ALL | 19TH | 12041301
| 460826 | 512364 | 17.1282 | 238.72 | 314 | 0 | 1-HR | ALL | 19TH | 12020706
| 460926 | 512364 | 18.4259 | 229.95 | 314 | 0 | 1-HR | ALL | 19TH | 12042001
| 461026 | 512364 | 19.9774 | 236.72 | 280 | 0 | 1-HR | ALL | 19TH | 12020706
| 461126 | 512364 | 19.8962 | 244.72 | 244.72 | 0 | 1-HR | ALL | 19TH | 12020706
| 461226 | 512364 | 17.6719 | 255.02 | 255.02 | 0 | 1-HR | ALL | 19TH | 12030121
| 461326 | 512364 | 17.3504 | 260.71 | 260.71 | 0 | 1-HR | ALL | 19TH | 12033101
| 461426 | 512364 | 16.7653 | 265.76 | 265.76 | 0 | 1-HR | ALL | 19TH | 12042403
| 461526 | 512364 | 15.7477 | 266.76 | 266.76 | 0 | 1-HR | ALL | 19TH | 12042001
| 461626 | 512364 | 14.4593 | 266.68 | 266.68 | 0 | 1-HR | ALL | 19TH | 12012803
| 461726 | 512364 | 16.289 | 258.52 | 258.52 | 0 | 1-HR | ALL | 19TH | 12042002
| 461826 | 512364 | 17.46 | 240.34 | 262 | 0 | 1-HR | ALL | 19TH | 12042002
| 462026 | 512364 | 16.7468 | 218.28 | 323 | 0 | 1-HR | ALL | 19TH | 12042002
| 462126 | 512364 | 16.8332 | 225.09 | 323 | 0 | 1-HR | ALL | 19TH | 12101704
| 462226 | 512364 | 14.7573 | 248.79 | 248.79 | 0 | 1-HR | ALL | 19TH | 12101108
| 462326 | 512364 | 11.7198 | 267.72 | 267.72 | 0 | 1-HR | ALL | 19TH | 12042405
| 462426 | 512364 | 11.1391 | 272.76 | 272.76 | 0 | 1-HR | ALL | 19TH | 12070823
| 462526 | 512364 | 11.4272 | 275.69 | 275.69 | 0 | 1-HR | ALL | 19TH | 12100824
| 462626 | 512364 | 10.3396 | 281 | 281 | 0 | 1-HR | ALL | 19TH | 12033024
| 462726 | 512364 | 9.3924 | 283.21 | 283.21 | 0 | 1-HR | ALL | 19TH | 12100821
| 462826 | 512364 | 8.8059 | 290.48 | 290.48 | 0 | 1-HR | ALL | 19TH | 12112912
| 462926 | 512364 | 8.8226 | 295.35 | 295.35 | 0 | 1-HR | ALL | 19TH | 12062006
| 463026 | 512364 | 8.5724 | 300.05 | 300.05 | 0 | 1-HR | ALL | 19TH | 12110501
| 463126 | 512364 | 11.5787 | 275.09 | 328 | 0 | 1-HR | ALL | 19TH | 12110502
| 463226 | 512364 | 8.9483 | 288.81 | 328 | 0 | 1-HR | ALL | 19TH | 12122119
| 463326 | 512364 | 8.2737 | 300.09 | 321 | 0 | 1-HR | ALL | 19TH | 12100902
| 463426 | 512364 | 7.3262 | 311.06 | 311.06 | 0 | 1-HR | ALL | 19TH | 12020701
| 463526 | 512364 | 7.0081 | 317.09 | 319 | 0 | 1-HR | ALL | 19TH | 12121722
| 463626 | 512364 | 6.3395 | 321 | 321 | 0 | 1-HR | ALL | 19TH | 12071903
| 463726 | 512364 | 6.479 | 320 | 320 | 0 | 1-HR | ALL | 19TH | 12121019
| 463826 | 512364 | 6.3566 | 320 | 320 | 0 | 1-HR | ALL | 19TH | 12012814
| 463926 | 512364 | 6.8534 | 315.91 | 315.91 | 0 | 1-HR | ALL | 19TH | 12121722
| 464026 | 512364 | 7.2272 | 309.97 | 313 | 0 | 1-HR | ALL | 19TH | 12020701
| 464126 | 512364 | 7.4488 | 304.64 | 304.64 | 0 | 1-HR | ALL | 19TH | 12020704
| 464226 | 512364 | 7.1467 | 301.3 | 301.3 | 0 | 1-HR | ALL | 19TH | 12042003
| 464326 | 512364 | 7.6338 | 295.97 | 295.97 | 0 | 1-HR | ALL | 19TH | 12041502
| 464426 | 512364 | 7.8954 | 293.36 | 293.36 | 0 | 1-HR | ALL | 19TH | 12091220
| 464526 | 512364 | 8.3393 | 292 | 292 | 0 | 1-HR | ALL | 19TH | 12062006
| 464626 | 512364 | 8.1021 | 294.03 | 294.03 | 0 | 1-HR | ALL | 19TH | 12071124
| 464726 | 512364 | 8.1891 | 296.64 | 296.64 | 0 | 1-HR | ALL | 19TH | 12062006
| 464826 | 512364 | 8.1191 | 296.7 | 298 | 0 | 1-HR | ALL | 19TH | 12062006
| 464926 | 512364 | 8.0497 | 295.97 | 295.97 | 0 | 1-HR | ALL | 19TH | 12062006
| 465026 | 512364 | 8.9144 | 292.64 | 292.64 | 0 | 1-HR | ALL | 19TH | 12041402
| 465126 | 512364 | 10.0921 | 289.3 | 289.3 | 0 | 1-HR | ALL | 19TH | 12070905
| 465226 | 512364 | 10.6267 | 286.97 | 286.97 | 0 | 1-HR | ALL | 19TH | 12101408
| 465326 | 512364 | 10.3724 | 285.28 | 285.28 | 0 | 1-HR | ALL | 19TH | 12070904
| 465426 | 512364 | 10.8127 | 281.3 | 281.3 | 0 | 1-HR | ALL | 19TH | 12020618
| 465526 | 512364 | 11.1246 | 277 | 277 | 0 | 1-HR | ALL | 19TH | 12121106
| 465626 | 512364 | 10.33 | 274.64 | 274.64 | 0 | 1-HR | ALL | 19TH | 12021205
| 465726 | 512364 | 11.1436 | 271.3 | 271.3 | 0 | 1-HR | ALL | 19TH | 12020618
| 465826 | 512364 | 11.6733 | 260.91 | 260.91 | 0 | 1-HR | ALL | 19TH | 12092124
| 465926 | 512364 | 13.1477 | 252.64 | 252.64 | 0 | 1-HR | ALL | 19TH | 12092124
| 466026 | 512364 | 13.7776 | 247.3 | 247.3 | 0 | 1-HR | ALL | 19TH | 12021205
| 466126 | 512364 | 14.0384 | 242.03 | 242.03 | 0 | 1-HR | ALL | 19TH | 12021205
| 466226 | 512364 | 13.9248 | 246.09 | 246.09 | 0 | 1-HR | ALL | 19TH | 12070901
| 466326 | 512364 | 12.2714 | 257.39 | 257.39 | 0 | 1-HR | ALL | 19TH | 12021220
| 466426 | 512364 | 11.849 | 261.97 | 261.97 | 0 | 1-HR | ALL | 19TH | 12070903
| 466526 | 512364 | 11.8134 | 261.36 | 261.36 | 0 | 1-HR | ALL | 19TH | 12053101
| 466626 | 512364 | 10.4088 | 263.3 | 263.3 | 0 | 1-HR | ALL | 19TH | 12070824
| 466726 | 512364 | 9.1672 | 264.03 | 264.03 | 0 | 1-HR | ALL | 19TH | 12071902
| 466826 | 512364 | 8.7891 | 268.72 | 268.72 | 0 | 1-HR | ALL | 19TH | 12030521
| 466926 | 512364 | 8.7378 | 272.7 | 272.7 | 0 | 1-HR | ALL | 19TH | 12030521
| 467026 | 512364 | 8.6258 | 276 | 278 | 0 | 1-HR | ALL | 19TH | 12071902
| 467126 | 512364 | 8.6675 | 275.64 | 278 | 0 | 1-HR | ALL | 19TH | 12030521
| 467226 | 512364 | 9.8715 | 271.61 | 275 | 0 | 1-HR | ALL | 19TH | 12020708
| 467326 | 512364 | 10.4021 | 264.91 | 264.91 | 0 | 1-HR | ALL | 19TH | 12033023
| 467426 | 512364 | 11.7369 | 254.91 | 254.91 | 0 | 1-HR | ALL | 19TH | 12033023
| 467526 | 512364 | 11.7777 | 243.83 | 272 | 0 | 1-HR | ALL | 19TH | 12012916
| 467626 | 512364 | 10.5137 | 227.91 | 280 | 0 | 1-HR | ALL | 19TH | 12112917
| 467726 | 512364 | 11.1829 | 220.72 | 280 | 0 | 1-HR | ALL | 19TH | 12112917
| 467826 | 512364 | 11.6241 | 228.09 | 272 | 0 | 1-HR | ALL | 19TH | 12112917
| 467926 | 512364 | 11.5056 | 243.2 | 261 | 0 | 1-HR | ALL | 19TH | 12110504
| 468026 | 512364 | 11.3544 | 254.64 | 260 | 0 | 1-HR | ALL | 19TH | 12072605
| 468126 | 512364 | 11.1784 | 252.3 | 262 | 0 | 1-HR | ALL | 19TH | 12112917
| 468226 | 512364 | 11.02 | 250.94 | 261 | 0 | 1-HR | ALL | 19TH | 12040120
| 471426 | 512364 | 7.2823 | 227.39 | 236 | 0 | 1-HR | ALL | 19TH | 12051102
| 457726 | 512464 | 19.8111 | 206.33 | 297 | 0 | 1-HR | ALL | 19TH | 12072603
| 457826 | 512464 | 18.2767 | 227.76 | 297 | 0 | 1-HR | ALL | 19TH | 12122116
| 457926 | 512464 | 17.6227 | 245.05 | 297 | 0 | 1-HR | ALL | 19TH | 12101806
| 458026 | 512464 | 18.1009 | 251.93 | 297 | 0 | 1-HR | ALL | 19TH | 12120424
| 459026 | 512464 | 14.8443 | 264.74 | 300 | 0 | 1-HR | ALL | 19TH | 12041422
| 459126 | 512464 | 14.0957 | 284.41 | 284.41 | 0 | 1-HR | ALL | 19TH | 12041324
| 459226 | 512464 | 11.9892 | 295.39 | 295.39 | 0 | 1-HR | ALL | 19TH | 12081106
| 459326 | 512464 | 11.8297 | 294.07 | 294.07 | 0 | 1-HR | ALL | 19TH | 12071122
| 459426 | 512464 | 9.6006 | 297.21 | 297.21 | 0 | 1-HR | ALL | 19TH | 12052101
| 459526 | 512464 | 9.1313 | 300.45 | 300.45 | 0 | 1-HR | ALL | 19TH | 12102505
| 459626 | 512464 | 9.248 | 305.94 | 305.94 | 0 | 1-HR | ALL | 19TH | 12120418
| 459726 | 512464 | 8.8217 | 312.12 | 312.12 | 0 | 1-HR | ALL | 19TH | 12102506
| 459826 | 512464 | 7.9945 | 315.24 | 315.24 | 0 | 1-HR | ALL | 19TH | 12110423
| 459926 | 512464 | 7.7163 | 316.43 | 316.43 | 0 | 1-HR | ALL | 19TH | 12041302
| 460026 | 512464 | 8.5325 | 313.09 | 313.09 | 0 | 1-HR | ALL | 19TH | 12052005
| 460126 | 512464 | 8.1525 | 312.78 | 312.78 | 0 | 1-HR | ALL | 19TH | 12040506
| 460226 | 512464 | 7.8987 | 309.57 | 309.57 | 0 | 1-HR | ALL | 19TH | 12021207
| 460326 | 512464 | 9.1232 | 296.94 | 296.94 | 0 | 1-HR | ALL | 19TH | 12020211
| 460426 | 512464 | 10.1023 | 285.5 | 296 | 0 | 1-HR | ALL | 19TH | 12041305
| 460526 | 512464 | 11.3858 | 276.13 | 314 | 0 | 1-HR | ALL | 19TH | 12041424
| 460626 | 512464 | 14.1746 | 261.8 | 314 | 0 | 1-HR | ALL | 19TH | 12012804
| 460726 | 512464 | 15.22 | 251.67 | 314 | 0 | 1-HR | ALL | 19TH | 12122119
| 460826 | 512464 | 18.4196 | 239.06 | 314 | 0 | 1-HR | ALL | 19TH | 12020706
| 460926 | 512464 | 19.3563 | 230.67 | 314 | 0 | 1-HR | ALL | 19TH | 12041223
| 461026 | 512464 | 20.3918 | 240.38 | 240.38 | 0 | 1-HR | ALL | 19TH | 12122118
| 461126 | 512464 | 18.0186 | 255.09 | 255.09 | 0 | 1-HR | ALL | 19TH | 12033101
| 461226 | 512464 | 16.706 | 264.88 | 264.88 | 0 | 1-HR | ALL | 19TH | 12020706
| 461326 | 512464 | 16.1398 | 269.45 | 269.45 | 0 | 1-HR | ALL | 19TH | 12042403
| 461426 | 512464 | 15.1793 | 273.92 | 273.92 | 0 | 1-HR | ALL | 19TH | 12083005
| 461526 | 512464 | 13.959 | 274.42 | 274.42 | 0 | 1-HR | ALL | 19TH | 12033120
| 461626 | 512464 | 15.0141 | 269.36 | 269.36 | 0 | 1-HR | ALL | 19TH | 12042404
| 461726 | 512464 | 15.506 | 259.91 | 259.91 | 0 | 1-HR | ALL | 19TH | 12042403
| 461826 | 512464 | 18.4992 | 238.34 | 282 | 0 | 1-HR | ALL | 19TH | 12042002
| 462026 | 512464 | 16.3489 | 221.07 | 323 | 0 | 1-HR | ALL | 19TH | 12011606
| 462126 | 512464 | 17.0163 | 229.85 | 323 | 0 | 1-HR | ALL | 19TH | 12042404
| 462226 | 512464 | 14.4206 | 252.81 | 274 | 0 | 1-HR | ALL | 19TH | 12100824
| 462326 | 512464 | 11.4381 | 271.51 | 271.51 | 0 | 1-HR | ALL | 19TH | 12020702
| 462426 | 512464 | 11.2558 | 280.26 | 280.26 | 0 | 1-HR | ALL | 19TH | 12100824
| 462526 | 512464 | 10.2966 | 284.67 | 284.67 | 0 | 1-HR | ALL | 19TH | 12020703
| 462626 | 512464 | 8.752 | 291.36 | 291.36 | 0 | 1-HR | ALL | 19TH | 12112912
| 462726 | 512464 | 8.5373 | 295.96 | 295.96 | 0 | 1-HR | ALL | 19TH | 12041503
| 462826 | 512464 | 7.9431 | 306.49 | 306.49 | 0 | 1-HR | ALL | 19TH | 12092222
| 462926 | 512464 | 7.4934 | 310.28 | 310.28 | 0 | 1-HR | ALL | 19TH | 12092122
| 463026 | 512464 | 6.9589 | 311.12 | 311.12 | 0 | 1-HR | ALL | 19TH | 12110501
| 463126 | 512464 | 6.4387 | 313.42 | 313.42 | 0 | 1-HR | ALL | 19TH | 12020211
| 463226 | 512464 | 6.7695 | 314.72 | 314.72 | 0 | 1-HR | ALL | 19TH | 12100904
| 463326 | 512464 | 6.5112 | 321.87 | 321.87 | 0 | 1-HR | ALL | 19TH | 12020704
| 463426 | 512464 | 6.25 | 326.44 | 326.44 | 0 | 1-HR | ALL | 19TH | 12032908
| 463526 | 512464 | 6.1991 | 327 | 327 | 0 | 1-HR | ALL | 19TH | 12053006
| 463626 | 512464 | 6.1947 | 324.06 | 324.06 | 0 | 1-HR | ALL | 19TH | 12032908
| 463726 | 512464 | 6.399 | 321.2 | 321.2 | 0 | 1-HR | ALL | 19TH | 12012814
| 463826 | 512464 | 6.9658 | 317.06 | 317.06 | 0 | 1-HR | ALL | 19TH | 12121722
| 463926 | 512464 | 6.7975 | 314.52 | 314.52 | 0 | 1-HR | ALL | 19TH | 12011606
| 464026 | 512464 | 7.3317 | 307.42 | 308 | 0 | 1-HR | ALL | 19TH | 12020704
| 464126 | 512464 | 6.7637 | 307.29 | 307.29 | 0 | 1-HR | ALL | 19TH | 12042003
| 464226 | 512464 | 7.2805 | 308.42 | 308.42 | 0 | 1-HR | ALL | 19TH | 12041502
| 464326 | 512464 | 7.1207 | 309.23 | 309.23 | 0 | 1-HR | ALL | 19TH | 12100823
| 464426 | 512464 | 6.9597 | 309.21 | 309.21 | 0 | 1-HR | ALL | 19TH | 12021206
| 464526 | 512464 | 7.0908 | 307.3 | 307.3 | 0 | 1-HR | ALL | 19TH | 12081919
| 464626 | 512464 | 6.6792 | 306.99 | 306.99 | 0 | 1-HR | ALL | 19TH | 12070905
| 464726 | 512464 | 7.7219 | 305.08 | 305.08 | 0 | 1-HR | ALL | 19TH | 12091220
| 464826 | 512464 | 7.5936 | 305.21 | 305.21 | 0 | 1-HR | ALL | 19TH | 12091220
| 464926 | 512464 | 7.2144 | 303.15 | 303.15 | 0 | 1-HR | ALL | 19TH | 12041402
| 465026 | 512464 | 7.97 | 298.13 | 298.13 | 0 | 1-HR | ALL | 19TH | 12062006
| 465126 | 512464 | 7.9009 | 295.16 | 295.16 | 0 | 1-HR | ALL | 19TH | 12062006
| 465226 | 512464 | 9.682 | 290.2 | 290.2 | 0 | 1-HR | ALL | 19TH | 12020618
| 465326 | 512464 | 9.1663 | 287.21 | 287.21 | 0 | 1-HR | ALL | 19TH | 12070904
| 465426 | 512464 | 10.0267 | 283.52 | 283.52 | 0 | 1-HR | ALL | 19TH | 12042406
| 465526 | 512464 | 9.9558 | 280.97 | 280.97 | 0 | 1-HR | ALL | 19TH | 12112910
| 465626 | 512464 | 11.2603 | 276.71 | 276.71 | 0 | 1-HR | ALL | 19TH | 12112910
| 465726 | 512464 | 11.2455 | 273.52 | 273.52 | 0 | 1-HR | ALL | 19TH | 12021220
| 465826 | 512464 | 11.5432 | 270.98 | 270.98 | 0 | 1-HR | ALL | 19TH | 12033124
| 465926 | 512464 | 12.263 | 266.77 | 266.77 | 0 | 1-HR | ALL | 19TH | 12021220
| 466026 | 512464 | 12.5047 | 263.36 | 263.36 | 0 | 1-HR | ALL | 19TH | 12021220
| 466126 | 512464 | 11.2613 | 265.98 | 265.98 | 0 | 1-HR | ALL | 19TH | 12110503
| 466226 | 512464 | 12.5747 | 265.13 | 265.13 | 0 | 1-HR | ALL | 19TH | 12112108
| 466326 | 512464 | 11.1214 | 265.46 | 265.46 | 0 | 1-HR | ALL | 19TH | 12021220
| 466426 | 512464 | 10.1491 | 269.45 | 269.45 | 0 | 1-HR | ALL | 19TH | 12021220
| 466526 | 512464 | 9.2007 | 272.92 | 272.92 | 0 | 1-HR | ALL | 19TH | 12071902
| 466626 | 512464 | 9.2604 | 263.3 | 263.3 | 0 | 1-HR | ALL | 19TH | 12021220
| 466726 | 512464 | 9.2194 | 264.03 | 264.03 | 0 | 1-HR | ALL | 19TH | 12071902
| 466826 | 512464 | 9.0299 | 268.72 | 268.72 | 0 | 1-HR | ALL | 19TH | 12021219
| 466926 | 512464 | 8.9809 | 272.7 | 272.7 | 0 | 1-HR | ALL | 19TH | 12030521
| 467026 | 512464 | 8.7508 | 276 | 276 | 0 | 1-HR | ALL | 19TH | 12030521
| 467126 | 512464 | 9.5747 | 275.64 | 275.64 | 0 | 1-HR | ALL | 19TH | 12020708
| 467226 | 512464 | 9.693 | 271.61 | 271.61 | 0 | 1-HR | ALL | 19TH | 12033023
| 467326 | 512464 | 10.6826 | 264.91 | 264.91 | 0 | 1-HR | ALL | 19TH | 12033023
| 467426 | 512464 | 11.9538 | 254.91 | 254.91 | 0 | 1-HR | ALL | 19TH | 12040222
| 467526 | 512464 | 11.1174 | 243.83 | 265 | 0 | 1-HR | ALL | 19TH | 12112910
| 467626 | 512464 | 11.5088 | 227.91 | 278 | 0 | 1-HR | ALL | 19TH | 12112917
| 467726 | 512464 | 11.7937 | 220.72 | 275 | 0 | 1-HR | ALL | 19TH | 12021219
| 467826 | 512464 | 11.8875 | 228.09 | 261 | 0 | 1-HR | ALL | 19TH | 12072605
| 467926 | 512464 | 11.8174 | 243.2 | 259 | 0 | 1-HR | ALL | 19TH | 12040222
| 468026 | 512464 | 10.9432 | 254.64 | 254.64 | 0 | 1-HR | ALL | 19TH | 12112109
| 468126 | 512464 | 10.9256 | 252.3 | 259 | 0 | 1-HR | ALL | 19TH | 12112109
| 471426 | 512464 | 7.0978 | 227.3 | 232 | 0 | 1-HR | ALL | 19TH | 12120416
| 457726 | 512564 | 20.0545 | 207.66 | 297 | 0 | 1-HR | ALL | 19TH | 12041524
| 457826 | 512564 | 18.2157 | 235.82 | 297 | 0 | 1-HR | ALL | 19TH | 12120424
| 457926 | 512564 | 15.1078 | 267.29 | 295 | 0 | 1-HR | ALL | 19TH | 12053023
| 458026 | 512564 | 11.703 | 285.86 | 285.86 | 0 | 1-HR | ALL | 19TH | 12091219
| 458126 | 512564 | 12.9692 | 274.25 | 274.25 | 0 | 1-HR | ALL | 19TH | 12070505
| 458926 | 512564 | 13.8484 | 265.07 | 310 | 0 | 1-HR | ALL | 19TH | 12041422
| 459026 | 512564 | 13.8698 | 286.51 | 286.51 | 0 | 1-HR | ALL | 19TH | 12050404
| 459126 | 512564 | 11.5521 | 299.56 | 299.56 | 0 | 1-HR | ALL | 19TH | 12050404
| 459226 | 512564 | 12.4362 | 295.53 | 295.53 | 0 | 1-HR | ALL | 19TH | 12052806
| 459326 | 512564 | 11.4231 | 295.02 | 295.02 | 0 | 1-HR | ALL | 19TH | 12041422
| 459426 | 512564 | 9.6233 | 299.94 | 299.94 | 0 | 1-HR | ALL | 19TH | 12050405
| 459526 | 512564 | 8.9185 | 304.02 | 304.02 | 0 | 1-HR | ALL | 19TH | 12011315
| 459626 | 512564 | 9.3907 | 307.02 | 307.02 | 0 | 1-HR | ALL | 19TH | 12050405
| 459726 | 512564 | 8.4175 | 314.7 | 314.7 | 0 | 1-HR | ALL | 19TH | 12110423
| 459826 | 512564 | 8.0927 | 313.35 | 313.35 | 0 | 1-HR | ALL | 19TH | 12110423
| 459926 | 512564 | 8.602 | 311.3 | 311.3 | 0 | 1-HR | ALL | 19TH | 12020211
| 460026 | 512564 | 8.8374 | 308.15 | 314 | 0 | 1-HR | ALL | 19TH | 12041424
| 460126 | 512564 | 8.3799 | 304.78 | 314 | 0 | 1-HR | ALL | 19TH | 12040506
| 460226 | 512564 | 9.0845 | 299.2 | 314 | 0 | 1-HR | ALL | 19TH | 12020211
| 460326 | 512564 | 9.4394 | 292.2 | 314 | 0 | 1-HR | ALL | 19TH | 12100906
| 460426 | 512564 | 11.0116 | 281.4 | 314 | 0 | 1-HR | ALL | 19TH | 12050402
| 460526 | 512564 | 13.045 | 270.2 | 314 | 0 | 1-HR | ALL | 19TH | 12012804
| 460626 | 512564 | 14.1922 | 257.99 | 314 | 0 | 1-HR | ALL | 19TH | 12012804
| 460726 | 512564 | 17.1087 | 246.78 | 314 | 0 | 1-HR | ALL | 19TH | 12050324
| 460826 | 512564 | 17.3656 | 235.73 | 314 | 0 | 1-HR | ALL | 19TH | 12041222
| 460926 | 512564 | 20.6334 | 232.38 | 314 | 0 | 1-HR | ALL | 19TH | 12020705
| 461026 | 512564 | 20.6619 | 242.14 | 272 | 0 | 1-HR | ALL | 19TH | 12020706
| 461126 | 512564 | 17.2298 | 258.92 | 258.92 | 0 | 1-HR | ALL | 19TH | 12030121
| 461226 | 512564 | 15.7006 | 271.39 | 271.39 | 0 | 1-HR | ALL | 19TH | 12042403
| 461326 | 512564 | 14.7745 | 276.6 | 276.6 | 0 | 1-HR | ALL | 19TH | 12083005
| 461426 | 512564 | 13.412 | 281.91 | 281.91 | 0 | 1-HR | ALL | 19TH | 12041303
| 461526 | 512564 | 13.1631 | 281.01 | 281.01 | 0 | 1-HR | ALL | 19TH | 12012916
| 461626 | 512564 | 13.3541 | 277.94 | 277.94 | 0 | 1-HR | ALL | 19TH | 12042403
| 461726 | 512564 | 14.5831 | 259.83 | 259.83 | 0 | 1-HR | ALL | 19TH | 12042403
| 461926 | 512564 | 17.3301 | 223.5 | 322 | 0 | 1-HR | ALL | 19TH | 12012803
| 462026 | 512564 | 17.6901 | 226.28 | 323 | 0 | 1-HR | ALL | 19TH | 12042404
| 462126 | 512564 | 15.2061 | 235.18 | 323 | 0 | 1-HR | ALL | 19TH | 12100824
| 462226 | 512564 | 13.7327 | 259.62 | 259.62 | 0 | 1-HR | ALL | 19TH | 12042405
| 462326 | 512564 | 12.2465 | 274.28 | 274.28 | 0 | 1-HR | ALL | 19TH | 12100824
| 462426 | 512564 | 10.6972 | 284.18 | 284.18 | 0 | 1-HR | ALL | 19TH | 12020703
| 462526 | 512564 | 8.996 | 290.63 | 290.63 | 0 | 1-HR | ALL | 19TH | 12062006
| 462626 | 512564 | 8.5995 | 299.65 | 299.65 | 0 | 1-HR | ALL | 19TH | 12042002
| 462726 | 512564 | 8.4479 | 304.01 | 304.01 | 0 | 1-HR | ALL | 19TH | 12071903
| 462826 | 512564 | 7.4228 | 311.6 | 311.6 | 0 | 1-HR | ALL | 19TH | 12021208
| 462926 | 512564 | 7.0315 | 316.54 | 316.54 | 0 | 1-HR | ALL | 19TH | 12021208
| 463026 | 512564 | 6.461 | 317.41 | 317.41 | 0 | 1-HR | ALL | 19TH | 12020211
| 463126 | 512564 | 6.5536 | 319.09 | 319.09 | 0 | 1-HR | ALL | 19TH | 12121722
| 463226 | 512564 | 6.6795 | 320.27 | 320.27 | 0 | 1-HR | ALL | 19TH | 12020704
| 463326 | 512564 | 6.2845 | 324.53 | 324.53 | 0 | 1-HR | ALL | 19TH | 12032908
| 463426 | 512564 | 6.2328 | 325.45 | 325.45 | 0 | 1-HR | ALL | 19TH | 12053006
| 463526 | 512564 | 6.2296 | 325.11 | 325.11 | 0 | 1-HR | ALL | 19TH | 12032908
| 463626 | 512564 | 6.157 | 324.54 | 324.54 | 0 | 1-HR | ALL | 19TH | 12031313
| 463726 | 512564 | 6.472 | 321.98 | 321.98 | 0 | 1-HR | ALL | 19TH | 12012814
| 463826 | 512564 | 6.8065 | 319.28 | 319.28 | 0 | 1-HR | ALL | 19TH | 12121722
| 463926 | 512564 | 6.689 | 315.14 | 315.14 | 0 | 1-HR | ALL | 19TH | 12100823
| 464026 | 512564 | 6.5144 | 312.07 | 312.07 | 0 | 1-HR | ALL | 19TH | 12012814
| 464126 | 512564 | 6.9777 | 311.54 | 311.54 | 0 | 1-HR | ALL | 19TH | 12101408
| 464226 | 512564 | 6.7147 | 312 | 312 | 0 | 1-HR | ALL | 19TH | 12072605
| 464326 | 512564 | 6.9275 | 310.96 | 310.96 | 0 | 1-HR | ALL | 19TH | 12021206
| 464426 | 512564 | 7.1928 | 309.64 | 309.64 | 0 | 1-HR | ALL | 19TH | 12091220
| 464526 | 512564 | 6.8113 | 307.3 | 307.3 | 0 | 1-HR | ALL | 19TH | 12070905
| 464626 | 512564 | 7.6078 | 307 | 307 | 0 | 1-HR | ALL | 19TH | 12091220
| 464726 | 512564 | 7.3148 | 308.71 | 308.71 | 0 | 1-HR | ALL | 19TH | 12091220
| 464826 | 512564 | 6.948 | 307 | 307 | 0 | 1-HR | ALL | 19TH | 12090219
| 464926 | 512564 | 7.4519 | 303.94 | 303.94 | 0 | 1-HR | ALL | 19TH | 12020618
| 465026 | 512564 | 7.9615 | 300 | 300 | 0 | 1-HR | ALL | 19TH | 12062006
| 465126 | 512564 | 7.8887 | 297.3 | 297.3 | 0 | 1-HR | ALL | 19TH | 12062006
| 465226 | 512564 | 8.3569 | 294.5 | 294.5 | 0 | 1-HR | ALL | 19TH | 12120103
| 465326 | 512564 | 9.1427 | 290.35 | 290.35 | 0 | 1-HR | ALL | 19TH | 12021205
| 465426 | 512564 | 10.0363 | 285.06 | 285.06 | 0 | 1-HR | ALL | 19TH | 12020618
| 465526 | 512564 | 10.0646 | 281.97 | 281.97 | 0 | 1-HR | ALL | 19TH | 12021220
| 465626 | 512564 | 10.8605 | 278.18 | 278.18 | 0 | 1-HR | ALL | 19TH | 12021220
| 465726 | 512564 | 11.3276 | 275.85 | 275.85 | 0 | 1-HR | ALL | 19TH | 12021220
| 465826 | 512564 | 11.8016 | 272.52 | 272.52 | 0 | 1-HR | ALL | 19TH | 12021206
| 465926 | 512564 | 11.3607 | 269.73 | 269.73 | 0 | 1-HR | ALL | 19TH | 12070901
| 466026 | 512564 | 11.0748 | 268.54 | 268.54 | 0 | 1-HR | ALL | 19TH | 12112108
| 466126 | 512564 | 11.9759 | 267 | 267 | 0 | 1-HR | ALL | 19TH | 12070903
| 466226 | 512564 | 10.9467 | 267.54 | 267.54 | 0 | 1-HR | ALL | 19TH | 12021220
| 466326 | 512564 | 10.5547 | 268.54 | 268.54 | 0 | 1-HR | ALL | 19TH | 12121718
| 466426 | 512564 | 9.3582 | 272.59 | 272.59 | 0 | 1-HR | ALL | 19TH | 12071902
| 466526 | 512564 | 8.3579 | 277.56 | 277.56 | 0 | 1-HR | ALL | 19TH | 12030521
| 466626 | 512564 | 8.5536 | 278 | 278 | 0 | 1-HR | ALL | 19TH | 12030521
| 466726 | 512564 | 9.0041 | 274.96 | 274.96 | 0 | 1-HR | ALL | 19TH | 12071902
| 466826 | 512564 | 9.1698 | 271.9 | 271.9 | 0 | 1-HR | ALL | 19TH | 12030521
| 466926 | 512564 | 10.3619 | 268.46 | 275 | 0 | 1-HR | ALL | 19TH | 12020708
| 467026 | 512564 | 10.5626 | 265.38 | 276 | 0 | 1-HR | ALL | 19TH | 12033023
| 467126 | 512564 | 12.0736 | 259.08 | 278 | 0 | 1-HR | ALL | 19TH | 12040120
| 467226 | 512564 | 12.165 | 256.14 | 277 | 0 | 1-HR | ALL | 19TH | 12040222
| 467326 | 512564 | 12.2766 | 252.88 | 276 | 0 | 1-HR | ALL | 19TH | 12033023
| 467426 | 512564 | 11.3326 | 246.93 | 275 | 0 | 1-HR | ALL | 19TH | 12040222
| 467526 | 512564 | 11.4229 | 241.82 | 265 | 0 | 1-HR | ALL | 19TH | 12110504
| 467626 | 512564 | 12.1564 | 237.44 | 252 | 0 | 1-HR | ALL | 19TH | 12110504
| 467726 | 512564 | 10.894 | 218.46 | 275 | 0 | 1-HR | ALL | 19TH | 12011308
| 467826 | 512564 | 11.545 | 212.52 | 271 | 0 | 1-HR | ALL | 19TH | 12011308
| 467926 | 512564 | 11.3808 | 225.44 | 262 | 0 | 1-HR | ALL | 19TH | 12033023
| 468026 | 512564 | 11.3313 | 230.66 | 262 | 0 | 1-HR | ALL | 19TH | 12101408
| 471326 | 512564 | 7.4462 | 227.36 | 227.36 | 0 | 1-HR | ALL | 19TH | 12031020
| 471426 | 512564 | 8.0221 | 227.3 | 227.3 | 0 | 1-HR | ALL | 19TH | 12012816
| 457726 | 512664 | 18.3793 | 196.02 | 297 | 0 | 1-HR | ALL | 19TH | 12072603
| 457826 | 512664 | 20.1185 | 229.03 | 297 | 0 | 1-HR | ALL | 19TH | 12080823
| 457926 | 512664 | 17.6546 | 262.26 | 297 | 0 | 1-HR | ALL | 19TH | 12053023
| 458026 | 512664 | 12.4647 | 283.44 | 283.44 | 0 | 1-HR | ALL | 19TH | 12091219
| 458126 | 512664 | 11.7916 | 284.5 | 284.5 | 0 | 1-HR | ALL | 19TH | 12052003
| 458826 | 512664 | 13.3721 | 273.83 | 310 | 0 | 1-HR | ALL | 19TH | 12052103
| 458926 | 512664 | 11.9874 | 291.17 | 291.17 | 0 | 1-HR | ALL | 19TH | 12050404
| 459026 | 512664 | 11.31 | 302.84 | 302.84 | 0 | 1-HR | ALL | 19TH | 12011315
| 459126 | 512664 | 11.6374 | 303.06 | 303.06 | 0 | 1-HR | ALL | 19TH | 12011315
| 459226 | 512664 | 11.3701 | 300.73 | 300.73 | 0 | 1-HR | ALL | 19TH | 12011315
| 459326 | 512664 | 10.4135 | 299.92 | 299.92 | 0 | 1-HR | ALL | 19TH | 12041422
| 459426 | 512664 | 9.6719 | 303.57 | 303.57 | 0 | 1-HR | ALL | 19TH | 12110423
| 459526 | 512664 | 9.1912 | 306.87 | 306.87 | 0 | 1-HR | ALL | 19TH | 12120418
| 459626 | 512664 | 9.2056 | 309.57 | 309.57 | 0 | 1-HR | ALL | 19TH | 12102204
| 459726 | 512664 | 8.7445 | 308.94 | 314 | 0 | 1-HR | ALL | 19TH | 12050405
| 459826 | 512664 | 9.4019 | 303.19 | 317 | 0 | 1-HR | ALL | 19TH | 12102204
| 459926 | 512664 | 9.0455 | 300.69 | 317 | 0 | 1-HR | ALL | 19TH | 12102204
| 460026 | 512664 | 9.5724 | 299.1 | 317 | 0 | 1-HR | ALL | 19TH | 12120418
| 460126 | 512664 | 9.1701 | 296.36 | 316 | 0 | 1-HR | ALL | 19TH | 12020211
| 460226 | 512664 | 9.281 | 294.44 | 314 | 0 | 1-HR | ALL | 19TH | 12020211
| 460326 | 512664 | 9.7626 | 289.73 | 314 | 0 | 1-HR | ALL | 19TH | 12071405
| 460426 | 512664 | 11.8971 | 277.04 | 314 | 0 | 1-HR | ALL | 19TH | 12101803
| 460526 | 512664 | 13.1394 | 267.04 | 314 | 0 | 1-HR | ALL | 19TH | 12120502
| 460626 | 512664 | 13.4311 | 256.83 | 314 | 0 | 1-HR | ALL | 19TH | 12012804
| 460726 | 512664 | 19.038 | 242.13 | 314 | 0 | 1-HR | ALL | 19TH | 12020706
| 460826 | 512664 | 20.3348 | 232.72 | 314 | 0 | 1-HR | ALL | 19TH | 12041223
| 460926 | 512664 | 21.2897 | 233 | 314 | 0 | 1-HR | ALL | 19TH | 12020706
| 461026 | 512664 | 20.0986 | 243.21 | 285 | 0 | 1-HR | ALL | 19TH | 12033101
| 461126 | 512664 | 18.2921 | 257.22 | 272 | 0 | 1-HR | ALL | 19TH | 12041224
| 461226 | 512664 | 16.2524 | 271.96 | 271.96 | 0 | 1-HR | ALL | 19TH | 12042403
| 461326 | 512664 | 14.309 | 279.94 | 279.94 | 0 | 1-HR | ALL | 19TH | 12083005
| 461426 | 512664 | 13.0439 | 286.6 | 286.6 | 0 | 1-HR | ALL | 19TH | 12041303
| 461526 | 512664 | 12.186 | 289.29 | 289.29 | 0 | 1-HR | ALL | 19TH | 12021217
| 461626 | 512664 | 12.8368 | 281.79 | 281.79 | 0 | 1-HR | ALL | 19TH | 12041304
| 461726 | 512664 | 14.2906 | 264.58 | 264.58 | 0 | 1-HR | ALL | 19TH | 12012803
| 461926 | 512664 | 17.5804 | 224.97 | 323 | 0 | 1-HR | ALL | 19TH | 12083004
| 462026 | 512664 | 16.7675 | 228.28 | 323 | 0 | 1-HR | ALL | 19TH | 12042404
| 462126 | 512664 | 15.0314 | 239.36 | 323 | 0 | 1-HR | ALL | 19TH | 12042405
| 462226 | 512664 | 12.126 | 264.72 | 264.72 | 0 | 1-HR | ALL | 19TH | 12110501
| 462326 | 512664 | 11.7735 | 277.25 | 277.25 | 0 | 1-HR | ALL | 19TH | 12020703
| 462426 | 512664 | 9.5256 | 287.35 | 287.35 | 0 | 1-HR | ALL | 19TH | 12100824
| 462526 | 512664 | 9.0985 | 291.97 | 291.97 | 0 | 1-HR | ALL | 19TH | 12062006
| 462626 | 512664 | 8.4172 | 303.96 | 303.96 | 0 | 1-HR | ALL | 19TH | 12071903
| 462726 | 512664 | 7.5988 | 311.15 | 311.15 | 0 | 1-HR | ALL | 19TH | 12021208
| 462826 | 512664 | 6.9535 | 317.79 | 317.79 | 0 | 1-HR | ALL | 19TH | 12092122
| 462926 | 512664 | 6.5065 | 320 | 320 | 0 | 1-HR | ALL | 19TH | 12020211
| 463026 | 512664 | 6.5826 | 320 | 320 | 0 | 1-HR | ALL | 19TH | 12121722
| 463126 | 512664 | 6.7026 | 320.09 | 320.09 | 0 | 1-HR | ALL | 19TH | 12020704
| 463226 | 512664 | 6.9086 | 318.76 | 318.76 | 0 | 1-HR | ALL | 19TH | 12051103
| 463326 | 512664 | 7.4073 | 317.6 | 328 | 0 | 1-HR | ALL | 19TH | 12121722
| 463426 | 512664 | 7.3789 | 317.36 | 328 | 0 | 1-HR | ALL | 19TH | 12041502
| 463526 | 512664 | 7.3891 | 315.65 | 328 | 0 | 1-HR | ALL | 19TH | 12121722
| 463626 | 512664 | 7.2121 | 316.18 | 327 | 0 | 1-HR | ALL | 19TH | 12121722
| 463726 | 512664 | 6.9332 | 318.24 | 323 | 0 | 1-HR | ALL | 19TH | 12121722
| 463826 | 512664 | 6.6414 | 317.24 | 317.24 | 0 | 1-HR | ALL | 19TH | 12020701
| 463926 | 512664 | 6.5606 | 314.43 | 314.43 | 0 | 1-HR | ALL | 19TH | 12012814
| 464026 | 512664 | 7.0575 | 312.85 | 312.85 | 0 | 1-HR | ALL | 19TH | 12100823
| 464126 | 512664 | 7.1302 | 310.56 | 310.56 | 0 | 1-HR | ALL | 19TH | 12100823
| 464226 | 512664 | 7.0473 | 310.73 | 310.73 | 0 | 1-HR | ALL | 19TH | 12021206
| 464326 | 512664 | 7.2219 | 310.12 | 310.12 | 0 | 1-HR | ALL | 19TH | 12091220
| 464426 | 512664 | 6.9494 | 307.44 | 307.44 | 0 | 1-HR | ALL | 19TH | 12070905
| 464526 | 512664 | 7.8566 | 305.43 | 307 | 0 | 1-HR | ALL | 19TH | 12091220
| 464626 | 512664 | 7.8456 | 304.27 | 307 | 0 | 1-HR | ALL | 19TH | 12091220
| 464726 | 512664 | 6.9824 | 307.24 | 307.24 | 0 | 1-HR | ALL | 19TH | 12090219
| 464826 | 512664 | 7.4477 | 304.69 | 304.69 | 0 | 1-HR | ALL | 19TH | 12020618
| 464926 | 512664 | 7.9013 | 303.09 | 303.09 | 0 | 1-HR | ALL | 19TH | 12020618
| 465026 | 512664 | 7.9567 | 300 | 300 | 0 | 1-HR | ALL | 19TH | 12062006
| 465126 | 512664 | 8.1242 | 299.18 | 299.18 | 0 | 1-HR | ALL | 19TH | 12120103
| 465226 | 512664 | 8.7829 | 296.85 | 296.85 | 0 | 1-HR | ALL | 19TH | 12112912
| 465326 | 512664 | 8.97 | 292.52 | 292.52 | 0 | 1-HR | ALL | 19TH | 12120103
| 465426 | 512664 | 9.4289 | 288.1 | 288.1 | 0 | 1-HR | ALL | 19TH | 12021220
| 465526 | 512664 | 9.9819 | 284.7 | 284.7 | 0 | 1-HR | ALL | 19TH | 12042003
| 465626 | 512664 | 10.6615 | 279.28 | 279.28 | 0 | 1-HR | ALL | 19TH | 12033124
| 465726 | 512664 | 11.6456 | 275.95 | 275.95 | 0 | 1-HR | ALL | 19TH | 12021206
| 465826 | 512664 | 10.8052 | 274.88 | 274.88 | 0 | 1-HR | ALL | 19TH | 12070905
| 465926 | 512664 | 11.2293 | 274.24 | 274.24 | 0 | 1-HR | ALL | 19TH | 12021220
| 466026 | 512664 | 11.1114 | 271.49 | 271.49 | 0 | 1-HR | ALL | 19TH | 12021220
| 466126 | 512664 | 10.8154 | 269 | 269 | 0 | 1-HR | ALL | 19TH | 12021220
| 466226 | 512664 | 10.3509 | 269.36 | 269.36 | 0 | 1-HR | ALL | 19TH | 12070824
| 466326 | 512664 | 9.5442 | 270 | 270 | 0 | 1-HR | ALL | 19TH | 12071902
| 466426 | 512664 | 8.8071 | 273.93 | 273.93 | 0 | 1-HR | ALL | 19TH | 12030521
| 466526 | 512664 | 8.7233 | 278.04 | 278.04 | 0 | 1-HR | ALL | 19TH | 12030521
| 466626 | 512664 | 9.0219 | 276.69 | 276.69 | 0 | 1-HR | ALL | 19TH | 12071902
| 466726 | 512664 | 9.2226 | 273.06 | 275 | 0 | 1-HR | ALL | 19TH | 12030521
| 466826 | 512664 | 10.5527 | 265.52 | 275 | 0 | 1-HR | ALL | 19TH | 12021205
| 466926 | 512664 | 10.8495 | 264.82 | 274 | 0 | 1-HR | ALL | 19TH | 12033023
| 467026 | 512664 | 12.188 | 259.28 | 275 | 0 | 1-HR | ALL | 19TH | 12040120
| 467126 | 512664 | 12.406 | 253.8 | 276 | 0 | 1-HR | ALL | 19TH | 12033023
| 467226 | 512664 | 12.3333 | 251.46 | 276 | 0 | 1-HR | ALL | 19TH | 12112910
| 467326 | 512664 | 11.729 | 247.1 | 275 | 0 | 1-HR | ALL | 19TH | 12040222
| 467426 | 512664 | 11.6771 | 243.76 | 273 | 0 | 1-HR | ALL | 19TH | 12110504
| 467526 | 512664 | 12.3982 | 239.65 | 263 | 0 | 1-HR | ALL | 19TH | 12110504
| 467626 | 512664 | 12.0131 | 234.21 | 253 | 0 | 1-HR | ALL | 19TH | 12101408
| 467726 | 512664 | 11.8093 | 225.78 | 253 | 0 | 1-HR | ALL | 19TH | 12011308
| 467826 | 512664 | 11.1013 | 207.27 | 274 | 0 | 1-HR | ALL | 19TH | 12033023
| 467926 | 512664 | 10.8553 | 210.81 | 263 | 0 | 1-HR | ALL | 19TH | 12121108
| 468026 | 512664 | 11.4271 | 217.21 | 262 | 0 | 1-HR | ALL | 19TH | 12121108
| 471426 | 512664 | 7.3463 | 210.67 | 231 | 0 | 1-HR | ALL | 19TH | 12121718
| 457726 | 512764 | 11.5144 | 175.66 | 312 | 0 | 1-HR | ALL | 19TH | 12052505
| 457826 | 512764 | 20.3868 | 209.64 | 297 | 0 | 1-HR | ALL | 19TH | 12122116
| 457926 | 512764 | 19.1561 | 245.36 | 297 | 0 | 1-HR | ALL | 19TH | 12120424
| 458026 | 512764 | 17.8944 | 255.52 | 297 | 0 | 1-HR | ALL | 19TH | 12120424
| 458126 | 512764 | 18.3991 | 254 | 297 | 0 | 1-HR | ALL | 19TH | 12090520
| 458726 | 512764 | 13.0958 | 269.85 | 310 | 0 | 1-HR | ALL | 19TH | 12052806
| 458826 | 512764 | 12.56 | 292.26 | 292.26 | 0 | 1-HR | ALL | 19TH | 12032407
| 458926 | 512764 | 11.4245 | 304.29 | 304.29 | 0 | 1-HR | ALL | 19TH | 12121720
| 459026 | 512764 | 11.1204 | 308.71 | 308.71 | 0 | 1-HR | ALL | 19TH | 12120501
| 459126 | 512764 | 10.0518 | 309.7 | 309.7 | 0 | 1-HR | ALL | 19TH | 12102308
| 459226 | 512764 | 10.0133 | 306.94 | 306.94 | 0 | 1-HR | ALL | 19TH | 12102505
| 459326 | 512764 | 9.7557 | 302.5 | 302.5 | 0 | 1-HR | ALL | 19TH | 12052005
| 459426 | 512764 | 9.4907 | 304.7 | 304.7 | 0 | 1-HR | ALL | 19TH | 12102505
| 459526 | 512764 | 9.6274 | 308.02 | 308.02 | 0 | 1-HR | ALL | 19TH | 12120418
| 459626 | 512764 | 9.3391 | 307.72 | 307.72 | 0 | 1-HR | ALL | 19TH | 12050405
| 459726 | 512764 | 10.1612 | 298.62 | 317 | 0 | 1-HR | ALL | 19TH | 12052005
| 459826 | 512764 | 10.245 | 295.34 | 317 | 0 | 1-HR | ALL | 19TH | 12050405
| 459926 | 512764 | 10.0591 | 292.58 | 317 | 0 | 1-HR | ALL | 19TH | 12041424
| 460026 | 512764 | 9.6556 | 290.82 | 317 | 0 | 1-HR | ALL | 19TH | 12120418
| 460126 | 512764 | 9.406 | 290.56 | 317 | 0 | 1-HR | ALL | 19TH | 12020211
| 460226 | 512764 | 10.1995 | 287.43 | 315 | 0 | 1-HR | ALL | 19TH | 12012804
| 460326 | 512764 | 10.6968 | 283.43 | 314 | 0 | 1-HR | ALL | 19TH | 12050402
| 460426 | 512764 | 11.746 | 276.25 | 314 | 0 | 1-HR | ALL | 19TH | 12012804
| 460526 | 512764 | 13.6266 | 265.63 | 314 | 0 | 1-HR | ALL | 19TH | 12122119
| 460626 | 512764 | 17.2518 | 249.05 | 315 | 0 | 1-HR | ALL | 19TH | 12050324
| 460726 | 512764 | 17.0529 | 237.73 | 315 | 0 | 1-HR | ALL | 19TH | 12041222
| 460826 | 512764 | 21.1634 | 231.5 | 314 | 0 | 1-HR | ALL | 19TH | 12020705
| 460926 | 512764 | 21.5564 | 233.6 | 314 | 0 | 1-HR | ALL | 19TH | 12020706
| 461026 | 512764 | 20.5577 | 240.35 | 294 | 0 | 1-HR | ALL | 19TH | 12020706
| 461126 | 512764 | 19.1348 | 255.6 | 288 | 0 | 1-HR | ALL | 19TH | 12033101
| 461226 | 512764 | 16.4411 | 270.88 | 272 | 0 | 1-HR | ALL | 19TH | 12083005
| 461326 | 512764 | 13.6488 | 283.06 | 283.06 | 0 | 1-HR | ALL | 19TH | 12083005
| 461426 | 512764 | 12.5438 | 290.01 | 290.01 | 0 | 1-HR | ALL | 19TH | 12041303
| 461526 | 512764 | 12.0054 | 291.4 | 291.4 | 0 | 1-HR | ALL | 19TH | 12042404
| 461626 | 512764 | 12.3186 | 285.88 | 285.88 | 0 | 1-HR | ALL | 19TH | 12071905
| 461726 | 512764 | 15.3897 | 264.02 | 294 | 0 | 1-HR | ALL | 19TH | 12101806
| 461926 | 512764 | 17.5764 | 227.97 | 323 | 0 | 1-HR | ALL | 19TH | 12042404
| 462026 | 512764 | 15.5984 | 232.87 | 323 | 0 | 1-HR | ALL | 19TH | 12042404
| 462126 | 512764 | 14.6011 | 255.2 | 318 | 0 | 1-HR | ALL | 19TH | 12020703
| 462226 | 512764 | 12.3769 | 273.3 | 273.3 | 0 | 1-HR | ALL | 19TH | 12100824
| 462326 | 512764 | 10.9175 | 280.51 | 280.51 | 0 | 1-HR | ALL | 19TH | 12020703
| 462426 | 512764 | 9.2099 | 288.99 | 288.99 | 0 | 1-HR | ALL | 19TH | 12062006
| 462526 | 512764 | 9.1472 | 295.28 | 295.28 | 0 | 1-HR | ALL | 19TH | 12071903
| 462626 | 512764 | 7.8669 | 308.51 | 308.51 | 0 | 1-HR | ALL | 19TH | 12042405
| 462726 | 512764 | 7.2389 | 315.6 | 315.6 | 0 | 1-HR | ALL | 19TH | 12092122
| 462826 | 512764 | 6.5701 | 321.21 | 321.21 | 0 | 1-HR | ALL | 19TH | 12020211
| 462926 | 512764 | 6.6074 | 321 | 321 | 0 | 1-HR | ALL | 19TH | 12121722
| 463026 | 512764 | 6.7205 | 320.3 | 320.3 | 0 | 1-HR | ALL | 19TH | 12092122
| 463126 | 512764 | 7.2049 | 317.98 | 317.98 | 0 | 1-HR | ALL | 19TH | 12021218
| 463226 | 512764 | 7.5104 | 316.43 | 325 | 0 | 1-HR | ALL | 19TH | 12121722
| 463326 | 512764 | 8.3269 | 311.49 | 328 | 0 | 1-HR | ALL | 19TH | 12020701
| 463426 | 512764 | 8.2466 | 310.12 | 328 | 0 | 1-HR | ALL | 19TH | 12041502
| 463526 | 512764 | 8.3489 | 306.85 | 328 | 0 | 1-HR | ALL | 19TH | 12020701
| 463626 | 512764 | 7.9675 | 306.4 | 328 | 0 | 1-HR | ALL | 19TH | 12020701
| 463726 | 512764 | 7.2402 | 312.37 | 325 | 0 | 1-HR | ALL | 19TH | 12020704
| 463826 | 512764 | 6.7084 | 311.15 | 322 | 0 | 1-HR | ALL | 19TH | 12101408
| 463926 | 512764 | 7.5545 | 309.27 | 318 | 0 | 1-HR | ALL | 19TH | 12100823
| 464026 | 512764 | 6.9789 | 311.61 | 311.61 | 0 | 1-HR | ALL | 19TH | 12072605
| 464126 | 512764 | 7.0957 | 311.43 | 311.43 | 0 | 1-HR | ALL | 19TH | 12021206
| 464226 | 512764 | 7.3594 | 307.4 | 312 | 0 | 1-HR | ALL | 19TH | 12081919
| 464326 | 512764 | 7.1168 | 305 | 312 | 0 | 1-HR | ALL | 19TH | 12070905
| 464426 | 512764 | 7.9224 | 305.64 | 310 | 0 | 1-HR | ALL | 19TH | 12091220
| 464526 | 512764 | 8.1572 | 302.09 | 309 | 0 | 1-HR | ALL | 19TH | 12091220
| 464626 | 512764 | 8.0054 | 300.82 | 308 | 0 | 1-HR | ALL | 19TH | 12091220
| 464726 | 512764 | 7.1855 | 305.22 | 309 | 0 | 1-HR | ALL | 19TH | 12091220
| 464826 | 512764 | 8.1173 | 301.33 | 308 | 0 | 1-HR | ALL | 19TH | 12062006
| 464926 | 512764 | 8.041 | 298.99 | 306 | 0 | 1-HR | ALL | 19TH | 12062006
| 465026 | 512764 | 8.4501 | 297 | 300 | 0 | 1-HR | ALL | 19TH | 12120103
| 465126 | 512764 | 8.8588 | 300.64 | 300.64 | 0 | 1-HR | ALL | 19TH | 12112912
| 465226 | 512764 | 8.7244 | 297.01 | 297.01 | 0 | 1-HR | ALL | 19TH | 12120103
| 465326 | 512764 | 8.6377 | 295.85 | 295.85 | 0 | 1-HR | ALL | 19TH | 12112912
| 465426 | 512764 | 9.3081 | 291.88 | 291.88 | 0 | 1-HR | ALL | 19TH | 12021220
| 465526 | 512764 | 9.3038 | 287.18 | 287.18 | 0 | 1-HR | ALL | 19TH | 12033124
| 465626 | 512764 | 10.6609 | 282.98 | 282.98 | 0 | 1-HR | ALL | 19TH | 12021220
| 465726 | 512764 | 10.3183 | 279.3 | 279.3 | 0 | 1-HR | ALL | 19TH | 12021206
| 465826 | 512764 | 10.5214 | 277.97 | 277.97 | 0 | 1-HR | ALL | 19TH | 12070903
| 465926 | 512764 | 10.6014 | 276.21 | 276.21 | 0 | 1-HR | ALL | 19TH | 12021220
| 466026 | 512764 | 10.0548 | 273.45 | 273.45 | 0 | 1-HR | ALL | 19TH | 12053101
| 466126 | 512764 | 10.0688 | 272.21 | 272.21 | 0 | 1-HR | ALL | 19TH | 12101703
| 466226 | 512764 | 9.4149 | 271.13 | 271.13 | 0 | 1-HR | ALL | 19TH | 12070902
| 466326 | 512764 | 9.2107 | 271 | 271 | 0 | 1-HR | ALL | 19TH | 12030521
| 466426 | 512764 | 9.2626 | 273.81 | 273.81 | 0 | 1-HR | ALL | 19TH | 12021219
| 466526 | 512764 | 9.1703 | 275.58 | 279 | 0 | 1-HR | ALL | 19TH | 12030521
| 466626 | 512764 | 9.4603 | 272.61 | 279 | 0 | 1-HR | ALL | 19TH | 12033023
| 466726 | 512764 | 10.7629 | 265.49 | 278 | 0 | 1-HR | ALL | 19TH | 12033023
| 466826 | 512764 | 11.9404 | 260.29 | 277 | 0 | 1-HR | ALL | 19TH | 12040120
| 466926 | 512764 | 12.5537 | 256.82 | 275 | 0 | 1-HR | ALL | 19TH | 12040222
| 467026 | 512764 | 12.5864 | 253.58 | 275 | 0 | 1-HR | ALL | 19TH | 12033023
| 467126 | 512764 | 12.1145 | 249.43 | 275 | 0 | 1-HR | ALL | 19TH | 12040222
| 467226 | 512764 | 11.7283 | 245.33 | 275 | 0 | 1-HR | ALL | 19TH | 12040222
| 467326 | 512764 | 12.2229 | 241.53 | 274 | 0 | 1-HR | ALL | 19TH | 12110504
| 467426 | 512764 | 12.6663 | 238.65 | 272 | 0 | 1-HR | ALL | 19TH | 12112917
| 467526 | 512764 | 12.1697 | 235.33 | 262 | 0 | 1-HR | ALL | 19TH | 12033023
| 467626 | 512764 | 11.7699 | 227.73 | 262 | 0 | 1-HR | ALL | 19TH | 12033023
| 467726 | 512764 | 11.5903 | 221.43 | 253 | 0 | 1-HR | ALL | 19TH | 12021219
| 467826 | 512764 | 11.1629 | 210.49 | 262 | 0 | 1-HR | ALL | 19TH | 12121108
| 467926 | 512764 | 10.1836 | 200.9 | 263 | 0 | 1-HR | ALL | 19TH | 12070823
| 458826 | 512864 | 12.4608 | 290.9 | 310 | 0 | 1-HR | ALL | 19TH | 12121720
| 458926 | 512864 | 11.464 | 303.54 | 303.54 | 0 | 1-HR | ALL | 19TH | 12011315
| 459026 | 512864 | 11.3878 | 310.64 | 310.64 | 0 | 1-HR | ALL | 19TH | 12081106
| 459126 | 512864 | 10.4482 | 309.46 | 309.46 | 0 | 1-HR | ALL | 19TH | 12030121
| 459226 | 512864 | 10.1875 | 304.41 | 304.41 | 0 | 1-HR | ALL | 19TH | 12102505
| 459326 | 512864 | 10.0668 | 300.46 | 300.46 | 0 | 1-HR | ALL | 19TH | 12102506
| 459426 | 512864 | 9.8022 | 299.99 | 307 | 0 | 1-HR | ALL | 19TH | 12110422
| 459526 | 512864 | 10.4891 | 297.84 | 313 | 0 | 1-HR | ALL | 19TH | 12052004
| 459626 | 512864 | 10.0735 | 297.64 | 316 | 0 | 1-HR | ALL | 19TH | 12042402
| 459726 | 512864 | 11.3294 | 288.52 | 317 | 0 | 1-HR | ALL | 19TH | 12042402
| 459826 | 512864 | 11.4634 | 285.44 | 317 | 0 | 1-HR | ALL | 19TH | 12041305
| 459926 | 512864 | 11.0382 | 282.66 | 317 | 0 | 1-HR | ALL | 19TH | 12110422
| 460026 | 512864 | 11.5489 | 279.98 | 317 | 0 | 1-HR | ALL | 19TH | 12052004
| 460126 | 512864 | 10.8279 | 279.25 | 317 | 0 | 1-HR | ALL | 19TH | 12090521
| 460226 | 512864 | 11.8638 | 276.2 | 317 | 0 | 1-HR | ALL | 19TH | 12052806
| 460326 | 512864 | 12.3736 | 276.22 | 314 | 0 | 1-HR | ALL | 19TH | 12101803
| 460426 | 512864 | 13.0206 | 268.8 | 314 | 0 | 1-HR | ALL | 19TH | 12012804
| 460526 | 512864 | 14.4243 | 254.18 | 316 | 0 | 1-HR | ALL | 19TH | 12080901
| 460626 | 512864 | 19.9962 | 238.51 | 317 | 0 | 1-HR | ALL | 19TH | 12020706
| 460726 | 512864 | 21.2532 | 233.44 | 316 | 0 | 1-HR | ALL | 19TH | 12042001
| 460826 | 512864 | 21.9848 | 233.54 | 314 | 0 | 1-HR | ALL | 19TH | 12020706
| 460926 | 512864 | 21.3336 | 236.8 | 311 | 0 | 1-HR | ALL | 19TH | 12033101
| 461026 | 512864 | 20.3435 | 243.63 | 294 | 0 | 1-HR | ALL | 19TH | 12041224
| 461126 | 512864 | 19.6346 | 254.16 | 294 | 0 | 1-HR | ALL | 19TH | 12083005
| 461226 | 512864 | 16.577 | 268.78 | 289 | 0 | 1-HR | ALL | 19TH | 12042001
| 461326 | 512864 | 13.7091 | 281.07 | 281.07 | 0 | 1-HR | ALL | 19TH | 12012916
| 461426 | 512864 | 12.897 | 287.02 | 287.02 | 0 | 1-HR | ALL | 19TH | 12042404
| 461526 | 512864 | 12.2418 | 289.93 | 289.93 | 0 | 1-HR | ALL | 19TH | 12041304
| 461626 | 512864 | 11.9994 | 284.96 | 284.96 | 0 | 1-HR | ALL | 19TH | 12050324
| 461726 | 512864 | 14.6863 | 266.28 | 294 | 0 | 1-HR | ALL | 19TH | 12033024
| 461826 | 512864 | 15.5227 | 244.2 | 294 | 0 | 1-HR | ALL | 19TH | 12020702
| 461926 | 512864 | 15.9353 | 228.03 | 323 | 0 | 1-HR | ALL | 19TH | 12100824
| 462026 | 512864 | 15.424 | 237.16 | 323 | 0 | 1-HR | ALL | 19TH | 12020703
| 462126 | 512864 | 13.2882 | 261.03 | 318 | 0 | 1-HR | ALL | 19TH | 12110501
| 462226 | 512864 | 11.8634 | 277.62 | 277.62 | 0 | 1-HR | ALL | 19TH | 12033024
| 462326 | 512864 | 9.5228 | 286.07 | 286.07 | 0 | 1-HR | ALL | 19TH | 12100904
| 462426 | 512864 | 9.2529 | 292.95 | 292.95 | 0 | 1-HR | ALL | 19TH | 12112912
| 462526 | 512864 | 9.0202 | 301.76 | 301.76 | 0 | 1-HR | ALL | 19TH | 12092222
| 462626 | 512864 | 7.3745 | 314.62 | 314.62 | 0 | 1-HR | ALL | 19TH | 12092122
| 462726 | 512864 | 6.8581 | 319.62 | 319.62 | 0 | 1-HR | ALL | 19TH | 12122119
| 462826 | 512864 | 6.6244 | 322.46 | 322.46 | 0 | 1-HR | ALL | 19TH | 12121722
| 462926 | 512864 | 6.7473 | 321.09 | 321.09 | 0 | 1-HR | ALL | 19TH | 12020701
| 463026 | 512864 | 7.4937 | 316.76 | 322 | 0 | 1-HR | ALL | 19TH | 12051103
| 463126 | 512864 | 7.9702 | 314.84 | 322 | 0 | 1-HR | ALL | 19TH | 12053101
| 463226 | 512864 | 8.5029 | 310.55 | 325 | 0 | 1-HR | ALL | 19TH | 12020701
| 463326 | 512864 | 8.9757 | 303.35 | 328 | 0 | 1-HR | ALL | 19TH | 12020701
| 463426 | 512864 | 8.822 | 300.29 | 328 | 0 | 1-HR | ALL | 19TH | 12011606
| 463526 | 512864 | 8.7325 | 297.46 | 328 | 0 | 1-HR | ALL | 19TH | 12041501
| 463626 | 512864 | 8.8984 | 294.67 | 328 | 0 | 1-HR | ALL | 19TH | 12090219
| 463726 | 512864 | 7.923 | 298.75 | 327 | 0 | 1-HR | ALL | 19TH | 12020704
| 463826 | 512864 | 8.2032 | 298.08 | 325 | 0 | 1-HR | ALL | 19TH | 12041502
| 463926 | 512864 | 8.5096 | 300.23 | 322 | 0 | 1-HR | ALL | 19TH | 12100823
| 464026 | 512864 | 7.8041 | 303.9 | 315 | 0 | 1-HR | ALL | 19TH | 12021206
| 464126 | 512864 | 7.2993 | 304.75 | 312 | 0 | 1-HR | ALL | 19TH | 12081919
| 464226 | 512864 | 7.6432 | 304 | 312 | 0 | 1-HR | ALL | 19TH | 12070903
| 464326 | 512864 | 8.149 | 304.4 | 311 | 0 | 1-HR | ALL | 19TH | 12091220
| 464426 | 512864 | 8.3892 | 300.75 | 311 | 0 | 1-HR | ALL | 19TH | 12091220
| 464526 | 512864 | 8.2049 | 299.62 | 309 | 0 | 1-HR | ALL | 19TH | 12091220
| 464626 | 512864 | 8.3077 | 296.91 | 309 | 0 | 1-HR | ALL | 19TH | 12062006
| 464726 | 512864 | 8.2157 | 298.02 | 309 | 0 | 1-HR | ALL | 19TH | 12062006
| 464826 | 512864 | 8.2096 | 297.91 | 309 | 0 | 1-HR | ALL | 19TH | 12120103
| 464926 | 512864 | 8.8204 | 294.43 | 307 | 0 | 1-HR | ALL | 19TH | 12120103
| 465026 | 512864 | 9.447 | 293.11 | 304 | 0 | 1-HR | ALL | 19TH | 12020618
| 465126 | 512864 | 8.8251 | 296.15 | 300 | 0 | 1-HR | ALL | 19TH | 12112912
| 465226 | 512864 | 8.6906 | 298.03 | 298.03 | 0 | 1-HR | ALL | 19TH | 12120103
| 465326 | 512864 | 8.5841 | 297.8 | 297.8 | 0 | 1-HR | ALL | 19TH | 12021220
| 465426 | 512864 | 8.3671 | 296.14 | 296.14 | 0 | 1-HR | ALL | 19TH | 12120103
| 465526 | 512864 | 9.8345 | 289.52 | 289.52 | 0 | 1-HR | ALL | 19TH | 12021220
| 465626 | 512864 | 9.9705 | 284.91 | 284.91 | 0 | 1-HR | ALL | 19TH | 12021206
| 465726 | 512864 | 10.3366 | 280.71 | 280.71 | 0 | 1-HR | ALL | 19TH | 12070905
| 465826 | 512864 | 10.2783 | 278.97 | 278.97 | 0 | 1-HR | ALL | 19TH | 12053101
| 465926 | 512864 | 10.0338 | 276.18 | 276.18 | 0 | 1-HR | ALL | 19TH | 12021220
| 466026 | 512864 | 9.7805 | 273.46 | 273.46 | 0 | 1-HR | ALL | 19TH | 12071902
| 466126 | 512864 | 9.0129 | 272.97 | 272.97 | 0 | 1-HR | ALL | 19TH | 12030521
| 466226 | 512864 | 9.4122 | 271.09 | 271.09 | 0 | 1-HR | ALL | 19TH | 12030521
| 466326 | 512864 | 9.5975 | 270.83 | 270.83 | 0 | 1-HR | ALL | 19TH | 12030521
| 466426 | 512864 | 9.6517 | 270.98 | 277 | 0 | 1-HR | ALL | 19TH | 12030521
| 466526 | 512864 | 10.4058 | 269.94 | 279 | 0 | 1-HR | ALL | 19TH | 12020708
| 466626 | 512864 | 10.8901 | 266.22 | 279 | 0 | 1-HR | ALL | 19TH | 12033023
| 466726 | 512864 | 12.122 | 260.31 | 279 | 0 | 1-HR | ALL | 19TH | 12040120
| 466826 | 512864 | 12.7646 | 254 | 278 | 0 | 1-HR | ALL | 19TH | 12033023
| 466926 | 512864 | 12.8622 | 250.43 | 276 | 0 | 1-HR | ALL | 19TH | 12112910
| 467026 | 512864 | 12.5948 | 249.88 | 273 | 0 | 1-HR | ALL | 19TH | 12040222
| 467126 | 512864 | 12.1578 | 245.67 | 271 | 0 | 1-HR | ALL | 19TH | 12040222
| 467226 | 512864 | 12.591 | 241.76 | 270 | 0 | 1-HR | ALL | 19TH | 12110504
| 467326 | 512864 | 12.6513 | 236.85 | 269 | 0 | 1-HR | ALL | 19TH | 12033023
| 467426 | 512864 | 12.0044 | 232.15 | 268 | 0 | 1-HR | ALL | 19TH | 12101408
| 467526 | 512864 | 11.6776 | 225.13 | 268 | 0 | 1-HR | ALL | 19TH | 12033023
| 467626 | 512864 | 11.5487 | 219.35 | 263 | 0 | 1-HR | ALL | 19TH | 12121108
| 467726 | 512864 | 11.6485 | 213.84 | 262 | 0 | 1-HR | ALL | 19TH | 12121108
| 467826 | 512864 | 11.6469 | 209.55 | 256 | 0 | 1-HR | ALL | 19TH | 12121108
| 467926 | 512864 | 10.6114 | 198.46 | 262 | 0 | 1-HR | ALL | 19TH | 12053003
| 458826 | 512964 | 15.3589 | 264.45 | 313 | 0 | 1-HR | ALL | 19TH | 12041422
| 458926 | 512964 | 12.8909 | 292.31 | 312 | 0 | 1-HR | ALL | 19TH | 12052806
| 459026 | 512964 | 11.3579 | 306.32 | 309 | 0 | 1-HR | ALL | 19TH | 12081106
| 459126 | 512964 | 10.2884 | 309.61 | 309.61 | 0 | 1-HR | ALL | 19TH | 12102505
| 459326 | 512964 | 9.9408 | 304.39 | 304.39 | 0 | 1-HR | ALL | 19TH | 12102505
| 459426 | 512964 | 10.7156 | 296.61 | 308 | 0 | 1-HR | ALL | 19TH | 12120418
| 459526 | 512964 | 11.0487 | 291.95 | 313 | 0 | 1-HR | ALL | 19TH | 12120501
| 459626 | 512964 | 11.5772 | 290.64 | 316 | 0 | 1-HR | ALL | 19TH | 12041302
| 459726 | 512964 | 12.2643 | 283.89 | 317 | 0 | 1-HR | ALL | 19TH | 12110423
| 459826 | 512964 | 12.1124 | 279.07 | 317 | 0 | 1-HR | ALL | 19TH | 12050405
| 459926 | 512964 | 12.5483 | 273.08 | 317 | 0 | 1-HR | ALL | 19TH | 12052806
| 460026 | 512964 | 12.4981 | 266.18 | 317 | 0 | 1-HR | ALL | 19TH | 12041305
| 460126 | 512964 | 14.6676 | 262.73 | 317 | 0 | 1-HR | ALL | 19TH | 12101803
| 460226 | 512964 | 13.3598 | 263.34 | 317 | 0 | 1-HR | ALL | 19TH | 12090521
| 460326 | 512964 | 14.3281 | 267.61 | 316 | 0 | 1-HR | ALL | 19TH | 12012804
| 460426 | 512964 | 15.1034 | 256.47 | 317 | 0 | 1-HR | ALL | 19TH | 12012804
| 460526 | 512964 | 19.2164 | 242.6 | 317 | 0 | 1-HR | ALL | 19TH | 12020706
| 460626 | 512964 | 18.0235 | 238.3 | 317 | 0 | 1-HR | ALL | 19TH | 12041223
| 460726 | 512964 | 22.0329 | 233.88 | 315 | 0 | 1-HR | ALL | 19TH | 12042001
| 460826 | 512964 | 22.1524 | 235.92 | 314 | 0 | 1-HR | ALL | 19TH | 12020706
| 460926 | 512964 | 21.0035 | 239.66 | 292 | 0 | 1-HR | ALL | 19TH | 12020706
| 461026 | 512964 | 20.8554 | 246.91 | 293 | 0 | 1-HR | ALL | 19TH | 12042403
| 461126 | 512964 | 20.2347 | 253.13 | 294 | 0 | 1-HR | ALL | 19TH | 12083005
| 461226 | 512964 | 15.825 | 265.75 | 294 | 0 | 1-HR | ALL | 19TH | 12012803
| 461326 | 512964 | 14.3451 | 279.21 | 292 | 0 | 1-HR | ALL | 19TH | 12042403
| 461426 | 512964 | 12.9863 | 286.72 | 293 | 0 | 1-HR | ALL | 19TH | 12041304
| 461526 | 512964 | 12.1551 | 288.73 | 294 | 0 | 1-HR | ALL | 19TH | 12050324
| 461626 | 512964 | 12.267 | 282.94 | 290 | 0 | 1-HR | ALL | 19TH | 12120417
| 461726 | 512964 | 13.8078 | 268.62 | 294 | 0 | 1-HR | ALL | 19TH | 12020703
| 461826 | 512964 | 16.0772 | 242.68 | 294 | 0 | 1-HR | ALL | 19TH | 12100824
| 461926 | 512964 | 15.5739 | 230 | 323 | 0 | 1-HR | ALL | 19TH | 12021218
| 462026 | 512964 | 15.2511 | 237.13 | 323 | 0 | 1-HR | ALL | 19TH | 12020703
| 462126 | 512964 | 13.3573 | 263.18 | 322 | 0 | 1-HR | ALL | 19TH | 12020703
| 462226 | 512964 | 10.6274 | 280.85 | 280.85 | 0 | 1-HR | ALL | 19TH | 12020703
| 462326 | 512964 | 9.5795 | 287.36 | 287.36 | 0 | 1-HR | ALL | 19TH | 12100821
| 462426 | 512964 | 9.3835 | 295.75 | 295.75 | 0 | 1-HR | ALL | 19TH | 12062006
| 462526 | 512964 | 8.3609 | 306.99 | 306.99 | 0 | 1-HR | ALL | 19TH | 12092122
| 462626 | 512964 | 7.0755 | 319.24 | 319.24 | 0 | 1-HR | ALL | 19TH | 12092122
| 462726 | 512964 | 6.7576 | 320.7 | 320.7 | 0 | 1-HR | ALL | 19TH | 12021208
| 462826 | 512964 | 6.9416 | 320.06 | 320.06 | 0 | 1-HR | ALL | 19TH | 12092122
| 462926 | 512964 | 7.6892 | 315.44 | 322 | 0 | 1-HR | ALL | 19TH | 12020701
| 463026 | 512964 | 8.141 | 311.67 | 322 | 0 | 1-HR | ALL | 19TH | 12071903
| 463126 | 512964 | 9.006 | 305.28 | 322 | 0 | 1-HR | ALL | 19TH | 12020701
| 463226 | 512964 | 9.3927 | 298.69 | 326 | 0 | 1-HR | ALL | 19TH | 12072422
| 463326 | 512964 | 9.5001 | 292.71 | 328 | 0 | 1-HR | ALL | 19TH | 12041502
| 463426 | 512964 | 9.6979 | 286.46 | 328 | 0 | 1-HR | ALL | 19TH | 12042406
| 463526 | 512964 | 9.7461 | 284.21 | 328 | 0 | 1-HR | ALL | 19TH | 12100822
| 463626 | 512964 | 10.5161 | 281.31 | 328 | 0 | 1-HR | ALL | 19TH | 12100822
| 463726 | 512964 | 10.4538 | 279.7 | 328 | 0 | 1-HR | ALL | 19TH | 12042003
| 463826 | 512964 | 10.9591 | 279.93 | 328 | 0 | 1-HR | ALL | 19TH | 12100823
| 463926 | 512964 | 9.4034 | 287.88 | 325 | 0 | 1-HR | ALL | 19TH | 12050323
| 464026 | 512964 | 8.8038 | 295.99 | 319 | 0 | 1-HR | ALL | 19TH | 12062006
| 464126 | 512964 | 8.7083 | 299.69 | 313 | 0 | 1-HR | ALL | 19TH | 12062006
| 464226 | 512964 | 8.5782 | 301.43 | 311 | 0 | 1-HR | ALL | 19TH | 12091220
| 464326 | 512964 | 8.5526 | 299.21 | 311 | 0 | 1-HR | ALL | 19TH | 12062006
| 464426 | 512964 | 8.5848 | 296.73 | 311 | 0 | 1-HR | ALL | 19TH | 12091220
| 464526 | 512964 | 8.4301 | 293.55 | 309 | 0 | 1-HR | ALL | 19TH | 12091220
| 464626 | 512964 | 8.4023 | 292.15 | 309 | 0 | 1-HR | ALL | 19TH | 12120103
| 464726 | 512964 | 8.7584 | 293.29 | 309 | 0 | 1-HR | ALL | 19TH | 12120103
| 464826 | 512964 | 9.3343 | 290.24 | 309 | 0 | 1-HR | ALL | 19TH | 12120103
| 464926 | 512964 | 9.8988 | 291.12 | 305 | 0 | 1-HR | ALL | 19TH | 12042406
| 465026 | 512964 | 9.584 | 290.12 | 302 | 0 | 1-HR | ALL | 19TH | 12020618
| 465126 | 512964 | 9.4947 | 291.21 | 302 | 0 | 1-HR | ALL | 19TH | 12021220
| 465226 | 512964 | 8.9004 | 294.3 | 299 | 0 | 1-HR | ALL | 19TH | 12120103
| 465326 | 512964 | 8.2659 | 298 | 298 | 0 | 1-HR | ALL | 19TH | 12120103
| 465426 | 512964 | 9.0736 | 295.3 | 295.3 | 0 | 1-HR | ALL | 19TH | 12021220
| 465526 | 512964 | 9.5079 | 290.97 | 290.97 | 0 | 1-HR | ALL | 19TH | 12021220
| 465626 | 512964 | 9.7896 | 286.91 | 286.91 | 0 | 1-HR | ALL | 19TH | 12053101
| 465726 | 512964 | 9.6733 | 283.91 | 283.91 | 0 | 1-HR | ALL | 19TH | 12021220
| 465826 | 512964 | 9.6546 | 279.97 | 279.97 | 0 | 1-HR | ALL | 19TH | 12011316
| 465926 | 512964 | 9.5312 | 275.76 | 275.76 | 0 | 1-HR | ALL | 19TH | 12070902
| 466026 | 512964 | 9.2224 | 273.18 | 273.18 | 0 | 1-HR | ALL | 19TH | 12030521
| 466126 | 512964 | 9.6186 | 271.09 | 271.09 | 0 | 1-HR | ALL | 19TH | 12030521
| 466226 | 512964 | 10.0078 | 267.52 | 272 | 0 | 1-HR | ALL | 19TH | 12030521
| 466326 | 512964 | 10.3828 | 267.06 | 274 | 0 | 1-HR | ALL | 19TH | 12033023
| 466426 | 512964 | 11.0686 | 266.22 | 278 | 0 | 1-HR | ALL | 19TH | 12021205
| 466526 | 512964 | 11.2756 | 265.12 | 279 | 0 | 1-HR | ALL | 19TH | 12033023
| 466626 | 512964 | 11.9907 | 261.42 | 279 | 0 | 1-HR | ALL | 19TH | 12040120
| 466726 | 512964 | 12.932 | 254.07 | 279 | 0 | 1-HR | ALL | 19TH | 12033023
| 466826 | 512964 | 12.4968 | 248.76 | 279 | 0 | 1-HR | ALL | 19TH | 12112910
| 466926 | 512964 | 12.0588 | 245.47 | 277 | 0 | 1-HR | ALL | 19TH | 12040222
| 467026 | 512964 | 12.3231 | 244.34 | 272 | 0 | 1-HR | ALL | 19TH | 12110504
| 467126 | 512964 | 13.1087 | 238.44 | 271 | 0 | 1-HR | ALL | 19TH | 12033023
| 467226 | 512964 | 12.6853 | 234.85 | 270 | 0 | 1-HR | ALL | 19TH | 12033023
| 467326 | 512964 | 12.1623 | 230.18 | 266 | 0 | 1-HR | ALL | 19TH | 12033023
| 467426 | 512964 | 11.8427 | 224.91 | 266 | 0 | 1-HR | ALL | 19TH | 12092201
| 467526 | 512964 | 11.8277 | 217.07 | 272 | 0 | 1-HR | ALL | 19TH | 12121108
| 467626 | 512964 | 11.8254 | 211.16 | 265 | 0 | 1-HR | ALL | 19TH | 12121108
| 467726 | 512964 | 10.8351 | 203.48 | 268 | 0 | 1-HR | ALL | 19TH | 12070823
| 467826 | 512964 | 11.1855 | 202.03 | 256 | 0 | 1-HR | ALL | 19TH | 12120102
| 467926 | 512964 | 11.2364 | 198.82 | 261 | 0 | 1-HR | ALL | 19TH | 12121108
| 468026 | 512964 | 10.9475 | 193.81 | 261 | 0 | 1-HR | ALL | 19TH | 12072421
| 459926 | 513064 | 12.879 | 266.62 | 317 | 0 | 1-HR | ALL | 19TH | 12041305
| 460026 | 513064 | 15.2022 | 252.04 | 317 | 0 | 1-HR | ALL | 19TH | 12033122
| 460126 | 513064 | 16.0814 | 246.39 | 317 | 0 | 1-HR | ALL | 19TH | 12041423
| 460226 | 513064 | 16.8372 | 248.95 | 317 | 0 | 1-HR | ALL | 19TH | 12100906
| 460326 | 513064 | 15.7517 | 246.43 | 317 | 0 | 1-HR | ALL | 19TH | 12041301
| 460426 | 513064 | 18.48 | 241.77 | 317 | 0 | 1-HR | ALL | 19TH | 12050324
| 460526 | 513064 | 20.4494 | 239.64 | 317 | 0 | 1-HR | ALL | 19TH | 12041222
| 460626 | 513064 | 22.2858 | 236.52 | 316 | 0 | 1-HR | ALL | 19TH | 12020706
| 460726 | 513064 | 22.9013 | 237.21 | 314 | 0 | 1-HR | ALL | 19TH | 12042001
| 460826 | 513064 | 21.922 | 238.42 | 238.42 | 0 | 1-HR | ALL | 19TH | 12020706
| 460926 | 513064 | 21.6619 | 241.04 | 287 | 0 | 1-HR | ALL | 19TH | 12041224
| 461026 | 513064 | 21.342 | 246.88 | 293 | 0 | 1-HR | ALL | 19TH | 12083005
| 461126 | 513064 | 18.6614 | 254.59 | 294 | 0 | 1-HR | ALL | 19TH | 12012803
| 461226 | 513064 | 16.624 | 267.3 | 292 | 0 | 1-HR | ALL | 19TH | 12042404
| 461326 | 513064 | 14.4296 | 280.06 | 284 | 0 | 1-HR | ALL | 19TH | 12101108
| 461426 | 513064 | 13.012 | 284.71 | 291 | 0 | 1-HR | ALL | 19TH | 12071905
| 461526 | 513064 | 13.0108 | 281.3 | 294 | 0 | 1-HR | ALL | 19TH | 12020702
| 461626 | 513064 | 12.7485 | 278.76 | 290 | 0 | 1-HR | ALL | 19TH | 12033024
| 461726 | 513064 | 14.5982 | 266.81 | 294 | 0 | 1-HR | ALL | 19TH | 12020703
| 461826 | 513064 | 15.697 | 243.46 | 294 | 0 | 1-HR | ALL | 19TH | 12042405
| 461926 | 513064 | 15.6744 | 234.27 | 322 | 0 | 1-HR | ALL | 19TH | 12020703
| 462026 | 513064 | 15.0297 | 244.02 | 322 | 0 | 1-HR | ALL | 19TH | 12100824
| 462126 | 513064 | 12.9933 | 267.63 | 320 | 0 | 1-HR | ALL | 19TH | 12100821
| 462226 | 513064 | 10.186 | 284.47 | 284.47 | 0 | 1-HR | ALL | 19TH | 12100821
| 462326 | 513064 | 9.5221 | 290.44 | 290.44 | 0 | 1-HR | ALL | 19TH | 12062006
| 462426 | 513064 | 9.3379 | 300.51 | 300.51 | 0 | 1-HR | ALL | 19TH | 12042405
| 462526 | 513064 | 7.6923 | 309.48 | 309.48 | 0 | 1-HR | ALL | 19TH | 12110501
| 462626 | 513064 | 6.971 | 320.15 | 320.15 | 0 | 1-HR | ALL | 19TH | 12021208
| 462726 | 513064 | 7.1635 | 319.03 | 319.03 | 0 | 1-HR | ALL | 19TH | 12041501
| 462826 | 513064 | 7.6422 | 316.55 | 323 | 0 | 1-HR | ALL | 19TH | 12020701
| 462926 | 513064 | 8.2845 | 312.07 | 323 | 0 | 1-HR | ALL | 19TH | 12071903
| 463026 | 513064 | 9.3479 | 303.04 | 323 | 0 | 1-HR | ALL | 19TH | 12062006
| 463126 | 513064 | 9.6367 | 292.49 | 323 | 0 | 1-HR | ALL | 19TH | 12050322
| 463226 | 513064 | 10.005 | 284.43 | 328 | 0 | 1-HR | ALL | 19TH | 12041501
| 463326 | 513064 | 10.3147 | 279.76 | 328 | 0 | 1-HR | ALL | 19TH | 12100822
| 463426 | 513064 | 11.4926 | 275.36 | 328 | 0 | 1-HR | ALL | 19TH | 12042406
| 463526 | 513064 | 11.3861 | 272.58 | 328 | 0 | 1-HR | ALL | 19TH | 12092123
| 463626 | 513064 | 11.9087 | 271.19 | 328 | 0 | 1-HR | ALL | 19TH | 12090219
| 463726 | 513064 | 12.6824 | 268.3 | 328 | 0 | 1-HR | ALL | 19TH | 12042003
| 463826 | 513064 | 11.7975 | 271.86 | 328 | 0 | 1-HR | ALL | 19TH | 12112908
| 463926 | 513064 | 11.1575 | 277.34 | 325 | 0 | 1-HR | ALL | 19TH | 12112908
| 464026 | 513064 | 10.7979 | 282.4 | 321 | 0 | 1-HR | ALL | 19TH | 12091220
| 464126 | 513064 | 9.8119 | 290.44 | 313 | 0 | 1-HR | ALL | 19TH | 12090219
| 464226 | 513064 | 8.7536 | 295.72 | 312 | 0 | 1-HR | ALL | 19TH | 12090219
| 464326 | 513064 | 8.8163 | 295.34 | 307 | 0 | 1-HR | ALL | 19TH | 12091220
| 464426 | 513064 | 9.5128 | 290.72 | 309 | 0 | 1-HR | ALL | 19TH | 12112912
| 464526 | 513064 | 10.7759 | 287.88 | 307 | 0 | 1-HR | ALL | 19TH | 12020618
| 464626 | 513064 | 10.5098 | 284.82 | 309 | 0 | 1-HR | ALL | 19TH | 12070904
| 464726 | 513064 | 9.8331 | 286.29 | 309 | 0 | 1-HR | ALL | 19TH | 12120103
| 464826 | 513064 | 10.6404 | 286.48 | 307 | 0 | 1-HR | ALL | 19TH | 12020618
| 464926 | 513064 | 10.109 | 286.97 | 303 | 0 | 1-HR | ALL | 19TH | 12020618
| 465026 | 513064 | 10.5041 | 285.65 | 302 | 0 | 1-HR | ALL | 19TH | 12021220
| 465126 | 513064 | 9.7042 | 286.48 | 302 | 0 | 1-HR | ALL | 19TH | 12042003
| 465226 | 513064 | 9.887 | 288.05 | 300 | 0 | 1-HR | ALL | 19TH | 12070901
| 465326 | 513064 | 9.2864 | 294.44 | 299 | 0 | 1-HR | ALL | 19TH | 12021220
| 465426 | 513064 | 9.0063 | 294.79 | 296 | 0 | 1-HR | ALL | 19TH | 12021220
| 465526 | 513064 | 9.1809 | 290.73 | 290.73 | 0 | 1-HR | ALL | 19TH | 12070902
| 465626 | 513064 | 9.297 | 287.92 | 287.92 | 0 | 1-HR | ALL | 19TH | 12101703
| 465726 | 513064 | 9.1628 | 284.3 | 284.3 | 0 | 1-HR | ALL | 19TH | 12121718
| 465826 | 513064 | 8.6364 | 281.73 | 281.73 | 0 | 1-HR | ALL | 19TH | 12021220
| 465926 | 513064 | 9.2583 | 275.64 | 275.64 | 0 | 1-HR | ALL | 19TH | 12030521
| 466026 | 513064 | 9.7213 | 272.46 | 274 | 0 | 1-HR | ALL | 19TH | 12030521
| 466126 | 513064 | 10.2247 | 267 | 273 | 0 | 1-HR | ALL | 19TH | 12030521
| 466226 | 513064 | 11.4289 | 264.78 | 272 | 0 | 1-HR | ALL | 19TH | 12020708
| 466326 | 513064 | 12.072 | 260.16 | 274 | 0 | 1-HR | ALL | 19TH | 12040120
| 466426 | 513064 | 12.8667 | 258.37 | 278 | 0 | 1-HR | ALL | 19TH | 12040120
| 466526 | 513064 | 13.2729 | 257.44 | 279 | 0 | 1-HR | ALL | 19TH | 12040120
| 466626 | 513064 | 13.2261 | 253.03 | 279 | 0 | 1-HR | ALL | 19TH | 12033023
| 466726 | 513064 | 13.1915 | 251.7 | 279 | 0 | 1-HR | ALL | 19TH | 12033023
| 466826 | 513064 | 12.2292 | 244.43 | 279 | 0 | 1-HR | ALL | 19TH | 12040222
| 466926 | 513064 | 13.1572 | 238.7 | 278 | 0 | 1-HR | ALL | 19TH | 12110504
| 467026 | 513064 | 13.0639 | 238.31 | 268 | 0 | 1-HR | ALL | 19TH | 12033023
| 467126 | 513064 | 12.6333 | 233.8 | 269 | 0 | 1-HR | ALL | 19TH | 12033023
| 467226 | 513064 | 12.0458 | 230.79 | 265 | 0 | 1-HR | ALL | 19TH | 12101408
| 467326 | 513064 | 12.1144 | 228.01 | 254 | 0 | 1-HR | ALL | 19TH | 12121108
| 467426 | 513064 | 12.4383 | 226.64 | 244 | 0 | 1-HR | ALL | 19TH | 12121108
| 467526 | 513064 | 12.5944 | 222.58 | 243 | 0 | 1-HR | ALL | 19TH | 12121108
| 467626 | 513064 | 12.5446 | 217.15 | 242 | 0 | 1-HR | ALL | 19TH | 12121108
| 467726 | 513064 | 11.8858 | 208.34 | 244 | 0 | 1-HR | ALL | 19TH | 12053003
| 467826 | 513064 | 11.2496 | 197.43 | 251 | 0 | 1-HR | ALL | 19TH | 12121108
| 467926 | 513064 | 11.0578 | 192.56 | 258 | 0 | 1-HR | ALL | 19TH | 12112917
| 468026 | 513064 | 10.1032 | 187.92 | 261 | 0 | 1-HR | ALL | 19TH | 12112917
| 471226 | 513064 | 6.9434 | 198.74 | 215 | 0 | 1-HR | ALL | 19TH | 12062005
| 471326 | 513064 | 6.3932 | 196.58 | 215 | 0 | 1-HR | ALL | 19TH | 12062005
| 460026 | 513164 | 17.3786 | 242.12 | 317 | 0 | 1-HR | ALL | 19TH | 12041423
| 460126 | 513164 | 16.8646 | 239.41 | 317 | 0 | 1-HR | ALL | 19TH | 12033122
| 460626 | 513164 | 23.4831 | 239.38 | 314 | 0 | 1-HR | ALL | 19TH | 12042001
| 460726 | 513164 | 22.3979 | 241 | 288 | 0 | 1-HR | ALL | 19TH | 12030121
| 460826 | 513164 | 21.1358 | 242.39 | 242.39 | 0 | 1-HR | ALL | 19TH | 12050401
| 460926 | 513164 | 21.3834 | 247.86 | 247.86 | 0 | 1-HR | ALL | 19TH | 12083005
| 461026 | 513164 | 21.494 | 248.6 | 285 | 0 | 1-HR | ALL | 19TH | 12083005
| 461126 | 513164 | 19.0764 | 255.72 | 291 | 0 | 1-HR | ALL | 19TH | 12012803
| 461226 | 513164 | 15.8208 | 269.86 | 281 | 0 | 1-HR | ALL | 19TH | 12083005
| 461326 | 513164 | 13.5997 | 282.54 | 282.54 | 0 | 1-HR | ALL | 19TH | 12041304
| 461426 | 513164 | 12.8622 | 282.8 | 292 | 0 | 1-HR | ALL | 19TH | 12020702
| 461526 | 513164 | 12.6031 | 280.3 | 292 | 0 | 1-HR | ALL | 19TH | 12053024
| 461626 | 513164 | 14.1036 | 273.93 | 292 | 0 | 1-HR | ALL | 19TH | 12071905
| 461726 | 513164 | 14.0483 | 262.54 | 293 | 0 | 1-HR | ALL | 19TH | 12053024
| 461826 | 513164 | 16.0924 | 243.05 | 294 | 0 | 1-HR | ALL | 19TH | 12020703
| 461926 | 513164 | 15.7923 | 239.72 | 322 | 0 | 1-HR | ALL | 19TH | 12100821
| 462026 | 513164 | 15.0247 | 249.54 | 322 | 0 | 1-HR | ALL | 19TH | 12042002
| 462126 | 513164 | 12.7143 | 272.87 | 272.87 | 0 | 1-HR | ALL | 19TH | 12051103
| 462226 | 513164 | 10.1428 | 286.65 | 286.65 | 0 | 1-HR | ALL | 19TH | 12092122
| 462326 | 513164 | 9.7043 | 294.1 | 294.1 | 0 | 1-HR | ALL | 19TH | 12112912
| 462426 | 513164 | 9.2716 | 303.63 | 303.63 | 0 | 1-HR | ALL | 19TH | 12092122
| 462526 | 513164 | 7.2175 | 313.62 | 313.62 | 0 | 1-HR | ALL | 19TH | 12021208
| 462626 | 513164 | 7.1145 | 319.71 | 319.71 | 0 | 1-HR | ALL | 19TH | 12041501
| 462726 | 513164 | 7.7368 | 315.76 | 321 | 0 | 1-HR | ALL | 19TH | 12020701
| 462826 | 513164 | 8.6037 | 310.37 | 323 | 0 | 1-HR | ALL | 19TH | 12020701
| 462926 | 513164 | 9.4463 | 303.55 | 323 | 0 | 1-HR | ALL | 19TH | 12062006
| 463026 | 513164 | 10.1571 | 291.58 | 323 | 0 | 1-HR | ALL | 19TH | 12112912
| 463126 | 513164 | 10.3324 | 279.94 | 325 | 0 | 1-HR | ALL | 19TH | 12050322
| 463226 | 513164 | 11.4731 | 275.55 | 328 | 0 | 1-HR | ALL | 19TH | 12092123
| 463326 | 513164 | 11.6207 | 271.91 | 328 | 0 | 1-HR | ALL | 19TH | 12042406
| 463426 | 513164 | 13.0331 | 263.87 | 328 | 0 | 1-HR | ALL | 19TH | 12042406
| 463526 | 513164 | 13.1177 | 261.81 | 328 | 0 | 1-HR | ALL | 19TH | 12092123
| 463626 | 513164 | 13.5003 | 259.43 | 328 | 0 | 1-HR | ALL | 19TH | 12112908
| 463726 | 513164 | 14.4696 | 258.82 | 328 | 0 | 1-HR | ALL | 19TH | 12112908
| 463826 | 513164 | 14.6511 | 258.64 | 328 | 0 | 1-HR | ALL | 19TH | 12080902
| 463926 | 513164 | 13.3927 | 263.21 | 327 | 0 | 1-HR | ALL | 19TH | 12021206
| 464026 | 513164 | 12.8019 | 270.98 | 324 | 0 | 1-HR | ALL | 19TH | 12112908
| 464126 | 513164 | 10.6636 | 282.36 | 313 | 0 | 1-HR | ALL | 19TH | 12091220
| 464226 | 513164 | 10.0984 | 288.92 | 312 | 0 | 1-HR | ALL | 19TH | 12020618
| 464326 | 513164 | 11.1077 | 289.46 | 306 | 0 | 1-HR | ALL | 19TH | 12070902
| 464426 | 513164 | 11.2945 | 285.73 | 306 | 0 | 1-HR | ALL | 19TH | 12020618
| 464526 | 513164 | 11.8546 | 282.62 | 306 | 0 | 1-HR | ALL | 19TH | 12020618
| 464626 | 513164 | 11.5269 | 279.9 | 306 | 0 | 1-HR | ALL | 19TH | 12042406
| 464726 | 513164 | 11.0823 | 279.27 | 306 | 0 | 1-HR | ALL | 19TH | 12112910
| 464826 | 513164 | 11.0849 | 280.82 | 306 | 0 | 1-HR | ALL | 19TH | 12020618
| 464926 | 513164 | 11.2979 | 280.91 | 300 | 0 | 1-HR | ALL | 19TH | 12042003
| 465026 | 513164 | 11.1901 | 281.26 | 300 | 0 | 1-HR | ALL | 19TH | 12033124
| 465126 | 513164 | 11.7738 | 280.46 | 301 | 0 | 1-HR | ALL | 19TH | 12070901
| 465226 | 513164 | 10.9875 | 283.91 | 299 | 0 | 1-HR | ALL | 19TH | 12021220
| 465326 | 513164 | 9.9455 | 288.83 | 299 | 0 | 1-HR | ALL | 19TH | 12021220
| 465426 | 513164 | 9.1768 | 291.32 | 297 | 0 | 1-HR | ALL | 19TH | 12021220
| 465526 | 513164 | 8.5324 | 290.5 | 290.5 | 0 | 1-HR | ALL | 19TH | 12101703
| 465626 | 513164 | 9.0332 | 287.8 | 287.8 | 0 | 1-HR | ALL | 19TH | 12121718
| 465726 | 513164 | 8.3937 | 284.99 | 284.99 | 0 | 1-HR | ALL | 19TH | 12030521
| 465826 | 513164 | 9.067 | 280.53 | 280.53 | 0 | 1-HR | ALL | 19TH | 12030521
| 465926 | 513164 | 9.9642 | 274.28 | 277 | 0 | 1-HR | ALL | 19TH | 12071902
| 466026 | 513164 | 10.137 | 270.62 | 274 | 0 | 1-HR | ALL | 19TH | 12030521
| 466126 | 513164 | 11.813 | 265.96 | 273 | 0 | 1-HR | ALL | 19TH | 12021205
| 466226 | 513164 | 11.9921 | 262.09 | 272 | 0 | 1-HR | ALL | 19TH | 12033023
| 466326 | 513164 | 13.0723 | 255.84 | 272 | 0 | 1-HR | ALL | 19TH | 12033023
| 466426 | 513164 | 13.584 | 252.29 | 278 | 0 | 1-HR | ALL | 19TH | 12033023
| 466526 | 513164 | 12.9694 | 247 | 279 | 0 | 1-HR | ALL | 19TH | 12112910
| 466626 | 513164 | 12.3701 | 245.46 | 279 | 0 | 1-HR | ALL | 19TH | 12040222
| 466726 | 513164 | 12.7176 | 244.84 | 278 | 0 | 1-HR | ALL | 19TH | 12040222
| 466826 | 513164 | 13.6422 | 237.71 | 279 | 0 | 1-HR | ALL | 19TH | 12110504
| 466926 | 513164 | 12.9535 | 233.9 | 278 | 0 | 1-HR | ALL | 19TH | 12101408
| 467026 | 513164 | 12.6952 | 229.31 | 274 | 0 | 1-HR | ALL | 19TH | 12033023
| 467126 | 513164 | 12.0721 | 225.93 | 268 | 0 | 1-HR | ALL | 19TH | 12121108
| 467226 | 513164 | 12.493 | 228.29 | 251 | 0 | 1-HR | ALL | 19TH | 12021219
| 467326 | 513164 | 12.596 | 228.43 | 241 | 0 | 1-HR | ALL | 19TH | 12092201
| 467426 | 513164 | 12.9537 | 225.35 | 225.35 | 0 | 1-HR | ALL | 19TH | 12121108
| 467526 | 513164 | 12.1723 | 223.06 | 223.06 | 0 | 1-HR | ALL | 19TH | 12053003
| 467626 | 513164 | 12.5377 | 217.94 | 217.94 | 0 | 1-HR | ALL | 19TH | 12053003
| 467726 | 513164 | 12.518 | 209.02 | 228 | 0 | 1-HR | ALL | 19TH | 12112917
| 467826 | 513164 | 11.274 | 197.52 | 241 | 0 | 1-HR | ALL | 19TH | 12112917
| 467926 | 513164 | 10.2894 | 190.41 | 243 | 0 | 1-HR | ALL | 19TH | 12121108
| 468026 | 513164 | 9.1256 | 185.57 | 256 | 0 | 1-HR | ALL | 19TH | 12110504
| 471126 | 513164 | 6.4223 | 196.46 | 206 | 0 | 1-HR | ALL | 19TH | 12062005
| 471226 | 513164 | 6.7815 | 196.44 | 205 | 0 | 1-HR | ALL | 19TH | 12071022
| 471326 | 513164 | 6.9262 | 192.8 | 204 | 0 | 1-HR | ALL | 19TH | 12031020
| 460826 | 513264 | 22.1267 | 245.72 | 245.72 | 0 | 1-HR | ALL | 19TH | 12033101
| 460926 | 513264 | 21.6526 | 250.31 | 250.31 | 0 | 1-HR | ALL | 19TH | 12083005
| 461026 | 513264 | 19.6247 | 253.88 | 253.88 | 0 | 1-HR | ALL | 19TH | 12012803
| 461126 | 513264 | 18.4272 | 259.6 | 283 | 0 | 1-HR | ALL | 19TH | 12042002
| 461226 | 513264 | 15.2838 | 269.17 | 282 | 0 | 1-HR | ALL | 19TH | 12012803
| 461326 | 513264 | 14.6146 | 280.15 | 280.15 | 0 | 1-HR | ALL | 19TH | 12050324
| 461426 | 513264 | 12.5457 | 282.56 | 286 | 0 | 1-HR | ALL | 19TH | 12120417
| 461526 | 513264 | 13.4337 | 278.73 | 291 | 0 | 1-HR | ALL | 19TH | 12020703
| 461626 | 513264 | 13.8131 | 273.06 | 292 | 0 | 1-HR | ALL | 19TH | 12050401
| 461726 | 513264 | 15.2585 | 261.95 | 292 | 0 | 1-HR | ALL | 19TH | 12041223
| 461826 | 513264 | 15.4907 | 246.13 | 295 | 0 | 1-HR | ALL | 19TH | 12101108
| 461926 | 513264 | 15.3155 | 250.69 | 320 | 0 | 1-HR | ALL | 19TH | 12083020
| 462026 | 513264 | 14.7922 | 259.04 | 322 | 0 | 1-HR | ALL | 19TH | 12083020
| 462126 | 513264 | 11.8829 | 279.28 | 279.28 | 0 | 1-HR | ALL | 19TH | 12110502
| 462226 | 513264 | 10.1512 | 291.06 | 291.06 | 0 | 1-HR | ALL | 19TH | 12092222
| 462326 | 513264 | 9.5457 | 299.6 | 299.6 | 0 | 1-HR | ALL | 19TH | 12050323
| 462426 | 513264 | 8.9552 | 305.48 | 305.48 | 0 | 1-HR | ALL | 19TH | 12100904
| 462526 | 513264 | 7.6196 | 313.96 | 313.96 | 0 | 1-HR | ALL | 19TH | 12062005
| 462626 | 513264 | 7.3307 | 319.52 | 319.52 | 0 | 1-HR | ALL | 19TH | 12020704
| 462726 | 513264 | 8.2222 | 311.85 | 322 | 0 | 1-HR | ALL | 19TH | 12070824
| 462826 | 513264 | 9.5528 | 303.28 | 322 | 0 | 1-HR | ALL | 19TH | 12062006
| 462926 | 513264 | 10.2584 | 290.41 | 323 | 0 | 1-HR | ALL | 19TH | 12112912
| 463026 | 513264 | 10.2771 | 283.16 | 323 | 0 | 1-HR | ALL | 19TH | 12112912
| 463126 | 513264 | 11.6643 | 275.07 | 323 | 0 | 1-HR | ALL | 19TH | 12100823
| 463226 | 513264 | 11.9059 | 270.16 | 328 | 0 | 1-HR | ALL | 19TH | 12020704
| 463326 | 513264 | 13.1999 | 263.95 | 328 | 0 | 1-HR | ALL | 19TH | 12042406
| 463426 | 513264 | 14.1034 | 255.43 | 328 | 0 | 1-HR | ALL | 19TH | 12100823
| 463526 | 513264 | 15.1148 | 250.76 | 328 | 0 | 1-HR | ALL | 19TH | 12112908
| 463626 | 513264 | 15.9385 | 249.67 | 328 | 0 | 1-HR | ALL | 19TH | 12042406
| 463726 | 513264 | 16.4045 | 247.34 | 328 | 0 | 1-HR | ALL | 19TH | 12062005
| 463826 | 513264 | 16.5949 | 248 | 328 | 0 | 1-HR | ALL | 19TH | 12042406
| 463926 | 513264 | 16.4699 | 254.76 | 327 | 0 | 1-HR | ALL | 19TH | 12101419
| 464026 | 513264 | 16.6018 | 263.33 | 325 | 0 | 1-HR | ALL | 19TH | 12041402
| 464126 | 513264 | 15.4694 | 273.74 | 314 | 0 | 1-HR | ALL | 19TH | 12090523
| 464226 | 513264 | 12.1165 | 283.37 | 308 | 0 | 1-HR | ALL | 19TH | 12101408
| 464326 | 513264 | 11.6984 | 284.36 | 306 | 0 | 1-HR | ALL | 19TH | 12020618
| 464426 | 513264 | 11.992 | 282.76 | 304 | 0 | 1-HR | ALL | 19TH | 12020618
| 464526 | 513264 | 11.5621 | 280.12 | 301 | 0 | 1-HR | ALL | 19TH | 12042406
| 464626 | 513264 | 12.1277 | 277.24 | 301 | 0 | 1-HR | ALL | 19TH | 12021205
| 464726 | 513264 | 12.9231 | 276.2 | 306 | 0 | 1-HR | ALL | 19TH | 12042003
| 464826 | 513264 | 12.632 | 274.29 | 306 | 0 | 1-HR | ALL | 19TH | 12021220
| 464926 | 513264 | 13.0176 | 274.24 | 300 | 0 | 1-HR | ALL | 19TH | 12070905
| 465026 | 513264 | 12.5291 | 276.17 | 296 | 0 | 1-HR | ALL | 19TH | 12070905
| 465126 | 513264 | 11.8335 | 275.86 | 299 | 0 | 1-HR | ALL | 19TH | 12012908
| 465226 | 513264 | 11.6591 | 277.27 | 299 | 0 | 1-HR | ALL | 19TH | 12083003
| 465326 | 513264 | 10.5035 | 282.13 | 298 | 0 | 1-HR | ALL | 19TH | 12021220
| 465426 | 513264 | 9.3066 | 286.94 | 298 | 0 | 1-HR | ALL | 19TH | 12011316
| 465526 | 513264 | 8.2048 | 290.09 | 290.09 | 0 | 1-HR | ALL | 19TH | 12021220
| 465626 | 513264 | 8.3842 | 287.4 | 287.4 | 0 | 1-HR | ALL | 19TH | 12030521
| 465726 | 513264 | 9.0967 | 285.3 | 285.3 | 0 | 1-HR | ALL | 19TH | 12021219
| 465826 | 513264 | 9.7799 | 281.85 | 281.85 | 0 | 1-HR | ALL | 19TH | 12071902
| 465926 | 513264 | 10.0099 | 274.23 | 274.23 | 0 | 1-HR | ALL | 19TH | 12030521
| 466026 | 513264 | 11.5692 | 269.39 | 274 | 0 | 1-HR | ALL | 19TH | 12021205
| 466126 | 513264 | 11.6662 | 265.82 | 270 | 0 | 1-HR | ALL | 19TH | 12033023
| 466226 | 513264 | 12.9839 | 259.28 | 269 | 0 | 1-HR | ALL | 19TH | 12040120
| 466326 | 513264 | 13.9784 | 250.69 | 272 | 0 | 1-HR | ALL | 19TH | 12033023
| 466426 | 513264 | 12.7402 | 247.09 | 273 | 0 | 1-HR | ALL | 19TH | 12112910
| 466526 | 513264 | 12.5907 | 243.36 | 277 | 0 | 1-HR | ALL | 19TH | 12110504
| 466626 | 513264 | 13.4719 | 239.47 | 278 | 0 | 1-HR | ALL | 19TH | 12110504
| 466726 | 513264 | 13.903 | 237.43 | 278 | 0 | 1-HR | ALL | 19TH | 12072605
| 466826 | 513264 | 12.5806 | 231.44 | 278 | 0 | 1-HR | ALL | 19TH | 12011308
| 466926 | 513264 | 12.6739 | 223.94 | 279 | 0 | 1-HR | ALL | 19TH | 12033023
| 467026 | 513264 | 12.3507 | 220.34 | 278 | 0 | 1-HR | ALL | 19TH | 12121108
| 467126 | 513264 | 12.6481 | 218.61 | 267 | 0 | 1-HR | ALL | 19TH | 12121108
| 467226 | 513264 | 13.0607 | 223.6 | 249 | 0 | 1-HR | ALL | 19TH | 12121108
| 467326 | 513264 | 12.48 | 226.09 | 228 | 0 | 1-HR | ALL | 19TH | 12120102
| 467426 | 513264 | 12.6177 | 223.04 | 228 | 0 | 1-HR | ALL | 19TH | 12053003
| 467526 | 513264 | 12.9521 | 218.73 | 225 | 0 | 1-HR | ALL | 19TH | 12053003
| 467626 | 513264 | 12.6875 | 214.89 | 217 | 0 | 1-HR | ALL | 19TH | 12110504
| 467726 | 513264 | 11.8379 | 205.8 | 220 | 0 | 1-HR | ALL | 19TH | 12121108
| 467826 | 513264 | 10.4502 | 192.46 | 237 | 0 | 1-HR | ALL | 19TH | 12121108
| 467926 | 513264 | 8.9167 | 186.09 | 234 | 0 | 1-HR | ALL | 19TH | 12110504
| 468026 | 513264 | 8.1725 | 183.72 | 237 | 0 | 1-HR | ALL | 19TH | 12011316
| 471026 | 513264 | 6.9474 | 193.17 | 205 | 0 | 1-HR | ALL | 19TH | 12071022
| 471126 | 513264 | 6.9711 | 191.55 | 200 | 0 | 1-HR | ALL | 19TH | 12031020
| 471226 | 513264 | 6.7724 | 191.27 | 201 | 0 | 1-HR | ALL | 19TH | 12031020
| 461026 | 513364 | 18.9237 | 258.19 | 258.19 | 0 | 1-HR | ALL | 19TH | 12042404
| 461126 | 513364 | 17.5832 | 262.42 | 283 | 0 | 1-HR | ALL | 19TH | 12042403
| 461226 | 513364 | 16.6485 | 271.69 | 283 | 0 | 1-HR | ALL | 19TH | 12101108
| 461326 | 513364 | 13.5302 | 282.23 | 282.23 | 0 | 1-HR | ALL | 19TH | 12020702
| 461426 | 513364 | 12.4855 | 283 | 283 | 0 | 1-HR | ALL | 19TH | 12100824
| 461526 | 513364 | 13.1885 | 280.37 | 280.37 | 0 | 1-HR | ALL | 19TH | 12041224
| 461626 | 513364 | 13.0998 | 272.36 | 278 | 0 | 1-HR | ALL | 19TH | 12070823
| 461726 | 513364 | 13.9744 | 263.34 | 284 | 0 | 1-HR | ALL | 19TH | 12110501
| 461826 | 513364 | 15.1556 | 254.57 | 284 | 0 | 1-HR | ALL | 19TH | 12110502
| 461926 | 513364 | 15.0145 | 260.49 | 295 | 0 | 1-HR | ALL | 19TH | 12033024
| 462026 | 513364 | 12.8628 | 270.22 | 270.22 | 0 | 1-HR | ALL | 19TH | 12051103
| 462126 | 513364 | 10.884 | 285.48 | 285.48 | 0 | 1-HR | ALL | 19TH | 12100821
| 462226 | 513364 | 9.975 | 296.01 | 296.01 | 0 | 1-HR | ALL | 19TH | 12112912
| 462326 | 513364 | 9.4442 | 302.43 | 302.43 | 0 | 1-HR | ALL | 19TH | 12100904
| 462426 | 513364 | 7.9245 | 309.15 | 309.15 | 0 | 1-HR | ALL | 19TH | 12101108
| 462526 | 513364 | 7.5495 | 318.24 | 318.24 | 0 | 1-HR | ALL | 19TH | 12122118
| 462626 | 513364 | 7.8113 | 318.92 | 318.92 | 0 | 1-HR | ALL | 19TH | 12101703
| 462726 | 513364 | 9.3975 | 309.46 | 320 | 0 | 1-HR | ALL | 19TH | 12041501
| 462826 | 513364 | 10.1793 | 294.9 | 322 | 0 | 1-HR | ALL | 19TH | 12050322
| 462926 | 513364 | 10.4184 | 283.14 | 323 | 0 | 1-HR | ALL | 19TH | 12041502
| 463026 | 513364 | 10.947 | 277.95 | 323 | 0 | 1-HR | ALL | 19TH | 12100822
| 463126 | 513364 | 12.2625 | 268.73 | 323 | 0 | 1-HR | ALL | 19TH | 12020704
| 463726 | 513364 | 18.8678 | 239.78 | 328 | 0 | 1-HR | ALL | 19TH | 12112908
| 463826 | 513364 | 18.8585 | 238.8 | 328 | 0 | 1-HR | ALL | 19TH | 12112908
| 463926 | 513364 | 19.0006 | 249.12 | 327 | 0 | 1-HR | ALL | 19TH | 12042003
| 464026 | 513364 | 17.7504 | 262.64 | 321 | 0 | 1-HR | ALL | 19TH | 12021206
| 464126 | 513364 | 15.538 | 268.07 | 313 | 0 | 1-HR | ALL | 19TH | 12042406
| 464226 | 513364 | 13.8095 | 272.85 | 311 | 0 | 1-HR | ALL | 19TH | 12020618
| 464326 | 513364 | 13.0774 | 277.18 | 304 | 0 | 1-HR | ALL | 19TH | 12101408
| 464426 | 513364 | 11.6361 | 277.87 | 299 | 0 | 1-HR | ALL | 19TH | 12042406
| 464526 | 513364 | 12.6624 | 274.03 | 299 | 0 | 1-HR | ALL | 19TH | 12021205
| 464626 | 513364 | 13.1576 | 271.76 | 296 | 0 | 1-HR | ALL | 19TH | 12042003
| 464726 | 513364 | 13.3656 | 270.92 | 299 | 0 | 1-HR | ALL | 19TH | 12021220
| 464826 | 513364 | 13.6648 | 269.79 | 299 | 0 | 1-HR | ALL | 19TH | 12021220
| 464926 | 513364 | 13.5804 | 269.79 | 292 | 0 | 1-HR | ALL | 19TH | 12021220
| 465026 | 513364 | 12.2936 | 271.79 | 291 | 0 | 1-HR | ALL | 19TH | 12112108
| 465126 | 513364 | 12.6838 | 270.79 | 298 | 0 | 1-HR | ALL | 19TH | 12021220
| 465226 | 513364 | 11.6942 | 273.58 | 298 | 0 | 1-HR | ALL | 19TH | 12021220
| 465326 | 513364 | 11.1203 | 275.65 | 298 | 0 | 1-HR | ALL | 19TH | 12070824
| 465426 | 513364 | 9.303 | 280.72 | 297 | 0 | 1-HR | ALL | 19TH | 12021220
| 465526 | 513364 | 8.6471 | 286.82 | 292 | 0 | 1-HR | ALL | 19TH | 12030521
| 465626 | 513364 | 9.4005 | 288 | 288 | 0 | 1-HR | ALL | 19TH | 12021219
| 465726 | 513364 | 9.6581 | 286.06 | 286.06 | 0 | 1-HR | ALL | 19TH | 12071902
| 465826 | 513364 | 9.4656 | 281.97 | 281.97 | 0 | 1-HR | ALL | 19TH | 12030521
| 465926 | 513364 | 10.6909 | 275.99 | 275.99 | 0 | 1-HR | ALL | 19TH | 12020708
| 466026 | 513364 | 11.3247 | 269.3 | 271 | 0 | 1-HR | ALL | 19TH | 12033023
| 466126 | 513364 | 12.3142 | 263.73 | 268 | 0 | 1-HR | ALL | 19TH | 12033023
| 466226 | 513364 | 13.4037 | 258.28 | 266 | 0 | 1-HR | ALL | 19TH | 12040120
| 466326 | 513364 | 13.873 | 250.95 | 266 | 0 | 1-HR | ALL | 19TH | 12033023
| 466426 | 513364 | 13.1076 | 245.22 | 271 | 0 | 1-HR | ALL | 19TH | 12040222
| 466526 | 513364 | 13.7886 | 241.12 | 271 | 0 | 1-HR | ALL | 19TH | 12110504
| 466626 | 513364 | 12.6171 | 227.35 | 279 | 0 | 1-HR | ALL | 19TH | 12011308
| 466726 | 513364 | 13.3183 | 223.26 | 279 | 0 | 1-HR | ALL | 19TH | 12021219
| 466826 | 513364 | 12.4603 | 225.23 | 277 | 0 | 1-HR | ALL | 19TH | 12121108
| 466926 | 513364 | 12.7251 | 219.4 | 278 | 0 | 1-HR | ALL | 19TH | 12121108
| 467026 | 513364 | 12.8265 | 214.58 | 277 | 0 | 1-HR | ALL | 19TH | 12121108
| 467126 | 513364 | 12.9995 | 214.15 | 259 | 0 | 1-HR | ALL | 19TH | 12121108
| 467226 | 513364 | 12.6324 | 220.39 | 233 | 0 | 1-HR | ALL | 19TH | 12053003
| 467326 | 513364 | 13.046 | 225 | 229 | 0 | 1-HR | ALL | 19TH | 12053003
| 467426 | 513364 | 13.2653 | 224.5 | 224.5 | 0 | 1-HR | ALL | 19TH | 12110504
| 467526 | 513364 | 13.1175 | 218.85 | 226 | 0 | 1-HR | ALL | 19TH | 12072421
| 467626 | 513364 | 12.4547 | 211.52 | 225 | 0 | 1-HR | ALL | 19TH | 12053004
| 467726 | 513364 | 10.9679 | 198.84 | 226 | 0 | 1-HR | ALL | 19TH | 12062005
| 467826 | 513364 | 9.534 | 188.61 | 226 | 0 | 1-HR | ALL | 19TH | 12080422
| 467926 | 513364 | 7.7073 | 182.78 | 223 | 0 | 1-HR | ALL | 19TH | 12021221
| 468026 | 513364 | 7.4954 | 182.29 | 190 | 0 | 1-HR | ALL | 19TH | 12021221
| 468126 | 513364 | 6.876 | 178.55 | 190 | 0 | 1-HR | ALL | 19TH | 12021221
| 470926 | 513364 | 6.7711 | 183.81 | 211 | 0 | 1-HR | ALL | 19TH | 12031020
| 471026 | 513364 | 6.61 | 184.44 | 204 | 0 | 1-HR | ALL | 19TH | 12031020
| 471126 | 513364 | 6.4656 | 185.97 | 200 | 0 | 1-HR | ALL | 19TH | 12031020
| 461126 | 513464 | 15.6345 | 269.09 | 269.09 | 0 | 1-HR | ALL | 19TH | 12012916
| 461226 | 513464 | 15.1713 | 276.63 | 276.63 | 0 | 1-HR | ALL | 19TH | 12050324
| 461326 | 513464 | 12.5303 | 285.05 | 285.05 | 0 | 1-HR | ALL | 19TH | 12020703
| 461426 | 513464 | 12.4333 | 286.8 | 286.8 | 0 | 1-HR | ALL | 19TH | 12042404
| 461526 | 513464 | 12.7296 | 283.53 | 283.53 | 0 | 1-HR | ALL | 19TH | 12020702
| 461626 | 513464 | 13.2424 | 277.96 | 277.96 | 0 | 1-HR | ALL | 19TH | 12083004
| 461726 | 513464 | 14.1275 | 270.29 | 270.29 | 0 | 1-HR | ALL | 19TH | 12020703
| 461826 | 513464 | 15.3627 | 260.85 | 260.85 | 0 | 1-HR | ALL | 19TH | 12110502
| 461926 | 513464 | 13.1331 | 268.66 | 268.66 | 0 | 1-HR | ALL | 19TH | 12083020
| 462026 | 513464 | 12.082 | 281.01 | 281.01 | 0 | 1-HR | ALL | 19TH | 12100821
| 462126 | 513464 | 10.8542 | 288.8 | 288.8 | 0 | 1-HR | ALL | 19TH | 12050323
| 462226 | 513464 | 9.8914 | 297.6 | 297.6 | 0 | 1-HR | ALL | 19TH | 12062006
| 462326 | 513464 | 8.3805 | 305.98 | 305.98 | 0 | 1-HR | ALL | 19TH | 12101108
| 462426 | 513464 | 8.3543 | 312.07 | 312.07 | 0 | 1-HR | ALL | 19TH | 12092122
| 462526 | 513464 | 7.7385 | 319.56 | 319.56 | 0 | 1-HR | ALL | 19TH | 12101703
| 462626 | 513464 | 8.4242 | 317.28 | 320 | 0 | 1-HR | ALL | 19TH | 12121722
| 462726 | 513464 | 9.5949 | 306.6 | 320 | 0 | 1-HR | ALL | 19TH | 12020701
| 462826 | 513464 | 10.2053 | 293.88 | 321 | 0 | 1-HR | ALL | 19TH | 12081919
| 462926 | 513464 | 10.6165 | 281.93 | 323 | 0 | 1-HR | ALL | 19TH | 12020701
| 463026 | 513464 | 12.175 | 273.91 | 323 | 0 | 1-HR | ALL | 19TH | 12020704
| 463726 | 513464 | 19.8681 | 234.71 | 328 | 0 | 1-HR | ALL | 19TH | 12031220
| 463826 | 513464 | 21.6621 | 235.09 | 328 | 0 | 1-HR | ALL | 19TH | 12031220
| 463926 | 513464 | 20.1992 | 242.61 | 326 | 0 | 1-HR | ALL | 19TH | 12031220
| 464026 | 513464 | 19.1922 | 251.41 | 321 | 0 | 1-HR | ALL | 19TH | 12042003
| 464126 | 513464 | 15.7662 | 260.89 | 313 | 0 | 1-HR | ALL | 19TH | 12071124
| 464226 | 513464 | 13.2045 | 264.3 | 306 | 0 | 1-HR | ALL | 19TH | 12032907
| 464326 | 513464 | 12.6713 | 267.91 | 304 | 0 | 1-HR | ALL | 19TH | 12101408
| 464426 | 513464 | 13.2932 | 267.91 | 302 | 0 | 1-HR | ALL | 19TH | 12021205
| 464526 | 513464 | 13.6772 | 267.67 | 296 | 0 | 1-HR | ALL | 19TH | 12070905
| 464626 | 513464 | 14.1144 | 267.46 | 285 | 0 | 1-HR | ALL | 19TH | 12021220
| 465026 | 513464 | 13.3253 | 267.44 | 285 | 0 | 1-HR | ALL | 19TH | 12070903
| 465126 | 513464 | 12.3505 | 268.59 | 289 | 0 | 1-HR | ALL | 19TH | 12021220
| 465226 | 513464 | 12.2075 | 270.01 | 298 | 0 | 1-HR | ALL | 19TH | 12070824
| 465326 | 513464 | 10.3772 | 271.98 | 298 | 0 | 1-HR | ALL | 19TH | 12070902
| 465426 | 513464 | 9.8085 | 276.77 | 294 | 0 | 1-HR | ALL | 19TH | 12030521
| 465526 | 513464 | 10.2276 | 281.54 | 292 | 0 | 1-HR | ALL | 19TH | 12021219
| 465626 | 513464 | 9.7501 | 285.27 | 288 | 0 | 1-HR | ALL | 19TH | 12071902
| 465726 | 513464 | 9.3638 | 284.52 | 284.52 | 0 | 1-HR | ALL | 19TH | 12071902
| 465826 | 513464 | 10.3798 | 280.41 | 280.41 | 0 | 1-HR | ALL | 19TH | 12020708
| 465926 | 513464 | 10.5964 | 274.73 | 274.73 | 0 | 1-HR | ALL | 19TH | 12033023
| 466026 | 513464 | 11.5985 | 269.06 | 269.06 | 0 | 1-HR | ALL | 19TH | 12033023
| 466126 | 513464 | 12.6501 | 261.97 | 267 | 0 | 1-HR | ALL | 19TH | 12033023
| 466226 | 513464 | 13.1381 | 258.47 | 258.47 | 0 | 1-HR | ALL | 19TH | 12112910
| 466326 | 513464 | 13.1866 | 250.61 | 250.61 | 0 | 1-HR | ALL | 19TH | 12012916
| 466426 | 513464 | 13.4987 | 248.53 | 248.53 | 0 | 1-HR | ALL | 19TH | 12110504
| 466526 | 513464 | 13.5828 | 241.91 | 244 | 0 | 1-HR | ALL | 19TH | 12040222
| 466626 | 513464 | 13.0355 | 230.05 | 270 | 0 | 1-HR | ALL | 19TH | 12033023
| 466726 | 513464 | 12.5045 | 214.38 | 279 | 0 | 1-HR | ALL | 19TH | 12121108
| 466826 | 513464 | 12.8786 | 214.18 | 278 | 0 | 1-HR | ALL | 19TH | 12121108
| 466926 | 513464 | 13.0368 | 212.29 | 277 | 0 | 1-HR | ALL | 19TH | 12121108
| 467026 | 513464 | 12.9233 | 208.35 | 276 | 0 | 1-HR | ALL | 19TH | 12121108
| 467126 | 513464 | 12.7938 | 208.29 | 252 | 0 | 1-HR | ALL | 19TH | 12053003
| 467226 | 513464 | 13.4451 | 218.99 | 229 | 0 | 1-HR | ALL | 19TH | 12121108
| 467326 | 513464 | 13.6354 | 222.47 | 229 | 0 | 1-HR | ALL | 19TH | 12071201
| 467426 | 513464 | 13.4685 | 222.35 | 222.35 | 0 | 1-HR | ALL | 19TH | 12072421
| 467526 | 513464 | 13.0172 | 216.53 | 224 | 0 | 1-HR | ALL | 19TH | 12053004
| 467626 | 513464 | 11.3758 | 205.81 | 226 | 0 | 1-HR | ALL | 19TH | 12121108
| 467726 | 513464 | 9.945 | 193.48 | 226 | 0 | 1-HR | ALL | 19TH | 12121108
| 467826 | 513464 | 8.3019 | 185.75 | 226 | 0 | 1-HR | ALL | 19TH | 12092222
| 467926 | 513464 | 7.3087 | 181 | 225 | 0 | 1-HR | ALL | 19TH | 12021221
| 468026 | 513464 | 7.0997 | 181.18 | 185 | 0 | 1-HR | ALL | 19TH | 12021221
| 468126 | 513464 | 6.3615 | 176.76 | 185 | 0 | 1-HR | ALL | 19TH | 12021221
| 470926 | 513464 | 6.2778 | 178.93 | 205 | 0 | 1-HR | ALL | 19TH | 12031020
| 471026 | 513464 | 5.7165 | 175 | 204 | 0 | 1-HR | ALL | 19TH | 12101420
| 471126 | 513464 | 5.6659 | 179.21 | 200 | 0 | 1-HR | ALL | 19TH | 12012815
| 461126 | 513564 | 15.9915 | 277.56 | 277.56 | 0 | 1-HR | ALL | 19TH | 12050324
| 461226 | 513564 | 12.3982 | 286.01 | 286.01 | 0 | 1-HR | ALL | 19TH | 12120417
| 461326 | 513564 | 11.9047 | 291.79 | 291.79 | 0 | 1-HR | ALL | 19TH | 12042404
| 461426 | 513564 | 11.4393 | 293.03 | 293.03 | 0 | 1-HR | ALL | 19TH | 12051103
| 461526 | 513564 | 12.0968 | 287.1 | 287.1 | 0 | 1-HR | ALL | 19TH | 12033024
| 461626 | 513564 | 12.8555 | 281.73 | 281.73 | 0 | 1-HR | ALL | 19TH | 12100824
| 461726 | 513564 | 12.9793 | 276.03 | 276.03 | 0 | 1-HR | ALL | 19TH | 12033024
| 461826 | 513564 | 13.25 | 268.9 | 268.9 | 0 | 1-HR | ALL | 19TH | 12051103
| 461926 | 513564 | 13.4264 | 275.81 | 275.81 | 0 | 1-HR | ALL | 19TH | 12110502
| 462026 | 513564 | 10.742 | 287.84 | 287.84 | 0 | 1-HR | ALL | 19TH | 12072604
| 462126 | 513564 | 10.0172 | 295.84 | 295.84 | 0 | 1-HR | ALL | 19TH | 12062006
| 462226 | 513564 | 8.7408 | 303.82 | 303.82 | 0 | 1-HR | ALL | 19TH | 12122119
| 462326 | 513564 | 8.6345 | 308.88 | 308.88 | 0 | 1-HR | ALL | 19TH | 12020704
| 462426 | 513564 | 8.3765 | 315.96 | 315.96 | 0 | 1-HR | ALL | 19TH | 12020704
| 462526 | 513564 | 6.8302 | 321.03 | 321.03 | 0 | 1-HR | ALL | 19TH | 12012814
| 462626 | 513564 | 8.3063 | 318.28 | 318.28 | 0 | 1-HR | ALL | 19TH | 12041502
| 462726 | 513564 | 9.4786 | 308.1 | 319 | 0 | 1-HR | ALL | 19TH | 12020701
| 462826 | 513564 | 9.8636 | 292.91 | 320 | 0 | 1-HR | ALL | 19TH | 12100823
| 462926 | 513564 | 10.9609 | 281.28 | 321 | 0 | 1-HR | ALL | 19TH | 12100822
| 463726 | 513564 | 24.8461 | 224.24 | 328 | 0 | 1-HR | ALL | 19TH | 12052921
| 463826 | 513564 | 23.8175 | 232.48 | 328 | 0 | 1-HR | ALL | 19TH | 12011521
| 463926 | 513564 | 22.8026 | 237.33 | 325 | 0 | 1-HR | ALL | 19TH | 12052921
| 464026 | 513564 | 21.6577 | 241.42 | 321 | 0 | 1-HR | ALL | 19TH | 12062005
| 464126 | 513564 | 18.0406 | 249.77 | 313 | 0 | 1-HR | ALL | 19TH | 12052921
| 464226 | 513564 | 15.9716 | 258.03 | 304 | 0 | 1-HR | ALL | 19TH | 12020618
| 464326 | 513564 | 14.1704 | 259.73 | 303 | 0 | 1-HR | ALL | 19TH | 12121106
| 464426 | 513564 | 14.588 | 258.53 | 303 | 0 | 1-HR | ALL | 19TH | 12110503
| 464526 | 513564 | 15.7538 | 255.1 | 300 | 0 | 1-HR | ALL | 19TH | 12021206
| 465226 | 513564 | 11.1382 | 266.27 | 291 | 0 | 1-HR | ALL | 19TH | 12071902
| 465326 | 513564 | 10.8961 | 266.8 | 294 | 0 | 1-HR | ALL | 19TH | 12030521
| 465426 | 513564 | 10.7897 | 270.51 | 294 | 0 | 1-HR | ALL | 19TH | 12030521
| 465526 | 513564 | 10.4079 | 275.4 | 291 | 0 | 1-HR | ALL | 19TH | 12030521
| 465626 | 513564 | 10.1116 | 277.73 | 289 | 0 | 1-HR | ALL | 19TH | 12030521
| 465726 | 513564 | 10.6163 | 279.24 | 288 | 0 | 1-HR | ALL | 19TH | 12021205
| 465826 | 513564 | 10.6676 | 276.07 | 286 | 0 | 1-HR | ALL | 19TH | 12032721
| 465926 | 513564 | 11.3999 | 271.04 | 282 | 0 | 1-HR | ALL | 19TH | 12033023
| 466026 | 513564 | 11.9604 | 267.3 | 269 | 0 | 1-HR | ALL | 19TH | 12112109
| 466126 | 513564 | 12.4273 | 261.94 | 267 | 0 | 1-HR | ALL | 19TH | 12033023
| 466226 | 513564 | 12.713 | 257.72 | 257.72 | 0 | 1-HR | ALL | 19TH | 12112109
| 466326 | 513564 | 13.461 | 252.22 | 252.22 | 0 | 1-HR | ALL | 19TH | 12110504
| 466426 | 513564 | 13.0363 | 252.76 | 252.76 | 0 | 1-HR | ALL | 19TH | 12112109
| 466526 | 513564 | 13.6246 | 245.83 | 245.83 | 0 | 1-HR | ALL | 19TH | 12040120
| 466626 | 513564 | 13.5984 | 233.52 | 233.52 | 0 | 1-HR | ALL | 19TH | 12101408
| 466726 | 513564 | 13.3872 | 216.67 | 276 | 0 | 1-HR | ALL | 19TH | 12121108
| 466826 | 513564 | 12.28 | 204.36 | 278 | 0 | 1-HR | ALL | 19TH | 12070823
| 466926 | 513564 | 12.4854 | 202.65 | 277 | 0 | 1-HR | ALL | 19TH | 12053002
| 467026 | 513564 | 12.7429 | 202.1 | 276 | 0 | 1-HR | ALL | 19TH | 12101318
| 467126 | 513564 | 12.7011 | 201.53 | 252 | 0 | 1-HR | ALL | 19TH | 12062005
| 467226 | 513564 | 13.0216 | 213.03 | 229 | 0 | 1-HR | ALL | 19TH | 12121108
| 467326 | 513564 | 13.745 | 222.03 | 226 | 0 | 1-HR | ALL | 19TH | 12011316
| 467426 | 513564 | 13.3496 | 221.76 | 225 | 0 | 1-HR | ALL | 19TH | 12070823
| 467526 | 513564 | 12.5655 | 215.22 | 224 | 0 | 1-HR | ALL | 19TH | 12080422
| 467626 | 513564 | 12.0364 | 202.06 | 225 | 0 | 1-HR | ALL | 19TH | 12080422
| 467726 | 513564 | 8.9645 | 190.04 | 226 | 0 | 1-HR | ALL | 19TH | 12121108
| 467826 | 513564 | 7.7326 | 184.69 | 226 | 0 | 1-HR | ALL | 19TH | 12092222
| 467926 | 513564 | 7.2219 | 183.09 | 216 | 0 | 1-HR | ALL | 19TH | 12021221
| 468026 | 513564 | 6.7719 | 181.76 | 181.76 | 0 | 1-HR | ALL | 19TH | 12021221
| 470826 | 513564 | 5.8042 | 175.55 | 203 | 0 | 1-HR | ALL | 19TH | 12101420
| 470926 | 513564 | 5.7281 | 174.13 | 201 | 0 | 1-HR | ALL | 19TH | 12012815
| 471026 | 513564 | 5.4603 | 172.35 | 201 | 0 | 1-HR | ALL | 19TH | 12031020
| 461226 | 513664 | 10.546 | 302.45 | 302.45 | 0 | 1-HR | ALL | 19TH | 12012723
| 461326 | 513664 | 10.0392 | 303.87 | 303.87 | 0 | 1-HR | ALL | 19TH | 12041503
| 461426 | 513664 | 10.1072 | 305.14 | 305.14 | 0 | 1-HR | ALL | 19TH | 12050322
| 461526 | 513664 | 10.7239 | 297.55 | 297.55 | 0 | 1-HR | ALL | 19TH | 12100903
| 461626 | 513664 | 11.2682 | 288.34 | 288.34 | 0 | 1-HR | ALL | 19TH | 12100824
| 461726 | 513664 | 11.3671 | 281.7 | 281.7 | 0 | 1-HR | ALL | 19TH | 12100821
| 461826 | 513664 | 13.0929 | 277.33 | 277.33 | 0 | 1-HR | ALL | 19TH | 12110502
| 461926 | 513664 | 12.5711 | 281.73 | 281.73 | 0 | 1-HR | ALL | 19TH | 12092122
| 462026 | 513664 | 10.7646 | 292.15 | 292.15 | 0 | 1-HR | ALL | 19TH | 12110501
| 462126 | 513664 | 9.7547 | 297.6 | 297.6 | 0 | 1-HR | ALL | 19TH | 12070901
| 462226 | 513664 | 8.9574 | 305.27 | 305.27 | 0 | 1-HR | ALL | 19TH | 12100901
| 462326 | 513664 | 8.7884 | 311.86 | 311.86 | 0 | 1-HR | ALL | 19TH | 12051103
| 462426 | 513664 | 7.9912 | 318.67 | 318.67 | 0 | 1-HR | ALL | 19TH | 12071903
| 462526 | 513664 | 6.9332 | 321.18 | 321.18 | 0 | 1-HR | ALL | 19TH | 12012814
| 462626 | 513664 | 7.2749 | 317.85 | 317.85 | 0 | 1-HR | ALL | 19TH | 12121724
| 462726 | 513664 | 9.192 | 309.09 | 309.09 | 0 | 1-HR | ALL | 19TH | 12020701
| 462826 | 513664 | 9.6213 | 296.88 | 319 | 0 | 1-HR | ALL | 19TH | 12041501
| 462926 | 513664 | 10.6783 | 284.63 | 321 | 0 | 1-HR | ALL | 19TH | 12072422
| 463026 | 513664 | 12.8723 | 274.82 | 321 | 0 | 1-HR | ALL | 19TH | 12090219
| 463726 | 513664 | 27.1566 | 223.99 | 328 | 0 | 1-HR | ALL | 19TH | 12052921
| 463826 | 513664 | 23.7518 | 230.5 | 326 | 0 | 1-HR | ALL | 19TH | 12101419
| 463926 | 513664 | 23.0454 | 233.27 | 323 | 0 | 1-HR | ALL | 19TH | 12012916
| 464026 | 513664 | 20.9527 | 235.84 | 319 | 0 | 1-HR | ALL | 19TH | 12062005
| 464126 | 513664 | 18.3927 | 241.38 | 313 | 0 | 1-HR | ALL | 19TH | 12021206
| 464226 | 513664 | 17.9314 | 246.7 | 305 | 0 | 1-HR | ALL | 19TH | 12021206
| 464326 | 513664 | 17.0906 | 244.94 | 306 | 0 | 1-HR | ALL | 19TH | 12110503
| 464426 | 513664 | 17.1337 | 244.89 | 305 | 0 | 1-HR | ALL | 19TH | 12021220
| 464526 | 513664 | 17.1627 | 245.46 | 302 | 0 | 1-HR | ALL | 19TH | 12021205
| 465226 | 513664 | 11.1563 | 264.79 | 274 | 0 | 1-HR | ALL | 19TH | 12071902
| 465326 | 513664 | 11.5433 | 264.29 | 291 | 0 | 1-HR | ALL | 19TH | 12033023
| 465426 | 513664 | 11.7934 | 267.03 | 291 | 0 | 1-HR | ALL | 19TH | 12020708
| 465526 | 513664 | 11.9834 | 269.82 | 291 | 0 | 1-HR | ALL | 19TH | 12021205
| 465626 | 513664 | 11.1362 | 273.23 | 288 | 0 | 1-HR | ALL | 19TH | 12033023
| 465726 | 513664 | 11.2663 | 276 | 288 | 0 | 1-HR | ALL | 19TH | 12032721
| 465826 | 513664 | 11.9867 | 274.76 | 288 | 0 | 1-HR | ALL | 19TH | 12032721
| 465926 | 513664 | 12.4643 | 268.78 | 282 | 0 | 1-HR | ALL | 19TH | 12112109
| 466026 | 513664 | 12.8104 | 264.3 | 277 | 0 | 1-HR | ALL | 19TH | 12112910
| 466126 | 513664 | 12.7136 | 259.53 | 267 | 0 | 1-HR | ALL | 19TH | 12032721
| 466226 | 513664 | 13.3505 | 256.43 | 259 | 0 | 1-HR | ALL | 19TH | 12112109
| 466326 | 513664 | 13.4797 | 255.21 | 255.21 | 0 | 1-HR | ALL | 19TH | 12112917
| 466426 | 513664 | 13.7426 | 253.72 | 253.72 | 0 | 1-HR | ALL | 19TH | 12112917
| 466526 | 513664 | 13.7181 | 247.56 | 247.56 | 0 | 1-HR | ALL | 19TH | 12032721
| 466626 | 513664 | 13.8311 | 235.09 | 235.09 | 0 | 1-HR | ALL | 19TH | 12040222
| 466726 | 513664 | 14.0412 | 219.67 | 254 | 0 | 1-HR | ALL | 19TH | 12121108
| 466826 | 513664 | 13.197 | 206.26 | 266 | 0 | 1-HR | ALL | 19TH | 12053003
| 467026 | 513664 | 12.2748 | 195.78 | 266 | 0 | 1-HR | ALL | 19TH | 12112917
| 467126 | 513664 | 11.8225 | 197.15 | 242 | 0 | 1-HR | ALL | 19TH | 12121108
| 467226 | 513664 | 13.1942 | 203.82 | 229 | 0 | 1-HR | ALL | 19TH | 12062005
| 467326 | 513664 | 12.6022 | 216.49 | 225 | 0 | 1-HR | ALL | 19TH | 12080422
| 467426 | 513664 | 13.5051 | 220.06 | 222 | 0 | 1-HR | ALL | 19TH | 12080422
| 467526 | 513664 | 12.9514 | 213.49 | 224 | 0 | 1-HR | ALL | 19TH | 12011308
| 467626 | 513664 | 11.1146 | 198.91 | 225 | 0 | 1-HR | ALL | 19TH | 12062005
| 467726 | 513664 | 8.7807 | 191.41 | 225 | 0 | 1-HR | ALL | 19TH | 12062005
| 467826 | 513664 | 7.3581 | 185.37 | 223 | 0 | 1-HR | ALL | 19TH | 12021221
| 470826 | 513664 | 5.0864 | 169.09 | 202 | 0 | 1-HR | ALL | 19TH | 12110522
| 470926 | 513664 | 5.0632 | 168.61 | 197 | 0 | 1-HR | ALL | 19TH | 12110522
| 461426 | 513764 | 8.9677 | 317.74 | 317.74 | 0 | 1-HR | ALL | 19TH | 12021208
| 461526 | 513764 | 9.871 | 307.85 | 307.85 | 0 | 1-HR | ALL | 19TH | 12112912
| 461626 | 513764 | 10.2014 | 295.49 | 295.49 | 0 | 1-HR | ALL | 19TH | 12062006
| 461726 | 513764 | 10.8664 | 286.47 | 286.47 | 0 | 1-HR | ALL | 19TH | 12100821
| 461826 | 513764 | 11.4958 | 285.78 | 285.78 | 0 | 1-HR | ALL | 19TH | 12092222
| 461926 | 513764 | 11.2674 | 291.18 | 291.18 | 0 | 1-HR | ALL | 19TH | 12110501
| 462026 | 513764 | 9.856 | 297.45 | 297.45 | 0 | 1-HR | ALL | 19TH | 12101108
| 462126 | 513764 | 9.7507 | 300.38 | 300.38 | 0 | 1-HR | ALL | 19TH | 12100902
| 462226 | 513764 | 9.2096 | 308.18 | 308.18 | 0 | 1-HR | ALL | 19TH | 12020701
| 462326 | 513764 | 8.8335 | 315.47 | 315.47 | 0 | 1-HR | ALL | 19TH | 12121722
| 462426 | 513764 | 7.005 | 321.86 | 321.86 | 0 | 1-HR | ALL | 19TH | 12031313
| 462526 | 513764 | 6.9558 | 322.4 | 322.4 | 0 | 1-HR | ALL | 19TH | 12070901
| 462626 | 513764 | 8.1387 | 318.46 | 318.46 | 0 | 1-HR | ALL | 19TH | 12042406
| 462726 | 513764 | 9.1063 | 308.28 | 317 | 0 | 1-HR | ALL | 19TH | 12041501
| 462826 | 513764 | 9.941 | 294.36 | 322 | 0 | 1-HR | ALL | 19TH | 12020704
| 462926 | 513764 | 11.3559 | 283.28 | 322 | 0 | 1-HR | ALL | 19TH | 12042003
| 463026 | 513764 | 12.6212 | 278.85 | 318 | 0 | 1-HR | ALL | 19TH | 12100823
| 463126 | 513764 | 12.061 | 276.91 | 276.91 | 0 | 1-HR | ALL | 19TH | 12091220
| 463626 | 513764 | 26.8403 | 228.47 | 323 | 0 | 1-HR | ALL | 19TH | 12101419
| 463726 | 513764 | 27.5095 | 223.97 | 326 | 0 | 1-HR | ALL | 19TH | 12011521
| 463826 | 513764 | 24.0983 | 224.49 | 325 | 0 | 1-HR | ALL | 19TH | 12011521
| 463926 | 513764 | 19.91 | 226.61 | 320 | 0 | 1-HR | ALL | 19TH | 12101419
| 464326 | 513764 | 19.441 | 232.41 | 308 | 0 | 1-HR | ALL | 19TH | 12092124
| 464426 | 513764 | 18.2658 | 233.28 | 306 | 0 | 1-HR | ALL | 19TH | 12031220
| 465226 | 513764 | 12.7815 | 258.94 | 272 | 0 | 1-HR | ALL | 19TH | 12033023
| 465326 | 513764 | 13.2545 | 259.46 | 287 | 0 | 1-HR | ALL | 19TH | 12033023
| 465426 | 513764 | 13.116 | 262.46 | 289 | 0 | 1-HR | ALL | 19TH | 12033023
| 465526 | 513764 | 12.7582 | 265.51 | 288 | 0 | 1-HR | ALL | 19TH | 12033023
| 465626 | 513764 | 11.6685 | 271.53 | 288 | 0 | 1-HR | ALL | 19TH | 12033023
| 465726 | 513764 | 12.5344 | 273.14 | 288 | 0 | 1-HR | ALL | 19TH | 12032721
| 465826 | 513764 | 13.0602 | 268.85 | 288 | 0 | 1-HR | ALL | 19TH | 12032721
| 465926 | 513764 | 13.4198 | 266.46 | 282 | 0 | 1-HR | ALL | 19TH | 12112109
| 466026 | 513764 | 13.6668 | 261.76 | 273 | 0 | 1-HR | ALL | 19TH | 12112109
| 466126 | 513764 | 13.7168 | 256.97 | 268 | 0 | 1-HR | ALL | 19TH | 12112109
| 466226 | 513764 | 13.7762 | 255.94 | 259 | 0 | 1-HR | ALL | 19TH | 12112109
| 466326 | 513764 | 13.3079 | 259.41 | 259.41 | 0 | 1-HR | ALL | 19TH | 12110504
| 466426 | 513764 | 13.991 | 252.3 | 252.3 | 0 | 1-HR | ALL | 19TH | 12112917
| 466526 | 513764 | 14.4373 | 238.46 | 254 | 0 | 1-HR | ALL | 19TH | 12121108
| 466626 | 513764 | 13.6245 | 228.28 | 255 | 0 | 1-HR | ALL | 19TH | 12053003
| 466726 | 513764 | 14.0982 | 218.31 | 256 | 0 | 1-HR | ALL | 19TH | 12053003
| 466826 | 513764 | 13.5695 | 206.08 | 259 | 0 | 1-HR | ALL | 19TH | 12112917
| 467226 | 513764 | 10.9954 | 197.39 | 227 | 0 | 1-HR | ALL | 19TH | 12062005
| 467326 | 513764 | 13.1525 | 207.35 | 225 | 0 | 1-HR | ALL | 19TH | 12080422
| 467426 | 513764 | 12.6595 | 212.85 | 224 | 0 | 1-HR | ALL | 19TH | 12011308
| 467526 | 513764 | 11.7321 | 209.08 | 224 | 0 | 1-HR | ALL | 19TH | 12011308
| 467626 | 513764 | 10.4534 | 198.49 | 224 | 0 | 1-HR | ALL | 19TH | 12011308
| 470826 | 513764 | 4.8188 | 164.3 | 199 | 0 | 1-HR | ALL | 19TH | 12031020
| 470926 | 513764 | 4.5875 | 165.47 | 188 | 0 | 1-HR | ALL | 19TH | 12030604
| 461626 | 513864 | 10.2374 | 303.82 | 303.82 | 0 | 1-HR | ALL | 19TH | 12062006
| 461726 | 513864 | 10.4068 | 298.15 | 298.15 | 0 | 1-HR | ALL | 19TH | 12112912
| 461826 | 513864 | 10.5293 | 296.86 | 296.86 | 0 | 1-HR | ALL | 19TH | 12112912
| 461926 | 513864 | 10.3524 | 295.94 | 295.94 | 0 | 1-HR | ALL | 19TH | 12062006
| 462026 | 513864 | 9.6944 | 301.16 | 301.16 | 0 | 1-HR | ALL | 19TH | 12100902
| 462126 | 513864 | 9.9038 | 303.61 | 303.61 | 0 | 1-HR | ALL | 19TH | 12041501
| 462226 | 513864 | 9.2296 | 312.08 | 312.08 | 0 | 1-HR | ALL | 19TH | 12071903
| 462326 | 513864 | 7.4674 | 319.65 | 319.65 | 0 | 1-HR | ALL | 19TH | 12071903
| 462426 | 513864 | 7.2675 | 321 | 321 | 0 | 1-HR | ALL | 19TH | 12121019
| 462526 | 513864 | 8.0193 | 320.09 | 320.09 | 0 | 1-HR | ALL | 19TH | 12042406
| 462626 | 513864 | 8.2364 | 316.64 | 316.64 | 0 | 1-HR | ALL | 19TH | 12020704
| 462726 | 513864 | 8.6532 | 307.22 | 319 | 0 | 1-HR | ALL | 19TH | 12020704
| 462826 | 513864 | 9.8997 | 296.79 | 319 | 0 | 1-HR | ALL | 19TH | 12041502
| 462926 | 513864 | 10.8623 | 285.79 | 321 | 0 | 1-HR | ALL | 19TH | 12112912
| 463026 | 513864 | 12.1758 | 277.88 | 319 | 0 | 1-HR | ALL | 19TH | 12091220
| 463126 | 513864 | 13.7123 | 272.12 | 319 | 0 | 1-HR | ALL | 19TH | 12112908
| 463226 | 513864 | 13.2529 | 273.97 | 273.97 | 0 | 1-HR | ALL | 19TH | 12091220
| 463726 | 513864 | 22.0502 | 228.79 | 279 | 0 | 1-HR | ALL | 19TH | 12101419
| 463826 | 513864 | 22.8752 | 220.36 | 317 | 0 | 1-HR | ALL | 19TH | 12011521
| 463926 | 513864 | 18.4796 | 223.73 | 314 | 0 | 1-HR | ALL | 19TH | 12092124
| 465226 | 513864 | 13.9927 | 247.57 | 279 | 0 | 1-HR | ALL | 19TH | 12021219
| 465326 | 513864 | 14.4997 | 256.17 | 278 | 0 | 1-HR | ALL | 19TH | 12033023
| 465426 | 513864 | 13.8009 | 261 | 285 | 0 | 1-HR | ALL | 19TH | 12033023
| 465526 | 513864 | 13.5379 | 262.15 | 288 | 0 | 1-HR | ALL | 19TH | 12033023
| 465626 | 513864 | 12.7403 | 265.69 | 287 | 0 | 1-HR | ALL | 19TH | 12112109
| 465726 | 513864 | 13.5178 | 266.33 | 287 | 0 | 1-HR | ALL | 19TH | 12032721
| 465826 | 513864 | 13.7963 | 264.12 | 283 | 0 | 1-HR | ALL | 19TH | 12112109
| 465926 | 513864 | 13.974 | 263.08 | 276 | 0 | 1-HR | ALL | 19TH | 12072605
| 466026 | 513864 | 14.1548 | 259.43 | 268 | 0 | 1-HR | ALL | 19TH | 12112109
| 466126 | 513864 | 14.0482 | 256.12 | 264 | 0 | 1-HR | ALL | 19TH | 12112109
| 466226 | 513864 | 13.4355 | 259.68 | 259.68 | 0 | 1-HR | ALL | 19TH | 12110504
| 466326 | 513864 | 13.2194 | 260.69 | 260.69 | 0 | 1-HR | ALL | 19TH | 12121108
| 466426 | 513864 | 14.0416 | 249.83 | 255 | 0 | 1-HR | ALL | 19TH | 12112917
| 466526 | 513864 | 14.4569 | 234.24 | 262 | 0 | 1-HR | ALL | 19TH | 12120102
| 466626 | 513864 | 14.5646 | 225.77 | 262 | 0 | 1-HR | ALL | 19TH | 12112917
| 466726 | 513864 | 13.9104 | 214.01 | 262 | 0 | 1-HR | ALL | 19TH | 12121108
| 466826 | 513864 | 13.412 | 205.55 | 262 | 0 | 1-HR | ALL | 19TH | 12053004
| 467426 | 513864 | 11.2445 | 205.01 | 224 | 0 | 1-HR | ALL | 19TH | 12011308
| 470626 | 513864 | 4.7333 | 161 | 201 | 0 | 1-HR | ALL | 19TH | 12031020
| 470726 | 513864 | 4.5178 | 161.12 | 193 | 0 | 1-HR | ALL | 19TH | 12031020
| 470826 | 513864 | 4.3441 | 161.73 | 187 | 0 | 1-HR | ALL | 19TH | 12110518
| 470926 | 513864 | 4.2612 | 163.12 | 176 | 0 | 1-HR | ALL | 19TH | 12110518
| 462026 | 513964 | 9.6432 | 307.71 | 307.71 | 0 | 1-HR | ALL | 19TH | 12041501
| 462126 | 513964 | 9.6256 | 309.91 | 309.91 | 0 | 1-HR | ALL | 19TH | 12070824
| 462226 | 513964 | 9.1147 | 317.45 | 317.45 | 0 | 1-HR | ALL | 19TH | 12020704
| 462326 | 513964 | 7.6622 | 319.99 | 319.99 | 0 | 1-HR | ALL | 19TH | 12121019
| 462426 | 513964 | 8.2525 | 317.74 | 322 | 0 | 1-HR | ALL | 19TH | 12042406
| 462526 | 513964 | 8.5935 | 315.13 | 323 | 0 | 1-HR | ALL | 19TH | 12020704
| 462626 | 513964 | 8.3999 | 311 | 323 | 0 | 1-HR | ALL | 19TH | 12100823
| 462726 | 513964 | 9.0692 | 306.95 | 319 | 0 | 1-HR | ALL | 19TH | 12100823
| 462826 | 513964 | 9.9381 | 299.92 | 319 | 0 | 1-HR | ALL | 19TH | 12100823
| 462926 | 513964 | 10.6499 | 289.34 | 319 | 0 | 1-HR | ALL | 19TH | 12021206
| 463026 | 513964 | 12.5109 | 280.88 | 319 | 0 | 1-HR | ALL | 19TH | 12091220
| 463126 | 513964 | 13.8721 | 273.18 | 319 | 0 | 1-HR | ALL | 19TH | 12112908
| 463226 | 513964 | 14.7359 | 271.06 | 277 | 0 | 1-HR | ALL | 19TH | 12041402
| 463726 | 513964 | 20.3805 | 232.09 | 279 | 0 | 1-HR | ALL | 19TH | 12012916
| 463826 | 513964 | 19.702 | 218.62 | 292 | 0 | 1-HR | ALL | 19TH | 12011521
| 465326 | 513964 | 15.8905 | 249.88 | 271 | 0 | 1-HR | ALL | 19TH | 12033023
| 465426 | 513964 | 14.6049 | 257.42 | 271 | 0 | 1-HR | ALL | 19TH | 12040120
| 465526 | 513964 | 13.6141 | 260.8 | 274 | 0 | 1-HR | ALL | 19TH | 12033023
| 465626 | 513964 | 13.6617 | 262.79 | 276 | 0 | 1-HR | ALL | 19TH | 12032721
| 465726 | 513964 | 14.2184 | 263.79 | 276 | 0 | 1-HR | ALL | 19TH | 12112109
| 465826 | 513964 | 13.062 | 264.97 | 275 | 0 | 1-HR | ALL | 19TH | 12072605
| 465926 | 513964 | 14.5778 | 262.14 | 274 | 0 | 1-HR | ALL | 19TH | 12112109
| 466026 | 513964 | 13.8373 | 260.24 | 263 | 0 | 1-HR | ALL | 19TH | 12012916
| 466126 | 513964 | 13.9909 | 257 | 257 | 0 | 1-HR | ALL | 19TH | 12110504
| 466226 | 513964 | 13.7577 | 258.65 | 258.65 | 0 | 1-HR | ALL | 19TH | 12121108
| 466326 | 513964 | 13.3064 | 256.79 | 260 | 0 | 1-HR | ALL | 19TH | 12021219
| 466426 | 513964 | 13.922 | 250.89 | 259 | 0 | 1-HR | ALL | 19TH | 12120102
| 466526 | 513964 | 14.7876 | 234.61 | 262 | 0 | 1-HR | ALL | 19TH | 12053003
| 466626 | 513964 | 14.7563 | 220.01 | 262 | 0 | 1-HR | ALL | 19TH | 12072421
| 466726 | 513964 | 14.1887 | 210.71 | 262 | 0 | 1-HR | ALL | 19TH | 12053004
| 466826 | 513964 | 12.8737 | 203.28 | 262 | 0 | 1-HR | ALL | 19TH | 12011316
| 470426 | 513964 | 4.658 | 160.5 | 170 | 0 | 1-HR | ALL | 19TH | 12101318
| 470626 | 513964 | 4.3073 | 158.58 | 183 | 0 | 1-HR | ALL | 19TH | 12110518
| 470726 | 513964 | 4.2379 | 157.37 | 183 | 0 | 1-HR | ALL | 19TH | 12012319
| 470826 | 513964 | 4.2735 | 160.7 | 169 | 0 | 1-HR | ALL | 19TH | 12012319
| 470926 | 513964 | 4.5667 | 160.8 | 168 | 0 | 1-HR | ALL | 19TH | 12080424
| 462426 | 514064 | 8.4711 | 317.14 | 321 | 0 | 1-HR | ALL | 19TH | 12020704
| 462526 | 514064 | 8.4273 | 312.57 | 323 | 0 | 1-HR | ALL | 19TH | 12101408
| 462626 | 514064 | 9.1826 | 306.98 | 323 | 0 | 1-HR | ALL | 19TH | 12100823
| 462726 | 514064 | 9.8964 | 304 | 319 | 0 | 1-HR | ALL | 19TH | 12101408
| 462826 | 514064 | 9.4295 | 301.52 | 301.52 | 0 | 1-HR | ALL | 19TH | 12091220
| 462926 | 514064 | 9.9838 | 294.46 | 294.46 | 0 | 1-HR | ALL | 19TH | 12062006
| 463026 | 514064 | 10.946 | 286.15 | 286.15 | 0 | 1-HR | ALL | 19TH | 12101408
| 463126 | 514064 | 12.6829 | 278.03 | 278.03 | 0 | 1-HR | ALL | 19TH | 12112908
| 463226 | 514064 | 18.0784 | 273.33 | 278 | 0 | 1-HR | ALL | 19TH | 12041402
| 463326 | 514064 | 16.951 | 271.33 | 279 | 0 | 1-HR | ALL | 19TH | 12071124
| 465326 | 514064 | 14.1935 | 245.54 | 269 | 0 | 1-HR | ALL | 19TH | 12112910
| 465426 | 514064 | 15.2545 | 251.15 | 271 | 0 | 1-HR | ALL | 19TH | 12033023
| 465526 | 514064 | 13.9473 | 256.51 | 274 | 0 | 1-HR | ALL | 19TH | 12112109
| 465626 | 514064 | 14.5705 | 261.83 | 274 | 0 | 1-HR | ALL | 19TH | 12112109
| 465726 | 514064 | 14.0089 | 263 | 274 | 0 | 1-HR | ALL | 19TH | 12121107
| 465826 | 514064 | 14.7982 | 263.44 | 272 | 0 | 1-HR | ALL | 19TH | 12121107
| 465926 | 514064 | 13.9193 | 261 | 264 | 0 | 1-HR | ALL | 19TH | 12012916
| 466026 | 514064 | 14.02 | 259.17 | 259.17 | 0 | 1-HR | ALL | 19TH | 12050321
| 466126 | 514064 | 13.9866 | 257.97 | 257.97 | 0 | 1-HR | ALL | 19TH | 12112109
| 466226 | 514064 | 13.3642 | 256.64 | 261 | 0 | 1-HR | ALL | 19TH | 12120102
| 466326 | 514064 | 13.5612 | 252.24 | 262 | 0 | 1-HR | ALL | 19TH | 12072421
| 466426 | 514064 | 14.1741 | 248.41 | 262 | 0 | 1-HR | ALL | 19TH | 12053003
| 466526 | 514064 | 14.7776 | 240.12 | 262 | 0 | 1-HR | ALL | 19TH | 12072421
| 466626 | 514064 | 14.8519 | 222.36 | 262 | 0 | 1-HR | ALL | 19TH | 12053004
| 466726 | 514064 | 12.928 | 205.5 | 262 | 0 | 1-HR | ALL | 19TH | 12080422
| 466826 | 514064 | 13.2162 | 202.09 | 262 | 0 | 1-HR | ALL | 19TH | 12080422
| 470226 | 514064 | 4.8757 | 163.83 | 168 | 0 | 1-HR | ALL | 19TH | 12071201
| 470326 | 514064 | 4.4759 | 158.96 | 168 | 0 | 1-HR | ALL | 19TH | 12031020
| 470426 | 514064 | 4.3364 | 159.02 | 165 | 0 | 1-HR | ALL | 19TH | 12110518
| 470526 | 514064 | 4.2689 | 157.77 | 164 | 0 | 1-HR | ALL | 19TH | 12030604
| 470626 | 514064 | 4.1662 | 152.35 | 167 | 0 | 1-HR | ALL | 19TH | 12051502
| 470726 | 514064 | 4.149 | 151.64 | 169 | 0 | 1-HR | ALL | 19TH | 12051502
| 470826 | 514064 | 4.6966 | 155.82 | 165 | 0 | 1-HR | ALL | 19TH | 12080424
| 462926 | 514164 | 9.8409 | 301.23 | 301.23 | 0 | 1-HR | ALL | 19TH | 12070905
| 463026 | 514164 | 10.9344 | 293.39 | 293.39 | 0 | 1-HR | ALL | 19TH | 12112912
| 463126 | 514164 | 12.7321 | 282.67 | 282.67 | 0 | 1-HR | ALL | 19TH | 12070905
| 463226 | 514164 | 14.185 | 278.47 | 278.47 | 0 | 1-HR | ALL | 19TH | 12020618
| 463326 | 514164 | 16.0886 | 270.84 | 278 | 0 | 1-HR | ALL | 19TH | 12020618
| 465326 | 514164 | 15.9568 | 234.26 | 274 | 0 | 1-HR | ALL | 19TH | 12112917
| 465426 | 514164 | 15.0758 | 250.21 | 263 | 0 | 1-HR | ALL | 19TH | 12110504
| 465526 | 514164 | 14.7987 | 257.91 | 262 | 0 | 1-HR | ALL | 19TH | 12112109
| 465626 | 514164 | 15.0594 | 260.09 | 265 | 0 | 1-HR | ALL | 19TH | 12112109
| 465726 | 514164 | 14.7555 | 262.04 | 265 | 0 | 1-HR | ALL | 19TH | 12012916
| 465826 | 514164 | 13.9227 | 261.03 | 266 | 0 | 1-HR | ALL | 19TH | 12021221
| 465926 | 514164 | 13.9415 | 261.92 | 261.92 | 0 | 1-HR | ALL | 19TH | 12121108
| 466026 | 514164 | 13.774 | 260 | 260 | 0 | 1-HR | ALL | 19TH | 12021219
| 466126 | 514164 | 13.0952 | 258.88 | 258.88 | 0 | 1-HR | ALL | 19TH | 12011308
| 466226 | 514164 | 13.3662 | 256.96 | 260 | 0 | 1-HR | ALL | 19TH | 12053003
| 466326 | 514164 | 14.7592 | 244.75 | 262 | 0 | 1-HR | ALL | 19TH | 12072421
| 466426 | 514164 | 15.1567 | 240.33 | 262 | 0 | 1-HR | ALL | 19TH | 12053002
| 466526 | 514164 | 15.3257 | 230.36 | 262 | 0 | 1-HR | ALL | 19TH | 12011308
| 466626 | 514164 | 14.6962 | 216.77 | 262 | 0 | 1-HR | ALL | 19TH | 12080422
| 466726 | 514164 | 14.0335 | 208.67 | 262 | 0 | 1-HR | ALL | 19TH | 12011308
| 466826 | 514164 | 12.7505 | 201.4 | 262 | 0 | 1-HR | ALL | 19TH | 12011308
| 466926 | 514164 | 11.3916 | 196.15 | 262 | 0 | 1-HR | ALL | 19TH | 12062005
| 470226 | 514164 | 4.3926 | 160.69 | 162 | 0 | 1-HR | ALL | 19TH | 12110518
| 470326 | 514164 | 4.2883 | 157.82 | 166 | 0 | 1-HR | ALL | 19TH | 12030604
| 470426 | 514164 | 4.2242 | 154.04 | 165 | 0 | 1-HR | ALL | 19TH | 12051502
| 470526 | 514164 | 4.5636 | 156.73 | 162 | 0 | 1-HR | ALL | 19TH | 12020222
| 470626 | 514164 | 3.9842 | 142.46 | 167 | 0 | 1-HR | ALL | 19TH | 12051202
| 470726 | 514164 | 4.1139 | 144.72 | 165 | 0 | 1-HR | ALL | 19TH | 12012319
| 463326 | 514264 | 14.7064 | 279.21 | 279.21 | 0 | 1-HR | ALL | 19TH | 12020618
| 465426 | 514264 | 15.6604 | 240.91 | 263 | 0 | 1-HR | ALL | 19TH | 12040222
| 465526 | 514264 | 15.3202 | 253.52 | 262 | 0 | 1-HR | ALL | 19TH | 12112917
| 465626 | 514264 | 15.0404 | 254.8 | 263 | 0 | 1-HR | ALL | 19TH | 12112917
| 465726 | 514264 | 14.3891 | 260.15 | 263 | 0 | 1-HR | ALL | 19TH | 12050321
| 465826 | 514264 | 14.2396 | 262.2 | 264 | 0 | 1-HR | ALL | 19TH | 12121108
| 465926 | 514264 | 13.3779 | 260.79 | 260.79 | 0 | 1-HR | ALL | 19TH | 12120102
| 466026 | 514264 | 13.3083 | 260 | 260 | 0 | 1-HR | ALL | 19TH | 12072421
| 466126 | 514264 | 13.4603 | 258.97 | 258.97 | 0 | 1-HR | ALL | 19TH | 12053003
| 466226 | 514264 | 14.1504 | 253.42 | 257 | 0 | 1-HR | ALL | 19TH | 12053002
| 466326 | 514264 | 15.2968 | 241.77 | 262 | 0 | 1-HR | ALL | 19TH | 12053002
| 466426 | 514264 | 15.6297 | 230.73 | 262 | 0 | 1-HR | ALL | 19TH | 12053004
| 466526 | 514264 | 15.1495 | 223.78 | 262 | 0 | 1-HR | ALL | 19TH | 12072421
| 466626 | 514264 | 14.5582 | 217.06 | 262 | 0 | 1-HR | ALL | 19TH | 12072421
| 466726 | 514264 | 12.6375 | 207.91 | 262 | 0 | 1-HR | ALL | 19TH | 12011308
| 470226 | 514264 | 4.3604 | 157.33 | 164 | 0 | 1-HR | ALL | 19TH | 12012319
| 470326 | 514264 | 4.9629 | 158.82 | 158.82 | 0 | 1-HR | ALL | 19TH | 12121220
| 470426 | 514264 | 4.6189 | 152.13 | 162 | 0 | 1-HR | ALL | 19TH | 12080424
| 470526 | 514264 | 4.081 | 143.04 | 163 | 0 | 1-HR | ALL | 19TH | 12051502
| 470626 | 514264 | 4.0121 | 139.48 | 163 | 0 | 1-HR | ALL | 19TH | 12051202
| 465526 | 514364 | 14.9612 | 231.04 | 274 | 0 | 1-HR | ALL | 19TH | 12021219
| 465626 | 514364 | 15.2632 | 250.57 | 263 | 0 | 1-HR | ALL | 19TH | 12050321
| 465726 | 514364 | 14.0631 | 260.15 | 263 | 0 | 1-HR | ALL | 19TH | 12011316
| 465826 | 514364 | 13.1168 | 262.44 | 262.44 | 0 | 1-HR | ALL | 19TH | 12072421
| 465926 | 514364 | 13.3624 | 261 | 261 | 0 | 1-HR | ALL | 19TH | 12112109
| 466026 | 514364 | 13.3653 | 261 | 261 | 0 | 1-HR | ALL | 19TH | 12053002
| 466126 | 514364 | 13.7501 | 257.97 | 257.97 | 0 | 1-HR | ALL | 19TH | 12121108
| 466226 | 514364 | 14.69 | 251.25 | 258 | 0 | 1-HR | ALL | 19TH | 12072421
| 466326 | 514364 | 15.6376 | 237.34 | 260 | 0 | 1-HR | ALL | 19TH | 12053004
| 466426 | 514364 | 15.53 | 229.93 | 262 | 0 | 1-HR | ALL | 19TH | 12053003
| 466526 | 514364 | 14.5978 | 222.73 | 262 | 0 | 1-HR | ALL | 19TH | 12072421
| 466626 | 514364 | 13.7521 | 214.51 | 262 | 0 | 1-HR | ALL | 19TH | 12072421
| 466726 | 514364 | 12.7462 | 207.94 | 262 | 0 | 1-HR | ALL | 19TH | 12072421
| 470226 | 514364 | 4.947 | 152.61 | 167 | 0 | 1-HR | ALL | 19TH | 12080424
| 470326 | 514364 | 5.0673 | 153.47 | 160 | 0 | 1-HR | ALL | 19TH | 12033022
| 470426 | 514364 | 4.6729 | 146.91 | 160 | 0 | 1-HR | ALL | 19TH | 12033021
| 465426 | 514464 | 15.8298 | 213.83 | 275 | 0 | 1-HR | ALL | 19TH | 12121108
| 465526 | 514464 | 15.8209 | 222.57 | 274 | 0 | 1-HR | ALL | 19TH | 12040120
| 465626 | 514464 | 16.1147 | 240.62 | 264 | 0 | 1-HR | ALL | 19TH | 12112917
| 465726 | 514464 | 14.3021 | 255.76 | 262 | 0 | 1-HR | ALL | 19TH | 12011308
| 465826 | 514464 | 13.6979 | 261 | 261 | 0 | 1-HR | ALL | 19TH | 12053003
| 465926 | 514464 | 13.5891 | 261.36 | 261.36 | 0 | 1-HR | ALL | 19TH | 12053002
| 466026 | 514464 | 13.5469 | 261.18 | 261.18 | 0 | 1-HR | ALL | 19TH | 12053002
| 466126 | 514464 | 13.7778 | 259.06 | 259.06 | 0 | 1-HR | ALL | 19TH | 12053003
| 466226 | 514464 | 15.1558 | 245.83 | 260 | 0 | 1-HR | ALL | 19TH | 12053004
| 466326 | 514464 | 15.371 | 233.12 | 261 | 0 | 1-HR | ALL | 19TH | 12053003
| 466426 | 514464 | 14.8316 | 225.1 | 260 | 0 | 1-HR | ALL | 19TH | 12053002
| 466526 | 514464 | 13.6683 | 219.16 | 259 | 0 | 1-HR | ALL | 19TH | 12072421
| 466626 | 514464 | 12.5707 | 210.12 | 262 | 0 | 1-HR | ALL | 19TH | 12072421
| 470326 | 514464 | 4.8271 | 148.42 | 160 | 0 | 1-HR | ALL | 19TH | 12010807
| 465426 | 514564 | 15.1521 | 201.91 | 276 | 0 | 1-HR | ALL | 19TH | 12121108
| 465526 | 514564 | 16.6312 | 216.7 | 266 | 0 | 1-HR | ALL | 19TH | 12053002
| 465626 | 514564 | 16.5709 | 232.03 | 264 | 0 | 1-HR | ALL | 19TH | 12040222
| 465726 | 514564 | 15.7631 | 246.09 | 264 | 0 | 1-HR | ALL | 19TH | 12121108
| 465826 | 514564 | 14.3284 | 256.64 | 264 | 0 | 1-HR | ALL | 19TH | 12121108
| 465926 | 514564 | 13.9943 | 259.21 | 261 | 0 | 1-HR | ALL | 19TH | 12053002
| 466026 | 514564 | 13.8911 | 260.43 | 261 | 0 | 1-HR | ALL | 19TH | 12072421
| 466126 | 514564 | 14.6014 | 252.33 | 260 | 0 | 1-HR | ALL | 19TH | 12053004
| 466226 | 514564 | 15.3101 | 242.41 | 261 | 0 | 1-HR | ALL | 19TH | 12120102
| 466326 | 514564 | 14.6745 | 230.12 | 261 | 0 | 1-HR | ALL | 19TH | 12070823
| 466426 | 514564 | 13.8159 | 221.75 | 261 | 0 | 1-HR | ALL | 19TH | 12053002
| 466526 | 514564 | 12.8554 | 216.06 | 261 | 0 | 1-HR | ALL | 19TH | 12053002
| 465426 | 514664 | 15.0295 | 195.39 | 275 | 0 | 1-HR | ALL | 19TH | 12072421
| 465526 | 514664 | 15.7978 | 211.09 | 265 | 0 | 1-HR | ALL | 19TH | 12121108
| 465626 | 514664 | 16.8946 | 226.2 | 264 | 0 | 1-HR | ALL | 19TH | 12032721
| 465726 | 514664 | 16.9899 | 236.24 | 264 | 0 | 1-HR | ALL | 19TH | 12053002
| 465826 | 514664 | 15.4509 | 250.47 | 264 | 0 | 1-HR | ALL | 19TH | 12072421
| 465926 | 514664 | 14.1342 | 258.55 | 262 | 0 | 1-HR | ALL | 19TH | 12072421
| 466026 | 514664 | 14.1014 | 256.76 | 262 | 0 | 1-HR | ALL | 19TH | 12121107
| 466126 | 514664 | 14.9277 | 244.85 | 262 | 0 | 1-HR | ALL | 19TH | 12120102
| 466226 | 514664 | 14.1279 | 235.75 | 262 | 0 | 1-HR | ALL | 19TH | 12053003
| 466326 | 514664 | 13.4621 | 225.9 | 262 | 0 | 1-HR | ALL | 19TH | 12053002
| 465526 | 514764 | 16.4377 | 204.3 | 264 | 0 | 1-HR | ALL | 19TH | 12062005
| 465626 | 514764 | 16.6572 | 220.53 | 264 | 0 | 1-HR | ALL | 19TH | 12080422
| 465726 | 514764 | 16.8946 | 233.87 | 264 | 0 | 1-HR | ALL | 19TH | 12053002
| 465826 | 514764 | 16.2985 | 244.45 | 262 | 0 | 1-HR | ALL | 19TH | 12120102
| 465926 | 514764 | 15.028 | 250.08 | 262 | 0 | 1-HR | ALL | 19TH | 12120102
| 466026 | 514764 | 14.0355 | 248.63 | 262 | 0 | 1-HR | ALL | 19TH | 12121107
| 466126 | 514764 | 13.7851 | 236.31 | 262 | 0 | 1-HR | ALL | 19TH | 12021221
| 465526 | 514864 | 16.2731 | 208.12 | 264 | 0 | 1-HR | ALL | 19TH | 12080422
| 465626 | 514864 | 16.7844 | 224.22 | 264 | 0 | 1-HR | ALL | 19TH | 12072421
| 465726 | 514864 | 16.2267 | 234.9 | 262 | 0 | 1-HR | ALL | 19TH | 12053003
| 465826 | 514864 | 15.4632 | 242.23 | 262 | 0 | 1-HR | ALL | 19TH | 12120102
| 465626 | 514964 | 16.2819 | 225.45 | 261 | 0 | 1-HR | ALL | 19TH | 12053002
| 456026 | 516564 | 31.4429 | 204.96 | 204.96 | 0 | 1-HR | ALL | 19TH | 12120422
| 456126 | 516564 | 27.8828 | 204.88 | 204.88 | 0 | 1-HR | ALL | 19TH | 12052622
| 456226 | 516564 | 30.7785 | 202.94 | 202.94 | 0 | 1-HR | ALL | 19TH | 12102123
| 456026 | 516664 | 31.1112 | 204.15 | 204.15 | 0 | 1-HR | ALL | 19TH | 12120422
| 456126 | 516664 | 29.7104 | 207.24 | 207.24 | 0 | 1-HR | ALL | 19TH | 12052622
| 456226 | 516664 | 31.9157 | 203.99 | 203.99 | 0 | 1-HR | ALL | 19TH | 12102201
| 456426 | 516664 | 35.8025 | 200 | 200 | 0 | 1-HR | ALL | 19TH | 12053022
| 456026 | 516764 | 31.0527 | 204 | 204 | 0 | 1-HR | ALL | 19TH | 12120422
| 456126 | 516764 | 29.5389 | 204.54 | 204.54 | 0 | 1-HR | ALL | 19TH | 12041520
| 456226 | 516764 | 34.4047 | 204.53 | 204.53 | 0 | 1-HR | ALL | 19TH | 12072602
| 456326 | 516764 | 34.2905 | 203.18 | 203.18 | 0 | 1-HR | ALL | 19TH | 12031219
| 456426 | 516764 | 37.4581 | 200.3 | 200.3 | 0 | 1-HR | ALL | 19TH | 12053022
| 456026 | 516864 | 31.2056 | 203.68 | 203.68 | 0 | 1-HR | ALL | 19TH | 12083019
| 456126 | 516864 | 31.863 | 207.12 | 207.12 | 0 | 1-HR | ALL | 19TH | 12052622
| 456226 | 516864 | 36.1655 | 207.88 | 207.88 | 0 | 1-HR | ALL | 19TH | 12041524
| 456326 | 516864 | 35.7369 | 204.28 | 204.28 | 0 | 1-HR | ALL | 19TH | 12031219
| 456426 | 516864 | 38.7484 | 200.3 | 200.3 | 0 | 1-HR | ALL | 19TH | 12011516
| 456026 | 516964 | 35.5866 | 200.71 | 204 | 0 | 1-HR | ALL | 19TH | 12042721
| 456126 | 516964 | 33.3112 | 206.18 | 206.18 | 0 | 1-HR | ALL | 19TH | 12042321
| 456226 | 516964 | 35.4706 | 205.81 | 205.81 | 0 | 1-HR | ALL | 19TH | 12102201
| 456326 | 516964 | 34.85 | 202.06 | 202.06 | 0 | 1-HR | ALL | 19TH | 12031219
| 456426 | 516964 | 40.0757 | 200.79 | 200.79 | 0 | 1-HR | ALL | 19TH | 12011516
| 456526 | 516964 | 45.5869 | 200.77 | 200.77 | 0 | 1-HR | ALL | 19TH | 12041320
| 456626 | 516964 | 41.4817 | 196.78 | 196.78 | 0 | 1-HR | ALL | 19TH | 12041321
| 455926 | 517064 | 36.8629 | 193.95 | 205 | 0 | 1-HR | ALL | 19TH | 12053022
| 456026 | 517064 | 38.6508 | 201.11 | 204 | 0 | 1-HR | ALL | 19TH | 12081504
| 456126 | 517064 | 33.3438 | 201.08 | 208 | 0 | 1-HR | ALL | 19TH | 12042321
| 456226 | 517064 | 33.9544 | 197.91 | 208 | 0 | 1-HR | ALL | 19TH | 12053021
| 456326 | 517064 | 33.4948 | 199.29 | 208 | 0 | 1-HR | ALL | 19TH | 12031219
| 456426 | 517064 | 41.7235 | 201.54 | 201.54 | 0 | 1-HR | ALL | 19TH | 12011516
| 456526 | 517064 | 45.646 | 197.9 | 197.9 | 0 | 1-HR | ALL | 19TH | 12041320
| 456626 | 517064 | 41.7186 | 195.57 | 195.57 | 0 | 1-HR | ALL | 19TH | 12080822
| 456726 | 517064 | 43.0107 | 190.54 | 196 | 0 | 1-HR | ALL | 19TH | 12122115
| 456826 | 517064 | 39.037 | 190.01 | 196 | 0 | 1-HR | ALL | 19TH | 12072424
| 456926 | 517064 | 41.1721 | 191.46 | 201 | 0 | 1-HR | ALL | 19TH | 12052023
| 457226 | 517064 | 33.5783 | 189.91 | 203 | 0 | 1-HR | ALL | 19TH | 12042324
| 457326 | 517064 | 33.1307 | 190.29 | 204 | 0 | 1-HR | ALL | 19TH | 12100820
| 457426 | 517064 | 36.2533 | 188.91 | 204 | 0 | 1-HR | ALL | 19TH | 12071122
| 456026 | 517164 | 34.8091 | 190.06 | 208 | 0 | 1-HR | ALL | 19TH | 12042321
| 456126 | 517164 | 32.0096 | 197.86 | 208 | 0 | 1-HR | ALL | 19TH | 12120422
| 456226 | 517164 | 33.7975 | 198.97 | 208 | 0 | 1-HR | ALL | 19TH | 12053021
| 456326 | 517164 | 34.1282 | 199.32 | 208 | 0 | 1-HR | ALL | 19TH | 12031219
| 456426 | 517164 | 43.2462 | 202.09 | 202.09 | 0 | 1-HR | ALL | 19TH | 12011516
| 456526 | 517164 | 46.7085 | 196.83 | 201 | 0 | 1-HR | ALL | 19TH | 12041320
| 456626 | 517164 | 44.4315 | 193.72 | 199 | 0 | 1-HR | ALL | 19TH | 12072003
| 456726 | 517164 | 41.824 | 189.43 | 196 | 0 | 1-HR | ALL | 19TH | 12120423
| 456826 | 517164 | 39.5798 | 189.07 | 195 | 0 | 1-HR | ALL | 19TH | 12042401
| 456926 | 517164 | 39.7748 | 186.24 | 198 | 0 | 1-HR | ALL | 19TH | 12072002
| 457026 | 517164 | 31.4761 | 185.24 | 200 | 0 | 1-HR | ALL | 19TH | 12020208
| 457126 | 517164 | 43.3552 | 187.22 | 199 | 0 | 1-HR | ALL | 19TH | 12041324
| 457226 | 517164 | 28.6791 | 185.16 | 203 | 0 | 1-HR | ALL | 19TH | 12052505
| 457326 | 517164 | 29.8207 | 185.12 | 203 | 0 | 1-HR | ALL | 19TH | 12080921
| 457426 | 517164 | 28.9241 | 185.09 | 204 | 0 | 1-HR | ALL | 19TH | 12070505
| 456126 | 517264 | 34.8059 | 196.57 | 207 | 0 | 1-HR | ALL | 19TH | 12052404
| 456226 | 517264 | 34.4356 | 202.2 | 202.2 | 0 | 1-HR | ALL | 19TH | 12052321
| 456326 | 517264 | 35.5291 | 200.36 | 200.36 | 0 | 1-HR | ALL | 19TH | 12031219
| 456426 | 517264 | 42.0813 | 200 | 201 | 0 | 1-HR | ALL | 19TH | 12011516
| 456526 | 517264 | 48.6371 | 196.97 | 199 | 0 | 1-HR | ALL | 19TH | 12041320
| 456626 | 517264 | 47.9191 | 194.43 | 197 | 0 | 1-HR | ALL | 19TH | 12072003
| 456726 | 517264 | 42.8422 | 189.61 | 189.61 | 0 | 1-HR | ALL | 19TH | 12120423
| 456826 | 517264 | 38.3784 | 183.77 | 193 | 0 | 1-HR | ALL | 19TH | 12070505
| 456926 | 517264 | 38.2416 | 184.42 | 194 | 0 | 1-HR | ALL | 19TH | 12011516
| 457026 | 517264 | 35.6697 | 183.57 | 197 | 0 | 1-HR | ALL | 19TH | 12012719
| 457126 | 517264 | 36.9978 | 180.99 | 198 | 0 | 1-HR | ALL | 19TH | 12042324
| 457226 | 517264 | 23.8345 | 180.07 | 197 | 0 | 1-HR | ALL | 19TH | 12052505
| 457326 | 517264 | 26.7883 | 180.13 | 198 | 0 | 1-HR | ALL | 19TH | 12033121
| 457426 | 517264 | 26.2544 | 181.55 | 200 | 0 | 1-HR | ALL | 19TH | 12050404
| 456226 | 517364 | 34.9063 | 199.9 | 199.9 | 0 | 1-HR | ALL | 19TH | 12052321
| 456326 | 517364 | 34.8652 | 198.17 | 198.17 | 0 | 1-HR | ALL | 19TH | 12083019
| 456426 | 517364 | 42.0307 | 199 | 203 | 0 | 1-HR | ALL | 19TH | 12011516
| 456526 | 517364 | 50.9485 | 197.46 | 197.46 | 0 | 1-HR | ALL | 19TH | 12041320
| 456626 | 517364 | 54.2229 | 192 | 195 | 0 | 1-HR | ALL | 19TH | 12072003
| 456726 | 517364 | 44.1326 | 189.99 | 189.99 | 0 | 1-HR | ALL | 19TH | 12072005
| 456826 | 517364 | 41.6547 | 186.12 | 190 | 0 | 1-HR | ALL | 19TH | 12122719
| 456926 | 517364 | 45.5425 | 190.54 | 190.54 | 0 | 1-HR | ALL | 19TH | 12042324
| 457026 | 517364 | 47.5015 | 190.71 | 190.71 | 0 | 1-HR | ALL | 19TH | 12012719
| 457126 | 517364 | 40.0773 | 186.59 | 189 | 0 | 1-HR | ALL | 19TH | 12042324
| 457226 | 517364 | 26.8539 | 182.07 | 189 | 0 | 1-HR | ALL | 19TH | 12100820
| 457326 | 517364 | 24.7705 | 174.3 | 197 | 0 | 1-HR | ALL | 19TH | 12071122
| 457426 | 517364 | 23.454 | 172.9 | 198 | 0 | 1-HR | ALL | 19TH | 12052604
| 456226 | 517464 | 28.8564 | 190.48 | 203 | 0 | 1-HR | ALL | 19TH | 12052622
| 456326 | 517464 | 36.4675 | 197.76 | 201 | 0 | 1-HR | ALL | 19TH | 12083019
| 456426 | 517464 | 44.4508 | 200.27 | 200.27 | 0 | 1-HR | ALL | 19TH | 12011516
| 456526 | 517464 | 54.2776 | 197 | 197 | 0 | 1-HR | ALL | 19TH | 12080823
| 456626 | 517464 | 56.2952 | 195.56 | 195.56 | 0 | 1-HR | ALL | 19TH | 12072003
| 456726 | 517464 | 47.7122 | 192.61 | 192.61 | 0 | 1-HR | ALL | 19TH | 12072424
| 456826 | 517464 | 48.7875 | 193.03 | 193.03 | 0 | 1-HR | ALL | 19TH | 12122719
| 456926 | 517464 | 49.1684 | 196.16 | 196.16 | 0 | 1-HR | ALL | 19TH | 12091219
| 457026 | 517464 | 53.5632 | 196.18 | 196.18 | 0 | 1-HR | ALL | 19TH | 12081106
| 457126 | 517464 | 43.871 | 194.7 | 194.7 | 0 | 1-HR | ALL | 19TH | 12042324
| 457226 | 517464 | 35.2275 | 187.87 | 187.87 | 0 | 1-HR | ALL | 19TH | 12092103
| 457326 | 517464 | 29.8288 | 177.22 | 186 | 0 | 1-HR | ALL | 19TH | 12071122
| 457426 | 517464 | 22.7853 | 172.82 | 189 | 0 | 1-HR | ALL | 19TH | 12081106
| 456326 | 517564 | 35.8159 | 194.12 | 201 | 0 | 1-HR | ALL | 19TH | 12083019
| 456426 | 517564 | 45.2036 | 199.94 | 199.94 | 0 | 1-HR | ALL | 19TH | 12011516
| 456526 | 517564 | 56.8 | 197.39 | 197.39 | 0 | 1-HR | ALL | 19TH | 12032218
| 456626 | 517564 | 60.273 | 196.93 | 196.93 | 0 | 1-HR | ALL | 19TH | 12072003
| 456726 | 517564 | 51.2522 | 194.28 | 194.28 | 0 | 1-HR | ALL | 19TH | 12072005
| 456826 | 517564 | 53.255 | 197.25 | 197.25 | 0 | 1-HR | ALL | 19TH | 12122719
| 456926 | 517564 | 61.6118 | 201.94 | 201.94 | 0 | 1-HR | ALL | 19TH | 12072603
| 457026 | 517564 | 59.7682 | 201.28 | 201.28 | 0 | 1-HR | ALL | 19TH | 12080921
| 457126 | 517564 | 48.4248 | 198.92 | 198.92 | 0 | 1-HR | ALL | 19TH | 12101803
| 457226 | 517564 | 38.2967 | 192.12 | 192.12 | 0 | 1-HR | ALL | 19TH | 12041421
| 457326 | 517564 | 31.0913 | 183.73 | 183.73 | 0 | 1-HR | ALL | 19TH | 12121719
| 456426 | 517664 | 43.9361 | 197.82 | 200 | 0 | 1-HR | ALL | 19TH | 12011516
| 456526 | 517664 | 62.0585 | 200.6 | 200.6 | 0 | 1-HR | ALL | 19TH | 12032218
| 456626 | 517664 | 59.575 | 202.18 | 202.18 | 0 | 1-HR | ALL | 19TH | 12080920
| 456726 | 517664 | 59.9106 | 201.54 | 201.54 | 0 | 1-HR | ALL | 19TH | 12072005
| 456826 | 517664 | 59.3507 | 201.54 | 201.54 | 0 | 1-HR | ALL | 19TH | 12101805
| 456926 | 517664 | 66.9362 | 204.56 | 204.56 | 0 | 1-HR | ALL | 19TH | 12042401
| 457026 | 517664 | 59.0257 | 205.77 | 205.77 | 0 | 1-HR | ALL | 19TH | 12052505
| 457126 | 517664 | 55.0039 | 203.6 | 203.6 | 0 | 1-HR | ALL | 19TH | 12090520
| 457226 | 517664 | 47.8081 | 199.43 | 199.43 | 0 | 1-HR | ALL | 19TH | 12101803
| 456426 | 517764 | 48.3303 | 193.54 | 202 | 0 | 1-HR | ALL | 19TH | 12041521
| 456526 | 517764 | 65.4926 | 202.03 | 202.03 | 0 | 1-HR | ALL | 19TH | 12032218
| 456626 | 517764 | 62.5386 | 204.32 | 204.32 | 0 | 1-HR | ALL | 19TH | 12080920
| 456726 | 517764 | 65.6196 | 205.76 | 205.76 | 0 | 1-HR | ALL | 19TH | 12072005
| 456826 | 517764 | 63.3941 | 206.94 | 206.94 | 0 | 1-HR | ALL | 19TH | 12052023
| 456926 | 517764 | 69.0554 | 208.6 | 208.6 | 0 | 1-HR | ALL | 19TH | 12032320
| 457026 | 517764 | 69.2049 | 210.57 | 210.57 | 0 | 1-HR | ALL | 19TH | 12042324
| 457126 | 517764 | 59.3005 | 212.73 | 212.73 | 0 | 1-HR | ALL | 19TH | 12091219
| 457226 | 517764 | 60.7466 | 207.31 | 207.31 | 0 | 1-HR | ALL | 19TH | 12101803
| 457326 | 517764 | 49.9106 | 201.02 | 201.02 | 0 | 1-HR | ALL | 19TH | 12052604
| 456526 | 517864 | 56.4671 | 189.91 | 204 | 0 | 1-HR | ALL | 19TH | 12092119
| 456626 | 517864 | 65.0204 | 206.67 | 206.67 | 0 | 1-HR | ALL | 19TH | 12080920
| 456726 | 517864 | 72.7815 | 212 | 212 | 0 | 1-HR | ALL | 19TH | 12072005
| 456826 | 517864 | 66.3989 | 211.43 | 211.43 | 0 | 1-HR | ALL | 19TH | 12101805
| 456926 | 517864 | 68.5989 | 214 | 214 | 0 | 1-HR | ALL | 19TH | 12041524
| 457026 | 517864 | 76.916 | 217.97 | 217.97 | 0 | 1-HR | ALL | 19TH | 12050403
| 457126 | 517864 | 65.1852 | 218.22 | 218.22 | 0 | 1-HR | ALL | 19TH | 12080921
| 457226 | 517864 | 65.0538 | 214.97 | 214.97 | 0 | 1-HR | ALL | 19TH | 12101806
| 457326 | 517864 | 54.5225 | 208.42 | 208.42 | 0 | 1-HR | ALL | 19TH | 12092103
| 456626 | 517964 | 79.5919 | 202.09 | 205 | 0 | 1-HR | ALL | 19TH | 12072003
| 456726 | 517964 | 74.7487 | 212.46 | 212.46 | 0 | 1-HR | ALL | 19TH | 12072005
| 456826 | 517964 | 74.5791 | 218.6 | 218.6 | 0 | 1-HR | ALL | 19TH | 12072603
| 456926 | 517964 | 75.491 | 221.83 | 221.83 | 0 | 1-HR | ALL | 19TH | 12122117
| 457026 | 517964 | 84.0065 | 221.86 | 221.86 | 0 | 1-HR | ALL | 19TH | 12091219
| 457126 | 517964 | 72.8712 | 224.06 | 224.06 | 0 | 1-HR | ALL | 19TH | 12071122
| 457226 | 517964 | 63.7899 | 219.11 | 219.11 | 0 | 1-HR | ALL | 19TH | 12050404
| 456626 | 518064 | 81.3318 | 202.37 | 213 | 0 | 1-HR | ALL | 19TH | 12052321
| 456726 | 518064 | 78.6013 | 215.76 | 215.76 | 0 | 1-HR | ALL | 19TH | 12072005
| 456826 | 518064 | 71.8087 | 223.81 | 223.81 | 0 | 1-HR | ALL | 19TH | 12080920
| 456926 | 518064 | 73.1194 | 225.71 | 225.71 | 0 | 1-HR | ALL | 19TH | 12102917
| 457026 | 518064 | 77.936 | 228.6 | 228.6 | 0 | 1-HR | ALL | 19TH | 12091219
| 457126 | 518064 | 79.1772 | 231.66 | 231.66 | 0 | 1-HR | ALL | 19TH | 12121719
| 456626 | 518164 | 81.9945 | 201.65 | 213 | 0 | 1-HR | ALL | 19TH | 12052321
| 456726 | 518164 | 83.3867 | 222.21 | 222.21 | 0 | 1-HR | ALL | 19TH | 12121719
| 456826 | 518164 | 75.3832 | 228.48 | 228.48 | 0 | 1-HR | ALL | 19TH | 12122116
| 456926 | 518164 | 79.2846 | 233 | 233 | 0 | 1-HR | ALL | 19TH | 12071121
| 457026 | 518164 | 83.5832 | 235.97 | 235.97 | 0 | 1-HR | ALL | 19TH | 12080921
| 456626 | 518264 | 68.0411 | 183.99 | 240 | 0 | 1-HR | ALL | 19TH | 12100819
| 456726 | 518264 | 90.4259 | 217.37 | 217.37 | 0 | 1-HR | ALL | 19TH | 12042401
| 456826 | 518264 | 85.0138 | 235.15 | 235.15 | 0 | 1-HR | ALL | 19TH | 12091219
| 456926 | 518264 | 88.9724 | 239.25 | 239.25 | 0 | 1-HR | ALL | 19TH | 12071121
| 456426 | 518364 | 14.4965 | 124.26 | 241 | 0 | 1-HR | ALL | 19TH | 12112617
| 456726 | 518364 | 76.8227 | 200.1 | 240 | 0 | 1-HR | ALL | 19TH | 12101805
| 456826 | 518364 | 92.4876 | 216.37 | 240 | 0 | 1-HR | ALL | 19TH | 12042401
| 456326 | 518464 | 14.017 | 91.98 | 241 | 0 | 1-HR | ALL | 19TH | 12102611
| 456426 | 518464 | 14.4754 | 112.96 | 241 | 0 | 1-HR | ALL | 19TH | 12091215
| 456526 | 518464 | 20.3832 | 139.86 | 241 | 0 | 1-HR | ALL | 19TH | 12122115
| 456626 | 518464 | 25.4454 | 154.03 | 241 | 0 | 1-HR | ALL | 19TH | 12041320
| 456226 | 518564 | 15.0146 | 65 | 241 | 0 | 1-HR | ALL | 19TH | 12112714
| 456326 | 518564 | 14.642 | 78.61 | 241 | 0 | 1-HR | ALL | 19TH | 12051011
| 456426 | 518564 | 15.2207 | 98.78 | 241 | 0 | 1-HR | ALL | 19TH | 12070807
| 456526 | 518564 | 15.3663 | 121.47 | 241 | 0 | 1-HR | ALL | 19TH | 12112704
| 456626 | 518564 | 21.4956 | 139.92 | 241 | 0 | 1-HR | ALL | 19TH | 12112620
| 456726 | 518564 | 25.9789 | 154.65 | 241 | 0 | 1-HR | ALL | 19TH | 12112717
| 459626 | 518564 | 10.5666 | 102.82 | 201 | 0 | 1-HR | ALL | 19TH | 12010518
| 459726 | 518564 | 10.1704 | 104.46 | 201 | 0 | 1-HR | ALL | 19TH | 12021824
| 456326 | 518664 | 15.56 | 64.38 | 241 | 0 | 1-HR | ALL | 19TH | 12092617
| 456426 | 518664 | 15.8859 | 73.54 | 241 | 0 | 1-HR | ALL | 19TH | 12041917
| 456526 | 518664 | 15.593 | 93.35 | 241 | 0 | 1-HR | ALL | 19TH | 12032814
| 456626 | 518664 | 16.1214 | 112.28 | 241 | 0 | 1-HR | ALL | 19TH | 12101412
| 456726 | 518664 | 16.0067 | 127.98 | 241 | 0 | 1-HR | ALL | 19TH | 12031810
| 456826 | 518664 | 21.135 | 145.15 | 241 | 0 | 1-HR | ALL | 19TH | 12112718
| 456926 | 518664 | 25.4271 | 156.61 | 241 | 0 | 1-HR | ALL | 19TH | 12050503
| 457026 | 518664 | 25.0217 | 157.39 | 241 | 0 | 1-HR | ALL | 19TH | 12021317
| 457126 | 518664 | 25.6957 | 162.07 | 241 | 0 | 1-HR | ALL | 19TH | 12041222
| 457226 | 518664 | 26.106 | 170.58 | 241 | 0 | 1-HR | ALL | 19TH | 12102708
| 459626 | 518664 | 10.3628 | 102.2 | 201 | 0 | 1-HR | ALL | 19TH | 12010515
| 459726 | 518664 | 10.0106 | 99.39 | 201 | 0 | 1-HR | ALL | 19TH | 12012118
| 456426 | 518764 | 16.619 | 62.24 | 241 | 0 | 1-HR | ALL | 19TH | 12070807
| 456526 | 518764 | 16.6027 | 71.99 | 241 | 0 | 1-HR | ALL | 19TH | 12033113
| 456626 | 518764 | 16.3954 | 78.74 | 241 | 0 | 1-HR | ALL | 19TH | 12042708
| 456726 | 518764 | 16.2505 | 95.35 | 241 | 0 | 1-HR | ALL | 19TH | 12041511
| 456826 | 518764 | 16.3014 | 115.09 | 241 | 0 | 1-HR | ALL | 19TH | 12102616
| 456926 | 518764 | 17.1274 | 134.61 | 241 | 0 | 1-HR | ALL | 19TH | 12102912
| 457026 | 518764 | 16.7089 | 137.8 | 241 | 0 | 1-HR | ALL | 19TH | 12101410
| 457126 | 518764 | 18.0499 | 137.43 | 241 | 0 | 1-HR | ALL | 19TH | 12050504
| 457226 | 518764 | 22.5894 | 147.1 | 241 | 0 | 1-HR | ALL | 19TH | 12041506
| 457326 | 518764 | 26.2173 | 151.19 | 241 | 0 | 1-HR | ALL | 19TH | 12120706
| 457426 | 518764 | 30.2404 | 164.45 | 241 | 0 | 1-HR | ALL | 19TH | 12041222
| 457526 | 518764 | 44.1935 | 173.29 | 241 | 0 | 1-HR | ALL | 19TH | 12083005
| 459526 | 518764 | 10.4883 | 103.97 | 202 | 0 | 1-HR | ALL | 19TH | 12120908
| 459626 | 518764 | 10.8364 | 100.35 | 201 | 0 | 1-HR | ALL | 19TH | 12120908
| 459726 | 518764 | 10.562 | 99.55 | 201 | 0 | 1-HR | ALL | 19TH | 12091419
| 456826 | 518864 | 16.8003 | 86.37 | 241 | 0 | 1-HR | ALL | 19TH | 12102613
| 456926 | 518864 | 16.3017 | 101.7 | 241 | 0 | 1-HR | ALL | 19TH | 12071914
| 457026 | 518864 | 16.2925 | 110.73 | 241 | 0 | 1-HR | ALL | 19TH | 12120514
| 457126 | 518864 | 16.6337 | 113.28 | 241 | 0 | 1-HR | ALL | 19TH | 12042707
| 457226 | 518864 | 18.5853 | 122.75 | 241 | 0 | 1-HR | ALL | 19TH | 12112721
| 457326 | 518864 | 21.8829 | 126.25 | 241 | 0 | 1-HR | ALL | 19TH | 12120715
| 457426 | 518864 | 26.3385 | 139.21 | 241 | 0 | 1-HR | ALL | 19TH | 12112721
| 457526 | 518864 | 27.2298 | 152.07 | 241 | 0 | 1-HR | ALL | 19TH | 12112723
| 457626 | 518864 | 34.5011 | 164.73 | 241 | 0 | 1-HR | ALL | 19TH | 12033123
| 457726 | 518864 | 33.685 | 170.78 | 241 | 0 | 1-HR | ALL | 19TH | 12122119
| 457926 | 518864 | 31.467 | 159.81 | 241 | 0 | 1-HR | ALL | 19TH | 12100822
| 458026 | 518864 | 26.2152 | 149.84 | 241 | 0 | 1-HR | ALL | 19TH | 12031220
| 458126 | 518864 | 21.7328 | 148.22 | 239 | 0 | 1-HR | ALL | 19TH | 12120717
| 458226 | 518864 | 19.6671 | 145.68 | 239 | 0 | 1-HR | ALL | 19TH | 12120919
| 459526 | 518864 | 11.0614 | 104.4 | 202 | 0 | 1-HR | ALL | 19TH | 12011220
| 459626 | 518864 | 10.8625 | 98.64 | 201 | 0 | 1-HR | ALL | 19TH | 12021907
| 459726 | 518864 | 11.0515 | 96.68 | 201 | 0 | 1-HR | ALL | 19TH | 12010915
| 457026 | 518964 | 17.0224 | 82.48 | 241 | 0 | 1-HR | ALL | 19TH | 12121011
| 457126 | 518964 | 16.9501 | 86.1 | 241 | 0 | 1-HR | ALL | 19TH | 12042707
| 457226 | 518964 | 17.7676 | 93.95 | 241 | 0 | 1-HR | ALL | 19TH | 12121003
| 457326 | 518964 | 20.8014 | 105.2 | 241 | 0 | 1-HR | ALL | 19TH | 12120923
| 457426 | 518964 | 20.7456 | 113.79 | 241 | 0 | 1-HR | ALL | 19TH | 12112802
| 457526 | 518964 | 23.5914 | 133.91 | 241 | 0 | 1-HR | ALL | 19TH | 12112722
| 457626 | 518964 | 26.0906 | 150.19 | 241 | 0 | 1-HR | ALL | 19TH | 12121007
| 457726 | 518964 | 26.6504 | 154.24 | 241 | 0 | 1-HR | ALL | 19TH | 12121001
| 457826 | 518964 | 26.5165 | 150.8 | 241 | 0 | 1-HR | ALL | 19TH | 12120716
| 457926 | 518964 | 28.2351 | 150.24 | 241 | 0 | 1-HR | ALL | 19TH | 12031220
| 458026 | 518964 | 23.0227 | 147.73 | 241 | 0 | 1-HR | ALL | 19TH | 12120922
| 458126 | 518964 | 20.8982 | 145.52 | 239 | 0 | 1-HR | ALL | 19TH | 12021902
| 458226 | 518964 | 15.639 | 135.18 | 239 | 0 | 1-HR | ALL | 19TH | 12021904
| 458326 | 518964 | 16.5313 | 137.24 | 237 | 0 | 1-HR | ALL | 19TH | 12021822
| 458426 | 518964 | 16.7199 | 136.12 | 237 | 0 | 1-HR | ALL | 19TH | 12021905
| 459526 | 518964 | 11.6251 | 103.82 | 201 | 0 | 1-HR | ALL | 19TH | 12011220
| 459626 | 518964 | 11.3613 | 98.04 | 201 | 0 | 1-HR | ALL | 19TH | 12011220
| 459726 | 518964 | 11.0756 | 97.88 | 201 | 0 | 1-HR | ALL | 19TH | 12021901
| 459826 | 518964 | 10.6116 | 97.91 | 188 | 0 | 1-HR | ALL | 19TH | 12012216
| 457226 | 519064 | 18.1947 | 73.38 | 241 | 0 | 1-HR | ALL | 19TH | 12102713
| 457326 | 519064 | 18.6906 | 82.59 | 241 | 0 | 1-HR | ALL | 19TH | 12090217
| 457426 | 519064 | 19.8925 | 96.26 | 241 | 0 | 1-HR | ALL | 19TH | 12120518
| 457526 | 519064 | 19.7217 | 112.95 | 241 | 0 | 1-HR | ALL | 19TH | 12120717
| 457626 | 519064 | 21.373 | 127.34 | 241 | 0 | 1-HR | ALL | 19TH | 12112508
| 457726 | 519064 | 25.8055 | 142.8 | 241 | 0 | 1-HR | ALL | 19TH | 12030424
| 457826 | 519064 | 29.1308 | 149.71 | 241 | 0 | 1-HR | ALL | 19TH | 12031220
| 457926 | 519064 | 24.5819 | 148.66 | 241 | 0 | 1-HR | ALL | 19TH | 12120717
| 458026 | 519064 | 22.5716 | 147.63 | 239 | 0 | 1-HR | ALL | 19TH | 12021902
| 458126 | 519064 | 18.8379 | 141.84 | 239 | 0 | 1-HR | ALL | 19TH | 12062006
| 458226 | 519064 | 13.9123 | 128.61 | 239 | 0 | 1-HR | ALL | 19TH | 12031313
| 458326 | 519064 | 15.7975 | 129.58 | 239 | 0 | 1-HR | ALL | 19TH | 12010522
| 458426 | 519064 | 16.6628 | 133.92 | 237 | 0 | 1-HR | ALL | 19TH | 12040120
| 459526 | 519064 | 11.4473 | 101 | 201 | 0 | 1-HR | ALL | 19TH | 12011220
| 459626 | 519064 | 11.2851 | 100.71 | 201 | 0 | 1-HR | ALL | 19TH | 12012106
| 459726 | 519064 | 11.0445 | 98 | 201 | 0 | 1-HR | ALL | 19TH | 12012106
| 459826 | 519064 | 10.5041 | 98 | 186 | 0 | 1-HR | ALL | 19TH | 12012216
| 457226 | 519164 | 19.087 | 61.66 | 241 | 0 | 1-HR | ALL | 19TH | 12112805
| 457326 | 519164 | 18.8876 | 67.45 | 241 | 0 | 1-HR | ALL | 19TH | 12021314
| 457426 | 519164 | 18.2964 | 75.48 | 241 | 0 | 1-HR | ALL | 19TH | 12102622
| 457526 | 519164 | 17.614 | 90.57 | 241 | 0 | 1-HR | ALL | 19TH | 12112804
| 457626 | 519164 | 17.3623 | 104.14 | 241 | 0 | 1-HR | ALL | 19TH | 12021515
| 457726 | 519164 | 16.6547 | 123.82 | 241 | 0 | 1-HR | ALL | 19TH | 12120919
| 457826 | 519164 | 26.2153 | 146.56 | 241 | 0 | 1-HR | ALL | 19TH | 12120717
| 457926 | 519164 | 25.4691 | 149.75 | 239 | 0 | 1-HR | ALL | 19TH | 12072605
| 458026 | 519164 | 25.4111 | 151.38 | 238 | 0 | 1-HR | ALL | 19TH | 12092124
| 458126 | 519164 | 19.3053 | 138.32 | 239 | 0 | 1-HR | ALL | 19TH | 12021905
| 458226 | 519164 | 16.3744 | 128.44 | 239 | 0 | 1-HR | ALL | 19TH | 12010517
| 458326 | 519164 | 15.0784 | 123.44 | 239 | 0 | 1-HR | ALL | 19TH | 12120708
| 458426 | 519164 | 15.8908 | 127.18 | 237 | 0 | 1-HR | ALL | 19TH | 12021420
| 458526 | 519164 | 16.0751 | 125.19 | 237 | 0 | 1-HR | ALL | 19TH | 12062006
| 459626 | 519164 | 11.3124 | 100 | 201 | 0 | 1-HR | ALL | 19TH | 12011207
| 457726 | 519264 | 16.0819 | 101.25 | 241 | 0 | 1-HR | ALL | 19TH | 12021910
| 457826 | 519264 | 18.8348 | 132.17 | 241 | 0 | 1-HR | ALL | 19TH | 12030501
| 457926 | 519264 | 20.7606 | 142.31 | 239 | 0 | 1-HR | ALL | 19TH | 12052921
| 458026 | 519264 | 23.9316 | 147.24 | 237 | 0 | 1-HR | ALL | 19TH | 12021902
| 458126 | 519264 | 20.7218 | 140.75 | 237 | 0 | 1-HR | ALL | 19TH | 12050321
| 458226 | 519264 | 17.0119 | 127.22 | 239 | 0 | 1-HR | ALL | 19TH | 12120508
| 458326 | 519264 | 15.7906 | 121.06 | 238 | 0 | 1-HR | ALL | 19TH | 12062006
| 458426 | 519264 | 15.4524 | 117.24 | 237 | 0 | 1-HR | ALL | 19TH | 12012118
| 458526 | 519264 | 15.8733 | 117.07 | 237 | 0 | 1-HR | ALL | 19TH | 12021907
| 459026 | 519264 | 13.9145 | 120.56 | 202 | 0 | 1-HR | ALL | 19TH | 12021901
| 457726 | 519364 | 17.0398 | 80.73 | 241 | 0 | 1-HR | ALL | 19TH | 12011214
| 457826 | 519364 | 16.8686 | 103.79 | 241 | 0 | 1-HR | ALL | 19TH | 12021510
| 457926 | 519364 | 16.1944 | 115.43 | 241 | 0 | 1-HR | ALL | 19TH | 12091909
| 458026 | 519364 | 19.0898 | 131.38 | 239 | 0 | 1-HR | ALL | 19TH | 12021902
| 458126 | 519364 | 18.7277 | 133.71 | 237 | 0 | 1-HR | ALL | 19TH | 12010915
| 458226 | 519364 | 16.2931 | 119.5 | 239 | 0 | 1-HR | ALL | 19TH | 12011917
| 458326 | 519364 | 17.48 | 118.25 | 237 | 0 | 1-HR | ALL | 19TH | 12012216
| 458426 | 519364 | 16.3247 | 112.23 | 237 | 0 | 1-HR | ALL | 19TH | 12120915
| 458526 | 519364 | 15.9767 | 114.63 | 237 | 0 | 1-HR | ALL | 19TH | 12010915
| 458926 | 519364 | 14.3022 | 107.64 | 211 | 0 | 1-HR | ALL | 19TH | 12010523
| 459026 | 519364 | 13.8105 | 113.37 | 202 | 0 | 1-HR | ALL | 19TH | 12021309
| 459126 | 519364 | 13.7841 | 110.67 | 201 | 0 | 1-HR | ALL | 19TH | 12010519
| 457926 | 519464 | 16.4379 | 79.22 | 241 | 0 | 1-HR | ALL | 19TH | 12090411
| 458026 | 519464 | 16.2978 | 97.14 | 241 | 0 | 1-HR | ALL | 19TH | 12090409
| 458126 | 519464 | 16.7221 | 101.29 | 241 | 0 | 1-HR | ALL | 19TH | 12091418
| 458226 | 519464 | 17.9172 | 92.64 | 241 | 0 | 1-HR | ALL | 19TH | 12010515
| 458326 | 519464 | 16.6611 | 83.93 | 241 | 0 | 1-HR | ALL | 19TH | 12091419
| 458426 | 519464 | 16.5786 | 87.69 | 241 | 0 | 1-HR | ALL | 19TH | 12021901
| 458526 | 519464 | 15.2537 | 106.61 | 237 | 0 | 1-HR | ALL | 19TH | 12010521
| 458626 | 519464 | 15.9575 | 117.47 | 210 | 0 | 1-HR | ALL | 19TH | 12010522
| 458826 | 519464 | 15.4198 | 105.77 | 212 | 0 | 1-HR | ALL | 19TH | 12012105
| 458926 | 519464 | 14.918 | 107.63 | 208 | 0 | 1-HR | ALL | 19TH | 12021309
| 459026 | 519464 | 14.7708 | 111.46 | 201 | 0 | 1-HR | ALL | 19TH | 12010716
| 459126 | 519464 | 14.6099 | 110.47 | 201 | 0 | 1-HR | ALL | 19TH | 12112515
| 459226 | 519464 | 14.451 | 106.06 | 201 | 0 | 1-HR | ALL | 19TH | 12021820
| 459326 | 519464 | 14.0862 | 111.36 | 189 | 0 | 1-HR | ALL | 19TH | 12011221
| 459426 | 519464 | 13.619 | 111.3 | 186 | 0 | 1-HR | ALL | 19TH | 12091418
| 459526 | 519464 | 13.4953 | 106.38 | 184 | 0 | 1-HR | ALL | 19TH | 12012121
| 459626 | 519464 | 13.0697 | 99.93 | 184 | 0 | 1-HR | ALL | 19TH | 12011207
| 459726 | 519464 | 12.5769 | 97.46 | 102 | 0 | 1-HR | ALL | 19TH | 12012121
| 458126 | 519564 | 17.139 | 71.81 | 241 | 0 | 1-HR | ALL | 19TH | 12010523
| 458526 | 519564 | 16.9452 | 90.57 | 237 | 0 | 1-HR | ALL | 19TH | 12010517
| 458626 | 519564 | 16.7806 | 113.45 | 203 | 0 | 1-HR | ALL | 19TH | 12010524
| 458726 | 519564 | 16.3433 | 114.84 | 201 | 0 | 1-HR | ALL | 19TH | 12021309
| 458826 | 519564 | 16.3839 | 110.97 | 201 | 0 | 1-HR | ALL | 19TH | 12012216
| 458926 | 519564 | 16.3297 | 107.95 | 201 | 0 | 1-HR | ALL | 19TH | 12112510
| 459026 | 519564 | 15.9566 | 106.8 | 201 | 0 | 1-HR | ALL | 19TH | 12120917
| 459126 | 519564 | 15.189 | 106.51 | 198 | 0 | 1-HR | ALL | 19TH | 12021309
| 459226 | 519564 | 14.5145 | 102.4 | 200 | 0 | 1-HR | ALL | 19TH | 12021309
| 459326 | 519564 | 14.2361 | 108.81 | 183 | 0 | 1-HR | ALL | 19TH | 12010708
| 459426 | 519564 | 13.7517 | 111.16 | 111.16 | 0 | 1-HR | ALL | 19TH | 12120916
| 459526 | 519564 | 13.2671 | 106.82 | 106.82 | 0 | 1-HR | ALL | 19TH | 12011210
| 459626 | 519564 | 12.6709 | 101.64 | 108 | 0 | 1-HR | ALL | 19TH | 12011910
| 459726 | 519564 | 12.3071 | 98.84 | 108 | 0 | 1-HR | ALL | 19TH | 12012105
| 459826 | 519564 | 11.9921 | 101.81 | 101.81 | 0 | 1-HR | ALL | 19TH | 12120917
| 458526 | 519664 | 18.5868 | 71 | 239 | 0 | 1-HR | ALL | 19TH | 12010716
| 458626 | 519664 | 18.394 | 87.27 | 237 | 0 | 1-HR | ALL | 19TH | 12021820
| 458726 | 519664 | 17.0623 | 103.9 | 201 | 0 | 1-HR | ALL | 19TH | 12011917
| 458826 | 519664 | 17.1173 | 113.81 | 113.81 | 0 | 1-HR | ALL | 19TH | 12120917
| 458926 | 519664 | 16.4726 | 116.16 | 116.16 | 0 | 1-HR | ALL | 19TH | 12011221
| 459026 | 519664 | 16.0135 | 111.85 | 111.85 | 0 | 1-HR | ALL | 19TH | 12120917
| 459126 | 519664 | 15.3665 | 107.73 | 112 | 0 | 1-HR | ALL | 19TH | 12010708
| 459226 | 519664 | 14.6187 | 96.99 | 191 | 0 | 1-HR | ALL | 19TH | 12021819
| 459326 | 519664 | 14.182 | 98.02 | 189 | 0 | 1-HR | ALL | 19TH | 12012110
| 459426 | 519664 | 13.8782 | 100.46 | 114 | 0 | 1-HR | ALL | 19TH | 12071617
| 459526 | 519664 | 13.5937 | 94.14 | 114 | 0 | 1-HR | ALL | 19TH | 12011221
| 459626 | 519664 | 13.1786 | 97.15 | 107 | 0 | 1-HR | ALL | 19TH | 12021821
| 459726 | 519664 | 12.6048 | 102.18 | 102.18 | 0 | 1-HR | ALL | 19TH | 12091420
| 459826 | 519664 | 12.2348 | 102.02 | 102.02 | 0 | 1-HR | ALL | 19TH | 12011221
| 458626 | 519764 | 18.6767 | 63.96 | 239 | 0 | 1-HR | ALL | 19TH | 12010508
| 458726 | 519764 | 17.8915 | 77.7 | 237 | 0 | 1-HR | ALL | 19TH | 12011910
| 458826 | 519764 | 17.1951 | 97.47 | 186 | 0 | 1-HR | ALL | 19TH | 12110620
| 458926 | 519764 | 16.5976 | 105.1 | 114 | 0 | 1-HR | ALL | 19TH | 12012104
| 459026 | 519764 | 16.3927 | 106.77 | 106.77 | 0 | 1-HR | ALL | 19TH | 12011207
| 459126 | 519764 | 15.9321 | 107.37 | 107.37 | 0 | 1-HR | ALL | 19TH | 12021821
| 459226 | 519764 | 15.3172 | 98.24 | 114 | 0 | 1-HR | ALL | 19TH | 12010708
| 459326 | 519764 | 14.4478 | 88 | 189 | 0 | 1-HR | ALL | 19TH | 12010516
| 459426 | 519764 | 13.7013 | 86.2 | 184 | 0 | 1-HR | ALL | 19TH | 12091420
| 459526 | 519764 | 13.5443 | 93.81 | 114 | 0 | 1-HR | ALL | 19TH | 12010507
| 459626 | 519764 | 13.0683 | 100.8 | 100.8 | 0 | 1-HR | ALL | 19TH | 12011921
| 467826 | 519764 | 3.8851 | 62.39 | 84 | 0 | 1-HR | ALL | 19TH | 12012221
| 459026 | 519864 | 16.2387 | 76.23 | 201 | 0 | 1-HR | ALL | 19TH | 12012120
| 459126 | 519864 | 15.5723 | 89.59 | 117 | 0 | 1-HR | ALL | 19TH | 12011921
| 459226 | 519864 | 15.2509 | 90.56 | 114 | 0 | 1-HR | ALL | 19TH | 12091420
| 459326 | 519864 | 14.7543 | 80.93 | 186 | 0 | 1-HR | ALL | 19TH | 12071617
| 459426 | 519864 | 14.2249 | 93.07 | 114 | 0 | 1-HR | ALL | 19TH | 12112510
| 459526 | 519864 | 13.7155 | 105.73 | 105.73 | 0 | 1-HR | ALL | 19TH | 12010510
| 467626 | 519864 | 4.0462 | 53.75 | 91 | 0 | 1-HR | ALL | 19TH | 12012009
| 467726 | 519864 | 4.015 | 59.68 | 86 | 0 | 1-HR | ALL | 19TH | 12012009
| 467826 | 519864 | 3.9877 | 58.63 | 72 | 0 | 1-HR | ALL | 19TH | 12012009
| 459226 | 519964 | 15.5711 | 66.62 | 197 | 0 | 1-HR | ALL | 19TH | 12091420
| 459326 | 519964 | 15.0112 | 73.73 | 117 | 0 | 1-HR | ALL | 19TH | 12071617
| 459426 | 519964 | 14.4608 | 88.55 | 114 | 0 | 1-HR | ALL | 19TH | 12012120
| 459526 | 519964 | 13.9843 | 104.62 | 104.62 | 0 | 1-HR | ALL | 19TH | 12011920
| 459626 | 519964 | 13.4827 | 109.15 | 109.15 | 0 | 1-HR | ALL | 19TH | 12120909
| 467526 | 519964 | 4.1098 | 51.63 | 91 | 0 | 1-HR | ALL | 19TH | 12010709
| 467626 | 519964 | 4.1163 | 44.63 | 91 | 0 | 1-HR | ALL | 19TH | 12010709
| 467726 | 519964 | 4.078 | 52.24 | 89 | 0 | 1-HR | ALL | 19TH | 12010709
| 459326 | 520064 | 14.9322 | 63.29 | 117 | 0 | 1-HR | ALL | 19TH | 12110616
| 459426 | 520064 | 14.8016 | 77.09 | 114 | 0 | 1-HR | ALL | 19TH | 12091420
| 459526 | 520064 | 14.327 | 96.41 | 109 | 0 | 1-HR | ALL | 19TH | 12010510
| 459626 | 520064 | 13.8069 | 107.65 | 107.65 | 0 | 1-HR | ALL | 19TH | 12012104
| 459726 | 520064 | 13.4149 | 109.86 | 109.86 | 0 | 1-HR | ALL | 19TH | 12012110
| 459826 | 520064 | 12.9812 | 109.07 | 109.07 | 0 | 1-HR | ALL | 19TH | 12012123
| 459926 | 520064 | 12.6843 | 108.53 | 108.53 | 0 | 1-HR | ALL | 19TH | 12031008
| 460226 | 520064 | 11.8259 | 109.9 | 112 | 0 | 1-HR | ALL | 19TH | 12010704
| 460326 | 520064 | 11.5477 | 104.61 | 111 | 0 | 1-HR | ALL | 19TH | 12010704
| 460426 | 520064 | 11.3651 | 102.37 | 102.37 | 0 | 1-HR | ALL | 19TH | 12010704
| 467526 | 520064 | 4.1785 | 43.52 | 91 | 0 | 1-HR | ALL | 19TH | 12012301
| 467626 | 520064 | 4.1522 | 43.15 | 89 | 0 | 1-HR | ALL | 19TH | 12092718
| 459326 | 520164 | 15.137 | 57.29 | 117 | 0 | 1-HR | ALL | 19TH | 12092918
| 459426 | 520164 | 14.8412 | 59.27 | 117 | 0 | 1-HR | ALL | 19TH | 12031008
| 459526 | 520164 | 14.2664 | 74.98 | 116 | 0 | 1-HR | ALL | 19TH | 12012102
| 459626 | 520164 | 13.8112 | 97.79 | 111 | 0 | 1-HR | ALL | 19TH | 12012102
| 459726 | 520164 | 13.4122 | 109.67 | 111 | 0 | 1-HR | ALL | 19TH | 12012102
| 459826 | 520164 | 13.2079 | 115.88 | 115.88 | 0 | 1-HR | ALL | 19TH | 12091818
| 459926 | 520164 | 12.7965 | 111.35 | 111.35 | 0 | 1-HR | ALL | 19TH | 12091818
| 460026 | 520164 | 12.4657 | 105.7 | 111 | 0 | 1-HR | ALL | 19TH | 12012102
| 460126 | 520164 | 12.1627 | 108.1 | 113 | 0 | 1-HR | ALL | 19TH | 12011922
| 460226 | 520164 | 11.8739 | 103.16 | 113 | 0 | 1-HR | ALL | 19TH | 12091818
| 467426 | 520164 | 4.2633 | 44.84 | 89 | 0 | 1-HR | ALL | 19TH | 12010705
| 467526 | 520164 | 4.1982 | 41.04 | 89 | 0 | 1-HR | ALL | 19TH | 12010705
| 459226 | 520264 | 15.8102 | 47.33 | 117 | 0 | 1-HR | ALL | 19TH | 12010404
| 459326 | 520264 | 15.4435 | 54.06 | 117 | 0 | 1-HR | ALL | 19TH | 12010404
| 459626 | 520264 | 14.2545 | 63.03 | 116 | 0 | 1-HR | ALL | 19TH | 12012124
| 459726 | 520264 | 14.0237 | 83.89 | 116 | 0 | 1-HR | ALL | 19TH | 12012001
| 459826 | 520264 | 13.6951 | 108.72 | 108.72 | 0 | 1-HR | ALL | 19TH | 12010404
| 459926 | 520264 | 13.3575 | 109.3 | 109.3 | 0 | 1-HR | ALL | 19TH | 12010404
| 460026 | 520264 | 12.8956 | 104.98 | 109 | 0 | 1-HR | ALL | 19TH | 12120910
| 460126 | 520264 | 12.4477 | 103.3 | 113 | 0 | 1-HR | ALL | 19TH | 12012001
| 460326 | 520264 | 11.7867 | 83.51 | 113 | 0 | 1-HR | ALL | 19TH | 12012001
| 460426 | 520264 | 11.4524 | 79.11 | 113 | 0 | 1-HR | ALL | 19TH | 12012001
| 467426 | 520264 | 4.1658 | 42.35 | 89 | 0 | 1-HR | ALL | 19TH | 12010705
| 467526 | 520264 | 4.1439 | 42.26 | 89 | 0 | 1-HR | ALL | 19TH | 12032918
| 467626 | 520264 | 4.0932 | 51.27 | 51.27 | 0 | 1-HR | ALL | 19TH | 12010705
| 467726 | 520264 | 4.0573 | 56.08 | 56.08 | 0 | 1-HR | ALL | 19TH | 12010705
| 459226 | 520364 | 16.4669 | 47.57 | 117 | 0 | 1-HR | ALL | 19TH | 12031008
| 459326 | 520364 | 15.9729 | 47.38 | 117 | 0 | 1-HR | ALL | 19TH | 12120904
| 459826 | 520364 | 13.7376 | 67.66 | 116 | 0 | 1-HR | ALL | 19TH | 12010403
| 459926 | 520364 | 13.4748 | 83.21 | 116 | 0 | 1-HR | ALL | 19TH | 12010403
| 460026 | 520364 | 13.1904 | 85.24 | 116 | 0 | 1-HR | ALL | 19TH | 12010403
| 460126 | 520364 | 12.8237 | 84.53 | 116 | 0 | 1-HR | ALL | 19TH | 12120906
| 460226 | 520364 | 12.3202 | 74.66 | 116 | 0 | 1-HR | ALL | 19TH | 12022517
| 460326 | 520364 | 12.0549 | 77.91 | 113 | 0 | 1-HR | ALL | 19TH | 12092918
| 467426 | 520364 | 4.1666 | 39.92 | 87 | 0 | 1-HR | ALL | 19TH | 12091823
| 467526 | 520364 | 4.1115 | 51.03 | 51.03 | 0 | 1-HR | ALL | 19TH | 12091823
| 467626 | 520364 | 4.1023 | 52.04 | 52.04 | 0 | 1-HR | ALL | 19TH | 12091823
| 467726 | 520364 | 4.0888 | 54.46 | 54.46 | 0 | 1-HR | ALL | 19TH | 12091823
| 459226 | 520464 | 15.8122 | 42.13 | 117 | 0 | 1-HR | ALL | 19TH | 12022517
| 459326 | 520464 | 15.588 | 43.56 | 117 | 0 | 1-HR | ALL | 19TH | 12022517
| 460126 | 520464 | 12.7822 | 64.54 | 116 | 0 | 1-HR | ALL | 19TH | 12110616
| 460226 | 520464 | 12.4601 | 66.93 | 116 | 0 | 1-HR | ALL | 19TH | 12011923
| 460326 | 520464 | 12.1828 | 66.18 | 116 | 0 | 1-HR | ALL | 19TH | 12110616
| 467426 | 520464 | 4.195 | 39.53 | 69 | 0 | 1-HR | ALL | 19TH | 12012302
| 467526 | 520464 | 4.1519 | 51.65 | 51.65 | 0 | 1-HR | ALL | 19TH | 12012302
| 467626 | 520464 | 4.1127 | 53.97 | 53.97 | 0 | 1-HR | ALL | 19TH | 12012302
| 467726 | 520464 | 4.0753 | 51.76 | 57 | 0 | 1-HR | ALL | 19TH | 12012302
| 467826 | 520464 | 4.0466 | 54.21 | 59 | 0 | 1-HR | ALL | 19TH | 12091903
| 460226 | 520564 | 12.1819 | 57.87 | 116 | 0 | 1-HR | ALL | 19TH | 12010401
| 460326 | 520564 | 11.965 | 54.88 | 116 | 0 | 1-HR | ALL | 19TH | 12012124
| 467426 | 520564 | 4.3307 | 40.67 | 52 | 0 | 1-HR | ALL | 19TH | 12012302
| 467526 | 520564 | 4.2917 | 51.4 | 51.4 | 0 | 1-HR | ALL | 19TH | 12012302
| 467626 | 520564 | 4.2504 | 49.06 | 56 | 0 | 1-HR | ALL | 19TH | 12012302
| 467726 | 520564 | 4.2113 | 53.87 | 53.87 | 0 | 1-HR | ALL | 19TH | 12012302
| 460226 | 520664 | 12.2253 | 47.42 | 116 | 0 | 1-HR | ALL | 19TH | 12071617
| 467426 | 520664 | 4.399 | 35.08 | 58 | 0 | 1-HR | ALL | 19TH | 12010719
| 467526 | 520664 | 4.3655 | 45.35 | 52 | 0 | 1-HR | ALL | 19TH | 12010719
| 467626 | 520664 | 4.3301 | 51.1 | 54 | 0 | 1-HR | ALL | 19TH | 12010719
| 467426 | 520764 | 4.3053 | 30.44 | 60 | 0 | 1-HR | ALL | 19TH | 12110623
| 467526 | 520764 | 4.295 | 41.42 | 54 | 0 | 1-HR | ALL | 19TH | 12010709
| 467626 | 520764 | 4.2499 | 51.12 | 51.12 | 0 | 1-HR | ALL | 19TH | 12010709
| 467726 | 520764 | 4.2239 | 54.6 | 54.6 | 0 | 1-HR | ALL | 19TH | 12010709
| 467326 | 520864 | 4.288 | 46.87 | 52 | 0 | 1-HR | ALL | 19TH | 12060901
| 467426 | 520864 | 4.2713 | 32.09 | 58 | 0 | 1-HR | ALL | 19TH | 12091821
| 467526 | 520864 | 4.2352 | 40.66 | 53 | 0 | 1-HR | ALL | 19TH | 12012009
| 467626 | 520864 | 4.197 | 48.81 | 52 | 0 | 1-HR | ALL | 19TH | 12061704
| 467226 | 520964 | 4.3032 | 49.22 | 49.22 | 0 | 1-HR | ALL | 19TH | 12110707
| 467326 | 520964 | 4.2606 | 41.13 | 53 | 0 | 1-HR | ALL | 19TH | 12022521
| 467426 | 520964 | 4.2217 | 29.28 | 57 | 0 | 1-HR | ALL | 19TH | 12010908
| 451526 | 521064 | 4.8958 | 2.96 | 2.96 | 0 | 1-HR | ALL | 19TH | 12062007
| 467126 | 521064 | 4.3015 | 47.08 | 54 | 0 | 1-HR | ALL | 19TH | 12110707
| 467226 | 521064 | 4.3257 | 40.24 | 57 | 0 | 1-HR | ALL | 19TH | 12110707
| 467326 | 521064 | 4.2779 | 31.31 | 58 | 0 | 1-HR | ALL | 19TH | 12120902
| 451526 | 521164 | 4.8985 | 7.15 | 7.15 | 0 | 1-HR | ALL | 19TH | 12062007
| 451626 | 521164 | 4.992 | 6.55 | 6.55 | 0 | 1-HR | ALL | 19TH | 12062007
| 451726 | 521164 | 5.0853 | 5.01 | 5.01 | 0 | 1-HR | ALL | 19TH | 12062007
| 467026 | 521164 | 4.4254 | 46.56 | 55 | 0 | 1-HR | ALL | 19TH | 12010702
| 467126 | 521164 | 4.356 | 38.38 | 55 | 0 | 1-HR | ALL | 19TH | 12022107
| 467226 | 521164 | 4.3256 | 28.63 | 58 | 0 | 1-HR | ALL | 19TH | 12010702
| 451726 | 521264 | 5.3397 | 5.43 | 5.43 | 0 | 1-HR | ALL | 19TH | 12080518
| 451826 | 521264 | 5.3318 | 1.91 | 1.91 | 0 | 1-HR | ALL | 19TH | 12121410
| 451926 | 521264 | 5.267 | 2.68 | 2.68 | 0 | 1-HR | ALL | 19TH | 12062007
| 467026 | 521264 | 4.4846 | 37.15 | 55 | 0 | 1-HR | ALL | 19TH | 12110623
| 467126 | 521264 | 4.3469 | 21.67 | 57 | 0 | 1-HR | ALL | 19TH | 12022107
| 451826 | 521364 | 5.1518 | 5.32 | 5.32 | 0 | 1-HR | ALL | 19TH | 12062007
| 451926 | 521364 | 5.2259 | 5.3 | 5.3 | 0 | 1-HR | ALL | 19TH | 12081119
| 452026 | 521364 | 5.3134 | 2.03 | 25 | 0 | 1-HR | ALL | 19TH | 12062607
| 451926 | 521464 | 5.2122 | 6 | 6 | 0 | 1-HR | ALL | 19TH | 12032909
| 452026 | 521464 | 5.3016 | 3.8 | 25 | 0 | 1-HR | ALL | 19TH | 12092209
| 452126 | 521464 | 5.4086 | 2.87 | 25 | 0 | 1-HR | ALL | 19TH | 12092209
| 452026 | 521564 | 5.278 | 4.53 | 4.53 | 0 | 1-HR | ALL | 19TH | 12092209
| 452126 | 521564 | 5.4127 | 2.65 | 25 | 0 | 1-HR | ALL | 19TH | 12062007
| 452226 | 521564 | 5.5273 | 2.85 | 25 | 0 | 1-HR | ALL | 19TH | 12062007
| 452126 | 521664 | 5.416 | 3.2 | 3.2 | 0 | 1-HR | ALL | 19TH | 12030211
| 452226 | 521664 | 5.5645 | 4.68 | 4.68 | 0 | 1-HR | ALL | 19TH | 12030211
| 452326 | 521664 | 5.6986 | 2 | 43 | 0 | 1-HR | ALL | 19TH | 12030211
| 452126 | 521764 | 5.5967 | 6.22 | 6.22 | 0 | 1-HR | ALL | 19TH | 12030211
| 452226 | 521764 | 5.6911 | 3.41 | 43 | 0 | 1-HR | ALL | 19TH | 12060208
| 452326 | 521764 | 5.641 | 7.02 | 43 | 0 | 1-HR | ALL | 19TH | 12122014
| 452426 | 521764 | 5.964 | 2 | 43 | 0 | 1-HR | ALL | 19TH | 12122014
| 452226 | 521864 | 5.8015 | 4.94 | 43 | 0 | 1-HR | ALL | 19TH | 12081908
| 452326 | 521864 | 6.1112 | 18.72 | 43 | 0 | 1-HR | ALL | 19TH | 12030211
| 452426 | 521864 | 6.0423 | 2.49 | 43 | 0 | 1-HR | ALL | 19TH | 12061406
| 450526 | 521964 | 4.318 | 1.22 | 1.22 | 0 | 1-HR | ALL | 19TH | 12060418
| 452326 | 521964 | 5.8294 | 3 | 43 | 0 | 1-HR | ALL | 19TH | 12061406
| 452426 | 521964 | 6.067 | -0.78 | 43 | 0 | 1-HR | ALL | 19TH | 12031216
| 452526 | 521964 | 6.3862 | 2.3 | 43 | 0 | 1-HR | ALL | 19TH | 12031216
| 450026 | 522064 | 4.2058 | 2.65 | 2.65 | 0 | 1-HR | ALL | 19TH | 12060418
| 450126 | 522064 | 4.1888 | 2.74 | 2.74 | 0 | 1-HR | ALL | 19TH | 12060418
| 450226 | 522064 | 4.181 | 2.23 | 2.23 | 0 | 1-HR | ALL | 19TH | 12122007
| 450326 | 522064 | 4.2421 | 1.58 | 1.58 | 0 | 1-HR | ALL | 19TH | 12122007
| 450426 | 522064 | 4.3377 | 2.79 | 2.79 | 0 | 1-HR | ALL | 19TH | 12122007
| 450526 | 522064 | 4.3439 | 0.2 | 9 | 0 | 1-HR | ALL | 19TH | 12122007
| 450626 | 522064 | 4.3761 | -0.5 | 9 | 0 | 1-HR | ALL | 19TH | 12080518
| 452326 | 522064 | 6.3209 | 4.74 | 43 | 0 | 1-HR | ALL | 19TH | 12030211
| 452426 | 522064 | 6.4986 | 2.85 | 43 | 0 | 1-HR | ALL | 19TH | 12031216
| 452526 | 522064 | 6.7042 | 3.42 | 43 | 0 | 1-HR | ALL | 19TH | 12082408
| 452626 | 522064 | 6.776 | 2.97 | 43 | 0 | 1-HR | ALL | 19TH | 12030211
| 449926 | 522164 | 4.1994 | 2.53 | 2.53 | 0 | 1-HR | ALL | 19TH | 12060118
| 450026 | 522164 | 4.2216 | 2.65 | 2.65 | 0 | 1-HR | ALL | 19TH | 12060118
| 450126 | 522164 | 4.2395 | 1.62 | 1.62 | 0 | 1-HR | ALL | 19TH | 12060118
| 450226 | 522164 | 4.2653 | 4.02 | 4.02 | 0 | 1-HR | ALL | 19TH | 12060118
| 450326 | 522164 | 4.259 | 3.53 | 3.53 | 0 | 1-HR | ALL | 19TH | 12080518
| 450426 | 522164 | 4.2947 | 2.39 | 2.39 | 0 | 1-HR | ALL | 19TH | 12060118
| 450526 | 522164 | 4.4418 | 2.97 | 8 | 0 | 1-HR | ALL | 19TH | 12122011
| 450626 | 522164 | 4.6076 | 1 | 1 | 0 | 1-HR | ALL | 19TH | 12122015
| 450726 | 522164 | 4.6529 | 1.08 | 1.08 | 0 | 1-HR | ALL | 19TH | 12122007
| 452426 | 522164 | 6.4417 | 5.76 | 43 | 0 | 1-HR | ALL | 19TH | 12082408
| 452526 | 522164 | 6.4082 | 3.32 | 43 | 0 | 1-HR | ALL | 19TH | 12082408
| 452626 | 522164 | 6.4336 | -1.78 | 43 | 0 | 1-HR | ALL | 19TH | 12122005
| 452726 | 522164 | 6.865 | -0.81 | 43 | 0 | 1-HR | ALL | 19TH | 12121910
| 452826 | 522164 | 7.1963 | 2 | 2 | 0 | 1-HR | ALL | 19TH | 12030211
| 450026 | 522264 | 4.1684 | 0.56 | 8 | 0 | 1-HR | ALL | 19TH | 12060118
| 450126 | 522264 | 4.1826 | 0.7 | 8 | 0 | 1-HR | ALL | 19TH | 12060118
| 450226 | 522264 | 4.1949 | 0.77 | 2 | 0 | 1-HR | ALL | 19TH | 12060118
| 450326 | 522264 | 4.2773 | -2.35 | 6 | 0 | 1-HR | ALL | 19TH | 12122011
| 450426 | 522264 | 4.5171 | 12.3 | 12.3 | 0 | 1-HR | ALL | 19TH | 12122011
| 450526 | 522264 | 4.5498 | 0.97 | 0.97 | 0 | 1-HR | ALL | 19TH | 12122009
| 450626 | 522264 | 4.455 | 1.32 | 1.32 | 0 | 1-HR | ALL | 19TH | 12030211
| 450726 | 522264 | 4.5488 | -0.82 | 5 | 0 | 1-HR | ALL | 19TH | 12122010
| 450826 | 522264 | 4.6991 | 1.12 | 5 | 0 | 1-HR | ALL | 19TH | 12122007
| 452526 | 522264 | 6.8404 | 4.67 | 43 | 0 | 1-HR | ALL | 19TH | 12030211
| 452626 | 522264 | 6.9948 | 5.33 | 43 | 0 | 1-HR | ALL | 19TH | 12030211
| 452726 | 522264 | 6.6506 | 2.91 | 2.91 | 0 | 1-HR | ALL | 19TH | 12121416
| 452826 | 522264 | 7.1033 | 2.27 | 2.27 | 0 | 1-HR | ALL | 19TH | 12031315
| 452926 | 522264 | 6.9245 | 2 | 7 | 0 | 1-HR | ALL | 19TH | 12031315
| 450026 | 522364 | 4.1096 | 4 | 4 | 0 | 1-HR | ALL | 19TH | 12060118
| 450126 | 522364 | 4.1439 | 2.45 | 2.45 | 0 | 1-HR | ALL | 19TH | 12122011
| 450226 | 522364 | 4.3078 | 2.19 | 4 | 0 | 1-HR | ALL | 19TH | 12122009
| 450326 | 522364 | 4.3453 | 8.31 | 8.31 | 0 | 1-HR | ALL | 19TH | 12122010
| 450426 | 522364 | 4.5316 | 5.53 | 5.53 | 0 | 1-HR | ALL | 19TH | 12122010
| 450526 | 522364 | 4.5418 | 1.03 | 3 | 0 | 1-HR | ALL | 19TH | 12081908
| 450626 | 522364 | 4.5658 | 3.29 | 3.29 | 0 | 1-HR | ALL | 19TH | 12030211
| 450726 | 522364 | 4.6547 | 0.16 | 2 | 0 | 1-HR | ALL | 19TH | 12030211
| 450826 | 522364 | 4.8071 | 1 | 3 | 0 | 1-HR | ALL | 19TH | 12121415
| 452626 | 522364 | 6.9493 | 5.97 | 5.97 | 0 | 1-HR | ALL | 19TH | 12122006
| 452726 | 522364 | 7.0497 | 6.78 | 6.78 | 0 | 1-HR | ALL | 19TH | 12122010
| 452826 | 522364 | 6.5917 | 2.42 | 2.42 | 0 | 1-HR | ALL | 19TH | 12081219
| 452926 | 522364 | 6.495 | 2.77 | 2.77 | 0 | 1-HR | ALL | 19TH | 12122213
| 450126 | 522464 | 4.3165 | 3.14 | 3.14 | 0 | 1-HR | ALL | 19TH | 12122011
| 450226 | 522464 | 4.3518 | 3.48 | 3.48 | 0 | 1-HR | ALL | 19TH | 12081908
| 450326 | 522464 | 4.3794 | 3.91 | 13 | 0 | 1-HR | ALL | 19TH | 12030211
| 450426 | 522464 | 4.4723 | 3.76 | 13 | 0 | 1-HR | ALL | 19TH | 12030211
| 450526 | 522464 | 4.6151 | 1.99 | 13 | 0 | 1-HR | ALL | 19TH | 12122004
| 450626 | 522464 | 4.7209 | 0.85 | 0.85 | 0 | 1-HR | ALL | 19TH | 12121415
| 450726 | 522464 | 5.0031 | -0.01 | -0.01 | 0 | 1-HR | ALL | 19TH | 12121415
| 450826 | 522464 | 5.3196 | 1.53 | 1.53 | 0 | 1-HR | ALL | 19TH | 12121415
| 452826 | 522464 | 6.258 | 6.48 | 6.48 | 0 | 1-HR | ALL | 19TH | 12122213
| 452926 | 522464 | 6.4063 | 8.66 | 8.66 | 0 | 1-HR | ALL | 19TH | 12032408
| 453026 | 522464 | 6.3801 | 2 | 2 | 0 | 1-HR | ALL | 19TH | 12122213
| 450226 | 522564 | 4.4899 | 3.12 | 3.12 | 0 | 1-HR | ALL | 19TH | 12122016
| 450326 | 522564 | 4.667 | 2.8 | 13 | 0 | 1-HR | ALL | 19TH | 12122004
| 450426 | 522564 | 4.7962 | 4.61 | 13 | 0 | 1-HR | ALL | 19TH | 12122007
| 450526 | 522564 | 4.9045 | 1.97 | 1.97 | 0 | 1-HR | ALL | 19TH | 12121415
| 450626 | 522564 | 5.1795 | 1 | 4 | 0 | 1-HR | ALL | 19TH | 12121415
| 450726 | 522564 | 5.3765 | 1.17 | 1.17 | 0 | 1-HR | ALL | 19TH | 12122011
| 450826 | 522564 | 5.5322 | 4.87 | 4.87 | 0 | 1-HR | ALL | 19TH | 12082408
| 450926 | 522564 | 5.5294 | 2.56 | 2.56 | 0 | 1-HR | ALL | 19TH | 12082408
| 451026 | 522564 | 5.534 | 2.39 | 2.39 | 0 | 1-HR | ALL | 19TH | 12082408
| 451126 | 522564 | 5.5312 | 1 | 6 | 0 | 1-HR | ALL | 19TH | 12082408
| 452926 | 522564 | 6.2449 | 8.22 | 8.22 | 0 | 1-HR | ALL | 19TH | 12122012
| 453026 | 522564 | 6.1727 | 5.2 | 5.2 | 0 | 1-HR | ALL | 19TH | 12081118
| 450426 | 522664 | 4.9293 | 0.45 | 9 | 0 | 1-HR | ALL | 19TH | 12122011
| 450526 | 522664 | 5.0729 | 2.18 | 2.18 | 0 | 1-HR | ALL | 19TH | 12122011
| 450626 | 522664 | 5.202 | 1 | 1 | 0 | 1-HR | ALL | 19TH | 12122011
| 450726 | 522664 | 5.3234 | 1 | 1 | 0 | 1-HR | ALL | 19TH | 12121414
| 450826 | 522664 | 5.2725 | 1 | 1 | 0 | 1-HR | ALL | 19TH | 12122003
| 450926 | 522664 | 5.339 | 2.15 | 2.15 | 0 | 1-HR | ALL | 19TH | 12082408
| 451026 | 522664 | 5.3529 | 5.4 | 5.4 | 0 | 1-HR | ALL | 19TH | 12082408
| 451126 | 522664 | 5.3509 | 3.56 | 3.56 | 0 | 1-HR | ALL | 19TH | 12121910
| 451226 | 522664 | 5.4677 | 0.07 | 4 | 0 | 1-HR | ALL | 19TH | 12030211
| 451326 | 522664 | 5.558 | 1.79 | 3 | 0 | 1-HR | ALL | 19TH | 12031216
| 453026 | 522664 | 6.0213 | 8.29 | 8.29 | 0 | 1-HR | ALL | 19TH | 12081118
| 450426 | 522764 | 5.0517 | 3.54 | 3.54 | 0 | 1-HR | ALL | 19TH | 12121414
| 450526 | 522764 | 5.0214 | 3 | 3 | 0 | 1-HR | ALL | 19TH | 12122011
| 450626 | 522764 | 5.1227 | 1.35 | 1.35 | 0 | 1-HR | ALL | 19TH | 12122011
| 450726 | 522764 | 5.1477 | 1 | 3 | 0 | 1-HR | ALL | 19TH | 12082408
| 450826 | 522764 | 5.147 | 1 | 5 | 0 | 1-HR | ALL | 19TH | 12082408
| 450926 | 522764 | 5.2249 | 1 | 1 | 0 | 1-HR | ALL | 19TH | 12030211
| 451026 | 522764 | 5.335 | 2.07 | 2.07 | 0 | 1-HR | ALL | 19TH | 12030211
| 451126 | 522764 | 5.4468 | 3.07 | 3.07 | 0 | 1-HR | ALL | 19TH | 12030211
| 451226 | 522764 | 5.5495 | 1.46 | 4 | 0 | 1-HR | ALL | 19TH | 12030211
| 451326 | 522764 | 5.5594 | 2 | 2 | 0 | 1-HR | ALL | 19TH | 12121416
| 451426 | 522764 | 5.487 | 2 | 7 | 0 | 1-HR | ALL | 19TH | 12122005
| 450426 | 522864 | 4.9849 | 4.57 | 4.57 | 0 | 1-HR | ALL | 19TH | 12082408
| 450526 | 522864 | 4.9786 | 2.88 | 2.88 | 0 | 1-HR | ALL | 19TH | 12082408
| 450626 | 522864 | 5.0587 | 4.12 | 4.12 | 0 | 1-HR | ALL | 19TH | 12121910
| 450726 | 522864 | 5.0548 | 1.27 | 1.27 | 0 | 1-HR | ALL | 19TH | 12122011
| 450826 | 522864 | 5.1147 | 1 | 1 | 0 | 1-HR | ALL | 19TH | 12122011
| 450926 | 522864 | 5.2001 | 1 | 3 | 0 | 1-HR | ALL | 19TH | 12031216
| 451026 | 522864 | 5.2382 | 1 | 7 | 0 | 1-HR | ALL | 19TH | 12122015
| 451126 | 522864 | 5.2078 | 1.36 | 4 | 0 | 1-HR | ALL | 19TH | 12121416
| 451226 | 522864 | 5.2264 | 1 | 1 | 0 | 1-HR | ALL | 19TH | 12122011
| 451326 | 522864 | 5.2569 | 1.09 | 1.09 | 0 | 1-HR | ALL | 19TH | 12060805
| 451426 | 522864 | 5.248 | 1.09 | 4 | 0 | 1-HR | ALL | 19TH | 12122211
| 451526 | 522864 | 5.646 | 1.36 | 1.36 | 0 | 1-HR | ALL | 19TH | 12122211
| 451626 | 522864 | 5.5676 | 3.55 | 6 | 0 | 1-HR | ALL | 19TH | 12031315
| 448826 | 522964 | 3.7757 | 2.64 | 7 | 0 | 1-HR | ALL | 19TH | 12060208
| 449426 | 522964 | 4.388 | 2.65 | 2.65 | 0 | 1-HR | ALL | 19TH | 12122014
| 449526 | 522964 | 4.6033 | 5 | 5 | 0 | 1-HR | ALL | 19TH | 12121414
| 449626 | 522964 | 4.5725 | 2 | 2 | 0 | 1-HR | ALL | 19TH | 12121414
| 450426 | 522964 | 5.0297 | 3.85 | 3.85 | 0 | 1-HR | ALL | 19TH | 12121910
| 450526 | 522964 | 4.9744 | 2.03 | 3 | 0 | 1-HR | ALL | 19TH | 12030211
| 450626 | 522964 | 4.9606 | 3.21 | 3.21 | 0 | 1-HR | ALL | 19TH | 12122016
| 450726 | 522964 | 5.0423 | 2.61 | 2.61 | 0 | 1-HR | ALL | 19TH | 12031216
| 450826 | 522964 | 5.0062 | 1 | 1 | 0 | 1-HR | ALL | 19TH | 12121416
| 450926 | 522964 | 4.8909 | 1 | 1 | 0 | 1-HR | ALL | 19TH | 12121416
| 451026 | 522964 | 4.982 | 1.7 | 1.7 | 0 | 1-HR | ALL | 19TH | 12060805
| 451126 | 522964 | 5.2426 | 1 | 4 | 0 | 1-HR | ALL | 19TH | 12060805
| 451226 | 522964 | 5.0996 | 1 | 1 | 0 | 1-HR | ALL | 19TH | 12122211
| 451326 | 522964 | 5.4209 | 1 | 2 | 0 | 1-HR | ALL | 19TH | 12031315
| 451426 | 522964 | 5.3386 | 1.18 | 2 | 0 | 1-HR | ALL | 19TH | 12031315
| 451526 | 522964 | 5.4091 | 4.36 | 4.36 | 0 | 1-HR | ALL | 19TH | 12121417
| 451626 | 522964 | 5.1725 | 4.58 | 7 | 0 | 1-HR | ALL | 19TH | 12031315
| 448626 | 523064 | 3.7656 | 2.47 | 5 | 0 | 1-HR | ALL | 19TH | 12060803
| 448726 | 523064 | 3.736 | 3.44 | 5 | 0 | 1-HR | ALL | 19TH | 12101516
| 448826 | 523064 | 3.7035 | 2.36 | 5 | 0 | 1-HR | ALL | 19TH | 12122022
| 448926 | 523064 | 3.8215 | 3.3 | 3.3 | 0 | 1-HR | ALL | 19TH | 12122004
| 449026 | 523064 | 3.9608 | 2.5 | 2.5 | 0 | 1-HR | ALL | 19TH | 12101516
| 449126 | 523064 | 4.1417 | 3.09 | 3.09 | 0 | 1-HR | ALL | 19TH | 12122014
| 449226 | 523064 | 4.3358 | 4.75 | 4.75 | 0 | 1-HR | ALL | 19TH | 12122014
| 449326 | 523064 | 4.3275 | 3.97 | 3.97 | 0 | 1-HR | ALL | 19TH | 12121414
| 449426 | 523064 | 4.3017 | 2.51 | 2.51 | 0 | 1-HR | ALL | 19TH | 12121414
| 449526 | 523064 | 4.3241 | 3.46 | 3.46 | 0 | 1-HR | ALL | 19TH | 12101516
| 449626 | 523064 | 4.3865 | 2.56 | 2.56 | 0 | 1-HR | ALL | 19TH | 12101516
| 450426 | 523064 | 4.8997 | 3.3 | 3.3 | 0 | 1-HR | ALL | 19TH | 12121416
| 450526 | 523064 | 4.862 | 2.97 | 2.97 | 0 | 1-HR | ALL | 19TH | 12122016
| 450626 | 523064 | 4.8276 | 2.11 | 5 | 0 | 1-HR | ALL | 19TH | 12101516
| 450726 | 523064 | 4.8412 | 2.46 | 2.46 | 0 | 1-HR | ALL | 19TH | 12101516
| 450826 | 523064 | 4.9554 | 1.44 | 1.44 | 0 | 1-HR | ALL | 19TH | 12122005
| 450926 | 523064 | 5.2496 | 2.71 | 2.71 | 0 | 1-HR | ALL | 19TH | 12122008
| 451026 | 523064 | 5.0693 | 6.3 | 6.3 | 0 | 1-HR | ALL | 19TH | 12122008
| 451126 | 523064 | 5.2093 | 1 | 4 | 0 | 1-HR | ALL | 19TH | 12031315
| 451226 | 523064 | 5.1323 | 1 | 1 | 0 | 1-HR | ALL | 19TH | 12031315
| 451326 | 523064 | 5.115 | 1 | 1 | 0 | 1-HR | ALL | 19TH | 12121417
| 451426 | 523064 | 4.9712 | 2.62 | 2.62 | 0 | 1-HR | ALL | 19TH | 12031315
| 451526 | 523064 | 4.894 | 5.82 | 5.82 | 0 | 1-HR | ALL | 19TH | 12031315
| 448526 | 523164 | 3.7892 | 5.4 | 5.4 | 0 | 1-HR | ALL | 19TH | 12122022
| 448626 | 523164 | 3.6374 | 2.22 | 9 | 0 | 1-HR | ALL | 19TH | 12122022
| 448726 | 523164 | 3.8052 | 2 | 6 | 0 | 1-HR | ALL | 19TH | 12122004
| 448826 | 523164 | 3.9813 | 1.04 | 3 | 0 | 1-HR | ALL | 19TH | 12122004
| 448926 | 523164 | 4.091 | 1.82 | 3 | 0 | 1-HR | ALL | 19TH | 12101516
| 449026 | 523164 | 4.1603 | 1 | 5 | 0 | 1-HR | ALL | 19TH | 12101516
| 449126 | 523164 | 4.2362 | 2.2 | 4 | 0 | 1-HR | ALL | 19TH | 12101516
| 449226 | 523164 | 4.3 | 0.82 | 8 | 0 | 1-HR | ALL | 19TH | 12101516
| 449326 | 523164 | 4.3757 | 3.09 | 3.09 | 0 | 1-HR | ALL | 19TH | 12122007
| 449426 | 523164 | 4.3517 | 2.08 | 5 | 0 | 1-HR | ALL | 19TH | 12121415
| 449526 | 523164 | 4.4979 | 2 | 5 | 0 | 1-HR | ALL | 19TH | 12082408
| 449626 | 523164 | 4.5305 | 4.97 | 4.97 | 0 | 1-HR | ALL | 19TH | 12122003
| 450726 | 523164 | 5.0988 | 1.84 | 5 | 0 | 1-HR | ALL | 19TH | 12122008
| 450826 | 523164 | 4.8692 | 1 | 1 | 0 | 1-HR | ALL | 19TH | 12101516
| 451126 | 523164 | 4.8751 | 1 | 1 | 0 | 1-HR | ALL | 19TH | 12121417
| 451226 | 523164 | 4.7813 | 1 | 1 | 0 | 1-HR | ALL | 19TH | 12031315
| 451326 | 523164 | 4.6967 | 1 | 1 | 0 | 1-HR | ALL | 19TH | 12031315
| 451426 | 523164 | 4.6207 | 4.06 | 4.06 | 0 | 1-HR | ALL | 19TH | 12031315
| 451526 | 523164 | 4.7501 | 5.96 | 5.96 | 0 | 1-HR | ALL | 19TH | 12122214
| 448526 | 523264 | 3.8075 | 3.79 | 3.79 | 0 | 1-HR | ALL | 19TH | 12122004
| 448626 | 523264 | 3.8781 | 3.76 | 3.76 | 0 | 1-HR | ALL | 19TH | 12121414
| 448726 | 523264 | 4.0108 | 2.23 | 4 | 0 | 1-HR | ALL | 19TH | 12122014
| 448826 | 523264 | 4.1695 | 1.21 | 3 | 0 | 1-HR | ALL | 19TH | 12122014
| 448926 | 523264 | 4.2853 | 1.87 | 3 | 0 | 1-HR | ALL | 19TH | 12101516
| 449026 | 523264 | 4.3553 | 3.99 | 3.99 | 0 | 1-HR | ALL | 19TH | 12082408
| 449126 | 523264 | 4.2729 | 1.64 | 4 | 0 | 1-HR | ALL | 19TH | 12122007
| 449226 | 523264 | 4.2221 | 2.55 | 8 | 0 | 1-HR | ALL | 19TH | 12121415
| 449326 | 523264 | 4.3652 | 4.18 | 4.18 | 0 | 1-HR | ALL | 19TH | 12082408
| 449426 | 523264 | 4.4531 | 3.08 | 3.08 | 0 | 1-HR | ALL | 19TH | 12122003
| 449526 | 523264 | 4.5605 | 3 | 4 | 0 | 1-HR | ALL | 19TH | 12121416
| 449626 | 523264 | 4.5407 | 3.23 | 3.23 | 0 | 1-HR | ALL | 19TH | 12121416
| 451126 | 523264 | 4.7148 | 1 | 1 | 0 | 1-HR | ALL | 19TH | 12101516
| 451226 | 523264 | 4.643 | 1 | 1 | 0 | 1-HR | ALL | 19TH | 12101516
| 451326 | 523264 | 4.5717 | 1 | 1 | 0 | 1-HR | ALL | 19TH | 12060918
| 451426 | 523264 | 4.9553 | 5.09 | 5.09 | 0 | 1-HR | ALL | 19TH | 12122214
| 451526 | 523264 | 5.2899 | 8.56 | 8.56 | 0 | 1-HR | ALL | 19TH | 12032408
| 448626 | 523364 | 4.1005 | 3 | 3 | 0 | 1-HR | ALL | 19TH | 12122014
| 448726 | 523364 | 4.2134 | 1.9 | 1.9 | 0 | 1-HR | ALL | 19TH | 12082408
| 448826 | 523364 | 4.223 | 3.64 | 3.64 | 0 | 1-HR | ALL | 19TH | 12082408
| 448926 | 523364 | 4.1709 | 0.3 | 4 | 0 | 1-HR | ALL | 19TH | 12122007
| 449026 | 523364 | 4.0893 | 1.56 | 1.56 | 0 | 1-HR | ALL | 19TH | 12121415
| 449126 | 523364 | 4.2241 | 1.93 | 1.93 | 0 | 1-HR | ALL | 19TH | 12082408
| 449226 | 523364 | 4.328 | 1.38 | 1.38 | 0 | 1-HR | ALL | 19TH | 12121416
| 449326 | 523364 | 4.3215 | 3.02 | 3.02 | 0 | 1-HR | ALL | 19TH | 12121416
| 449426 | 523364 | 4.4075 | 3.8 | 3.8 | 0 | 1-HR | ALL | 19TH | 12121910
| 449526 | 523364 | 4.6154 | 3.47 | 3.47 | 0 | 1-HR | ALL | 19TH | 12121910
| 449626 | 523364 | 4.8134 | 4.02 | 4.02 | 0 | 1-HR | ALL | 19TH | 12061406
| 451126 | 523364 | 4.621 | 0.56 | 0.56 | 0 | 1-HR | ALL | 19TH | 12101516
| 451226 | 523364 | 4.7104 | 2.27 | 2.27 | 0 | 1-HR | ALL | 19TH | 12122214
| 451326 | 523364 | 5.0364 | 3.91 | 3.91 | 0 | 1-HR | ALL | 19TH | 12121418
| 451426 | 523364 | 4.9704 | 3.03 | 6 | 0 | 1-HR | ALL | 19TH | 12032408
| 451526 | 523364 | 4.7858 | 6.17 | 6.17 | 0 | 1-HR | ALL | 19TH | 12032408
| 448726 | 523464 | 4.0944 | 1.78 | 1.78 | 0 | 1-HR | ALL | 19TH | 12082408
| 448826 | 523464 | 4.0131 | 1.96 | 1.96 | 0 | 1-HR | ALL | 19TH | 12122007
| 448926 | 523464 | 4.1108 | 1.88 | 1.88 | 0 | 1-HR | ALL | 19TH | 12122003
| 449026 | 523464 | 4.1169 | 3.12 | 3.12 | 0 | 1-HR | ALL | 19TH | 12121416
| 449126 | 523464 | 4.1733 | 4.76 | 4.76 | 0 | 1-HR | ALL | 19TH | 12121910
| 449226 | 523464 | 4.3652 | 4.09 | 4.09 | 0 | 1-HR | ALL | 19TH | 12121910
| 449326 | 523464 | 4.5923 | 6.06 | 6.06 | 0 | 1-HR | ALL | 19TH | 12121910
| 449426 | 523464 | 4.7408 | 6.83 | 6.83 | 0 | 1-HR | ALL | 19TH | 12061406
| 449526 | 523464 | 4.5923 | 2.73 | 2.73 | 0 | 1-HR | ALL | 19TH | 12061406
| 449626 | 523464 | 4.5034 | 2.3 | 2.3 | 0 | 1-HR | ALL | 19TH | 12030211
| 451126 | 523464 | 4.8839 | 2.03 | 2.03 | 0 | 1-HR | ALL | 19TH | 12122214
| 451226 | 523464 | 4.8861 | 3.24 | 3.24 | 0 | 1-HR | ALL | 19TH | 12032408
| 451326 | 523464 | 4.7174 | 1.43 | 1.43 | 0 | 1-HR | ALL | 19TH | 12121919
| 451426 | 523464 | 4.8688 | 8.84 | 8.84 | 0 | 1-HR | ALL | 19TH | 12121919
| 451526 | 523464 | 4.9089 | 8.47 | 8.47 | 0 | 1-HR | ALL | 19TH | 12122002
| 451326 | 523564 | 4.7764 | 1.48 | 6 | 0 | 1-HR | ALL | 19TH | 12122014
| 451426 | 523564 | 5.0113 | 4.8 | 4.8 | 0 | 1-HR | ALL | 19TH | 12122002
| 449726 | 524364 | 4.298 | 3 | 3 | 0 | 1-HR | ALL | 19TH | 12121415
| 449826 | 524364 | 4.4653 | 2.96 | 2.96 | 0 | 1-HR | ALL | 19TH | 12101516
| 449926 | 524364 | 4.5203 | 3.85 | 3.85 | 0 | 1-HR | ALL | 19TH | 12121908
| 450226 | 524364 | 4.4377 | 2 | 4 | 0 | 1-HR | ALL | 19TH | 12122004
| 451526 | 524364 | 4.8934 | 3.08 | 5 | 0 | 1-HR | ALL | 19TH | 12101708
| 451626 | 524364 | 4.8284 | 3.91 | 8 | 0 | 1-HR | ALL | 19TH | 12072615
| 451726 | 524364 | 4.7607 | 3.9 | 8 | 0 | 1-HR | ALL | 19TH | 12092215
| 451826 | 524364 | 4.8791 | 4.2 | 6 | 0 | 1-HR | ALL | 19TH | 12092215
| 451926 | 524364 | 4.9236 | 5.96 | 5.96 | 0 | 1-HR | ALL | 19TH | 12082418
| 452026 | 524364 | 4.778 | 8.97 | 8.97 | 0 | 1-HR | ALL | 19TH | 12032416
| 449826 | 524464 | 4.533 | 3.91 | 3.91 | 0 | 1-HR | ALL | 19TH | 12121908
| 449926 | 524464 | 4.5128 | 4.77 | 4.77 | 0 | 1-HR | ALL | 19TH | 12121908
| 450026 | 524464 | 4.3987 | 2.35 | 2.35 | 0 | 1-HR | ALL | 19TH | 12121908
| 450126 | 524464 | 4.2849 | 1 | 2 | 0 | 1-HR | ALL | 19TH | 12121908
| 450226 | 524464 | 4.1744 | 1 | 1 | 0 | 1-HR | ALL | 19TH | 12121908
| 450326 | 524464 | 4.252 | 2.87 | 2.87 | 0 | 1-HR | ALL | 19TH | 12071117
| 450426 | 524464 | 4.3177 | 2.52 | 2.52 | 0 | 1-HR | ALL | 19TH | 12121910
| 451526 | 524464 | 4.7707 | 1.79 | 1.79 | 0 | 1-HR | ALL | 19TH | 12072615
| 451626 | 524464 | 4.6769 | 2.15 | 8 | 0 | 1-HR | ALL | 19TH | 12092215
| 451726 | 524464 | 4.8021 | 5.21 | 6 | 0 | 1-HR | ALL | 19TH | 12092215
| 451826 | 524464 | 4.7928 | 5.08 | 5.08 | 0 | 1-HR | ALL | 19TH | 12032416
| 451926 | 524464 | 4.6535 | 7 | 8 | 0 | 1-HR | ALL | 19TH | 12122006
| 452026 | 524464 | 4.5297 | 8.97 | 8.97 | 0 | 1-HR | ALL | 19TH | 12032416
| 449826 | 524564 | 4.3677 | 2.99 | 2.99 | 0 | 1-HR | ALL | 19TH | 12122004
| 449926 | 524564 | 4.3262 | 0.88 | 4 | 0 | 1-HR | ALL | 19TH | 12122002
| 450026 | 524564 | 4.2627 | 1.46 | 1.46 | 0 | 1-HR | ALL | 19TH | 12121908
| 450126 | 524564 | 4.1284 | 0.68 | 3 | 0 | 1-HR | ALL | 19TH | 12121908
| 450226 | 524564 | 4.2525 | 3.02 | 3.02 | 0 | 1-HR | ALL | 19TH | 12071117
| 450326 | 524564 | 4.2414 | 1.18 | 1.18 | 0 | 1-HR | ALL | 19TH | 12121924
| 450426 | 524564 | 4.1902 | 2.15 | 2.15 | 0 | 1-HR | ALL | 19TH | 12121919
| 451526 | 524564 | 4.6253 | 2 | 4 | 0 | 1-HR | ALL | 19TH | 12051716
| 451626 | 524564 | 4.7181 | 3.83 | 3.83 | 0 | 1-HR | ALL | 19TH | 12092215
| 451726 | 524564 | 4.6863 | 5.01 | 5.01 | 0 | 1-HR | ALL | 19TH | 12032416
| 451826 | 524564 | 4.5638 | 7.53 | 7.53 | 0 | 1-HR | ALL | 19TH | 12032416
| 451926 | 524564 | 4.4181 | 5.32 | 5.32 | 0 | 1-HR | ALL | 19TH | 12032416
| 452026 | 524564 | 4.3624 | 6.5 | 9 | 0 | 1-HR | ALL | 19TH | 12042117
| 449926 | 524664 | 4.2309 | 1.85 | 5 | 0 | 1-HR | ALL | 19TH | 12121908
| 450026 | 524664 | 4.1303 | 3.24 | 3.24 | 0 | 1-HR | ALL | 19TH | 12121908
| 450126 | 524664 | 4.141 | 1.39 | 1.39 | 0 | 1-HR | ALL | 19TH | 12121910
| 450226 | 524664 | 4.2526 | 0.27 | 0.27 | 0 | 1-HR | ALL | 19TH | 12121919
| 450326 | 524664 | 4.1761 | 3 | 3 | 0 | 1-HR | ALL | 19TH | 12122003
| 450426 | 524664 | 4.1774 | 1.96 | 1.96 | 0 | 1-HR | ALL | 19TH | 12121922
| 450526 | 524664 | 4.3341 | 2.14 | 4 | 0 | 1-HR | ALL | 19TH | 12122210
| 450626 | 524664 | 4.5785 | 1.44 | 1.44 | 0 | 1-HR | ALL | 19TH | 12122210
| 451526 | 524664 | 4.6373 | 2.64 | 2.64 | 0 | 1-HR | ALL | 19TH | 12092215
| 451626 | 524664 | 4.5747 | 2.7 | 2.7 | 0 | 1-HR | ALL | 19TH | 12032416
| 451726 | 524664 | 4.4516 | 4.03 | 4.03 | 0 | 1-HR | ALL | 19TH | 12032416
| 451826 | 524664 | 4.3256 | 6.08 | 6.08 | 0 | 1-HR | ALL | 19TH | 12032416
| 451926 | 524664 | 4.2659 | 5.88 | 7 | 0 | 1-HR | ALL | 19TH | 12042117
| 452026 | 524664 | 4.1404 | 4.97 | 10 | 0 | 1-HR | ALL | 19TH | 12061407
| 449926 | 524764 | 4.0965 | 4.18 | 4.18 | 0 | 1-HR | ALL | 19TH | 12071117
| 450026 | 524764 | 4.0813 | 2 | 2 | 0 | 1-HR | ALL | 19TH | 12121924
| 450126 | 524764 | 4.1764 | 1.82 | 1.82 | 0 | 1-HR | ALL | 19TH | 12122003
| 450226 | 524764 | 4.0614 | 0.74 | 3 | 0 | 1-HR | ALL | 19TH | 12072615
| 450326 | 524764 | 4.2439 | 1.57 | 1.57 | 0 | 1-HR | ALL | 19TH | 12121922
| 450426 | 524764 | 4.3876 | 1.3 | 3 | 0 | 1-HR | ALL | 19TH | 12122210
| 450526 | 524764 | 4.6687 | 3.23 | 4 | 0 | 1-HR | ALL | 19TH | 12122210
| 450626 | 524764 | 4.8458 | 1.92 | 1.92 | 0 | 1-HR | ALL | 19TH | 12121921
| 450726 | 524764 | 4.88 | 0.79 | 6 | 0 | 1-HR | ALL | 19TH | 12032909
| 451526 | 524764 | 4.436 | 2.56 | 2.56 | 0 | 1-HR | ALL | 19TH | 12122006
| 451626 | 524764 | 4.349 | 2.21 | 4 | 0 | 1-HR | ALL | 19TH | 12032416
| 451726 | 524764 | 4.2253 | 3.8 | 5 | 0 | 1-HR | ALL | 19TH | 12032416
| 451826 | 524764 | 4.1768 | 6.43 | 9 | 0 | 1-HR | ALL | 19TH | 12042117
| 451926 | 524764 | 4.069 | 3.72 | 6 | 0 | 1-HR | ALL | 19TH | 12061407
| 452026 | 524764 | 4.1242 | 4.42 | 8 | 0 | 1-HR | ALL | 19TH | 12030212
| 450026 | 524864 | 4.124 | 3 | 3 | 0 | 1-HR | ALL | 19TH | 12121919
| 450126 | 524864 | 4.0585 | 2.14 | 2.14 | 0 | 1-HR | ALL | 19TH | 12121922
| 450226 | 524864 | 4.2212 | 2.52 | 2.52 | 0 | 1-HR | ALL | 19TH | 12060805
| 450326 | 524864 | 4.4583 | 2 | 2 | 0 | 1-HR | ALL | 19TH | 12122210
| 450426 | 524864 | 4.7039 | 2.38 | 2.38 | 0 | 1-HR | ALL | 19TH | 12122210
| 450526 | 524864 | 4.7647 | 3.43 | 3.43 | 0 | 1-HR | ALL | 19TH | 12122211
| 450626 | 524864 | 4.8311 | 2.44 | 2.44 | 0 | 1-HR | ALL | 19TH | 12121914
| 450726 | 524864 | 4.8421 | 1.38 | 1.38 | 0 | 1-HR | ALL | 19TH | 12122005
| 451526 | 524864 | 4.262 | 3.98 | 3.98 | 0 | 1-HR | ALL | 19TH | 12032416
| 451626 | 524864 | 4.1352 | 3.59 | 3.59 | 0 | 1-HR | ALL | 19TH | 12032416
| 451726 | 524864 | 4.0985 | 3.47 | 3.47 | 0 | 1-HR | ALL | 19TH | 12050616
| 451826 | 524864 | 4.0099 | 5.8 | 5.8 | 0 | 1-HR | ALL | 19TH | 12061407
| 451926 | 524864 | 4.0567 | 4.77 | 4.77 | 0 | 1-HR | ALL | 19TH | 12030212
| 452026 | 524864 | 4.1356 | 8.43 | 8.43 | 0 | 1-HR | ALL | 19TH | 12030212
| 450026 | 524964 | 4.1495 | 3.91 | 3.91 | 0 | 1-HR | ALL | 19TH | 12121922
| 450126 | 524964 | 4.267 | 1.7 | 1.7 | 0 | 1-HR | ALL | 19TH | 12122210
| 450226 | 524964 | 4.5406 | 3.88 | 3.88 | 0 | 1-HR | ALL | 19TH | 12122210
| 450326 | 524964 | 4.722 | 0.96 | 0.96 | 0 | 1-HR | ALL | 19TH | 12122210
| 450426 | 524964 | 4.771 | 3.39 | 3.39 | 0 | 1-HR | ALL | 19TH | 12032909
| 450526 | 524964 | 4.7893 | 1.97 | 1.97 | 0 | 1-HR | ALL | 19TH | 12121914
| 450626 | 524964 | 4.6518 | 1.56 | 1.56 | 0 | 1-HR | ALL | 19TH | 12032909
| 450726 | 524964 | 4.5966 | 4.05 | 4.05 | 0 | 1-HR | ALL | 19TH | 12032909
| 451626 | 524964 | 4.0021 | 0.91 | 2 | 0 | 1-HR | ALL | 19TH | 12121418
| 451726 | 524964 | 3.9352 | 3.15 | 3.15 | 0 | 1-HR | ALL | 19TH | 12061407
| 451826 | 524964 | 3.9927 | 5.59 | 5.59 | 0 | 1-HR | ALL | 19TH | 12030212
| 451926 | 524964 | 4.0566 | 4.96 | 4.96 | 0 | 1-HR | ALL | 19TH | 12030212
| 452026 | 524964 | 3.8598 | 4 | 4 | 0 | 1-HR | ALL | 19TH | 12062007
| 461226 | 524964 | 7.1493 | 5.7 | 5.7 | 0 | 1-HR | ALL | 19TH | 12012509
| 461326 | 524964 | 6.9385 | 0 | 7 | 0 | 1-HR | ALL | 19TH | 12020215
| 461426 | 524964 | 7.023 | 0 | 0 | 0 | 1-HR | ALL | 19TH | 12021720
| 450126 | 525064 | 4.546 | 1.52 | 1.52 | 0 | 1-HR | ALL | 19TH | 12122210
| 450226 | 525064 | 4.5801 | 3.77 | 3.77 | 0 | 1-HR | ALL | 19TH | 12122211
| 450326 | 525064 | 4.6849 | 2.57 | 2.57 | 0 | 1-HR | ALL | 19TH | 12032909
| 450426 | 525064 | 4.6703 | 3.09 | 3.09 | 0 | 1-HR | ALL | 19TH | 12122005
| 450526 | 525064 | 4.5672 | 1.01 | 4 | 0 | 1-HR | ALL | 19TH | 12032909
| 450626 | 525064 | 4.5098 | 2.65 | 2.65 | 0 | 1-HR | ALL | 19TH | 12032909
| 450726 | 525064 | 4.4457 | 3.64 | 3.64 | 0 | 1-HR | ALL | 19TH | 12032909
| 450826 | 525064 | 4.3816 | 1.56 | 1.56 | 0 | 1-HR | ALL | 19TH | 12122215
| 451626 | 525064 | 3.8666 | 2 | 5 | 0 | 1-HR | ALL | 19TH | 12061407
| 451726 | 525064 | 3.926 | 4.82 | 4.82 | 0 | 1-HR | ALL | 19TH | 12030212
| 451826 | 525064 | 3.9926 | 5.71 | 5.71 | 0 | 1-HR | ALL | 19TH | 12030212
| 451926 | 525064 | 3.7818 | 5.94 | 5.94 | 0 | 1-HR | ALL | 19TH | 12062007
| 452026 | 525064 | 3.7897 | 4.4 | 9 | 0 | 1-HR | ALL | 19TH | 12062607
| 460926 | 525064 | 7.685 | 7.76 | 7.76 | 0 | 1-HR | ALL | 19TH | 12123019
| 461026 | 525064 | 7.4796 | 6.35 | 7 | 0 | 1-HR | ALL | 19TH | 12092907
| 461126 | 525064 | 7.1747 | 3.44 | 7 | 0 | 1-HR | ALL | 19TH | 12110720
| 461226 | 525064 | 7.0111 | 1.2 | 7 | 0 | 1-HR | ALL | 19TH | 12032002
| 461326 | 525064 | 6.8853 | 0 | 5 | 0 | 1-HR | ALL | 19TH | 12012509
| 461426 | 525064 | 6.8645 | 0 | 0 | 0 | 1-HR | ALL | 19TH | 12031920
| 461526 | 525064 | 6.8449 | 0 | 0 | 0 | 1-HR | ALL | 19TH | 12021720
| 461626 | 525064 | 6.7783 | 0 | 0 | 0 | 1-HR | ALL | 19TH | 12021720
| 450126 | 525164 | 4.5146 | 3.61 | 3.61 | 0 | 1-HR | ALL | 19TH | 12122001
| 450226 | 525164 | 4.6002 | 1.57 | 4 | 0 | 1-HR | ALL | 19TH | 12032909
| 450326 | 525164 | 4.5484 | 2.2 | 2.2 | 0 | 1-HR | ALL | 19TH | 12032909
| 450426 | 525164 | 4.4882 | 1.54 | 4 | 0 | 1-HR | ALL | 19TH | 12032909
| 450526 | 525164 | 4.4604 | 2.54 | 2.54 | 0 | 1-HR | ALL | 19TH | 12121915
| 450626 | 525164 | 4.4021 | 2.46 | 2.46 | 0 | 1-HR | ALL | 19TH | 12122215
| 450726 | 525164 | 4.3542 | 1.46 | 5 | 0 | 1-HR | ALL | 19TH | 12082418
| 450826 | 525164 | 4.2083 | -0.41 | 3 | 0 | 1-HR | ALL | 19TH | 12032909
| 451626 | 525164 | 3.8514 | 0.47 | 0.47 | 0 | 1-HR | ALL | 19TH | 12030212
| 451726 | 525164 | 3.9179 | 2.09 | 5 | 0 | 1-HR | ALL | 19TH | 12030212
| 451826 | 525164 | 3.705 | 7.17 | 7.17 | 0 | 1-HR | ALL | 19TH | 12062007
| 451926 | 525164 | 3.7142 | 6.46 | 6.46 | 0 | 1-HR | ALL | 19TH | 12062607
| 452026 | 525164 | 3.7532 | 6.38 | 6.38 | 0 | 1-HR | ALL | 19TH | 12062607
| 457526 | 525164 | 10.46 | 5.44 | 20 | 0 | 1-HR | ALL | 19TH | 12010303
| 460726 | 525164 | 7.5225 | 8.88 | 8.88 | 0 | 1-HR | ALL | 19TH | 12100120
| 460826 | 525164 | 7.4937 | 1.91 | 8 | 0 | 1-HR | ALL | 19TH | 12122324
| 460926 | 525164 | 7.5022 | 1.64 | 8 | 0 | 1-HR | ALL | 19TH | 12100120
| 461026 | 525164 | 7.3566 | 0 | 7 | 0 | 1-HR | ALL | 19TH | 12123019
| 461126 | 525164 | 7.2681 | 0 | 6 | 0 | 1-HR | ALL | 19TH | 12110720
| 461226 | 525164 | 6.9405 | 0 | 6 | 0 | 1-HR | ALL | 19TH | 12110720
| 461326 | 525164 | 6.8238 | 0 | 0 | 0 | 1-HR | ALL | 19TH | 12101220
| 461426 | 525164 | 6.715 | 0 | 0 | 0 | 1-HR | ALL | 19TH | 12100120
| 461526 | 525164 | 6.7001 | 0 | 0 | 0 | 1-HR | ALL | 19TH | 12021720
| 461626 | 525164 | 6.6728 | 0 | 0 | 0 | 1-HR | ALL | 19TH | 12021720
| 450226 | 525264 | 4.5304 | 3.03 | 3.03 | 0 | 1-HR | ALL | 19TH | 12121915
| 450326 | 525264 | 4.5286 | 3.36 | 3.36 | 0 | 1-HR | ALL | 19TH | 12121915
| 450426 | 525264 | 4.4812 | 3.04 | 3.04 | 0 | 1-HR | ALL | 19TH | 12121915
| 450526 | 525264 | 4.3525 | 0.12 | 0.12 | 0 | 1-HR | ALL | 19TH | 12082418
| 450626 | 525264 | 4.2825 | 2.12 | 6 | 0 | 1-HR | ALL | 19TH | 12121915
| 450726 | 525264 | 4.1623 | 0.27 | 5 | 0 | 1-HR | ALL | 19TH | 12051716
| 450826 | 525264 | 4.224 | 2 | 2 | 0 | 1-HR | ALL | 19TH | 12032416
| 451626 | 525264 | 3.8445 | -1.93 | 4 | 0 | 1-HR | ALL | 19TH | 12030212
| 451726 | 525264 | 3.6191 | 4.08 | 4.08 | 0 | 1-HR | ALL | 19TH | 12062007
| 451826 | 525264 | 3.6383 | 5.12 | 5.12 | 0 | 1-HR | ALL | 19TH | 12092209
| 451926 | 525264 | 3.6734 | 6.35 | 6.35 | 0 | 1-HR | ALL | 19TH | 12062607
| 452026 | 525264 | 3.7134 | 5 | 5 | 0 | 1-HR | ALL | 19TH | 12092209
| 457326 | 525264 | 10.3648 | 9 | 9 | 0 | 1-HR | ALL | 19TH | 12030621
| 457426 | 525264 | 10.1722 | 6.09 | 9 | 0 | 1-HR | ALL | 19TH | 12010304
| 457526 | 525264 | 10.1943 | 4.12 | 11 | 0 | 1-HR | ALL | 19TH | 12030706
| 457626 | 525264 | 10.0132 | 3.7 | 17 | 0 | 1-HR | ALL | 19TH | 12020613
| 457726 | 525264 | 9.9814 | 3 | 17 | 0 | 1-HR | ALL | 19TH | 12123107
| 460426 | 525264 | 7.522 | 8.12 | 8.12 | 0 | 1-HR | ALL | 19TH | 12110717
| 460526 | 525264 | 7.33 | 7.2 | 7.2 | 0 | 1-HR | ALL | 19TH | 12051406
| 460626 | 525264 | 7.1922 | 1.84 | 10 | 0 | 1-HR | ALL | 19TH | 12011117
| 460726 | 525264 | 7.2577 | 0.48 | 11 | 0 | 1-HR | ALL | 19TH | 12030907
| 460826 | 525264 | 7.2931 | 0 | 11 | 0 | 1-HR | ALL | 19TH | 12020711
| 460926 | 525264 | 7.3147 | 0 | 8 | 0 | 1-HR | ALL | 19TH | 12080307
| 461026 | 525264 | 7.2909 | 0 | 8 | 0 | 1-HR | ALL | 19TH | 12123019
| 461126 | 525264 | 7.1906 | 0 | 6 | 0 | 1-HR | ALL | 19TH | 12091518
| 461226 | 525264 | 7.0824 | 0 | 5 | 0 | 1-HR | ALL | 19TH | 12110720
| 461326 | 525264 | 6.8237 | 0 | 0 | 0 | 1-HR | ALL | 19TH | 12122324
| 461426 | 525264 | 6.6969 | 0 | 0 | 0 | 1-HR | ALL | 19TH | 12011117
| 461526 | 525264 | 6.5661 | 0 | 0 | 0 | 1-HR | ALL | 19TH | 12030920
| 461626 | 525264 | 6.5747 | 0 | 0 | 0 | 1-HR | ALL | 19TH | 12031920
| 461726 | 525264 | 6.5068 | 0 | 0 | 0 | 1-HR | ALL | 19TH | 12021720
| 461826 | 525264 | 6.4505 | 0 | 0 | 0 | 1-HR | ALL | 19TH | 12021720
| 461926 | 525264 | 6.3649 | 0 | 0 | 0 | 1-HR | ALL | 19TH | 12021720
| 450226 | 525364 | 4.4964 | 2.23 | 2.23 | 0 | 1-HR | ALL | 19TH | 12082418
| 450326 | 525364 | 4.4115 | 2.06 | 2.06 | 0 | 1-HR | ALL | 19TH | 12122215
| 450426 | 525364 | 4.388 | 2.05 | 2.05 | 0 | 1-HR | ALL | 19TH | 12121915
| 450526 | 525364 | 4.2932 | 2.79 | 2.79 | 0 | 1-HR | ALL | 19TH | 12121915
| 450626 | 525364 | 4.2103 | 2.71 | 2.71 | 0 | 1-HR | ALL | 19TH | 12121923
| 450726 | 525364 | 4.1661 | 3.33 | 3.33 | 0 | 1-HR | ALL | 19TH | 12121918
| 450826 | 525364 | 4.177 | 1 | 1 | 0 | 1-HR | ALL | 19TH | 12121918
| 450926 | 525364 | 4.1715 | 0.21 | 0.21 | 0 | 1-HR | ALL | 19TH | 12121918
| 451626 | 525364 | 3.5403 | 2.34 | 2.34 | 0 | 1-HR | ALL | 19TH | 12062007
| 451726 | 525364 | 3.558 | 3.11 | 3.11 | 0 | 1-HR | ALL | 19TH | 12092209
| 451826 | 525364 | 3.5815 | 0.79 | 8 | 0 | 1-HR | ALL | 19TH | 12062607
| 451926 | 525364 | 3.6255 | 1.34 | 8 | 0 | 1-HR | ALL | 19TH | 12092209
| 452026 | 525364 | 3.6593 | 2.53 | 8 | 0 | 1-HR | ALL | 19TH | 12062607
| 457326 | 525364 | 10.1758 | 8 | 12 | 0 | 1-HR | ALL | 19TH | 12030703
| 457426 | 525364 | 9.9547 | 5.81 | 10 | 0 | 1-HR | ALL | 19TH | 12010304
| 457526 | 525364 | 9.9481 | 6.08 | 6.08 | 0 | 1-HR | ALL | 19TH | 12012519
| 457626 | 525364 | 9.9544 | 6.46 | 6.46 | 0 | 1-HR | ALL | 19TH | 12122818
| 457726 | 525364 | 9.7853 | 2.06 | 17 | 0 | 1-HR | ALL | 19TH | 12123108
| 458626 | 525364 | 9.2422 | 3.47 | 3.47 | 0 | 1-HR | ALL | 19TH | 12071206
| 459126 | 525364 | 9.4358 | 4.64 | 11 | 0 | 1-HR | ALL | 19TH | 12072305
| 459226 | 525364 | 9.5347 | 3.04 | 11 | 0 | 1-HR | ALL | 19TH | 12090619
| 459326 | 525364 | 9.0783 | 4.36 | 11 | 0 | 1-HR | ALL | 19TH | 12040208
| 460426 | 525364 | 7.3216 | 0 | 10 | 0 | 1-HR | ALL | 19TH | 12091719
| 460526 | 525364 | 7.1961 | 0 | 9 | 0 | 1-HR | ALL | 19TH | 12020613
| 460626 | 525364 | 7.0742 | 0 | 10 | 0 | 1-HR | ALL | 19TH | 12090120
| 460726 | 525364 | 7.0815 | 0 | 11 | 0 | 1-HR | ALL | 19TH | 12123019
| 460826 | 525364 | 7.0941 | 0 | 11 | 0 | 1-HR | ALL | 19TH | 12030907
| 460926 | 525364 | 7.1513 | 0 | 8 | 0 | 1-HR | ALL | 19TH | 12010218
| 461026 | 525364 | 7.1767 | 0 | 5 | 0 | 1-HR | ALL | 19TH | 12123019
| 461126 | 525364 | 7.0922 | 0 | 0 | 0 | 1-HR | ALL | 19TH | 12123019
| 461226 | 525364 | 7.0165 | 0 | 0 | 0 | 1-HR | ALL | 19TH | 12012509
| 461326 | 525364 | 6.9212 | 0 | 0 | 0 | 1-HR | ALL | 19TH | 12100120
| 461426 | 525364 | 6.7242 | 0 | 0 | 0 | 1-HR | ALL | 19TH | 12122324
| 461526 | 525364 | 6.553 | 0 | 0 | 0 | 1-HR | ALL | 19TH | 12091518
| 461626 | 525364 | 6.4248 | 0 | 0 | 0 | 1-HR | ALL | 19TH | 12030920
| 461726 | 525364 | 6.4353 | 0 | 0 | 0 | 1-HR | ALL | 19TH | 12031920
| 461826 | 525364 | 6.3735 | 0 | 0 | 0 | 1-HR | ALL | 19TH | 12032003
| 461926 | 525364 | 6.2973 | 0 | 0 | 0 | 1-HR | ALL | 19TH | 12032003
| 462026 | 525364 | 6.2935 | 0 | 0 | 0 | 1-HR | ALL | 19TH | 12092907
| 450326 | 525464 | 4.3229 | 2.91 | 2.91 | 0 | 1-HR | ALL | 19TH | 12032416
| 450426 | 525464 | 4.2377 | 3.17 | 3.17 | 0 | 1-HR | ALL | 19TH | 12032416
| 450526 | 525464 | 4.1015 | 0.57 | 0.57 | 0 | 1-HR | ALL | 19TH | 12122006
| 450626 | 525464 | 4.1681 | 1.62 | 1.62 | 0 | 1-HR | ALL | 19TH | 12121918
| 450726 | 525464 | 4.1724 | -1 | -1 | 0 | 1-HR | ALL | 19TH | 12121918
| 450826 | 525464 | 4.1805 | 1.16 | 1.16 | 0 | 1-HR | ALL | 19TH | 12092215
| 450926 | 525464 | 4.1025 | 4.35 | 4.35 | 0 | 1-HR | ALL | 19TH | 12061407
| 451026 | 525464 | 3.8604 | 1 | 1 | 0 | 1-HR | ALL | 19TH | 12121418
| 451126 | 525464 | 3.67 | 0.03 | 0.03 | 0 | 1-HR | ALL | 19TH | 12122215
| 451626 | 525464 | 3.482 | 1.54 | 1.54 | 0 | 1-HR | ALL | 19TH | 12092209
| 451726 | 525464 | 3.5061 | 0 | 7 | 0 | 1-HR | ALL | 19TH | 12062607
| 451826 | 525464 | 3.5474 | 0 | 7 | 0 | 1-HR | ALL | 19TH | 12092209
| 451926 | 525464 | 3.5763 | 0 | 8 | 0 | 1-HR | ALL | 19TH | 12062607
| 452026 | 525464 | 3.6117 | 0 | 8 | 0 | 1-HR | ALL | 19TH | 12062607
| 452126 | 525464 | 3.6474 | 0 | 7 | 0 | 1-HR | ALL | 19TH | 12062607
| 452226 | 525464 | 3.6707 | 0 | 7 | 0 | 1-HR | ALL | 19TH | 12060707
| 452326 | 525464 | 3.7067 | 0 | 8 | 0 | 1-HR | ALL | 19TH | 12060707
| 452426 | 525464 | 3.6867 | 0 | 8 | 0 | 1-HR | ALL | 19TH | 12060110
| 452526 | 525464 | 3.792 | 0 | 8 | 0 | 1-HR | ALL | 19TH | 12062607
| 452626 | 525464 | 3.8341 | 0 | 9 | 0 | 1-HR | ALL | 19TH | 12092209
| 452726 | 525464 | 3.8748 | 0 | 6 | 0 | 1-HR | ALL | 19TH | 12081705
| 452826 | 525464 | 3.9306 | 0 | 8 | 0 | 1-HR | ALL | 19TH | 12062007
| 452926 | 525464 | 3.9674 | 0 | 8 | 0 | 1-HR | ALL | 19TH | 12062007
| 453026 | 525464 | 4.0041 | 0 | 3 | 0 | 1-HR | ALL | 19TH | 12062007
| 453126 | 525464 | 4.0408 | 0 | 0 | 0 | 1-HR | ALL | 19TH | 12062007
| 453226 | 525464 | 4.0774 | 0 | 10 | 0 | 1-HR | ALL | 19TH | 12062007
| 453326 | 525464 | 4.1138 | 0 | 9 | 0 | 1-HR | ALL | 19TH | 12062007
| 453426 | 525464 | 4.15 | 0 | 9 | 0 | 1-HR | ALL | 19TH | 12062007
| 453526 | 525464 | 4.1859 | 0 | 9 | 0 | 1-HR | ALL | 19TH | 12062007
| 453626 | 525464 | 4.2317 | 3.11 | 9 | 0 | 1-HR | ALL | 19TH | 12062007
| 457326 | 525464 | 9.9311 | 5 | 10 | 0 | 1-HR | ALL | 19TH | 12030703
| 457426 | 525464 | 9.7006 | 3.97 | 7 | 0 | 1-HR | ALL | 19TH | 12010304
| 457526 | 525464 | 9.7303 | 6.07 | 6.07 | 0 | 1-HR | ALL | 19TH | 12120617
| 457626 | 525464 | 9.7535 | 3.62 | 3.62 | 0 | 1-HR | ALL | 19TH | 12122818
| 457726 | 525464 | 9.6772 | 3.99 | 3.99 | 0 | 1-HR | ALL | 19TH | 12120617
| 458026 | 525464 | 9.6695 | 4.5 | 4.5 | 0 | 1-HR | ALL | 19TH | 12093003
| 458226 | 525464 | 9.2492 | 4.08 | 4.08 | 0 | 1-HR | ALL | 19TH | 12062920
| 458326 | 525464 | 9.0978 | 1.57 | 3 | 0 | 1-HR | ALL | 19TH | 12010301
| 458426 | 525464 | 8.9961 | 2.91 | 2.91 | 0 | 1-HR | ALL | 19TH | 12012618
| 458526 | 525464 | 9.1563 | 4.07 | 4.07 | 0 | 1-HR | ALL | 19TH | 12122815
| 458626 | 525464 | 9.1453 | 6.44 | 6.44 | 0 | 1-HR | ALL | 19TH | 12123101
| 458726 | 525464 | 8.8717 | 2.2 | 5 | 0 | 1-HR | ALL | 19TH | 12101315
| 458826 | 525464 | 8.8879 | 1.18 | 8 | 0 | 1-HR | ALL | 19TH | 12101315
| 458926 | 525464 | 8.8389 | 0.9 | 6 | 0 | 1-HR | ALL | 19TH | 12020213
| 459026 | 525464 | 8.8569 | 0 | 7 | 0 | 1-HR | ALL | 19TH | 12123024
| 459126 | 525464 | 8.9794 | 0 | 9 | 0 | 1-HR | ALL | 19TH | 12072305
| 459226 | 525464 | 9.1975 | 0 | 11 | 0 | 1-HR | ALL | 19TH | 12072305
| 459326 | 525464 | 9.1224 | 0 | 11 | 0 | 1-HR | ALL | 19TH | 12090619
| 459426 | 525464 | 8.6678 | 0 | 9 | 0 | 1-HR | ALL | 19TH | 12112218
| 459526 | 525464 | 8.3429 | 0.01 | 11 | 0 | 1-HR | ALL | 19TH | 12112218
| 459626 | 525464 | 8.1999 | 1.08 | 10 | 0 | 1-HR | ALL | 19TH | 12092208
| 459726 | 525464 | 8.1502 | 4.61 | 9 | 0 | 1-HR | ALL | 19TH | 12110216
| 459826 | 525464 | 8.2 | 9.47 | 9.47 | 0 | 1-HR | ALL | 19TH | 12012617
| 460726 | 525464 | 6.8599 | 0 | 9 | 0 | 1-HR | ALL | 19TH | 12090119
| 461026 | 525464 | 6.9553 | 0 | 0 | 0 | 1-HR | ALL | 19TH | 12080307
| 461126 | 525464 | 7.0529 | 0 | 0 | 0 | 1-HR | ALL | 19TH | 12091718
| 461226 | 525464 | 6.9108 | 0 | 0 | 0 | 1-HR | ALL | 19TH | 12051406
| 461326 | 525464 | 6.855 | 0 | 0 | 0 | 1-HR | ALL | 19TH | 12011116
| 461426 | 525464 | 6.7345 | 0 | 0 | 0 | 1-HR | ALL | 19TH | 12100120
| 461526 | 525464 | 6.5546 | 0 | 0 | 0 | 1-HR | ALL | 19TH | 12091518
| 461626 | 525464 | 6.413 | 0 | 0 | 0 | 1-HR | ALL | 19TH | 12012509
| 461726 | 525464 | 6.3251 | 0 | 0 | 0 | 1-HR | ALL | 19TH | 12032003
| 461826 | 525464 | 6.3294 | 0 | 0 | 0 | 1-HR | ALL | 19TH | 12032003
| 461926 | 525464 | 6.2941 | 0 | 0 | 0 | 1-HR | ALL | 19TH | 12032003
| 450226 | 525564 | 4.2125 | 0.15 | 3 | 0 | 1-HR | ALL | 19TH | 12101708
| 450326 | 525564 | 4.1488 | 2.44 | 2.44 | 0 | 1-HR | ALL | 19TH | 12032416
| 450426 | 525564 | 4.1694 | 4.73 | 4.73 | 0 | 1-HR | ALL | 19TH | 12121915
| 450526 | 525564 | 4.2005 | 2.12 | 2.12 | 0 | 1-HR | ALL | 19TH | 12051716
| 450626 | 525564 | 4.2322 | 2.88 | 2.88 | 0 | 1-HR | ALL | 19TH | 12121921
| 450726 | 525564 | 4.1222 | 2 | 5 | 0 | 1-HR | ALL | 19TH | 12092215
| 450826 | 525564 | 4.028 | 3.97 | 3.97 | 0 | 1-HR | ALL | 19TH | 12061407
| 450926 | 525564 | 3.7762 | 1.76 | 1.76 | 0 | 1-HR | ALL | 19TH | 12121418
| 451026 | 525564 | 3.6908 | 0.61 | 3 | 0 | 1-HR | ALL | 19TH | 12122215
| 451126 | 525564 | 3.6704 | 0.36 | 0.36 | 0 | 1-HR | ALL | 19TH | 12042117
| 451226 | 525564 | 3.824 | 4.55 | 4.55 | 0 | 1-HR | ALL | 19TH | 12050616
| 451326 | 525564 | 3.6695 | -1.88 | 4 | 0 | 1-HR | ALL | 19TH | 12030212
| 451426 | 525564 | 3.4123 | -1.82 | 3 | 0 | 1-HR | ALL | 19TH | 12032414
| 451726 | 525564 | 3.4759 | 0 | 7 | 0 | 1-HR | ALL | 19TH | 12092209
| 451826 | 525564 | 3.5032 | 0 | 0 | 0 | 1-HR | ALL | 19TH | 12062607
| 451926 | 525564 | 3.5373 | 0 | 7 | 0 | 1-HR | ALL | 19TH | 12062607
| 452026 | 525564 | 3.5717 | 0 | 5 | 0 | 1-HR | ALL | 19TH | 12062607
| 452126 | 525564 | 3.5939 | 0 | 7 | 0 | 1-HR | ALL | 19TH | 12060707
| 452226 | 525564 | 3.6285 | 0 | 7 | 0 | 1-HR | ALL | 19TH | 12060707
| 452326 | 525564 | 3.6221 | 0 | 8 | 0 | 1-HR | ALL | 19TH | 12121923
| 452426 | 525564 | 3.7108 | 0 | 8 | 0 | 1-HR | ALL | 19TH | 12062607
| 452526 | 525564 | 3.7517 | 0 | 7 | 0 | 1-HR | ALL | 19TH | 12092209
| 452626 | 525564 | 3.7868 | 0 | 7 | 0 | 1-HR | ALL | 19TH | 12092209
| 452726 | 525564 | 3.8447 | 0 | 6 | 0 | 1-HR | ALL | 19TH | 12062007
| 452826 | 525564 | 3.8802 | 0 | 7 | 0 | 1-HR | ALL | 19TH | 12062007
| 452926 | 525564 | 3.9156 | 0 | 8 | 0 | 1-HR | ALL | 19TH | 12062007
| 453026 | 525564 | 3.951 | 0 | 8 | 0 | 1-HR | ALL | 19TH | 12062007
| 453126 | 525564 | 4.008 | 0 | 7 | 0 | 1-HR | ALL | 19TH | 12032415
| 453226 | 525564 | 4.0452 | 0 | 7 | 0 | 1-HR | ALL | 19TH | 12050720
| 453326 | 525564 | 4.1072 | 0 | 8 | 0 | 1-HR | ALL | 19TH | 12050720
| 453426 | 525564 | 4.1407 | 0 | 8 | 0 | 1-HR | ALL | 19TH | 12030211
| 453526 | 525564 | 4.1255 | 0 | 6 | 0 | 1-HR | ALL | 19TH | 12062007
| 453626 | 525564 | 4.2547 | 1.04 | 1.04 | 0 | 1-HR | ALL | 19TH | 12061518
| 453726 | 525564 | 4.2474 | 3.44 | 3.44 | 0 | 1-HR | ALL | 19TH | 12092520
| 457426 | 525564 | 9.4977 | 2.97 | 7 | 0 | 1-HR | ALL | 19TH | 12012519
| 457526 | 525564 | 9.3809 | 2.48 | 9 | 0 | 1-HR | ALL | 19TH | 12120617
| 457626 | 525564 | 9.5308 | 3.43 | 8 | 0 | 1-HR | ALL | 19TH | 12010303
| 457726 | 525564 | 9.4952 | 3.27 | 3.27 | 0 | 1-HR | ALL | 19TH | 12120617
| 457826 | 525564 | 9.445 | 2.93 | 2.93 | 0 | 1-HR | ALL | 19TH | 12103023
| 457926 | 525564 | 9.6575 | 4.04 | 4.04 | 0 | 1-HR | ALL | 19TH | 12093003
| 458026 | 525564 | 9.53 | 4.06 | 4.06 | 0 | 1-HR | ALL | 19TH | 12093004
| 458126 | 525564 | 9.3331 | 3.2 | 3.2 | 0 | 1-HR | ALL | 19TH | 12093006
| 458226 | 525564 | 8.9685 | 4.84 | 4.84 | 0 | 1-HR | ALL | 19TH | 12010301
| 458326 | 525564 | 9.021 | 4 | 4 | 0 | 1-HR | ALL | 19TH | 12123102
| 458426 | 525564 | 9.0365 | 5.91 | 5.91 | 0 | 1-HR | ALL | 19TH | 12010301
| 458526 | 525564 | 8.8196 | 2.84 | 2.84 | 0 | 1-HR | ALL | 19TH | 12122815
| 458626 | 525564 | 8.8198 | 0.12 | 7 | 0 | 1-HR | ALL | 19TH | 12062920
| 458726 | 525564 | 8.8851 | 0 | 8 | 0 | 1-HR | ALL | 19TH | 12123102
| 458826 | 525564 | 8.5539 | 0 | 8 | 0 | 1-HR | ALL | 19TH | 12041607
| 458926 | 525564 | 8.6547 | 0 | 6 | 0 | 1-HR | ALL | 19TH | 12123104
| 459026 | 525564 | 8.732 | 0 | 7 | 0 | 1-HR | ALL | 19TH | 12080907
| 459126 | 525564 | 8.725 | 0 | 7 | 0 | 1-HR | ALL | 19TH | 12101315
| 459226 | 525564 | 8.8966 | 0 | 6 | 0 | 1-HR | ALL | 19TH | 12072305
| 459326 | 525564 | 9.042 | 0 | 8 | 0 | 1-HR | ALL | 19TH | 12072305
| 459426 | 525564 | 8.7776 | 0 | 8 | 0 | 1-HR | ALL | 19TH | 12090619
| 459526 | 525564 | 8.3619 | 0 | 7 | 0 | 1-HR | ALL | 19TH | 12112218
| 459626 | 525564 | 8.2509 | 0 | 7 | 0 | 1-HR | ALL | 19TH | 12020511
| 459726 | 525564 | 7.9908 | 0 | 11 | 0 | 1-HR | ALL | 19TH | 12110216
| 459826 | 525564 | 7.9418 | 0 | 12 | 0 | 1-HR | ALL | 19TH | 12072305
| 459926 | 525564 | 7.8685 | 0 | 12 | 0 | 1-HR | ALL | 19TH | 12012617
| 460026 | 525564 | 7.8231 | 0 | 11 | 0 | 1-HR | ALL | 19TH | 12020611
| 460126 | 525564 | 7.6792 | 0 | 10 | 0 | 1-HR | ALL | 19TH | 12032409
| 461326 | 525564 | 6.7765 | 0 | 0 | 0 | 1-HR | ALL | 19TH | 12051406
| 461426 | 525564 | 6.7035 | 0 | 0 | 0 | 1-HR | ALL | 19TH | 12011116
| 461526 | 525564 | 6.5639 | 0 | 0 | 0 | 1-HR | ALL | 19TH | 12110720
| 461626 | 525564 | 6.4179 | 0 | 0 | 0 | 1-HR | ALL | 19TH | 12012509
| 461726 | 525564 | 6.2499 | 0 | 0 | 0 | 1-HR | ALL | 19TH | 12100120
| 461826 | 525564 | 6.1977 | 0 | 0 | 0 | 1-HR | ALL | 19TH | 12022222
| 461926 | 525564 | 6.247 | 0 | 0 | 0 | 1-HR | ALL | 19TH | 12091720
| 462026 | 525564 | 6.2143 | 0 | 0 | 0 | 1-HR | ALL | 19TH | 12032003
| 450026 | 525664 | 4.2252 | 1.79 | 13 | 0 | 1-HR | ALL | 19TH | 12032416
| 450126 | 525664 | 4.1556 | 1.58 | 10 | 0 | 1-HR | ALL | 19TH | 12101708
| 450226 | 525664 | 4.0568 | 2.18 | 2.18 | 0 | 1-HR | ALL | 19TH | 12121918
| 450326 | 525664 | 4.1059 | 2.21 | 2.21 | 0 | 1-HR | ALL | 19TH | 12121915
| 450426 | 525664 | 4.1575 | 1.55 | 3 | 0 | 1-HR | ALL | 19TH | 12051716
| 450526 | 525664 | 4.1622 | 1.03 | 1.03 | 0 | 1-HR | ALL | 19TH | 12121921
| 450626 | 525664 | 4.0617 | 1.71 | 1.71 | 0 | 1-HR | ALL | 19TH | 12092215
| 450726 | 525664 | 3.9249 | 0 | 0 | 0 | 1-HR | ALL | 19TH | 12121920
| 450826 | 525664 | 3.7243 | 1.99 | 1.99 | 0 | 1-HR | ALL | 19TH | 12060419
| 450926 | 525664 | 3.6522 | 2.5 | 2.5 | 0 | 1-HR | ALL | 19TH | 12061407
| 451126 | 525664 | 3.7426 | 0.63 | 0.63 | 0 | 1-HR | ALL | 19TH | 12042117
| 451226 | 525664 | 3.6203 | 0.36 | 4 | 0 | 1-HR | ALL | 19TH | 12030212
| 451326 | 525664 | 3.3937 | 2.58 | 2.58 | 0 | 1-HR | ALL | 19TH | 12121918
| 451426 | 525664 | 3.3971 | 0.02 | 1 | 0 | 1-HR | ALL | 19TH | 12032414
| 451526 | 525664 | 3.3814 | 2.58 | 2.58 | 0 | 1-HR | ALL | 19TH | 12092209
| 451626 | 525664 | 3.4295 | 1.76 | 1.76 | 0 | 1-HR | ALL | 19TH | 12032414
| 451726 | 525664 | 3.4338 | 0 | 0 | 0 | 1-HR | ALL | 19TH | 12032414
| 451826 | 525664 | 3.4658 | 0 | 0 | 0 | 1-HR | ALL | 19TH | 12062607
| 451926 | 525664 | 3.4989 | 0 | 0 | 0 | 1-HR | ALL | 19TH | 12062607
| 452026 | 525664 | 3.52 | 0 | 0 | 0 | 1-HR | ALL | 19TH | 12060707
| 452126 | 525664 | 3.555 | 0 | 0 | 0 | 1-HR | ALL | 19TH | 12072615
| 452226 | 525664 | 3.5868 | 0 | 0 | 0 | 1-HR | ALL | 19TH | 12060707
| 452326 | 525664 | 3.6328 | 0 | 0 | 0 | 1-HR | ALL | 19TH | 12062607
| 452426 | 525664 | 3.6727 | 0 | 0 | 0 | 1-HR | ALL | 19TH | 12092209
| 452526 | 525664 | 3.7065 | 0 | 0 | 0 | 1-HR | ALL | 19TH | 12092209
| 452626 | 525664 | 3.7624 | 0 | 0 | 0 | 1-HR | ALL | 19TH | 12062007
| 452726 | 525664 | 3.8337 | 0 | 0 | 0 | 1-HR | ALL | 19TH | 12050616
| 452826 | 525664 | 3.8307 | 0 | 0 | 0 | 1-HR | ALL | 19TH | 12062007
| 452926 | 525664 | 3.8649 | 0 | 0 | 0 | 1-HR | ALL | 19TH | 12062007
| 453026 | 525664 | 3.9181 | 0 | 0 | 0 | 1-HR | ALL | 19TH | 12050720
| 453126 | 525664 | 4.0035 | 0 | 0 | 0 | 1-HR | ALL | 19TH | 12032415
| 453226 | 525664 | 4.0953 | 0 | 0 | 0 | 1-HR | ALL | 19TH | 12032415
| 453326 | 525664 | 4.1062 | 0 | 0 | 0 | 1-HR | ALL | 19TH | 12030211
| 453426 | 525664 | 4.109 | 0 | 0 | 0 | 1-HR | ALL | 19TH | 12050720
| 453526 | 525664 | 4.1544 | 0 | 0 | 0 | 1-HR | ALL | 19TH | 12061518
| 453626 | 525664 | 4.2533 | 0 | 4 | 0 | 1-HR | ALL | 19TH | 12042017
| 453726 | 525664 | 4.3418 | 1 | 1 | 0 | 1-HR | ALL | 19TH | 12042017
| 453826 | 525664 | 4.4199 | 2.55 | 2.55 | 0 | 1-HR | ALL | 19TH | 12030212
| 457426 | 525664 | 9.4295 | 4.94 | 4.94 | 0 | 1-HR | ALL | 19TH | 12103107
| 457526 | 525664 | 9.141 | 1.71 | 8 | 0 | 1-HR | ALL | 19TH | 12103107
| 457626 | 525664 | 9.2912 | 2 | 6 | 0 | 1-HR | ALL | 19TH | 12030706
| 457726 | 525664 | 9.3445 | 3 | 4 | 0 | 1-HR | ALL | 19TH | 12030705
| 457826 | 525664 | 9.2327 | 2 | 6 | 0 | 1-HR | ALL | 19TH | 12093003
| 457926 | 525664 | 9.3855 | 3.06 | 3.06 | 0 | 1-HR | ALL | 19TH | 12061006
| 458026 | 525664 | 9.4308 | 3.76 | 3.76 | 0 | 1-HR | ALL | 19TH | 12081722
| 458126 | 525664 | 9.2434 | 4.07 | 4.07 | 0 | 1-HR | ALL | 19TH | 12093006
| 458226 | 525664 | 8.9466 | 3.4 | 5 | 0 | 1-HR | ALL | 19TH | 12081720
| 458326 | 525664 | 8.7913 | 0 | 1 | 0 | 1-HR | ALL | 19TH | 12010301
| 458426 | 525664 | 8.709 | 0 | 6 | 0 | 1-HR | ALL | 19TH | 12123104
| 458526 | 525664 | 8.6219 | 0 | 7 | 0 | 1-HR | ALL | 19TH | 12112021
| 458626 | 525664 | 8.7435 | 0 | 7 | 0 | 1-HR | ALL | 19TH | 12062920
| 458726 | 525664 | 8.6613 | 0 | 7 | 0 | 1-HR | ALL | 19TH | 12101315
| 458826 | 525664 | 8.4826 | 0 | 7 | 0 | 1-HR | ALL | 19TH | 12123102
| 458926 | 525664 | 8.5072 | 0 | 6 | 0 | 1-HR | ALL | 19TH | 12090619
| 459026 | 525664 | 8.4692 | 0 | 4 | 0 | 1-HR | ALL | 19TH | 12122815
| 459126 | 525664 | 8.681 | 0 | 0 | 0 | 1-HR | ALL | 19TH | 12101315
| 459226 | 525664 | 8.6439 | 0 | 4 | 0 | 1-HR | ALL | 19TH | 12072304
| 459326 | 525664 | 8.7812 | 0 | 4 | 0 | 1-HR | ALL | 19TH | 12072305
| 459426 | 525664 | 8.755 | 0 | 7 | 0 | 1-HR | ALL | 19TH | 12090619
| 459526 | 525664 | 8.4304 | 0 | 7 | 0 | 1-HR | ALL | 19TH | 12090619
| 459626 | 525664 | 8.2072 | 0 | 5 | 0 | 1-HR | ALL | 19TH | 12020511
| 459726 | 525664 | 8.1375 | 0 | 10 | 0 | 1-HR | ALL | 19TH | 12092208
| 459826 | 525664 | 7.8072 | 0 | 12 | 0 | 1-HR | ALL | 19TH | 12110216
| 459926 | 525664 | 7.7274 | 0 | 12 | 0 | 1-HR | ALL | 19TH | 12072304
| 460026 | 525664 | 7.7689 | 0 | 12 | 0 | 1-HR | ALL | 19TH | 12012617
| 460126 | 525664 | 7.7349 | 0 | 10 | 0 | 1-HR | ALL | 19TH | 12091719
| 460226 | 525664 | 7.4734 | 0 | 0 | 0 | 1-HR | ALL | 19TH | 12032409
| 460326 | 525664 | 7.1816 | 0 | 0 | 0 | 1-HR | ALL | 19TH | 12032409
| 449026 | 525764 | 4.0341 | 3.97 | 10 | 0 | 1-HR | ALL | 19TH | 12121922
| 449126 | 525764 | 4.2 | 6.36 | 9 | 0 | 1-HR | ALL | 19TH | 12122210
| 449226 | 525764 | 4.2397 | 9 | 11 | 0 | 1-HR | ALL | 19TH | 12122005
| 449726 | 525764 | 4.2945 | 3.64 | 11 | 0 | 1-HR | ALL | 19TH | 12032416
| 449826 | 525764 | 4.2225 | 3.7 | 14 | 0 | 1-HR | ALL | 19TH | 12032416
| 449926 | 525764 | 4.1416 | 2 | 14 | 0 | 1-HR | ALL | 19TH | 12032416
| 450026 | 525764 | 4.0601 | 1 | 7 | 0 | 1-HR | ALL | 19TH | 12032416
| 450126 | 525764 | 4.002 | -0.7 | 7 | 0 | 1-HR | ALL | 19TH | 12060419
| 450226 | 525764 | 4.0858 | 2.03 | 2.03 | 0 | 1-HR | ALL | 19TH | 12121915
| 450326 | 525764 | 4.1226 | 3.36 | 3.36 | 0 | 1-HR | ALL | 19TH | 12051716
| 450426 | 525764 | 4.1295 | 1.3 | 7 | 0 | 1-HR | ALL | 19TH | 12121921
| 450526 | 525764 | 4.0016 | 1.03 | 5 | 0 | 1-HR | ALL | 19TH | 12092215
| 450626 | 525764 | 3.8718 | 3 | 3 | 0 | 1-HR | ALL | 19TH | 12121418
| 451226 | 525764 | 3.4186 | 0.36 | 8 | 0 | 1-HR | ALL | 19TH | 12121918
| 451326 | 525764 | 3.3585 | 0.3 | 0.3 | 0 | 1-HR | ALL | 19TH | 12032414
| 451426 | 525764 | 3.3049 | -2 | 1 | 0 | 1-HR | ALL | 19TH | 12092209
| 451526 | 525764 | 3.3618 | 1 | 1 | 0 | 1-HR | ALL | 19TH | 12062007
| 451626 | 525764 | 3.3731 | 0.3 | 3 | 0 | 1-HR | ALL | 19TH | 12092209
| 451726 | 525764 | 3.3996 | 1 | 1 | 0 | 1-HR | ALL | 19TH | 12062607
| 451826 | 525764 | 3.4289 | 0 | 0 | 0 | 1-HR | ALL | 19TH | 12062607
| 451926 | 525764 | 3.461 | 0 | 0 | 0 | 1-HR | ALL | 19TH | 12062607
| 452026 | 525764 | 3.4932 | 0 | 0 | 0 | 1-HR | ALL | 19TH | 12062607
| 452126 | 525764 | 3.5134 | 0 | 0 | 0 | 1-HR | ALL | 19TH | 12060707
| 452226 | 525764 | 3.558 | 0 | 0 | 0 | 1-HR | ALL | 19TH | 12062607
| 452326 | 525764 | 3.5968 | 0 | 0 | 0 | 1-HR | ALL | 19TH | 12092209
| 452426 | 525764 | 3.6294 | 0 | 0 | 0 | 1-HR | ALL | 19TH | 12092209
| 452526 | 525764 | 3.6833 | 0 | 0 | 0 | 1-HR | ALL | 19TH | 12062007
| 452626 | 525764 | 3.7951 | 0 | 0 | 0 | 1-HR | ALL | 19TH | 12050616
| 452726 | 525764 | 3.7643 | 0 | 0 | 0 | 1-HR | ALL | 19TH | 12050616
| 452826 | 525764 | 3.7822 | 0 | 0 | 0 | 1-HR | ALL | 19TH | 12062007
| 452926 | 525764 | 3.9227 | 0 | 0 | 0 | 1-HR | ALL | 19TH | 12050720
| 453026 | 525764 | 3.9078 | 0 | 0 | 0 | 1-HR | ALL | 19TH | 12032415
| 453126 | 525764 | 3.9975 | 0 | 0 | 0 | 1-HR | ALL | 19TH | 12032415
| 453226 | 525764 | 4.0711 | 0 | 0 | 0 | 1-HR | ALL | 19TH | 12030211
| 453326 | 525764 | 4.1741 | 0 | 0 | 0 | 1-HR | ALL | 19TH | 12032415
| 453426 | 525764 | 4.1064 | 0 | 0 | 0 | 1-HR | ALL | 19TH | 12050720
| 453526 | 525764 | 4.1827 | 0 | 0 | 0 | 1-HR | ALL | 19TH | 12042017
| 453626 | 525764 | 4.1694 | 0 | 2 | 0 | 1-HR | ALL | 19TH | 12092520
| 453726 | 525764 | 4.3573 | 0 | 4 | 0 | 1-HR | ALL | 19TH | 12030212
| 453826 | 525764 | 4.3436 | -0.49 | -0.49 | 0 | 1-HR | ALL | 19TH | 12030212
| 457126 | 525764 | 9.4331 | 4.44 | 9 | 0 | 1-HR | ALL | 19TH | 12030703
| 457226 | 525764 | 9.4019 | 6 | 6 | 0 | 1-HR | ALL | 19TH | 12103101
| 457426 | 525764 | 9.2759 | 3.96 | 3.96 | 0 | 1-HR | ALL | 19TH | 12103107
| 457526 | 525764 | 9.0273 | 2 | 4 | 0 | 1-HR | ALL | 19TH | 12012519
| 457626 | 525764 | 9.1129 | 3.38 | 3.38 | 0 | 1-HR | ALL | 19TH | 12120617
| 457726 | 525764 | 9.2549 | 5.53 | 5.53 | 0 | 1-HR | ALL | 19TH | 12030705
| 457826 | 525764 | 9.1115 | 4.54 | 4.54 | 0 | 1-HR | ALL | 19TH | 12012506
| 457926 | 525764 | 9.1349 | 3.76 | 3.76 | 0 | 1-HR | ALL | 19TH | 12061006
| 458026 | 525764 | 9.1915 | 0 | 6 | 0 | 1-HR | ALL | 19TH | 12093006
| 458126 | 525764 | 9.0318 | 0 | 4 | 0 | 1-HR | ALL | 19TH | 12093006
| 458226 | 525764 | 8.8763 | 0 | 7 | 0 | 1-HR | ALL | 19TH | 12081720
| 458326 | 525764 | 8.6308 | 0 | 5 | 0 | 1-HR | ALL | 19TH | 12010301
| 458426 | 525764 | 8.6092 | 0 | 6 | 0 | 1-HR | ALL | 19TH | 12123102
| 458526 | 525764 | 8.5598 | 0 | 3 | 0 | 1-HR | ALL | 19TH | 12010301
| 458626 | 525764 | 8.4813 | 0 | 0 | 0 | 1-HR | ALL | 19TH | 12122815
| 458726 | 525764 | 8.5581 | 0 | 0 | 0 | 1-HR | ALL | 19TH | 12101315
| 458826 | 525764 | 8.5171 | 0 | 0 | 0 | 1-HR | ALL | 19TH | 12123101
| 458926 | 525764 | 8.3275 | 0 | 0 | 0 | 1-HR | ALL | 19TH | 12111317
| 459026 | 525764 | 8.2789 | 0 | 0 | 0 | 1-HR | ALL | 19TH | 12123104
| 459726 | 525764 | 8.1713 | 0 | 0 | 0 | 1-HR | ALL | 19TH | 12111316
| 459826 | 525764 | 7.8254 | 0 | 12 | 0 | 1-HR | ALL | 19TH | 12092208
| 459926 | 525764 | 7.6152 | 0 | 12 | 0 | 1-HR | ALL | 19TH | 12110216
| 460026 | 525764 | 7.578 | 0 | 0 | 0 | 1-HR | ALL | 19TH | 12012617
| 460126 | 525764 | 7.6578 | 0 | 0 | 0 | 1-HR | ALL | 19TH | 12012617
| 460226 | 525764 | 7.5604 | 0 | 0 | 0 | 1-HR | ALL | 19TH | 12032409
| 460326 | 525764 | 7.275 | 0 | 0 | 0 | 1-HR | ALL | 19TH | 12032409
| 460426 | 525764 | 6.9977 | 0 | 0 | 0 | 1-HR | ALL | 19TH | 12090119
| 460526 | 525764 | 7.0952 | 0 | 0 | 0 | 1-HR | ALL | 19TH | 12012617
| 460626 | 525764 | 7.0493 | 0 | 0 | 0 | 1-HR | ALL | 19TH | 12022121
| 460726 | 525764 | 6.9808 | 0 | 0 | 0 | 1-HR | ALL | 19TH | 12091719
| 448926 | 525864 | 4.0161 | 5.3 | 11 | 0 | 1-HR | ALL | 19TH | 12122210
| 449026 | 525864 | 4.1586 | 3.97 | 10 | 0 | 1-HR | ALL | 19TH | 12122005
| 449126 | 525864 | 4.0842 | 6.36 | 6.36 | 0 | 1-HR | ALL | 19TH | 12122005
| 449226 | 525864 | 4.1086 | 9 | 9 | 0 | 1-HR | ALL | 19TH | 12122001
| 449626 | 525864 | 4.218 | 5.97 | 5.97 | 0 | 1-HR | ALL | 19TH | 12032416
| 449726 | 525864 | 4.139 | 3.64 | 3.64 | 0 | 1-HR | ALL | 19TH | 12032416
| 449826 | 525864 | 4.0652 | 3.7 | 3.7 | 0 | 1-HR | ALL | 19TH | 12072615
| 449926 | 525864 | 4.006 | 2 | 2 | 0 | 1-HR | ALL | 19TH | 12060419
| 450026 | 525864 | 3.9888 | 1 | 4 | 0 | 1-HR | ALL | 19TH | 12060419
| 450126 | 525864 | 4.0187 | -0.7 | 3 | 0 | 1-HR | ALL | 19TH | 12121915
| 450226 | 525864 | 4.0781 | 2.03 | 2.03 | 0 | 1-HR | ALL | 19TH | 12051716
| 450326 | 525864 | 4.0906 | 3.36 | 3.36 | 0 | 1-HR | ALL | 19TH | 12061407
| 450426 | 525864 | 3.9255 | 1.3 | 1.3 | 0 | 1-HR | ALL | 19TH | 12122214
| 450526 | 525864 | 3.7594 | 1.03 | 1.03 | 0 | 1-HR | ALL | 19TH | 12121418
| 451326 | 525864 | 3.2479 | 0.3 | 3 | 0 | 1-HR | ALL | 19TH | 12092209
| 451426 | 525864 | 3.2898 | -2 | 4 | 0 | 1-HR | ALL | 19TH | 12062007
| 451526 | 525864 | 3.3099 | 1 | 4 | 0 | 1-HR | ALL | 19TH | 12092209
| 451626 | 525864 | 3.3386 | 0.3 | 2 | 0 | 1-HR | ALL | 19TH | 12092209
| 451726 | 525864 | 3.3641 | 1 | 1 | 0 | 1-HR | ALL | 19TH | 12062607
| 451826 | 525864 | 3.3992 | 0 | 0 | 0 | 1-HR | ALL | 19TH | 12092209
| 451926 | 525864 | 3.4235 | 0 | 0 | 0 | 1-HR | ALL | 19TH | 12062607
| 452026 | 525864 | 3.4446 | 0 | 0 | 0 | 1-HR | ALL | 19TH | 12111311
| 452126 | 525864 | 3.486 | 0 | 0 | 0 | 1-HR | ALL | 19TH | 12062607
| 452226 | 525864 | 3.5238 | 0 | 0 | 0 | 1-HR | ALL | 19TH | 12092209
| 452326 | 525864 | 3.5553 | 0 | 0 | 0 | 1-HR | ALL | 19TH | 12092209
| 452426 | 525864 | 3.6074 | 0 | 0 | 0 | 1-HR | ALL | 19TH | 12062007
| 452526 | 525864 | 3.7569 | 0 | 0 | 0 | 1-HR | ALL | 19TH | 12050616
| 452626 | 525864 | 3.7281 | 0 | 0 | 0 | 1-HR | ALL | 19TH | 12050616
| 452726 | 525864 | 3.7028 | 0 | 0 | 0 | 1-HR | ALL | 19TH | 12062007
| 452826 | 525864 | 3.9159 | 0 | 0 | 0 | 1-HR | ALL | 19TH | 12050720
| 452926 | 525864 | 3.9109 | 0 | 0 | 0 | 1-HR | ALL | 19TH | 12121920
| 453026 | 525864 | 3.9031 | 0 | 0 | 0 | 1-HR | ALL | 19TH | 12032415
| 453126 | 525864 | 3.9901 | 0 | 0 | 0 | 1-HR | ALL | 19TH | 12032415
| 453226 | 525864 | 4.0761 | 0 | 0 | 0 | 1-HR | ALL | 19TH | 12032415
| 453326 | 525864 | 4.1609 | 0 | 0 | 0 | 1-HR | ALL | 19TH | 12032415
| 453426 | 525864 | 4.1097 | 0 | 0 | 0 | 1-HR | ALL | 19TH | 12042017
| 453526 | 525864 | 4.2144 | 0 | 0 | 0 | 1-HR | ALL | 19TH | 12042017
| 453626 | 525864 | 4.2945 | 0 | 0 | 0 | 1-HR | ALL | 19TH | 12042017
| 453726 | 525864 | 4.3476 | 0 | 0 | 0 | 1-HR | ALL | 19TH | 12042017
| 453826 | 525864 | 4.3779 | 3.06 | 3.06 | 0 | 1-HR | ALL | 19TH | 12121111
| 453926 | 525864 | 4.4668 | 3.28 | 3.28 | 0 | 1-HR | ALL | 19TH | 12072610
| 457026 | 525864 | 9.0149 | 4 | 8 | 0 | 1-HR | ALL | 19TH | 12110919
| 457126 | 525864 | 9.2138 | 4.85 | 4.85 | 0 | 1-HR | ALL | 19TH | 12030621
| 457226 | 525864 | 9.2438 | 6.04 | 8 | 0 | 1-HR | ALL | 19TH | 12123105
| 457426 | 525864 | 9.0645 | 2.09 | 5 | 0 | 1-HR | ALL | 19TH | 12123107
| 457526 | 525864 | 8.9294 | 3 | 3 | 0 | 1-HR | ALL | 19TH | 12111921
| 457626 | 525864 | 8.9983 | 4.66 | 4.66 | 0 | 1-HR | ALL | 19TH | 12112221
| 457726 | 525864 | 9.047 | 4.19 | 4.19 | 0 | 1-HR | ALL | 19TH | 12081722
| 457826 | 525864 | 8.8573 | 0.08 | 2 | 0 | 1-HR | ALL | 19TH | 12112221
| 457926 | 525864 | 8.8971 | 0 | 7 | 0 | 1-HR | ALL | 19TH | 12012506
| 458026 | 525864 | 9.0005 | 0 | 7 | 0 | 1-HR | ALL | 19TH | 12093006
| 458126 | 525864 | 8.9315 | 0 | 5 | 0 | 1-HR | ALL | 19TH | 12081722
| 458226 | 525864 | 8.7631 | 0 | 7 | 0 | 1-HR | ALL | 19TH | 12112021
| 458326 | 525864 | 8.4532 | 0 | 0 | 0 | 1-HR | ALL | 19TH | 12010301
| 458426 | 525864 | 8.4056 | 0 | 6 | 0 | 1-HR | ALL | 19TH | 12123103
| 458526 | 525864 | 8.4526 | 0 | 0 | 0 | 1-HR | ALL | 19TH | 12123104
| 458626 | 525864 | 8.3491 | 0 | 0 | 0 | 1-HR | ALL | 19TH | 12101315
| 458726 | 525864 | 8.4515 | 0 | 0 | 0 | 1-HR | ALL | 19TH | 12101315
| 459826 | 525864 | 7.9531 | 0 | 0 | 0 | 1-HR | ALL | 19TH | 12072303
| 459926 | 525864 | 7.5619 | 0 | 0 | 0 | 1-HR | ALL | 19TH | 12110216
| 460026 | 525864 | 7.4374 | 0 | 0 | 0 | 1-HR | ALL | 19TH | 12101315
| 460126 | 525864 | 7.4416 | 0 | 0 | 0 | 1-HR | ALL | 19TH | 12021724
| 460226 | 525864 | 7.4828 | 0 | 0 | 0 | 1-HR | ALL | 19TH | 12091719
| 460326 | 525864 | 7.3615 | 0 | 0 | 0 | 1-HR | ALL | 19TH | 12032409
| 460426 | 525864 | 7.0837 | 0 | 0 | 0 | 1-HR | ALL | 19TH | 12032409
| 460526 | 525864 | 6.9185 | 0 | 0 | 0 | 1-HR | ALL | 19TH | 12050607
| 460626 | 525864 | 6.9042 | 0 | 0 | 0 | 1-HR | ALL | 19TH | 12012617
| 460726 | 525864 | 6.8806 | 0 | 0 | 0 | 1-HR | ALL | 19TH | 12022121
| 460826 | 525864 | 6.7896 | 0 | 0 | 0 | 1-HR | ALL | 19TH | 12021724
| 448926 | 525964 | 4.0348 | 5.55 | 5.55 | 0 | 1-HR | ALL | 19TH | 12122005
| 449026 | 525964 | 3.9426 | 4.98 | 4.98 | 0 | 1-HR | ALL | 19TH | 12122005
| 449126 | 525964 | 4.0292 | 1.07 | 9 | 0 | 1-HR | ALL | 19TH | 12122001
| 449226 | 525964 | 4.1167 | 3.3 | 9 | 0 | 1-HR | ALL | 19TH | 12122215
| 449326 | 525964 | 4.0717 | 5.05 | 12 | 0 | 1-HR | ALL | 19TH | 12032909
| 449626 | 525964 | 4.0599 | 4.21 | 4.21 | 0 | 1-HR | ALL | 19TH | 12032416
| 449726 | 525964 | 4.0074 | 6.21 | 6.21 | 0 | 1-HR | ALL | 19TH | 12060419
| 449826 | 525964 | 3.9992 | 5.45 | 5.45 | 0 | 1-HR | ALL | 19TH | 12060419
| 449926 | 525964 | 3.9998 | 3.98 | 3.98 | 0 | 1-HR | ALL | 19TH | 12121923
| 450026 | 525964 | 4.0671 | 3.22 | 3.22 | 0 | 1-HR | ALL | 19TH | 12121915
| 450126 | 525964 | 4.0298 | -0.7 | -0.7 | 0 | 1-HR | ALL | 19TH | 12051716
| 450226 | 525964 | 4.0133 | 2.26 | 3 | 0 | 1-HR | ALL | 19TH | 12061407
| 450326 | 525964 | 3.8627 | 2.35 | 4 | 0 | 1-HR | ALL | 19TH | 12121921
| 451426 | 525964 | 3.2401 | -2 | -2 | 0 | 1-HR | ALL | 19TH | 12092209
| 451526 | 525964 | 3.2767 | 1 | 1 | 0 | 1-HR | ALL | 19TH | 12092209
| 451726 | 525964 | 3.3384 | 1 | 1 | 0 | 1-HR | ALL | 19TH | 12101515
| 451826 | 525964 | 3.3564 | 0 | 0 | 0 | 1-HR | ALL | 19TH | 12062607
| 451926 | 525964 | 3.3865 | 0 | 0 | 0 | 1-HR | ALL | 19TH | 12062607
| 452026 | 525964 | 3.4235 | 0 | 0 | 0 | 1-HR | ALL | 19TH | 12092209
| 452126 | 525964 | 3.4731 | 0 | 0 | 0 | 1-HR | ALL | 19TH | 12062007
| 452226 | 525964 | 3.4885 | 0 | 0 | 0 | 1-HR | ALL | 19TH | 12111311
| 452326 | 525964 | 3.5144 | 0 | 0 | 0 | 1-HR | ALL | 19TH | 12092209
| 452426 | 525964 | 3.719 | 0 | 0 | 0 | 1-HR | ALL | 19TH | 12050616
| 452526 | 525964 | 3.6921 | 0 | 0 | 0 | 1-HR | ALL | 19TH | 12050616
| 452626 | 525964 | 3.6607 | 0 | 0 | 0 | 1-HR | ALL | 19TH | 12050616
| 452726 | 525964 | 3.895 | 0 | 0 | 0 | 1-HR | ALL | 19TH | 12050720
| 452826 | 525964 | 3.9983 | 0 | 0 | 0 | 1-HR | ALL | 19TH | 12121920
| 452926 | 525964 | 3.8119 | 0 | 0 | 0 | 1-HR | ALL | 19TH | 12032415
| 453026 | 525964 | 3.897 | 0 | 0 | 0 | 1-HR | ALL | 19TH | 12032415
| 453126 | 525964 | 3.9375 | 0 | 0 | 0 | 1-HR | ALL | 19TH | 12081703
| 453226 | 525964 | 4.0646 | 0 | 0 | 0 | 1-HR | ALL | 19TH | 12032415
| 453326 | 525964 | 4.0387 | 0 | 0 | 0 | 1-HR | ALL | 19TH | 12081907
| 453426 | 525964 | 4.1475 | 0 | 0 | 0 | 1-HR | ALL | 19TH | 12042017
| 453526 | 525964 | 4.1483 | 0 | 0 | 0 | 1-HR | ALL | 19TH | 12092520
| 453626 | 525964 | 4.3026 | 0 | 0 | 0 | 1-HR | ALL | 19TH | 12042017
| 453726 | 525964 | 4.2537 | 0 | 0 | 0 | 1-HR | ALL | 19TH | 12081704
| 453826 | 525964 | 4.3596 | 3.06 | 3.06 | 0 | 1-HR | ALL | 19TH | 12042017
| 453926 | 525964 | 4.4613 | 3.28 | 3.28 | 0 | 1-HR | ALL | 19TH | 12072610
| 457026 | 525964 | 8.8924 | 3 | 6 | 0 | 1-HR | ALL | 19TH | 12110919
| 457126 | 525964 | 8.9723 | 4 | 5 | 0 | 1-HR | ALL | 19TH | 12030621
| 457226 | 525964 | 9.0833 | 5 | 5 | 0 | 1-HR | ALL | 19TH | 12111921
| 457326 | 525964 | 9.0172 | 2.61 | 8 | 0 | 1-HR | ALL | 19TH | 12030703
| 457426 | 525964 | 8.7965 | 1.03 | 5 | 0 | 1-HR | ALL | 19TH | 12123107
| 457526 | 525964 | 8.848 | 3 | 3 | 0 | 1-HR | ALL | 19TH | 12030705
| 457626 | 525964 | 8.7501 | 3.3 | 3.3 | 0 | 1-HR | ALL | 19TH | 12020613
| 457726 | 525964 | 8.7233 | 0 | 7 | 0 | 1-HR | ALL | 19TH | 12030706
| 457826 | 525964 | 8.7722 | 0 | 5 | 0 | 1-HR | ALL | 19TH | 12112221
| 457926 | 525964 | 8.7142 | 0 | 5 | 0 | 1-HR | ALL | 19TH | 12010303
| 458026 | 525964 | 8.8021 | 0 | 0 | 0 | 1-HR | ALL | 19TH | 12093006
| 458126 | 525964 | 8.8198 | 0 | 0 | 0 | 1-HR | ALL | 19TH | 12111309
| 458226 | 525964 | 8.6226 | 0 | 0 | 0 | 1-HR | ALL | 19TH | 12032208
| 458326 | 525964 | 8.3303 | 0 | 0 | 0 | 1-HR | ALL | 19TH | 12093003
| 458426 | 525964 | 8.2772 | 0 | 0 | 0 | 1-HR | ALL | 19TH | 12111317
| 459626 | 525964 | 8.1393 | 0 | 0 | 0 | 1-HR | ALL | 19TH | 12101315
| 459726 | 525964 | 8.0343 | 0 | 0 | 0 | 1-HR | ALL | 19TH | 12040208
| 459826 | 525964 | 7.8482 | 0 | 0 | 0 | 1-HR | ALL | 19TH | 12111316
| 459926 | 525964 | 7.6598 | 0 | 0 | 0 | 1-HR | ALL | 19TH | 12072302
| 460026 | 525964 | 7.4112 | 0 | 0 | 0 | 1-HR | ALL | 19TH | 12111308
| 460126 | 525964 | 7.2926 | 0 | 0 | 0 | 1-HR | ALL | 19TH | 12101315
| 460226 | 525964 | 7.332 | 0 | 0 | 0 | 1-HR | ALL | 19TH | 12021724
| 460326 | 525964 | 7.4088 | 0 | 0 | 0 | 1-HR | ALL | 19TH | 12012617
| 460426 | 525964 | 7.1696 | 0 | 0 | 0 | 1-HR | ALL | 19TH | 12032409
| 460526 | 525964 | 6.9075 | 0 | 0 | 0 | 1-HR | ALL | 19TH | 12050607
| 460626 | 525964 | 6.8534 | 0 | 0 | 0 | 1-HR | ALL | 19TH | 12050607
| 460726 | 525964 | 6.7891 | 0 | 0 | 0 | 1-HR | ALL | 19TH | 12090321
| 460826 | 525964 | 6.7639 | 0 | 0 | 0 | 1-HR | ALL | 19TH | 12011116
| 449026 | 526064 | 4.0658 | 5 | 5 | 0 | 1-HR | ALL | 19TH | 12122001
| 449126 | 526064 | 4.0463 | 3.54 | 3.54 | 0 | 1-HR | ALL | 19TH | 12032909
| 449226 | 526064 | 3.9975 | 2.3 | 8 | 0 | 1-HR | ALL | 19TH | 12032909
| 449326 | 526064 | 4.027 | 3.01 | 8 | 0 | 1-HR | ALL | 19TH | 12121914
| 449526 | 526064 | 3.9853 | 5.48 | 5.48 | 0 | 1-HR | ALL | 19TH | 12032416
| 449626 | 526064 | 4.0022 | 8.09 | 8.09 | 0 | 1-HR | ALL | 19TH | 12072615
| 449726 | 526064 | 3.9886 | 7.8 | 7.8 | 0 | 1-HR | ALL | 19TH | 12060419
| 449926 | 526064 | 4.0511 | 4 | 4 | 0 | 1-HR | ALL | 19TH | 12072615
| 450026 | 526064 | 4.0024 | 3.18 | 3.18 | 0 | 1-HR | ALL | 19TH | 12051716
| 451726 | 526064 | 3.2993 | 2.97 | 2.97 | 0 | 1-HR | ALL | 19TH | 12062607
| 451826 | 526064 | 3.3369 | 3.55 | 3.55 | 0 | 1-HR | ALL | 19TH | 12092209
| 451926 | 526064 | 3.3577 | 0.29 | 10 | 0 | 1-HR | ALL | 19TH | 12092209
| 452026 | 526064 | 3.4049 | 0 | 0 | 0 | 1-HR | ALL | 19TH | 12062007
| 452126 | 526064 | 3.4344 | 0 | 0 | 0 | 1-HR | ALL | 19TH | 12062007
| 452226 | 526064 | 3.4492 | 0 | 0 | 0 | 1-HR | ALL | 19TH | 12111311
| 452326 | 526064 | 3.6816 | 0 | 0 | 0 | 1-HR | ALL | 19TH | 12050616
| 452426 | 526064 | 3.6564 | 0 | 0 | 0 | 1-HR | ALL | 19TH | 12050616
| 452526 | 526064 | 3.6269 | 0 | 0 | 0 | 1-HR | ALL | 19TH | 12050616
| 452626 | 526064 | 3.8505 | 0 | 0 | 0 | 1-HR | ALL | 19TH | 12050720
| 452726 | 526064 | 4.0752 | 0 | 0 | 0 | 1-HR | ALL | 19TH | 12121920
| 452826 | 526064 | 3.7239 | 0 | 0 | 0 | 1-HR | ALL | 19TH | 12032415
| 452926 | 526064 | 3.8071 | 0 | 0 | 0 | 1-HR | ALL | 19TH | 12032415
| 453026 | 526064 | 3.8892 | 0 | 0 | 0 | 1-HR | ALL | 19TH | 12030211
| 453126 | 526064 | 3.9714 | 0 | 0 | 0 | 1-HR | ALL | 19TH | 12032415
| 453226 | 526064 | 4.005 | 0 | 0 | 0 | 1-HR | ALL | 19TH | 12081907
| 453326 | 526064 | 4.0781 | 0 | 0 | 0 | 1-HR | ALL | 19TH | 12042017
| 453426 | 526064 | 4.1769 | 0 | 0 | 0 | 1-HR | ALL | 19TH | 12042017
| 453526 | 526064 | 4.1906 | 0 | 0 | 0 | 1-HR | ALL | 19TH | 12030212
| 453626 | 526064 | 4.303 | 0 | 0 | 0 | 1-HR | ALL | 19TH | 12042017
| 453726 | 526064 | 4.3351 | 2.7 | 2.7 | 0 | 1-HR | ALL | 19TH | 12042017
| 453826 | 526064 | 4.3292 | 2.57 | 6 | 0 | 1-HR | ALL | 19TH | 12042017
| 453926 | 526064 | 4.4479 | 1.46 | 9 | 0 | 1-HR | ALL | 19TH | 12072610
| 454026 | 526064 | 4.4633 | 0 | 0 | 0 | 1-HR | ALL | 19TH | 12061518
| 454726 | 526064 | 6.1683 | 0.01 | 16 | 0 | 1-HR | ALL | 19TH | 12041703
| 454826 | 526064 | 6.4956 | 5.64 | 5.64 | 0 | 1-HR | ALL | 19TH | 12041702
| 456926 | 526064 | 8.6676 | 3 | 5 | 0 | 1-HR | ALL | 19TH | 12011805
| 457026 | 526064 | 8.7503 | 3 | 3 | 0 | 1-HR | ALL | 19TH | 12123106
| 457126 | 526064 | 8.7549 | 4 | 4 | 0 | 1-HR | ALL | 19TH | 12030621
| 457226 | 526064 | 8.9159 | 5 | 7 | 0 | 1-HR | ALL | 19TH | 12111921
| 457326 | 526064 | 8.8437 | 2.61 | 7 | 0 | 1-HR | ALL | 19TH | 12030703
| 457426 | 526064 | 8.617 | 1.03 | 3 | 0 | 1-HR | ALL | 19TH | 12030621
| 457526 | 526064 | 8.6402 | 3 | 3 | 0 | 1-HR | ALL | 19TH | 12123106
| 457626 | 526064 | 8.6331 | 3.3 | 5 | 0 | 1-HR | ALL | 19TH | 12103107
| 457726 | 526064 | 8.5554 | 0 | 7 | 0 | 1-HR | ALL | 19TH | 12062620
| 457826 | 526064 | 8.5811 | 0 | 6 | 0 | 1-HR | ALL | 19TH | 12010303
| 457926 | 526064 | 8.5587 | 0 | 0 | 0 | 1-HR | ALL | 19TH | 12010303
| 458026 | 526064 | 8.5982 | 0 | 0 | 0 | 1-HR | ALL | 19TH | 12093006
| 458126 | 526064 | 8.6177 | 0 | 0 | 0 | 1-HR | ALL | 19TH | 12111309
| 458226 | 526064 | 8.5541 | 0 | 0 | 0 | 1-HR | ALL | 19TH | 12081722
| 458326 | 526064 | 8.3383 | 0 | 0 | 0 | 1-HR | ALL | 19TH | 12093003
| 459626 | 526064 | 8.1082 | 0 | 0 | 0 | 1-HR | ALL | 19TH | 12072305
| 459726 | 526064 | 8.0092 | 0 | 0 | 0 | 1-HR | ALL | 19TH | 12101315
| 459826 | 526064 | 7.8663 | 0 | 0 | 0 | 1-HR | ALL | 19TH | 12101315
| 459926 | 526064 | 7.7453 | 0 | 0 | 0 | 1-HR | ALL | 19TH | 12072303
| 460026 | 526064 | 7.3613 | 0 | 0 | 0 | 1-HR | ALL | 19TH | 12072302
| 460126 | 526064 | 7.2422 | 0 | 0 | 0 | 1-HR | ALL | 19TH | 12072223
| 460226 | 526064 | 7.2026 | 0 | 0 | 0 | 1-HR | ALL | 19TH | 12091319
| 460326 | 526064 | 7.2269 | 0 | 0 | 0 | 1-HR | ALL | 19TH | 12091719
| 460426 | 526064 | 7.2492 | 0 | 0 | 0 | 1-HR | ALL | 19TH | 12032409
| 460526 | 526064 | 6.9844 | 0 | 0 | 0 | 1-HR | ALL | 19TH | 12032409
| 460626 | 526064 | 6.7772 | 0 | 0 | 0 | 1-HR | ALL | 19TH | 12090119
| 460726 | 526064 | 6.7877 | 0 | 0 | 0 | 1-HR | ALL | 19TH | 12050607
| 460826 | 526064 | 6.7171 | 0 | 0 | 0 | 1-HR | ALL | 19TH | 12090321
| 460926 | 526064 | 6.656 | 0 | 0 | 0 | 1-HR | ALL | 19TH | 12021724
| 461026 | 526064 | 6.4927 | 0 | 0 | 0 | 1-HR | ALL | 19TH | 12091719
| 461126 | 526064 | 6.4236 | 0 | 0 | 0 | 1-HR | ALL | 19TH | 12021722
| 449126 | 526164 | 3.9434 | 6.12 | 6.12 | 0 | 1-HR | ALL | 19TH | 12032909
| 449226 | 526164 | 3.9786 | 4 | 4 | 0 | 1-HR | ALL | 19TH | 12121914
| 449326 | 526164 | 3.9546 | 2.03 | 9 | 0 | 1-HR | ALL | 19TH | 12060419
| 449426 | 526164 | 3.9299 | 3.88 | 9 | 0 | 1-HR | ALL | 19TH | 12072615
| 449526 | 526164 | 3.9794 | 7.66 | 7.66 | 0 | 1-HR | ALL | 19TH | 12060419
| 449626 | 526164 | 3.9687 | 7.15 | 7.15 | 0 | 1-HR | ALL | 19TH | 12060419
| 451826 | 526164 | 3.3074 | 5.77 | 5.77 | 0 | 1-HR | ALL | 19TH | 12092209
| 451926 | 526164 | 3.3429 | 1.43 | 10 | 0 | 1-HR | ALL | 19TH | 12062007
| 452026 | 526164 | 3.3766 | 3.41 | 3.41 | 0 | 1-HR | ALL | 19TH | 12062007
| 452126 | 526164 | 3.3964 | 0 | 0 | 0 | 1-HR | ALL | 19TH | 12062007
| 452226 | 526164 | 3.6241 | 0 | 0 | 0 | 1-HR | ALL | 19TH | 12081705
| 452326 | 526164 | 3.621 | 0 | 0 | 0 | 1-HR | ALL | 19TH | 12050616
| 452426 | 526164 | 3.5933 | 0 | 0 | 0 | 1-HR | ALL | 19TH | 12050616
| 452526 | 526164 | 3.7876 | 0 | 0 | 0 | 1-HR | ALL | 19TH | 12050720
| 452626 | 526164 | 4.0512 | 0 | 0 | 0 | 1-HR | ALL | 19TH | 12050720
| 452726 | 526164 | 3.7194 | 0 | 0 | 0 | 1-HR | ALL | 19TH | 12121920
| 452826 | 526164 | 3.7202 | 0 | 0 | 0 | 1-HR | ALL | 19TH | 12032415
| 452926 | 526164 | 3.8011 | 0 | 0 | 0 | 1-HR | ALL | 19TH | 12032415
| 453026 | 526164 | 3.8812 | 0 | 0 | 0 | 1-HR | ALL | 19TH | 12032415
| 453126 | 526164 | 3.9603 | 0 | 0 | 0 | 1-HR | ALL | 19TH | 12032415
| 453226 | 526164 | 4.0069 | 0 | 0 | 0 | 1-HR | ALL | 19TH | 12042017
| 453326 | 526164 | 4.1146 | 0 | 0 | 0 | 1-HR | ALL | 19TH | 12032415
| 453426 | 526164 | 4.1188 | 0 | 0 | 0 | 1-HR | ALL | 19TH | 12092520
| 453526 | 526164 | 4.2602 | 0 | 0 | 0 | 1-HR | ALL | 19TH | 12042017
| 453626 | 526164 | 4.2355 | 0 | 0 | 0 | 1-HR | ALL | 19TH | 12081704
| 453726 | 526164 | 4.3153 | 3 | 3 | 0 | 1-HR | ALL | 19TH | 12042017
| 453826 | 526164 | 4.3176 | 2.97 | 2.97 | 0 | 1-HR | ALL | 19TH | 12072610
| 453926 | 526164 | 4.4234 | -0.4 | 8 | 0 | 1-HR | ALL | 19TH | 12020212
| 454026 | 526164 | 4.5395 | 0 | 0 | 0 | 1-HR | ALL | 19TH | 12112009
| 454626 | 526164 | 5.691 | 0 | 16 | 0 | 1-HR | ALL | 19TH | 12012521
| 454726 | 526164 | 6.096 | 0.03 | 16 | 0 | 1-HR | ALL | 19TH | 12041701
| 454826 | 526164 | 6.533 | 3.44 | 3.44 | 0 | 1-HR | ALL | 19TH | 12041702
| 455026 | 526164 | 7.1878 | 1 | 8 | 0 | 1-HR | ALL | 19TH | 12041706
| 455126 | 526164 | 7.523 | 2.93 | 9 | 0 | 1-HR | ALL | 19TH | 12012516
| 455226 | 526164 | 7.6607 | 0.49 | 9 | 0 | 1-HR | ALL | 19TH | 12012518
| 455326 | 526164 | 7.9373 | 2.25 | 7 | 0 | 1-HR | ALL | 19TH | 12122806
| 455426 | 526164 | 8.0153 | 5.56 | 8 | 0 | 1-HR | ALL | 19TH | 12012524
| 455526 | 526164 | 8.0111 | 7.39 | 7.39 | 0 | 1-HR | ALL | 19TH | 12020418
| 455626 | 526164 | 7.9441 | 5.12 | 8 | 0 | 1-HR | ALL | 19TH | 12020416
| 456726 | 526164 | 8.3133 | 6 | 6 | 0 | 1-HR | ALL | 19TH | 12030622
| 456826 | 526164 | 8.3595 | 4.86 | 4.86 | 0 | 1-HR | ALL | 19TH | 12110908
| 456926 | 526164 | 8.5935 | 4.64 | 4.64 | 0 | 1-HR | ALL | 19TH | 12011805
| 457026 | 526164 | 8.5618 | 3.34 | 3.34 | 0 | 1-HR | ALL | 19TH | 12011805
| 457126 | 526164 | 8.5063 | 1 | 1 | 0 | 1-HR | ALL | 19TH | 12030623
| 457226 | 526164 | 8.6291 | 0.28 | 4 | 0 | 1-HR | ALL | 19TH | 12030703
| 457326 | 526164 | 8.6199 | 0 | 2 | 0 | 1-HR | ALL | 19TH | 12030703
| 457426 | 526164 | 8.4572 | 0 | 4 | 0 | 1-HR | ALL | 19TH | 12030702
| 457526 | 526164 | 8.4869 | 0 | 7 | 0 | 1-HR | ALL | 19TH | 12123106
| 457626 | 526164 | 8.4606 | 0 | 0 | 0 | 1-HR | ALL | 19TH | 12062620
| 457726 | 526164 | 8.4523 | 0 | 0 | 0 | 1-HR | ALL | 19TH | 12123105
| 457826 | 526164 | 8.3829 | 0 | 0 | 0 | 1-HR | ALL | 19TH | 12010303
| 458126 | 526164 | 8.4165 | 0 | 0 | 0 | 1-HR | ALL | 19TH | 12093006
| 459726 | 526164 | 7.9413 | 0 | 0 | 0 | 1-HR | ALL | 19TH | 12072305
| 459826 | 526164 | 7.8885 | 0 | 0 | 0 | 1-HR | ALL | 19TH | 12072305
| 459926 | 526164 | 7.7314 | 0 | 0 | 0 | 1-HR | ALL | 19TH | 12101315
| 460226 | 526164 | 7.1711 | 0 | 0 | 0 | 1-HR | ALL | 19TH | 12072223
| 460526 | 526164 | 7.0637 | 0 | 0 | 0 | 1-HR | ALL | 19TH | 12032409
| 460626 | 526164 | 6.8281 | 0 | 0 | 0 | 1-HR | ALL | 19TH | 12050607
| 460726 | 526164 | 6.7541 | 0 | 0 | 0 | 1-HR | ALL | 19TH | 12090119
| 460826 | 526164 | 6.6992 | 0 | 0 | 0 | 1-HR | ALL | 19TH | 12030907
| 460926 | 526164 | 6.6408 | 0 | 0 | 0 | 1-HR | ALL | 19TH | 12090321
| 461026 | 526164 | 6.5106 | 0 | 0 | 0 | 1-HR | ALL | 19TH | 12072301
| 461126 | 526164 | 6.3355 | 0 | 0 | 0 | 1-HR | ALL | 19TH | 12091719
| 461226 | 526164 | 6.2659 | 0 | 0 | 0 | 1-HR | ALL | 19TH | 12090120
| 461326 | 526164 | 6.2594 | 0 | 0 | 0 | 1-HR | ALL | 19TH | 12050607
| 461426 | 526164 | 6.2186 | 0 | 0 | 0 | 1-HR | ALL | 19TH | 12122324
| 461526 | 526164 | 6.187 | 0 | 0 | 0 | 1-HR | ALL | 19TH | 12103016
| 449226 | 526264 | 3.8967 | 4 | 4 | 0 | 1-HR | ALL | 19TH | 12032416
| 449326 | 526264 | 3.8986 | 4.95 | 4.95 | 0 | 1-HR | ALL | 19TH | 12121918
| 449426 | 526264 | 3.9156 | 2.13 | 4 | 0 | 1-HR | ALL | 19TH | 12072615
| 449526 | 526264 | 3.9454 | 5.72 | 5.72 | 0 | 1-HR | ALL | 19TH | 12072615
| 449626 | 526264 | 3.9711 | 8.99 | 8.99 | 0 | 1-HR | ALL | 19TH | 12072615
| 451926 | 526264 | 3.308 | 1.76 | 1.76 | 0 | 1-HR | ALL | 19TH | 12062007
| 452026 | 526264 | 3.3348 | 1.42 | 1.42 | 0 | 1-HR | ALL | 19TH | 12062007
| 452126 | 526264 | 3.4776 | 1.77 | 1.77 | 0 | 1-HR | ALL | 19TH | 12081705
| 452226 | 526264 | 3.586 | 0 | 0 | 0 | 1-HR | ALL | 19TH | 12050616
| 452326 | 526264 | 3.5599 | 0 | 0 | 0 | 1-HR | ALL | 19TH | 12050616
| 452426 | 526264 | 3.7203 | 0 | 0 | 0 | 1-HR | ALL | 19TH | 12050720
| 452526 | 526264 | 3.9932 | 0 | 0 | 0 | 1-HR | ALL | 19TH | 12050720
| 452626 | 526264 | 3.7941 | 0 | 0 | 0 | 1-HR | ALL | 19TH | 12121920
| 452726 | 526264 | 3.7415 | 0 | 0 | 0 | 1-HR | ALL | 19TH | 12060520
| 452826 | 526264 | 3.7401 | 0 | 0 | 0 | 1-HR | ALL | 19TH | 12060520
| 452926 | 526264 | 3.7939 | 0 | 0 | 0 | 1-HR | ALL | 19TH | 12032415
| 453026 | 526264 | 3.8716 | 0 | 0 | 0 | 1-HR | ALL | 19TH | 12032415
| 453126 | 526264 | 3.9343 | 0 | 0 | 0 | 1-HR | ALL | 19TH | 12042017
| 453226 | 526264 | 4.0402 | 0 | 0 | 0 | 1-HR | ALL | 19TH | 12061518
| 453326 | 526264 | 4.0896 | 0 | 0 | 0 | 1-HR | ALL | 19TH | 12030212
| 453426 | 526264 | 4.1271 | 0 | 0 | 0 | 1-HR | ALL | 19TH | 12041701
| 453526 | 526264 | 4.2605 | 0 | 0 | 0 | 1-HR | ALL | 19TH | 12042017
| 453626 | 526264 | 4.283 | 0 | 0 | 0 | 1-HR | ALL | 19TH | 12042017
| 453726 | 526264 | 4.2855 | 2.09 | 3 | 0 | 1-HR | ALL | 19TH | 12042017
| 453826 | 526264 | 4.304 | 0.79 | 2 | 0 | 1-HR | ALL | 19TH | 12072610
| 453926 | 526264 | 4.4168 | 0.5 | 4 | 0 | 1-HR | ALL | 19TH | 12061518
| 454026 | 526264 | 4.5459 | 0 | 0 | 0 | 1-HR | ALL | 19TH | 12032415
| 454626 | 526264 | 5.7436 | 0 | 0 | 0 | 1-HR | ALL | 19TH | 12012521
| 454726 | 526264 | 5.8961 | 0 | 0 | 0 | 1-HR | ALL | 19TH | 12041706
| 454826 | 526264 | 6.5361 | 0 | 6 | 0 | 1-HR | ALL | 19TH | 12041702
| 454926 | 526264 | 6.7582 | 0 | 4 | 0 | 1-HR | ALL | 19TH | 12041706
| 455026 | 526264 | 7.1049 | 0 | 8 | 0 | 1-HR | ALL | 19TH | 12012522
| 455126 | 526264 | 7.4666 | 0 | 8 | 0 | 1-HR | ALL | 19TH | 12012516
| 455226 | 526264 | 7.5924 | 0 | 8 | 0 | 1-HR | ALL | 19TH | 12012518
| 455326 | 526264 | 7.8421 | 0 | 9 | 0 | 1-HR | ALL | 19TH | 12042117
| 455426 | 526264 | 7.7868 | 0 | 9 | 0 | 1-HR | ALL | 19TH | 12012521
| 455526 | 526264 | 7.7058 | 0 | 9 | 0 | 1-HR | ALL | 19TH | 12081606
| 455626 | 526264 | 7.7689 | 3.06 | 9 | 0 | 1-HR | ALL | 19TH | 12082719
| 455726 | 526264 | 7.4545 | 0 | 7 | 0 | 1-HR | ALL | 19TH | 12120620
| 455826 | 526264 | 7.5831 | 5.61 | 5.61 | 0 | 1-HR | ALL | 19TH | 12031622
| 456526 | 526264 | 8.2011 | 4 | 9 | 0 | 1-HR | ALL | 19TH | 12103105
| 456626 | 526264 | 8.2042 | 4.15 | 9 | 0 | 1-HR | ALL | 19TH | 12030620
| 456726 | 526264 | 8.1192 | 4 | 5 | 0 | 1-HR | ALL | 19TH | 12030622
| 456826 | 526264 | 8.2327 | 5.24 | 6 | 0 | 1-HR | ALL | 19TH | 12010302
| 456926 | 526264 | 8.4111 | 4.77 | 4.77 | 0 | 1-HR | ALL | 19TH | 12010307
| 457026 | 526264 | 8.3693 | 0.24 | 0.24 | 0 | 1-HR | ALL | 19TH | 12011805
| 457126 | 526264 | 8.3364 | 0 | 1 | 0 | 1-HR | ALL | 19TH | 12030623
| 457226 | 526264 | 8.4328 | 0 | 2 | 0 | 1-HR | ALL | 19TH | 12030621
| 457326 | 526264 | 8.4501 | 0 | 3 | 0 | 1-HR | ALL | 19TH | 12030702
| 457426 | 526264 | 8.3161 | 0 | 1 | 0 | 1-HR | ALL | 19TH | 12030702
| 457526 | 526264 | 8.3736 | 0 | 0 | 0 | 1-HR | ALL | 19TH | 12122818
| 457626 | 526264 | 8.2977 | 0 | 0 | 0 | 1-HR | ALL | 19TH | 12030705
| 457726 | 526264 | 8.3313 | 0 | 0 | 0 | 1-HR | ALL | 19TH | 12030705
| 461026 | 526264 | 6.5051 | 0 | 0 | 0 | 1-HR | ALL | 19TH | 12021724
| 461126 | 526264 | 6.3631 | 0 | 0 | 0 | 1-HR | ALL | 19TH | 12091319
| 461226 | 526264 | 6.1833 | 0 | 0 | 0 | 1-HR | ALL | 19TH | 12022121
| 461326 | 526264 | 6.0919 | 0 | 0 | 0 | 1-HR | ALL | 19TH | 12103016
| 461426 | 526264 | 6.1897 | 0 | 0 | 0 | 1-HR | ALL | 19TH | 12050607
| 461526 | 526264 | 6.14 | 0 | 0 | 0 | 1-HR | ALL | 19TH | 12103016
| 461626 | 526264 | 6.0913 | 0 | 0 | 0 | 1-HR | ALL | 19TH | 12103016
| 461726 | 526264 | 6.0502 | 0 | 0 | 0 | 1-HR | ALL | 19TH | 12030610
| 449326 | 526364 | 3.8813 | 2.51 | 2.51 | 0 | 1-HR | ALL | 19TH | 12072615
| 449426 | 526364 | 3.9032 | 3.29 | 3.29 | 0 | 1-HR | ALL | 19TH | 12072615
| 449526 | 526364 | 3.9228 | 4.56 | 8 | 0 | 1-HR | ALL | 19TH | 12072615
| 449626 | 526364 | 3.9443 | 8 | 8 | 0 | 1-HR | ALL | 19TH | 12072615
| 452026 | 526364 | 3.3471 | 1.46 | 4 | 0 | 1-HR | ALL | 19TH | 12111311
| 452126 | 526364 | 3.5586 | 3.26 | 3.26 | 0 | 1-HR | ALL | 19TH | 12050616
| 452226 | 526364 | 3.5305 | 1.66 | 1.66 | 0 | 1-HR | ALL | 19TH | 12050616
| 452326 | 526364 | 3.6494 | 0 | 0 | 0 | 1-HR | ALL | 19TH | 12050720
| 452426 | 526364 | 3.9296 | 0 | 0 | 0 | 1-HR | ALL | 19TH | 12050720
| 452526 | 526364 | 3.8597 | 0 | 0 | 0 | 1-HR | ALL | 19TH | 12121920
| 452626 | 526364 | 3.8007 | 0 | 0 | 0 | 1-HR | ALL | 19TH | 12060520
| 452726 | 526364 | 3.7884 | 0 | 0 | 0 | 1-HR | ALL | 19TH | 12030211
| 452826 | 526364 | 3.7202 | 0 | 0 | 0 | 1-HR | ALL | 19TH | 12030211
| 452926 | 526364 | 3.7857 | 0 | 0 | 0 | 1-HR | ALL | 19TH | 12032415
| 453026 | 526364 | 3.8606 | 0 | 0 | 0 | 1-HR | ALL | 19TH | 12042017
| 453126 | 526364 | 3.9561 | 0 | 0 | 0 | 1-HR | ALL | 19TH | 12061518
| 453226 | 526364 | 4.0398 | 0 | 0 | 0 | 1-HR | ALL | 19TH | 12030212
| 453326 | 526364 | 4.0354 | 0 | 0 | 0 | 1-HR | ALL | 19TH | 12030212
| 453426 | 526364 | 4.1804 | 0 | 0 | 0 | 1-HR | ALL | 19TH | 12081407
| 453526 | 526364 | 4.2152 | 0 | 0 | 0 | 1-HR | ALL | 19TH | 12032415
| 453626 | 526364 | 4.2635 | 0 | 0 | 0 | 1-HR | ALL | 19TH | 12042017
| 453726 | 526364 | 4.2465 | 0 | 4 | 0 | 1-HR | ALL | 19TH | 12042017
| 453826 | 526364 | 4.2803 | 0 | 4 | 0 | 1-HR | ALL | 19TH | 12071117
| 453926 | 526364 | 4.3702 | 0 | 0 | 0 | 1-HR | ALL | 19TH | 12061518
| 454026 | 526364 | 4.5086 | 0 | 0 | 0 | 1-HR | ALL | 19TH | 12032415
| 454126 | 526364 | 4.4976 | 0 | 0 | 0 | 1-HR | ALL | 19TH | 12072611
| 454626 | 526364 | 5.784 | 0 | 0 | 0 | 1-HR | ALL | 19TH | 12012521
| 454726 | 526364 | 5.9737 | 0 | 0 | 0 | 1-HR | ALL | 19TH | 12041702
| 454826 | 526364 | 6.4913 | 0 | 5 | 0 | 1-HR | ALL | 19TH | 12020417
| 454926 | 526364 | 6.6873 | 0 | 4 | 0 | 1-HR | ALL | 19TH | 12041706
| 455026 | 526364 | 7.0818 | 0 | 0 | 0 | 1-HR | ALL | 19TH | 12012522
| 455126 | 526364 | 7.3276 | 0 | 6 | 0 | 1-HR | ALL | 19TH | 12112009
| 455226 | 526364 | 7.5253 | 0 | 6 | 0 | 1-HR | ALL | 19TH | 12012518
| 455326 | 526364 | 7.657 | 0 | 8 | 0 | 1-HR | ALL | 19TH | 12041703
| 455426 | 526364 | 7.7046 | 0 | 9 | 0 | 1-HR | ALL | 19TH | 12080106
| 455526 | 526364 | 7.5108 | 0 | 9 | 0 | 1-HR | ALL | 19TH | 12071206
| 455626 | 526364 | 7.5438 | 0 | 6 | 0 | 1-HR | ALL | 19TH | 12020416
| 455726 | 526364 | 7.2793 | 0 | 7 | 0 | 1-HR | ALL | 19TH | 12041702
| 455826 | 526364 | 7.3449 | 2.03 | 8 | 0 | 1-HR | ALL | 19TH | 12012522
| 455926 | 526364 | 7.3423 | 3.53 | 6 | 0 | 1-HR | ALL | 19TH | 12020418
| 456026 | 526364 | 7.1209 | 2.71 | 6 | 0 | 1-HR | ALL | 19TH | 12103102
| 456126 | 526364 | 7.4013 | 3.46 | 3.46 | 0 | 1-HR | ALL | 19TH | 12111916
| 456226 | 526364 | 7.6139 | 5.91 | 5.91 | 0 | 1-HR | ALL | 19TH | 12103105
| 456326 | 526364 | 7.8388 | 5.2 | 5.2 | 0 | 1-HR | ALL | 19TH | 12120620
| 456426 | 526364 | 7.8442 | 5.29 | 8 | 0 | 1-HR | ALL | 19TH | 12120616
| 456526 | 526364 | 8.032 | 4.4 | 9 | 0 | 1-HR | ALL | 19TH | 12032808
| 456626 | 526364 | 8.0824 | 3.54 | 6 | 0 | 1-HR | ALL | 19TH | 12030620
| 456726 | 526364 | 7.9719 | 4.32 | 6 | 0 | 1-HR | ALL | 19TH | 12030622
| 456826 | 526364 | 8.0067 | 2.78 | 5 | 0 | 1-HR | ALL | 19TH | 12010302
| 456926 | 526364 | 8.1371 | 0.29 | 6 | 0 | 1-HR | ALL | 19TH | 12010307
| 457026 | 526364 | 8.2289 | 0 | 4 | 0 | 1-HR | ALL | 19TH | 12103024
| 457126 | 526364 | 8.1872 | 0 | 0 | 0 | 1-HR | ALL | 19TH | 12030623
| 457226 | 526364 | 8.2455 | 0 | 3 | 0 | 1-HR | ALL | 19TH | 12030621
| 457326 | 526364 | 8.2817 | 0 | 0 | 0 | 1-HR | ALL | 19TH | 12030702
| 457426 | 526364 | 8.1739 | 0 | 0 | 0 | 1-HR | ALL | 19TH | 12030702
| 457526 | 526364 | 8.1773 | 0 | 0 | 0 | 1-HR | ALL | 19TH | 12122818
| 457626 | 526364 | 8.23 | 0 | 0 | 0 | 1-HR | ALL | 19TH | 12122818
| 461326 | 526364 | 6.0619 | 0 | 0 | 0 | 1-HR | ALL | 19TH | 12021722
| 461426 | 526364 | 6.0197 | 0 | 0 | 0 | 1-HR | ALL | 19TH | 12103016
| 461526 | 526364 | 6.1139 | 0 | 0 | 0 | 1-HR | ALL | 19TH | 12031922
| 461626 | 526364 | 6.0498 | 0 | 0 | 0 | 1-HR | ALL | 19TH | 12103016
| 461726 | 526364 | 5.9755 | 0 | 0 | 0 | 1-HR | ALL | 19TH | 12020711
| 449426 | 526464 | 3.8832 | 3.32 | 3.32 | 0 | 1-HR | ALL | 19TH | 12072615
| 449526 | 526464 | 3.8556 | 5.7 | 5.7 | 0 | 1-HR | ALL | 19TH | 12060419
| 449626 | 526464 | 3.8222 | 8 | 8 | 0 | 1-HR | ALL | 19TH | 12060419
| 452026 | 526464 | 3.519 | 0.91 | 0.91 | 0 | 1-HR | ALL | 19TH | 12050616
| 452126 | 526464 | 3.4991 | 2.32 | 2.32 | 0 | 1-HR | ALL | 19TH | 12050616
| 452226 | 526464 | 3.5984 | 1.39 | 1.39 | 0 | 1-HR | ALL | 19TH | 12050720
| 452326 | 526464 | 3.8615 | 0 | 0 | 0 | 1-HR | ALL | 19TH | 12050720
| 452426 | 526464 | 3.8771 | 0 | 0 | 0 | 1-HR | ALL | 19TH | 12030211
| 452526 | 526464 | 3.8173 | 0 | 0 | 0 | 1-HR | ALL | 19TH | 12030211
| 452626 | 526464 | 3.7546 | 0 | 0 | 0 | 1-HR | ALL | 19TH | 12030211
| 452726 | 526464 | 3.689 | 0 | 0 | 0 | 1-HR | ALL | 19TH | 12030211
| 452826 | 526464 | 3.8009 | 0 | 0 | 0 | 1-HR | ALL | 19TH | 12060520
| 452926 | 526464 | 3.7864 | 0 | 0 | 0 | 1-HR | ALL | 19TH | 12042017
| 453026 | 526464 | 3.8716 | 0 | 0 | 0 | 1-HR | ALL | 19TH | 12061518
| 453126 | 526464 | 3.9907 | 0 | 0 | 0 | 1-HR | ALL | 19TH | 12030212
| 453226 | 526464 | 3.9914 | 0 | 0 | 0 | 1-HR | ALL | 19TH | 12032415
| 453326 | 526464 | 4.0428 | 0 | 0 | 0 | 1-HR | ALL | 19TH | 12081706
| 453426 | 526464 | 4.2197 | 0 | 0 | 0 | 1-HR | ALL | 19TH | 12042017
| 453526 | 526464 | 4.191 | 0 | 0 | 0 | 1-HR | ALL | 19TH | 12032415
| 453626 | 526464 | 4.2384 | 0 | 0 | 0 | 1-HR | ALL | 19TH | 12042017
| 453726 | 526464 | 4.2094 | 0 | 4 | 0 | 1-HR | ALL | 19TH | 12042017
| 453826 | 526464 | 4.2854 | 0 | 0 | 0 | 1-HR | ALL | 19TH | 12072610
| 453926 | 526464 | 4.4024 | 0 | 0 | 0 | 1-HR | ALL | 19TH | 12072610
| 454026 | 526464 | 4.4712 | 0 | 0 | 0 | 1-HR | ALL | 19TH | 12032415
| 454126 | 526464 | 4.4574 | 0 | 0 | 0 | 1-HR | ALL | 19TH | 12020713
| 454726 | 526464 | 6.0421 | 0 | 0 | 0 | 1-HR | ALL | 19TH | 12041702
| 454826 | 526464 | 6.4467 | 0 | 0 | 0 | 1-HR | ALL | 19TH | 12103116
| 454926 | 526464 | 6.6098 | 0 | 0 | 0 | 1-HR | ALL | 19TH | 12041706
| 455026 | 526464 | 7.0495 | 0 | 0 | 0 | 1-HR | ALL | 19TH | 12012522
| 455126 | 526464 | 7.1222 | 0 | 0 | 0 | 1-HR | ALL | 19TH | 12112009
| 455226 | 526464 | 7.4519 | 0 | 0 | 0 | 1-HR | ALL | 19TH | 12012518
| 455326 | 526464 | 7.5399 | 0 | 0 | 0 | 1-HR | ALL | 19TH | 12031622
| 455426 | 526464 | 7.59 | 0 | 0 | 0 | 1-HR | ALL | 19TH | 12012523
| 455526 | 526464 | 7.4781 | 0 | 6 | 0 | 1-HR | ALL | 19TH | 12020418
| 455626 | 526464 | 7.3841 | 0 | 6 | 0 | 1-HR | ALL | 19TH | 12020416
| 455726 | 526464 | 7.0848 | 0 | 7 | 0 | 1-HR | ALL | 19TH | 12041702
| 455826 | 526464 | 7.1184 | 0 | 8 | 0 | 1-HR | ALL | 19TH | 12020419
| 455926 | 526464 | 7.1954 | 4.97 | 4.97 | 0 | 1-HR | ALL | 19TH | 12112207
| 456026 | 526464 | 7.0422 | 3.08 | 3.08 | 0 | 1-HR | ALL | 19TH | 12103102
| 456126 | 526464 | 7.1888 | 1.12 | 4 | 0 | 1-HR | ALL | 19TH | 12111916
| 456226 | 526464 | 7.3927 | 1.15 | 6 | 0 | 1-HR | ALL | 19TH | 12103105
| 456326 | 526464 | 7.7069 | 4.96 | 7 | 0 | 1-HR | ALL | 19TH | 12103105
| 456426 | 526464 | 7.7645 | 4.39 | 7 | 0 | 1-HR | ALL | 19TH | 12060207
| 456526 | 526464 | 7.8729 | 4.12 | 4.12 | 0 | 1-HR | ALL | 19TH | 12012520
| 456626 | 526464 | 7.9571 | 2.73 | 5 | 0 | 1-HR | ALL | 19TH | 12030620
| 456726 | 526464 | 7.7545 | 0.28 | 6 | 0 | 1-HR | ALL | 19TH | 12030622
| 456826 | 526464 | 7.8149 | 0 | 7 | 0 | 1-HR | ALL | 19TH | 12100909
| 456926 | 526464 | 7.9459 | 0 | 6 | 0 | 1-HR | ALL | 19TH | 12010307
| 457026 | 526464 | 8.0852 | 0 | 0 | 0 | 1-HR | ALL | 19TH | 12103024
| 457126 | 526464 | 8.0398 | 0 | 0 | 0 | 1-HR | ALL | 19TH | 12030623
| 457226 | 526464 | 8.0795 | 0 | 0 | 0 | 1-HR | ALL | 19TH | 12122816
| 457326 | 526464 | 8.1151 | 0 | 0 | 0 | 1-HR | ALL | 19TH | 12030621
| 449526 | 526564 | 3.7811 | 6.55 | 6.55 | 0 | 1-HR | ALL | 19TH | 12121418
| 452026 | 526564 | 3.4642 | 1.24 | 2 | 0 | 1-HR | ALL | 19TH | 12050616
| 452126 | 526564 | 3.5588 | 3.64 | 3.64 | 0 | 1-HR | ALL | 19TH | 12050720
| 452326 | 526564 | 3.8261 | -4.29 | 0 | 0 | 1-HR | ALL | 19TH | 12030211
| 452426 | 526564 | 3.7814 | 0.13 | 0.13 | 0 | 1-HR | ALL | 19TH | 12030211
| 452526 | 526564 | 3.7207 | 0 | 0 | 0 | 1-HR | ALL | 19TH | 12030211
| 452626 | 526564 | 3.6577 | 0 | 0 | 0 | 1-HR | ALL | 19TH | 12030211
| 452726 | 526564 | 3.7824 | 0 | 0 | 0 | 1-HR | ALL | 19TH | 12081703
| 452826 | 526564 | 3.7516 | 0 | 0 | 0 | 1-HR | ALL | 19TH | 12081907
| 452926 | 526564 | 3.7871 | 0 | 0 | 0 | 1-HR | ALL | 19TH | 12061518
| 453026 | 526564 | 3.9236 | 0 | 0 | 0 | 1-HR | ALL | 19TH | 12061518
| 453126 | 526564 | 3.9407 | 0 | 0 | 0 | 1-HR | ALL | 19TH | 12030212
| 453226 | 526564 | 3.969 | 0 | 0 | 0 | 1-HR | ALL | 19TH | 12050720
| 453326 | 526564 | 4.1338 | 0 | 0 | 0 | 1-HR | ALL | 19TH | 12081407
| 453426 | 526564 | 4.1752 | 0 | 0 | 0 | 1-HR | ALL | 19TH | 12081704
| 453526 | 526564 | 4.1663 | 0 | 0 | 0 | 1-HR | ALL | 19TH | 12032415
| 453626 | 526564 | 4.2081 | 0 | 0 | 0 | 1-HR | ALL | 19TH | 12042017
| 453726 | 526564 | 4.1678 | 0 | 0 | 0 | 1-HR | ALL | 19TH | 12042017
| 453826 | 526564 | 4.2766 | 0.22 | 0.22 | 0 | 1-HR | ALL | 19TH | 12072610
| 453926 | 526564 | 4.3871 | 0.13 | 0.13 | 0 | 1-HR | ALL | 19TH | 12032415
| 454026 | 526564 | 4.4338 | 0 | 0 | 0 | 1-HR | ALL | 19TH | 12032415
| 454126 | 526564 | 4.4296 | 0 | 0 | 0 | 1-HR | ALL | 19TH | 12080807
| 454726 | 526564 | 6.0936 | 0 | 0 | 0 | 1-HR | ALL | 19TH | 12020417
| 454826 | 526564 | 6.388 | 0 | 0 | 0 | 1-HR | ALL | 19TH | 12113011
| 454926 | 526564 | 6.5435 | 0 | 0 | 0 | 1-HR | ALL | 19TH | 12012522
| 455026 | 526564 | 6.992 | 0 | 0 | 0 | 1-HR | ALL | 19TH | 12012516
| 455126 | 526564 | 7.0247 | 0 | 0 | 0 | 1-HR | ALL | 19TH | 12012524
| 455226 | 526564 | 7.3601 | 0 | 0 | 0 | 1-HR | ALL | 19TH | 12041703
| 455326 | 526564 | 7.4538 | 0 | 0 | 0 | 1-HR | ALL | 19TH | 12122807
| 455426 | 526564 | 7.3788 | 0 | 0 | 0 | 1-HR | ALL | 19TH | 12012523
| 455526 | 526564 | 7.34 | 0 | 0 | 0 | 1-HR | ALL | 19TH | 12020418
| 455626 | 526564 | 7.2267 | 0 | 0 | 0 | 1-HR | ALL | 19TH | 12082720
| 455726 | 526564 | 6.9002 | 0 | 0 | 0 | 1-HR | ALL | 19TH | 12042117
| 455826 | 526564 | 7.0723 | 5.12 | 5.12 | 0 | 1-HR | ALL | 19TH | 12112209
| 455926 | 526564 | 6.9697 | 1.71 | 3 | 0 | 1-HR | ALL | 19TH | 12121614
| 456026 | 526564 | 6.9131 | 0.57 | 4 | 0 | 1-HR | ALL | 19TH | 12103102
| 456126 | 526564 | 7.0314 | 3 | 4 | 0 | 1-HR | ALL | 19TH | 12111916
| 456226 | 526564 | 7.2472 | 1.46 | 8 | 0 | 1-HR | ALL | 19TH | 12103105
| 456326 | 526564 | 7.5324 | 4.28 | 8 | 0 | 1-HR | ALL | 19TH | 12103105
| 456426 | 526564 | 7.645 | 2.94 | 7 | 0 | 1-HR | ALL | 19TH | 12103105
| 456526 | 526564 | 7.6717 | 1.77 | 6 | 0 | 1-HR | ALL | 19TH | 12120619
| 456626 | 526564 | 7.7877 | 0 | 4 | 0 | 1-HR | ALL | 19TH | 12030620
| 456726 | 526564 | 7.6225 | 0 | 5 | 0 | 1-HR | ALL | 19TH | 12030624
| 456826 | 526564 | 7.7045 | 0 | 7 | 0 | 1-HR | ALL | 19TH | 12103101
| 456926 | 526564 | 7.7788 | 0 | 6 | 0 | 1-HR | ALL | 19TH | 12122816
| 457026 | 526564 | 7.9432 | 0 | 0 | 0 | 1-HR | ALL | 19TH | 12103024
| 457126 | 526564 | 7.9549 | 0 | 0 | 0 | 1-HR | ALL | 19TH | 12110919
| 457226 | 526564 | 7.9314 | 0 | 0 | 0 | 1-HR | ALL | 19TH | 12122816
| 452326 | 526664 | 3.741 | -1.43 | 0 | 0 | 1-HR | ALL | 19TH | 12030211
| 452426 | 526664 | 3.6911 | 1.45 | 1.45 | 0 | 1-HR | ALL | 19TH | 12030211
| 452526 | 526664 | 3.6338 | 2.7 | 2.7 | 0 | 1-HR | ALL | 19TH | 12030211
| 452626 | 526664 | 3.6624 | 3.04 | 3.04 | 0 | 1-HR | ALL | 19TH | 12081703
| 452726 | 526664 | 3.7172 | 2.83 | 2.83 | 0 | 1-HR | ALL | 19TH | 12081907
| 452826 | 526664 | 3.7723 | 1.63 | 1.63 | 0 | 1-HR | ALL | 19TH | 12042017
| 452926 | 526664 | 3.8485 | 2.21 | 2.21 | 0 | 1-HR | ALL | 19TH | 12061518
| 453026 | 526664 | 3.9028 | 3.07 | 3.07 | 0 | 1-HR | ALL | 19TH | 12030212
| 453126 | 526664 | 3.8956 | 1.57 | 1.57 | 0 | 1-HR | ALL | 19TH | 12032415
| 453226 | 526664 | 3.9393 | 0.54 | 0.54 | 0 | 1-HR | ALL | 19TH | 12081407
| 453326 | 526664 | 4.1819 | 0.54 | 0.54 | 0 | 1-HR | ALL | 19TH | 12042017
| 453426 | 526664 | 4.2142 | 4.13 | 4.13 | 0 | 1-HR | ALL | 19TH | 12042017
| 453526 | 526664 | 4.1987 | 0.54 | 0.54 | 0 | 1-HR | ALL | 19TH | 12081702
| 453626 | 526664 | 4.173 | 0 | 0 | 0 | 1-HR | ALL | 19TH | 12042017
| 453726 | 526664 | 4.1489 | 0 | 0 | 0 | 1-HR | ALL | 19TH | 12020212
| 453826 | 526664 | 4.2861 | 1.54 | 1.54 | 0 | 1-HR | ALL | 19TH | 12061518
| 453926 | 526664 | 4.3661 | 2 | 2 | 0 | 1-HR | ALL | 19TH | 12081705
| 454026 | 526664 | 4.3789 | 0.17 | 0.17 | 0 | 1-HR | ALL | 19TH | 12072611
| 454126 | 526664 | 4.4375 | 0 | 0 | 0 | 1-HR | ALL | 19TH | 12032415
| 454726 | 526664 | 6.0058 | 0 | 0 | 0 | 1-HR | ALL | 19TH | 12020417
| 454826 | 526664 | 6.486 | 0 | 0 | 0 | 1-HR | ALL | 19TH | 12060706
| 454926 | 526664 | 6.5285 | 0 | 0 | 0 | 1-HR | ALL | 19TH | 12012522
| 455026 | 526664 | 6.961 | 0 | 0 | 0 | 1-HR | ALL | 19TH | 12012522
| 455126 | 526664 | 7.0361 | 0 | 0 | 0 | 1-HR | ALL | 19TH | 12012524
| 455226 | 526664 | 7.2727 | 0 | 0 | 0 | 1-HR | ALL | 19TH | 12112207
| 455326 | 526664 | 7.2825 | 0 | 0 | 0 | 1-HR | ALL | 19TH | 12122807
| 455426 | 526664 | 7.2255 | 0 | 0 | 0 | 1-HR | ALL | 19TH | 12042117
| 455526 | 526664 | 7.2026 | 0 | 0 | 0 | 1-HR | ALL | 19TH | 12020418
| 455626 | 526664 | 7.0722 | 0 | 0 | 0 | 1-HR | ALL | 19TH | 12020416
| 455726 | 526664 | 6.8182 | 3.78 | 3.78 | 0 | 1-HR | ALL | 19TH | 12021016
| 455826 | 526664 | 6.9126 | 5.84 | 5.84 | 0 | 1-HR | ALL | 19TH | 12020416
| 455926 | 526664 | 6.7857 | 1.02 | 5 | 0 | 1-HR | ALL | 19TH | 12012518
| 456026 | 526664 | 6.8658 | 2.83 | 2.83 | 0 | 1-HR | ALL | 19TH | 12103102
| 456126 | 526664 | 6.9092 | 2.7 | 2.7 | 0 | 1-HR | ALL | 19TH | 12081605
| 456226 | 526664 | 7.1209 | 3.01 | 3.01 | 0 | 1-HR | ALL | 19TH | 12103105
| 456326 | 526664 | 7.3335 | 1.83 | 5 | 0 | 1-HR | ALL | 19TH | 12103104
| 456426 | 526664 | 7.4649 | 1.86 | 5 | 0 | 1-HR | ALL | 19TH | 12103105
| 456526 | 526664 | 7.5139 | 0.44 | 5 | 0 | 1-HR | ALL | 19TH | 12120619
| 456626 | 526664 | 7.6863 | 0 | 5 | 0 | 1-HR | ALL | 19TH | 12030620
| 456726 | 526664 | 7.4906 | 0 | 3 | 0 | 1-HR | ALL | 19TH | 12082707
| 456826 | 526664 | 7.5939 | 0 | 0 | 0 | 1-HR | ALL | 19TH | 12030623
| 456926 | 526664 | 7.6717 | 0 | 0 | 0 | 1-HR | ALL | 19TH | 12011806
| 457026 | 526664 | 7.7877 | 0 | 0 | 0 | 1-HR | ALL | 19TH | 12122816
| 457126 | 526664 | 7.8493 | 0 | 0 | 0 | 1-HR | ALL | 19TH | 12122816
| 452626 | 526764 | 3.6898 | 8.55 | 8.55 | 0 | 1-HR | ALL | 19TH | 12081907
| 452726 | 526764 | 3.7094 | 5 | 5 | 0 | 1-HR | ALL | 19TH | 12042017
| 452826 | 526764 | 3.8365 | 6.92 | 6.92 | 0 | 1-HR | ALL | 19TH | 12042017
| 452926 | 526764 | 3.8893 | 14.42 | 14.42 | 0 | 1-HR | ALL | 19TH | 12030212
| 453026 | 526764 | 3.868 | 7.76 | 7.76 | 0 | 1-HR | ALL | 19TH | 12030212
| 453126 | 526764 | 3.8867 | 4 | 4 | 0 | 1-HR | ALL | 19TH | 12032415
| 453226 | 526764 | 4.1028 | 4.85 | 4.85 | 0 | 1-HR | ALL | 19TH | 12081407
| 453326 | 526764 | 4.2249 | 3.48 | 3.48 | 0 | 1-HR | ALL | 19TH | 12081702
| 453426 | 526764 | 4.2004 | 5.34 | 5.34 | 0 | 1-HR | ALL | 19TH | 12042017
| 453526 | 526764 | 4.1771 | 2.09 | 2.09 | 0 | 1-HR | ALL | 19TH | 12042017
| 453626 | 526764 | 4.1337 | 0 | 0 | 0 | 1-HR | ALL | 19TH | 12042017
| 453726 | 526764 | 4.1447 | 0 | 0 | 0 | 1-HR | ALL | 19TH | 12072610
| 453826 | 526764 | 4.2538 | 0 | 0 | 0 | 1-HR | ALL | 19TH | 12072610
| 453926 | 526764 | 4.3301 | 4 | 4 | 0 | 1-HR | ALL | 19TH | 12032415
| 454026 | 526764 | 4.3567 | 1.43 | 1.43 | 0 | 1-HR | ALL | 19TH | 12020713
| 454126 | 526764 | 4.3979 | 0 | 0 | 0 | 1-HR | ALL | 19TH | 12032415
| 454226 | 526764 | 4.6037 | 0 | 0 | 0 | 1-HR | ALL | 19TH | 12092215
| 454726 | 526764 | 6.0291 | 0 | 0 | 0 | 1-HR | ALL | 19TH | 12103116
| 454826 | 526764 | 6.374 | 0 | 0 | 0 | 1-HR | ALL | 19TH | 12060706
| 454926 | 526764 | 6.5349 | 0 | 0 | 0 | 1-HR | ALL | 19TH | 12012516
| 455026 | 526764 | 6.9064 | 0 | 0 | 0 | 1-HR | ALL | 19TH | 12012522
| 455126 | 526764 | 7.0378 | 0 | 0 | 0 | 1-HR | ALL | 19TH | 12012524
| 455426 | 526764 | 7.0661 | 0 | 0 | 0 | 1-HR | ALL | 19TH | 12081606
| 455526 | 526764 | 7.074 | 0.61 | 0.61 | 0 | 1-HR | ALL | 19TH | 12020418
| 455626 | 526764 | 6.942 | 1.91 | 1.91 | 0 | 1-HR | ALL | 19TH | 12020416
| 455726 | 526764 | 6.8006 | 4.36 | 4.36 | 0 | 1-HR | ALL | 19TH | 12021016
| 455826 | 526764 | 6.7792 | 1.79 | 7 | 0 | 1-HR | ALL | 19TH | 12112208
| 455926 | 526764 | 6.7127 | 0.06 | 4 | 0 | 1-HR | ALL | 19TH | 12030620
| 456026 | 526764 | 6.7753 | 2.56 | 2.56 | 0 | 1-HR | ALL | 19TH | 12103102
| 456126 | 526764 | 6.8653 | 3.43 | 3.43 | 0 | 1-HR | ALL | 19TH | 12082719
| 456226 | 526764 | 7.0073 | 3.12 | 3.12 | 0 | 1-HR | ALL | 19TH | 12012520
| 456326 | 526764 | 7.1582 | 0.8 | 5 | 0 | 1-HR | ALL | 19TH | 12103104
| 456426 | 526764 | 7.3193 | 3 | 3 | 0 | 1-HR | ALL | 19TH | 12103105
| 456526 | 526764 | 7.3764 | 0 | 2 | 0 | 1-HR | ALL | 19TH | 12120619
| 456626 | 526764 | 7.5627 | 0 | 0 | 0 | 1-HR | ALL | 19TH | 12030622
| 456726 | 526764 | 7.3649 | 0 | 0 | 0 | 1-HR | ALL | 19TH | 12103103
| 456826 | 526764 | 7.43 | 0 | 0 | 0 | 1-HR | ALL | 19TH | 12030623
| 456926 | 526764 | 7.5966 | 0 | 0 | 0 | 1-HR | ALL | 19TH | 12113011
| 457026 | 526764 | 7.6647 | 0 | 0 | 0 | 1-HR | ALL | 19TH | 12103024
| 453426 | 526864 | 4.1792 | 5.85 | 5.85 | 0 | 1-HR | ALL | 19TH | 12042017
| 453526 | 526864 | 4.1376 | 0 | 0 | 0 | 1-HR | ALL | 19TH | 12042017
| 453626 | 526864 | 4.0905 | 0 | 0 | 0 | 1-HR | ALL | 19TH | 12042017
| 453726 | 526864 | 4.1352 | 0 | 0 | 0 | 1-HR | ALL | 19TH | 12072610
| 453826 | 526864 | 4.2415 | 0 | 1 | 0 | 1-HR | ALL | 19TH | 12072610
| 453926 | 526864 | 4.2826 | 0.29 | 2 | 0 | 1-HR | ALL | 19TH | 12032415
| 454026 | 526864 | 4.2762 | 1.7 | 1.7 | 0 | 1-HR | ALL | 19TH | 12020713
| 454126 | 526864 | 4.4573 | 0 | 0 | 0 | 1-HR | ALL | 19TH | 12051716
| 454226 | 526864 | 4.5962 | 0 | 0 | 0 | 1-HR | ALL | 19TH | 12072611
| 454326 | 526864 | 4.8172 | 0 | 0 | 0 | 1-HR | ALL | 19TH | 12020417
| 454826 | 526864 | 6.2627 | 0 | 0 | 0 | 1-HR | ALL | 19TH | 12060706
| 454926 | 526864 | 6.5482 | 0 | 0 | 0 | 1-HR | ALL | 19TH | 12012516
| 455026 | 526864 | 6.7656 | 0 | 0 | 0 | 1-HR | ALL | 19TH | 12112009
| 455126 | 526864 | 6.8986 | 0 | 0 | 0 | 1-HR | ALL | 19TH | 12041703
| 455426 | 526864 | 6.9814 | 0 | 0 | 0 | 1-HR | ALL | 19TH | 12071206
| 455526 | 526864 | 6.9557 | 2 | 2 | 0 | 1-HR | ALL | 19TH | 12020418
| 455626 | 526864 | 6.796 | 2.26 | 2.26 | 0 | 1-HR | ALL | 19TH | 12020416
| 455726 | 526864 | 6.7226 | 2.92 | 5 | 0 | 1-HR | ALL | 19TH | 12020416
| 455826 | 526864 | 6.6399 | 2 | 8 | 0 | 1-HR | ALL | 19TH | 12112208
| 455926 | 526864 | 6.6294 | 2.23 | 2.23 | 0 | 1-HR | ALL | 19TH | 12020419
| 456026 | 526864 | 6.6566 | 2.71 | 2.71 | 0 | 1-HR | ALL | 19TH | 12112208
| 456126 | 526864 | 6.7104 | 2.45 | 3 | 0 | 1-HR | ALL | 19TH | 12021016
| 456226 | 526864 | 6.8547 | 2 | 3 | 0 | 1-HR | ALL | 19TH | 12012520
| 456326 | 526864 | 7.0292 | 3.13 | 3.13 | 0 | 1-HR | ALL | 19TH | 12103104
| 456426 | 526864 | 7.1302 | 0.24 | 2 | 0 | 1-HR | ALL | 19TH | 12103105
| 456526 | 526864 | 7.2874 | 0 | 4 | 0 | 1-HR | ALL | 19TH | 12120616
| 456626 | 526864 | 7.418 | 0 | 0 | 0 | 1-HR | ALL | 19TH | 12030622
| 456726 | 526864 | 7.2296 | 0 | 0 | 0 | 1-HR | ALL | 19TH | 12103103
| 456826 | 526864 | 7.2708 | 0 | 0 | 0 | 1-HR | ALL | 19TH | 12030623
| 456926 | 526864 | 7.451 | 0 | 0 | 0 | 1-HR | ALL | 19TH | 12030623
| 453526 | 526964 | 4.0745 | 3.49 | 3.49 | 0 | 1-HR | ALL | 19TH | 12032415
| 453626 | 526964 | 4.0515 | 0 | 0 | 0 | 1-HR | ALL | 19TH | 12100913
| 453726 | 526964 | 4.1608 | 0 | 0 | 0 | 1-HR | ALL | 19TH | 12032415
| 453826 | 526964 | 4.2053 | 0 | 0 | 0 | 1-HR | ALL | 19TH | 12032415
| 453926 | 526964 | 4.2724 | 2.91 | 2.91 | 0 | 1-HR | ALL | 19TH | 12072611
| 454026 | 526964 | 4.289 | 1.29 | 1.29 | 0 | 1-HR | ALL | 19TH | 12032415
| 454126 | 526964 | 4.4902 | 1.97 | 1.97 | 0 | 1-HR | ALL | 19TH | 12072611
| 454226 | 526964 | 4.6237 | 0 | 0 | 0 | 1-HR | ALL | 19TH | 12072610
| 454326 | 526964 | 4.8135 | 0 | 0 | 0 | 1-HR | ALL | 19TH | 12020417
| 454426 | 526964 | 5.1803 | 0 | 0 | 0 | 1-HR | ALL | 19TH | 12072619
| 454826 | 526964 | 6.1656 | 0 | 0 | 0 | 1-HR | ALL | 19TH | 12101608
| 454926 | 526964 | 6.5526 | 0 | 0 | 0 | 1-HR | ALL | 19TH | 12012516
| 455026 | 526964 | 6.7059 | 0 | 0 | 0 | 1-HR | ALL | 19TH | 12012524
| 455126 | 526964 | 6.8104 | 0 | 0 | 0 | 1-HR | ALL | 19TH | 12012521
| 455426 | 526964 | 6.8728 | 0 | 0 | 0 | 1-HR | ALL | 19TH | 12112209
| 455526 | 526964 | 6.8275 | 2.53 | 2.53 | 0 | 1-HR | ALL | 19TH | 12020418
| 455626 | 526964 | 6.6668 | 3.98 | 3.98 | 0 | 1-HR | ALL | 19TH | 12020416
| 455726 | 526964 | 6.5795 | 2.29 | 5 | 0 | 1-HR | ALL | 19TH | 12112007
| 455826 | 526964 | 6.5478 | 2.15 | 2.15 | 0 | 1-HR | ALL | 19TH | 12120619
| 455926 | 526964 | 6.5316 | 3.46 | 3.46 | 0 | 1-HR | ALL | 19TH | 12112007
| 456026 | 526964 | 6.5133 | 3.09 | 3.09 | 0 | 1-HR | ALL | 19TH | 12111916
| 456126 | 526964 | 6.6432 | 3 | 3 | 0 | 1-HR | ALL | 19TH | 12021016
| 456226 | 526964 | 6.736 | 3.51 | 3.51 | 0 | 1-HR | ALL | 19TH | 12012520
| 456326 | 526964 | 6.853 | 0.58 | 0.58 | 0 | 1-HR | ALL | 19TH | 12081605
| 456426 | 526964 | 6.9877 | 0 | 3 | 0 | 1-HR | ALL | 19TH | 12100909
| 456526 | 526964 | 7.1784 | 0 | 0 | 0 | 1-HR | ALL | 19TH | 12100909
| 456626 | 526964 | 7.2903 | 0 | 0 | 0 | 1-HR | ALL | 19TH | 12030624
| 456726 | 526964 | 7.0976 | 0 | 0 | 0 | 1-HR | ALL | 19TH | 12103103
| 456826 | 526964 | 7.1163 | 0 | 0 | 0 | 1-HR | ALL | 19TH | 12030623
| 453626 | 527064 | 4.0688 | 2.24 | 2.24 | 0 | 1-HR | ALL | 19TH | 12020212
| 453726 | 527064 | 4.1301 | 0 | 0 | 0 | 1-HR | ALL | 19TH | 12032415
| 453826 | 527064 | 4.1754 | 0.91 | 0.91 | 0 | 1-HR | ALL | 19TH | 12032415
| 453926 | 527064 | 4.2201 | 2.56 | 2.56 | 0 | 1-HR | ALL | 19TH | 12032415
| 454026 | 527064 | 4.2516 | 1.15 | 1.15 | 0 | 1-HR | ALL | 19TH | 12032415
| 454126 | 527064 | 4.4519 | 2.7 | 2.7 | 0 | 1-HR | ALL | 19TH | 12072619
| 454226 | 527064 | 4.6349 | 0 | 0 | 0 | 1-HR | ALL | 19TH | 12082720
| 454326 | 527064 | 4.9173 | 0 | 0 | 0 | 1-HR | ALL | 19TH | 12110906
| 454426 | 527064 | 5.2403 | 0 | 0 | 0 | 1-HR | ALL | 19TH | 12072619
| 454826 | 527064 | 6.1715 | 0 | 0 | 0 | 1-HR | ALL | 19TH | 12101608
| 454926 | 527064 | 6.4856 | 0 | 0 | 0 | 1-HR | ALL | 19TH | 12041703
| 455026 | 527064 | 6.5908 | 0 | 0 | 0 | 1-HR | ALL | 19TH | 12041703
| 455526 | 527064 | 6.7107 | 3.96 | 3.96 | 0 | 1-HR | ALL | 19TH | 12020418
| 455626 | 527064 | 6.5172 | 2.97 | 2.97 | 0 | 1-HR | ALL | 19TH | 12041702
| 455726 | 527064 | 6.4287 | 2 | 2 | 0 | 1-HR | ALL | 19TH | 12112209
| 455826 | 527064 | 6.4132 | 1.3 | 1.3 | 0 | 1-HR | ALL | 19TH | 12103104
| 455926 | 527064 | 6.408 | 2.91 | 2.91 | 0 | 1-HR | ALL | 19TH | 12112208
| 456026 | 527064 | 6.3678 | 3.56 | 3.56 | 0 | 1-HR | ALL | 19TH | 12111916
| 456126 | 527064 | 6.5517 | 2.12 | 2.12 | 0 | 1-HR | ALL | 19TH | 12021016
| 456226 | 527064 | 6.5676 | 0.12 | 2 | 0 | 1-HR | ALL | 19TH | 12012520
| 456326 | 527064 | 6.7396 | 0 | 3 | 0 | 1-HR | ALL | 19TH | 12100909
| 456426 | 527064 | 6.8763 | 0 | 0 | 0 | 1-HR | ALL | 19TH | 12082707
| 456526 | 527064 | 7.1272 | 0 | 0 | 0 | 1-HR | ALL | 19TH | 12082707
| 456626 | 527064 | 7.1524 | 0 | 0 | 0 | 1-HR | ALL | 19TH | 12030624
| 456726 | 527064 | 7.0137 | 0 | 0 | 0 | 1-HR | ALL | 19TH | 12061620
| 453626 | 527164 | 4.0682 | 3.85 | 3.85 | 0 | 1-HR | ALL | 19TH | 12032415
| 453726 | 527164 | 4.1075 | 2.58 | 2.58 | 0 | 1-HR | ALL | 19TH | 12032415
| 453826 | 527164 | 4.1577 | 1.53 | 1.53 | 0 | 1-HR | ALL | 19TH | 12072611
| 453926 | 527164 | 4.1703 | 0 | 4 | 0 | 1-HR | ALL | 19TH | 12020713
| 454026 | 527164 | 4.2723 | 0 | 2 | 0 | 1-HR | ALL | 19TH | 12081606
| 454126 | 527164 | 4.4741 | 0 | 4 | 0 | 1-HR | ALL | 19TH | 12102112
| 454226 | 527164 | 4.603 | 0 | 0 | 0 | 1-HR | ALL | 19TH | 12110906
| 454326 | 527164 | 5.0239 | 0 | 0 | 0 | 1-HR | ALL | 19TH | 12110906
| 454426 | 527164 | 5.2961 | 0 | 0 | 0 | 1-HR | ALL | 19TH | 12072619
| 454926 | 527164 | 6.383 | 0 | 0 | 0 | 1-HR | ALL | 19TH | 12041703
| 455426 | 527164 | 6.6108 | 1.36 | 1.36 | 0 | 1-HR | ALL | 19TH | 12112209
| 455526 | 527164 | 6.5867 | 5.06 | 5.06 | 0 | 1-HR | ALL | 19TH | 12082720
| 455626 | 527164 | 6.4249 | 3 | 4 | 0 | 1-HR | ALL | 19TH | 12042117
| 455726 | 527164 | 6.2936 | 3 | 3 | 0 | 1-HR | ALL | 19TH | 12012522
| 455826 | 527164 | 6.3323 | 3.84 | 3.84 | 0 | 1-HR | ALL | 19TH | 12103104
| 455926 | 527164 | 6.2947 | 5.35 | 5.35 | 0 | 1-HR | ALL | 19TH | 12111916
| 456026 | 527164 | 6.2091 | 1.93 | 4 | 0 | 1-HR | ALL | 19TH | 12111916
| 456126 | 527164 | 6.4413 | 0 | 3 | 0 | 1-HR | ALL | 19TH | 12021016
| 456226 | 527164 | 6.4788 | 0 | 4 | 0 | 1-HR | ALL | 19TH | 12100909
| 456326 | 527164 | 6.644 | 0 | 4 | 0 | 1-HR | ALL | 19TH | 12092208
| 456426 | 527164 | 6.8824 | 0 | 0 | 0 | 1-HR | ALL | 19TH | 12082707
| 456526 | 527164 | 7.0955 | 0 | 0 | 0 | 1-HR | ALL | 19TH | 12100909
| 456626 | 527164 | 7.0287 | 0 | 0 | 0 | 1-HR | ALL | 19TH | 12110919
| 456726 | 527164 | 6.9656 | 0 | 0 | 0 | 1-HR | ALL | 19TH | 12061620
| 453526 | 527264 | 3.9784 | 3.93 | 3.93 | 0 | 1-HR | ALL | 19TH | 12042017
| 453626 | 527264 | 4.1222 | 2.8 | 2.8 | 0 | 1-HR | ALL | 19TH | 12061518
| 453726 | 527264 | 4.0684 | 0 | 0 | 0 | 1-HR | ALL | 19TH | 12032415
| 453826 | 527264 | 4.1499 | 0 | 0 | 0 | 1-HR | ALL | 19TH | 12081703
| 453926 | 527264 | 4.1422 | 0 | 3 | 0 | 1-HR | ALL | 19TH | 12032415
| 454026 | 527264 | 4.3207 | 0 | 2 | 0 | 1-HR | ALL | 19TH | 12072619
| 454126 | 527264 | 4.461 | 0 | 3 | 0 | 1-HR | ALL | 19TH | 12072610
| 454226 | 527264 | 4.7197 | 0 | 0 | 0 | 1-HR | ALL | 19TH | 12110906
| 455326 | 527264 | 6.4826 | 0 | 0 | 0 | 1-HR | ALL | 19TH | 12071206
| 455426 | 527264 | 6.4718 | 1 | 1 | 0 | 1-HR | ALL | 19TH | 12112209
| 455526 | 527264 | 6.4395 | 3.83 | 3.83 | 0 | 1-HR | ALL | 19TH | 12103116
| 455626 | 527264 | 6.3255 | 3.02 | 3.02 | 0 | 1-HR | ALL | 19TH | 12042117
| 455726 | 527264 | 6.1836 | 3.49 | 3.49 | 0 | 1-HR | ALL | 19TH | 12042117
| 455826 | 527264 | 6.1988 | 3.39 | 3.39 | 0 | 1-HR | ALL | 19TH | 12112207
| 455926 | 527264 | 6.1541 | 0 | 4 | 0 | 1-HR | ALL | 19TH | 12081605
| 456026 | 527264 | 6.0683 | 0 | 4 | 0 | 1-HR | ALL | 19TH | 12103103
| 456126 | 527264 | 6.3649 | 0 | 3 | 0 | 1-HR | ALL | 19TH | 12021016
| 456226 | 527264 | 6.4468 | 0 | 0 | 0 | 1-HR | ALL | 19TH | 12100909
| 456326 | 527264 | 6.61 | 0 | 0 | 0 | 1-HR | ALL | 19TH | 12082707
| 456426 | 527264 | 6.7902 | 0 | 0 | 0 | 1-HR | ALL | 19TH | 12011806
| 456526 | 527264 | 6.9672 | 0 | 0 | 0 | 1-HR | ALL | 19TH | 12030622
| 456626 | 527264 | 6.9037 | 0 | 0 | 0 | 1-HR | ALL | 19TH | 12103103
| 456726 | 527264 | 6.9161 | 0 | 0 | 0 | 1-HR | ALL | 19TH | 12061620
| 456826 | 527264 | 6.9012 | 0 | 0 | 0 | 1-HR | ALL | 19TH | 12011804
| 456926 | 527264 | 6.9752 | 0 | 0 | 0 | 1-HR | ALL | 19TH | 12103101
| 453326 | 527364 | 3.8743 | -0.56 | 7 | 0 | 1-HR | ALL | 19TH | 12100913
| 453426 | 527364 | 3.9197 | 2.57 | 5 | 0 | 1-HR | ALL | 19TH | 12032415
| 453526 | 527364 | 3.9432 | 0.13 | 6 | 0 | 1-HR | ALL | 19TH | 12100913
| 453626 | 527364 | 4.0756 | 3.59 | 3.59 | 0 | 1-HR | ALL | 19TH | 12061518
| 453726 | 527364 | 4.0481 | 0.3 | 6 | 0 | 1-HR | ALL | 19TH | 12072611
| 453826 | 527364 | 4.0741 | 0 | 5 | 0 | 1-HR | ALL | 19TH | 12032415
| 453926 | 527364 | 4.1243 | 0 | 0 | 0 | 1-HR | ALL | 19TH | 12072619
| 454026 | 527364 | 4.3508 | 0 | 0 | 0 | 1-HR | ALL | 19TH | 12072610
| 454126 | 527364 | 4.4474 | 0 | 0 | 0 | 1-HR | ALL | 19TH | 12072611
| 455426 | 527364 | 6.3343 | 0.53 | 0.53 | 0 | 1-HR | ALL | 19TH | 12112209
| 455526 | 527364 | 6.2821 | 3.39 | 5 | 0 | 1-HR | ALL | 19TH | 12103116
| 455626 | 527364 | 6.2281 | 2.94 | 2.94 | 0 | 1-HR | ALL | 19TH | 12042117
| 455726 | 527364 | 6.0914 | 1.48 | 1.48 | 0 | 1-HR | ALL | 19TH | 12113012
| 455826 | 527364 | 6.0212 | 0 | 6 | 0 | 1-HR | ALL | 19TH | 12012518
| 455926 | 527364 | 6.0237 | 0 | 6 | 0 | 1-HR | ALL | 19TH | 12080106
| 456026 | 527364 | 6.0039 | 0 | 5 | 0 | 1-HR | ALL | 19TH | 12112007
| 456126 | 527364 | 6.286 | 0 | 0 | 0 | 1-HR | ALL | 19TH | 12030622
| 456226 | 527364 | 6.4048 | 0 | 0 | 0 | 1-HR | ALL | 19TH | 12103104
| 456326 | 527364 | 6.6158 | 0 | 0 | 0 | 1-HR | ALL | 19TH | 12082707
| 456426 | 527364 | 6.6754 | 0 | 0 | 0 | 1-HR | ALL | 19TH | 12011806
| 456726 | 527364 | 6.7884 | 0 | 0 | 0 | 1-HR | ALL | 19TH | 12120616
| 456826 | 527364 | 6.8066 | 0 | 0 | 0 | 1-HR | ALL | 19TH | 12030701
| 456926 | 527364 | 6.8377 | 0 | 0 | 0 | 1-HR | ALL | 19TH | 12103101
| 453126 | 527464 | 4.0557 | 1 | 7 | 0 | 1-HR | ALL | 19TH | 12042017
| 453226 | 527464 | 3.9157 | 1.2 | 6 | 0 | 1-HR | ALL | 19TH | 12071117
| 453326 | 527464 | 3.8637 | 0.5 | 4 | 0 | 1-HR | ALL | 19TH | 12100913
| 453426 | 527464 | 3.9014 | 2.24 | 3 | 0 | 1-HR | ALL | 19TH | 12100913
| 453526 | 527464 | 3.9648 | 2.2 | 5 | 0 | 1-HR | ALL | 19TH | 12020212
| 453626 | 527464 | 4.0016 | 3.44 | 3.44 | 0 | 1-HR | ALL | 19TH | 12081702
| 453726 | 527464 | 4.0496 | 0.24 | 0.24 | 0 | 1-HR | ALL | 19TH | 12072611
| 453826 | 527464 | 4.0415 | 0 | 0 | 0 | 1-HR | ALL | 19TH | 12032415
| 453926 | 527464 | 4.1318 | 0 | 0 | 0 | 1-HR | ALL | 19TH | 12051716
| 454026 | 527464 | 4.3299 | 0 | 0 | 0 | 1-HR | ALL | 19TH | 12072610
| 454126 | 527464 | 4.4587 | 0 | 0 | 0 | 1-HR | ALL | 19TH | 12082720
| 455426 | 527464 | 6.1998 | 0.08 | 0.08 | 0 | 1-HR | ALL | 19TH | 12112209
| 455526 | 527464 | 6.1513 | 1.57 | 4 | 0 | 1-HR | ALL | 19TH | 12112209
| 455626 | 527464 | 6.1053 | 0 | 4 | 0 | 1-HR | ALL | 19TH | 12012522
| 455726 | 527464 | 5.9778 | 0 | 4 | 0 | 1-HR | ALL | 19TH | 12042117
| 455826 | 527464 | 5.8896 | 0 | 5 | 0 | 1-HR | ALL | 19TH | 12030620
| 455926 | 527464 | 5.8899 | 0 | 0 | 0 | 1-HR | ALL | 19TH | 12080106
| 456026 | 527464 | 5.9502 | 0 | 0 | 0 | 1-HR | ALL | 19TH | 12112007
| 456126 | 527464 | 6.1833 | 0 | 0 | 0 | 1-HR | ALL | 19TH | 12030622
| 456726 | 527464 | 6.6847 | 0 | 0 | 0 | 1-HR | ALL | 19TH | 12011511
| 456826 | 527464 | 6.7472 | 0 | 0 | 0 | 1-HR | ALL | 19TH | 12011805
| 452926 | 527564 | 4.0854 | 2.97 | 2.97 | 0 | 1-HR | ALL | 19TH | 12061518
| 453026 | 527564 | 4.0415 | 1.65 | 1.65 | 0 | 1-HR | ALL | 19TH | 12042017
| 453126 | 527564 | 3.9614 | 1.54 | 6 | 0 | 1-HR | ALL | 19TH | 12071117
| 453226 | 527564 | 3.8112 | 0.46 | 5 | 0 | 1-HR | ALL | 19TH | 12100913
| 453326 | 527564 | 3.8509 | 1.35 | 1.35 | 0 | 1-HR | ALL | 19TH | 12100913
| 453426 | 527564 | 3.8806 | 1.41 | 1.41 | 0 | 1-HR | ALL | 19TH | 12100913
| 453526 | 527564 | 3.9858 | 1 | 1 | 0 | 1-HR | ALL | 19TH | 12020212
| 453626 | 527564 | 3.9716 | 4.1 | 4.1 | 0 | 1-HR | ALL | 19TH | 12072610
| 453726 | 527564 | 4.049 | 0 | 0 | 0 | 1-HR | ALL | 19TH | 12072610
| 453826 | 527564 | 4.0105 | 0 | 0 | 0 | 1-HR | ALL | 19TH | 12072619
| 453926 | 527564 | 4.1531 | 0 | 0 | 0 | 1-HR | ALL | 19TH | 12081606
| 454026 | 527564 | 4.3368 | 0 | 0 | 0 | 1-HR | ALL | 19TH | 12072611
| 455526 | 527564 | 6.0745 | 4.39 | 4.39 | 0 | 1-HR | ALL | 19TH | 12012601
| 455626 | 527564 | 5.9828 | 0 | 5 | 0 | 1-HR | ALL | 19TH | 12020418
| 455726 | 527564 | 5.8565 | 0 | 4 | 0 | 1-HR | ALL | 19TH | 12020418
| 455826 | 527564 | 5.8474 | 0 | 0 | 0 | 1-HR | ALL | 19TH | 12030620
| 455926 | 527564 | 5.7596 | 0 | 0 | 0 | 1-HR | ALL | 19TH | 12080106
| 456526 | 527564 | 6.5854 | 0 | 0 | 0 | 1-HR | ALL | 19TH | 12030622
| 456626 | 527564 | 6.6052 | 0 | 0 | 0 | 1-HR | ALL | 19TH | 12110919
| 456726 | 527564 | 6.6102 | 0 | 0 | 0 | 1-HR | ALL | 19TH | 12011804
| 452726 | 527664 | 3.8891 | 1.12 | 4 | 0 | 1-HR | ALL | 19TH | 12050720
| 452826 | 527664 | 4.0019 | 1.91 | 6 | 0 | 1-HR | ALL | 19TH | 12042017
| 452926 | 527664 | 4.0666 | 2.12 | 7 | 0 | 1-HR | ALL | 19TH | 12091007
| 453026 | 527664 | 4.001 | 1 | 1 | 0 | 1-HR | ALL | 19TH | 12071117
| 453126 | 527664 | 3.8352 | 1.3 | 1.3 | 0 | 1-HR | ALL | 19TH | 12071117
| 453226 | 527664 | 3.7998 | 0.85 | 0.85 | 0 | 1-HR | ALL | 19TH | 12100913
| 453326 | 527664 | 3.8339 | 1.08 | 1.08 | 0 | 1-HR | ALL | 19TH | 12100913
| 453426 | 527664 | 3.8511 | 3.27 | 3.27 | 0 | 1-HR | ALL | 19TH | 12042017
| 453526 | 527664 | 3.9891 | 1.03 | 1.03 | 0 | 1-HR | ALL | 19TH | 12061518
| 453626 | 527664 | 3.9584 | 4 | 4 | 0 | 1-HR | ALL | 19TH | 12072611
| 453726 | 527664 | 3.9452 | 0 | 0 | 0 | 1-HR | ALL | 19TH | 12032415
| 453826 | 527664 | 3.9849 | 0 | 0 | 0 | 1-HR | ALL | 19TH | 12080807
| 453926 | 527664 | 4.1697 | 0 | 0 | 0 | 1-HR | ALL | 19TH | 12012523
| 454026 | 527664 | 4.3265 | 0 | 0 | 0 | 1-HR | ALL | 19TH | 12072611
| 455526 | 527664 | 5.9725 | 4.7 | 4.7 | 0 | 1-HR | ALL | 19TH | 12041702
| 455626 | 527664 | 5.857 | 0 | 0 | 0 | 1-HR | ALL | 19TH | 12020418
| 455726 | 527664 | 5.7386 | 0 | 0 | 0 | 1-HR | ALL | 19TH | 12020816
| 455826 | 527664 | 5.7898 | 0 | 0 | 0 | 1-HR | ALL | 19TH | 12103104
| 456426 | 527664 | 6.3995 | 0 | 0 | 0 | 1-HR | ALL | 19TH | 12032808
| 456526 | 527664 | 6.4743 | 0 | 0 | 0 | 1-HR | ALL | 19TH | 12030624
| 456626 | 527664 | 6.5042 | 0 | 0 | 0 | 1-HR | ALL | 19TH | 12110919
| 452526 | 527764 | 3.8324 | 1.15 | 2 | 0 | 1-HR | ALL | 19TH | 12061518
| 452626 | 527764 | 3.7808 | 0.99 | 2 | 0 | 1-HR | ALL | 19TH | 12121111
| 452726 | 527764 | 3.8128 | 2 | 4 | 0 | 1-HR | ALL | 19TH | 12081407
| 452826 | 527764 | 3.9971 | 2.3 | 3 | 0 | 1-HR | ALL | 19TH | 12042017
| 452926 | 527764 | 4.0063 | 1.73 | 3 | 0 | 1-HR | ALL | 19TH | 12042017
| 453026 | 527764 | 3.8748 | 0.36 | 2 | 0 | 1-HR | ALL | 19TH | 12071117
| 453126 | 527764 | 3.7502 | 1.52 | 1.52 | 0 | 1-HR | ALL | 19TH | 12100913
| 453226 | 527764 | 3.7862 | 1 | 1 | 0 | 1-HR | ALL | 19TH | 12100913
| 453326 | 527764 | 3.8154 | 0.79 | 0.79 | 0 | 1-HR | ALL | 19TH | 12100913
| 453426 | 527764 | 3.8418 | 2.84 | 2.84 | 0 | 1-HR | ALL | 19TH | 12100913
| 453526 | 527764 | 3.9465 | 3.97 | 3.97 | 0 | 1-HR | ALL | 19TH | 12061518
| 453626 | 527764 | 3.9438 | 3.28 | 3.28 | 0 | 1-HR | ALL | 19TH | 12072610
| 453726 | 527764 | 3.9184 | 0 | 0 | 0 | 1-HR | ALL | 19TH | 12012517
| 453826 | 527764 | 3.982 | 0 | 0 | 0 | 1-HR | ALL | 19TH | 12051716
| 453926 | 527764 | 4.1855 | 0 | 0 | 0 | 1-HR | ALL | 19TH | 12072610
| 454026 | 527764 | 4.3648 | 0 | 0 | 0 | 1-HR | ALL | 19TH | 12092806
| 455526 | 527764 | 5.8878 | 5.63 | 5.63 | 0 | 1-HR | ALL | 19TH | 12020816
| 455626 | 527764 | 5.7917 | 0 | 0 | 0 | 1-HR | ALL | 19TH | 12020816
| 455726 | 527764 | 5.7044 | 0 | 0 | 0 | 1-HR | ALL | 19TH | 12020816
| 456126 | 527764 | 5.9531 | 0 | 0 | 0 | 1-HR | ALL | 19TH | 12103104
| 456226 | 527764 | 6.1093 | 0 | 0 | 0 | 1-HR | ALL | 19TH | 12030622
| 456426 | 527764 | 6.3275 | 0 | 0 | 0 | 1-HR | ALL | 19TH | 12032808
| 456526 | 527764 | 6.3649 | 0 | 0 | 0 | 1-HR | ALL | 19TH | 12020611
| 452426 | 527864 | 3.7763 | 3.71 | 3.71 | 0 | 1-HR | ALL | 19TH | 12061518
| 452526 | 527864 | 3.8612 | 2.7 | 2.7 | 0 | 1-HR | ALL | 19TH | 12061518
| 452626 | 527864 | 3.8854 | 1.46 | 1.46 | 0 | 1-HR | ALL | 19TH | 12050720
| 452726 | 527864 | 3.9231 | 0.36 | 0.36 | 0 | 1-HR | ALL | 19TH | 12081407
| 452826 | 527864 | 4.0391 | 1.32 | 1.32 | 0 | 1-HR | ALL | 19TH | 12061518
| 452926 | 527864 | 3.9144 | 0.52 | 3 | 0 | 1-HR | ALL | 19TH | 12071117
| 453026 | 527864 | 3.7549 | 0.71 | 0.71 | 0 | 1-HR | ALL | 19TH | 12071117
| 453126 | 527864 | 3.7378 | 1.14 | 1.14 | 0 | 1-HR | ALL | 19TH | 12100913
| 453226 | 527864 | 3.7687 | 0.02 | 0.02 | 0 | 1-HR | ALL | 19TH | 12100913
| 453326 | 527864 | 3.798 | 1.54 | 1.54 | 0 | 1-HR | ALL | 19TH | 12100913
| 453426 | 527864 | 3.8545 | 3.17 | 3.17 | 0 | 1-HR | ALL | 19TH | 12020212
| 453526 | 527864 | 3.8914 | 2.97 | 2.97 | 0 | 1-HR | ALL | 19TH | 12061518
| 453626 | 527864 | 3.9264 | 1.93 | 4 | 0 | 1-HR | ALL | 19TH | 12072610
| 453726 | 527864 | 3.948 | 0 | 0 | 0 | 1-HR | ALL | 19TH | 12101515
| 453826 | 527864 | 3.9585 | 0 | 0 | 0 | 1-HR | ALL | 19TH | 12081606
| 453926 | 527864 | 4.2008 | 0 | 0 | 0 | 1-HR | ALL | 19TH | 12031216
| 454026 | 527864 | 4.4642 | 0 | 0 | 0 | 1-HR | ALL | 19TH | 12092806
| 455526 | 527864 | 5.8266 | 4.56 | 4.56 | 0 | 1-HR | ALL | 19TH | 12012522
| 455626 | 527864 | 5.7676 | 1.06 | 1.06 | 0 | 1-HR | ALL | 19TH | 12042117
| 455726 | 527864 | 5.619 | 0 | 0 | 0 | 1-HR | ALL | 19TH | 12112207
| 456126 | 527864 | 5.8531 | 0 | 0 | 0 | 1-HR | ALL | 19TH | 12081407
| 456226 | 527864 | 6.0055 | 0 | 0 | 0 | 1-HR | ALL | 19TH | 12030622
| 456326 | 527864 | 6.1731 | 0 | 0 | 0 | 1-HR | ALL | 19TH | 12103103
| 452426 | 527964 | 3.8035 | 3.4 | 3.4 | 0 | 1-HR | ALL | 19TH | 12061518
| 452526 | 527964 | 3.8071 | 2.96 | 2.96 | 0 | 1-HR | ALL | 19TH | 12121111
| 452626 | 527964 | 3.7774 | 3.87 | 3.87 | 0 | 1-HR | ALL | 19TH | 12050720
| 452726 | 527964 | 3.9587 | 1.08 | 1.08 | 0 | 1-HR | ALL | 19TH | 12042017
| 452826 | 527964 | 3.9462 | -0.88 | 3 | 0 | 1-HR | ALL | 19TH | 12071117
| 452926 | 527964 | 3.7991 | 2 | 2 | 0 | 1-HR | ALL | 19TH | 12071117
| 453026 | 527964 | 3.6854 | 0 | 0 | 0 | 1-HR | ALL | 19TH | 12100913
| 453126 | 527964 | 3.7222 | 0 | 0 | 0 | 1-HR | ALL | 19TH | 12100913
| 453226 | 527964 | 3.7519 | 0.03 | 0.03 | 0 | 1-HR | ALL | 19TH | 12100913
| 453326 | 527964 | 3.777 | 3 | 3 | 0 | 1-HR | ALL | 19TH | 12042017
| 453426 | 527964 | 3.8687 | 1.34 | 3 | 0 | 1-HR | ALL | 19TH | 12020212
| 453526 | 527964 | 3.8373 | 2.91 | 4 | 0 | 1-HR | ALL | 19TH | 12061518
| 453626 | 527964 | 3.8442 | 2.83 | 2.83 | 0 | 1-HR | ALL | 19TH | 12092214
| 453726 | 527964 | 3.8648 | 0 | 0 | 0 | 1-HR | ALL | 19TH | 12092214
| 453826 | 527964 | 3.9782 | 0 | 0 | 0 | 1-HR | ALL | 19TH | 12012523
| 453926 | 527964 | 4.2115 | 0 | 0 | 0 | 1-HR | ALL | 19TH | 12072611
| 454026 | 527964 | 4.521 | 0 | 0 | 0 | 1-HR | ALL | 19TH | 12080807
| 455526 | 527964 | 5.7721 | 4.39 | 6 | 0 | 1-HR | ALL | 19TH | 12072619
| 455626 | 527964 | 5.6919 | 2.7 | 2.7 | 0 | 1-HR | ALL | 19TH | 12042117
| 455726 | 527964 | 5.4955 | 0 | 0 | 0 | 1-HR | ALL | 19TH | 12012518
| 455826 | 527964 | 5.5085 | 0 | 0 | 0 | 1-HR | ALL | 19TH | 12103104
| 455926 | 527964 | 5.535 | 0 | 0 | 0 | 1-HR | ALL | 19TH | 12082719
| 456126 | 527964 | 5.8062 | 0 | 0 | 0 | 1-HR | ALL | 19TH | 12081407
| 456226 | 527964 | 5.9042 | 0 | 0 | 0 | 1-HR | ALL | 19TH | 12030622
| 452426 | 528064 | 3.8314 | 5.15 | 5.15 | 0 | 1-HR | ALL | 19TH | 12061518
| 452526 | 528064 | 3.9014 | 4.24 | 4.24 | 0 | 1-HR | ALL | 19TH | 12061518
| 452626 | 528064 | 3.8655 | 2 | 2 | 0 | 1-HR | ALL | 19TH | 12081407
| 452726 | 528064 | 3.9489 | 1.13 | 1.13 | 0 | 1-HR | ALL | 19TH | 12042017
| 452826 | 528064 | 3.8334 | 1 | 2 | 0 | 1-HR | ALL | 19TH | 12071117
| 452926 | 528064 | 3.6772 | 0.24 | 0.24 | 0 | 1-HR | ALL | 19TH | 12071117
| 453026 | 528064 | 3.6791 | 2.14 | 2.14 | 0 | 1-HR | ALL | 19TH | 12100913
| 453126 | 528064 | 3.7116 | 1.79 | 1.79 | 0 | 1-HR | ALL | 19TH | 12100913
| 453226 | 528064 | 3.7365 | 1.21 | 1.21 | 0 | 1-HR | ALL | 19TH | 12100913
| 453326 | 528064 | 3.7899 | 2.65 | 2.65 | 0 | 1-HR | ALL | 19TH | 12081705
| 453426 | 528064 | 3.8654 | 2.21 | 3 | 0 | 1-HR | ALL | 19TH | 12061518
| 453526 | 528064 | 3.8245 | 4.23 | 4.23 | 0 | 1-HR | ALL | 19TH | 12072610
| 453626 | 528064 | 3.8731 | 2.91 | 2.91 | 0 | 1-HR | ALL | 19TH | 12072619
| 453726 | 528064 | 3.8402 | 0 | 0 | 0 | 1-HR | ALL | 19TH | 12051716
| 453826 | 528064 | 4.0406 | 0 | 0 | 0 | 1-HR | ALL | 19TH | 12012523
| 453926 | 528064 | 4.2844 | 0 | 0 | 0 | 1-HR | ALL | 19TH | 12092806
| 454026 | 528064 | 4.535 | 0 | 0 | 0 | 1-HR | ALL | 19TH | 12080807
| 455526 | 528064 | 5.7209 | 1.79 | 7 | 0 | 1-HR | ALL | 19TH | 12072619
| 455626 | 528064 | 5.5911 | 1.74 | 1.74 | 0 | 1-HR | ALL | 19TH | 12012516
| 455726 | 528064 | 5.4357 | 0 | 0 | 0 | 1-HR | ALL | 19TH | 12120619
| 455826 | 528064 | 5.4489 | 0 | 0 | 0 | 1-HR | ALL | 19TH | 12081604
| 455926 | 528064 | 5.514 | 0 | 0 | 0 | 1-HR | ALL | 19TH | 12081604
| 456026 | 528064 | 5.6513 | 0 | 0 | 0 | 1-HR | ALL | 19TH | 12092807
| 452426 | 528164 | 3.827 | 4 | 4 | 0 | 1-HR | ALL | 19TH | 12121111
| 452526 | 528164 | 3.7423 | 2.46 | 2.46 | 0 | 1-HR | ALL | 19TH | 12050720
| 452626 | 528164 | 3.9223 | 0.47 | 4 | 0 | 1-HR | ALL | 19TH | 12042017
| 452726 | 528164 | 3.8705 | 1.82 | 1.82 | 0 | 1-HR | ALL | 19TH | 12071117
| 452826 | 528164 | 3.7216 | 2.3 | 2.3 | 0 | 1-HR | ALL | 19TH | 12071117
| 452926 | 528164 | 3.628 | 1 | 1 | 0 | 1-HR | ALL | 19TH | 12100913
| 453026 | 528164 | 3.6614 | -0.35 | -0.35 | 0 | 1-HR | ALL | 19TH | 12100913
| 453126 | 528164 | 3.7319 | 2 | 2 | 0 | 1-HR | ALL | 19TH | 12112001
| 453226 | 528164 | 3.7529 | 2.02 | 2.02 | 0 | 1-HR | ALL | 19TH | 12042017
| 453326 | 528164 | 3.8035 | 2.36 | 2.36 | 0 | 1-HR | ALL | 19TH | 12060207
| 453426 | 528164 | 3.8979 | 5.77 | 5.77 | 0 | 1-HR | ALL | 19TH | 12112001
| 453526 | 528164 | 3.8204 | 6.43 | 6.43 | 0 | 1-HR | ALL | 19TH | 12112001
| 453626 | 528164 | 3.8692 | 6.83 | 6.83 | 0 | 1-HR | ALL | 19TH | 12101515
| 453726 | 528164 | 3.8222 | 2.85 | 2.85 | 0 | 1-HR | ALL | 19TH | 12092214
| 453826 | 528164 | 4.0591 | 0.54 | 0.54 | 0 | 1-HR | ALL | 19TH | 12122807
| 453926 | 528164 | 4.3171 | 0 | 0 | 0 | 1-HR | ALL | 19TH | 12080807
| 454026 | 528164 | 4.5557 | 2.07 | 2.07 | 0 | 1-HR | ALL | 19TH | 12080807
| 454126 | 528164 | 4.7854 | 0.53 | 0.53 | 0 | 1-HR | ALL | 19TH | 12080807
| 454226 | 528164 | 5.1087 | 0 | 0 | 0 | 1-HR | ALL | 19TH | 12082720
| 455526 | 528164 | 5.6439 | 1 | 7 | 0 | 1-HR | ALL | 19TH | 12042117
| 455626 | 528164 | 5.5213 | 4.03 | 4.03 | 0 | 1-HR | ALL | 19TH | 12072619
| 455726 | 528164 | 5.3776 | 0 | 0 | 0 | 1-HR | ALL | 19TH | 12120619
| 455826 | 528164 | 5.4092 | 0 | 0 | 0 | 1-HR | ALL | 19TH | 12082719
| 455926 | 528164 | 5.4897 | 0 | 0 | 0 | 1-HR | ALL | 19TH | 12122820
| 456026 | 528164 | 5.6007 | 0 | 0 | 0 | 1-HR | ALL | 19TH | 12103102
| 452426 | 528264 | 3.858 | 2.12 | 6 | 0 | 1-HR | ALL | 19TH | 12061518
| 452526 | 528264 | 3.7963 | 0.3 | 6 | 0 | 1-HR | ALL | 19TH | 12081407
| 452626 | 528264 | 3.8997 | 0.97 | 0.97 | 0 | 1-HR | ALL | 19TH | 12071117
| 452726 | 528264 | 3.7558 | 1.8 | 1.8 | 0 | 1-HR | ALL | 19TH | 12071117
| 452826 | 528264 | 3.605 | 0.95 | 0.95 | 0 | 1-HR | ALL | 19TH | 12071117
| 452926 | 528264 | 3.6177 | 1 | 1 | 0 | 1-HR | ALL | 19TH | 12100913
| 453026 | 528264 | 3.6902 | 1.52 | 1.52 | 0 | 1-HR | ALL | 19TH | 12112001
| 453126 | 528264 | 3.7723 | 0.09 | 2 | 0 | 1-HR | ALL | 19TH | 12042017
| 453226 | 528264 | 3.7106 | 5.15 | 5.15 | 0 | 1-HR | ALL | 19TH | 12042017
| 453326 | 528264 | 3.8469 | 4.64 | 4.64 | 0 | 1-HR | ALL | 19TH | 12061518
| 453426 | 528264 | 3.7642 | 1.3 | 4 | 0 | 1-HR | ALL | 19TH | 12072611
| 453526 | 528264 | 3.7661 | 3.03 | 3.03 | 0 | 1-HR | ALL | 19TH | 12072619
| 453626 | 528264 | 3.7826 | 5.68 | 5.68 | 0 | 1-HR | ALL | 19TH | 12101515
| 453726 | 528264 | 3.8683 | 5.88 | 5.88 | 0 | 1-HR | ALL | 19TH | 12081606
| 453826 | 528264 | 4.1268 | 4.91 | 4.91 | 0 | 1-HR | ALL | 19TH | 12080807
| 453926 | 528264 | 4.3448 | 3.59 | 3.59 | 0 | 1-HR | ALL | 19TH | 12080807
| 454026 | 528264 | 4.5717 | 3.27 | 3.27 | 0 | 1-HR | ALL | 19TH | 12080807
| 454126 | 528264 | 4.8129 | 2 | 2 | 0 | 1-HR | ALL | 19TH | 12101608
| 454226 | 528264 | 5.1117 | 0 | 0 | 0 | 1-HR | ALL | 19TH | 12082720
| 454326 | 528264 | 5.349 | 0 | 0 | 0 | 1-HR | ALL | 19TH | 12101608
| 455726 | 528264 | 5.3195 | 0 | 0 | 0 | 1-HR | ALL | 19TH | 12120619
| 452426 | 528364 | 3.717 | 1.85 | 4 | 0 | 1-HR | ALL | 19TH | 12050720
| 452526 | 528364 | 3.8691 | 1 | 3 | 0 | 1-HR | ALL | 19TH | 12041701
| 452626 | 528364 | 3.8435 | 0.97 | 0.97 | 0 | 1-HR | ALL | 19TH | 12091007
| 452726 | 528364 | 3.6405 | 0.58 | 3 | 0 | 1-HR | ALL | 19TH | 12071117
| 452826 | 528364 | 3.5702 | 1 | 2 | 0 | 1-HR | ALL | 19TH | 12100913
| 452926 | 528364 | 3.6019 | -0.98 | 1 | 0 | 1-HR | ALL | 19TH | 12100913
| 453026 | 528364 | 3.7517 | -0.13 | -0.13 | 0 | 1-HR | ALL | 19TH | 12112001
| 453126 | 528364 | 3.7322 | 2.61 | 2.61 | 0 | 1-HR | ALL | 19TH | 12042017
| 453226 | 528364 | 3.6798 | 1.04 | 2 | 0 | 1-HR | ALL | 19TH | 12060207
| 453326 | 528364 | 3.7908 | 2 | 2 | 0 | 1-HR | ALL | 19TH | 12061518
| 453426 | 528364 | 3.7705 | 3.66 | 7 | 0 | 1-HR | ALL | 19TH | 12072611
| 453526 | 528364 | 3.7852 | 4 | 7 | 0 | 1-HR | ALL | 19TH | 12072610
| 453626 | 528364 | 3.7226 | 4.36 | 7 | 0 | 1-HR | ALL | 19TH | 12032415
| 453726 | 528364 | 3.9293 | 5.18 | 5.18 | 0 | 1-HR | ALL | 19TH | 12080807
| 453826 | 528364 | 4.136 | 3 | 3 | 0 | 1-HR | ALL | 19TH | 12080807
| 453926 | 528364 | 4.3446 | 0 | 0 | 0 | 1-HR | ALL | 19TH | 12080807
| 454026 | 528364 | 4.569 | 0 | 3 | 0 | 1-HR | ALL | 19TH | 12080807
| 454126 | 528364 | 4.8323 | 2.34 | 2.34 | 0 | 1-HR | ALL | 19TH | 12113011
| 454226 | 528364 | 5.1425 | 1.29 | 1.29 | 0 | 1-HR | ALL | 19TH | 12081706
| 454326 | 528364 | 5.3689 | 0 | 0 | 0 | 1-HR | ALL | 19TH | 12101608
| 454426 | 528364 | 5.5466 | 0 | 0 | 0 | 1-HR | ALL | 19TH | 12121111
| 454526 | 528364 | 5.5399 | 0 | 0 | 0 | 1-HR | ALL | 19TH | 12031623
| 454626 | 528364 | 5.5787 | 0 | 0 | 0 | 1-HR | ALL | 19TH | 12041702
| 452426 | 528464 | 3.7396 | 2.29 | 2.29 | 0 | 1-HR | ALL | 19TH | 12081407
| 452526 | 528464 | 3.821 | 2.32 | 2.32 | 0 | 1-HR | ALL | 19TH | 12071117
| 452626 | 528464 | 3.6757 | 0.97 | 0.97 | 0 | 1-HR | ALL | 19TH | 12071117
| 452726 | 528464 | 3.5289 | -0.44 | 3 | 0 | 1-HR | ALL | 19TH | 12071117
| 452826 | 528464 | 3.5927 | 2.38 | 2.38 | 0 | 1-HR | ALL | 19TH | 12112001
| 452926 | 528464 | 3.7577 | 2.52 | 2.52 | 0 | 1-HR | ALL | 19TH | 12112001
| 453026 | 528464 | 3.7538 | 2.45 | 2.45 | 0 | 1-HR | ALL | 19TH | 12042017
| 453126 | 528464 | 3.6831 | 2.3 | 2.3 | 0 | 1-HR | ALL | 19TH | 12042017
| 453226 | 528464 | 3.7401 | 3 | 7 | 0 | 1-HR | ALL | 19TH | 12060207
| 453326 | 528464 | 3.7679 | 4.03 | 4.03 | 0 | 1-HR | ALL | 19TH | 12020212
| 453426 | 528464 | 3.7729 | 4.86 | 4.86 | 0 | 1-HR | ALL | 19TH | 12072611
| 453526 | 528464 | 3.7659 | 3.97 | 3.97 | 0 | 1-HR | ALL | 19TH | 12101515
| 453626 | 528464 | 3.729 | 3.18 | 6 | 0 | 1-HR | ALL | 19TH | 12092214
| 453726 | 528464 | 3.9246 | 3 | 6 | 0 | 1-HR | ALL | 19TH | 12012523
| 453826 | 528464 | 4.1448 | 1.33 | 6 | 0 | 1-HR | ALL | 19TH | 12080807
| 453926 | 528464 | 4.3566 | 0 | 5 | 0 | 1-HR | ALL | 19TH | 12080807
| 454026 | 528464 | 4.5827 | 0 | 4 | 0 | 1-HR | ALL | 19TH | 12101608
| 454126 | 528464 | 4.8894 | 0 | 3 | 0 | 1-HR | ALL | 19TH | 12101608
| 454226 | 528464 | 5.1025 | 0 | 0 | 0 | 1-HR | ALL | 19TH | 12082720
| 454326 | 528464 | 5.3591 | 0 | 0 | 0 | 1-HR | ALL | 19TH | 12082720
| 454426 | 528464 | 5.4982 | 0 | 0 | 0 | 1-HR | ALL | 19TH | 12080807
| 454526 | 528464 | 5.5444 | 0 | 0 | 0 | 1-HR | ALL | 19TH | 12031623
| 452426 | 528564 | 3.7937 | 2.88 | 2.88 | 0 | 1-HR | ALL | 19TH | 12041701
| 452526 | 528564 | 3.7883 | 1.88 | 1.88 | 0 | 1-HR | ALL | 19TH | 12081706
| 452626 | 528564 | 3.5732 | 2.88 | 2.88 | 0 | 1-HR | ALL | 19TH | 12071117
| 452726 | 528564 | 3.5156 | 1.68 | 1.68 | 0 | 1-HR | ALL | 19TH | 12100913
| 452826 | 528564 | 3.6831 | 2 | 2 | 0 | 1-HR | ALL | 19TH | 12112001
| 452926 | 528564 | 3.7765 | 4.88 | 4.88 | 0 | 1-HR | ALL | 19TH | 12042017
| 453026 | 528564 | 3.7106 | 3.08 | 3.08 | 0 | 1-HR | ALL | 19TH | 12042017
| 453126 | 528564 | 3.6159 | -0.54 | 4 | 0 | 1-HR | ALL | 19TH | 12100913
| 453226 | 528564 | 3.7701 | 3.03 | 3.03 | 0 | 1-HR | ALL | 19TH | 12061518
| 453326 | 528564 | 3.7878 | 6.92 | 6.92 | 0 | 1-HR | ALL | 19TH | 12020212
| 453426 | 528564 | 3.7375 | 6.04 | 6.04 | 0 | 1-HR | ALL | 19TH | 12072619
| 453526 | 528564 | 3.6758 | 0.24 | 4 | 0 | 1-HR | ALL | 19TH | 12101515
| 453626 | 528564 | 3.6975 | 0 | 6 | 0 | 1-HR | ALL | 19TH | 12092214
| 453726 | 528564 | 3.9478 | 0.09 | 7 | 0 | 1-HR | ALL | 19TH | 12122807
| 453826 | 528564 | 4.1536 | 0 | 6 | 0 | 1-HR | ALL | 19TH | 12080807
| 453926 | 528564 | 4.3703 | 0 | 3 | 0 | 1-HR | ALL | 19TH | 12041624
| 454026 | 528564 | 4.6405 | 0 | 3 | 0 | 1-HR | ALL | 19TH | 12101608
| 454126 | 528564 | 4.9316 | 0 | 3 | 0 | 1-HR | ALL | 19TH | 12101608
| 452426 | 528664 | 3.7413 | 2.5 | 2.5 | 0 | 1-HR | ALL | 19TH | 12071117
| 452526 | 528664 | 3.6801 | 2.79 | 2.79 | 0 | 1-HR | ALL | 19TH | 12091007
| 452626 | 528664 | 3.4749 | 4.79 | 4.79 | 0 | 1-HR | ALL | 19TH | 12100913
| 452726 | 528664 | 3.6187 | 3.22 | 3.22 | 0 | 1-HR | ALL | 19TH | 12112001
| 452826 | 528664 | 3.759 | 1.52 | 1.52 | 0 | 1-HR | ALL | 19TH | 12112001
| 452926 | 528664 | 3.7323 | 3.81 | 3.81 | 0 | 1-HR | ALL | 19TH | 12042017
| 453026 | 528664 | 3.6629 | 2.64 | 2.64 | 0 | 1-HR | ALL | 19TH | 12042017
| 453126 | 528664 | 3.6242 | 3.36 | 3.36 | 0 | 1-HR | ALL | 19TH | 12060207
| 453226 | 528664 | 3.7244 | 4.24 | 4.24 | 0 | 1-HR | ALL | 19TH | 12061518
| 453326 | 528664 | 3.6837 | 4.19 | 4.19 | 0 | 1-HR | ALL | 19TH | 12072611
| 453426 | 528664 | 3.704 | 0 | 6 | 0 | 1-HR | ALL | 19TH | 12020713
| 453526 | 528664 | 3.6031 | 0 | 5 | 0 | 1-HR | ALL | 19TH | 12032415
| 453626 | 528664 | 3.7593 | 0 | 5 | 0 | 1-HR | ALL | 19TH | 12080807
| 453726 | 528664 | 3.9884 | 0 | 3 | 0 | 1-HR | ALL | 19TH | 12072611
| 453826 | 528664 | 4.2048 | 0 | 3 | 0 | 1-HR | ALL | 19TH | 12041624
| 453926 | 528664 | 4.4224 | 0 | 0 | 0 | 1-HR | ALL | 19TH | 12041624
| 454026 | 528664 | 4.692 | 0 | 0 | 0 | 1-HR | ALL | 19TH | 12101608
| 452426 | 528764 | 3.6761 | 3.26 | 3.26 | 0 | 1-HR | ALL | 19TH | 12081706
| 452526 | 528764 | 3.4967 | 1.14 | 1.14 | 0 | 1-HR | ALL | 19TH | 12071117
| 452626 | 528764 | 3.5008 | 2 | 2 | 0 | 1-HR | ALL | 19TH | 12112001
| 452726 | 528764 | 3.7078 | 3 | 3 | 0 | 1-HR | ALL | 19TH | 12112001
| 452826 | 528764 | 3.7467 | 3.68 | 3.68 | 0 | 1-HR | ALL | 19TH | 12042017
| 452926 | 528764 | 3.6847 | 2.04 | 5 | 0 | 1-HR | ALL | 19TH | 12042017
| 453026 | 528764 | 3.5689 | 2.89 | 2.89 | 0 | 1-HR | ALL | 19TH | 12100913
| 453126 | 528764 | 3.6762 | 3.7 | 3.7 | 0 | 1-HR | ALL | 19TH | 12060207
| 453226 | 528764 | 3.6798 | 6.43 | 6.43 | 0 | 1-HR | ALL | 19TH | 12061518
| 453326 | 528764 | 3.6392 | 0 | 7 | 0 | 1-HR | ALL | 19TH | 12081703
| 453426 | 528764 | 3.6481 | 0 | 7 | 0 | 1-HR | ALL | 19TH | 12072610
| 453526 | 528764 | 3.5825 | 0 | 6 | 0 | 1-HR | ALL | 19TH | 12080807
| 453626 | 528764 | 3.7753 | 0 | 0 | 0 | 1-HR | ALL | 19TH | 12080807
| 453726 | 528764 | 4.0251 | 0 | 0 | 0 | 1-HR | ALL | 19TH | 12012523
| 453826 | 528764 | 4.266 | 0 | 0 | 0 | 1-HR | ALL | 19TH | 12041624
| 453926 | 528764 | 4.4677 | 0 | 0 | 0 | 1-HR | ALL | 19TH | 12041624
| 452426 | 528864 | 3.66 | 2.52 | 2.52 | 0 | 1-HR | ALL | 19TH | 12091007
| 452526 | 528864 | 3.4152 | 1.57 | 3 | 0 | 1-HR | ALL | 19TH | 12100913
| 452626 | 528864 | 3.6033 | 2.15 | 6 | 0 | 1-HR | ALL | 19TH | 12112001
| 452726 | 528864 | 3.7571 | 4 | 4 | 0 | 1-HR | ALL | 19TH | 12042017
| 452826 | 528864 | 3.7085 | 4.39 | 4.39 | 0 | 1-HR | ALL | 19TH | 12042017
| 452926 | 528864 | 3.6417 | 2.82 | 5 | 0 | 1-HR | ALL | 19TH | 12042017
| 453026 | 528864 | 3.5534 | 5.08 | 5.08 | 0 | 1-HR | ALL | 19TH | 12100913
| 453126 | 528864 | 3.7025 | 4.39 | 4.39 | 0 | 1-HR | ALL | 19TH | 12061518
| 453226 | 528864 | 3.6327 | 0.24 | 6 | 0 | 1-HR | ALL | 19TH | 12020212
| 453326 | 528864 | 3.6449 | 0 | 6 | 0 | 1-HR | ALL | 19TH | 12092215
| 453426 | 528864 | 3.5905 | 0 | 0 | 0 | 1-HR | ALL | 19TH | 12092214
| 453526 | 528864 | 3.6094 | 0 | 0 | 0 | 1-HR | ALL | 19TH | 12092214
| 453626 | 528864 | 3.7838 | 0 | 0 | 0 | 1-HR | ALL | 19TH | 12122807
| 453726 | 528864 | 4.0552 | 0 | 0 | 0 | 1-HR | ALL | 19TH | 12012523
| 453826 | 528864 | 4.3207 | 0 | 0 | 0 | 1-HR | ALL | 19TH | 12041624
| 452526 | 528964 | 3.5632 | 5.48 | 5.48 | 0 | 1-HR | ALL | 19TH | 12112001
| 452626 | 528964 | 3.709 | 2.96 | 2.96 | 0 | 1-HR | ALL | 19TH | 12112001
| 452726 | 528964 | 3.7142 | 1.44 | 3 | 0 | 1-HR | ALL | 19TH | 12042017
| 452826 | 528964 | 3.6636 | 3.12 | 3.12 | 0 | 1-HR | ALL | 19TH | 12042017
| 452926 | 528964 | 3.5184 | 4.03 | 4.03 | 0 | 1-HR | ALL | 19TH | 12100913
| 453026 | 528964 | 3.5658 | 4.98 | 4.98 | 0 | 1-HR | ALL | 19TH | 12060207
| 453126 | 528964 | 3.6484 | 1.82 | 4 | 0 | 1-HR | ALL | 19TH | 12061518
| 453226 | 528964 | 3.5891 | 0 | 7 | 0 | 1-HR | ALL | 19TH | 12072611
| 453326 | 528964 | 3.5847 | 0 | 0 | 0 | 1-HR | ALL | 19TH | 12051716
| 453426 | 528964 | 3.5508 | 0 | 0 | 0 | 1-HR | ALL | 19TH | 12092215
| 453526 | 528964 | 3.6332 | 0 | 0 | 0 | 1-HR | ALL | 19TH | 12111918
| 453626 | 528964 | 3.8098 | 0 | 0 | 0 | 1-HR | ALL | 19TH | 12081606
| 453726 | 528964 | 4.0801 | 0 | 0 | 0 | 1-HR | ALL | 19TH | 12081606
| 452526 | 529064 | 3.58 | 0.78 | 0.78 | 0 | 1-HR | ALL | 19TH | 12112001
| 452626 | 529064 | 3.7276 | 3.56 | 3.56 | 0 | 1-HR | ALL | 19TH | 12042017
| 452726 | 529064 | 3.6814 | 3.8 | 3.8 | 0 | 1-HR | ALL | 19TH | 12042017
| 452826 | 529064 | 3.6262 | 5.62 | 5.62 | 0 | 1-HR | ALL | 19TH | 12042017
| 452926 | 529064 | 3.5002 | 4.48 | 4.48 | 0 | 1-HR | ALL | 19TH | 12100913
| 453026 | 529064 | 3.5991 | 0 | 6 | 0 | 1-HR | ALL | 19TH | 12060207
| 453126 | 529064 | 3.5953 | 0 | 5 | 0 | 1-HR | ALL | 19TH | 12061518
| 453226 | 529064 | 3.5777 | 0 | 5 | 0 | 1-HR | ALL | 19TH | 12072619
| 453326 | 529064 | 3.5423 | 0 | 0 | 0 | 1-HR | ALL | 19TH | 12072610
| 453426 | 529064 | 3.5006 | 0 | 0 | 0 | 1-HR | ALL | 19TH | 12110906
| 453526 | 529064 | 3.6723 | 0 | 0 | 0 | 1-HR | ALL | 19TH | 12102112
| 453626 | 529064 | 3.8372 | 0 | 0 | 0 | 1-HR | ALL | 19TH | 12081606
| 452526 | 529164 | 3.7201 | 3.7 | 6 | 0 | 1-HR | ALL | 19TH | 12112001
| 452626 | 529164 | 3.7003 | 6.85 | 6.85 | 0 | 1-HR | ALL | 19TH | 12042017
| 452726 | 529164 | 3.6441 | 5.08 | 5.08 | 0 | 1-HR | ALL | 19TH | 12042017
| 452826 | 529164 | 3.4648 | 3 | 3 | 0 | 1-HR | ALL | 19TH | 12100913
| 452926 | 529164 | 3.4715 | 0.12 | 5 | 0 | 1-HR | ALL | 19TH | 12100913
| 453026 | 529164 | 3.5998 | 0 | 6 | 0 | 1-HR | ALL | 19TH | 12092215
| 453126 | 529164 | 3.5455 | 0 | 3 | 0 | 1-HR | ALL | 19TH | 12061518
| 453226 | 529164 | 3.5275 | 0 | 0 | 0 | 1-HR | ALL | 19TH | 12092215
| 453326 | 529164 | 3.4995 | 0 | 0 | 0 | 1-HR | ALL | 19TH | 12101515
| 453426 | 529164 | 3.5288 | 0 | 0 | 0 | 1-HR | ALL | 19TH | 12041624
| 453526 | 529164 | 3.6444 | 0 | 0 | 0 | 1-HR | ALL | 19TH | 12080807
| 452626 | 529264 | 3.6584 | 5 | 5 | 0 | 1-HR | ALL | 19TH | 12042017
| 452726 | 529264 | 3.5697 | 3.85 | 3.85 | 0 | 1-HR | ALL | 19TH | 12081705
| 452826 | 529264 | 3.4406 | 0 | 6 | 0 | 1-HR | ALL | 19TH | 12100913
| 452926 | 529264 | 3.4551 | 0 | 6 | 0 | 1-HR | ALL | 19TH | 12112009
| 453026 | 529264 | 3.5501 | 0 | 6 | 0 | 1-HR | ALL | 19TH | 12092215
| 453126 | 529264 | 3.5084 | 0 | 0 | 0 | 1-HR | ALL | 19TH | 12072611
| 453226 | 529264 | 3.4675 | 0 | 0 | 0 | 1-HR | ALL | 19TH | 12092214
| 453326 | 529264 | 3.4377 | 0 | 0 | 0 | 1-HR | ALL | 19TH | 12092215
| 453426 | 529264 | 3.5158 | 0 | 0 | 0 | 1-HR | ALL | 19TH | 12111918
| 452826 | 529364 | 3.4218 | 0 | 6 | 0 | 1-HR | ALL | 19TH | 12100913
| 452926 | 529364 | 3.5153 | 0 | 0 | 0 | 1-HR | ALL | 19TH | 12112009
| 453026 | 529364 | 3.5011 | 0 | 0 | 0 | 1-HR | ALL | 19TH | 12092215
| 453126 | 529364 | 3.4653 | 0 | 0 | 0 | 1-HR | ALL | 19TH | 12092215
| 453226 | 529364 | 3.4483 | 0 | 0 | 0 | 1-HR | ALL | 19TH | 12092214
| 453326 | 529364 | 3.4316 | 0 | 0 | 0 | 1-HR | ALL | 19TH | 12110906
| 453026 | 529464 | 3.4528 | 0 | 0 | 0 | 1-HR | ALL | 19TH | 12092215
| 453126 | 529464 | 3.4168 | 0 | 0 | 0 | 1-HR | ALL | 19TH | 12092215
| 453226 | 529464 | 3.4158 | 0 | 0 | 0 | 1-HR | ALL | 19TH | 12101515
| 452226 | 530964 | 3.065 | 0 | 0 | 0 | 1-HR | ALL | 19TH | 12111924
| 452326 | 530964 | 3.089 | 0 | 0 | 0 | 1-HR | ALL | 19TH | 12060207
| 452126 | 531064 | 3.0654 | 0 | 4 | 0 | 1-HR | ALL | 19TH | 12100913
| 452226 | 531064 | 3.056 | 0 | 0 | 0 | 1-HR | ALL | 19TH | 12111924
| 452326 | 531064 | 3.0748 | 0 | 0 | 0 | 1-HR | ALL | 19TH | 12100913
| 452426 | 531064 | 3.0614 | 0 | 0 | 0 | 1-HR | ALL | 19TH | 12072619
| 452026 | 531164 | 3.1267 | 0.44 | 5 | 0 | 1-HR | ALL | 19TH | 12101808
| 452126 | 531164 | 3.05 | 0 | 0 | 0 | 1-HR | ALL | 19TH | 12100913
| 452226 | 531164 | 3.0419 | 0 | 0 | 0 | 1-HR | ALL | 19TH | 12111924
| 452326 | 531164 | 3.0301 | 0 | 0 | 0 | 1-HR | ALL | 19TH | 12042017
| 452426 | 531164 | 3.0536 | 0 | 0 | 0 | 1-HR | ALL | 19TH | 12100913
| 452026 | 531264 | 3.0959 | 0 | 10 | 0 | 1-HR | ALL | 19TH | 12101808
| 452126 | 531264 | 3.0341 | 0 | 0 | 0 | 1-HR | ALL | 19TH | 12100913
| 452226 | 531264 | 3.0328 | 0 | 0 | 0 | 1-HR | ALL | 19TH | 12060207
| 452326 | 531264 | 3.0085 | 0 | 0 | 0 | 1-HR | ALL | 19TH | 12112009
| 451926 | 531364 | 3.1651 | 0 | 10 | 0 | 1-HR | ALL | 19TH | 12101808
| 452026 | 531364 | 3.0686 | 0 | 1 | 0 | 1-HR | ALL | 19TH | 12101808
| 452126 | 531364 | 3.0178 | 0 | 0 | 0 | 1-HR | ALL | 19TH | 12100913
| 452226 | 531364 | 3.0193 | 0 | 0 | 0 | 1-HR | ALL | 19TH | 12042017
| 451926 | 531464 | 3.1352 | 0 | 4 | 0 | 1-HR | ALL | 19TH | 12101808
| 452026 | 531464 | 3.0301 | 0 | 0 | 0 | 1-HR | ALL | 19TH | 12101808
| 452126 | 531464 | 3.0011 | 0 | 0 | 0 | 1-HR | ALL | 19TH | 12100913
| 452226 | 531464 | 2.975 | 0 | 0 | 0 | 1-HR | ALL | 19TH | 12042017
| 451826 | 531564 | 3.1923 | 0 | 10 | 0 | 1-HR | ALL | 19TH | 12101808
| 451926 | 531564 | 3.1014 | 0 | 0 | 0 | 1-HR | ALL | 19TH | 12101808
| 452026 | 531564 | 2.9884 | 0 | 0 | 0 | 1-HR | ALL | 19TH | 12101808
| 452126 | 531564 | 2.9841 | 0 | 0 | 0 | 1-HR | ALL | 19TH | 12100913
| 451826 | 531664 | 3.1635 | 0 | 5 | 0 | 1-HR | ALL | 19TH | 12101808
| 451926 | 531664 | 3.0641 | 0 | 0 | 0 | 1-HR | ALL | 19TH | 12101808
| 452026 | 531664 | 2.9654 | 0 | 0 | 0 | 1-HR | ALL | 19TH | 12100913
| 451826 | 531764 | 3.1148 | 0 | 0 | 0 | 1-HR | ALL | 19TH | 12031216
| 451926 | 531764 | 3.0236 | 0 | 0 | 0 | 1-HR | ALL | 19TH | 12101808
| 452026 | 531764 | 2.9491 | 0 | 0 | 0 | 1-HR | ALL | 19TH | 12100913
| 451726 | 531864 | 3.1281 | 0 | 0 | 0 | 1-HR | ALL | 19TH | 12031216
| 451826 | 531864 | 3.0499 | 0 | 0 | 0 | 1-HR | ALL | 19TH | 12031216
| 451926 | 531864 | 2.9715 | 0 | 0 | 0 | 1-HR | ALL | 19TH | 12031216
| 451726 | 531964 | 3.0636 | 0 | 0 | 0 | 1-HR | ALL | 19TH | 12031216
| 451826 | 531964 | 2.9865 | 0 | 0 | 0 | 1-HR | ALL | 19TH | 12031216
| 451926 | 531964 | 2.9148 | 0 | 0 | 0 | 1-HR | ALL | 19TH | 12100913
| 451726 | 532064 | 3.0006 | 0 | 0 | 0 | 1-HR | ALL | 19TH | 12031216
| 451826 | 532064 | 2.9245 | 0 | 0 | 0 | 1-HR | ALL | 19TH | 12031216
| 451726 | 532164 | 2.9389 | 0 | 0 | 0 | 1-HR | ALL | 19TH | 12031216
| 451826 | 532164 | 2.8812 | 0 | 0 | 0 | 1-HR | ALL | 19TH | 12100913
| 451926 | 532764 | 2.7797 | 0.39 | 0.39 | 0 | 1-HR | ALL | 19TH | 12100913
| 451926 | 532864 | 2.7611 | 0 | 0 | 0 | 1-HR | ALL | 19TH | 12100913
| 441526 | 533364 | 2.3768 | 124.76 | 124.76 | 0 | 1-HR | ALL | 19TH | 12072615
| 452826 | 533364 | 3.3424 | 0 | 0 | 0 | 1-HR | ALL | 19TH | 12101608
| 452926 | 533364 | 3.4457 | 0 | 0 | 0 | 1-HR | ALL | 19TH | 12101608
| 453026 | 533364 | 3.5362 | 0 | 0 | 0 | 1-HR | ALL | 19TH | 12101608
| 441526 | 533464 | 2.4705 | 126.55 | 126.55 | 0 | 1-HR | ALL | 19TH | 12081920
| 452726 | 533464 | 3.4267 | 8.42 | 8.42 | 0 | 1-HR | ALL | 19TH | 12070204
| 452826 | 533464 | 3.4323 | 7.03 | 7.03 | 0 | 1-HR | ALL | 19TH | 12111923
| 452926 | 533464 | 3.4448 | 0.41 | 0.41 | 0 | 1-HR | ALL | 19TH | 12101608
| 453026 | 533464 | 3.5279 | 0 | 0 | 0 | 1-HR | ALL | 19TH | 12101608
| 453226 | 533464 | 3.7457 | 0 | 0 | 0 | 1-HR | ALL | 19TH | 12112005
| 453026 | 533564 | 3.5183 | 0 | 0 | 0 | 1-HR | ALL | 19TH | 12101608
| 453126 | 533564 | 3.6394 | 0 | 0 | 0 | 1-HR | ALL | 19TH | 12112005
| 453226 | 533564 | 3.7273 | 0 | 0 | 0 | 1-HR | ALL | 19TH | 12110906
| 453326 | 533564 | 3.7523 | 0 | 0 | 0 | 1-HR | ALL | 19TH | 12092806
| 453126 | 533664 | 3.6581 | 0 | 0 | 0 | 1-HR | ALL | 19TH | 12070220
| 453226 | 533664 | 3.7212 | 0 | 0 | 0 | 1-HR | ALL | 19TH | 12062905
| 453226 | 533764 | 3.6996 | 0 | 0 | 0 | 1-HR | ALL | 19TH | 12092806
| 453326 | 533764 | 3.7178 | 0 | 0 | 0 | 1-HR | ALL | 19TH | 12031624
| 453226 | 533864 | 3.669 | 0 | 0 | 0 | 1-HR | ALL | 19TH | 12092806
| 453326 | 533864 | 3.7087 | 0 | 0 | 0 | 1-HR | ALL | 19TH | 12031624
| 453126 | 533964 | 3.6432 | 0 | 0 | 0 | 1-HR | ALL | 19TH | 12092806
| 453226 | 533964 | 3.6519 | 0 | 0 | 0 | 1-HR | ALL | 19TH | 12060706
| 453326 | 533964 | 3.6852 | 0 | 0 | 0 | 1-HR | ALL | 19TH | 12111306
| 453026 | 534064 | 3.5788 | 0 | 12 | 0 | 1-HR | ALL | 19TH | 12112005
| 453126 | 534064 | 3.6153 | 0 | 0 | 0 | 1-HR | ALL | 19TH | 12092806
| 453226 | 534064 | 3.6261 | 0 | 0 | 0 | 1-HR | ALL | 19TH | 12031624
| 452926 | 534164 | 3.4809 | 0 | 13 | 0 | 1-HR | ALL | 19TH | 12111515
| 453026 | 534164 | 3.5798 | 0 | 0 | 0 | 1-HR | ALL | 19TH | 12062905
| 453126 | 534164 | 3.5867 | 0 | 0 | 0 | 1-HR | ALL | 19TH | 12092806
| 452626 | 534264 | 3.3662 | 0 | 13 | 0 | 1-HR | ALL | 19TH | 12031701
| 452726 | 534264 | 3.4135 | 0 | 12 | 0 | 1-HR | ALL | 19TH | 12111515
| 452826 | 534264 | 3.4563 | 0 | 13 | 0 | 1-HR | ALL | 19TH | 12111515
| 452926 | 534264 | 3.4904 | 0 | 13 | 0 | 1-HR | ALL | 19TH | 12070220
| 453026 | 534264 | 3.5583 | 0 | 0 | 0 | 1-HR | ALL | 19TH | 12092806
| 453126 | 534264 | 3.558 | 0 | 0 | 0 | 1-HR | ALL | 19TH | 12061605
| 452426 | 534364 | 3.2187 | 0 | 13 | 0 | 1-HR | ALL | 19TH | 12111515
| 452526 | 534364 | 3.3023 | 0 | 13 | 0 | 1-HR | ALL | 19TH | 12070204
| 452626 | 534364 | 3.3691 | 0 | 13 | 0 | 1-HR | ALL | 19TH | 12111515
| 452726 | 534364 | 3.4215 | 0 | 9 | 0 | 1-HR | ALL | 19TH | 12110906
| 452826 | 534364 | 3.4611 | 0 | 0 | 0 | 1-HR | ALL | 19TH | 12110906
| 452926 | 534364 | 3.499 | 0 | 0 | 0 | 1-HR | ALL | 19TH | 12062905
| 453026 | 534364 | 3.5323 | 0 | 0 | 0 | 1-HR | ALL | 19TH | 12092806
| 453126 | 534364 | 3.5641 | 0 | 0 | 0 | 1-HR | ALL | 19TH | 12111306
| 452226 | 534464 | 3.0482 | 0 | 10 | 0 | 1-HR | ALL | 19TH | 12111515
| 452326 | 534464 | 3.1496 | 0 | 10 | 0 | 1-HR | ALL | 19TH | 12111515
| 452426 | 534464 | 3.2055 | 0 | 12 | 0 | 1-HR | ALL | 19TH | 12041623
| 452526 | 534464 | 3.3175 | 0 | 13 | 0 | 1-HR | ALL | 19TH | 12111515
| 452626 | 534464 | 3.3815 | 0 | 12 | 0 | 1-HR | ALL | 19TH | 12111515
| 452726 | 534464 | 3.4064 | 0 | 0 | 0 | 1-HR | ALL | 19TH | 12110906
| 452826 | 534464 | 3.4418 | 0 | 0 | 0 | 1-HR | ALL | 19TH | 12110906
| 452926 | 534464 | 3.5064 | 0 | 0 | 0 | 1-HR | ALL | 19TH | 12112005
| 452026 | 534564 | 2.8519 | 0 | 12 | 0 | 1-HR | ALL | 19TH | 12111515
| 452126 | 534564 | 2.9681 | 0 | 11 | 0 | 1-HR | ALL | 19TH | 12111515
| 452226 | 534564 | 3.0788 | 0 | 10 | 0 | 1-HR | ALL | 19TH | 12092806
| 452326 | 534564 | 3.1625 | 0 | 0 | 0 | 1-HR | ALL | 19TH | 12101019
| 452426 | 534564 | 3.2193 | 0 | 0 | 0 | 1-HR | ALL | 19TH | 12110906
| 452526 | 534564 | 3.3221 | 0 | 0 | 0 | 1-HR | ALL | 19TH | 12111923
| 452626 | 534564 | 3.3806 | 0 | 0 | 0 | 1-HR | ALL | 19TH | 12092806
| 452826 | 534564 | 3.4216 | 0 | 0 | 0 | 1-HR | ALL | 19TH | 12110906
| 452926 | 534564 | 3.4809 | 0 | 0 | 0 | 1-HR | ALL | 19TH | 12111515
| 451826 | 534664 | 2.7562 | 0 | 13 | 0 | 1-HR | ALL | 19TH | 12112001
| 451926 | 534664 | 2.77 | 0 | 13 | 0 | 1-HR | ALL | 19TH | 12092806
| 452026 | 534664 | 2.8817 | 0 | 13 | 0 | 1-HR | ALL | 19TH | 12092806
| 452126 | 534664 | 2.9864 | 0 | 11 | 0 | 1-HR | ALL | 19TH | 12092806
| 452226 | 534664 | 3.1016 | 0 | 0 | 0 | 1-HR | ALL | 19TH | 12111515
| 452326 | 534664 | 3.1708 | 0 | 0 | 0 | 1-HR | ALL | 19TH | 12092806
| 452426 | 534664 | 3.2433 | 0 | 0 | 0 | 1-HR | ALL | 19TH | 12112006
| 452526 | 534664 | 3.3138 | 0 | 0 | 0 | 1-HR | ALL | 19TH | 12111923
| 451626 | 534764 | 2.6444 | 0 | 13 | 0 | 1-HR | ALL | 19TH | 12101019
| 451726 | 534764 | 2.7313 | 0 | 13 | 0 | 1-HR | ALL | 19TH | 12081706
| 451826 | 534764 | 2.717 | 0 | 11 | 0 | 1-HR | ALL | 19TH | 12112004
| 451926 | 534764 | 2.7989 | 0 | 12 | 0 | 1-HR | ALL | 19TH | 12111515
| 452026 | 534764 | 2.8924 | 0 | 0 | 0 | 1-HR | ALL | 19TH | 12092806
| 452126 | 534764 | 2.9934 | 0 | 0 | 0 | 1-HR | ALL | 19TH | 12092806
| 452226 | 534764 | 3.126 | 0 | 0 | 0 | 1-HR | ALL | 19TH | 12111515
| 452426 | 534764 | 3.243 | 0 | 0 | 0 | 1-HR | ALL | 19TH | 12092806
| 452526 | 534764 | 3.3049 | 0 | 0 | 0 | 1-HR | ALL | 19TH | 12092806
| 451426 | 534864 | 2.5131 | 0 | 18 | 0 | 1-HR | ALL | 19TH | 12041624
| 451526 | 534864 | 2.5583 | 0 | 15 | 0 | 1-HR | ALL | 19TH | 12101019
| 451626 | 534864 | 2.6912 | 0 | 13 | 0 | 1-HR | ALL | 19TH | 12101019
| 451726 | 534864 | 2.7483 | 0 | 9 | 0 | 1-HR | ALL | 19TH | 12031316
| 451826 | 534864 | 2.711 | 0 | 0 | 0 | 1-HR | ALL | 19TH | 12111515
| 451926 | 534864 | 2.8321 | 0 | 0 | 0 | 1-HR | ALL | 19TH | 12111515
| 452026 | 534864 | 2.9018 | 0 | 0 | 0 | 1-HR | ALL | 19TH | 12092806
| 451226 | 534964 | 2.4647 | 0 | 18 | 0 | 1-HR | ALL | 19TH | 12102112
| 451326 | 534964 | 2.4822 | 0 | 18 | 0 | 1-HR | ALL | 19TH | 12072611
| 451426 | 534964 | 2.5194 | 0 | 18 | 0 | 1-HR | ALL | 19TH | 12072611
| 451526 | 534964 | 2.6074 | 0 | 0 | 0 | 1-HR | ALL | 19TH | 12101019
| 451626 | 534964 | 2.6869 | 0 | 0 | 0 | 1-HR | ALL | 19TH | 12081706
| 451026 | 535064 | 2.5065 | 0 | 20 | 0 | 1-HR | ALL | 19TH | 12072619
| 451126 | 535064 | 2.4766 | 0 | 20 | 0 | 1-HR | ALL | 19TH | 12102112
| 451226 | 535064 | 2.4436 | 0 | 18 | 0 | 1-HR | ALL | 19TH | 12072611
| 451326 | 535064 | 2.4679 | 0 | 18 | 0 | 1-HR | ALL | 19TH | 12111924
| 451426 | 535064 | 2.52 | 0 | 0 | 0 | 1-HR | ALL | 19TH | 12101019
| 451526 | 535064 | 2.6405 | 0 | 0 | 0 | 1-HR | ALL | 19TH | 12101316
| 450926 | 535164 | 2.4628 | 0 | 20 | 0 | 1-HR | ALL | 19TH | 12100913
| 451026 | 535164 | 2.4824 | 0 | 20 | 0 | 1-HR | ALL | 19TH | 12081522
| 451126 | 535164 | 2.4436 | 0 | 20 | 0 | 1-HR | ALL | 19TH | 12020713
| 451226 | 535164 | 2.455 | 0 | 0 | 0 | 1-HR | ALL | 19TH | 12111923
| 451326 | 535164 | 2.4709 | 0 | 0 | 0 | 1-HR | ALL | 19TH | 12041624
| 450826 | 535264 | 2.4686 | 0 | 20 | 0 | 1-HR | ALL | 19TH | 12042017
| 450926 | 535264 | 2.4496 | 0 | 18 | 0 | 1-HR | ALL | 19TH | 12100913
| 451026 | 535264 | 2.4573 | 0 | 0 | 0 | 1-HR | ALL | 19TH | 12102112
| 451126 | 535264 | 2.4154 | 0 | 0 | 0 | 1-HR | ALL | 19TH | 12102112
| 445226 | 535364 | 2.0791 | 104.36 | 104.36 | 0 | 1-HR | ALL | 19TH | 12111311
| 445326 | 535364 | 2.1492 | 105.93 | 105.93 | 0 | 1-HR | ALL | 19TH | 12060521
| 450626 | 535364 | 2.5287 | 0 | 24 | 0 | 1-HR | ALL | 19TH | 12081706
| 450726 | 535364 | 2.4929 | 0 | 24 | 0 | 1-HR | ALL | 19TH | 12042017
| 450826 | 535364 | 2.4404 | 0 | 20 | 0 | 1-HR | ALL | 19TH | 12100913
| 450926 | 535364 | 2.4681 | 0 | 0 | 0 | 1-HR | ALL | 19TH | 12102112
| 451026 | 535364 | 2.4302 | 0 | 0 | 0 | 1-HR | ALL | 19TH | 12100913
| 460111 | 522235 | 11.2854 | 20 | 20 | 0 | 1-HR | ALL | 19TH | 12082220
| 457440 | 519862 | 23.574 | 35.68 | 241 | 0 | 1-HR | ALL | 19TH | 12040612
| 454712 | 520678 | 12.9443 | 12.99 | 12.99 | 0 | 1-HR | ALL | 19TH | 12032408
| 458381 | 523486 | 12.6077 | 8 | 8 | 0 | 1-HR | ALL | 19TH | 12010308
| 455720 | 519986 | 23.4985 | 16.16 | 241 | 0 | 1-HR | ALL | 19TH | 12081013
| 450500 | 519400 | 4.0613 | 8 | 12 | 0 | 1-HR | ALL | 19TH | 12062007
| 453600 | 524000 | 5.0512 | 4.13 | 7 | 0 | 1-HR | ALL | 19TH | 12102114
| 453976 | 517914 | 9.9263 | 29.12 | 37 | 0 | 1-HR | ALL | 19TH | 12051823
| 454026 | 517914 | 10.5518 | 29.82 | 37 | 0 | 1-HR | ALL | 19TH | 12042018
| 454076 | 517914 | 10.5501 | 30.88 | 37 | 0 | 1-HR | ALL | 19TH | 12082407
| 454126 | 517914 | 11.1744 | 34.03 | 34.03 | 0 | 1-HR | ALL | 19TH | 12042823
| 454176 | 517914 | 11.6193 | 35 | 35 | 0 | 1-HR | ALL | 19TH | 12092418
| 454226 | 517914 | 12.2026 | 35.04 | 39 | 0 | 1-HR | ALL | 19TH | 12092418
| 454276 | 517914 | 12.7714 | 35.88 | 42 | 0 | 1-HR | ALL | 19TH | 12092418
| 454326 | 517914 | 12.7569 | 36.09 | 44 | 0 | 1-HR | ALL | 19TH | 12081107
| 454376 | 517914 | 13.0192 | 37.48 | 44 | 0 | 1-HR | ALL | 19TH | 12112607
| 454426 | 517914 | 12.7706 | 39.22 | 44 | 0 | 1-HR | ALL | 19TH | 12040420
| 454476 | 517914 | 12.4369 | 39.5 | 202 | 0 | 1-HR | ALL | 19TH | 12051824
| 454526 | 517914 | 12.7383 | 41.48 | 203 | 0 | 1-HR | ALL | 19TH | 12042906
| 454576 | 517914 | 12.6006 | 42.13 | 205 | 0 | 1-HR | ALL | 19TH | 12042920
| 454626 | 517914 | 12.6486 | 42.94 | 207 | 0 | 1-HR | ALL | 19TH | 12042806
| 454676 | 517914 | 12.2592 | 43.24 | 208 | 0 | 1-HR | ALL | 19TH | 12031816
| 454726 | 517914 | 12.5315 | 44.12 | 209 | 0 | 1-HR | ALL | 19TH | 12031816
| 454776 | 517914 | 13.0687 | 44.12 | 210 | 0 | 1-HR | ALL | 19TH | 12042824
| 454826 | 517914 | 13.6417 | 44.48 | 210 | 0 | 1-HR | ALL | 19TH | 12050222
| 454876 | 517914 | 13.6913 | 45.15 | 210 | 0 | 1-HR | ALL | 19TH | 12042903
| 454926 | 517914 | 14.0441 | 46.73 | 210 | 0 | 1-HR | ALL | 19TH | 12042823
| 454976 | 517914 | 13.3063 | 48.44 | 210 | 0 | 1-HR | ALL | 19TH | 12050221
| 455026 | 517914 | 13.4999 | 49 | 210 | 0 | 1-HR | ALL | 19TH | 12050306
| 455076 | 517914 | 14.1106 | 49 | 240 | 0 | 1-HR | ALL | 19TH | 12050222
| 455126 | 517914 | 14.2791 | 49.12 | 240 | 0 | 1-HR | ALL | 19TH | 12102520
| 455176 | 517914 | 14.1805 | 50.12 | 240 | 0 | 1-HR | ALL | 19TH | 12112610
| 455226 | 517914 | 14.2397 | 51.43 | 240 | 0 | 1-HR | ALL | 19TH | 12051005
| 455276 | 517914 | 14.6921 | 53.48 | 240 | 0 | 1-HR | ALL | 19TH | 12051004
| 455326 | 517914 | 14.7629 | 56.03 | 240 | 0 | 1-HR | ALL | 19TH | 12051004
| 455376 | 517914 | 14.6098 | 58.43 | 240 | 0 | 1-HR | ALL | 19TH | 12042307
| 455426 | 517914 | 14.1528 | 59.76 | 240 | 0 | 1-HR | ALL | 19TH | 12092419
| 455476 | 517914 | 13.5905 | 61.01 | 241 | 0 | 1-HR | ALL | 19TH | 12102519
| 455526 | 517914 | 13.8214 | 62.03 | 241 | 0 | 1-HR | ALL | 19TH | 12092421
| 455576 | 517914 | 13.6085 | 63.05 | 241 | 0 | 1-HR | ALL | 19TH | 12050219
| 455626 | 517914 | 13.8169 | 66.09 | 241 | 0 | 1-HR | ALL | 19TH | 12081008
| 455676 | 517914 | 13.3134 | 69.7 | 241 | 0 | 1-HR | ALL | 19TH | 12081008
| 455726 | 517914 | 12.794 | 70.85 | 241 | 0 | 1-HR | ALL | 19TH | 12081008
| 455776 | 517914 | 12.2863 | 74.18 | 241 | 0 | 1-HR | ALL | 19TH | 12112618
| 455826 | 517914 | 11.6626 | 76.78 | 241 | 0 | 1-HR | ALL | 19TH | 12081008
| 455876 | 517914 | 11.4338 | 78.94 | 241 | 0 | 1-HR | ALL | 19TH | 12112706
| 455926 | 517914 | 11.2782 | 84.45 | 241 | 0 | 1-HR | ALL | 19TH | 12051006
| 455976 | 517914 | 11.7375 | 89.33 | 241 | 0 | 1-HR | ALL | 19TH | 12083006
| 456026 | 517914 | 10.9666 | 94.01 | 241 | 0 | 1-HR | ALL | 19TH | 12102113
| 456076 | 517914 | 10.5553 | 101.31 | 241 | 0 | 1-HR | ALL | 19TH | 12050219
| 456126 | 517914 | 10.7916 | 106.15 | 241 | 0 | 1-HR | ALL | 19TH | 12102914
| 456176 | 517914 | 11.024 | 113.1 | 241 | 0 | 1-HR | ALL | 19TH | 12083018
| 456226 | 517914 | 11.6643 | 123.36 | 241 | 0 | 1-HR | ALL | 19TH | 12020614
| 456276 | 517914 | 13.2148 | 128.93 | 241 | 0 | 1-HR | ALL | 19TH | 12082520
| 456326 | 517914 | 14.9988 | 135.83 | 241 | 0 | 1-HR | ALL | 19TH | 12042623
| 456376 | 517914 | 18.2288 | 147.84 | 240 | 0 | 1-HR | ALL | 19TH | 12042703
| 456426 | 517914 | 24.2583 | 160.04 | 240 | 0 | 1-HR | ALL | 19TH | 12041322
| 456476 | 517914 | 28.867 | 171.09 | 227 | 0 | 1-HR | ALL | 19TH | 12011516
| 456526 | 517914 | 51.9988 | 181.69 | 213 | 0 | 1-HR | ALL | 19TH | 12053021
| 456576 | 517914 | 72.7602 | 194.54 | 205 | 0 | 1-HR | ALL | 19TH | 12041320
| 456626 | 517914 | 69.9012 | 205.89 | 205.89 | 0 | 1-HR | ALL | 19TH | 12080920
| 456676 | 517914 | 73.2702 | 211.17 | 211.17 | 0 | 1-HR | ALL | 19TH | 12072005
| 456726 | 517914 | 74.326 | 212.88 | 212.88 | 0 | 1-HR | ALL | 19TH | 12072005
| 456776 | 517914 | 70.3178 | 212.64 | 212.64 | 0 | 1-HR | ALL | 19TH | 12101803
| 456826 | 517914 | 69.268 | 215.66 | 215.66 | 0 | 1-HR | ALL | 19TH | 12042324
| 456876 | 517914 | 78.7455 | 217.24 | 217.24 | 0 | 1-HR | ALL | 19TH | 12011516
| 456926 | 517914 | 71.5172 | 218.68 | 218.68 | 0 | 1-HR | ALL | 19TH | 12080921
| 456976 | 517914 | 75.0148 | 218.93 | 218.93 | 0 | 1-HR | ALL | 19TH | 12052505
| 457026 | 517914 | 82.7413 | 220.76 | 220.76 | 0 | 1-HR | ALL | 19TH | 12050403
| 457076 | 517914 | 69.3276 | 220.76 | 220.76 | 0 | 1-HR | ALL | 19TH | 12091219
| 457126 | 517914 | 67.6228 | 220.76 | 220.76 | 0 | 1-HR | ALL | 19TH | 12101806
| 457176 | 517914 | 73.0678 | 220.79 | 220.79 | 0 | 1-HR | ALL | 19TH | 12101806
| 457226 | 517914 | 68.1924 | 218.31 | 218.31 | 0 | 1-HR | ALL | 19TH | 12052023
| 457276 | 517914 | 65.9152 | 212.7 | 212.7 | 0 | 1-HR | ALL | 19TH | 12012719
| 457326 | 517914 | 57.6767 | 211.49 | 211.49 | 0 | 1-HR | ALL | 19TH | 12041422
| 457376 | 517914 | 56.7665 | 214.07 | 214.07 | 0 | 1-HR | ALL | 19TH | 12050405
| 457426 | 517914 | 51.3865 | 214.81 | 214.81 | 0 | 1-HR | ALL | 19TH | 12033102
| 457476 | 517914 | 50.496 | 218.55 | 218.55 | 0 | 1-HR | ALL | 19TH | 12011606
| 457526 | 517914 | 50.0494 | 219.66 | 219.66 | 0 | 1-HR | ALL | 19TH | 12101803
| 457576 | 517914 | 50.2804 | 214.58 | 214.58 | 0 | 1-HR | ALL | 19TH | 12011606
| 457626 | 517914 | 55.2483 | 212.63 | 212.63 | 0 | 1-HR | ALL | 19TH | 12042402
| 457676 | 517914 | 55.1897 | 212.27 | 212.27 | 0 | 1-HR | ALL | 19TH | 12041423
| 457726 | 517914 | 48.0164 | 208.85 | 208.85 | 0 | 1-HR | ALL | 19TH | 12041423
| 457776 | 517914 | 56.6705 | 207.91 | 207.91 | 0 | 1-HR | ALL | 19TH | 12020705
| 457826 | 517914 | 61.3436 | 206.86 | 206.86 | 0 | 1-HR | ALL | 19TH | 12101705
| 457876 | 517914 | 61.7486 | 204.63 | 204.63 | 0 | 1-HR | ALL | 19TH | 12020705
| 457926 | 517914 | 60.7429 | 204.51 | 204.51 | 0 | 1-HR | ALL | 19TH | 12080901
| 457976 | 517914 | 62.8045 | 204.95 | 204.95 | 0 | 1-HR | ALL | 19TH | 12121019
| 458026 | 517914 | 62.6228 | 204.43 | 204.43 | 0 | 1-HR | ALL | 19TH | 12033101
| 458076 | 517914 | 56.8046 | 201.67 | 201.67 | 0 | 1-HR | ALL | 19TH | 12042403
| 458126 | 517914 | 53.5377 | 199.38 | 199.38 | 0 | 1-HR | ALL | 19TH | 12042404
| 458176 | 517914 | 46.6983 | 195.36 | 195.36 | 0 | 1-HR | ALL | 19TH | 12050401
| 458226 | 517914 | 44.6679 | 190.91 | 190.91 | 0 | 1-HR | ALL | 19TH | 12042404
| 458276 | 517914 | 35.1512 | 185.54 | 185.54 | 0 | 1-HR | ALL | 19TH | 12100824
| 458326 | 517914 | 33.5395 | 182.24 | 182.24 | 0 | 1-HR | ALL | 19TH | 12100821
| 458376 | 517914 | 34.9255 | 180.74 | 180.74 | 0 | 1-HR | ALL | 19TH | 12042405
| 458426 | 517914 | 32.203 | 179.39 | 179.39 | 0 | 1-HR | ALL | 19TH | 12072604
| 458476 | 517914 | 26.4894 | 178.54 | 178.54 | 0 | 1-HR | ALL | 19TH | 12110501
| 458526 | 517914 | 27.2404 | 181.39 | 181.39 | 0 | 1-HR | ALL | 19TH | 12101703
| 458576 | 517914 | 33.946 | 183.99 | 183.99 | 0 | 1-HR | ALL | 19TH | 12072422
| 458626 | 517914 | 38.0585 | 184.13 | 184.13 | 0 | 1-HR | ALL | 19TH | 12092123
| 458676 | 517914 | 34.0415 | 175.51 | 175.51 | 0 | 1-HR | ALL | 19TH | 12072422
| 458726 | 517914 | 26.1701 | 166.84 | 166.84 | 0 | 1-HR | ALL | 19TH | 12121019
| 458776 | 517914 | 20.5279 | 158.1 | 198 | 0 | 1-HR | ALL | 19TH | 12050322
| 458826 | 517914 | 16.6669 | 148.34 | 198 | 0 | 1-HR | ALL | 19TH | 12112912
| 458876 | 517914 | 14.3477 | 139.42 | 203 | 0 | 1-HR | ALL | 19TH | 12101419
| 458926 | 517914 | 13.161 | 133.68 | 205 | 0 | 1-HR | ALL | 19TH | 12120509
| 458976 | 517914 | 12.8879 | 132.34 | 203 | 0 | 1-HR | ALL | 19TH | 12031313
| 453976 | 517964 | 10.0243 | 27.48 | 32 | 0 | 1-HR | ALL | 19TH | 12041820
| 454026 | 517964 | 10.1258 | 28.46 | 35 | 0 | 1-HR | ALL | 19TH | 12051823
| 454076 | 517964 | 10.5031 | 29.89 | 35 | 0 | 1-HR | ALL | 19TH | 12042018
| 454126 | 517964 | 10.7059 | 32.94 | 32.94 | 0 | 1-HR | ALL | 19TH | 12042821
| 454176 | 517964 | 11.4557 | 34.61 | 37 | 0 | 1-HR | ALL | 19TH | 12042823
| 454226 | 517964 | 12.0383 | 36.49 | 36.49 | 0 | 1-HR | ALL | 19TH | 12092418
| 454276 | 517964 | 12.6422 | 35.9 | 42 | 0 | 1-HR | ALL | 19TH | 12092418
| 454326 | 517964 | 13.1705 | 35.83 | 44 | 0 | 1-HR | ALL | 19TH | 12040320
| 454376 | 517964 | 13.047 | 36.11 | 44 | 0 | 1-HR | ALL | 19TH | 12042819
| 454426 | 517964 | 13.0658 | 37.43 | 44 | 0 | 1-HR | ALL | 19TH | 12112607
| 454476 | 517964 | 12.873 | 37.47 | 44 | 0 | 1-HR | ALL | 19TH | 12040420
| 454526 | 517964 | 12.7101 | 38.82 | 203 | 0 | 1-HR | ALL | 19TH | 12070521
| 454576 | 517964 | 12.8924 | 40.46 | 204 | 0 | 1-HR | ALL | 19TH | 12041819
| 454626 | 517964 | 12.9382 | 40.46 | 206 | 0 | 1-HR | ALL | 19TH | 12042919
| 454676 | 517964 | 12.6692 | 41.46 | 208 | 0 | 1-HR | ALL | 19TH | 12112708
| 454726 | 517964 | 12.4474 | 42.48 | 208 | 0 | 1-HR | ALL | 19TH | 12042902
| 454776 | 517964 | 12.7139 | 42.76 | 210 | 0 | 1-HR | ALL | 19TH | 12031816
| 454826 | 517964 | 13.3673 | 42.46 | 210 | 0 | 1-HR | ALL | 19TH | 12050222
| 454876 | 517964 | 13.7757 | 43.48 | 210 | 0 | 1-HR | ALL | 19TH | 12092419
| 454926 | 517964 | 13.8898 | 45.15 | 210 | 0 | 1-HR | ALL | 19TH | 12102520
| 454976 | 517964 | 13.9718 | 45.15 | 210 | 0 | 1-HR | ALL | 19TH | 12042822
| 455026 | 517964 | 13.6163 | 46.91 | 239 | 0 | 1-HR | ALL | 19TH | 12050221
| 455076 | 517964 | 14.116 | 46.91 | 240 | 0 | 1-HR | ALL | 19TH | 12050221
| 455126 | 517964 | 14.3275 | 46.75 | 240 | 0 | 1-HR | ALL | 19TH | 12031816
| 455176 | 517964 | 14.4946 | 46.93 | 240 | 0 | 1-HR | ALL | 19TH | 12031816
| 455226 | 517964 | 14.225 | 48.47 | 240 | 0 | 1-HR | ALL | 19TH | 12051004
| 455276 | 517964 | 14.6122 | 50.82 | 240 | 0 | 1-HR | ALL | 19TH | 12051004
| 455326 | 517964 | 14.7854 | 53.04 | 240 | 0 | 1-HR | ALL | 19TH | 12051004
| 455376 | 517964 | 14.9436 | 55.47 | 240 | 0 | 1-HR | ALL | 19TH | 12112708
| 455426 | 517964 | 14.784 | 56.73 | 241 | 0 | 1-HR | ALL | 19TH | 12081107
| 455476 | 517964 | 13.7541 | 57.91 | 241 | 0 | 1-HR | ALL | 19TH | 12061517
| 455526 | 517964 | 13.7281 | 57.91 | 241 | 0 | 1-HR | ALL | 19TH | 12042904
| 455576 | 517964 | 13.8331 | 61.02 | 241 | 0 | 1-HR | ALL | 19TH | 12112707
| 455626 | 517964 | 14.0135 | 64.06 | 241 | 0 | 1-HR | ALL | 19TH | 12081008
| 455676 | 517964 | 13.5068 | 68 | 241 | 0 | 1-HR | ALL | 19TH | 12081008
| 455726 | 517964 | 12.9726 | 71.36 | 241 | 0 | 1-HR | ALL | 19TH | 12081008
| 455776 | 517964 | 12.6775 | 73.5 | 241 | 0 | 1-HR | ALL | 19TH | 12042701
| 455826 | 517964 | 11.8382 | 75.61 | 241 | 0 | 1-HR | ALL | 19TH | 12081008
| 455876 | 517964 | 11.2971 | 77.27 | 241 | 0 | 1-HR | ALL | 19TH | 12092420
| 455926 | 517964 | 11.531 | 80.45 | 241 | 0 | 1-HR | ALL | 19TH | 12051006
| 455976 | 517964 | 11.7067 | 84.76 | 241 | 0 | 1-HR | ALL | 19TH | 12083006
| 456026 | 517964 | 11.5594 | 88.27 | 241 | 0 | 1-HR | ALL | 19TH | 12112709
| 456076 | 517964 | 10.8164 | 94.45 | 241 | 0 | 1-HR | ALL | 19TH | 12050208
| 456126 | 517964 | 11.0557 | 100.15 | 241 | 0 | 1-HR | ALL | 19TH | 12102914
| 456176 | 517964 | 11.0902 | 108 | 241 | 0 | 1-HR | ALL | 19TH | 12020614
| 456226 | 517964 | 11.5886 | 117.41 | 241 | 0 | 1-HR | ALL | 19TH | 12102113
| 456276 | 517964 | 12.1817 | 122.9 | 241 | 0 | 1-HR | ALL | 19TH | 12020614
| 456326 | 517964 | 14.3972 | 129 | 241 | 0 | 1-HR | ALL | 19TH | 12061517
| 456376 | 517964 | 15.3811 | 141.07 | 241 | 0 | 1-HR | ALL | 19TH | 12052405
| 456426 | 517964 | 21.1544 | 154.24 | 240 | 0 | 1-HR | ALL | 19TH | 12112620
| 456476 | 517964 | 24.7405 | 166.48 | 240 | 0 | 1-HR | ALL | 19TH | 12052405
| 456526 | 517964 | 48.0031 | 177.74 | 228 | 0 | 1-HR | ALL | 19TH | 12053021
| 456576 | 517964 | 69.3716 | 190.65 | 213 | 0 | 1-HR | ALL | 19TH | 12041320
| 456626 | 517964 | 79.5919 | 202.09 | 205 | 0 | 1-HR | ALL | 19TH | 12072003
| 456676 | 517964 | 74.317 | 210.51 | 210.51 | 0 | 1-HR | ALL | 19TH | 12072005
| 456726 | 517964 | 74.7487 | 212.46 | 212.46 | 0 | 1-HR | ALL | 19TH | 12072005
| 456776 | 517964 | 75.8641 | 215.18 | 215.18 | 0 | 1-HR | ALL | 19TH | 12041322
| 456826 | 517964 | 74.5791 | 218.6 | 218.6 | 0 | 1-HR | ALL | 19TH | 12072603
| 456876 | 517964 | 76.0263 | 220.86 | 220.86 | 0 | 1-HR | ALL | 19TH | 12122116
| 456926 | 517964 | 75.491 | 221.83 | 221.83 | 0 | 1-HR | ALL | 19TH | 12122117
| 456976 | 517964 | 81.3107 | 221.02 | 221.02 | 0 | 1-HR | ALL | 19TH | 12041324
| 457026 | 517964 | 84.0065 | 221.86 | 221.86 | 0 | 1-HR | ALL | 19TH | 12091219
| 457076 | 517964 | 69.1863 | 223.74 | 223.74 | 0 | 1-HR | ALL | 19TH | 12101806
| 457126 | 517964 | 72.8712 | 224.06 | 224.06 | 0 | 1-HR | ALL | 19TH | 12071122
| 457176 | 517964 | 72.016 | 222.39 | 222.39 | 0 | 1-HR | ALL | 19TH | 12033121
| 457226 | 517964 | 63.7899 | 219.11 | 219.11 | 0 | 1-HR | ALL | 19TH | 12050404
| 457276 | 517964 | 64.4685 | 213.97 | 213.97 | 0 | 1-HR | ALL | 19TH | 12052604
| 457326 | 517964 | 55.7316 | 213.78 | 213.78 | 0 | 1-HR | ALL | 19TH | 12081106
| 457376 | 517964 | 56.3911 | 216.52 | 216.52 | 0 | 1-HR | ALL | 19TH | 12041222
| 457426 | 517964 | 52.8147 | 219.28 | 219.28 | 0 | 1-HR | ALL | 19TH | 12082405
| 457476 | 517964 | 49.4082 | 224.4 | 224.4 | 0 | 1-HR | ALL | 19TH | 12050404
| 457526 | 517964 | 57.7329 | 224.89 | 224.89 | 0 | 1-HR | ALL | 19TH | 12071123
| 457576 | 517964 | 56.8401 | 218.03 | 218.03 | 0 | 1-HR | ALL | 19TH | 12011606
| 457626 | 517964 | 59.2315 | 215.39 | 215.39 | 0 | 1-HR | ALL | 19TH | 12041423
| 457676 | 517964 | 55.6315 | 214.47 | 214.47 | 0 | 1-HR | ALL | 19TH | 12041423
| 457726 | 517964 | 54.7579 | 210.07 | 210.07 | 0 | 1-HR | ALL | 19TH | 12072604
| 457776 | 517964 | 58.9196 | 209.17 | 209.17 | 0 | 1-HR | ALL | 19TH | 12090521
| 457826 | 517964 | 61.1468 | 208.44 | 208.44 | 0 | 1-HR | ALL | 19TH | 12122119
| 457876 | 517964 | 63.4906 | 207.02 | 207.02 | 0 | 1-HR | ALL | 19TH | 12020705
| 457926 | 517964 | 63.325 | 208.24 | 208.24 | 0 | 1-HR | ALL | 19TH | 12020706
| 457976 | 517964 | 68.0223 | 209.8 | 209.8 | 0 | 1-HR | ALL | 19TH | 12083005
| 458026 | 517964 | 65.0459 | 208.01 | 208.01 | 0 | 1-HR | ALL | 19TH | 12072423
| 458076 | 517964 | 61.6128 | 205.23 | 205.23 | 0 | 1-HR | ALL | 19TH | 12083005
| 458126 | 517964 | 57.1896 | 203.18 | 203.18 | 0 | 1-HR | ALL | 19TH | 12050401
| 458176 | 517964 | 53.874 | 201.03 | 201.03 | 0 | 1-HR | ALL | 19TH | 12082405
| 458226 | 517964 | 46.0346 | 197 | 197 | 0 | 1-HR | ALL | 19TH | 12082405
| 458276 | 517964 | 42.1757 | 193.82 | 193.82 | 0 | 1-HR | ALL | 19TH | 12100824
| 458326 | 517964 | 46.7485 | 191.68 | 191.68 | 0 | 1-HR | ALL | 19TH | 12033123
| 458376 | 517964 | 43.3927 | 188.09 | 188.09 | 0 | 1-HR | ALL | 19TH | 12042405
| 458426 | 517964 | 34.8515 | 187.18 | 187.18 | 0 | 1-HR | ALL | 19TH | 12072604
| 458476 | 517964 | 32.1295 | 186.78 | 186.78 | 0 | 1-HR | ALL | 19TH | 12122119
| 458526 | 517964 | 38.5856 | 190.81 | 190.81 | 0 | 1-HR | ALL | 19TH | 12072422
| 458576 | 517964 | 44.6436 | 193.74 | 193.74 | 0 | 1-HR | ALL | 19TH | 12092123
| 458626 | 517964 | 44.6018 | 192.5 | 192.5 | 0 | 1-HR | ALL | 19TH | 12100821
| 458676 | 517964 | 39.0804 | 179.52 | 179.52 | 0 | 1-HR | ALL | 19TH | 12072422
| 458726 | 517964 | 28.4345 | 167.88 | 198 | 0 | 1-HR | ALL | 19TH | 12100822
| 458776 | 517964 | 20.2485 | 155.83 | 198 | 0 | 1-HR | ALL | 19TH | 12062006
| 458826 | 517964 | 16.0227 | 147.6 | 202 | 0 | 1-HR | ALL | 19TH | 12100822
| 458876 | 517964 | 14.5522 | 141.75 | 204 | 0 | 1-HR | ALL | 19TH | 12120920
| 458926 | 517964 | 13.5946 | 136.46 | 205 | 0 | 1-HR | ALL | 19TH | 12120509
| 458976 | 517964 | 12.7591 | 132.09 | 206 | 0 | 1-HR | ALL | 19TH | 12120708
| 453976 | 518014 | 10.3216 | 27.03 | 34 | 0 | 1-HR | ALL | 19TH | 12041820
| 454026 | 518014 | 9.9869 | 28 | 35 | 0 | 1-HR | ALL | 19TH | 12041820
| 454076 | 518014 | 10.2861 | 29.29 | 35 | 0 | 1-HR | ALL | 19TH | 12051823
| 454126 | 518014 | 10.4481 | 30.02 | 37 | 0 | 1-HR | ALL | 19TH | 12042018
| 454176 | 518014 | 10.9883 | 32.18 | 39 | 0 | 1-HR | ALL | 19TH | 12042821
| 454226 | 518014 | 11.7628 | 34.23 | 39 | 0 | 1-HR | ALL | 19TH | 12042822
| 454276 | 518014 | 12.4335 | 34.56 | 44 | 0 | 1-HR | ALL | 19TH | 12092418
| 454326 | 518014 | 13.0574 | 34 | 44 | 0 | 1-HR | ALL | 19TH | 12092418
| 454376 | 518014 | 13.5052 | 34.5 | 44 | 0 | 1-HR | ALL | 19TH | 12040320
| 454426 | 518014 | 13.4128 | 36 | 44 | 0 | 1-HR | ALL | 19TH | 12042819
| 454476 | 518014 | 13.1529 | 36.15 | 44 | 0 | 1-HR | ALL | 19TH | 12081107
| 454526 | 518014 | 12.9415 | 37.08 | 203 | 0 | 1-HR | ALL | 19TH | 12040420
| 454576 | 518014 | 12.8619 | 38.79 | 203 | 0 | 1-HR | ALL | 19TH | 12051824
| 454626 | 518014 | 12.973 | 38.79 | 205 | 0 | 1-HR | ALL | 19TH | 12041819
| 454676 | 518014 | 13.1997 | 39.79 | 207 | 0 | 1-HR | ALL | 19TH | 12042919
| 454726 | 518014 | 13.1104 | 39.81 | 208 | 0 | 1-HR | ALL | 19TH | 12040419
| 454776 | 518014 | 12.6929 | 40.72 | 208 | 0 | 1-HR | ALL | 19TH | 12042820
| 454826 | 518014 | 13.0024 | 41.71 | 210 | 0 | 1-HR | ALL | 19TH | 12050222
| 454876 | 518014 | 13.6318 | 41.58 | 210 | 0 | 1-HR | ALL | 19TH | 12050222
| 454926 | 518014 | 14.0829 | 42.27 | 210 | 0 | 1-HR | ALL | 19TH | 12112707
| 454976 | 518014 | 14.1638 | 42.07 | 240 | 0 | 1-HR | ALL | 19TH | 12102520
| 455026 | 518014 | 13.8702 | 42.82 | 240 | 0 | 1-HR | ALL | 19TH | 12042821
| 455076 | 518014 | 13.9184 | 43.79 | 240 | 0 | 1-HR | ALL | 19TH | 12050221
| 455126 | 518014 | 14.2724 | 44.29 | 240 | 0 | 1-HR | ALL | 19TH | 12050222
| 455176 | 518014 | 14.4906 | 45.03 | 240 | 0 | 1-HR | ALL | 19TH | 12031816
| 455226 | 518014 | 14.5443 | 46.7 | 240 | 0 | 1-HR | ALL | 19TH | 12042920
| 455276 | 518014 | 14.4576 | 49.23 | 240 | 0 | 1-HR | ALL | 19TH | 12112618
| 455326 | 518014 | 14.7479 | 51.82 | 240 | 0 | 1-HR | ALL | 19TH | 12051004
| 455376 | 518014 | 15.0303 | 53.34 | 241 | 0 | 1-HR | ALL | 19TH | 12031816
| 455426 | 518014 | 14.794 | 54.15 | 241 | 0 | 1-HR | ALL | 19TH | 12081107
| 455476 | 518014 | 14.3584 | 55.79 | 241 | 0 | 1-HR | ALL | 19TH | 12081107
| 455526 | 518014 | 13.866 | 55.94 | 241 | 0 | 1-HR | ALL | 19TH | 12081107
| 455576 | 518014 | 13.8597 | 59.15 | 241 | 0 | 1-HR | ALL | 19TH | 12050119
| 455626 | 518014 | 13.9718 | 61.61 | 241 | 0 | 1-HR | ALL | 19TH | 12050219
| 455676 | 518014 | 13.7117 | 63.97 | 241 | 0 | 1-HR | ALL | 19TH | 12081008
| 455726 | 518014 | 13.1631 | 69.38 | 241 | 0 | 1-HR | ALL | 19TH | 12081008
| 455776 | 518014 | 13.1436 | 71.82 | 241 | 0 | 1-HR | ALL | 19TH | 12112705
| 455826 | 518014 | 12.3333 | 72.79 | 241 | 0 | 1-HR | ALL | 19TH | 12112704
| 455876 | 518014 | 11.4988 | 74.15 | 241 | 0 | 1-HR | ALL | 19TH | 12042624
| 455926 | 518014 | 11.5741 | 76.84 | 241 | 0 | 1-HR | ALL | 19TH | 12112710
| 455976 | 518014 | 11.6652 | 79.97 | 241 | 0 | 1-HR | ALL | 19TH | 12083006
| 456026 | 518014 | 12.0547 | 83.59 | 241 | 0 | 1-HR | ALL | 19TH | 12112616
| 456076 | 518014 | 11.0906 | 89.21 | 241 | 0 | 1-HR | ALL | 19TH | 12102914
| 456126 | 518014 | 11.2033 | 93.39 | 241 | 0 | 1-HR | ALL | 19TH | 12112613
| 456176 | 518014 | 11.3254 | 99.68 | 241 | 0 | 1-HR | ALL | 19TH | 12102914
| 456226 | 518014 | 11.5579 | 109.36 | 241 | 0 | 1-HR | ALL | 19TH | 12083018
| 456276 | 518014 | 11.6613 | 117.69 | 241 | 0 | 1-HR | ALL | 19TH | 12082520
| 456326 | 518014 | 12.6908 | 124.52 | 241 | 0 | 1-HR | ALL | 19TH | 12020614
| 456376 | 518014 | 14.2168 | 135.8 | 241 | 0 | 1-HR | ALL | 19TH | 12050206
| 456426 | 518014 | 19.4195 | 148.93 | 241 | 0 | 1-HR | ALL | 19TH | 12052022
| 456476 | 518014 | 22.2115 | 163.11 | 240 | 0 | 1-HR | ALL | 19TH | 12112620
| 456526 | 518014 | 45.0272 | 174.76 | 240 | 0 | 1-HR | ALL | 19TH | 12053021
| 456576 | 518014 | 66.1109 | 187.2 | 226 | 0 | 1-HR | ALL | 19TH | 12041320
| 456626 | 518014 | 84.0505 | 200.39 | 212 | 0 | 1-HR | ALL | 19TH | 12041320
| 456676 | 518014 | 73.8387 | 208.3 | 208.3 | 0 | 1-HR | ALL | 19TH | 12072005
| 456726 | 518014 | 74.7729 | 211.21 | 211.21 | 0 | 1-HR | ALL | 19TH | 12072004
| 456776 | 518014 | 71.627 | 216.94 | 216.94 | 0 | 1-HR | ALL | 19TH | 12052603
| 456826 | 518014 | 78.3605 | 219.69 | 219.69 | 0 | 1-HR | ALL | 19TH | 12042324
| 456876 | 518014 | 78.5091 | 222.18 | 222.18 | 0 | 1-HR | ALL | 19TH | 12081106
| 456926 | 518014 | 72.6572 | 222.06 | 222.06 | 0 | 1-HR | ALL | 19TH | 12080823
| 456976 | 518014 | 80.5117 | 222.22 | 222.22 | 0 | 1-HR | ALL | 19TH | 12042324
| 457026 | 518014 | 81.8998 | 223.33 | 223.33 | 0 | 1-HR | ALL | 19TH | 12091219
| 457076 | 518014 | 75.2759 | 225.28 | 225.28 | 0 | 1-HR | ALL | 19TH | 12080921
| 457126 | 518014 | 81.3006 | 227.4 | 227.4 | 0 | 1-HR | ALL | 19TH | 12071122
| 457176 | 518014 | 77.912 | 226.08 | 226.08 | 0 | 1-HR | ALL | 19TH | 12033121
| 457226 | 518014 | 64.4762 | 222.55 | 222.55 | 0 | 1-HR | ALL | 19TH | 12052101
| 457276 | 518014 | 64.8539 | 216.6 | 216.6 | 0 | 1-HR | ALL | 19TH | 12092103
| 457326 | 518014 | 60.469 | 216.67 | 216.67 | 0 | 1-HR | ALL | 19TH | 12042402
| 457376 | 518014 | 56.9925 | 219.01 | 219.01 | 0 | 1-HR | ALL | 19TH | 12110423
| 457426 | 518014 | 49.6992 | 222.53 | 222.53 | 0 | 1-HR | ALL | 19TH | 12090521
| 457476 | 518014 | 54.9528 | 228.09 | 228.09 | 0 | 1-HR | ALL | 19TH | 12033102
| 457526 | 518014 | 59.8592 | 228.34 | 228.34 | 0 | 1-HR | ALL | 19TH | 12041423
| 457576 | 518014 | 60.8769 | 221.15 | 221.15 | 0 | 1-HR | ALL | 19TH | 12050402
| 457626 | 518014 | 61.3527 | 218.66 | 218.66 | 0 | 1-HR | ALL | 19TH | 12072423
| 457676 | 518014 | 59.6147 | 217.14 | 217.14 | 0 | 1-HR | ALL | 19TH | 12011606
| 457726 | 518014 | 63.6446 | 213.77 | 213.77 | 0 | 1-HR | ALL | 19TH | 12101806
| 457776 | 518014 | 60.4783 | 210.18 | 210.18 | 0 | 1-HR | ALL | 19TH | 12101705
| 457826 | 518014 | 67.3128 | 208.63 | 208.63 | 0 | 1-HR | ALL | 19TH | 12020705
| 457876 | 518014 | 66.4725 | 208.6 | 208.6 | 0 | 1-HR | ALL | 19TH | 12030121
| 457926 | 518014 | 69.0255 | 208.67 | 208.67 | 0 | 1-HR | ALL | 19TH | 12050402
| 457976 | 518014 | 71.6294 | 211.36 | 211.36 | 0 | 1-HR | ALL | 19TH | 12083005
| 458026 | 518014 | 68.3771 | 210.36 | 210.36 | 0 | 1-HR | ALL | 19TH | 12050401
| 458076 | 518014 | 62.7501 | 206.82 | 206.82 | 0 | 1-HR | ALL | 19TH | 12042404
| 458126 | 518014 | 55.9656 | 204.64 | 204.64 | 0 | 1-HR | ALL | 19TH | 12041224
| 458176 | 518014 | 54.9879 | 202.95 | 202.95 | 0 | 1-HR | ALL | 19TH | 12042404
| 458226 | 518014 | 47.7704 | 199.97 | 199.97 | 0 | 1-HR | ALL | 19TH | 12100824
| 458276 | 518014 | 51.2612 | 198.93 | 198.93 | 0 | 1-HR | ALL | 19TH | 12110502
| 458326 | 518014 | 50.9442 | 197.58 | 197.58 | 0 | 1-HR | ALL | 19TH | 12041223
| 458376 | 518014 | 43.3214 | 194.45 | 194.45 | 0 | 1-HR | ALL | 19TH | 12070901
| 458426 | 518014 | 36.5137 | 192.78 | 192.78 | 0 | 1-HR | ALL | 19TH | 12092122
| 458476 | 518014 | 41.6839 | 193.65 | 193.65 | 0 | 1-HR | ALL | 19TH | 12042405
| 458526 | 518014 | 45.027 | 194.76 | 194.76 | 0 | 1-HR | ALL | 19TH | 12092123
| 458576 | 518014 | 49.9088 | 197.23 | 197.23 | 0 | 1-HR | ALL | 19TH | 12100821
| 458626 | 518014 | 51.439 | 195.77 | 195.77 | 0 | 1-HR | ALL | 19TH | 12011521
| 458676 | 518014 | 41.4141 | 181.89 | 181.89 | 0 | 1-HR | ALL | 19TH | 12072422
| 458726 | 518014 | 33.431 | 170.25 | 198 | 0 | 1-HR | ALL | 19TH | 12100822
| 458776 | 518014 | 21.8643 | 158.08 | 198 | 0 | 1-HR | ALL | 19TH | 12101704
| 458826 | 518014 | 17.1068 | 153 | 200 | 0 | 1-HR | ALL | 19TH | 12052921
| 458876 | 518014 | 15.7706 | 147.18 | 202 | 0 | 1-HR | ALL | 19TH | 12070902
| 458926 | 518014 | 14.0818 | 140.28 | 205 | 0 | 1-HR | ALL | 19TH | 12070902
| 458976 | 518014 | 12.4747 | 132.49 | 208 | 0 | 1-HR | ALL | 19TH | 12030422
| 453976 | 518064 | 10.3142 | 27.88 | 34 | 0 | 1-HR | ALL | 19TH | 12042018
| 454026 | 518064 | 10.2683 | 28 | 35 | 0 | 1-HR | ALL | 19TH | 12041820
| 454076 | 518064 | 9.9467 | 29 | 35 | 0 | 1-HR | ALL | 19TH | 12060109
| 454126 | 518064 | 10.4006 | 29.15 | 37 | 0 | 1-HR | ALL | 19TH | 12042018
| 454176 | 518064 | 10.7478 | 30.17 | 39 | 0 | 1-HR | ALL | 19TH | 12092418
| 454226 | 518064 | 11.2963 | 30.61 | 40 | 0 | 1-HR | ALL | 19TH | 12042821
| 454276 | 518064 | 12.1175 | 31.3 | 44 | 0 | 1-HR | ALL | 19TH | 12042822
| 454326 | 518064 | 12.863 | 33.73 | 44 | 0 | 1-HR | ALL | 19TH | 12092418
| 454376 | 518064 | 13.529 | 34.12 | 44 | 0 | 1-HR | ALL | 19TH | 12092418
| 454426 | 518064 | 13.8624 | 34.3 | 44 | 0 | 1-HR | ALL | 19TH | 12040320
| 454476 | 518064 | 13.5623 | 36.7 | 44 | 0 | 1-HR | ALL | 19TH | 12112607
| 454526 | 518064 | 13.1312 | 37.36 | 45 | 0 | 1-HR | ALL | 19TH | 12081107
| 454576 | 518064 | 13.037 | 38.85 | 203 | 0 | 1-HR | ALL | 19TH | 12082407
| 454626 | 518064 | 13.0724 | 38 | 204 | 0 | 1-HR | ALL | 19TH | 12051824
| 454676 | 518064 | 13.0053 | 39 | 205 | 0 | 1-HR | ALL | 19TH | 12041819
| 454726 | 518064 | 13.3877 | 39 | 208 | 0 | 1-HR | ALL | 19TH | 12051901
| 454776 | 518064 | 13.1318 | 39.09 | 208 | 0 | 1-HR | ALL | 19TH | 12040419
| 454826 | 518064 | 12.7982 | 39.2 | 209 | 0 | 1-HR | ALL | 19TH | 12031816
| 454876 | 518064 | 13.638 | 39.12 | 210 | 0 | 1-HR | ALL | 19TH | 12042904
| 454926 | 518064 | 13.9043 | 39.21 | 239 | 0 | 1-HR | ALL | 19TH | 12050222
| 454976 | 518064 | 14.339 | 39.56 | 240 | 0 | 1-HR | ALL | 19TH | 12050222
| 455026 | 518064 | 14.3786 | 41.15 | 240 | 0 | 1-HR | ALL | 19TH | 12102520
| 455076 | 518064 | 13.6826 | 42.73 | 240 | 0 | 1-HR | ALL | 19TH | 12042821
| 455126 | 518064 | 14.1398 | 44 | 240 | 0 | 1-HR | ALL | 19TH | 12050221
| 455176 | 518064 | 14.4719 | 45.03 | 240 | 0 | 1-HR | ALL | 19TH | 12050221
| 455226 | 518064 | 14.5836 | 46.7 | 240 | 0 | 1-HR | ALL | 19TH | 12050221
| 455276 | 518064 | 14.2468 | 48.41 | 240 | 0 | 1-HR | ALL | 19TH | 12051004
| 455326 | 518064 | 14.7134 | 49.27 | 241 | 0 | 1-HR | ALL | 19TH | 12050119
| 455376 | 518064 | 15.0655 | 50.86 | 241 | 0 | 1-HR | ALL | 19TH | 12031816
| 455426 | 518064 | 14.7857 | 51.93 | 241 | 0 | 1-HR | ALL | 19TH | 12081107
| 455476 | 518064 | 14.5833 | 54.15 | 241 | 0 | 1-HR | ALL | 19TH | 12092420
| 455526 | 518064 | 13.9462 | 55.09 | 241 | 0 | 1-HR | ALL | 19TH | 12042905
| 455576 | 518064 | 13.9256 | 56.61 | 241 | 0 | 1-HR | ALL | 19TH | 12042904
| 455626 | 518064 | 13.9682 | 59.15 | 241 | 0 | 1-HR | ALL | 19TH | 12112707
| 455676 | 518064 | 13.9026 | 62.12 | 241 | 0 | 1-HR | ALL | 19TH | 12081008
| 455726 | 518064 | 13.3583 | 66.33 | 241 | 0 | 1-HR | ALL | 19TH | 12081008
| 455776 | 518064 | 13.081 | 69.27 | 241 | 0 | 1-HR | ALL | 19TH | 12112703
| 455826 | 518064 | 12.3183 | 70.86 | 241 | 0 | 1-HR | ALL | 19TH | 12112618
| 455876 | 518064 | 11.5906 | 72.17 | 241 | 0 | 1-HR | ALL | 19TH | 12081008
| 455926 | 518064 | 11.8946 | 74.3 | 241 | 0 | 1-HR | ALL | 19TH | 12112706
| 455976 | 518064 | 11.5598 | 77.51 | 241 | 0 | 1-HR | ALL | 19TH | 12083006
| 456026 | 518064 | 11.7822 | 80.53 | 241 | 0 | 1-HR | ALL | 19TH | 12112616
| 456076 | 518064 | 11.3196 | 83.45 | 241 | 0 | 1-HR | ALL | 19TH | 12102914
| 456126 | 518064 | 11.3694 | 89.03 | 241 | 0 | 1-HR | ALL | 19TH | 12102113
| 456176 | 518064 | 11.5192 | 95.62 | 241 | 0 | 1-HR | ALL | 19TH | 12102113
| 456226 | 518064 | 11.5802 | 105.3 | 241 | 0 | 1-HR | ALL | 19TH | 12042614
| 456276 | 518064 | 11.6018 | 115.16 | 241 | 0 | 1-HR | ALL | 19TH | 12083018
| 456326 | 518064 | 12.6559 | 124.33 | 241 | 0 | 1-HR | ALL | 19TH | 12020614
| 456376 | 518064 | 14.0075 | 132.47 | 241 | 0 | 1-HR | ALL | 19TH | 12050206
| 456426 | 518064 | 19.5642 | 146.91 | 241 | 0 | 1-HR | ALL | 19TH | 12112615
| 456476 | 518064 | 22.6283 | 161.54 | 240 | 0 | 1-HR | ALL | 19TH | 12112620
| 456526 | 518064 | 44.065 | 172.35 | 240 | 0 | 1-HR | ALL | 19TH | 12011516
| 456576 | 518064 | 66.2643 | 186.35 | 239 | 0 | 1-HR | ALL | 19TH | 12041320
| 456626 | 518064 | 81.3318 | 202.37 | 213 | 0 | 1-HR | ALL | 19TH | 12052321
| 456676 | 518064 | 77.8172 | 210.84 | 210.84 | 0 | 1-HR | ALL | 19TH | 12072005
| 456726 | 518064 | 78.6013 | 215.76 | 215.76 | 0 | 1-HR | ALL | 19TH | 12072005
| 456776 | 518064 | 76.1906 | 219.48 | 219.48 | 0 | 1-HR | ALL | 19TH | 12101804
| 456826 | 518064 | 71.8087 | 223.81 | 223.81 | 0 | 1-HR | ALL | 19TH | 12080920
| 456876 | 518064 | 84.0773 | 225.76 | 225.76 | 0 | 1-HR | ALL | 19TH | 12042401
| 456926 | 518064 | 73.1194 | 225.71 | 225.71 | 0 | 1-HR | ALL | 19TH | 12102917
| 456976 | 518064 | 80.6183 | 226.57 | 226.57 | 0 | 1-HR | ALL | 19TH | 12052505
| 457026 | 518064 | 77.936 | 228.6 | 228.6 | 0 | 1-HR | ALL | 19TH | 12091219
| 457076 | 518064 | 83.6138 | 229.12 | 229.12 | 0 | 1-HR | ALL | 19TH | 12092103
| 457126 | 518064 | 79.1772 | 231.66 | 231.66 | 0 | 1-HR | ALL | 19TH | 12121719
| 457176 | 518064 | 70.993 | 231.9 | 231.9 | 0 | 1-HR | ALL | 19TH | 12052023
| 457226 | 518064 | 68.6241 | 226.99 | 226.99 | 0 | 1-HR | ALL | 19TH | 12052101
| 457276 | 518064 | 63.2536 | 220.7 | 220.7 | 0 | 1-HR | ALL | 19TH | 12092103
| 457326 | 518064 | 63.9636 | 218.84 | 218.84 | 0 | 1-HR | ALL | 19TH | 12050405
| 457376 | 518064 | 57.1199 | 221.84 | 221.84 | 0 | 1-HR | ALL | 19TH | 12082405
| 457426 | 518064 | 48.8747 | 224.96 | 224.96 | 0 | 1-HR | ALL | 19TH | 12052604
| 457476 | 518064 | 55.9317 | 228.62 | 228.62 | 0 | 1-HR | ALL | 19TH | 12012804
| 457526 | 518064 | 57.1282 | 226.67 | 226.67 | 0 | 1-HR | ALL | 19TH | 12041401
| 457576 | 518064 | 58.3757 | 221.97 | 221.97 | 0 | 1-HR | ALL | 19TH | 12033120
| 457626 | 518064 | 64.5188 | 220.88 | 220.88 | 0 | 1-HR | ALL | 19TH | 12012805
| 457676 | 518064 | 62.8003 | 220.76 | 220.76 | 0 | 1-HR | ALL | 19TH | 12020705
| 457726 | 518064 | 63.2076 | 218.66 | 218.66 | 0 | 1-HR | ALL | 19TH | 12011606
| 457776 | 518064 | 67.1325 | 214.33 | 214.33 | 0 | 1-HR | ALL | 19TH | 12020706
| 457826 | 518064 | 70.3895 | 213.31 | 213.31 | 0 | 1-HR | ALL | 19TH | 12122118
| 457876 | 518064 | 72.3044 | 212.72 | 212.72 | 0 | 1-HR | ALL | 19TH | 12121019
| 457926 | 518064 | 73.0099 | 212.33 | 212.33 | 0 | 1-HR | ALL | 19TH | 12033101
| 457976 | 518064 | 71.3372 | 212.8 | 212.8 | 0 | 1-HR | ALL | 19TH | 12041224
| 458026 | 518064 | 67.4825 | 212.79 | 212.79 | 0 | 1-HR | ALL | 19TH | 12042404
| 458076 | 518064 | 62.8692 | 208.49 | 208.49 | 0 | 1-HR | ALL | 19TH | 12050401
| 458126 | 518064 | 60.104 | 205.83 | 205.83 | 0 | 1-HR | ALL | 19TH | 12042404
| 458176 | 518064 | 51.3544 | 203.87 | 203.87 | 0 | 1-HR | ALL | 19TH | 12100824
| 458226 | 518064 | 53.8661 | 203.67 | 203.67 | 0 | 1-HR | ALL | 19TH | 12042405
| 458276 | 518064 | 53.1809 | 201.44 | 201.44 | 0 | 1-HR | ALL | 19TH | 12050323
| 458326 | 518064 | 48.4834 | 201.73 | 201.73 | 0 | 1-HR | ALL | 19TH | 12070901
| 458376 | 518064 | 42.2809 | 199.97 | 199.97 | 0 | 1-HR | ALL | 19TH | 12070824
| 458426 | 518064 | 41.9432 | 196.68 | 196.68 | 0 | 1-HR | ALL | 19TH | 12090523
| 458476 | 518064 | 45.4519 | 196 | 196 | 0 | 1-HR | ALL | 19TH | 12092123
| 458526 | 518064 | 50.3376 | 195.27 | 195.27 | 0 | 1-HR | ALL | 19TH | 12110502
| 458576 | 518064 | 51.1757 | 195.21 | 195.21 | 0 | 1-HR | ALL | 19TH | 12011521
| 458626 | 518064 | 52.8198 | 193.21 | 193.21 | 0 | 1-HR | ALL | 19TH | 12072422
| 458676 | 518064 | 45.8459 | 183.05 | 183.05 | 0 | 1-HR | ALL | 19TH | 12080902
| 458726 | 518064 | 36.4239 | 171.34 | 198 | 0 | 1-HR | ALL | 19TH | 12100822
| 458776 | 518064 | 22.1258 | 159.82 | 200 | 0 | 1-HR | ALL | 19TH | 12031220
| 458826 | 518064 | 24.2841 | 155.88 | 201 | 0 | 1-HR | ALL | 19TH | 12031220
| 458876 | 518064 | 17.0157 | 150.11 | 203 | 0 | 1-HR | ALL | 19TH | 12050323
| 458926 | 518064 | 14.5038 | 141.86 | 206 | 0 | 1-HR | ALL | 19TH | 12030501
| 458976 | 518064 | 13.0429 | 133.52 | 209 | 0 | 1-HR | ALL | 19TH | 12120920
| 453976 | 518114 | 10.1831 | 27.43 | 30 | 0 | 1-HR | ALL | 19TH | 12042824
| 454026 | 518114 | 10.2648 | 26.77 | 34 | 0 | 1-HR | ALL | 19TH | 12042018
| 454076 | 518114 | 10.2314 | 28.02 | 35 | 0 | 1-HR | ALL | 19TH | 12041820
| 454126 | 518114 | 10.0439 | 29 | 36 | 0 | 1-HR | ALL | 19TH | 12060109
| 454176 | 518114 | 10.3779 | 29 | 37 | 0 | 1-HR | ALL | 19TH | 12092418
| 454226 | 518114 | 10.9239 | 29.65 | 37 | 0 | 1-HR | ALL | 19TH | 12051820
| 454276 | 518114 | 11.6074 | 29.48 | 44 | 0 | 1-HR | ALL | 19TH | 12042822
| 454326 | 518114 | 12.4391 | 31.15 | 44 | 0 | 1-HR | ALL | 19TH | 12042822
| 454376 | 518114 | 13.2754 | 32.36 | 44 | 0 | 1-HR | ALL | 19TH | 12042823
| 454426 | 518114 | 14.0205 | 34.01 | 44 | 0 | 1-HR | ALL | 19TH | 12092418
| 454476 | 518114 | 13.9905 | 34.46 | 44 | 0 | 1-HR | ALL | 19TH | 12112607
| 454526 | 518114 | 13.7095 | 36.18 | 44 | 0 | 1-HR | ALL | 19TH | 12040320
| 454576 | 518114 | 13.0993 | 38.47 | 202 | 0 | 1-HR | ALL | 19TH | 12081107
| 454626 | 518114 | 13.0746 | 39 | 203 | 0 | 1-HR | ALL | 19TH | 12070521
| 454676 | 518114 | 13.2459 | 38.46 | 204 | 0 | 1-HR | ALL | 19TH | 12051824
| 454726 | 518114 | 13.3171 | 38.47 | 206 | 0 | 1-HR | ALL | 19TH | 12042920
| 454776 | 518114 | 13.562 | 39 | 207 | 0 | 1-HR | ALL | 19TH | 12051901
| 454826 | 518114 | 13.2005 | 38.8 | 208 | 0 | 1-HR | ALL | 19TH | 12042902
| 454876 | 518114 | 13.1227 | 38.44 | 209 | 0 | 1-HR | ALL | 19TH | 12042904
| 454926 | 518114 | 13.8742 | 38 | 240 | 0 | 1-HR | ALL | 19TH | 12042824
| 454976 | 518114 | 14.2932 | 38.17 | 240 | 0 | 1-HR | ALL | 19TH | 12051901
| 455026 | 518114 | 14.4858 | 39.51 | 240 | 0 | 1-HR | ALL | 19TH | 12050222
| 455076 | 518114 | 14.5611 | 42.15 | 240 | 0 | 1-HR | ALL | 19TH | 12042823
| 455126 | 518114 | 14.2538 | 42.65 | 240 | 0 | 1-HR | ALL | 19TH | 12031816
| 455176 | 518114 | 14.3253 | 43.48 | 240 | 0 | 1-HR | ALL | 19TH | 12050221
| 455226 | 518114 | 14.4647 | 44.77 | 240 | 0 | 1-HR | ALL | 19TH | 12102520
| 455276 | 518114 | 14.5605 | 45.82 | 241 | 0 | 1-HR | ALL | 19TH | 12050221
| 455326 | 518114 | 14.7375 | 46.48 | 241 | 0 | 1-HR | ALL | 19TH | 12112618
| 455376 | 518114 | 14.8527 | 48.15 | 241 | 0 | 1-HR | ALL | 19TH | 12112709
| 455426 | 518114 | 14.7643 | 49.62 | 241 | 0 | 1-HR | ALL | 19TH | 12051004
| 455476 | 518114 | 14.99 | 50.97 | 241 | 0 | 1-HR | ALL | 19TH | 12112708
| 455526 | 518114 | 14.308 | 53.29 | 241 | 0 | 1-HR | ALL | 19TH | 12092419
| 455576 | 518114 | 13.7829 | 54.53 | 241 | 0 | 1-HR | ALL | 19TH | 12042621
| 455626 | 518114 | 14.3517 | 56.51 | 241 | 0 | 1-HR | ALL | 19TH | 12112619
| 455676 | 518114 | 14.0907 | 60.16 | 241 | 0 | 1-HR | ALL | 19TH | 12081008
| 455726 | 518114 | 13.5546 | 62.89 | 241 | 0 | 1-HR | ALL | 19TH | 12081008
| 455776 | 518114 | 12.9854 | 65.38 | 241 | 0 | 1-HR | ALL | 19TH | 12081008
| 455826 | 518114 | 12.8494 | 67.3 | 241 | 0 | 1-HR | ALL | 19TH | 12112618
| 455876 | 518114 | 12.2108 | 70.27 | 241 | 0 | 1-HR | ALL | 19TH | 12050419
| 455926 | 518114 | 12.0664 | 72 | 241 | 0 | 1-HR | ALL | 19TH | 12042624
| 455976 | 518114 | 11.6213 | 76.3 | 241 | 0 | 1-HR | ALL | 19TH | 12052818
| 456026 | 518114 | 11.9007 | 80.21 | 241 | 0 | 1-HR | ALL | 19TH | 12092421
| 456076 | 518114 | 11.6855 | 83.03 | 241 | 0 | 1-HR | ALL | 19TH | 12042622
| 456126 | 518114 | 11.6698 | 86.78 | 241 | 0 | 1-HR | ALL | 19TH | 12092615
| 456176 | 518114 | 11.7409 | 93.81 | 241 | 0 | 1-HR | ALL | 19TH | 12092615
| 456226 | 518114 | 11.6779 | 103.61 | 241 | 0 | 1-HR | ALL | 19TH | 12102113
| 456276 | 518114 | 11.8688 | 112.39 | 241 | 0 | 1-HR | ALL | 19TH | 12042614
| 456326 | 518114 | 12.5208 | 123.07 | 241 | 0 | 1-HR | ALL | 19TH | 12041521
| 456376 | 518114 | 14.2623 | 132.66 | 241 | 0 | 1-HR | ALL | 19TH | 12061517
| 456426 | 518114 | 19.9091 | 146.41 | 241 | 0 | 1-HR | ALL | 19TH | 12112615
| 456476 | 518114 | 23.112 | 161.83 | 240 | 0 | 1-HR | ALL | 19TH | 12112620
| 456526 | 518114 | 46.1729 | 173.17 | 240 | 0 | 1-HR | ALL | 19TH | 12041321
| 456576 | 518114 | 70.2494 | 185.89 | 240 | 0 | 1-HR | ALL | 19TH | 12072003
| 456626 | 518114 | 79.0785 | 203.1 | 213 | 0 | 1-HR | ALL | 19TH | 12052321
| 456676 | 518114 | 82.8744 | 214.73 | 214.73 | 0 | 1-HR | ALL | 19TH | 12072005
| 456726 | 518114 | 82.0262 | 220.09 | 220.09 | 0 | 1-HR | ALL | 19TH | 12072005
| 456776 | 518114 | 75.7058 | 222.81 | 222.81 | 0 | 1-HR | ALL | 19TH | 12072003
| 456826 | 518114 | 76.1917 | 225.59 | 225.59 | 0 | 1-HR | ALL | 19TH | 12053023
| 456876 | 518114 | 82.9579 | 227.41 | 227.41 | 0 | 1-HR | ALL | 19TH | 12042401
| 456926 | 518114 | 73.3402 | 229.25 | 229.25 | 0 | 1-HR | ALL | 19TH | 12071121
| 456976 | 518114 | 81.499 | 230.15 | 230.15 | 0 | 1-HR | ALL | 19TH | 12052505
| 457026 | 518114 | 86.218 | 232.78 | 232.78 | 0 | 1-HR | ALL | 19TH | 12080921
| 457076 | 518114 | 80.9185 | 234.09 | 234.09 | 0 | 1-HR | ALL | 19TH | 12050320
| 457126 | 518114 | 72.8598 | 235.56 | 235.56 | 0 | 1-HR | ALL | 19TH | 12041421
| 457176 | 518114 | 63.3941 | 235.77 | 235.77 | 0 | 1-HR | ALL | 19TH | 12041421
| 457226 | 518114 | 71.2394 | 232.53 | 232.53 | 0 | 1-HR | ALL | 19TH | 12080824
| 457276 | 518114 | 70.4464 | 225.09 | 225.09 | 0 | 1-HR | ALL | 19TH | 12041422
| 457326 | 518114 | 62.7062 | 221.39 | 221.39 | 0 | 1-HR | ALL | 19TH | 12020208
| 457376 | 518114 | 55.6792 | 224.54 | 224.54 | 0 | 1-HR | ALL | 19TH | 12033121
| 457426 | 518114 | 55.5936 | 229.13 | 229.13 | 0 | 1-HR | ALL | 19TH | 12041302
| 457476 | 518114 | 64.0112 | 230.92 | 230.92 | 0 | 1-HR | ALL | 19TH | 12012804
| 457526 | 518114 | 63.8239 | 227.61 | 227.61 | 0 | 1-HR | ALL | 19TH | 12050405
| 457576 | 518114 | 64.6774 | 224.06 | 224.06 | 0 | 1-HR | ALL | 19TH | 12011520
| 457626 | 518114 | 66.2863 | 222.71 | 222.71 | 0 | 1-HR | ALL | 19TH | 12012805
| 457676 | 518114 | 69.6867 | 222.74 | 222.74 | 0 | 1-HR | ALL | 19TH | 12090521
| 457726 | 518114 | 68.2785 | 221 | 221 | 0 | 1-HR | ALL | 19TH | 12020706
| 457776 | 518114 | 73.4077 | 217.01 | 217.01 | 0 | 1-HR | ALL | 19TH | 12020706
| 457826 | 518114 | 74.578 | 215.38 | 215.38 | 0 | 1-HR | ALL | 19TH | 12012805
| 457876 | 518114 | 72.7791 | 214.54 | 214.54 | 0 | 1-HR | ALL | 19TH | 12012803
| 457926 | 518114 | 73.3745 | 215.24 | 215.24 | 0 | 1-HR | ALL | 19TH | 12050401
| 457976 | 518114 | 72.7435 | 215.38 | 215.38 | 0 | 1-HR | ALL | 19TH | 12083005
| 458026 | 518114 | 65.0515 | 214.46 | 214.46 | 0 | 1-HR | ALL | 19TH | 12041401
| 458076 | 518114 | 67.013 | 211.23 | 211.23 | 0 | 1-HR | ALL | 19TH | 12042404
| 458126 | 518114 | 57.0467 | 208.73 | 208.73 | 0 | 1-HR | ALL | 19TH | 12012803
| 458176 | 518114 | 55.7351 | 207.09 | 207.09 | 0 | 1-HR | ALL | 19TH | 12042405
| 458226 | 518114 | 59.1101 | 207.09 | 207.09 | 0 | 1-HR | ALL | 19TH | 12082405
| 458276 | 518114 | 53.6721 | 205.71 | 205.71 | 0 | 1-HR | ALL | 19TH | 12082405
| 458326 | 518114 | 45.22 | 202 | 202 | 0 | 1-HR | ALL | 19TH | 12082405
| 458376 | 518114 | 45.8158 | 200.99 | 200.99 | 0 | 1-HR | ALL | 19TH | 12122119
| 458426 | 518114 | 47.1302 | 198.92 | 198.92 | 0 | 1-HR | ALL | 19TH | 12122118
| 458476 | 518114 | 55.4096 | 199.09 | 199.09 | 0 | 1-HR | ALL | 19TH | 12110502
| 458526 | 518114 | 51.1889 | 197.7 | 197.7 | 0 | 1-HR | ALL | 19TH | 12083020
| 458576 | 518114 | 55.6235 | 194.98 | 194.98 | 0 | 1-HR | ALL | 19TH | 12072422
| 458626 | 518114 | 55.6002 | 192.49 | 192.49 | 0 | 1-HR | ALL | 19TH | 12050322
| 458676 | 518114 | 50.1386 | 187.15 | 187.15 | 0 | 1-HR | ALL | 19TH | 12070903
| 458726 | 518114 | 38.7226 | 176.64 | 198 | 0 | 1-HR | ALL | 19TH | 12070902
| 458776 | 518114 | 35.7283 | 166.02 | 198 | 0 | 1-HR | ALL | 19TH | 12031220
| 458826 | 518114 | 21.9265 | 157.09 | 203 | 0 | 1-HR | ALL | 19TH | 12112908
| 458876 | 518114 | 18.9576 | 152.85 | 203 | 0 | 1-HR | ALL | 19TH | 12112908
| 458926 | 518114 | 15.2891 | 148.08 | 203 | 0 | 1-HR | ALL | 19TH | 12112908
| 458976 | 518114 | 14.4409 | 139.91 | 208 | 0 | 1-HR | ALL | 19TH | 12120708
| 453976 | 518164 | 9.8282 | 26.77 | 28 | 0 | 1-HR | ALL | 19TH | 12122711
| 454026 | 518164 | 10.1485 | 25.45 | 32 | 0 | 1-HR | ALL | 19TH | 12042018
| 454076 | 518164 | 10.1989 | 27.07 | 35 | 0 | 1-HR | ALL | 19TH | 12042018
| 454126 | 518164 | 10.1888 | 27.82 | 37 | 0 | 1-HR | ALL | 19TH | 12041820
| 454176 | 518164 | 10.1412 | 29 | 37 | 0 | 1-HR | ALL | 19TH | 12060109
| 454226 | 518164 | 10.7177 | 29.64 | 37 | 0 | 1-HR | ALL | 19TH | 12092418
| 454276 | 518164 | 11.0598 | 28.06 | 43 | 0 | 1-HR | ALL | 19TH | 12051820
| 454326 | 518164 | 11.8749 | 30.7 | 42 | 0 | 1-HR | ALL | 19TH | 12042822
| 454376 | 518164 | 12.7291 | 33.15 | 41 | 0 | 1-HR | ALL | 19TH | 12042822
| 454426 | 518164 | 13.617 | 33.58 | 43 | 0 | 1-HR | ALL | 19TH | 12122710
| 454476 | 518164 | 14.2952 | 34.48 | 42 | 0 | 1-HR | ALL | 19TH | 12112607
| 454526 | 518164 | 14.1995 | 35.65 | 43 | 0 | 1-HR | ALL | 19TH | 12070521
| 454576 | 518164 | 13.9361 | 36.81 | 45 | 0 | 1-HR | ALL | 19TH | 12070521
| 454626 | 518164 | 13.3165 | 37.58 | 203 | 0 | 1-HR | ALL | 19TH | 12040320
| 454676 | 518164 | 13.0315 | 37.29 | 203 | 0 | 1-HR | ALL | 19TH | 12070521
| 454726 | 518164 | 13.2354 | 37.58 | 205 | 0 | 1-HR | ALL | 19TH | 12082407
| 454776 | 518164 | 13.7017 | 38.48 | 207 | 0 | 1-HR | ALL | 19TH | 12112610
| 454826 | 518164 | 13.7511 | 37.43 | 208 | 0 | 1-HR | ALL | 19TH | 12051901
| 454876 | 518164 | 13.4098 | 36.79 | 239 | 0 | 1-HR | ALL | 19TH | 12051821
| 454926 | 518164 | 13.8371 | 36.79 | 240 | 0 | 1-HR | ALL | 19TH | 12042904
| 454976 | 518164 | 13.8903 | 37.36 | 240 | 0 | 1-HR | ALL | 19TH | 12092419
| 455026 | 518164 | 14.2834 | 39.05 | 240 | 0 | 1-HR | ALL | 19TH | 12050222
| 455076 | 518164 | 14.4132 | 41.48 | 240 | 0 | 1-HR | ALL | 19TH | 12082407
| 455126 | 518164 | 14.3596 | 42.08 | 240 | 0 | 1-HR | ALL | 19TH | 12042822
| 455176 | 518164 | 14.3612 | 43 | 240 | 0 | 1-HR | ALL | 19TH | 12082407
| 455226 | 518164 | 14.4448 | 43.7 | 241 | 0 | 1-HR | ALL | 19TH | 12050221
| 455276 | 518164 | 14.5765 | 44.36 | 241 | 0 | 1-HR | ALL | 19TH | 12050221
| 455326 | 518164 | 14.449 | 45.58 | 241 | 0 | 1-HR | ALL | 19TH | 12050221
| 455376 | 518164 | 14.8156 | 46.34 | 241 | 0 | 1-HR | ALL | 19TH | 12050119
| 455426 | 518164 | 14.7628 | 48.07 | 241 | 0 | 1-HR | ALL | 19TH | 12051004
| 455476 | 518164 | 14.9945 | 49.61 | 241 | 0 | 1-HR | ALL | 19TH | 12042307
| 455526 | 518164 | 14.7127 | 51.42 | 241 | 0 | 1-HR | ALL | 19TH | 12092420
| 455576 | 518164 | 14.1844 | 53.51 | 241 | 0 | 1-HR | ALL | 19TH | 12042905
| 455626 | 518164 | 14.0051 | 54.81 | 241 | 0 | 1-HR | ALL | 19TH | 12050119
| 455676 | 518164 | 14.0611 | 56.13 | 241 | 0 | 1-HR | ALL | 19TH | 12112707
| 455726 | 518164 | 13.7579 | 57.59 | 241 | 0 | 1-HR | ALL | 19TH | 12081008
| 455776 | 518164 | 13.1867 | 60.43 | 241 | 0 | 1-HR | ALL | 19TH | 12081008
| 455826 | 518164 | 13.3782 | 63.27 | 241 | 0 | 1-HR | ALL | 19TH | 12112618
| 455876 | 518164 | 12.7084 | 66.65 | 241 | 0 | 1-HR | ALL | 19TH | 12092420
| 455926 | 518164 | 11.928 | 68.61 | 241 | 0 | 1-HR | ALL | 19TH | 12042618
| 455976 | 518164 | 11.911 | 72.36 | 241 | 0 | 1-HR | ALL | 19TH | 12052818
| 456026 | 518164 | 12.2327 | 79.81 | 241 | 0 | 1-HR | ALL | 19TH | 12092421
| 456076 | 518164 | 12.1103 | 83.23 | 241 | 0 | 1-HR | ALL | 19TH | 12042622
| 456126 | 518164 | 11.992 | 86.09 | 241 | 0 | 1-HR | ALL | 19TH | 12092615
| 456176 | 518164 | 12.1035 | 93.52 | 241 | 0 | 1-HR | ALL | 19TH | 12092615
| 456226 | 518164 | 12.0274 | 100.93 | 241 | 0 | 1-HR | ALL | 19TH | 12112702
| 456276 | 518164 | 12.0068 | 109.75 | 241 | 0 | 1-HR | ALL | 19TH | 12020614
| 456326 | 518164 | 12.2515 | 120.24 | 241 | 0 | 1-HR | ALL | 19TH | 12050206
| 456376 | 518164 | 14.2466 | 128.77 | 241 | 0 | 1-HR | ALL | 19TH | 12042623
| 456426 | 518164 | 18.5903 | 143.17 | 241 | 0 | 1-HR | ALL | 19TH | 12032218
| 456476 | 518164 | 23.5966 | 157.9 | 241 | 0 | 1-HR | ALL | 19TH | 12112715
| 456526 | 518164 | 41.652 | 169.77 | 240 | 0 | 1-HR | ALL | 19TH | 12011516
| 456576 | 518164 | 75.0006 | 183.18 | 240 | 0 | 1-HR | ALL | 19TH | 12072003
| 456626 | 518164 | 81.9945 | 201.65 | 213 | 0 | 1-HR | ALL | 19TH | 12052321
| 456676 | 518164 | 85.1315 | 216.12 | 216.12 | 0 | 1-HR | ALL | 19TH | 12072424
| 456726 | 518164 | 83.3867 | 222.21 | 222.21 | 0 | 1-HR | ALL | 19TH | 12121719
| 456776 | 518164 | 75.472 | 225.51 | 225.51 | 0 | 1-HR | ALL | 19TH | 12080920
| 456826 | 518164 | 75.3832 | 228.48 | 228.48 | 0 | 1-HR | ALL | 19TH | 12122116
| 456876 | 518164 | 80.9472 | 231.12 | 231.12 | 0 | 1-HR | ALL | 19TH | 12042401
| 456926 | 518164 | 79.2846 | 233 | 233 | 0 | 1-HR | ALL | 19TH | 12071121
| 456976 | 518164 | 83.8131 | 233.89 | 233.89 | 0 | 1-HR | ALL | 19TH | 12101806
| 457026 | 518164 | 83.5832 | 235.97 | 235.97 | 0 | 1-HR | ALL | 19TH | 12080921
| 457076 | 518164 | 81.1792 | 236.21 | 236.21 | 0 | 1-HR | ALL | 19TH | 12070505
| 457126 | 518164 | 75.5258 | 237.24 | 237.24 | 0 | 1-HR | ALL | 19TH | 12033121
| 457176 | 518164 | 64.194 | 238.76 | 238.76 | 0 | 1-HR | ALL | 19TH | 12041422
| 457226 | 518164 | 71.1987 | 237.7 | 237.7 | 0 | 1-HR | ALL | 19TH | 12080824
| 457276 | 518164 | 67.5706 | 230.49 | 230.49 | 0 | 1-HR | ALL | 19TH | 12042402
| 457326 | 518164 | 63.6893 | 225.49 | 225.49 | 0 | 1-HR | ALL | 19TH | 12041422
| 457376 | 518164 | 54.8487 | 227.36 | 227.36 | 0 | 1-HR | ALL | 19TH | 12052604
| 457426 | 518164 | 59.476 | 231.03 | 231.03 | 0 | 1-HR | ALL | 19TH | 12032407
| 457476 | 518164 | 64.5733 | 232.7 | 232.7 | 0 | 1-HR | ALL | 19TH | 12101803
| 457526 | 518164 | 67.2545 | 229.78 | 229.78 | 0 | 1-HR | ALL | 19TH | 12033122
| 457576 | 518164 | 67.8996 | 227.6 | 227.6 | 0 | 1-HR | ALL | 19TH | 12032407
| 457626 | 518164 | 65.1892 | 226.63 | 226.63 | 0 | 1-HR | ALL | 19TH | 12100906
| 457676 | 518164 | 70.1686 | 226.56 | 226.56 | 0 | 1-HR | ALL | 19TH | 12122119
| 457726 | 518164 | 76.1169 | 224.55 | 224.55 | 0 | 1-HR | ALL | 19TH | 12020706
| 457776 | 518164 | 72.7827 | 220.94 | 220.94 | 0 | 1-HR | ALL | 19TH | 12101705
| 457826 | 518164 | 76.0246 | 219.27 | 219.27 | 0 | 1-HR | ALL | 19TH | 12083005
| 457876 | 518164 | 78.2602 | 218.19 | 218.19 | 0 | 1-HR | ALL | 19TH | 12033101
| 457926 | 518164 | 78.2718 | 218.81 | 218.81 | 0 | 1-HR | ALL | 19TH | 12083005
| 457976 | 518164 | 75.1379 | 218.98 | 218.98 | 0 | 1-HR | ALL | 19TH | 12042404
| 458026 | 518164 | 70.7098 | 216.15 | 216.15 | 0 | 1-HR | ALL | 19TH | 12040221
| 458076 | 518164 | 58.9147 | 214.21 | 214.21 | 0 | 1-HR | ALL | 19TH | 12100824
| 458126 | 518164 | 58.4858 | 212.85 | 212.85 | 0 | 1-HR | ALL | 19TH | 12042405
| 458176 | 518164 | 60.334 | 210.97 | 210.97 | 0 | 1-HR | ALL | 19TH | 12120417
| 458226 | 518164 | 62.4718 | 210 | 210 | 0 | 1-HR | ALL | 19TH | 12082405
| 458276 | 518164 | 52.7499 | 207.98 | 207.98 | 0 | 1-HR | ALL | 19TH | 12033024
| 458326 | 518164 | 51.7107 | 203.62 | 203.62 | 0 | 1-HR | ALL | 19TH | 12030520
| 458376 | 518164 | 53.1871 | 202.52 | 202.52 | 0 | 1-HR | ALL | 19TH | 12072422
| 458426 | 518164 | 58.0631 | 201.78 | 201.78 | 0 | 1-HR | ALL | 19TH | 12092123
| 458476 | 518164 | 56.0233 | 202.17 | 202.17 | 0 | 1-HR | ALL | 19TH | 12083020
| 458526 | 518164 | 60.3959 | 198.85 | 198.85 | 0 | 1-HR | ALL | 19TH | 12072422
| 458576 | 518164 | 59.8342 | 195.28 | 195.28 | 0 | 1-HR | ALL | 19TH | 12100822
| 458626 | 518164 | 57.1034 | 194 | 194 | 0 | 1-HR | ALL | 19TH | 12070903
| 458676 | 518164 | 53.3447 | 192.21 | 192.21 | 0 | 1-HR | ALL | 19TH | 12070902
| 458726 | 518164 | 56.8256 | 184.97 | 184.97 | 0 | 1-HR | ALL | 19TH | 12052921
| 458776 | 518164 | 40.967 | 176.22 | 198 | 0 | 1-HR | ALL | 19TH | 12082419
| 458826 | 518164 | 23.7322 | 163.16 | 198 | 0 | 1-HR | ALL | 19TH | 12050323
| 458876 | 518164 | 19.7262 | 156.97 | 201 | 0 | 1-HR | ALL | 19TH | 12033123
| 458926 | 518164 | 16.6142 | 152.58 | 201 | 0 | 1-HR | ALL | 19TH | 12112912
| 458976 | 518164 | 14.8239 | 147.85 | 201 | 0 | 1-HR | ALL | 19TH | 12120708
| 453976 | 518214 | 9.7818 | 26 | 26 | 0 | 1-HR | ALL | 19TH | 12042820
| 454026 | 518214 | 9.9278 | 26 | 28 | 0 | 1-HR | ALL | 19TH | 12042806
| 454076 | 518214 | 10.0853 | 25.12 | 35 | 0 | 1-HR | ALL | 19TH | 12060109
| 454126 | 518214 | 10.1408 | 26.21 | 37 | 0 | 1-HR | ALL | 19TH | 12060109
| 454176 | 518214 | 10.1565 | 29.61 | 37 | 0 | 1-HR | ALL | 19TH | 12042018
| 454226 | 518214 | 10.2476 | 29.64 | 37 | 0 | 1-HR | ALL | 19TH | 12060109
| 454276 | 518214 | 11.0681 | 28.06 | 37 | 0 | 1-HR | ALL | 19TH | 12051823
| 454326 | 518214 | 11.2424 | 30.7 | 37 | 0 | 1-HR | ALL | 19TH | 12042821
| 454376 | 518214 | 12.1651 | 31.17 | 38 | 0 | 1-HR | ALL | 19TH | 12042822
| 454426 | 518214 | 13.1215 | 30.3 | 39 | 0 | 1-HR | ALL | 19TH | 12042822
| 454476 | 518214 | 13.9997 | 32.82 | 39 | 0 | 1-HR | ALL | 19TH | 12042822
| 454526 | 518214 | 14.3905 | 33.17 | 42 | 0 | 1-HR | ALL | 19TH | 12112607
| 454576 | 518214 | 14.248 | 34.24 | 41 | 0 | 1-HR | ALL | 19TH | 12070521
| 454626 | 518214 | 13.9775 | 34.24 | 203 | 0 | 1-HR | ALL | 19TH | 12070521
| 454676 | 518214 | 13.5959 | 34.8 | 203 | 0 | 1-HR | ALL | 19TH | 12040320
| 454726 | 518214 | 13.0836 | 34.27 | 204 | 0 | 1-HR | ALL | 19TH | 12051824
| 454776 | 518214 | 13.4389 | 35.94 | 207 | 0 | 1-HR | ALL | 19TH | 12042819
| 454826 | 518214 | 13.9026 | 35.2 | 208 | 0 | 1-HR | ALL | 19TH | 12042806
| 454876 | 518214 | 13.9674 | 35.12 | 240 | 0 | 1-HR | ALL | 19TH | 12042906
| 454926 | 518214 | 13.4281 | 35.12 | 240 | 0 | 1-HR | ALL | 19TH | 12042919
| 454976 | 518214 | 14.0086 | 36.48 | 240 | 0 | 1-HR | ALL | 19TH | 12082407
| 455026 | 518214 | 14.3334 | 38.15 | 240 | 0 | 1-HR | ALL | 19TH | 12051901
| 455076 | 518214 | 14.2032 | 39.82 | 240 | 0 | 1-HR | ALL | 19TH | 12082407
| 455126 | 518214 | 14.6092 | 41.48 | 240 | 0 | 1-HR | ALL | 19TH | 12050222
| 455176 | 518214 | 14.2034 | 42.12 | 240 | 0 | 1-HR | ALL | 19TH | 12082407
| 455226 | 518214 | 14.2433 | 42.82 | 241 | 0 | 1-HR | ALL | 19TH | 12050221
| 455276 | 518214 | 14.497 | 44.04 | 241 | 0 | 1-HR | ALL | 19TH | 12050221
| 455326 | 518214 | 14.5255 | 43.13 | 241 | 0 | 1-HR | ALL | 19TH | 12050221
| 455376 | 518214 | 14.9219 | 43.86 | 241 | 0 | 1-HR | ALL | 19TH | 12081107
| 455426 | 518214 | 14.7426 | 46.12 | 241 | 0 | 1-HR | ALL | 19TH | 12050306
| 455476 | 518214 | 14.8842 | 47.15 | 241 | 0 | 1-HR | ALL | 19TH | 12042307
| 455526 | 518214 | 15.2652 | 49.51 | 241 | 0 | 1-HR | ALL | 19TH | 12050119
| 455576 | 518214 | 14.3918 | 51.53 | 241 | 0 | 1-HR | ALL | 19TH | 12112702
| 455626 | 518214 | 14.2582 | 52.24 | 241 | 0 | 1-HR | ALL | 19TH | 12042621
| 455676 | 518214 | 14.4667 | 52.24 | 241 | 0 | 1-HR | ALL | 19TH | 12081008
| 455726 | 518214 | 13.9439 | 53.85 | 241 | 0 | 1-HR | ALL | 19TH | 12081008
| 455776 | 518214 | 13.3673 | 58.06 | 241 | 0 | 1-HR | ALL | 19TH | 12081008
| 455826 | 518214 | 13.8992 | 61.43 | 241 | 0 | 1-HR | ALL | 19TH | 12112618
| 455876 | 518214 | 12.8404 | 64.8 | 241 | 0 | 1-HR | ALL | 19TH | 12112705
| 455926 | 518214 | 12.256 | 66.18 | 241 | 0 | 1-HR | ALL | 19TH | 12042618
| 455976 | 518214 | 12.2141 | 70.78 | 241 | 0 | 1-HR | ALL | 19TH | 12042618
| 456026 | 518214 | 12.5023 | 77.74 | 241 | 0 | 1-HR | ALL | 19TH | 12092421
| 456076 | 518214 | 12.5589 | 83.95 | 241 | 0 | 1-HR | ALL | 19TH | 12042622
| 456126 | 518214 | 12.3636 | 84.94 | 241 | 0 | 1-HR | ALL | 19TH | 12112613
| 456176 | 518214 | 12.4759 | 90.69 | 241 | 0 | 1-HR | ALL | 19TH | 12092615
| 456226 | 518214 | 12.3473 | 98.41 | 241 | 0 | 1-HR | ALL | 19TH | 12092615
| 456276 | 518214 | 12.2131 | 106.95 | 241 | 0 | 1-HR | ALL | 19TH | 12070811
| 456326 | 518214 | 12.3161 | 116.5 | 241 | 0 | 1-HR | ALL | 19TH | 12042614
| 456376 | 518214 | 13.3864 | 124.57 | 241 | 0 | 1-HR | ALL | 19TH | 12050206
| 456426 | 518214 | 16.6701 | 138.37 | 241 | 0 | 1-HR | ALL | 19TH | 12122115
| 456476 | 518214 | 23.3729 | 153.46 | 241 | 0 | 1-HR | ALL | 19TH | 12112716
| 456526 | 518214 | 35.8612 | 165.52 | 241 | 0 | 1-HR | ALL | 19TH | 12053021
| 456576 | 518214 | 65.5714 | 175.53 | 240 | 0 | 1-HR | ALL | 19TH | 12011516
| 456626 | 518214 | 79.8914 | 193.52 | 240 | 0 | 1-HR | ALL | 19TH | 12041320
| 456676 | 518214 | 84.9602 | 213.51 | 213.51 | 0 | 1-HR | ALL | 19TH | 12072005
| 456726 | 518214 | 83.7866 | 222.12 | 222.12 | 0 | 1-HR | ALL | 19TH | 12072005
| 456776 | 518214 | 77.474 | 227.41 | 227.41 | 0 | 1-HR | ALL | 19TH | 12042324
| 456826 | 518214 | 82.4029 | 230.94 | 230.94 | 0 | 1-HR | ALL | 19TH | 12053023
| 456876 | 518214 | 79.3794 | 233.57 | 233.57 | 0 | 1-HR | ALL | 19TH | 12072004
| 456926 | 518214 | 84.6947 | 236.56 | 236.56 | 0 | 1-HR | ALL | 19TH | 12071121
| 456976 | 518214 | 80.8996 | 239.58 | 239.58 | 0 | 1-HR | ALL | 19TH | 12091219
| 457026 | 518214 | 87.4005 | 237.88 | 237.88 | 0 | 1-HR | ALL | 19TH | 12092103
| 457076 | 518214 | 79.0963 | 237.88 | 237.88 | 0 | 1-HR | ALL | 19TH | 12100820
| 457126 | 518214 | 71.2619 | 238.88 | 238.88 | 0 | 1-HR | ALL | 19TH | 12041421
| 457176 | 518214 | 69.3577 | 239.61 | 239.61 | 0 | 1-HR | ALL | 19TH | 12041422
| 457226 | 518214 | 74.9501 | 239.03 | 239.03 | 0 | 1-HR | ALL | 19TH | 12092103
| 457276 | 518214 | 72.8905 | 234.61 | 234.61 | 0 | 1-HR | ALL | 19TH | 12011606
| 457326 | 518214 | 62.797 | 229.06 | 229.06 | 0 | 1-HR | ALL | 19TH | 12041324
| 457376 | 518214 | 56.0408 | 229.24 | 229.24 | 0 | 1-HR | ALL | 19TH | 12050404
| 457426 | 518214 | 68.5956 | 231 | 231 | 0 | 1-HR | ALL | 19TH | 12071123
| 457476 | 518214 | 68.7792 | 231.82 | 231.82 | 0 | 1-HR | ALL | 19TH | 12050405
| 457526 | 518214 | 67.3787 | 230.96 | 230.96 | 0 | 1-HR | ALL | 19TH | 12033120
| 457576 | 518214 | 65.4022 | 231.75 | 231.75 | 0 | 1-HR | ALL | 19TH | 12041423
| 457626 | 518214 | 69.6162 | 231.02 | 231.02 | 0 | 1-HR | ALL | 19TH | 12092501
| 457676 | 518214 | 74.9046 | 229.52 | 229.52 | 0 | 1-HR | ALL | 19TH | 12020706
| 457726 | 518214 | 79.6624 | 226.94 | 226.94 | 0 | 1-HR | ALL | 19TH | 12011606
| 457776 | 518214 | 75.5484 | 224.18 | 224.18 | 0 | 1-HR | ALL | 19TH | 12083005
| 457826 | 518214 | 79.7607 | 222.52 | 222.52 | 0 | 1-HR | ALL | 19TH | 12012803
| 457876 | 518214 | 82.3803 | 220.76 | 220.76 | 0 | 1-HR | ALL | 19TH | 12083005
| 457926 | 518214 | 76.7561 | 221.54 | 221.54 | 0 | 1-HR | ALL | 19TH | 12042404
| 457976 | 518214 | 70.5146 | 220.59 | 220.59 | 0 | 1-HR | ALL | 19TH | 12101705
| 458026 | 518214 | 64.8122 | 217.82 | 217.82 | 0 | 1-HR | ALL | 19TH | 12041224
| 458076 | 518214 | 58.7876 | 215.88 | 215.88 | 0 | 1-HR | ALL | 19TH | 12042405
| 458126 | 518214 | 64.1192 | 213.96 | 213.96 | 0 | 1-HR | ALL | 19TH | 12110502
| 458176 | 518214 | 69.4647 | 212.73 | 212.73 | 0 | 1-HR | ALL | 19TH | 12082405
| 458226 | 518214 | 58.0094 | 211.14 | 211.14 | 0 | 1-HR | ALL | 19TH | 12033024
| 458276 | 518214 | 56.3249 | 209.83 | 209.83 | 0 | 1-HR | ALL | 19TH | 12082405
| 458326 | 518214 | 53.6433 | 205.97 | 205.97 | 0 | 1-HR | ALL | 19TH | 12071124
| 458376 | 518214 | 59.6514 | 204.79 | 204.79 | 0 | 1-HR | ALL | 19TH | 12092123
| 458426 | 518214 | 59.9551 | 204.8 | 204.8 | 0 | 1-HR | ALL | 19TH | 12083020
| 458476 | 518214 | 64.3074 | 202.91 | 202.91 | 0 | 1-HR | ALL | 19TH | 12011521
| 458526 | 518214 | 63.6925 | 198.61 | 198.61 | 0 | 1-HR | ALL | 19TH | 12100822
| 458576 | 518214 | 59.1195 | 195.59 | 198 | 0 | 1-HR | ALL | 19TH | 12070903
| 458626 | 518214 | 55.6538 | 194 | 198 | 0 | 1-HR | ALL | 19TH | 12070902
| 458676 | 518214 | 63.3522 | 192.69 | 192.69 | 0 | 1-HR | ALL | 19TH | 12052921
| 458726 | 518214 | 55.4802 | 189.43 | 189.43 | 0 | 1-HR | ALL | 19TH | 12082419
| 458776 | 518214 | 48.9902 | 185.35 | 185.35 | 0 | 1-HR | ALL | 19TH | 12050323
| 458826 | 518214 | 38.9189 | 175.76 | 175.76 | 0 | 1-HR | ALL | 19TH | 12112908
| 458876 | 518214 | 23.4838 | 164.5 | 198 | 0 | 1-HR | ALL | 19TH | 12041402
| 458926 | 518214 | 20.8425 | 159.25 | 199 | 0 | 1-HR | ALL | 19TH | 12092124
| 458976 | 518214 | 17.9059 | 151.97 | 201 | 0 | 1-HR | ALL | 19TH | 12092124
| 453976 | 518264 | 9.6074 | 24.93 | 28 | 0 | 1-HR | ALL | 19TH | 12012913
| 454026 | 518264 | 9.888 | 25.46 | 28 | 0 | 1-HR | ALL | 19TH | 12042820
| 454076 | 518264 | 10.0525 | 23.73 | 31 | 0 | 1-HR | ALL | 19TH | 12122711
| 454126 | 518264 | 10.1583 | 24 | 36 | 0 | 1-HR | ALL | 19TH | 12060109
| 454176 | 518264 | 10.2562 | 27.29 | 37 | 0 | 1-HR | ALL | 19TH | 12060109
| 454226 | 518264 | 10.0866 | 28.2 | 37 | 0 | 1-HR | ALL | 19TH | 12042018
| 454276 | 518264 | 10.3433 | 29.56 | 36 | 0 | 1-HR | ALL | 19TH | 12060109
| 454326 | 518264 | 11.1952 | 29.62 | 35 | 0 | 1-HR | ALL | 19TH | 12051823
| 454376 | 518264 | 11.554 | 29.29 | 36 | 0 | 1-HR | ALL | 19TH | 12042821
| 454426 | 518264 | 12.5289 | 29.04 | 37 | 0 | 1-HR | ALL | 19TH | 12042822
| 454476 | 518264 | 13.4415 | 31.47 | 37 | 0 | 1-HR | ALL | 19TH | 12042822
| 454526 | 518264 | 14.3982 | 31.65 | 39 | 0 | 1-HR | ALL | 19TH | 12042822
| 454576 | 518264 | 14.4706 | 32.01 | 40 | 0 | 1-HR | ALL | 19TH | 12112607
| 454626 | 518264 | 14.4157 | 32.46 | 203 | 0 | 1-HR | ALL | 19TH | 12122710
| 454676 | 518264 | 14.1785 | 32.26 | 203 | 0 | 1-HR | ALL | 19TH | 12122710
| 454726 | 518264 | 13.8774 | 32.48 | 204 | 0 | 1-HR | ALL | 19TH | 12040320
| 454776 | 518264 | 13.32 | 33.46 | 206 | 0 | 1-HR | ALL | 19TH | 12081107
| 454826 | 518264 | 13.6792 | 34.46 | 239 | 0 | 1-HR | ALL | 19TH | 12081107
| 454876 | 518264 | 14.0115 | 35 | 240 | 0 | 1-HR | ALL | 19TH | 12081107
| 454926 | 518264 | 14.0722 | 35 | 240 | 0 | 1-HR | ALL | 19TH | 12040419
| 454976 | 518264 | 13.7205 | 35.82 | 240 | 0 | 1-HR | ALL | 19TH | 12082407
| 455026 | 518264 | 14.0305 | 37.48 | 240 | 0 | 1-HR | ALL | 19TH | 12112707
| 455076 | 518264 | 14.2144 | 39.15 | 240 | 0 | 1-HR | ALL | 19TH | 12051901
| 455126 | 518264 | 14.2006 | 40.65 | 240 | 0 | 1-HR | ALL | 19TH | 12102519
| 455176 | 518264 | 14.5974 | 42 | 240 | 0 | 1-HR | ALL | 19TH | 12050222
| 455226 | 518264 | 13.9645 | 42 | 241 | 0 | 1-HR | ALL | 19TH | 12082407
| 455276 | 518264 | 14.4697 | 42.46 | 241 | 0 | 1-HR | ALL | 19TH | 12050306
| 455326 | 518264 | 14.4984 | 42.44 | 241 | 0 | 1-HR | ALL | 19TH | 12050221
| 455376 | 518264 | 14.6931 | 42.7 | 241 | 0 | 1-HR | ALL | 19TH | 12042920
| 455426 | 518264 | 14.9855 | 44.82 | 241 | 0 | 1-HR | ALL | 19TH | 12040318
| 455476 | 518264 | 15.1377 | 45.48 | 241 | 0 | 1-HR | ALL | 19TH | 12040318
| 455526 | 518264 | 15.1804 | 47.85 | 241 | 0 | 1-HR | ALL | 19TH | 12042307
| 455576 | 518264 | 14.8242 | 48.91 | 241 | 0 | 1-HR | ALL | 19TH | 12040318
| 455626 | 518264 | 14.4182 | 49.96 | 241 | 0 | 1-HR | ALL | 19TH | 12042905
| 455676 | 518264 | 14.2026 | 51.46 | 241 | 0 | 1-HR | ALL | 19TH | 12042904
| 455726 | 518264 | 14.0927 | 54.09 | 241 | 0 | 1-HR | ALL | 19TH | 12051006
| 455776 | 518264 | 13.5325 | 57.51 | 241 | 0 | 1-HR | ALL | 19TH | 12081008
| 455826 | 518264 | 13.7587 | 60.53 | 241 | 0 | 1-HR | ALL | 19TH | 12112703
| 455876 | 518264 | 12.8764 | 62.8 | 241 | 0 | 1-HR | ALL | 19TH | 12051005
| 455926 | 518264 | 12.5767 | 65.46 | 241 | 0 | 1-HR | ALL | 19TH | 12042618
| 455976 | 518264 | 12.6081 | 66.47 | 241 | 0 | 1-HR | ALL | 19TH | 12042618
| 456026 | 518264 | 12.5838 | 70.45 | 241 | 0 | 1-HR | ALL | 19TH | 12042623
| 456076 | 518264 | 12.6389 | 74.75 | 241 | 0 | 1-HR | ALL | 19TH | 12042615
| 456126 | 518264 | 12.6845 | 79.45 | 241 | 0 | 1-HR | ALL | 19TH | 12050208
| 456176 | 518264 | 12.6812 | 86.3 | 241 | 0 | 1-HR | ALL | 19TH | 12112715
| 456226 | 518264 | 12.7037 | 93.05 | 241 | 0 | 1-HR | ALL | 19TH | 12112620
| 456276 | 518264 | 12.4714 | 102.06 | 241 | 0 | 1-HR | ALL | 19TH | 12112714
| 456326 | 518264 | 12.5483 | 111.27 | 241 | 0 | 1-HR | ALL | 19TH | 12083018
| 456376 | 518264 | 13.0022 | 120.67 | 241 | 0 | 1-HR | ALL | 19TH | 12050206
| 456426 | 518264 | 15.2906 | 134.49 | 241 | 0 | 1-HR | ALL | 19TH | 12072002
| 456476 | 518264 | 20.412 | 148.21 | 241 | 0 | 1-HR | ALL | 19TH | 12112616
| 456526 | 518264 | 30.4551 | 160.5 | 241 | 0 | 1-HR | ALL | 19TH | 12053021
| 456576 | 518264 | 50.8863 | 168.62 | 241 | 0 | 1-HR | ALL | 19TH | 12011516
| 456626 | 518264 | 68.0411 | 183.99 | 240 | 0 | 1-HR | ALL | 19TH | 12100819
| 456676 | 518264 | 76.7972 | 204.5 | 240 | 0 | 1-HR | ALL | 19TH | 12072005
| 456726 | 518264 | 90.4259 | 217.37 | 217.37 | 0 | 1-HR | ALL | 19TH | 12042401
| 456776 | 518264 | 82.2792 | 225.12 | 225.12 | 0 | 1-HR | ALL | 19TH | 12042324
| 456826 | 518264 | 85.0138 | 235.15 | 235.15 | 0 | 1-HR | ALL | 19TH | 12091219
| 456876 | 518264 | 76.8919 | 237.49 | 237.49 | 0 | 1-HR | ALL | 19TH | 12011520
| 456926 | 518264 | 88.9724 | 239.25 | 239.25 | 0 | 1-HR | ALL | 19TH | 12071121
| 456976 | 518264 | 85.7977 | 239.41 | 239.41 | 0 | 1-HR | ALL | 19TH | 12050403
| 457026 | 518264 | 93.8755 | 237.62 | 237.62 | 0 | 1-HR | ALL | 19TH | 12012719
| 457076 | 518264 | 78.4729 | 238.17 | 238.17 | 0 | 1-HR | ALL | 19TH | 12041421
| 457126 | 518264 | 69.1636 | 239 | 239 | 0 | 1-HR | ALL | 19TH | 12041421
| 457176 | 518264 | 69.1306 | 239 | 239 | 0 | 1-HR | ALL | 19TH | 12011606
| 457226 | 518264 | 75.9038 | 237.75 | 237.75 | 0 | 1-HR | ALL | 19TH | 12100820
| 457276 | 518264 | 74.4681 | 234.93 | 234.93 | 0 | 1-HR | ALL | 19TH | 12033121
| 457326 | 518264 | 57.9071 | 232.23 | 232.23 | 0 | 1-HR | ALL | 19TH | 12041422
| 457376 | 518264 | 62.3839 | 231.89 | 231.89 | 0 | 1-HR | ALL | 19TH | 12032407
| 457426 | 518264 | 67.4373 | 231.54 | 231.54 | 0 | 1-HR | ALL | 19TH | 12101803
| 457476 | 518264 | 64.3734 | 231.54 | 231.54 | 0 | 1-HR | ALL | 19TH | 12033122
| 457526 | 518264 | 67.2604 | 232.17 | 232.17 | 0 | 1-HR | ALL | 19TH | 12072423
| 457576 | 518264 | 69.7283 | 232.43 | 232.43 | 0 | 1-HR | ALL | 19TH | 12100906
| 457626 | 518264 | 76.2919 | 231.14 | 231.14 | 0 | 1-HR | ALL | 19TH | 12012804
| 457676 | 518264 | 81.598 | 229.64 | 229.64 | 0 | 1-HR | ALL | 19TH | 12020706
| 457726 | 518264 | 80.0121 | 226.94 | 226.94 | 0 | 1-HR | ALL | 19TH | 12011606
| 457776 | 518264 | 78.0343 | 224.62 | 224.62 | 0 | 1-HR | ALL | 19TH | 12012806
| 457826 | 518264 | 83.1681 | 224 | 224 | 0 | 1-HR | ALL | 19TH | 12101705
| 457876 | 518264 | 78.4717 | 223.57 | 223.57 | 0 | 1-HR | ALL | 19TH | 12042403
| 457926 | 518264 | 69.8222 | 224.54 | 224.54 | 0 | 1-HR | ALL | 19TH | 12033024
| 457976 | 518264 | 72.521 | 221.28 | 221.28 | 0 | 1-HR | ALL | 19TH | 12041224
| 458026 | 518264 | 61.0046 | 218.94 | 218.94 | 0 | 1-HR | ALL | 19TH | 12020703
| 458076 | 518264 | 63.2987 | 217.03 | 217.03 | 0 | 1-HR | ALL | 19TH | 12100821
| 458126 | 518264 | 71.126 | 215.18 | 215.18 | 0 | 1-HR | ALL | 19TH | 12041223
| 458176 | 518264 | 63.0989 | 213.53 | 213.53 | 0 | 1-HR | ALL | 19TH | 12033024
| 458226 | 518264 | 60.9402 | 212.3 | 212.3 | 0 | 1-HR | ALL | 19TH | 12101703
| 458276 | 518264 | 54.3869 | 208.76 | 208.76 | 0 | 1-HR | ALL | 19TH | 12092122
| 458326 | 518264 | 60.3569 | 206.54 | 206.54 | 0 | 1-HR | ALL | 19TH | 12092123
| 458376 | 518264 | 62.2925 | 206.54 | 206.54 | 0 | 1-HR | ALL | 19TH | 12070904
| 458426 | 518264 | 63.3013 | 206.98 | 206.98 | 0 | 1-HR | ALL | 19TH | 12100822
| 458476 | 518264 | 67.7641 | 202.41 | 202.41 | 0 | 1-HR | ALL | 19TH | 12100822
| 458526 | 518264 | 63.1421 | 200.3 | 200.3 | 0 | 1-HR | ALL | 19TH | 12070903
| 458576 | 518264 | 59.1156 | 198.56 | 198.56 | 0 | 1-HR | ALL | 19TH | 12070902
| 458626 | 518264 | 66.6288 | 197.09 | 197.09 | 0 | 1-HR | ALL | 19TH | 12052921
| 458676 | 518264 | 62.0671 | 195.7 | 195.7 | 0 | 1-HR | ALL | 19TH | 12112908
| 458726 | 518264 | 60.7728 | 194.27 | 194.27 | 0 | 1-HR | ALL | 19TH | 12112908
| 458776 | 518264 | 55.5274 | 193 | 193 | 0 | 1-HR | ALL | 19TH | 12041402
| 458826 | 518264 | 46.9485 | 187.08 | 187.08 | 0 | 1-HR | ALL | 19TH | 12112908
| 458876 | 518264 | 35.0355 | 175.62 | 175.62 | 0 | 1-HR | ALL | 19TH | 12092124
| 458926 | 518264 | 28.8627 | 164.99 | 198 | 0 | 1-HR | ALL | 19TH | 12092124
| 458976 | 518264 | 20.7412 | 153.38 | 201 | 0 | 1-HR | ALL | 19TH | 12092124
| 453976 | 518314 | 9.4638 | 23.8 | 28 | 0 | 1-HR | ALL | 19TH | 12092403
| 454026 | 518314 | 9.6832 | 24 | 29 | 0 | 1-HR | ALL | 19TH | 12042906
| 454076 | 518314 | 10.0646 | 23.5 | 29 | 0 | 1-HR | ALL | 19TH | 12042820
| 454126 | 518314 | 10.1558 | 24.5 | 30 | 0 | 1-HR | ALL | 19TH | 12042824
| 454176 | 518314 | 10.3279 | 27.91 | 29 | 0 | 1-HR | ALL | 19TH | 12060109
| 454226 | 518314 | 10.1936 | 28.5 | 30 | 0 | 1-HR | ALL | 19TH | 12041820
| 454276 | 518314 | 10.081 | 29.99 | 29.99 | 0 | 1-HR | ALL | 19TH | 12092418
| 454326 | 518314 | 10.4689 | 29.09 | 34 | 0 | 1-HR | ALL | 19TH | 12051823
| 454376 | 518314 | 11.399 | 29 | 34 | 0 | 1-HR | ALL | 19TH | 12051823
| 454426 | 518314 | 11.8162 | 29.77 | 37 | 0 | 1-HR | ALL | 19TH | 12042822
| 454476 | 518314 | 12.8322 | 29.55 | 38 | 0 | 1-HR | ALL | 19TH | 12042822
| 454526 | 518314 | 13.8258 | 30.15 | 39 | 0 | 1-HR | ALL | 19TH | 12042822
| 454576 | 518314 | 14.7361 | 30.79 | 39 | 0 | 1-HR | ALL | 19TH | 12112607
| 454626 | 518314 | 14.6769 | 30.39 | 202 | 0 | 1-HR | ALL | 19TH | 12042901
| 454676 | 518314 | 14.846 | 30.5 | 203 | 0 | 1-HR | ALL | 19TH | 12122710
| 454726 | 518314 | 14.6014 | 31.02 | 203 | 0 | 1-HR | ALL | 19TH | 12122710
| 454776 | 518314 | 14.1404 | 32.48 | 204 | 0 | 1-HR | ALL | 19TH | 12040320
| 454826 | 518314 | 13.4124 | 33.29 | 240 | 0 | 1-HR | ALL | 19TH | 12051824
| 454876 | 518314 | 13.9486 | 33.8 | 240 | 0 | 1-HR | ALL | 19TH | 12042819
| 454926 | 518314 | 13.9049 | 34 | 240 | 0 | 1-HR | ALL | 19TH | 12081107
| 454976 | 518314 | 14.1921 | 34.79 | 240 | 0 | 1-HR | ALL | 19TH | 12081107
| 455026 | 518314 | 13.6862 | 35.85 | 240 | 0 | 1-HR | ALL | 19TH | 12042919
| 455076 | 518314 | 14.2936 | 38.48 | 240 | 0 | 1-HR | ALL | 19TH | 12092419
| 455126 | 518314 | 14.2364 | 39.71 | 240 | 0 | 1-HR | ALL | 19TH | 12050222
| 455176 | 518314 | 14.5269 | 39.57 | 241 | 0 | 1-HR | ALL | 19TH | 12050222
| 455226 | 518314 | 14.8091 | 39.66 | 241 | 0 | 1-HR | ALL | 19TH | 12042823
| 455276 | 518314 | 14.3296 | 41 | 241 | 0 | 1-HR | ALL | 19TH | 12050222
| 455326 | 518314 | 14.3978 | 42.03 | 241 | 0 | 1-HR | ALL | 19TH | 12102520
| 455376 | 518314 | 14.6487 | 43.15 | 241 | 0 | 1-HR | ALL | 19TH | 12081107
| 455426 | 518314 | 14.9312 | 43.36 | 241 | 0 | 1-HR | ALL | 19TH | 12050306
| 455476 | 518314 | 15.0824 | 44.02 | 241 | 0 | 1-HR | ALL | 19TH | 12102518
| 455526 | 518314 | 15.2409 | 46.03 | 241 | 0 | 1-HR | ALL | 19TH | 12050119
| 455576 | 518314 | 15.4687 | 47.15 | 241 | 0 | 1-HR | ALL | 19TH | 12042307
| 455626 | 518314 | 14.7304 | 48.82 | 241 | 0 | 1-HR | ALL | 19TH | 12050119
| 455676 | 518314 | 14.3905 | 50.7 | 241 | 0 | 1-HR | ALL | 19TH | 12040318
| 455726 | 518314 | 14.2629 | 53.8 | 241 | 0 | 1-HR | ALL | 19TH | 12081008
| 455776 | 518314 | 13.6884 | 56.79 | 241 | 0 | 1-HR | ALL | 19TH | 12081008
| 455826 | 518314 | 13.3832 | 57.34 | 241 | 0 | 1-HR | ALL | 19TH | 12112703
| 455876 | 518314 | 13.2572 | 59.37 | 241 | 0 | 1-HR | ALL | 19TH | 12112618
| 455926 | 518314 | 12.8935 | 60.64 | 241 | 0 | 1-HR | ALL | 19TH | 12042618
| 455976 | 518314 | 12.8138 | 63.97 | 241 | 0 | 1-HR | ALL | 19TH | 12042619
| 456026 | 518314 | 12.807 | 67.81 | 241 | 0 | 1-HR | ALL | 19TH | 12041916
| 456076 | 518314 | 12.9811 | 69.85 | 241 | 0 | 1-HR | ALL | 19TH | 12042615
| 456126 | 518314 | 13.0052 | 75.82 | 241 | 0 | 1-HR | ALL | 19TH | 12102914
| 456176 | 518314 | 12.9227 | 82.59 | 241 | 0 | 1-HR | ALL | 19TH | 12052818
| 456226 | 518314 | 13.0419 | 88.28 | 241 | 0 | 1-HR | ALL | 19TH | 12112714
| 456276 | 518314 | 12.8725 | 96.94 | 241 | 0 | 1-HR | ALL | 19TH | 12112714
| 456326 | 518314 | 12.9612 | 108.2 | 241 | 0 | 1-HR | ALL | 19TH | 12083018
| 456376 | 518314 | 13.1667 | 119.36 | 241 | 0 | 1-HR | ALL | 19TH | 12070807
| 456426 | 518314 | 14.9474 | 131.32 | 241 | 0 | 1-HR | ALL | 19TH | 12070504
| 456476 | 518314 | 19.3654 | 142.32 | 241 | 0 | 1-HR | ALL | 19TH | 12112622
| 456526 | 518314 | 25.4386 | 155.5 | 241 | 0 | 1-HR | ALL | 19TH | 12053021
| 456576 | 518314 | 40.7465 | 162.97 | 241 | 0 | 1-HR | ALL | 19TH | 12011516
| 456626 | 518314 | 54.3807 | 175.28 | 241 | 0 | 1-HR | ALL | 19TH | 12122115
| 456676 | 518314 | 66.6817 | 193.81 | 240 | 0 | 1-HR | ALL | 19TH | 12050320
| 456726 | 518314 | 87.7256 | 212.73 | 240 | 0 | 1-HR | ALL | 19TH | 12122719
| 456776 | 518314 | 86.4407 | 221.56 | 225 | 0 | 1-HR | ALL | 19TH | 12032320
| 456826 | 518314 | 95.1762 | 231.46 | 231.46 | 0 | 1-HR | ALL | 19TH | 12042401
| 456876 | 518314 | 81.4221 | 238 | 238 | 0 | 1-HR | ALL | 19TH | 12101806
| 456926 | 518314 | 91.123 | 238.95 | 238.95 | 0 | 1-HR | ALL | 19TH | 12041324
| 456976 | 518314 | 90.5035 | 238.77 | 238.77 | 0 | 1-HR | ALL | 19TH | 12012719
| 457026 | 518314 | 87.7467 | 237.45 | 237.45 | 0 | 1-HR | ALL | 19TH | 12071122
| 457076 | 518314 | 80.2865 | 237.57 | 237.57 | 0 | 1-HR | ALL | 19TH | 12052101
| 457126 | 518314 | 67.6334 | 239.04 | 239.04 | 0 | 1-HR | ALL | 19TH | 12041422
| 457176 | 518314 | 75.0813 | 239.52 | 239.52 | 0 | 1-HR | ALL | 19TH | 12030121
| 457226 | 518314 | 73.9237 | 237.49 | 237.49 | 0 | 1-HR | ALL | 19TH | 12081106
| 457276 | 518314 | 68.8811 | 235.95 | 235.95 | 0 | 1-HR | ALL | 19TH | 12020208
| 457326 | 518314 | 59.597 | 234.42 | 234.42 | 0 | 1-HR | ALL | 19TH | 12090521
| 457376 | 518314 | 69.9869 | 234.35 | 234.35 | 0 | 1-HR | ALL | 19TH | 12032407
| 457426 | 518314 | 69.3152 | 232.99 | 232.99 | 0 | 1-HR | ALL | 19TH | 12041401
| 457476 | 518314 | 67.7749 | 232.24 | 232.24 | 0 | 1-HR | ALL | 19TH | 12033120
| 457526 | 518314 | 68.2343 | 230.64 | 230.64 | 0 | 1-HR | ALL | 19TH | 12041423
| 457576 | 518314 | 73.6491 | 231.21 | 231.21 | 0 | 1-HR | ALL | 19TH | 12100906
| 457626 | 518314 | 79.4357 | 231.21 | 231.21 | 0 | 1-HR | ALL | 19TH | 12020706
| 457676 | 518314 | 86.4225 | 230.85 | 230.85 | 0 | 1-HR | ALL | 19TH | 12020706
| 457726 | 518314 | 82.349 | 228.15 | 228.15 | 0 | 1-HR | ALL | 19TH | 12011606
| 457776 | 518314 | 83.8062 | 224.82 | 224.82 | 0 | 1-HR | ALL | 19TH | 12072423
| 457826 | 518314 | 82.3079 | 223.13 | 223.13 | 0 | 1-HR | ALL | 19TH | 12042403
| 457876 | 518314 | 76.6442 | 223.03 | 223.03 | 0 | 1-HR | ALL | 19TH | 12083005
| 457926 | 518314 | 75.7549 | 224.7 | 224.7 | 0 | 1-HR | ALL | 19TH | 12101704
| 457976 | 518314 | 65.3248 | 222.28 | 222.28 | 0 | 1-HR | ALL | 19TH | 12050401
| 458026 | 518314 | 62.5244 | 219.77 | 219.77 | 0 | 1-HR | ALL | 19TH | 12020703
| 458076 | 518314 | 67.9668 | 217.61 | 217.61 | 0 | 1-HR | ALL | 19TH | 12033123
| 458126 | 518314 | 66.0323 | 214.92 | 214.92 | 0 | 1-HR | ALL | 19TH | 12070901
| 458176 | 518314 | 61.4487 | 213.96 | 213.96 | 0 | 1-HR | ALL | 19TH | 12053101
| 458226 | 518314 | 59.5259 | 212.09 | 212.09 | 0 | 1-HR | ALL | 19TH | 12082405
| 458276 | 518314 | 61.0376 | 208.77 | 208.77 | 0 | 1-HR | ALL | 19TH | 12092123
| 458326 | 518314 | 61.5894 | 208.01 | 208.01 | 0 | 1-HR | ALL | 19TH | 12100821
| 458376 | 518314 | 64.5556 | 208.21 | 208.21 | 0 | 1-HR | ALL | 19TH | 12100822
| 458426 | 518314 | 69.7804 | 207.41 | 207.41 | 0 | 1-HR | ALL | 19TH | 12101419
| 458476 | 518314 | 64.3874 | 200.98 | 200.98 | 0 | 1-HR | ALL | 19TH | 12070903
| 458526 | 518314 | 61.2547 | 200.91 | 200.91 | 0 | 1-HR | ALL | 19TH | 12070902
| 458576 | 518314 | 68.969 | 200.85 | 200.85 | 0 | 1-HR | ALL | 19TH | 12052921
| 458626 | 518314 | 67.5843 | 200.21 | 200.21 | 0 | 1-HR | ALL | 19TH | 12112908
| 458676 | 518314 | 66.9397 | 199.52 | 199.52 | 0 | 1-HR | ALL | 19TH | 12112908
| 458726 | 518314 | 61.9781 | 197.35 | 197.35 | 0 | 1-HR | ALL | 19TH | 12112908
| 458776 | 518314 | 55.742 | 196.36 | 196.36 | 0 | 1-HR | ALL | 19TH | 12112908
| 458826 | 518314 | 51.0384 | 192.19 | 192.19 | 0 | 1-HR | ALL | 19TH | 12092124
| 458876 | 518314 | 48.5053 | 183.89 | 183.89 | 0 | 1-HR | ALL | 19TH | 12092124
| 458926 | 518314 | 38.3964 | 171.66 | 171.66 | 0 | 1-HR | ALL | 19TH | 12092124
| 458976 | 518314 | 25.9718 | 160.76 | 201 | 0 | 1-HR | ALL | 19TH | 12070901
| 453976 | 518364 | 9.026 | 23 | 28 | 0 | 1-HR | ALL | 19TH | 12112607
| 454026 | 518364 | 9.4561 | 23.12 | 27 | 0 | 1-HR | ALL | 19TH | 12042919
| 454076 | 518364 | 9.7834 | 22.44 | 29 | 0 | 1-HR | ALL | 19TH | 12012913
| 454126 | 518364 | 10.0084 | 26.03 | 29 | 0 | 1-HR | ALL | 19TH | 12042820
| 454176 | 518364 | 10.3571 | 27.21 | 29 | 0 | 1-HR | ALL | 19TH | 12041820
| 454226 | 518364 | 10.2536 | 28.44 | 28.44 | 0 | 1-HR | ALL | 19TH | 12041820
| 454276 | 518364 | 10.0699 | 29.09 | 29.09 | 0 | 1-HR | ALL | 19TH | 12041820
| 454326 | 518364 | 10.4176 | 28.04 | 33 | 0 | 1-HR | ALL | 19TH | 12092418
| 454376 | 518364 | 10.657 | 28.12 | 34 | 0 | 1-HR | ALL | 19TH | 12051823
| 454426 | 518364 | 11.6137 | 28.12 | 35 | 0 | 1-HR | ALL | 19TH | 12051823
| 454476 | 518364 | 12.1546 | 28.12 | 39 | 0 | 1-HR | ALL | 19TH | 12042822
| 454526 | 518364 | 13.1713 | 29.04 | 39 | 0 | 1-HR | ALL | 19TH | 12042822
| 454576 | 518364 | 14.1916 | 30 | 39 | 0 | 1-HR | ALL | 19TH | 12042822
| 454626 | 518364 | 14.7826 | 30.7 | 39 | 0 | 1-HR | ALL | 19TH | 12112607
| 454676 | 518364 | 15.0798 | 31 | 202 | 0 | 1-HR | ALL | 19TH | 12042901
| 454726 | 518364 | 15.3902 | 31.88 | 203 | 0 | 1-HR | ALL | 19TH | 12122710
| 454776 | 518364 | 14.7563 | 31.96 | 203 | 0 | 1-HR | ALL | 19TH | 12040420
| 454826 | 518364 | 14.3874 | 33 | 240 | 0 | 1-HR | ALL | 19TH | 12040320
| 454876 | 518364 | 13.5411 | 33 | 240 | 0 | 1-HR | ALL | 19TH | 12051824
| 454926 | 518364 | 14.1438 | 33.12 | 240 | 0 | 1-HR | ALL | 19TH | 12112708
| 454976 | 518364 | 14.0404 | 33.44 | 240 | 0 | 1-HR | ALL | 19TH | 12042902
| 455026 | 518364 | 14.161 | 35.06 | 240 | 0 | 1-HR | ALL | 19TH | 12051901
| 455076 | 518364 | 14.0994 | 37.7 | 240 | 0 | 1-HR | ALL | 19TH | 12112707
| 455126 | 518364 | 14.2639 | 37.76 | 240 | 0 | 1-HR | ALL | 19TH | 12042824
| 455176 | 518364 | 14.1689 | 37.14 | 241 | 0 | 1-HR | ALL | 19TH | 12102519
| 455226 | 518364 | 14.6546 | 38.05 | 241 | 0 | 1-HR | ALL | 19TH | 12081107
| 455276 | 518364 | 14.4437 | 39.56 | 241 | 0 | 1-HR | ALL | 19TH | 12042821
| 455326 | 518364 | 14.416 | 41.18 | 241 | 0 | 1-HR | ALL | 19TH | 12040318
| 455376 | 518364 | 14.4694 | 43.7 | 241 | 0 | 1-HR | ALL | 19TH | 12081107
| 455426 | 518364 | 14.7924 | 44.24 | 241 | 0 | 1-HR | ALL | 19TH | 12042920
| 455476 | 518364 | 15.3408 | 44 | 241 | 0 | 1-HR | ALL | 19TH | 12031816
| 455526 | 518364 | 15.1154 | 44.09 | 241 | 0 | 1-HR | ALL | 19TH | 12050119
| 455576 | 518364 | 15.3287 | 45.8 | 241 | 0 | 1-HR | ALL | 19TH | 12042307
| 455626 | 518364 | 14.8745 | 48.06 | 241 | 0 | 1-HR | ALL | 19TH | 12092419
| 455676 | 518364 | 14.4731 | 50.7 | 241 | 0 | 1-HR | ALL | 19TH | 12042902
| 455726 | 518364 | 14.3567 | 51.53 | 241 | 0 | 1-HR | ALL | 19TH | 12040318
| 455776 | 518364 | 13.8807 | 54.27 | 241 | 0 | 1-HR | ALL | 19TH | 12112707
| 455826 | 518364 | 13.2123 | 55.12 | 241 | 0 | 1-HR | ALL | 19TH | 12081008
| 455876 | 518364 | 13.6119 | 56.12 | 241 | 0 | 1-HR | ALL | 19TH | 12051006
| 455926 | 518364 | 13.1759 | 57.3 | 241 | 0 | 1-HR | ALL | 19TH | 12043017
| 455976 | 518364 | 13.1048 | 61.25 | 241 | 0 | 1-HR | ALL | 19TH | 12092616
| 456026 | 518364 | 13.2109 | 64.85 | 241 | 0 | 1-HR | ALL | 19TH | 12041916
| 456076 | 518364 | 13.3224 | 67.35 | 241 | 0 | 1-HR | ALL | 19TH | 12050209
| 456126 | 518364 | 13.3179 | 73.87 | 241 | 0 | 1-HR | ALL | 19TH | 12092615
| 456176 | 518364 | 13.3349 | 78.41 | 241 | 0 | 1-HR | ALL | 19TH | 12042615
| 456226 | 518364 | 13.4214 | 82.49 | 241 | 0 | 1-HR | ALL | 19TH | 12112714
| 456276 | 518364 | 13.2097 | 90.58 | 241 | 0 | 1-HR | ALL | 19TH | 12102914
| 456326 | 518364 | 13.383 | 101.59 | 241 | 0 | 1-HR | ALL | 19TH | 12083018
| 456376 | 518364 | 13.459 | 111.81 | 241 | 0 | 1-HR | ALL | 19TH | 12070807
| 456426 | 518364 | 14.4965 | 124.26 | 241 | 0 | 1-HR | ALL | 19TH | 12112617
| 456476 | 518364 | 17.6573 | 136.98 | 241 | 0 | 1-HR | ALL | 19TH | 12112617
| 456526 | 518364 | 24.6679 | 150.54 | 241 | 0 | 1-HR | ALL | 19TH | 12112615
| 456576 | 518364 | 34.8439 | 159.06 | 241 | 0 | 1-HR | ALL | 19TH | 12011516
| 456626 | 518364 | 43.0682 | 169.04 | 241 | 0 | 1-HR | ALL | 19TH | 12122115
| 456676 | 518364 | 51.4009 | 181.27 | 241 | 0 | 1-HR | ALL | 19TH | 12121818
| 456726 | 518364 | 76.8227 | 200.1 | 240 | 0 | 1-HR | ALL | 19TH | 12101805
| 456776 | 518364 | 83.3233 | 207.64 | 240 | 0 | 1-HR | ALL | 19TH | 12042324
| 456826 | 518364 | 92.4876 | 216.37 | 240 | 0 | 1-HR | ALL | 19TH | 12042401
| 456876 | 518364 | 87.0002 | 224.62 | 240 | 0 | 1-HR | ALL | 19TH | 12012719
| 456926 | 518364 | 89.5116 | 230.85 | 240 | 0 | 1-HR | ALL | 19TH | 12050403
| 456976 | 518364 | 92.3898 | 233.66 | 233.66 | 0 | 1-HR | ALL | 19TH | 12080921
| 457026 | 518364 | 88.1807 | 235.98 | 235.98 | 0 | 1-HR | ALL | 19TH | 12070505
| 457076 | 518364 | 81.9542 | 237.48 | 237.48 | 0 | 1-HR | ALL | 19TH | 12101804
| 457126 | 518364 | 73.4681 | 239.03 | 239.03 | 0 | 1-HR | ALL | 19TH | 12041422
| 457176 | 518364 | 80.6464 | 240.65 | 240.65 | 0 | 1-HR | ALL | 19TH | 12011606
| 457226 | 518364 | 77.8489 | 238.59 | 238.59 | 0 | 1-HR | ALL | 19TH | 12071122
| 457276 | 518364 | 66.3046 | 237.73 | 237.73 | 0 | 1-HR | ALL | 19TH | 12072603
| 457326 | 518364 | 66.4968 | 237.49 | 237.49 | 0 | 1-HR | ALL | 19TH | 12090521
| 457376 | 518364 | 71.7571 | 236.07 | 236.07 | 0 | 1-HR | ALL | 19TH | 12041423
| 457426 | 518364 | 68.2719 | 233.85 | 233.85 | 0 | 1-HR | ALL | 19TH | 12042402
| 457476 | 518364 | 69.1715 | 232.88 | 232.88 | 0 | 1-HR | ALL | 19TH | 12072423
| 457526 | 518364 | 72.8928 | 231.83 | 231.83 | 0 | 1-HR | ALL | 19TH | 12100906
| 457576 | 518364 | 77.6212 | 232.88 | 232.88 | 0 | 1-HR | ALL | 19TH | 12012804
| 457626 | 518364 | 89.964 | 232.27 | 232.27 | 0 | 1-HR | ALL | 19TH | 12032407
| 457676 | 518364 | 89.0383 | 231.64 | 231.64 | 0 | 1-HR | ALL | 19TH | 12101806
| 457726 | 518364 | 85.2362 | 229.79 | 229.79 | 0 | 1-HR | ALL | 19TH | 12011606
| 457776 | 518364 | 86.5262 | 225.61 | 225.61 | 0 | 1-HR | ALL | 19TH | 12042403
| 457826 | 518364 | 81.6867 | 223.96 | 223.96 | 0 | 1-HR | ALL | 19TH | 12030520
| 457876 | 518364 | 69.4739 | 223.88 | 223.88 | 0 | 1-HR | ALL | 19TH | 12083005
| 457926 | 518364 | 72.5675 | 224.7 | 224.7 | 0 | 1-HR | ALL | 19TH | 12041224
| 457976 | 518364 | 62.773 | 222.28 | 222.28 | 0 | 1-HR | ALL | 19TH | 12020702
| 458026 | 518364 | 65.1866 | 219.85 | 219.85 | 0 | 1-HR | ALL | 19TH | 12120417
| 458076 | 518364 | 67.4151 | 217.61 | 217.61 | 0 | 1-HR | ALL | 19TH | 12053024
| 458126 | 518364 | 59.7369 | 214.64 | 214.64 | 0 | 1-HR | ALL | 19TH | 12053101
| 458176 | 518364 | 64.7837 | 213.94 | 213.94 | 0 | 1-HR | ALL | 19TH | 12082405
| 458226 | 518364 | 67.0542 | 211.3 | 211.3 | 0 | 1-HR | ALL | 19TH | 12122118
| 458276 | 518364 | 65.312 | 209.28 | 209.28 | 0 | 1-HR | ALL | 19TH | 12100821
| 458326 | 518364 | 65.0526 | 208.03 | 208.03 | 0 | 1-HR | ALL | 19TH | 12100822
| 458376 | 518364 | 72.4452 | 209 | 209 | 0 | 1-HR | ALL | 19TH | 12072422
| 458426 | 518364 | 67.7517 | 206.72 | 206.72 | 0 | 1-HR | ALL | 19TH | 12070903
| 458476 | 518364 | 62.7229 | 201.88 | 201.88 | 0 | 1-HR | ALL | 19TH | 12032907
| 458526 | 518364 | 71.1599 | 201.96 | 201.96 | 0 | 1-HR | ALL | 19TH | 12100822
| 458576 | 518364 | 70.6573 | 201.96 | 201.96 | 0 | 1-HR | ALL | 19TH | 12112908
| 458626 | 518364 | 69.6828 | 201 | 201 | 0 | 1-HR | ALL | 19TH | 12112908
| 458676 | 518364 | 65.6426 | 200.3 | 200.3 | 0 | 1-HR | ALL | 19TH | 12112908
| 458726 | 518364 | 58.9831 | 199.52 | 199.52 | 0 | 1-HR | ALL | 19TH | 12112908
| 458776 | 518364 | 58.1417 | 198.85 | 198.85 | 0 | 1-HR | ALL | 19TH | 12092124
| 458826 | 518364 | 61.8106 | 196.19 | 196.19 | 0 | 1-HR | ALL | 19TH | 12092124
| 458876 | 518364 | 60.1848 | 190.9 | 190.9 | 0 | 1-HR | ALL | 19TH | 12092124
| 458926 | 518364 | 49.31 | 180.06 | 180.06 | 0 | 1-HR | ALL | 19TH | 12092124
| 458976 | 518364 | 33.0314 | 169.01 | 201 | 0 | 1-HR | ALL | 19TH | 12110503
| 453976 | 518414 | 8.7912 | 22 | 28 | 0 | 1-HR | ALL | 19TH | 12070619
| 454026 | 518414 | 9.0768 | 22 | 26 | 0 | 1-HR | ALL | 19TH | 12052719
| 454076 | 518414 | 9.6712 | 21.97 | 28 | 0 | 1-HR | ALL | 19TH | 12042919
| 454126 | 518414 | 9.87 | 22.99 | 30 | 0 | 1-HR | ALL | 19TH | 12012913
| 454176 | 518414 | 10.0768 | 25.83 | 30 | 0 | 1-HR | ALL | 19TH | 12042820
| 454226 | 518414 | 10.3317 | 27.17 | 30 | 0 | 1-HR | ALL | 19TH | 12042824
| 454276 | 518414 | 10.2849 | 27.46 | 27.46 | 0 | 1-HR | ALL | 19TH | 12040407
| 454326 | 518414 | 9.9904 | 27.83 | 32 | 0 | 1-HR | ALL | 19TH | 12041820
| 454376 | 518414 | 10.5789 | 27.71 | 34 | 0 | 1-HR | ALL | 19TH | 12060109
| 454426 | 518414 | 10.8042 | 28.02 | 35 | 0 | 1-HR | ALL | 19TH | 12051823
| 454476 | 518414 | 11.7394 | 29.24 | 36 | 0 | 1-HR | ALL | 19TH | 12051823
| 454526 | 518414 | 12.374 | 30 | 37 | 0 | 1-HR | ALL | 19TH | 12042822
| 454576 | 518414 | 13.4694 | 30 | 39 | 0 | 1-HR | ALL | 19TH | 12042822
| 454626 | 518414 | 14.5566 | 30 | 39 | 0 | 1-HR | ALL | 19TH | 12042823
| 454676 | 518414 | 14.8 | 30.82 | 38 | 0 | 1-HR | ALL | 19TH | 12112607
| 454726 | 518414 | 15.4726 | 31.47 | 202 | 0 | 1-HR | ALL | 19TH | 12081008
| 454776 | 518414 | 15.475 | 32.7 | 203 | 0 | 1-HR | ALL | 19TH | 12040420
| 454826 | 518414 | 14.9116 | 34.2 | 240 | 0 | 1-HR | ALL | 19TH | 12102518
| 454876 | 518414 | 14.6274 | 32.98 | 240 | 0 | 1-HR | ALL | 19TH | 12040320
| 454926 | 518414 | 13.8656 | 32.83 | 240 | 0 | 1-HR | ALL | 19TH | 12112610
| 454976 | 518414 | 14.2972 | 33.56 | 240 | 0 | 1-HR | ALL | 19TH | 12042806
| 455026 | 518414 | 14.6162 | 36.01 | 240 | 0 | 1-HR | ALL | 19TH | 12042820
| 455076 | 518414 | 14.1108 | 36.52 | 240 | 0 | 1-HR | ALL | 19TH | 12051901
| 455126 | 518414 | 14.1803 | 37 | 241 | 0 | 1-HR | ALL | 19TH | 12051901
| 455176 | 518414 | 14.0371 | 38.02 | 241 | 0 | 1-HR | ALL | 19TH | 12031816
| 455226 | 518414 | 14.344 | 38.17 | 241 | 0 | 1-HR | ALL | 19TH | 12050222
| 455276 | 518414 | 14.5527 | 38.36 | 241 | 0 | 1-HR | ALL | 19TH | 12031816
| 455326 | 518414 | 14.4792 | 40.04 | 241 | 0 | 1-HR | ALL | 19TH | 12040318
| 455376 | 518414 | 14.2549 | 42.15 | 241 | 0 | 1-HR | ALL | 19TH | 12081107
| 455426 | 518414 | 14.7247 | 43.82 | 241 | 0 | 1-HR | ALL | 19TH | 12050306
| 455476 | 518414 | 15.1672 | 44.44 | 241 | 0 | 1-HR | ALL | 19TH | 12112618
| 455526 | 518414 | 15.4338 | 44 | 241 | 0 | 1-HR | ALL | 19TH | 12031816
| 455576 | 518414 | 15.17 | 45.72 | 241 | 0 | 1-HR | ALL | 19TH | 12042307
| 455626 | 518414 | 15.5025 | 47.5 | 241 | 0 | 1-HR | ALL | 19TH | 12081008
| 455676 | 518414 | 14.7756 | 48.53 | 241 | 0 | 1-HR | ALL | 19TH | 12042622
| 455726 | 518414 | 14.5129 | 49.27 | 241 | 0 | 1-HR | ALL | 19TH | 12081008
| 455776 | 518414 | 14.1748 | 51.93 | 241 | 0 | 1-HR | ALL | 19TH | 12040318
| 455826 | 518414 | 13.5592 | 53.53 | 241 | 0 | 1-HR | ALL | 19TH | 12082515
| 455876 | 518414 | 13.5704 | 54.82 | 241 | 0 | 1-HR | ALL | 19TH | 12082515
| 455926 | 518414 | 13.5394 | 55.51 | 241 | 0 | 1-HR | ALL | 19TH | 12033109
| 455976 | 518414 | 13.4349 | 59.16 | 241 | 0 | 1-HR | ALL | 19TH | 12041916
| 456026 | 518414 | 13.5695 | 62.08 | 241 | 0 | 1-HR | ALL | 19TH | 12042701
| 456076 | 518414 | 13.5553 | 63.41 | 241 | 0 | 1-HR | ALL | 19TH | 12050208
| 456126 | 518414 | 13.5697 | 69.09 | 241 | 0 | 1-HR | ALL | 19TH | 12051909
| 456176 | 518414 | 13.7599 | 76.35 | 241 | 0 | 1-HR | ALL | 19TH | 12112713
| 456226 | 518414 | 13.81 | 80.01 | 241 | 0 | 1-HR | ALL | 19TH | 12112714
| 456276 | 518414 | 13.6328 | 86.85 | 241 | 0 | 1-HR | ALL | 19TH | 12102914
| 456326 | 518414 | 13.5917 | 97.98 | 241 | 0 | 1-HR | ALL | 19TH | 12102611
| 456376 | 518414 | 13.7712 | 107.16 | 241 | 0 | 1-HR | ALL | 19TH | 12070807
| 456426 | 518414 | 14.0344 | 118.34 | 241 | 0 | 1-HR | ALL | 19TH | 12041917
| 456476 | 518414 | 16.7411 | 131.46 | 241 | 0 | 1-HR | ALL | 19TH | 12021321
| 456526 | 518414 | 23.0728 | 145.97 | 241 | 0 | 1-HR | ALL | 19TH | 12112622
| 456576 | 518414 | 27.3291 | 153.58 | 241 | 0 | 1-HR | ALL | 19TH | 12011516
| 456626 | 518414 | 32.2896 | 162.29 | 241 | 0 | 1-HR | ALL | 19TH | 12122115
| 456676 | 518414 | 41.5398 | 173.05 | 241 | 0 | 1-HR | ALL | 19TH | 12101805
| 456726 | 518414 | 60.0072 | 187.65 | 241 | 0 | 1-HR | ALL | 19TH | 12101805
| 456776 | 518414 | 71.6462 | 192.64 | 241 | 0 | 1-HR | ALL | 19TH | 12011516
| 456826 | 518414 | 88.0659 | 202.84 | 241 | 0 | 1-HR | ALL | 19TH | 12072004
| 456876 | 518414 | 95.8451 | 211.97 | 240 | 0 | 1-HR | ALL | 19TH | 12080921
| 456926 | 518414 | 101.4043 | 218.08 | 240 | 0 | 1-HR | ALL | 19TH | 12091219
| 456976 | 518414 | 83.5484 | 219.26 | 240 | 0 | 1-HR | ALL | 19TH | 12092103
| 457026 | 518414 | 97.5575 | 225.66 | 240 | 0 | 1-HR | ALL | 19TH | 12071122
| 457076 | 518414 | 85.0918 | 230.85 | 239 | 0 | 1-HR | ALL | 19TH | 12101804
| 457126 | 518414 | 78.402 | 234.31 | 239 | 0 | 1-HR | ALL | 19TH | 12041422
| 457176 | 518414 | 81.6399 | 236.35 | 240 | 0 | 1-HR | ALL | 19TH | 12100820
| 457226 | 518414 | 78.1704 | 231.66 | 240 | 0 | 1-HR | ALL | 19TH | 12011606
| 457276 | 518414 | 62.7557 | 233.88 | 239 | 0 | 1-HR | ALL | 19TH | 12052604
| 457326 | 518414 | 74.4751 | 236.9 | 236.9 | 0 | 1-HR | ALL | 19TH | 12041302
| 457376 | 518414 | 77.4597 | 237.13 | 237.13 | 0 | 1-HR | ALL | 19TH | 12041423
| 457426 | 518414 | 70.1518 | 236.07 | 236.07 | 0 | 1-HR | ALL | 19TH | 12120502
| 457476 | 518414 | 72.3287 | 235.54 | 235.54 | 0 | 1-HR | ALL | 19TH | 12041423
| 457526 | 518414 | 77.6882 | 234.74 | 234.74 | 0 | 1-HR | ALL | 19TH | 12122119
| 457576 | 518414 | 82.3879 | 235.5 | 235.5 | 0 | 1-HR | ALL | 19TH | 12080901
| 457626 | 518414 | 90.6677 | 233.3 | 233.3 | 0 | 1-HR | ALL | 19TH | 12020706
| 457676 | 518414 | 87.4247 | 232.49 | 232.49 | 0 | 1-HR | ALL | 19TH | 12083005
| 457726 | 518414 | 89.7408 | 229.49 | 229.49 | 0 | 1-HR | ALL | 19TH | 12033101
| 457776 | 518414 | 83.0799 | 226.85 | 226.85 | 0 | 1-HR | ALL | 19TH | 12042404
| 457826 | 518414 | 75.3409 | 225.98 | 225.98 | 0 | 1-HR | ALL | 19TH | 12033024
| 457876 | 518414 | 79.0322 | 224.54 | 224.54 | 0 | 1-HR | ALL | 19TH | 12050401
| 457926 | 518414 | 66.889 | 224.46 | 224.46 | 0 | 1-HR | ALL | 19TH | 12020702
| 457976 | 518414 | 68.7457 | 221.73 | 221.73 | 0 | 1-HR | ALL | 19TH | 12100824
| 458026 | 518414 | 76.8791 | 218.82 | 218.82 | 0 | 1-HR | ALL | 19TH | 12053024
| 458076 | 518414 | 63.1257 | 214.52 | 214.52 | 0 | 1-HR | ALL | 19TH | 12033024
| 458126 | 518414 | 64.386 | 212.27 | 212.27 | 0 | 1-HR | ALL | 19TH | 12082405
| 458176 | 518414 | 68.291 | 211.88 | 211.88 | 0 | 1-HR | ALL | 19TH | 12072422
| 458226 | 518414 | 68.7968 | 210.22 | 210.22 | 0 | 1-HR | ALL | 19TH | 12110502
| 458276 | 518414 | 65.7319 | 208.29 | 211 | 0 | 1-HR | ALL | 19TH | 12100822
| 458326 | 518414 | 73.3441 | 207.48 | 207.48 | 0 | 1-HR | ALL | 19TH | 12072422
| 458376 | 518414 | 68.9652 | 207.76 | 207.76 | 0 | 1-HR | ALL | 19TH | 12070903
| 458426 | 518414 | 64.1284 | 205.2 | 205.2 | 0 | 1-HR | ALL | 19TH | 12112908
| 458476 | 518414 | 73.3434 | 202.53 | 202.53 | 0 | 1-HR | ALL | 19TH | 12100822
| 458526 | 518414 | 72.37 | 202 | 202 | 0 | 1-HR | ALL | 19TH | 12112908
| 458576 | 518414 | 71.6178 | 201.46 | 201.46 | 0 | 1-HR | ALL | 19TH | 12112908
| 458626 | 518414 | 66.932 | 200.4 | 200.4 | 0 | 1-HR | ALL | 19TH | 12112908
| 458676 | 518414 | 58.9071 | 198.46 | 198.46 | 0 | 1-HR | ALL | 19TH | 12112908
| 458726 | 518414 | 61.242 | 200 | 200 | 0 | 1-HR | ALL | 19TH | 12092124
| 458776 | 518414 | 67.0521 | 200.01 | 200.01 | 0 | 1-HR | ALL | 19TH | 12092124
| 458826 | 518414 | 70.6236 | 200.52 | 200.52 | 0 | 1-HR | ALL | 19TH | 12092124
| 458876 | 518414 | 61.5853 | 194.83 | 194.83 | 0 | 1-HR | ALL | 19TH | 12110503
| 458926 | 518414 | 51.6038 | 185.4 | 185.4 | 0 | 1-HR | ALL | 19TH | 12070901
| 458976 | 518414 | 39.9065 | 178.23 | 178.23 | 0 | 1-HR | ALL | 19TH | 12110503
| 453976 | 518464 | 8.6949 | 23.23 | 26 | 0 | 1-HR | ALL | 19TH | 12042817
| 454026 | 518464 | 8.9139 | 23.09 | 26 | 0 | 1-HR | ALL | 19TH | 12051821
| 454076 | 518464 | 9.1494 | 21.22 | 26 | 0 | 1-HR | ALL | 19TH | 12042919
| 454126 | 518464 | 9.6959 | 21.29 | 30 | 0 | 1-HR | ALL | 19TH | 12042906
| 454176 | 518464 | 9.9506 | 25.39 | 30 | 0 | 1-HR | ALL | 19TH | 12012913
| 454226 | 518464 | 10.0622 | 27 | 27 | 0 | 1-HR | ALL | 19TH | 12041820
| 454276 | 518464 | 10.3117 | 27 | 30 | 0 | 1-HR | ALL | 19TH | 12070521
| 454326 | 518464 | 10.5989 | 27 | 31 | 0 | 1-HR | ALL | 19TH | 12060109
| 454376 | 518464 | 10.2192 | 27 | 31 | 0 | 1-HR | ALL | 19TH | 12052618
| 454426 | 518464 | 10.6595 | 27.02 | 33 | 0 | 1-HR | ALL | 19TH | 12060109
| 454476 | 518464 | 10.9176 | 28.48 | 33 | 0 | 1-HR | ALL | 19TH | 12051823
| 454526 | 518464 | 11.6807 | 29.65 | 32 | 0 | 1-HR | ALL | 19TH | 12042519
| 454576 | 518464 | 12.6688 | 29.8 | 36 | 0 | 1-HR | ALL | 19TH | 12042822
| 454626 | 518464 | 13.8014 | 30 | 35 | 0 | 1-HR | ALL | 19TH | 12042822
| 454676 | 518464 | 14.9095 | 29.29 | 36 | 0 | 1-HR | ALL | 19TH | 12081008
| 454726 | 518464 | 14.8616 | 29.02 | 201 | 0 | 1-HR | ALL | 19TH | 12112607
| 454776 | 518464 | 15.5394 | 30.48 | 239 | 0 | 1-HR | ALL | 19TH | 12081008
| 454826 | 518464 | 15.4973 | 32.94 | 240 | 0 | 1-HR | ALL | 19TH | 12040420
| 454876 | 518464 | 15.6116 | 32.77 | 240 | 0 | 1-HR | ALL | 19TH | 12102518
| 454926 | 518464 | 14.8563 | 32.7 | 240 | 0 | 1-HR | ALL | 19TH | 12040320
| 454976 | 518464 | 14.236 | 34.15 | 240 | 0 | 1-HR | ALL | 19TH | 12112610
| 455026 | 518464 | 14.0519 | 35.56 | 240 | 0 | 1-HR | ALL | 19TH | 12042806
| 455076 | 518464 | 14.4183 | 35.48 | 240 | 0 | 1-HR | ALL | 19TH | 12042820
| 455126 | 518464 | 14.1543 | 35.79 | 241 | 0 | 1-HR | ALL | 19TH | 12112707
| 455176 | 518464 | 14.0742 | 35.61 | 241 | 0 | 1-HR | ALL | 19TH | 12051901
| 455226 | 518464 | 14.0647 | 37.27 | 241 | 0 | 1-HR | ALL | 19TH | 12050222
| 455276 | 518464 | 14.4582 | 38.23 | 241 | 0 | 1-HR | ALL | 19TH | 12031816
| 455326 | 518464 | 14.7056 | 39.26 | 241 | 0 | 1-HR | ALL | 19TH | 12031816
| 455376 | 518464 | 14.3807 | 40.94 | 241 | 0 | 1-HR | ALL | 19TH | 12092418
| 455426 | 518464 | 14.0096 | 42.87 | 241 | 0 | 1-HR | ALL | 19TH | 12050221
| 455476 | 518464 | 14.7328 | 43.8 | 241 | 0 | 1-HR | ALL | 19TH | 12112709
| 455526 | 518464 | 15.4193 | 44 | 241 | 0 | 1-HR | ALL | 19TH | 12031816
| 455576 | 518464 | 15.0359 | 45.15 | 241 | 0 | 1-HR | ALL | 19TH | 12102518
| 455626 | 518464 | 15.4312 | 45.79 | 241 | 0 | 1-HR | ALL | 19TH | 12042307
| 455676 | 518464 | 14.9626 | 45.79 | 241 | 0 | 1-HR | ALL | 19TH | 12102519
| 455726 | 518464 | 14.5866 | 46.23 | 241 | 0 | 1-HR | ALL | 19TH | 12042902
| 455776 | 518464 | 14.1418 | 49.07 | 241 | 0 | 1-HR | ALL | 19TH | 12092421
| 455826 | 518464 | 13.9527 | 52.13 | 241 | 0 | 1-HR | ALL | 19TH | 12082515
| 455876 | 518464 | 14.0508 | 53.44 | 241 | 0 | 1-HR | ALL | 19TH | 12082515
| 455926 | 518464 | 13.9375 | 54.82 | 241 | 0 | 1-HR | ALL | 19TH | 12033109
| 455976 | 518464 | 13.815 | 56.19 | 241 | 0 | 1-HR | ALL | 19TH | 12042620
| 456026 | 518464 | 13.8124 | 58.02 | 241 | 0 | 1-HR | ALL | 19TH | 12050210
| 456076 | 518464 | 13.9802 | 60.08 | 241 | 0 | 1-HR | ALL | 19TH | 12050210
| 456126 | 518464 | 13.9663 | 66.12 | 241 | 0 | 1-HR | ALL | 19TH | 12112713
| 456176 | 518464 | 14.1094 | 71.52 | 241 | 0 | 1-HR | ALL | 19TH | 12050208
| 456226 | 518464 | 14.1206 | 74.18 | 241 | 0 | 1-HR | ALL | 19TH | 12070811
| 456276 | 518464 | 13.8743 | 79.73 | 241 | 0 | 1-HR | ALL | 19TH | 12041417
| 456326 | 518464 | 14.017 | 91.98 | 241 | 0 | 1-HR | ALL | 19TH | 12102611
| 456376 | 518464 | 14.1504 | 101.91 | 241 | 0 | 1-HR | ALL | 19TH | 12083009
| 456426 | 518464 | 14.4754 | 112.96 | 241 | 0 | 1-HR | ALL | 19TH | 12091215
| 456476 | 518464 | 15.1611 | 125.42 | 241 | 0 | 1-HR | ALL | 19TH | 12042705
| 456526 | 518464 | 20.3832 | 139.86 | 241 | 0 | 1-HR | ALL | 19TH | 12122115
| 456576 | 518464 | 25.5091 | 146.33 | 241 | 0 | 1-HR | ALL | 19TH | 12112615
| 456626 | 518464 | 25.4454 | 154.03 | 241 | 0 | 1-HR | ALL | 19TH | 12041320
| 456676 | 518464 | 28.9646 | 162.7 | 241 | 0 | 1-HR | ALL | 19TH | 12070504
| 456726 | 518464 | 47.6317 | 173.94 | 241 | 0 | 1-HR | ALL | 19TH | 12053023
| 456776 | 518464 | 55.1459 | 179.19 | 241 | 0 | 1-HR | ALL | 19TH | 12072002
| 456826 | 518464 | 74.9967 | 189.73 | 241 | 0 | 1-HR | ALL | 19TH | 12042324
| 456876 | 518464 | 83.4782 | 200.7 | 241 | 0 | 1-HR | ALL | 19TH | 12042324
| 456926 | 518464 | 82.6634 | 205.81 | 241 | 0 | 1-HR | ALL | 19TH | 12101803
| 456976 | 518464 | 74.1861 | 205.85 | 241 | 0 | 1-HR | ALL | 19TH | 12100820
| 457026 | 518464 | 89.828 | 212.91 | 241 | 0 | 1-HR | ALL | 19TH | 12071122
| 457076 | 518464 | 80.5512 | 220.05 | 241 | 0 | 1-HR | ALL | 19TH | 12050404
| 457126 | 518464 | 85.4323 | 224.11 | 241 | 0 | 1-HR | ALL | 19TH | 12050403
| 457176 | 518464 | 80.6273 | 226.69 | 241 | 0 | 1-HR | ALL | 19TH | 12041422
| 457226 | 518464 | 74.1814 | 225.99 | 241 | 0 | 1-HR | ALL | 19TH | 12033121
| 457276 | 518464 | 62.67 | 225.82 | 240 | 0 | 1-HR | ALL | 19TH | 12050404
| 457326 | 518464 | 76.5737 | 230.82 | 230.82 | 0 | 1-HR | ALL | 19TH | 12012804
| 457376 | 518464 | 71.9807 | 234.67 | 234.67 | 0 | 1-HR | ALL | 19TH | 12050405
| 457426 | 518464 | 73.2683 | 236.38 | 236.38 | 0 | 1-HR | ALL | 19TH | 12120502
| 457476 | 518464 | 77.0814 | 236.24 | 236.24 | 0 | 1-HR | ALL | 19TH | 12100906
| 457526 | 518464 | 80.0414 | 236.08 | 236.08 | 0 | 1-HR | ALL | 19TH | 12020706
| 457576 | 518464 | 93.5885 | 236.18 | 236.18 | 0 | 1-HR | ALL | 19TH | 12020705
| 457626 | 518464 | 94.1295 | 233.46 | 233.46 | 0 | 1-HR | ALL | 19TH | 12033101
| 457676 | 518464 | 91.5216 | 232.85 | 232.85 | 0 | 1-HR | ALL | 19TH | 12041224
| 457726 | 518464 | 85.4497 | 230.71 | 230.71 | 0 | 1-HR | ALL | 19TH | 12011606
| 457776 | 518464 | 80.5969 | 227.71 | 227.71 | 0 | 1-HR | ALL | 19TH | 12042403
| 457826 | 518464 | 83.6491 | 225.78 | 225.78 | 0 | 1-HR | ALL | 19TH | 12012806
| 457876 | 518464 | 69.562 | 223.88 | 223.88 | 0 | 1-HR | ALL | 19TH | 12020702
| 457926 | 518464 | 69.9956 | 220.59 | 225 | 0 | 1-HR | ALL | 19TH | 12100821
| 457976 | 518464 | 79.7848 | 216.15 | 225 | 0 | 1-HR | ALL | 19TH | 12050323
| 458026 | 518464 | 67.1187 | 212.53 | 225 | 0 | 1-HR | ALL | 19TH | 12033024
| 458076 | 518464 | 63.3149 | 209.95 | 225 | 0 | 1-HR | ALL | 19TH | 12082405
| 458126 | 518464 | 65.9809 | 208.21 | 219 | 0 | 1-HR | ALL | 19TH | 12072422
| 458176 | 518464 | 69.8094 | 205.95 | 217 | 0 | 1-HR | ALL | 19TH | 12110502
| 458226 | 518464 | 64.7874 | 205.75 | 215 | 0 | 1-HR | ALL | 19TH | 12100822
| 458276 | 518464 | 74.0048 | 205.79 | 212 | 0 | 1-HR | ALL | 19TH | 12072422
| 458326 | 518464 | 68.9904 | 204.81 | 206 | 0 | 1-HR | ALL | 19TH | 12070903
| 458376 | 518464 | 65.3455 | 204.82 | 206 | 0 | 1-HR | ALL | 19TH | 12032907
| 458426 | 518464 | 75.9917 | 203.57 | 208 | 0 | 1-HR | ALL | 19TH | 12100822
| 458476 | 518464 | 73.7418 | 201.58 | 206 | 0 | 1-HR | ALL | 19TH | 12112908
| 458526 | 518464 | 73.0176 | 201.24 | 201.24 | 0 | 1-HR | ALL | 19TH | 12112908
| 458576 | 518464 | 68.4963 | 200.79 | 200.79 | 0 | 1-HR | ALL | 19TH | 12112908
| 458626 | 518464 | 60.4805 | 199.5 | 199.5 | 0 | 1-HR | ALL | 19TH | 12112908
| 458676 | 518464 | 61.1783 | 196.79 | 196.79 | 0 | 1-HR | ALL | 19TH | 12092124
| 458726 | 518464 | 67.552 | 197.79 | 197.79 | 0 | 1-HR | ALL | 19TH | 12092124
| 458776 | 518464 | 73.4928 | 197.82 | 197.82 | 0 | 1-HR | ALL | 19TH | 12090523
| 458826 | 518464 | 68.2527 | 199.34 | 199.34 | 0 | 1-HR | ALL | 19TH | 12083003
| 458876 | 518464 | 61.819 | 193.05 | 193.05 | 0 | 1-HR | ALL | 19TH | 12070901
| 458926 | 518464 | 47.3869 | 185.92 | 185.92 | 0 | 1-HR | ALL | 19TH | 12110503
| 458976 | 518464 | 39.2779 | 181.97 | 181.97 | 0 | 1-HR | ALL | 19TH | 12052921
| 453976 | 518514 | 8.5339 | 23.09 | 23.09 | 0 | 1-HR | ALL | 19TH | 12052418
| 454026 | 518514 | 8.8213 | 21.43 | 25 | 0 | 1-HR | ALL | 19TH | 12041819
| 454076 | 518514 | 9.0617 | 21 | 24 | 0 | 1-HR | ALL | 19TH | 12041817
| 454126 | 518514 | 9.3481 | 22.91 | 28 | 0 | 1-HR | ALL | 19TH | 12070619
| 454176 | 518514 | 9.6195 | 24.78 | 29 | 0 | 1-HR | ALL | 19TH | 12041820
| 454226 | 518514 | 9.8127 | 25.56 | 29 | 0 | 1-HR | ALL | 19TH | 12041820
| 454276 | 518514 | 10.05 | 26.12 | 30 | 0 | 1-HR | ALL | 19TH | 12012913
| 454326 | 518514 | 10.2972 | 26.12 | 30 | 0 | 1-HR | ALL | 19TH | 12070521
| 454376 | 518514 | 10.6748 | 26.12 | 29 | 0 | 1-HR | ALL | 19TH | 12060109
| 454426 | 518514 | 10.5817 | 27 | 30 | 0 | 1-HR | ALL | 19TH | 12052618
| 454476 | 518514 | 10.7579 | 27.09 | 33 | 0 | 1-HR | ALL | 19TH | 12052618
| 454526 | 518514 | 11.0667 | 28.04 | 32 | 0 | 1-HR | ALL | 19TH | 12051823
| 454576 | 518514 | 11.822 | 29 | 32 | 0 | 1-HR | ALL | 19TH | 12042823
| 454626 | 518514 | 12.9608 | 29.73 | 32 | 0 | 1-HR | ALL | 19TH | 12042822
| 454676 | 518514 | 14.1618 | 29.32 | 32 | 0 | 1-HR | ALL | 19TH | 12042822
| 454726 | 518514 | 14.9688 | 29 | 33 | 0 | 1-HR | ALL | 19TH | 12081008
| 454776 | 518514 | 15.2571 | 29.09 | 240 | 0 | 1-HR | ALL | 19TH | 12042901
| 454826 | 518514 | 15.5941 | 29.29 | 240 | 0 | 1-HR | ALL | 19TH | 12081008
| 454876 | 518514 | 15.596 | 30.27 | 240 | 0 | 1-HR | ALL | 19TH | 12040420
| 454926 | 518514 | 16.0259 | 31.82 | 240 | 0 | 1-HR | ALL | 19TH | 12042806
| 454976 | 518514 | 15.0723 | 32.17 | 240 | 0 | 1-HR | ALL | 19TH | 12040320
| 455026 | 518514 | 14.7201 | 32.27 | 240 | 0 | 1-HR | ALL | 19TH | 12041819
| 455076 | 518514 | 14.649 | 33.82 | 240 | 0 | 1-HR | ALL | 19TH | 12042902
| 455126 | 518514 | 14.6916 | 34.12 | 241 | 0 | 1-HR | ALL | 19TH | 12040419
| 455176 | 518514 | 14.9599 | 33.15 | 241 | 0 | 1-HR | ALL | 19TH | 12042903
| 455226 | 518514 | 14.0486 | 35.43 | 241 | 0 | 1-HR | ALL | 19TH | 12040319
| 455276 | 518514 | 14.3384 | 37.41 | 241 | 0 | 1-HR | ALL | 19TH | 12031816
| 455326 | 518514 | 14.6071 | 39.12 | 241 | 0 | 1-HR | ALL | 19TH | 12031816
| 455376 | 518514 | 14.8478 | 40.43 | 241 | 0 | 1-HR | ALL | 19TH | 12031816
| 455426 | 518514 | 14.1235 | 42.92 | 241 | 0 | 1-HR | ALL | 19TH | 12050306
| 455476 | 518514 | 14.4295 | 43 | 241 | 0 | 1-HR | ALL | 19TH | 12050306
| 455526 | 518514 | 15.1663 | 43.12 | 241 | 0 | 1-HR | ALL | 19TH | 12112618
| 455576 | 518514 | 15.4853 | 43.48 | 241 | 0 | 1-HR | ALL | 19TH | 12031816
| 455626 | 518514 | 15.2357 | 44.15 | 241 | 0 | 1-HR | ALL | 19TH | 12042307
| 455676 | 518514 | 15.2022 | 45 | 241 | 0 | 1-HR | ALL | 19TH | 12081008
| 455726 | 518514 | 14.6887 | 45.72 | 241 | 0 | 1-HR | ALL | 19TH | 12081008
| 455776 | 518514 | 14.6419 | 48.98 | 241 | 0 | 1-HR | ALL | 19TH | 12061517
| 455826 | 518514 | 14.4561 | 48.24 | 241 | 0 | 1-HR | ALL | 19TH | 12070608
| 455876 | 518514 | 14.1242 | 49.61 | 241 | 0 | 1-HR | ALL | 19TH | 12092420
| 455926 | 518514 | 14.327 | 52.27 | 241 | 0 | 1-HR | ALL | 19TH | 12033109
| 455976 | 518514 | 14.2912 | 53.16 | 241 | 0 | 1-HR | ALL | 19TH | 12070809
| 456026 | 518514 | 14.2347 | 55.85 | 241 | 0 | 1-HR | ALL | 19TH | 12042710
| 456076 | 518514 | 14.3346 | 58.3 | 241 | 0 | 1-HR | ALL | 19TH | 12042615
| 456126 | 518514 | 14.344 | 62.42 | 241 | 0 | 1-HR | ALL | 19TH | 12050210
| 456176 | 518514 | 14.4591 | 66.05 | 241 | 0 | 1-HR | ALL | 19TH | 12051908
| 456226 | 518514 | 14.5053 | 69.3 | 241 | 0 | 1-HR | ALL | 19TH | 12051909
| 456276 | 518514 | 14.2879 | 73.99 | 241 | 0 | 1-HR | ALL | 19TH | 12030514
| 456326 | 518514 | 14.1935 | 82.1 | 241 | 0 | 1-HR | ALL | 19TH | 12051011
| 456376 | 518514 | 14.4517 | 93.69 | 241 | 0 | 1-HR | ALL | 19TH | 12102611
| 456426 | 518514 | 14.8741 | 105.44 | 241 | 0 | 1-HR | ALL | 19TH | 12070807
| 456476 | 518514 | 14.9187 | 116.51 | 241 | 0 | 1-HR | ALL | 19TH | 12112617
| 456526 | 518514 | 17.2267 | 129.9 | 241 | 0 | 1-HR | ALL | 19TH | 12080822
| 456576 | 518514 | 22.2361 | 139.09 | 241 | 0 | 1-HR | ALL | 19TH | 12090520
| 456626 | 518514 | 23.5602 | 147.58 | 241 | 0 | 1-HR | ALL | 19TH | 12112716
| 456676 | 518514 | 23.1569 | 151.96 | 241 | 0 | 1-HR | ALL | 19TH | 12042706
| 456726 | 518514 | 36.9843 | 165.61 | 241 | 0 | 1-HR | ALL | 19TH | 12011516
| 456776 | 518514 | 42.2233 | 169.47 | 241 | 0 | 1-HR | ALL | 19TH | 12042401
| 456826 | 518514 | 56.8151 | 178.06 | 241 | 0 | 1-HR | ALL | 19TH | 12042324
| 456876 | 518514 | 74.7963 | 188.42 | 241 | 0 | 1-HR | ALL | 19TH | 12011520
| 456926 | 518514 | 55.5179 | 192.1 | 241 | 0 | 1-HR | ALL | 19TH | 12101803
| 456976 | 518514 | 52.7443 | 188.46 | 241 | 0 | 1-HR | ALL | 19TH | 12080921
| 457026 | 518514 | 71.2128 | 197.74 | 241 | 0 | 1-HR | ALL | 19TH | 12071122
| 457076 | 518514 | 71.7912 | 202.79 | 241 | 0 | 1-HR | ALL | 19TH | 12050404
| 457126 | 518514 | 69.4894 | 208.25 | 241 | 0 | 1-HR | ALL | 19TH | 12041422
| 457176 | 518514 | 67.6001 | 209.65 | 241 | 0 | 1-HR | ALL | 19TH | 12041422
| 457226 | 518514 | 65.2558 | 214.41 | 241 | 0 | 1-HR | ALL | 19TH | 12090521
| 457276 | 518514 | 64.3308 | 214.94 | 241 | 0 | 1-HR | ALL | 19TH | 12041302
| 457326 | 518514 | 74.4153 | 220.55 | 241 | 0 | 1-HR | ALL | 19TH | 12041423
| 457376 | 518514 | 81.0735 | 227.13 | 239 | 0 | 1-HR | ALL | 19TH | 12041423
| 457426 | 518514 | 79.3139 | 228.92 | 233 | 0 | 1-HR | ALL | 19TH | 12080824
| 457476 | 518514 | 82.4149 | 235.12 | 235.12 | 0 | 1-HR | ALL | 19TH | 12050324
| 457526 | 518514 | 88.9718 | 236.92 | 236.92 | 0 | 1-HR | ALL | 19TH | 12020706
| 457576 | 518514 | 94.6725 | 236.09 | 236.09 | 0 | 1-HR | ALL | 19TH | 12020706
| 457626 | 518514 | 91.9038 | 231.69 | 231.69 | 0 | 1-HR | ALL | 19TH | 12030121
| 457676 | 518514 | 91.4805 | 230.2 | 230.2 | 0 | 1-HR | ALL | 19TH | 12033101
| 457726 | 518514 | 86.7643 | 228.19 | 228.19 | 0 | 1-HR | ALL | 19TH | 12042403
| 457776 | 518514 | 75.9524 | 225.46 | 225.46 | 0 | 1-HR | ALL | 19TH | 12050322
| 457826 | 518514 | 74.6153 | 222.48 | 222.48 | 0 | 1-HR | ALL | 19TH | 12041224
| 457876 | 518514 | 71.7811 | 217.34 | 225 | 0 | 1-HR | ALL | 19TH | 12100824
| 457926 | 518514 | 79.9597 | 215.01 | 225 | 0 | 1-HR | ALL | 19TH | 12042405
| 457976 | 518514 | 71.9114 | 212.08 | 225 | 0 | 1-HR | ALL | 19TH | 12033024
| 458026 | 518514 | 64.5987 | 209.19 | 225 | 0 | 1-HR | ALL | 19TH | 12072604
| 458076 | 518514 | 63.2837 | 204.75 | 225 | 0 | 1-HR | ALL | 19TH | 12072422
| 458126 | 518514 | 66.7944 | 199.13 | 225 | 0 | 1-HR | ALL | 19TH | 12072422
| 458176 | 518514 | 67.0506 | 197.64 | 225 | 0 | 1-HR | ALL | 19TH | 12011521
| 458226 | 518514 | 72.1585 | 199.92 | 219 | 0 | 1-HR | ALL | 19TH | 12101419
| 458276 | 518514 | 70.3984 | 202.69 | 214 | 0 | 1-HR | ALL | 19TH | 12050322
| 458326 | 518514 | 66.9513 | 203.09 | 209 | 0 | 1-HR | ALL | 19TH | 12032907
| 458376 | 518514 | 77.0062 | 202.12 | 209 | 0 | 1-HR | ALL | 19TH | 12052921
| 458426 | 518514 | 76.1001 | 201.72 | 209 | 0 | 1-HR | ALL | 19TH | 12072605
| 458476 | 518514 | 73.5196 | 200.03 | 209 | 0 | 1-HR | ALL | 19TH | 12112908
| 458526 | 518514 | 69.9379 | 201 | 201 | 0 | 1-HR | ALL | 19TH | 12112908
| 458576 | 518514 | 61.3623 | 199.68 | 199.68 | 0 | 1-HR | ALL | 19TH | 12112908
| 458626 | 518514 | 63.8079 | 197.04 | 200 | 0 | 1-HR | ALL | 19TH | 12092124
| 458676 | 518514 | 67.1263 | 194.86 | 201 | 0 | 1-HR | ALL | 19TH | 12092124
| 458726 | 518514 | 71.5216 | 197 | 197 | 0 | 1-HR | ALL | 19TH | 12092124
| 458776 | 518514 | 68.5133 | 197 | 197 | 0 | 1-HR | ALL | 19TH | 12070904
| 458826 | 518514 | 66.2031 | 197.12 | 197.12 | 0 | 1-HR | ALL | 19TH | 12070901
| 458876 | 518514 | 55.9102 | 191.67 | 191.67 | 0 | 1-HR | ALL | 19TH | 12031220
| 458926 | 518514 | 44.8319 | 185.97 | 200 | 0 | 1-HR | ALL | 19TH | 12033023
| 458976 | 518514 | 34.8811 | 184.18 | 184.18 | 0 | 1-HR | ALL | 19TH | 12121107
| 453976 | 518564 | 8.4523 | 19.93 | 24 | 0 | 1-HR | ALL | 19TH | 12082512
| 454026 | 518564 | 8.7794 | 20.83 | 24 | 0 | 1-HR | ALL | 19TH | 12092417
| 454076 | 518564 | 9.0437 | 21.36 | 26 | 0 | 1-HR | ALL | 19TH | 12051819
| 454126 | 518564 | 9.3384 | 24.01 | 28 | 0 | 1-HR | ALL | 19TH | 12070617
| 454176 | 518564 | 9.5935 | 23.76 | 29 | 0 | 1-HR | ALL | 19TH | 12040419
| 454226 | 518564 | 9.8933 | 23.82 | 30 | 0 | 1-HR | ALL | 19TH | 12070617
| 454276 | 518564 | 10.1044 | 24.46 | 30 | 0 | 1-HR | ALL | 19TH | 12070617
| 454326 | 518564 | 10.3152 | 24.83 | 30 | 0 | 1-HR | ALL | 19TH | 12081018
| 454376 | 518564 | 10.5658 | 25.17 | 29 | 0 | 1-HR | ALL | 19TH | 12042807
| 454426 | 518564 | 10.9961 | 26.01 | 29 | 0 | 1-HR | ALL | 19TH | 12070521
| 454476 | 518564 | 10.9622 | 26.83 | 29 | 0 | 1-HR | ALL | 19TH | 12052618
| 454526 | 518564 | 11.1521 | 27.17 | 30 | 0 | 1-HR | ALL | 19TH | 12052618
| 454576 | 518564 | 11.4245 | 28.01 | 30 | 0 | 1-HR | ALL | 19TH | 12042818
| 454626 | 518564 | 12.0731 | 28.83 | 31 | 0 | 1-HR | ALL | 19TH | 12042823
| 454676 | 518564 | 13.2748 | 29.17 | 31 | 0 | 1-HR | ALL | 19TH | 12042822
| 454726 | 518564 | 14.3971 | 28.88 | 32 | 0 | 1-HR | ALL | 19TH | 12051823
| 454776 | 518564 | 15.0129 | 27.62 | 240 | 0 | 1-HR | ALL | 19TH | 12081008
| 454826 | 518564 | 15.3316 | 27.46 | 240 | 0 | 1-HR | ALL | 19TH | 12081008
| 454876 | 518564 | 15.633 | 27.5 | 240 | 0 | 1-HR | ALL | 19TH | 12081008
| 454926 | 518564 | 15.647 | 29.61 | 240 | 0 | 1-HR | ALL | 19TH | 12102518
| 454976 | 518564 | 16.0447 | 30.11 | 240 | 0 | 1-HR | ALL | 19TH | 12042806
| 455026 | 518564 | 15.2842 | 31.03 | 240 | 0 | 1-HR | ALL | 19TH | 12040320
| 455076 | 518564 | 14.7929 | 33.01 | 241 | 0 | 1-HR | ALL | 19TH | 12042920
| 455126 | 518564 | 15.169 | 32.8 | 241 | 0 | 1-HR | ALL | 19TH | 12042820
| 455176 | 518564 | 14.5527 | 33.43 | 241 | 0 | 1-HR | ALL | 19TH | 12040319
| 455226 | 518564 | 15.1804 | 33.53 | 241 | 0 | 1-HR | ALL | 19TH | 12042906
| 455276 | 518564 | 14.5391 | 35.36 | 241 | 0 | 1-HR | ALL | 19TH | 12042824
| 455326 | 518564 | 14.4803 | 38.04 | 241 | 0 | 1-HR | ALL | 19TH | 12031816
| 455376 | 518564 | 15.5615 | 40.18 | 241 | 0 | 1-HR | ALL | 19TH | 12040318
| 455426 | 518564 | 14.9688 | 40.82 | 241 | 0 | 1-HR | ALL | 19TH | 12031816
| 455476 | 518564 | 14.1368 | 41.47 | 241 | 0 | 1-HR | ALL | 19TH | 12050306
| 455526 | 518564 | 14.8621 | 42.38 | 241 | 0 | 1-HR | ALL | 19TH | 12042920
| 455576 | 518564 | 15.4476 | 43 | 241 | 0 | 1-HR | ALL | 19TH | 12031816
| 455626 | 518564 | 15.5326 | 43.98 | 241 | 0 | 1-HR | ALL | 19TH | 12031816
| 455676 | 518564 | 15.2575 | 43.46 | 241 | 0 | 1-HR | ALL | 19TH | 12081008
| 455726 | 518564 | 14.5664 | 43.82 | 241 | 0 | 1-HR | ALL | 19TH | 12102519
| 455776 | 518564 | 14.675 | 45.47 | 241 | 0 | 1-HR | ALL | 19TH | 12042621
| 455826 | 518564 | 14.7174 | 47.07 | 241 | 0 | 1-HR | ALL | 19TH | 12070610
| 455876 | 518564 | 14.4477 | 49.07 | 241 | 0 | 1-HR | ALL | 19TH | 12040318
| 455926 | 518564 | 14.6103 | 51.59 | 241 | 0 | 1-HR | ALL | 19TH | 12050216
| 455976 | 518564 | 14.767 | 53.32 | 241 | 0 | 1-HR | ALL | 19TH | 12070809
| 456026 | 518564 | 14.5541 | 55.82 | 241 | 0 | 1-HR | ALL | 19TH | 12070809
| 456076 | 518564 | 14.7357 | 58.04 | 241 | 0 | 1-HR | ALL | 19TH | 12030515
| 456126 | 518564 | 14.8233 | 60.91 | 241 | 0 | 1-HR | ALL | 19TH | 12051908
| 456176 | 518564 | 14.9345 | 61.62 | 241 | 0 | 1-HR | ALL | 19TH | 12050209
| 456226 | 518564 | 15.0146 | 65 | 241 | 0 | 1-HR | ALL | 19TH | 12112714
| 456276 | 518564 | 14.799 | 70 | 241 | 0 | 1-HR | ALL | 19TH | 12030514
| 456326 | 518564 | 14.642 | 78.61 | 241 | 0 | 1-HR | ALL | 19TH | 12051011
| 456376 | 518564 | 14.8476 | 89.54 | 241 | 0 | 1-HR | ALL | 19TH | 12112614
| 456426 | 518564 | 15.2207 | 98.78 | 241 | 0 | 1-HR | ALL | 19TH | 12070807
| 456476 | 518564 | 15.2707 | 108.18 | 241 | 0 | 1-HR | ALL | 19TH | 12070807
| 456526 | 518564 | 15.3663 | 121.47 | 241 | 0 | 1-HR | ALL | 19TH | 12112704
| 456576 | 518564 | 18.2728 | 131.21 | 241 | 0 | 1-HR | ALL | 19TH | 12042307
| 456626 | 518564 | 21.4956 | 139.92 | 241 | 0 | 1-HR | ALL | 19TH | 12112620
| 456676 | 518564 | 20.6714 | 145.51 | 241 | 0 | 1-HR | ALL | 19TH | 12112716
| 456726 | 518564 | 25.9789 | 154.65 | 241 | 0 | 1-HR | ALL | 19TH | 12112717
| 456776 | 518564 | 28.0793 | 158.2 | 241 | 0 | 1-HR | ALL | 19TH | 12042324
| 456826 | 518564 | 41.5057 | 167.88 | 241 | 0 | 1-HR | ALL | 19TH | 12042324
| 456876 | 518564 | 54.6433 | 175.45 | 241 | 0 | 1-HR | ALL | 19TH | 12011520
| 456926 | 518564 | 37.9084 | 178.13 | 241 | 0 | 1-HR | ALL | 19TH | 12100820
| 456976 | 518564 | 41.9497 | 178.21 | 241 | 0 | 1-HR | ALL | 19TH | 12033121
| 457026 | 518564 | 50.6345 | 182.99 | 241 | 0 | 1-HR | ALL | 19TH | 12092103
| 457076 | 518564 | 52.7111 | 187.17 | 241 | 0 | 1-HR | ALL | 19TH | 12052604
| 457126 | 518564 | 49.5164 | 189.61 | 241 | 0 | 1-HR | ALL | 19TH | 12041422
| 457176 | 518564 | 48.2496 | 192.63 | 241 | 0 | 1-HR | ALL | 19TH | 12110423
| 457226 | 518564 | 48.3296 | 198.46 | 241 | 0 | 1-HR | ALL | 19TH | 12033102
| 457276 | 518564 | 61.2361 | 204 | 241 | 0 | 1-HR | ALL | 19TH | 12110423
| 457326 | 518564 | 74.5998 | 209.8 | 241 | 0 | 1-HR | ALL | 19TH | 12042402
| 457376 | 518564 | 78.7364 | 219.64 | 241 | 0 | 1-HR | ALL | 19TH | 12011606
| 457426 | 518564 | 82.6911 | 217.39 | 239 | 0 | 1-HR | ALL | 19TH | 12080824
| 457476 | 518564 | 84.8783 | 226.49 | 237 | 0 | 1-HR | ALL | 19TH | 12032407
| 457526 | 518564 | 99.447 | 233.48 | 233.48 | 0 | 1-HR | ALL | 19TH | 12041222
| 457576 | 518564 | 96.2018 | 232.31 | 232.31 | 0 | 1-HR | ALL | 19TH | 12101806
| 457626 | 518564 | 95.3852 | 227.96 | 234 | 0 | 1-HR | ALL | 19TH | 12042403
| 457676 | 518564 | 88.1756 | 226.19 | 233 | 0 | 1-HR | ALL | 19TH | 12042404
| 457726 | 518564 | 81.574 | 224.31 | 233 | 0 | 1-HR | ALL | 19TH | 12033024
| 457776 | 518564 | 80.4266 | 220.98 | 233 | 0 | 1-HR | ALL | 19TH | 12050401
| 457826 | 518564 | 69.9278 | 218.84 | 230 | 0 | 1-HR | ALL | 19TH | 12020703
| 457876 | 518564 | 79.3223 | 214.87 | 227 | 0 | 1-HR | ALL | 19TH | 12120417
| 457926 | 518564 | 76.8919 | 211.69 | 227 | 0 | 1-HR | ALL | 19TH | 12033024
| 457976 | 518564 | 68.5286 | 207.08 | 227 | 0 | 1-HR | ALL | 19TH | 12072604
| 458026 | 518564 | 60.8904 | 202.18 | 227 | 0 | 1-HR | ALL | 19TH | 12072422
| 458076 | 518564 | 62.8168 | 194.88 | 228 | 0 | 1-HR | ALL | 19TH | 12072422
| 458126 | 518564 | 60.0038 | 188.98 | 231 | 0 | 1-HR | ALL | 19TH | 12072422
| 458176 | 518564 | 64.7899 | 187.67 | 227 | 0 | 1-HR | ALL | 19TH | 12121019
| 458226 | 518564 | 66.0261 | 188.96 | 225 | 0 | 1-HR | ALL | 19TH | 12100822
| 458276 | 518564 | 63.976 | 191.27 | 223 | 0 | 1-HR | ALL | 19TH | 12070902
| 458326 | 518564 | 76.079 | 192.16 | 217 | 0 | 1-HR | ALL | 19TH | 12052921
| 458376 | 518564 | 69.8774 | 194.48 | 213 | 0 | 1-HR | ALL | 19TH | 12112908
| 458426 | 518564 | 71.7546 | 196.73 | 209 | 0 | 1-HR | ALL | 19TH | 12112908
| 458476 | 518564 | 66.7087 | 196.29 | 209 | 0 | 1-HR | ALL | 19TH | 12112908
| 458526 | 518564 | 60.2294 | 197.49 | 202 | 0 | 1-HR | ALL | 19TH | 12112908
| 458576 | 518564 | 67.0508 | 197.85 | 202 | 0 | 1-HR | ALL | 19TH | 12092124
| 458626 | 518564 | 71.341 | 196.84 | 202 | 0 | 1-HR | ALL | 19TH | 12092124
| 458676 | 518564 | 70.442 | 194.08 | 201 | 0 | 1-HR | ALL | 19TH | 12092124
| 458726 | 518564 | 64.6533 | 193.37 | 201 | 0 | 1-HR | ALL | 19TH | 12012908
| 458776 | 518564 | 59.2186 | 192.82 | 201 | 0 | 1-HR | ALL | 19TH | 12110503
| 458826 | 518564 | 54.5672 | 193.2 | 201 | 0 | 1-HR | ALL | 19TH | 12031220
| 458876 | 518564 | 48.4045 | 190.38 | 201 | 0 | 1-HR | ALL | 19TH | 12101703
| 458926 | 518564 | 38.57 | 187.96 | 201 | 0 | 1-HR | ALL | 19TH | 12092124
| 458976 | 518564 | 35.0024 | 185.15 | 185.15 | 0 | 1-HR | ALL | 19TH | 12112917
| 453976 | 518614 | 8.6396 | 19.03 | 23 | 0 | 1-HR | ALL | 19TH | 12082512
| 454026 | 518614 | 8.7418 | 20.55 | 22 | 0 | 1-HR | ALL | 19TH | 12051816
| 454076 | 518614 | 9.018 | 20.87 | 23 | 0 | 1-HR | ALL | 19TH | 12092405
| 454126 | 518614 | 9.4113 | 22.79 | 27 | 0 | 1-HR | ALL | 19TH | 12092417
| 454176 | 518614 | 9.5593 | 22.94 | 28 | 0 | 1-HR | ALL | 19TH | 12041819
| 454226 | 518614 | 9.8685 | 23 | 29 | 0 | 1-HR | ALL | 19TH | 12051821
| 454276 | 518614 | 10.1985 | 23.03 | 30 | 0 | 1-HR | ALL | 19TH | 12052719
| 454326 | 518614 | 10.3324 | 24 | 28 | 0 | 1-HR | ALL | 19TH | 12041817
| 454376 | 518614 | 10.6173 | 24.87 | 28 | 0 | 1-HR | ALL | 19TH | 12042519
| 454426 | 518614 | 10.8149 | 25.82 | 28 | 0 | 1-HR | ALL | 19TH | 12081018
| 454476 | 518614 | 11.0811 | 26.94 | 30 | 0 | 1-HR | ALL | 19TH | 12052618
| 454526 | 518614 | 11.3612 | 27 | 30 | 0 | 1-HR | ALL | 19TH | 12052618
| 454576 | 518614 | 11.5552 | 27.03 | 30 | 0 | 1-HR | ALL | 19TH | 12042519
| 454626 | 518614 | 11.6849 | 28 | 30 | 0 | 1-HR | ALL | 19TH | 12052618
| 454676 | 518614 | 12.3405 | 28.29 | 32 | 0 | 1-HR | ALL | 19TH | 12042821
| 454726 | 518614 | 13.6326 | 27.76 | 32 | 0 | 1-HR | ALL | 19TH | 12042823
| 454776 | 518614 | 14.6959 | 26.94 | 240 | 0 | 1-HR | ALL | 19TH | 12051823
| 454826 | 518614 | 15.0017 | 27 | 240 | 0 | 1-HR | ALL | 19TH | 12112607
| 454876 | 518614 | 15.3661 | 27.02 | 240 | 0 | 1-HR | ALL | 19TH | 12081008
| 454926 | 518614 | 15.6669 | 27.79 | 240 | 0 | 1-HR | ALL | 19TH | 12081008
| 454976 | 518614 | 15.9475 | 29.29 | 240 | 0 | 1-HR | ALL | 19TH | 12081008
| 455026 | 518614 | 15.9191 | 31.02 | 240 | 0 | 1-HR | ALL | 19TH | 12042806
| 455076 | 518614 | 15.2322 | 32.34 | 241 | 0 | 1-HR | ALL | 19TH | 12042806
| 455126 | 518614 | 15.157 | 32.43 | 241 | 0 | 1-HR | ALL | 19TH | 12042920
| 455176 | 518614 | 15.0417 | 32 | 241 | 0 | 1-HR | ALL | 19TH | 12042819
| 455226 | 518614 | 14.998 | 33.24 | 241 | 0 | 1-HR | ALL | 19TH | 12112707
| 455276 | 518614 | 15.1136 | 36.02 | 241 | 0 | 1-HR | ALL | 19TH | 12042906
| 455326 | 518614 | 14.4314 | 37.82 | 241 | 0 | 1-HR | ALL | 19TH | 12051823
| 455376 | 518614 | 15.3127 | 39.34 | 241 | 0 | 1-HR | ALL | 19TH | 12102519
| 455426 | 518614 | 15.0838 | 39.23 | 241 | 0 | 1-HR | ALL | 19TH | 12042823
| 455476 | 518614 | 14.7528 | 40.8 | 241 | 0 | 1-HR | ALL | 19TH | 12042901
| 455526 | 518614 | 14.5533 | 41.55 | 241 | 0 | 1-HR | ALL | 19TH | 12112709
| 455576 | 518614 | 15.0312 | 42.58 | 241 | 0 | 1-HR | ALL | 19TH | 12112618
| 455626 | 518614 | 15.4795 | 41.82 | 241 | 0 | 1-HR | ALL | 19TH | 12031816
| 455676 | 518614 | 15.2304 | 42.79 | 241 | 0 | 1-HR | ALL | 19TH | 12042307
| 455726 | 518614 | 14.9644 | 43.79 | 241 | 0 | 1-HR | ALL | 19TH | 12092419
| 455776 | 518614 | 15.0262 | 44.82 | 241 | 0 | 1-HR | ALL | 19TH | 12070608
| 455826 | 518614 | 15.012 | 47.18 | 241 | 0 | 1-HR | ALL | 19TH | 12082515
| 455876 | 518614 | 14.9099 | 49.29 | 241 | 0 | 1-HR | ALL | 19TH | 12061517
| 455926 | 518614 | 15.0245 | 51.82 | 241 | 0 | 1-HR | ALL | 19TH | 12112703
| 455976 | 518614 | 15.2327 | 53.15 | 241 | 0 | 1-HR | ALL | 19TH | 12050216
| 456026 | 518614 | 15.1076 | 55.36 | 241 | 0 | 1-HR | ALL | 19TH | 12112710
| 456076 | 518614 | 15.1368 | 56.04 | 241 | 0 | 1-HR | ALL | 19TH | 12030515
| 456126 | 518614 | 15.268 | 58.61 | 241 | 0 | 1-HR | ALL | 19TH | 12050208
| 456176 | 518614 | 15.3624 | 58.16 | 241 | 0 | 1-HR | ALL | 19TH | 12051908
| 456226 | 518614 | 15.4128 | 60.08 | 241 | 0 | 1-HR | ALL | 19TH | 12070811
| 456276 | 518614 | 15.3056 | 64.88 | 241 | 0 | 1-HR | ALL | 19TH | 12042617
| 456326 | 518614 | 15.0969 | 71.1 | 241 | 0 | 1-HR | ALL | 19TH | 12051011
| 456376 | 518614 | 15.2847 | 78.27 | 241 | 0 | 1-HR | ALL | 19TH | 12112712
| 456426 | 518614 | 15.643 | 87.73 | 241 | 0 | 1-HR | ALL | 19TH | 12051517
| 456476 | 518614 | 15.5855 | 96.64 | 241 | 0 | 1-HR | ALL | 19TH | 12070807
| 456526 | 518614 | 15.2089 | 109.27 | 241 | 0 | 1-HR | ALL | 19TH | 12050410
| 456576 | 518614 | 15.3443 | 119.27 | 241 | 0 | 1-HR | ALL | 19TH | 12032814
| 456626 | 518614 | 18.9965 | 129.41 | 241 | 0 | 1-HR | ALL | 19TH | 12112717
| 456676 | 518614 | 20.0135 | 135.93 | 241 | 0 | 1-HR | ALL | 19TH | 12112716
| 456726 | 518614 | 21.6088 | 141.31 | 241 | 0 | 1-HR | ALL | 19TH | 12092618
| 456776 | 518614 | 22.777 | 146.57 | 241 | 0 | 1-HR | ALL | 19TH | 12032321
| 456826 | 518614 | 29.7781 | 156.87 | 241 | 0 | 1-HR | ALL | 19TH | 12122116
| 456876 | 518614 | 38.7663 | 164.31 | 241 | 0 | 1-HR | ALL | 19TH | 12011520
| 456926 | 518614 | 27.8149 | 165.23 | 241 | 0 | 1-HR | ALL | 19TH | 12112623
| 456976 | 518614 | 28.0209 | 166.44 | 241 | 0 | 1-HR | ALL | 19TH | 12082604
| 457026 | 518614 | 31.8276 | 168.71 | 241 | 0 | 1-HR | ALL | 19TH | 12092501
| 457076 | 518614 | 32.4237 | 172.89 | 241 | 0 | 1-HR | ALL | 19TH | 12081106
| 457126 | 518614 | 32.3133 | 173.82 | 241 | 0 | 1-HR | ALL | 19TH | 12041422
| 457176 | 518614 | 35.1128 | 180.32 | 241 | 0 | 1-HR | ALL | 19TH | 12101806
| 457226 | 518614 | 36.6151 | 185.83 | 241 | 0 | 1-HR | ALL | 19TH | 12041302
| 457276 | 518614 | 46.5031 | 189.16 | 241 | 0 | 1-HR | ALL | 19TH | 12101806
| 457326 | 518614 | 51.3025 | 192.89 | 241 | 0 | 1-HR | ALL | 19TH | 12042402
| 457376 | 518614 | 60.7576 | 200.6 | 241 | 0 | 1-HR | ALL | 19TH | 12101806
| 457426 | 518614 | 81.7601 | 200.86 | 241 | 0 | 1-HR | ALL | 19TH | 12090521
| 457476 | 518614 | 89.839 | 212.5 | 239 | 0 | 1-HR | ALL | 19TH | 12020705
| 457526 | 518614 | 92.3785 | 222.98 | 237 | 0 | 1-HR | ALL | 19TH | 12020705
| 457576 | 518614 | 91.8408 | 225.93 | 237 | 0 | 1-HR | ALL | 19TH | 12050401
| 457626 | 518614 | 95.6776 | 224.96 | 237 | 0 | 1-HR | ALL | 19TH | 12042403
| 457676 | 518614 | 88.869 | 223.16 | 237 | 0 | 1-HR | ALL | 19TH | 12083005
| 457726 | 518614 | 90.6524 | 220.5 | 235 | 0 | 1-HR | ALL | 19TH | 12042404
| 457776 | 518614 | 69.4856 | 216.1 | 235 | 0 | 1-HR | ALL | 19TH | 12020703
| 457826 | 518614 | 78.369 | 213.93 | 233 | 0 | 1-HR | ALL | 19TH | 12100821
| 457876 | 518614 | 77.1273 | 209.94 | 233 | 0 | 1-HR | ALL | 19TH | 12082405
| 457926 | 518614 | 65.6709 | 206.11 | 233 | 0 | 1-HR | ALL | 19TH | 12070824
| 457976 | 518614 | 61.6796 | 200.92 | 233 | 0 | 1-HR | ALL | 19TH | 12071124
| 458026 | 518614 | 60.7926 | 192.72 | 233 | 0 | 1-HR | ALL | 19TH | 12072422
| 458076 | 518614 | 53.6847 | 182.93 | 237 | 0 | 1-HR | ALL | 19TH | 12083020
| 458126 | 518614 | 46.6413 | 176.07 | 237 | 0 | 1-HR | ALL | 19TH | 12121019
| 458176 | 518614 | 46.3251 | 173.52 | 237 | 0 | 1-HR | ALL | 19TH | 12100822
| 458226 | 518614 | 46.5179 | 173.17 | 233 | 0 | 1-HR | ALL | 19TH | 12083004
| 458276 | 518614 | 54.7008 | 172.39 | 233 | 0 | 1-HR | ALL | 19TH | 12031220
| 458326 | 518614 | 47.0528 | 173.97 | 227 | 0 | 1-HR | ALL | 19TH | 12082419
| 458376 | 518614 | 47.8169 | 178.07 | 225 | 0 | 1-HR | ALL | 19TH | 12072605
| 458426 | 518614 | 49.9146 | 180.83 | 219 | 0 | 1-HR | ALL | 19TH | 12112908
| 458476 | 518614 | 45.5517 | 181.24 | 214 | 0 | 1-HR | ALL | 19TH | 12092124
| 458526 | 518614 | 52.9684 | 182.37 | 210 | 0 | 1-HR | ALL | 19TH | 12092124
| 458576 | 518614 | 61.2076 | 185.83 | 209 | 0 | 1-HR | ALL | 19TH | 12092124
| 458626 | 518614 | 63.8324 | 186.95 | 203 | 0 | 1-HR | ALL | 19TH | 12092124
| 458676 | 518614 | 59.8606 | 187.94 | 202 | 0 | 1-HR | ALL | 19TH | 12012908
| 458726 | 518614 | 54.1653 | 187.73 | 202 | 0 | 1-HR | ALL | 19TH | 12110503
| 458776 | 518614 | 49.0695 | 186.97 | 201 | 0 | 1-HR | ALL | 19TH | 12031220
| 458826 | 518614 | 46.3923 | 189.63 | 201 | 0 | 1-HR | ALL | 19TH | 12092124
| 458876 | 518614 | 39.2418 | 188.37 | 201 | 0 | 1-HR | ALL | 19TH | 12092201
| 458926 | 518614 | 38.7017 | 188.2 | 201 | 0 | 1-HR | ALL | 19TH | 12030521
| 458976 | 518614 | 37.9998 | 186.61 | 186.61 | 0 | 1-HR | ALL | 19TH | 12011308
| 453976 | 518664 | 8.6429 | 19.03 | 24 | 0 | 1-HR | ALL | 19TH | 12052418
| 454026 | 518664 | 8.8544 | 19.39 | 24 | 0 | 1-HR | ALL | 19TH | 12081008
| 454076 | 518664 | 9.0414 | 20.36 | 20.36 | 0 | 1-HR | ALL | 19TH | 12060217
| 454126 | 518664 | 9.2807 | 21.15 | 25 | 0 | 1-HR | ALL | 19TH | 12092417
| 454176 | 518664 | 9.5313 | 22.7 | 27 | 0 | 1-HR | ALL | 19TH | 12070617
| 454226 | 518664 | 9.8976 | 22.68 | 28 | 0 | 1-HR | ALL | 19TH | 12061018
| 454276 | 518664 | 10.1307 | 22.15 | 28 | 0 | 1-HR | ALL | 19TH | 12041817
| 454326 | 518664 | 10.4924 | 23.73 | 28 | 0 | 1-HR | ALL | 19TH | 12052719
| 454376 | 518664 | 10.7078 | 24.04 | 28 | 0 | 1-HR | ALL | 19TH | 12081018
| 454426 | 518664 | 10.7993 | 25.03 | 29 | 0 | 1-HR | ALL | 19TH | 12092417
| 454476 | 518664 | 11.1064 | 26.7 | 30 | 0 | 1-HR | ALL | 19TH | 12052618
| 454526 | 518664 | 11.2924 | 27 | 30 | 0 | 1-HR | ALL | 19TH | 12081018
| 454576 | 518664 | 11.518 | 27.03 | 30 | 0 | 1-HR | ALL | 19TH | 12070521
| 454626 | 518664 | 11.8196 | 28 | 30 | 0 | 1-HR | ALL | 19TH | 12042818
| 454676 | 518664 | 12.1281 | 28.56 | 28.56 | 0 | 1-HR | ALL | 19TH | 12052618
| 454726 | 518664 | 12.7034 | 26.14 | 33 | 0 | 1-HR | ALL | 19TH | 12042822
| 454776 | 518664 | 13.9304 | 26.35 | 240 | 0 | 1-HR | ALL | 19TH | 12070521
| 454826 | 518664 | 14.7338 | 26.68 | 240 | 0 | 1-HR | ALL | 19TH | 12081008
| 454876 | 518664 | 15.0604 | 27 | 240 | 0 | 1-HR | ALL | 19TH | 12081008
| 454926 | 518664 | 15.3745 | 26.39 | 240 | 0 | 1-HR | ALL | 19TH | 12081008
| 454976 | 518664 | 15.6802 | 28.12 | 240 | 0 | 1-HR | ALL | 19TH | 12081008
| 455026 | 518664 | 15.962 | 30.12 | 240 | 0 | 1-HR | ALL | 19TH | 12081008
| 455076 | 518664 | 15.8138 | 30.12 | 241 | 0 | 1-HR | ALL | 19TH | 12042806
| 455126 | 518664 | 15.4606 | 31.08 | 241 | 0 | 1-HR | ALL | 19TH | 12041819
| 455176 | 518664 | 15.5348 | 31.15 | 241 | 0 | 1-HR | ALL | 19TH | 12042920
| 455226 | 518664 | 15.5308 | 31.47 | 241 | 0 | 1-HR | ALL | 19TH | 12040419
| 455276 | 518664 | 15.8241 | 34.41 | 241 | 0 | 1-HR | ALL | 19TH | 12112707
| 455326 | 518664 | 15.2753 | 36.15 | 241 | 0 | 1-HR | ALL | 19TH | 12042824
| 455376 | 518664 | 15.2037 | 37.12 | 241 | 0 | 1-HR | ALL | 19TH | 12040318
| 455426 | 518664 | 15.7788 | 37.53 | 241 | 0 | 1-HR | ALL | 19TH | 12102519
| 455476 | 518664 | 14.9367 | 38.3 | 241 | 0 | 1-HR | ALL | 19TH | 12031816
| 455526 | 518664 | 14.5822 | 40.12 | 241 | 0 | 1-HR | ALL | 19TH | 12092418
| 455576 | 518664 | 14.8292 | 40.12 | 241 | 0 | 1-HR | ALL | 19TH | 12052819
| 455626 | 518664 | 15.4078 | 40.13 | 241 | 0 | 1-HR | ALL | 19TH | 12031816
| 455676 | 518664 | 15.3039 | 40.24 | 241 | 0 | 1-HR | ALL | 19TH | 12081008
| 455726 | 518664 | 15.0937 | 41.24 | 241 | 0 | 1-HR | ALL | 19TH | 12112702
| 455776 | 518664 | 15.1613 | 43.18 | 241 | 0 | 1-HR | ALL | 19TH | 12112708
| 455826 | 518664 | 15.3463 | 45.78 | 241 | 0 | 1-HR | ALL | 19TH | 12050218
| 455876 | 518664 | 15.3648 | 47.56 | 241 | 0 | 1-HR | ALL | 19TH | 12050116
| 455926 | 518664 | 15.3184 | 50.21 | 241 | 0 | 1-HR | ALL | 19TH | 12083008
| 455976 | 518664 | 15.4997 | 53.7 | 241 | 0 | 1-HR | ALL | 19TH | 12083017
| 456026 | 518664 | 15.5611 | 55.04 | 241 | 0 | 1-HR | ALL | 19TH | 12033109
| 456076 | 518664 | 15.5439 | 55.09 | 241 | 0 | 1-HR | ALL | 19TH | 12051911
| 456126 | 518664 | 15.731 | 54.21 | 241 | 0 | 1-HR | ALL | 19TH | 12041915
| 456176 | 518664 | 15.8194 | 56.36 | 241 | 0 | 1-HR | ALL | 19TH | 12051908
| 456226 | 518664 | 15.8624 | 60.06 | 241 | 0 | 1-HR | ALL | 19TH | 12070811
| 456276 | 518664 | 15.8405 | 62.87 | 241 | 0 | 1-HR | ALL | 19TH | 12042617
| 456326 | 518664 | 15.56 | 64.38 | 241 | 0 | 1-HR | ALL | 19TH | 12092617
| 456376 | 518664 | 15.669 | 66.71 | 241 | 0 | 1-HR | ALL | 19TH | 12041917
| 456426 | 518664 | 15.8859 | 73.54 | 241 | 0 | 1-HR | ALL | 19TH | 12041917
| 456476 | 518664 | 15.8905 | 82.2 | 241 | 0 | 1-HR | ALL | 19TH | 12070807
| 456526 | 518664 | 15.593 | 93.35 | 241 | 0 | 1-HR | ALL | 19TH | 12032814
| 456576 | 518664 | 15.6016 | 101.64 | 241 | 0 | 1-HR | ALL | 19TH | 12060409
| 456626 | 518664 | 16.1214 | 112.28 | 241 | 0 | 1-HR | ALL | 19TH | 12101412
| 456676 | 518664 | 16.034 | 119.34 | 241 | 0 | 1-HR | ALL | 19TH | 12102614
| 456726 | 518664 | 16.0067 | 127.98 | 241 | 0 | 1-HR | ALL | 19TH | 12031810
| 456776 | 518664 | 18.4197 | 135.16 | 241 | 0 | 1-HR | ALL | 19TH | 12042705
| 456826 | 518664 | 21.135 | 145.15 | 241 | 0 | 1-HR | ALL | 19TH | 12112718
| 456876 | 518664 | 25.4419 | 153.52 | 241 | 0 | 1-HR | ALL | 19TH | 12050503
| 456926 | 518664 | 25.4271 | 156.61 | 241 | 0 | 1-HR | ALL | 19TH | 12050503
| 456976 | 518664 | 25.303 | 155.7 | 241 | 0 | 1-HR | ALL | 19TH | 12121020
| 457026 | 518664 | 25.0217 | 157.39 | 241 | 0 | 1-HR | ALL | 19TH | 12021317
| 457076 | 518664 | 26.001 | 160.29 | 241 | 0 | 1-HR | ALL | 19TH | 12050404
| 457126 | 518664 | 25.6957 | 162.07 | 241 | 0 | 1-HR | ALL | 19TH | 12041222
| 457176 | 518664 | 25.7579 | 166.37 | 241 | 0 | 1-HR | ALL | 19TH | 12110423
| 457226 | 518664 | 26.106 | 170.58 | 241 | 0 | 1-HR | ALL | 19TH | 12102708
| 457276 | 518664 | 33.1241 | 173.28 | 241 | 0 | 1-HR | ALL | 19TH | 12050405
| 457326 | 518664 | 30.9386 | 175.92 | 241 | 0 | 1-HR | ALL | 19TH | 12120417
| 457376 | 518664 | 52.0053 | 181.97 | 241 | 0 | 1-HR | ALL | 19TH | 12053024
| 457426 | 518664 | 59.0355 | 182.61 | 241 | 0 | 1-HR | ALL | 19TH | 12041223
| 457476 | 518664 | 77.6929 | 194.69 | 241 | 0 | 1-HR | ALL | 19TH | 12041222
| 457526 | 518664 | 90.238 | 207.11 | 239 | 0 | 1-HR | ALL | 19TH | 12033101
| 457576 | 518664 | 95.7996 | 213.33 | 239 | 0 | 1-HR | ALL | 19TH | 12083005
| 457626 | 518664 | 93.6038 | 218.77 | 237 | 0 | 1-HR | ALL | 19TH | 12083005
| 457676 | 518664 | 90.1422 | 217.61 | 237 | 0 | 1-HR | ALL | 19TH | 12033024
| 457726 | 518664 | 72.8191 | 215.51 | 237 | 0 | 1-HR | ALL | 19TH | 12101705
| 457776 | 518664 | 77.6202 | 212.73 | 237 | 0 | 1-HR | ALL | 19TH | 12042405
| 457826 | 518664 | 78.933 | 206.57 | 237 | 0 | 1-HR | ALL | 19TH | 12042405
| 457876 | 518664 | 61.0576 | 198.07 | 237 | 0 | 1-HR | ALL | 19TH | 12033024
| 457926 | 518664 | 55.4124 | 192.32 | 237 | 0 | 1-HR | ALL | 19TH | 12042405
| 457976 | 518664 | 51.7579 | 184.93 | 237 | 0 | 1-HR | ALL | 19TH | 12072422
| 458026 | 518664 | 48.1305 | 176.1 | 237 | 0 | 1-HR | ALL | 19TH | 12083020
| 458076 | 518664 | 37.6085 | 169.15 | 237 | 0 | 1-HR | ALL | 19TH | 12121019
| 458126 | 518664 | 35.6777 | 164.73 | 237 | 0 | 1-HR | ALL | 19TH | 12100822
| 458176 | 518664 | 35.3756 | 163.58 | 237 | 0 | 1-HR | ALL | 19TH | 12100822
| 458226 | 518664 | 39.9833 | 161.92 | 237 | 0 | 1-HR | ALL | 19TH | 12031220
| 458276 | 518664 | 29.6587 | 160.61 | 237 | 0 | 1-HR | ALL | 19TH | 12112908
| 458326 | 518664 | 24.5555 | 160.72 | 237 | 0 | 1-HR | ALL | 19TH | 12050323
| 458376 | 518664 | 24.6249 | 160.88 | 233 | 0 | 1-HR | ALL | 19TH | 12033123
| 458426 | 518664 | 27.058 | 162.03 | 228 | 0 | 1-HR | ALL | 19TH | 12092124
| 458476 | 518664 | 30.7631 | 162.17 | 225 | 0 | 1-HR | ALL | 19TH | 12092124
| 458526 | 518664 | 32.3751 | 161.7 | 225 | 0 | 1-HR | ALL | 19TH | 12092124
| 458576 | 518664 | 35.2264 | 164.63 | 219 | 0 | 1-HR | ALL | 19TH | 12070901
| 458626 | 518664 | 35.0845 | 167.65 | 214 | 0 | 1-HR | ALL | 19TH | 12110503
| 458676 | 518664 | 35.7372 | 170.9 | 209 | 0 | 1-HR | ALL | 19TH | 12110503
| 458726 | 518664 | 36.6344 | 174.78 | 209 | 0 | 1-HR | ALL | 19TH | 12070824
| 458776 | 518664 | 30.2835 | 174.25 | 202 | 0 | 1-HR | ALL | 19TH | 12121107
| 458826 | 518664 | 30.6522 | 179.23 | 201 | 0 | 1-HR | ALL | 19TH | 12112917
| 458876 | 518664 | 36.42 | 185.05 | 201 | 0 | 1-HR | ALL | 19TH | 12030521
| 458926 | 518664 | 38.7681 | 186.36 | 201 | 0 | 1-HR | ALL | 19TH | 12083021
| 458976 | 518664 | 32.1409 | 184.85 | 201 | 0 | 1-HR | ALL | 19TH | 12092222
| 453976 | 518714 | 8.8023 | 19.99 | 24 | 0 | 1-HR | ALL | 19TH | 12052118
| 454026 | 518714 | 8.9309 | 19.86 | 23 | 0 | 1-HR | ALL | 19TH | 12052118
| 454076 | 518714 | 9.0817 | 20 | 20 | 0 | 1-HR | ALL | 19TH | 12051811
| 454126 | 518714 | 9.2463 | 21.01 | 24 | 0 | 1-HR | ALL | 19TH | 12051811
| 454176 | 518714 | 9.554 | 21.83 | 27 | 0 | 1-HR | ALL | 19TH | 12082512
| 454226 | 518714 | 9.7883 | 21.09 | 27 | 0 | 1-HR | ALL | 19TH | 12070617
| 454276 | 518714 | 10.1613 | 20.46 | 27 | 0 | 1-HR | ALL | 19TH | 12061018
| 454326 | 518714 | 10.3452 | 21.85 | 27 | 0 | 1-HR | ALL | 19TH | 12061018
| 454376 | 518714 | 10.762 | 23.65 | 27 | 0 | 1-HR | ALL | 19TH | 12060109
| 454426 | 518714 | 10.8874 | 24.48 | 27 | 0 | 1-HR | ALL | 19TH | 12042817
| 454476 | 518714 | 11.1413 | 25.83 | 28 | 0 | 1-HR | ALL | 19TH | 12070616
| 454526 | 518714 | 11.3871 | 26.09 | 29 | 0 | 1-HR | ALL | 19TH | 12112607
| 454576 | 518714 | 11.6733 | 26.47 | 30 | 0 | 1-HR | ALL | 19TH | 12081018
| 454626 | 518714 | 11.9145 | 28.01 | 30 | 0 | 1-HR | ALL | 19TH | 12042807
| 454676 | 518714 | 12.2163 | 29.29 | 29.29 | 0 | 1-HR | ALL | 19TH | 12042818
| 454726 | 518714 | 12.5984 | 27.54 | 29 | 0 | 1-HR | ALL | 19TH | 12052618
| 454776 | 518714 | 12.8542 | 27.52 | 240 | 0 | 1-HR | ALL | 19TH | 12042823
| 454826 | 518714 | 13.8749 | 27.35 | 240 | 0 | 1-HR | ALL | 19TH | 12051823
| 454876 | 518714 | 14.722 | 25.47 | 240 | 0 | 1-HR | ALL | 19TH | 12081008
| 454926 | 518714 | 15.0518 | 25.62 | 240 | 0 | 1-HR | ALL | 19TH | 12081008
| 454976 | 518714 | 15.5501 | 26.46 | 240 | 0 | 1-HR | ALL | 19TH | 12040321
| 455026 | 518714 | 16.2691 | 27.47 | 241 | 0 | 1-HR | ALL | 19TH | 12102518
| 455076 | 518714 | 16.2474 | 28.29 | 241 | 0 | 1-HR | ALL | 19TH | 12042806
| 455126 | 518714 | 16.1547 | 29.11 | 241 | 0 | 1-HR | ALL | 19TH | 12081008
| 455176 | 518714 | 15.665 | 30 | 241 | 0 | 1-HR | ALL | 19TH | 12040320
| 455226 | 518714 | 16.1055 | 30.7 | 241 | 0 | 1-HR | ALL | 19TH | 12042902
| 455276 | 518714 | 15.6946 | 31.82 | 241 | 0 | 1-HR | ALL | 19TH | 12051821
| 455326 | 518714 | 16.644 | 32.94 | 241 | 0 | 1-HR | ALL | 19TH | 12042903
| 455376 | 518714 | 14.8767 | 34.99 | 241 | 0 | 1-HR | ALL | 19TH | 12040318
| 455426 | 518714 | 16.4134 | 36.65 | 241 | 0 | 1-HR | ALL | 19TH | 12040319
| 455476 | 518714 | 15.7471 | 37.48 | 241 | 0 | 1-HR | ALL | 19TH | 12040319
| 455526 | 518714 | 15.0107 | 38.46 | 241 | 0 | 1-HR | ALL | 19TH | 12031816
| 455576 | 518714 | 15.2155 | 37.91 | 241 | 0 | 1-HR | ALL | 19TH | 12112709
| 455626 | 518714 | 15.2294 | 37.91 | 241 | 0 | 1-HR | ALL | 19TH | 12052819
| 455676 | 518714 | 15.3277 | 38.29 | 241 | 0 | 1-HR | ALL | 19TH | 12070816
| 455726 | 518714 | 15.2509 | 38.62 | 241 | 0 | 1-HR | ALL | 19TH | 12070610
| 455776 | 518714 | 15.4665 | 40.53 | 241 | 0 | 1-HR | ALL | 19TH | 12082514
| 455826 | 518714 | 15.6418 | 44.36 | 241 | 0 | 1-HR | ALL | 19TH | 12070814
| 455876 | 518714 | 15.8579 | 46.33 | 241 | 0 | 1-HR | ALL | 19TH | 12083017
| 455926 | 518714 | 15.7543 | 46.95 | 241 | 0 | 1-HR | ALL | 19TH | 12050116
| 455976 | 518714 | 16.0341 | 49.76 | 241 | 0 | 1-HR | ALL | 19TH | 12041517
| 456026 | 518714 | 16.0665 | 52.12 | 241 | 0 | 1-HR | ALL | 19TH | 12050213
| 456076 | 518714 | 15.9676 | 53.91 | 241 | 0 | 1-HR | ALL | 19TH | 12050209
| 456126 | 518714 | 16.1647 | 54.7 | 241 | 0 | 1-HR | ALL | 19TH | 12070912
| 456176 | 518714 | 16.3036 | 56.07 | 241 | 0 | 1-HR | ALL | 19TH | 12051912
| 456226 | 518714 | 16.3479 | 57.94 | 241 | 0 | 1-HR | ALL | 19TH | 12042616
| 456276 | 518714 | 16.2227 | 59.61 | 241 | 0 | 1-HR | ALL | 19TH | 12050418
| 456326 | 518714 | 16.0573 | 60.38 | 241 | 0 | 1-HR | ALL | 19TH | 12051011
| 456376 | 518714 | 16.1061 | 61.5 | 241 | 0 | 1-HR | ALL | 19TH | 12112712
| 456426 | 518714 | 16.2992 | 64.62 | 241 | 0 | 1-HR | ALL | 19TH | 12041917
| 456476 | 518714 | 16.1677 | 71.26 | 241 | 0 | 1-HR | ALL | 19TH | 12102616
| 456526 | 518714 | 16.0774 | 80.25 | 241 | 0 | 1-HR | ALL | 19TH | 12112624
| 456576 | 518714 | 16.1351 | 85.32 | 241 | 0 | 1-HR | ALL | 19TH | 12101412
| 456626 | 518714 | 15.9343 | 93.17 | 241 | 0 | 1-HR | ALL | 19TH | 12083010
| 456676 | 518714 | 16.3893 | 103.28 | 241 | 0 | 1-HR | ALL | 19TH | 12041308
| 456726 | 518714 | 16.2432 | 114.1 | 241 | 0 | 1-HR | ALL | 19TH | 12092618
| 456776 | 518714 | 16.0132 | 118.18 | 241 | 0 | 1-HR | ALL | 19TH | 12070810
| 456826 | 518714 | 16.4561 | 131.32 | 241 | 0 | 1-HR | ALL | 19TH | 12042613
| 456876 | 518714 | 19.1915 | 142.12 | 241 | 0 | 1-HR | ALL | 19TH | 12072603
| 456926 | 518714 | 22.7723 | 147.13 | 241 | 0 | 1-HR | ALL | 19TH | 12112717
| 456976 | 518714 | 21.9916 | 148.22 | 241 | 0 | 1-HR | ALL | 19TH | 12050503
| 457026 | 518714 | 23.7837 | 150.26 | 241 | 0 | 1-HR | ALL | 19TH | 12112718
| 457076 | 518714 | 22.2037 | 153.01 | 241 | 0 | 1-HR | ALL | 19TH | 12121020
| 457126 | 518714 | 19.7961 | 151.23 | 241 | 0 | 1-HR | ALL | 19TH | 12042402
| 457176 | 518714 | 22.4623 | 153.43 | 241 | 0 | 1-HR | ALL | 19TH | 12082605
| 457226 | 518714 | 24.3948 | 156.91 | 241 | 0 | 1-HR | ALL | 19TH | 12042402
| 457276 | 518714 | 25.5306 | 159.22 | 241 | 0 | 1-HR | ALL | 19TH | 12112802
| 457326 | 518714 | 27.0061 | 161.2 | 241 | 0 | 1-HR | ALL | 19TH | 12102623
| 457376 | 518714 | 43.0354 | 167.54 | 241 | 0 | 1-HR | ALL | 19TH | 12012804
| 457426 | 518714 | 37.3046 | 169.95 | 241 | 0 | 1-HR | ALL | 19TH | 12030520
| 457476 | 518714 | 52.3586 | 180.04 | 241 | 0 | 1-HR | ALL | 19TH | 12033101
| 457526 | 518714 | 68.4554 | 188.26 | 241 | 0 | 1-HR | ALL | 19TH | 12050402
| 457576 | 518714 | 73.439 | 196.23 | 241 | 0 | 1-HR | ALL | 19TH | 12012805
| 457626 | 518714 | 79.3984 | 203.02 | 239 | 0 | 1-HR | ALL | 19TH | 12042404
| 457676 | 518714 | 78.7269 | 203.55 | 238 | 0 | 1-HR | ALL | 19TH | 12082405
| 457726 | 518714 | 73.8743 | 203.11 | 237 | 0 | 1-HR | ALL | 19TH | 12082405
| 457776 | 518714 | 78.9376 | 199.7 | 237 | 0 | 1-HR | ALL | 19TH | 12050323
| 457826 | 518714 | 57.1195 | 190.05 | 238 | 0 | 1-HR | ALL | 19TH | 12033024
| 457876 | 518714 | 46.1581 | 182.57 | 239 | 0 | 1-HR | ALL | 19TH | 12042405
| 457926 | 518714 | 43.5624 | 177.41 | 239 | 0 | 1-HR | ALL | 19TH | 12092123
| 457976 | 518714 | 44.6054 | 171.48 | 239 | 0 | 1-HR | ALL | 19TH | 12083020
| 458026 | 518714 | 33.7776 | 165.28 | 239 | 0 | 1-HR | ALL | 19TH | 12121019
| 458076 | 518714 | 32.1014 | 161.35 | 239 | 0 | 1-HR | ALL | 19TH | 12100822
| 458126 | 518714 | 32.0158 | 160.29 | 238 | 0 | 1-HR | ALL | 19TH | 12100822
| 458176 | 518714 | 35.7881 | 158.43 | 237 | 0 | 1-HR | ALL | 19TH | 12031220
| 458226 | 518714 | 25.7098 | 156.38 | 237 | 0 | 1-HR | ALL | 19TH | 12112908
| 458276 | 518714 | 20.6008 | 155.37 | 237 | 0 | 1-HR | ALL | 19TH | 12062006
| 458326 | 518714 | 20.4839 | 153.75 | 237 | 0 | 1-HR | ALL | 19TH | 12062006
| 458376 | 518714 | 20.219 | 151.37 | 237 | 0 | 1-HR | ALL | 19TH | 12120708
| 458426 | 518714 | 22.0505 | 152.53 | 233 | 0 | 1-HR | ALL | 19TH | 12092124
| 458476 | 518714 | 22.8391 | 152.32 | 233 | 0 | 1-HR | ALL | 19TH | 12071124
| 458526 | 518714 | 19.8497 | 150.82 | 228 | 0 | 1-HR | ALL | 19TH | 12062006
| 458576 | 518714 | 19.48 | 151.82 | 225 | 0 | 1-HR | ALL | 19TH | 12121106
| 458626 | 518714 | 19.3274 | 153.72 | 225 | 0 | 1-HR | ALL | 19TH | 12120919
| 458676 | 518714 | 18.3927 | 153.91 | 219 | 0 | 1-HR | ALL | 19TH | 12021420
| 458726 | 518714 | 18.7025 | 157.66 | 212 | 0 | 1-HR | ALL | 19TH | 12120919
| 458776 | 518714 | 18.8096 | 159.2 | 209 | 0 | 1-HR | ALL | 19TH | 12062006
| 458826 | 518714 | 21.6918 | 163.44 | 209 | 0 | 1-HR | ALL | 19TH | 12083021
| 458876 | 518714 | 23.9862 | 170.64 | 202 | 0 | 1-HR | ALL | 19TH | 12032907
| 458926 | 518714 | 26.1089 | 174.56 | 201 | 0 | 1-HR | ALL | 19TH | 12053002
| 458976 | 518714 | 29.6283 | 174.33 | 201 | 0 | 1-HR | ALL | 19TH | 12053003
| 453976 | 518764 | 8.9158 | 19.79 | 23 | 0 | 1-HR | ALL | 19TH | 12082512
| 454026 | 518764 | 9.0923 | 19.94 | 21 | 0 | 1-HR | ALL | 19TH | 12051817
| 454076 | 518764 | 9.1879 | 20 | 22 | 0 | 1-HR | ALL | 19TH | 12041814
| 454126 | 518764 | 9.3922 | 21 | 25 | 0 | 1-HR | ALL | 19TH | 12052418
| 454176 | 518764 | 9.6135 | 21.7 | 25 | 0 | 1-HR | ALL | 19TH | 12061018
| 454226 | 518764 | 9.8269 | 20.71 | 27 | 0 | 1-HR | ALL | 19TH | 12052817
| 454276 | 518764 | 10.0663 | 20.44 | 27 | 0 | 1-HR | ALL | 19TH | 12052817
| 454326 | 518764 | 10.2846 | 21.61 | 26 | 0 | 1-HR | ALL | 19TH | 12052418
| 454376 | 518764 | 10.5708 | 22.29 | 26 | 0 | 1-HR | ALL | 19TH | 12081018
| 454426 | 518764 | 10.9909 | 23.05 | 27 | 0 | 1-HR | ALL | 19TH | 12081018
| 454476 | 518764 | 11.2994 | 24.94 | 27 | 0 | 1-HR | ALL | 19TH | 12081008
| 454526 | 518764 | 11.5257 | 25.57 | 28 | 0 | 1-HR | ALL | 19TH | 12041817
| 454576 | 518764 | 11.6937 | 26.47 | 29 | 0 | 1-HR | ALL | 19TH | 12092417
| 454626 | 518764 | 12.0677 | 28 | 29 | 0 | 1-HR | ALL | 19TH | 12070614
| 454676 | 518764 | 12.1758 | 27.79 | 30 | 0 | 1-HR | ALL | 19TH | 12070616
| 454726 | 518764 | 12.6476 | 28.01 | 30 | 0 | 1-HR | ALL | 19TH | 12042818
| 454776 | 518764 | 12.9334 | 28.61 | 239 | 0 | 1-HR | ALL | 19TH | 12051820
| 454826 | 518764 | 13.156 | 27.64 | 240 | 0 | 1-HR | ALL | 19TH | 12070521
| 454876 | 518764 | 14.337 | 24.23 | 240 | 0 | 1-HR | ALL | 19TH | 12081008
| 454926 | 518764 | 14.8699 | 25 | 240 | 0 | 1-HR | ALL | 19TH | 12112607
| 454976 | 518764 | 15.766 | 25.23 | 240 | 0 | 1-HR | ALL | 19TH | 12040321
| 455026 | 518764 | 16.3324 | 25.82 | 241 | 0 | 1-HR | ALL | 19TH | 12040321
| 455076 | 518764 | 16.4991 | 26.94 | 241 | 0 | 1-HR | ALL | 19TH | 12042806
| 455126 | 518764 | 16.0921 | 27.87 | 241 | 0 | 1-HR | ALL | 19TH | 12042806
| 455176 | 518764 | 16.0706 | 28.82 | 241 | 0 | 1-HR | ALL | 19TH | 12081008
| 455226 | 518764 | 16.2442 | 29.79 | 241 | 0 | 1-HR | ALL | 19TH | 12081008
| 455276 | 518764 | 16.5037 | 30.87 | 241 | 0 | 1-HR | ALL | 19TH | 12040419
| 455326 | 518764 | 15.884 | 31.03 | 241 | 0 | 1-HR | ALL | 19TH | 12040321
| 455376 | 518764 | 16.2206 | 32.55 | 241 | 0 | 1-HR | ALL | 19TH | 12042824
| 455426 | 518764 | 16.0188 | 34.58 | 241 | 0 | 1-HR | ALL | 19TH | 12112705
| 455476 | 518764 | 16.3447 | 35.61 | 241 | 0 | 1-HR | ALL | 19TH | 12081008
| 455526 | 518764 | 16.1055 | 36.79 | 241 | 0 | 1-HR | ALL | 19TH | 12040319
| 455576 | 518764 | 15.5389 | 36.5 | 241 | 0 | 1-HR | ALL | 19TH | 12092614
| 455626 | 518764 | 15.5776 | 36.23 | 241 | 0 | 1-HR | ALL | 19TH | 12041908
| 455676 | 518764 | 15.6103 | 37 | 241 | 0 | 1-HR | ALL | 19TH | 12051005
| 455726 | 518764 | 15.8074 | 36.92 | 241 | 0 | 1-HR | ALL | 19TH | 12041418
| 455776 | 518764 | 15.8625 | 38.66 | 241 | 0 | 1-HR | ALL | 19TH | 12082514
| 455826 | 518764 | 16.106 | 42.42 | 241 | 0 | 1-HR | ALL | 19TH | 12082514
| 455876 | 518764 | 16.1491 | 44.07 | 241 | 0 | 1-HR | ALL | 19TH | 12092612
| 455926 | 518764 | 16.0769 | 44.58 | 241 | 0 | 1-HR | ALL | 19TH | 12082510
| 455976 | 518764 | 16.483 | 45.34 | 241 | 0 | 1-HR | ALL | 19TH | 12041517
| 456026 | 518764 | 16.4689 | 47.66 | 241 | 0 | 1-HR | ALL | 19TH | 12083015
| 456076 | 518764 | 16.5303 | 51.61 | 241 | 0 | 1-HR | ALL | 19TH | 12033110
| 456126 | 518764 | 16.6013 | 54.18 | 241 | 0 | 1-HR | ALL | 19TH | 12031811
| 456176 | 518764 | 16.7607 | 55.36 | 241 | 0 | 1-HR | ALL | 19TH | 12050208
| 456226 | 518764 | 16.7767 | 57.02 | 241 | 0 | 1-HR | ALL | 19TH | 12070811
| 456276 | 518764 | 16.8361 | 57.94 | 241 | 0 | 1-HR | ALL | 19TH | 12050308
| 456326 | 518764 | 16.5017 | 58.87 | 241 | 0 | 1-HR | ALL | 19TH | 12050418
| 456376 | 518764 | 16.5701 | 60.03 | 241 | 0 | 1-HR | ALL | 19TH | 12091215
| 456426 | 518764 | 16.619 | 62.24 | 241 | 0 | 1-HR | ALL | 19TH | 12070807
| 456476 | 518764 | 16.6717 | 64.72 | 241 | 0 | 1-HR | ALL | 19TH | 12060409
| 456526 | 518764 | 16.6027 | 71.99 | 241 | 0 | 1-HR | ALL | 19TH | 12033113
| 456576 | 518764 | 16.439 | 75.56 | 241 | 0 | 1-HR | ALL | 19TH | 12033113
| 456626 | 518764 | 16.3954 | 78.74 | 241 | 0 | 1-HR | ALL | 19TH | 12042708
| 456676 | 518764 | 16.5431 | 89.17 | 241 | 0 | 1-HR | ALL | 19TH | 12032814
| 456726 | 518764 | 16.2505 | 95.35 | 241 | 0 | 1-HR | ALL | 19TH | 12041511
| 456776 | 518764 | 16.1912 | 100.92 | 241 | 0 | 1-HR | ALL | 19TH | 12042212
| 456826 | 518764 | 16.3014 | 115.09 | 241 | 0 | 1-HR | ALL | 19TH | 12102616
| 456876 | 518764 | 16.6638 | 129.67 | 241 | 0 | 1-HR | ALL | 19TH | 12051514
| 456926 | 518764 | 17.1274 | 134.61 | 241 | 0 | 1-HR | ALL | 19TH | 12102912
| 456976 | 518764 | 17.4186 | 135.93 | 241 | 0 | 1-HR | ALL | 19TH | 12012719
| 457026 | 518764 | 16.7089 | 137.8 | 241 | 0 | 1-HR | ALL | 19TH | 12101410
| 457076 | 518764 | 16.7178 | 138.59 | 241 | 0 | 1-HR | ALL | 19TH | 12102623
| 457126 | 518764 | 18.0499 | 137.43 | 241 | 0 | 1-HR | ALL | 19TH | 12050504
| 457176 | 518764 | 20.5117 | 142.85 | 241 | 0 | 1-HR | ALL | 19TH | 12120710
| 457226 | 518764 | 22.5894 | 147.1 | 241 | 0 | 1-HR | ALL | 19TH | 12041506
| 457276 | 518764 | 24.8066 | 148.97 | 241 | 0 | 1-HR | ALL | 19TH | 12050402
| 457326 | 518764 | 26.2173 | 151.19 | 241 | 0 | 1-HR | ALL | 19TH | 12120706
| 457376 | 518764 | 27.37 | 155.18 | 241 | 0 | 1-HR | ALL | 19TH | 12120710
| 457426 | 518764 | 30.2404 | 164.45 | 241 | 0 | 1-HR | ALL | 19TH | 12041222
| 457476 | 518764 | 39.011 | 169.2 | 241 | 0 | 1-HR | ALL | 19TH | 12033101
| 457526 | 518764 | 44.1935 | 173.29 | 241 | 0 | 1-HR | ALL | 19TH | 12083005
| 457576 | 518764 | 57.3834 | 183.64 | 241 | 0 | 1-HR | ALL | 19TH | 12012805
| 457626 | 518764 | 59.8792 | 188.91 | 241 | 0 | 1-HR | ALL | 19TH | 12042404
| 457676 | 518764 | 57.8116 | 189.89 | 239 | 0 | 1-HR | ALL | 19TH | 12033120
| 457726 | 518764 | 66.6292 | 188.29 | 239 | 0 | 1-HR | ALL | 19TH | 12050324
| 457776 | 518764 | 53.6692 | 184.34 | 239 | 0 | 1-HR | ALL | 19TH | 12042405
| 457826 | 518764 | 39.4216 | 177.43 | 239 | 0 | 1-HR | ALL | 19TH | 12101703
| 457876 | 518764 | 38.0988 | 173.11 | 239 | 0 | 1-HR | ALL | 19TH | 12092123
| 457926 | 518764 | 44.0789 | 170.74 | 239 | 0 | 1-HR | ALL | 19TH | 12092123
| 457976 | 518764 | 39.4166 | 167.49 | 239 | 0 | 1-HR | ALL | 19TH | 12121019
| 458026 | 518764 | 34.195 | 162.73 | 239 | 0 | 1-HR | ALL | 19TH | 12100822
| 458076 | 518764 | 33.7542 | 160.09 | 239 | 0 | 1-HR | ALL | 19TH | 12101704
| 458126 | 518764 | 37.6079 | 159 | 238 | 0 | 1-HR | ALL | 19TH | 12031220
| 458176 | 518764 | 27.3304 | 157.5 | 237 | 0 | 1-HR | ALL | 19TH | 12112908
| 458226 | 518764 | 20.5025 | 154.09 | 237 | 0 | 1-HR | ALL | 19TH | 12062006
| 458276 | 518764 | 20.3216 | 152.43 | 237 | 0 | 1-HR | ALL | 19TH | 12112908
| 458326 | 518764 | 20.2587 | 150.74 | 237 | 0 | 1-HR | ALL | 19TH | 12062006
| 458376 | 518764 | 20.1017 | 149 | 237 | 0 | 1-HR | ALL | 19TH | 12062006
| 458426 | 518764 | 20.3126 | 149.58 | 237 | 0 | 1-HR | ALL | 19TH | 12101419
| 458476 | 518764 | 19.1135 | 147.75 | 233 | 0 | 1-HR | ALL | 19TH | 12072605
| 458526 | 518764 | 17.5084 | 146.58 | 233 | 0 | 1-HR | ALL | 19TH | 12021905
| 458576 | 518764 | 16.7494 | 146.65 | 228 | 0 | 1-HR | ALL | 19TH | 12021824
| 458626 | 518764 | 17.1783 | 147.58 | 225 | 0 | 1-HR | ALL | 19TH | 12021906
| 458676 | 518764 | 16.9333 | 146.88 | 225 | 0 | 1-HR | ALL | 19TH | 12033023
| 458726 | 518764 | 16.8816 | 146.44 | 220 | 0 | 1-HR | ALL | 19TH | 12021902
| 458776 | 518764 | 17.0257 | 147.94 | 214 | 0 | 1-HR | ALL | 19TH | 12021903
| 458826 | 518764 | 17.2646 | 150.58 | 210 | 0 | 1-HR | ALL | 19TH | 12021822
| 458876 | 518764 | 17.7646 | 154.32 | 209 | 0 | 1-HR | ALL | 19TH | 12010515
| 458926 | 518764 | 20.1158 | 158.96 | 202 | 0 | 1-HR | ALL | 19TH | 12053003
| 458976 | 518764 | 23.7808 | 161.3 | 201 | 0 | 1-HR | ALL | 19TH | 12041402
| 453976 | 518814 | 8.9367 | 18.12 | 18.12 | 0 | 1-HR | ALL | 19TH | 12062110
| 454026 | 518814 | 9.1607 | 18.82 | 21 | 0 | 1-HR | ALL | 19TH | 12082512
| 454076 | 518814 | 9.4452 | 20 | 20 | 0 | 1-HR | ALL | 19TH | 12122711
| 454126 | 518814 | 9.5405 | 21 | 24 | 0 | 1-HR | ALL | 19TH | 12052118
| 454176 | 518814 | 9.6837 | 21.09 | 23 | 0 | 1-HR | ALL | 19TH | 12052118
| 454226 | 518814 | 9.8875 | 21 | 24 | 0 | 1-HR | ALL | 19TH | 12052817
| 454276 | 518814 | 10.1698 | 22 | 22 | 0 | 1-HR | ALL | 19TH | 12060217
| 454326 | 518814 | 10.4292 | 21.91 | 25 | 0 | 1-HR | ALL | 19TH | 12082512
| 454376 | 518814 | 10.7078 | 22.32 | 25 | 0 | 1-HR | ALL | 19TH | 12052817
| 454426 | 518814 | 10.9028 | 23.91 | 27 | 0 | 1-HR | ALL | 19TH | 12052817
| 454476 | 518814 | 11.2065 | 24.96 | 27 | 0 | 1-HR | ALL | 19TH | 12070615
| 454526 | 518814 | 11.5576 | 26.12 | 26.12 | 0 | 1-HR | ALL | 19TH | 12070615
| 454576 | 518814 | 11.8429 | 28.9 | 28.9 | 0 | 1-HR | ALL | 19TH | 12070615
| 454626 | 518814 | 12.0488 | 29.14 | 29.14 | 0 | 1-HR | ALL | 19TH | 12070615
| 454676 | 518814 | 12.4109 | 27.56 | 27.56 | 0 | 1-HR | ALL | 19TH | 12081008
| 454726 | 518814 | 12.6003 | 28.88 | 28.88 | 0 | 1-HR | ALL | 19TH | 12070617
| 454776 | 518814 | 12.93 | 27.69 | 239 | 0 | 1-HR | ALL | 19TH | 12042806
| 454826 | 518814 | 13.3979 | 25.88 | 240 | 0 | 1-HR | ALL | 19TH | 12070614
| 454876 | 518814 | 13.6555 | 24.1 | 240 | 0 | 1-HR | ALL | 19TH | 12052618
| 454926 | 518814 | 14.4279 | 23.24 | 240 | 0 | 1-HR | ALL | 19TH | 12051823
| 454976 | 518814 | 15.0931 | 23.53 | 240 | 0 | 1-HR | ALL | 19TH | 12042901
| 455026 | 518814 | 16.5281 | 24.15 | 241 | 0 | 1-HR | ALL | 19TH | 12040321
| 455076 | 518814 | 16.5564 | 25.82 | 241 | 0 | 1-HR | ALL | 19TH | 12042806
| 455126 | 518814 | 16.3651 | 26.48 | 241 | 0 | 1-HR | ALL | 19TH | 12042806
| 455176 | 518814 | 15.8926 | 27.13 | 241 | 0 | 1-HR | ALL | 19TH | 12042806
| 455226 | 518814 | 16.1801 | 27.86 | 241 | 0 | 1-HR | ALL | 19TH | 12041819
| 455276 | 518814 | 16.0689 | 29.17 | 241 | 0 | 1-HR | ALL | 19TH | 12042820
| 455326 | 518814 | 16.7338 | 30.15 | 241 | 0 | 1-HR | ALL | 19TH | 12112610
| 455376 | 518814 | 16.4812 | 31.12 | 241 | 0 | 1-HR | ALL | 19TH | 12042903
| 455426 | 518814 | 15.7759 | 32.12 | 241 | 0 | 1-HR | ALL | 19TH | 12040318
| 455476 | 518814 | 16.1768 | 34.06 | 241 | 0 | 1-HR | ALL | 19TH | 12081008
| 455526 | 518814 | 16.1063 | 36 | 241 | 0 | 1-HR | ALL | 19TH | 12042821
| 455576 | 518814 | 15.9021 | 36 | 241 | 0 | 1-HR | ALL | 19TH | 12041907
| 455626 | 518814 | 15.9479 | 37 | 241 | 0 | 1-HR | ALL | 19TH | 12070607
| 455676 | 518814 | 16.0737 | 36.39 | 241 | 0 | 1-HR | ALL | 19TH | 12041908
| 455726 | 518814 | 16.0981 | 36.08 | 241 | 0 | 1-HR | ALL | 19TH | 12041912
| 455776 | 518814 | 16.3054 | 36.18 | 241 | 0 | 1-HR | ALL | 19TH | 12070816
| 455826 | 518814 | 16.4977 | 39.64 | 241 | 0 | 1-HR | ALL | 19TH | 12050211
| 455876 | 518814 | 16.5999 | 42.12 | 241 | 0 | 1-HR | ALL | 19TH | 12092612
| 455926 | 518814 | 16.607 | 42.15 | 241 | 0 | 1-HR | ALL | 19TH | 12051914
| 455976 | 518814 | 16.8529 | 43.73 | 241 | 0 | 1-HR | ALL | 19TH | 12083008
| 456026 | 518814 | 17.0284 | 46.09 | 241 | 0 | 1-HR | ALL | 19TH | 12041913
| 456076 | 518814 | 17.0997 | 50.03 | 241 | 0 | 1-HR | ALL | 19TH | 12043017
| 456126 | 518814 | 17.25 | 51.9 | 241 | 0 | 1-HR | ALL | 19TH | 12070912
| 456176 | 518814 | 17.2457 | 53.61 | 241 | 0 | 1-HR | ALL | 19TH | 12041915
| 456226 | 518814 | 17.3734 | 56.12 | 241 | 0 | 1-HR | ALL | 19TH | 12051910
| 456276 | 518814 | 17.4479 | 56.82 | 241 | 0 | 1-HR | ALL | 19TH | 12042616
| 456326 | 518814 | 17.0847 | 57.8 | 241 | 0 | 1-HR | ALL | 19TH | 12051011
| 456376 | 518814 | 17.0411 | 59.13 | 241 | 0 | 1-HR | ALL | 19TH | 12091215
| 456426 | 518814 | 17.1749 | 59.94 | 241 | 0 | 1-HR | ALL | 19TH | 12041917
| 456476 | 518814 | 17.2053 | 62.48 | 241 | 0 | 1-HR | ALL | 19TH | 12083012
| 456526 | 518814 | 17.0266 | 63.65 | 241 | 0 | 1-HR | ALL | 19TH | 12042307
| 456576 | 518814 | 16.7908 | 64.86 | 241 | 0 | 1-HR | ALL | 19TH | 12083013
| 456626 | 518814 | 16.8385 | 69.65 | 241 | 0 | 1-HR | ALL | 19TH | 12031810
| 456676 | 518814 | 16.6621 | 75.61 | 241 | 0 | 1-HR | ALL | 19TH | 12082608
| 456726 | 518814 | 16.8417 | 83.74 | 241 | 0 | 1-HR | ALL | 19TH | 12042212
| 456776 | 518814 | 16.8031 | 92.19 | 241 | 0 | 1-HR | ALL | 19TH | 12041510
| 456826 | 518814 | 16.375 | 101.43 | 241 | 0 | 1-HR | ALL | 19TH | 12030512
| 456876 | 518814 | 16.333 | 112.47 | 241 | 0 | 1-HR | ALL | 19TH | 12110512
| 456926 | 518814 | 16.4116 | 118.83 | 241 | 0 | 1-HR | ALL | 19TH | 12041509
| 456976 | 518814 | 16.2274 | 120.16 | 241 | 0 | 1-HR | ALL | 19TH | 12030412
| 457026 | 518814 | 16.3506 | 124.02 | 241 | 0 | 1-HR | ALL | 19TH | 12121011
| 457076 | 518814 | 16.3494 | 127.01 | 241 | 0 | 1-HR | ALL | 19TH | 12121005
| 457126 | 518814 | 16.3446 | 124.95 | 241 | 0 | 1-HR | ALL | 19TH | 12102714
| 457176 | 518814 | 19.0302 | 130.68 | 241 | 0 | 1-HR | ALL | 19TH | 12041506
| 457226 | 518814 | 20.2514 | 135.1 | 241 | 0 | 1-HR | ALL | 19TH | 12102622
| 457276 | 518814 | 22.6364 | 138.06 | 241 | 0 | 1-HR | ALL | 19TH | 12121003
| 457326 | 518814 | 24.3886 | 140.21 | 241 | 0 | 1-HR | ALL | 19TH | 12112723
| 457376 | 518814 | 25.8319 | 142.38 | 241 | 0 | 1-HR | ALL | 19TH | 12072423
| 457426 | 518814 | 27.7076 | 151.89 | 241 | 0 | 1-HR | ALL | 19TH | 12102622
| 457476 | 518814 | 27.0562 | 154.07 | 241 | 0 | 1-HR | ALL | 19TH | 12120516
| 457526 | 518814 | 27.3511 | 160.48 | 241 | 0 | 1-HR | ALL | 19TH | 12083005
| 457576 | 518814 | 38.3047 | 171.12 | 241 | 0 | 1-HR | ALL | 19TH | 12050322
| 457626 | 518814 | 47.6679 | 177.86 | 241 | 0 | 1-HR | ALL | 19TH | 12012803
| 457676 | 518814 | 57.8863 | 179.1 | 241 | 0 | 1-HR | ALL | 19TH | 12033024
| 457726 | 518814 | 49.9239 | 178.49 | 241 | 0 | 1-HR | ALL | 19TH | 12041223
| 457776 | 518814 | 40.2586 | 177.62 | 239 | 0 | 1-HR | ALL | 19TH | 12070824
| 457826 | 518814 | 36.8185 | 172.52 | 239 | 0 | 1-HR | ALL | 19TH | 12092123
| 457876 | 518814 | 39.6002 | 168.22 | 239 | 0 | 1-HR | ALL | 19TH | 12070904
| 457926 | 518814 | 39.2241 | 165.98 | 239 | 0 | 1-HR | ALL | 19TH | 12121019
| 457976 | 518814 | 33.1487 | 161.52 | 239 | 0 | 1-HR | ALL | 19TH | 12100822
| 458026 | 518814 | 31.791 | 157.6 | 239 | 0 | 1-HR | ALL | 19TH | 12092123
| 458076 | 518814 | 35.047 | 156.67 | 239 | 0 | 1-HR | ALL | 19TH | 12031220
| 458126 | 518814 | 23.8582 | 153.69 | 239 | 0 | 1-HR | ALL | 19TH | 12112908
| 458176 | 518814 | 21.1224 | 152.46 | 238 | 0 | 1-HR | ALL | 19TH | 12120708
| 458226 | 518814 | 19.7889 | 151.28 | 237 | 0 | 1-HR | ALL | 19TH | 12120717
| 458276 | 518814 | 20.1676 | 150.76 | 237 | 0 | 1-HR | ALL | 19TH | 12062006
| 458326 | 518814 | 20.6448 | 149.09 | 237 | 0 | 1-HR | ALL | 19TH | 12072605
| 458376 | 518814 | 19.8452 | 147.51 | 237 | 0 | 1-HR | ALL | 19TH | 12021902
| 458426 | 518814 | 18.2717 | 146.24 | 237 | 0 | 1-HR | ALL | 19TH | 12021420
| 458476 | 518814 | 17.5901 | 144.33 | 237 | 0 | 1-HR | ALL | 19TH | 12021906
| 458526 | 518814 | 16.9708 | 143.86 | 233 | 0 | 1-HR | ALL | 19TH | 12120915
| 458576 | 518814 | 17.227 | 143.61 | 231 | 0 | 1-HR | ALL | 19TH | 12021906
| 458626 | 518814 | 17.206 | 144.24 | 227 | 0 | 1-HR | ALL | 19TH | 12112509
| 458676 | 518814 | 16.9876 | 143.55 | 225 | 0 | 1-HR | ALL | 19TH | 12021904
| 458726 | 518814 | 16.4895 | 140.37 | 225 | 0 | 1-HR | ALL | 19TH | 12120508
| 458776 | 518814 | 16.5481 | 141.34 | 220 | 0 | 1-HR | ALL | 19TH | 12050321
| 458826 | 518814 | 16.297 | 142.58 | 214 | 0 | 1-HR | ALL | 19TH | 12120919
| 458876 | 518814 | 15.6498 | 144.46 | 209 | 0 | 1-HR | ALL | 19TH | 12010522
| 458926 | 518814 | 16.1308 | 145.81 | 209 | 0 | 1-HR | ALL | 19TH | 12071201
| 458976 | 518814 | 16.8021 | 149.65 | 203 | 0 | 1-HR | ALL | 19TH | 12112108
| 453976 | 518864 | 9.0917 | 18 | 18 | 0 | 1-HR | ALL | 19TH | 12051819
| 454026 | 518864 | 9.1784 | 18.7 | 20 | 0 | 1-HR | ALL | 19TH | 12081017
| 454076 | 518864 | 9.4361 | 20.17 | 20.17 | 0 | 1-HR | ALL | 19TH | 12082512
| 454126 | 518864 | 9.7502 | 21 | 21 | 0 | 1-HR | ALL | 19TH | 12082512
| 454176 | 518864 | 9.8489 | 20.3 | 23 | 0 | 1-HR | ALL | 19TH | 12041814
| 454226 | 518864 | 9.9738 | 20.17 | 23 | 0 | 1-HR | ALL | 19TH | 12041816
| 454276 | 518864 | 10.2112 | 20.46 | 24 | 0 | 1-HR | ALL | 19TH | 12092414
| 454326 | 518864 | 10.4488 | 21.18 | 24 | 0 | 1-HR | ALL | 19TH | 12042812
| 454376 | 518864 | 10.7403 | 23.36 | 23.36 | 0 | 1-HR | ALL | 19TH | 12052217
| 454426 | 518864 | 10.9876 | 24.46 | 24.46 | 0 | 1-HR | ALL | 19TH | 12052418
| 454476 | 518864 | 11.2777 | 24.46 | 27 | 0 | 1-HR | ALL | 19TH | 12070612
| 454526 | 518864 | 11.5486 | 26.18 | 26.18 | 0 | 1-HR | ALL | 19TH | 12070616
| 454576 | 518864 | 11.9238 | 27.88 | 27.88 | 0 | 1-HR | ALL | 19TH | 12070612
| 454626 | 518864 | 12.291 | 27.29 | 27.29 | 0 | 1-HR | ALL | 19TH | 12042817
| 454676 | 518864 | 12.5715 | 28.2 | 28.2 | 0 | 1-HR | ALL | 19TH | 12070615
| 454726 | 518864 | 12.7363 | 28.41 | 28.41 | 0 | 1-HR | ALL | 19TH | 12051815
| 454776 | 518864 | 13.0222 | 25.9 | 240 | 0 | 1-HR | ALL | 19TH | 12051815
| 454826 | 518864 | 13.2826 | 24.64 | 240 | 0 | 1-HR | ALL | 19TH | 12042807
| 454876 | 518864 | 13.899 | 23.44 | 240 | 0 | 1-HR | ALL | 19TH | 12050117
| 454926 | 518864 | 14.006 | 22.97 | 240 | 0 | 1-HR | ALL | 19TH | 12042809
| 454976 | 518864 | 14.5985 | 23.2 | 240 | 0 | 1-HR | ALL | 19TH | 12112607
| 455026 | 518864 | 15.249 | 24.99 | 241 | 0 | 1-HR | ALL | 19TH | 12042901
| 455076 | 518864 | 16.4041 | 24.86 | 241 | 0 | 1-HR | ALL | 19TH | 12042806
| 455126 | 518864 | 16.6755 | 26.36 | 241 | 0 | 1-HR | ALL | 19TH | 12102518
| 455176 | 518864 | 16.1686 | 26 | 241 | 0 | 1-HR | ALL | 19TH | 12042806
| 455226 | 518864 | 16.83 | 26.32 | 241 | 0 | 1-HR | ALL | 19TH | 12040319
| 455276 | 518864 | 16.4464 | 27.82 | 241 | 0 | 1-HR | ALL | 19TH | 12112708
| 455326 | 518864 | 16.5749 | 29.01 | 241 | 0 | 1-HR | ALL | 19TH | 12042902
| 455376 | 518864 | 16.8416 | 29.46 | 241 | 0 | 1-HR | ALL | 19TH | 12042819
| 455426 | 518864 | 16.8613 | 30.82 | 241 | 0 | 1-HR | ALL | 19TH | 12040321
| 455476 | 518864 | 16.1096 | 32.48 | 241 | 0 | 1-HR | ALL | 19TH | 12042919
| 455526 | 518864 | 16.1335 | 34.15 | 241 | 0 | 1-HR | ALL | 19TH | 12092614
| 455576 | 518864 | 16.373 | 35.17 | 241 | 0 | 1-HR | ALL | 19TH | 12092116
| 455626 | 518864 | 16.456 | 36.46 | 241 | 0 | 1-HR | ALL | 19TH | 12030516
| 455676 | 518864 | 16.6106 | 34.69 | 241 | 0 | 1-HR | ALL | 19TH | 12070816
| 455726 | 518864 | 16.5649 | 32.91 | 241 | 0 | 1-HR | ALL | 19TH | 12102519
| 455776 | 518864 | 16.6524 | 33.51 | 241 | 0 | 1-HR | ALL | 19TH | 12070610
| 455826 | 518864 | 16.8844 | 37.54 | 241 | 0 | 1-HR | ALL | 19TH | 12050218
| 455876 | 518864 | 17.0292 | 39.56 | 241 | 0 | 1-HR | ALL | 19TH | 12050211
| 455926 | 518864 | 17.2643 | 40.93 | 241 | 0 | 1-HR | ALL | 19TH | 12070814
| 455976 | 518864 | 17.3772 | 41.08 | 241 | 0 | 1-HR | ALL | 19TH | 12051917
| 456026 | 518864 | 17.4499 | 44 | 241 | 0 | 1-HR | ALL | 19TH | 12083015
| 456076 | 518864 | 17.6956 | 46.37 | 241 | 0 | 1-HR | ALL | 19TH | 12041517
| 456126 | 518864 | 17.7612 | 46.75 | 241 | 0 | 1-HR | ALL | 19TH | 12051912
| 456176 | 518864 | 17.7982 | 48.09 | 241 | 0 | 1-HR | ALL | 19TH | 12031811
| 456226 | 518864 | 17.838 | 51.4 | 241 | 0 | 1-HR | ALL | 19TH | 12042616
| 456276 | 518864 | 17.9366 | 53.06 | 241 | 0 | 1-HR | ALL | 19TH | 12102914
| 456326 | 518864 | 17.6102 | 54.09 | 241 | 0 | 1-HR | ALL | 19TH | 12051011
| 456376 | 518864 | 17.5797 | 56.35 | 241 | 0 | 1-HR | ALL | 19TH | 12051011
| 456426 | 518864 | 17.586 | 56.61 | 241 | 0 | 1-HR | ALL | 19TH | 12070913
| 456476 | 518864 | 17.6509 | 59.83 | 241 | 0 | 1-HR | ALL | 19TH | 12051513
| 456526 | 518864 | 17.6228 | 60.93 | 241 | 0 | 1-HR | ALL | 19TH | 12083013
| 456576 | 518864 | 17.3961 | 59.53 | 241 | 0 | 1-HR | ALL | 19TH | 12083013
| 456626 | 518864 | 17.3917 | 65.62 | 241 | 0 | 1-HR | ALL | 19TH | 12060407
| 456676 | 518864 | 17.24 | 69.28 | 241 | 0 | 1-HR | ALL | 19TH | 12082608
| 456726 | 518864 | 17.2958 | 72.68 | 241 | 0 | 1-HR | ALL | 19TH | 12030513
| 456776 | 518864 | 17.2063 | 79.84 | 241 | 0 | 1-HR | ALL | 19TH | 12071116
| 456826 | 518864 | 16.8003 | 86.37 | 241 | 0 | 1-HR | ALL | 19TH | 12102613
| 456876 | 518864 | 16.6908 | 96.33 | 241 | 0 | 1-HR | ALL | 19TH | 12051010
| 456926 | 518864 | 16.3017 | 101.7 | 241 | 0 | 1-HR | ALL | 19TH | 12071914
| 456976 | 518864 | 16.2021 | 106.17 | 241 | 0 | 1-HR | ALL | 19TH | 12112718
| 457026 | 518864 | 16.2925 | 110.73 | 241 | 0 | 1-HR | ALL | 19TH | 12120514
| 457076 | 518864 | 16.5748 | 112.83 | 241 | 0 | 1-HR | ALL | 19TH | 12051508
| 457126 | 518864 | 16.6337 | 113.28 | 241 | 0 | 1-HR | ALL | 19TH | 12042707
| 457176 | 518864 | 17.0328 | 118.66 | 241 | 0 | 1-HR | ALL | 19TH | 12110513
| 457226 | 518864 | 18.5853 | 122.75 | 241 | 0 | 1-HR | ALL | 19TH | 12112721
| 457276 | 518864 | 21.1885 | 127.2 | 241 | 0 | 1-HR | ALL | 19TH | 12120516
| 457326 | 518864 | 21.8829 | 126.25 | 241 | 0 | 1-HR | ALL | 19TH | 12120715
| 457376 | 518864 | 23.09 | 127.55 | 241 | 0 | 1-HR | ALL | 19TH | 12120707
| 457426 | 518864 | 26.3385 | 139.21 | 241 | 0 | 1-HR | ALL | 19TH | 12112721
| 457476 | 518864 | 27.0685 | 145.77 | 241 | 0 | 1-HR | ALL | 19TH | 12120516
| 457526 | 518864 | 27.2298 | 152.07 | 241 | 0 | 1-HR | ALL | 19TH | 12112723
| 457576 | 518864 | 27.5196 | 158.32 | 241 | 0 | 1-HR | ALL | 19TH | 12120924
| 457626 | 518864 | 34.5011 | 164.73 | 241 | 0 | 1-HR | ALL | 19TH | 12033123
| 457676 | 518864 | 40.2496 | 169.28 | 241 | 0 | 1-HR | ALL | 19TH | 12033024
| 457726 | 518864 | 33.685 | 170.78 | 241 | 0 | 1-HR | ALL | 19TH | 12122119
| 457776 | 518864 | 34.4882 | 170.89 | 241 | 0 | 1-HR | ALL | 19TH | 12072422
| 457826 | 518864 | 39.9938 | 168.9 | 241 | 0 | 1-HR | ALL | 19TH | 12100821
| 457876 | 518864 | 35.713 | 163.21 | 241 | 0 | 1-HR | ALL | 19TH | 12101419
| 457926 | 518864 | 31.467 | 159.81 | 241 | 0 | 1-HR | ALL | 19TH | 12100822
| 457976 | 518864 | 30.0373 | 155.63 | 241 | 0 | 1-HR | ALL | 19TH | 12092123
| 458026 | 518864 | 26.2152 | 149.84 | 241 | 0 | 1-HR | ALL | 19TH | 12031220
| 458076 | 518864 | 22.9263 | 150.28 | 239 | 0 | 1-HR | ALL | 19TH | 12120717
| 458126 | 518864 | 21.7328 | 148.22 | 239 | 0 | 1-HR | ALL | 19TH | 12120717
| 458176 | 518864 | 20.2353 | 145.37 | 239 | 0 | 1-HR | ALL | 19TH | 12120922
| 458226 | 518864 | 19.6671 | 145.68 | 239 | 0 | 1-HR | ALL | 19TH | 12120919
| 458276 | 518864 | 20.1064 | 145.82 | 237 | 0 | 1-HR | ALL | 19TH | 12021902
| 458326 | 518864 | 19.1346 | 145.34 | 237 | 0 | 1-HR | ALL | 19TH | 12101703
| 458376 | 518864 | 17.5843 | 142.98 | 237 | 0 | 1-HR | ALL | 19TH | 12011521
| 458426 | 518864 | 17.2051 | 141.66 | 237 | 0 | 1-HR | ALL | 19TH | 12021824
| 458476 | 518864 | 16.82 | 140.35 | 237 | 0 | 1-HR | ALL | 19TH | 12120508
| 458526 | 518864 | 16.7757 | 139.85 | 237 | 0 | 1-HR | ALL | 19TH | 12021822
| 458576 | 518864 | 16.5214 | 138.82 | 233 | 0 | 1-HR | ALL | 19TH | 12120708
| 458626 | 518864 | 16.978 | 139.82 | 228 | 0 | 1-HR | ALL | 19TH | 12120508
| 458676 | 518864 | 16.6132 | 138.43 | 225 | 0 | 1-HR | ALL | 19TH | 12120508
| 458726 | 518864 | 15.5343 | 136.56 | 225 | 0 | 1-HR | ALL | 19TH | 12083003
| 458776 | 518864 | 15.7248 | 137.48 | 223 | 0 | 1-HR | ALL | 19TH | 12033124
| 458826 | 518864 | 15.8903 | 139.38 | 214 | 0 | 1-HR | ALL | 19TH | 12120918
| 458876 | 518864 | 15.3433 | 139.3 | 212 | 0 | 1-HR | ALL | 19TH | 12010517
| 458926 | 518864 | 15.2587 | 138.92 | 209 | 0 | 1-HR | ALL | 19TH | 12021901
| 458976 | 518864 | 15.5206 | 141.08 | 209 | 0 | 1-HR | ALL | 19TH | 12012908
| 453976 | 518914 | 9.0609 | 17.8 | 20 | 0 | 1-HR | ALL | 19TH | 12062112
| 454026 | 518914 | 9.2837 | 18 | 20 | 0 | 1-HR | ALL | 19TH | 12081017
| 454076 | 518914 | 9.5023 | 18.92 | 18.92 | 0 | 1-HR | ALL | 19TH | 12081017
| 454126 | 518914 | 9.7006 | 19.79 | 21 | 0 | 1-HR | ALL | 19TH | 12081017
| 454176 | 518914 | 9.935 | 19.94 | 22 | 0 | 1-HR | ALL | 19TH | 12041814
| 454226 | 518914 | 10.1924 | 20.21 | 22 | 0 | 1-HR | ALL | 19TH | 12051811
| 454276 | 518914 | 10.3509 | 21 | 21 | 0 | 1-HR | ALL | 19TH | 12092414
| 454326 | 518914 | 10.5351 | 21.7 | 23 | 0 | 1-HR | ALL | 19TH | 12060219
| 454376 | 518914 | 10.7262 | 22.64 | 22.64 | 0 | 1-HR | ALL | 19TH | 12041814
| 454426 | 518914 | 11.1141 | 22.8 | 26 | 0 | 1-HR | ALL | 19TH | 12052418
| 454476 | 518914 | 11.379 | 23 | 27 | 0 | 1-HR | ALL | 19TH | 12061018
| 454526 | 518914 | 11.6454 | 24.15 | 27 | 0 | 1-HR | ALL | 19TH | 12061018
| 454576 | 518914 | 11.9884 | 25.02 | 27 | 0 | 1-HR | ALL | 19TH | 12042807
| 454626 | 518914 | 12.3499 | 26.48 | 30 | 0 | 1-HR | ALL | 19TH | 12070619
| 454676 | 518914 | 12.682 | 27.22 | 30 | 0 | 1-HR | ALL | 19TH | 12070612
| 454726 | 518914 | 13.1266 | 24.55 | 29 | 0 | 1-HR | ALL | 19TH | 12070615
| 454776 | 518914 | 13.2905 | 23.72 | 240 | 0 | 1-HR | ALL | 19TH | 12070615
| 454826 | 518914 | 13.493 | 23.43 | 240 | 0 | 1-HR | ALL | 19TH | 12081018
| 454876 | 518914 | 13.8575 | 21.77 | 240 | 0 | 1-HR | ALL | 19TH | 12070616
| 454926 | 518914 | 14.0477 | 21.7 | 240 | 0 | 1-HR | ALL | 19TH | 12042806
| 454976 | 518914 | 14.5588 | 23.36 | 240 | 0 | 1-HR | ALL | 19TH | 12070614
| 455026 | 518914 | 14.9298 | 24.82 | 241 | 0 | 1-HR | ALL | 19TH | 12050117
| 455076 | 518914 | 15.4962 | 25.24 | 241 | 0 | 1-HR | ALL | 19TH | 12042901
| 455126 | 518914 | 16.2057 | 25.29 | 241 | 0 | 1-HR | ALL | 19TH | 12042806
| 455176 | 518914 | 16.5864 | 25.79 | 241 | 0 | 1-HR | ALL | 19TH | 12040420
| 455226 | 518914 | 16.8538 | 25.94 | 241 | 0 | 1-HR | ALL | 19TH | 12040319
| 455276 | 518914 | 16.8669 | 27.29 | 241 | 0 | 1-HR | ALL | 19TH | 12041819
| 455326 | 518914 | 16.3763 | 28.8 | 241 | 0 | 1-HR | ALL | 19TH | 12042820
| 455376 | 518914 | 17.1083 | 29 | 241 | 0 | 1-HR | ALL | 19TH | 12040419
| 455426 | 518914 | 16.6697 | 29.36 | 241 | 0 | 1-HR | ALL | 19TH | 12051823
| 455476 | 518914 | 16.72 | 31.05 | 241 | 0 | 1-HR | ALL | 19TH | 12040318
| 455526 | 518914 | 16.2967 | 32.94 | 241 | 0 | 1-HR | ALL | 19TH | 12092614
| 455576 | 518914 | 16.6969 | 33.36 | 241 | 0 | 1-HR | ALL | 19TH | 12092111
| 455626 | 518914 | 16.9025 | 34.79 | 241 | 0 | 1-HR | ALL | 19TH | 12030516
| 455676 | 518914 | 17.1171 | 32.85 | 241 | 0 | 1-HR | ALL | 19TH | 12092116
| 455726 | 518914 | 17.2356 | 31.08 | 241 | 0 | 1-HR | ALL | 19TH | 12033117
| 455776 | 518914 | 17.0722 | 32.29 | 241 | 0 | 1-HR | ALL | 19TH | 12050211
| 455826 | 518914 | 17.4577 | 35.7 | 241 | 0 | 1-HR | ALL | 19TH | 12082514
| 455876 | 518914 | 17.6384 | 37.15 | 241 | 0 | 1-HR | ALL | 19TH | 12051917
| 455926 | 518914 | 17.9622 | 37.82 | 241 | 0 | 1-HR | ALL | 19TH | 12083017
| 455976 | 518914 | 17.9099 | 38.94 | 241 | 0 | 1-HR | ALL | 19TH | 12051915
| 456026 | 518914 | 18.0566 | 41.01 | 241 | 0 | 1-HR | ALL | 19TH | 12092112
| 456076 | 518914 | 18.223 | 43 | 241 | 0 | 1-HR | ALL | 19TH | 12042710
| 456126 | 518914 | 18.3186 | 44.24 | 241 | 0 | 1-HR | ALL | 19TH | 12050413
| 456176 | 518914 | 18.4542 | 45.07 | 241 | 0 | 1-HR | ALL | 19TH | 12031811
| 456226 | 518914 | 18.3345 | 46.64 | 241 | 0 | 1-HR | ALL | 19TH | 12042616
| 456276 | 518914 | 18.4528 | 49.89 | 241 | 0 | 1-HR | ALL | 19TH | 12112713
| 456326 | 518914 | 18.2118 | 50.08 | 241 | 0 | 1-HR | ALL | 19TH | 12042616
| 456376 | 518914 | 18.1874 | 50.61 | 241 | 0 | 1-HR | ALL | 19TH | 12070915
| 456426 | 518914 | 18.1494 | 52.78 | 241 | 0 | 1-HR | ALL | 19TH | 12070811
| 456476 | 518914 | 18.1214 | 57.09 | 241 | 0 | 1-HR | ALL | 19TH | 12033113
| 456526 | 518914 | 18.28 | 59.54 | 241 | 0 | 1-HR | ALL | 19TH | 12083013
| 456576 | 518914 | 17.8807 | 58.91 | 241 | 0 | 1-HR | ALL | 19TH | 12051513
| 456626 | 518914 | 17.8615 | 61.93 | 241 | 0 | 1-HR | ALL | 19TH | 12060407
| 456676 | 518914 | 17.8347 | 64.58 | 241 | 0 | 1-HR | ALL | 19TH | 12082608
| 456726 | 518914 | 17.8515 | 66.57 | 241 | 0 | 1-HR | ALL | 19TH | 12071913
| 456776 | 518914 | 17.6872 | 70.22 | 241 | 0 | 1-HR | ALL | 19TH | 12051514
| 456826 | 518914 | 17.3224 | 74.66 | 241 | 0 | 1-HR | ALL | 19TH | 12041509
| 456876 | 518914 | 17.019 | 80.01 | 241 | 0 | 1-HR | ALL | 19TH | 12051010
| 456926 | 518914 | 16.4817 | 83.41 | 241 | 0 | 1-HR | ALL | 19TH | 12051010
| 456976 | 518914 | 16.2926 | 90.57 | 241 | 0 | 1-HR | ALL | 19TH | 12041509
| 457026 | 518914 | 16.5584 | 94.95 | 241 | 0 | 1-HR | ALL | 19TH | 12101413
| 457076 | 518914 | 16.9883 | 96.46 | 241 | 0 | 1-HR | ALL | 19TH | 12112802
| 457126 | 518914 | 16.8411 | 99.48 | 241 | 0 | 1-HR | ALL | 19TH | 12042707
| 457176 | 518914 | 16.7479 | 107.19 | 241 | 0 | 1-HR | ALL | 19TH | 12120512
| 457226 | 518914 | 17.0849 | 110.11 | 241 | 0 | 1-HR | ALL | 19TH | 12120715
| 457276 | 518914 | 20.6277 | 116.32 | 241 | 0 | 1-HR | ALL | 19TH | 12120715
| 457326 | 518914 | 21.5603 | 115.43 | 241 | 0 | 1-HR | ALL | 19TH | 12112804
| 457376 | 518914 | 22.0418 | 115.88 | 241 | 0 | 1-HR | ALL | 19TH | 12120923
| 457426 | 518914 | 22.8912 | 123.73 | 241 | 0 | 1-HR | ALL | 19TH | 12112802
| 457476 | 518914 | 25.8156 | 137.54 | 241 | 0 | 1-HR | ALL | 19TH | 12112801
| 457526 | 518914 | 26.2596 | 144.13 | 241 | 0 | 1-HR | ALL | 19TH | 12101704
| 457576 | 518914 | 26.7659 | 149.46 | 241 | 0 | 1-HR | ALL | 19TH | 12112803
| 457626 | 518914 | 26.3923 | 154.66 | 241 | 0 | 1-HR | ALL | 19TH | 12121007
| 457676 | 518914 | 25.9229 | 158.23 | 241 | 0 | 1-HR | ALL | 19TH | 12120923
| 457726 | 518914 | 26.3426 | 159.96 | 241 | 0 | 1-HR | ALL | 19TH | 12120518
| 457776 | 518914 | 29.4792 | 159.13 | 241 | 0 | 1-HR | ALL | 19TH | 12100821
| 457826 | 518914 | 27.9104 | 157.24 | 241 | 0 | 1-HR | ALL | 19TH | 12101419
| 457876 | 518914 | 27.4455 | 155.9 | 241 | 0 | 1-HR | ALL | 19TH | 12050322
| 457926 | 518914 | 29.8073 | 154.92 | 241 | 0 | 1-HR | ALL | 19TH | 12092123
| 457976 | 518914 | 29.2174 | 151.5 | 241 | 0 | 1-HR | ALL | 19TH | 12031220
| 458026 | 518914 | 23.5545 | 145.21 | 241 | 0 | 1-HR | ALL | 19TH | 12120922
| 458076 | 518914 | 22.3085 | 145.06 | 241 | 0 | 1-HR | ALL | 19TH | 12120922
| 458126 | 518914 | 20.8517 | 144.35 | 239 | 0 | 1-HR | ALL | 19TH | 12120922
| 458176 | 518914 | 19.6989 | 140.99 | 239 | 0 | 1-HR | ALL | 19TH | 12062006
| 458226 | 518914 | 17.6204 | 140.64 | 239 | 0 | 1-HR | ALL | 19TH | 12120922
| 458276 | 518914 | 15.9571 | 139.58 | 239 | 0 | 1-HR | ALL | 19TH | 12011316
| 458326 | 518914 | 16.9353 | 140.56 | 237 | 0 | 1-HR | ALL | 19TH | 12041402
| 458376 | 518914 | 16.354 | 138.4 | 237 | 0 | 1-HR | ALL | 19TH | 12040120
| 458426 | 518914 | 17.0691 | 137.5 | 237 | 0 | 1-HR | ALL | 19TH | 12120508
| 458476 | 518914 | 16.4211 | 137 | 237 | 0 | 1-HR | ALL | 19TH | 12010521
| 458526 | 518914 | 16.6648 | 136.16 | 237 | 0 | 1-HR | ALL | 19TH | 12021906
| 458576 | 518914 | 15.902 | 134.79 | 235 | 0 | 1-HR | ALL | 19TH | 12021906
| 458626 | 518914 | 15.6927 | 135.04 | 233 | 0 | 1-HR | ALL | 19TH | 12010522
| 458676 | 518914 | 15.1661 | 134.43 | 228 | 0 | 1-HR | ALL | 19TH | 12040120
| 458726 | 518914 | 15.1073 | 132.94 | 225 | 0 | 1-HR | ALL | 19TH | 12021903
| 458776 | 518914 | 14.9851 | 135.03 | 225 | 0 | 1-HR | ALL | 19TH | 12021904
| 458826 | 518914 | 14.3395 | 136 | 215 | 0 | 1-HR | ALL | 19TH | 12010523
| 458876 | 518914 | 14.963 | 136 | 214 | 0 | 1-HR | ALL | 19TH | 12021907
| 458926 | 518914 | 15.1959 | 136.58 | 209 | 0 | 1-HR | ALL | 19TH | 12021907
| 458976 | 518914 | 14.6005 | 136.43 | 209 | 0 | 1-HR | ALL | 19TH | 12021824
| 453976 | 518964 | 9.218 | 17.03 | 20 | 0 | 1-HR | ALL | 19TH | 12062112
| 454026 | 518964 | 9.3429 | 18 | 20 | 0 | 1-HR | ALL | 19TH | 12011513
| 454076 | 518964 | 9.5847 | 18.08 | 20 | 0 | 1-HR | ALL | 19TH | 12081017
| 454126 | 518964 | 9.8197 | 18.12 | 21 | 0 | 1-HR | ALL | 19TH | 12081017
| 454176 | 518964 | 10.043 | 18.82 | 22 | 0 | 1-HR | ALL | 19TH | 12081017
| 454226 | 518964 | 10.2633 | 21 | 21 | 0 | 1-HR | ALL | 19TH | 12081017
| 454276 | 518964 | 10.4705 | 21 | 21 | 0 | 1-HR | ALL | 19TH | 12052118
| 454326 | 518964 | 10.6782 | 21.7 | 21.7 | 0 | 1-HR | ALL | 19TH | 12092408
| 454376 | 518964 | 10.8878 | 22.08 | 22.08 | 0 | 1-HR | ALL | 19TH | 12052118
| 454426 | 518964 | 11.0573 | 22.03 | 25 | 0 | 1-HR | ALL | 19TH | 12050513
| 454476 | 518964 | 11.4591 | 23 | 26 | 0 | 1-HR | ALL | 19TH | 12052418
| 454526 | 518964 | 11.8144 | 23.36 | 26 | 0 | 1-HR | ALL | 19TH | 12070617
| 454576 | 518964 | 12.096 | 24.12 | 28 | 0 | 1-HR | ALL | 19TH | 12092416
| 454626 | 518964 | 12.4194 | 24.21 | 29 | 0 | 1-HR | ALL | 19TH | 12052719
| 454676 | 518964 | 12.7682 | 23.32 | 30 | 0 | 1-HR | ALL | 19TH | 12051814
| 454726 | 518964 | 13.2085 | 22.12 | 29 | 0 | 1-HR | ALL | 19TH | 12081018
| 454776 | 518964 | 13.5737 | 22.09 | 240 | 0 | 1-HR | ALL | 19TH | 12081018
| 454826 | 518964 | 13.8393 | 22.64 | 240 | 0 | 1-HR | ALL | 19TH | 12081018
| 454876 | 518964 | 14.0622 | 21.85 | 240 | 0 | 1-HR | ALL | 19TH | 12052717
| 454926 | 518964 | 14.386 | 21.7 | 240 | 0 | 1-HR | ALL | 19TH | 12050117
| 454976 | 518964 | 14.5763 | 23.04 | 240 | 0 | 1-HR | ALL | 19TH | 12070715
| 455026 | 518964 | 14.9555 | 23.15 | 241 | 0 | 1-HR | ALL | 19TH | 12070715
| 455076 | 518964 | 15.3668 | 24.73 | 241 | 0 | 1-HR | ALL | 19TH | 12042809
| 455126 | 518964 | 15.5751 | 25 | 241 | 0 | 1-HR | ALL | 19TH | 12042818
| 455176 | 518964 | 16.1087 | 25 | 241 | 0 | 1-HR | ALL | 19TH | 12102518
| 455226 | 518964 | 16.7316 | 25.7 | 241 | 0 | 1-HR | ALL | 19TH | 12040319
| 455276 | 518964 | 17.7284 | 27 | 241 | 0 | 1-HR | ALL | 19TH | 12041819
| 455326 | 518964 | 16.399 | 28.03 | 241 | 0 | 1-HR | ALL | 19TH | 12041819
| 455376 | 518964 | 16.3574 | 29 | 241 | 0 | 1-HR | ALL | 19TH | 12070609
| 455426 | 518964 | 16.6398 | 29.36 | 241 | 0 | 1-HR | ALL | 19TH | 12070718
| 455476 | 518964 | 16.8002 | 31.03 | 241 | 0 | 1-HR | ALL | 19TH | 12070718
| 455526 | 518964 | 16.6746 | 32.7 | 241 | 0 | 1-HR | ALL | 19TH | 12070611
| 455576 | 518964 | 17.0616 | 33.04 | 241 | 0 | 1-HR | ALL | 19TH | 12092116
| 455626 | 518964 | 17.2279 | 33.12 | 241 | 0 | 1-HR | ALL | 19TH | 12041907
| 455676 | 518964 | 17.5908 | 32.95 | 241 | 0 | 1-HR | ALL | 19TH | 12041908
| 455726 | 518964 | 17.7569 | 31.92 | 241 | 0 | 1-HR | ALL | 19TH | 12052819
| 455776 | 518964 | 17.6808 | 33.06 | 241 | 0 | 1-HR | ALL | 19TH | 12050214
| 455826 | 518964 | 17.9959 | 35.09 | 241 | 0 | 1-HR | ALL | 19TH | 12041418
| 455876 | 518964 | 17.943 | 36.36 | 241 | 0 | 1-HR | ALL | 19TH | 12041912
| 455926 | 518964 | 18.4489 | 37.03 | 241 | 0 | 1-HR | ALL | 19TH | 12051915
| 455976 | 518964 | 18.5267 | 38.7 | 241 | 0 | 1-HR | ALL | 19TH | 12092112
| 456026 | 518964 | 18.5442 | 41.6 | 241 | 0 | 1-HR | ALL | 19TH | 12050116
| 456076 | 518964 | 18.735 | 43 | 241 | 0 | 1-HR | ALL | 19TH | 12041914
| 456126 | 518964 | 18.8727 | 43.09 | 241 | 0 | 1-HR | ALL | 19TH | 12033110
| 456176 | 518964 | 19.0444 | 43.12 | 241 | 0 | 1-HR | ALL | 19TH | 12051911
| 456226 | 518964 | 18.8915 | 44.16 | 241 | 0 | 1-HR | ALL | 19TH | 12033110
| 456276 | 518964 | 18.9809 | 45.98 | 241 | 0 | 1-HR | ALL | 19TH | 12112714
| 456326 | 518964 | 18.8829 | 46.88 | 241 | 0 | 1-HR | ALL | 19TH | 12042616
| 456376 | 518964 | 18.7884 | 47.3 | 241 | 0 | 1-HR | ALL | 19TH | 12083018
| 456426 | 518964 | 18.527 | 50.11 | 241 | 0 | 1-HR | ALL | 19TH | 12041917
| 456476 | 518964 | 18.7808 | 52.53 | 241 | 0 | 1-HR | ALL | 19TH | 12033113
| 456526 | 518964 | 18.4395 | 57.18 | 241 | 0 | 1-HR | ALL | 19TH | 12112622
| 456576 | 518964 | 18.3307 | 59.7 | 241 | 0 | 1-HR | ALL | 19TH | 12060408
| 456626 | 518964 | 18.2678 | 59.29 | 241 | 0 | 1-HR | ALL | 19TH | 12030513
| 456676 | 518964 | 18.4372 | 60.37 | 241 | 0 | 1-HR | ALL | 19TH | 12082608
| 456726 | 518964 | 18.48 | 63.45 | 241 | 0 | 1-HR | ALL | 19TH | 12070810
| 456776 | 518964 | 18.1715 | 66.12 | 241 | 0 | 1-HR | ALL | 19TH | 12102912
| 456826 | 518964 | 17.9065 | 67.31 | 241 | 0 | 1-HR | ALL | 19TH | 12042212
| 456876 | 518964 | 17.5435 | 69.57 | 241 | 0 | 1-HR | ALL | 19TH | 12071111
| 456926 | 518964 | 16.7519 | 74.9 | 241 | 0 | 1-HR | ALL | 19TH | 12120513
| 456976 | 518964 | 16.5553 | 79.79 | 241 | 0 | 1-HR | ALL | 19TH | 12083016
| 457026 | 518964 | 17.0224 | 82.48 | 241 | 0 | 1-HR | ALL | 19TH | 12121011
| 457076 | 518964 | 17.0789 | 81.93 | 241 | 0 | 1-HR | ALL | 19TH | 12101413
| 457126 | 518964 | 16.9501 | 86.1 | 241 | 0 | 1-HR | ALL | 19TH | 12042707
| 457176 | 518964 | 16.8005 | 91.58 | 241 | 0 | 1-HR | ALL | 19TH | 12102612
| 457226 | 518964 | 17.7676 | 93.95 | 241 | 0 | 1-HR | ALL | 19TH | 12121003
| 457276 | 518964 | 19.3417 | 101.3 | 241 | 0 | 1-HR | ALL | 19TH | 12112803
| 457326 | 518964 | 20.8014 | 105.2 | 241 | 0 | 1-HR | ALL | 19TH | 12120923
| 457376 | 518964 | 21.1045 | 107.29 | 241 | 0 | 1-HR | ALL | 19TH | 12030423
| 457426 | 518964 | 20.7456 | 113.79 | 241 | 0 | 1-HR | ALL | 19TH | 12112802
| 457476 | 518964 | 21.5675 | 124.9 | 241 | 0 | 1-HR | ALL | 19TH | 12120921
| 457526 | 518964 | 23.5914 | 133.91 | 241 | 0 | 1-HR | ALL | 19TH | 12112722
| 457576 | 518964 | 25.7566 | 142.75 | 241 | 0 | 1-HR | ALL | 19TH | 12112803
| 457626 | 518964 | 26.0906 | 150.19 | 241 | 0 | 1-HR | ALL | 19TH | 12121007
| 457676 | 518964 | 25.934 | 154.05 | 241 | 0 | 1-HR | ALL | 19TH | 12120110
| 457726 | 518964 | 26.6504 | 154.24 | 241 | 0 | 1-HR | ALL | 19TH | 12121001
| 457776 | 518964 | 26.6858 | 153.34 | 241 | 0 | 1-HR | ALL | 19TH | 12120920
| 457826 | 518964 | 26.5165 | 150.8 | 241 | 0 | 1-HR | ALL | 19TH | 12120716
| 457876 | 518964 | 26.0672 | 150.24 | 241 | 0 | 1-HR | ALL | 19TH | 12120920
| 457926 | 518964 | 28.2351 | 150.24 | 241 | 0 | 1-HR | ALL | 19TH | 12031220
| 457976 | 518964 | 24.3485 | 149.55 | 241 | 0 | 1-HR | ALL | 19TH | 12120922
| 458026 | 518964 | 23.0227 | 147.73 | 241 | 0 | 1-HR | ALL | 19TH | 12120922
| 458076 | 518964 | 21.4516 | 146.79 | 239 | 0 | 1-HR | ALL | 19TH | 12120922
| 458126 | 518964 | 20.8982 | 145.52 | 239 | 0 | 1-HR | ALL | 19TH | 12021902
| 458176 | 518964 | 18.1943 | 140.87 | 239 | 0 | 1-HR | ALL | 19TH | 12021420
| 458226 | 518964 | 15.639 | 135.18 | 239 | 0 | 1-HR | ALL | 19TH | 12021904
| 458276 | 518964 | 15.368 | 135.69 | 239 | 0 | 1-HR | ALL | 19TH | 12021822
| 458326 | 518964 | 16.5313 | 137.24 | 237 | 0 | 1-HR | ALL | 19TH | 12021822
| 458376 | 518964 | 17.2107 | 137.07 | 237 | 0 | 1-HR | ALL | 19TH | 12070902
| 458426 | 518964 | 16.7199 | 136.12 | 237 | 0 | 1-HR | ALL | 19TH | 12021905
| 458476 | 518964 | 16.7997 | 136.1 | 237 | 0 | 1-HR | ALL | 19TH | 12021906
| 458526 | 518964 | 15.9734 | 135.07 | 237 | 0 | 1-HR | ALL | 19TH | 12021906
| 458576 | 518964 | 15.2956 | 133.36 | 235 | 0 | 1-HR | ALL | 19TH | 12040120
| 458626 | 518964 | 15.6861 | 133.22 | 233 | 0 | 1-HR | ALL | 19TH | 12010517
| 458676 | 518964 | 15.033 | 132.07 | 228 | 0 | 1-HR | ALL | 19TH | 12010915
| 458726 | 518964 | 14.6205 | 131.36 | 225 | 0 | 1-HR | ALL | 19TH | 12120508
| 458776 | 518964 | 14.7731 | 135 | 221 | 0 | 1-HR | ALL | 19TH | 12101318
| 458826 | 518964 | 15.6575 | 135.73 | 214 | 0 | 1-HR | ALL | 19TH | 12010523
| 458876 | 518964 | 15.036 | 134.24 | 212 | 0 | 1-HR | ALL | 19TH | 12120915
| 458926 | 518964 | 14.4052 | 133.24 | 210 | 0 | 1-HR | ALL | 19TH | 12021824
| 458976 | 518964 | 14.456 | 132.55 | 209 | 0 | 1-HR | ALL | 19TH | 12010518
| 453976 | 519014 | 9.322 | 18 | 18 | 0 | 1-HR | ALL | 19TH | 12062112
| 454026 | 519014 | 9.6114 | 18.7 | 20 | 0 | 1-HR | ALL | 19TH | 12042317
| 454076 | 519014 | 9.6993 | 18.83 | 18.83 | 0 | 1-HR | ALL | 19TH | 12042317
| 454126 | 519014 | 9.8861 | 18 | 21 | 0 | 1-HR | ALL | 19TH | 12081017
| 454176 | 519014 | 10.1163 | 18.32 | 22 | 0 | 1-HR | ALL | 19TH | 12012913
| 454226 | 519014 | 10.2505 | 19.26 | 19.26 | 0 | 1-HR | ALL | 19TH | 12060109
| 454276 | 519014 | 10.4609 | 19.5 | 22 | 0 | 1-HR | ALL | 19TH | 12052118
| 454326 | 519014 | 10.7932 | 21.99 | 21.99 | 0 | 1-HR | ALL | 19TH | 12052118
| 454376 | 519014 | 11.0377 | 21.28 | 21.28 | 0 | 1-HR | ALL | 19TH | 12062110
| 454426 | 519014 | 11.2965 | 21.5 | 25 | 0 | 1-HR | ALL | 19TH | 12052817
| 454476 | 519014 | 11.4567 | 23 | 25 | 0 | 1-HR | ALL | 19TH | 12050513
| 454526 | 519014 | 11.7676 | 23.35 | 29 | 0 | 1-HR | ALL | 19TH | 12050513
| 454576 | 519014 | 12.1474 | 22.43 | 30 | 0 | 1-HR | ALL | 19TH | 12052719
| 454626 | 519014 | 12.5458 | 21.83 | 30 | 0 | 1-HR | ALL | 19TH | 12042812
| 454676 | 519014 | 12.9014 | 22 | 30 | 0 | 1-HR | ALL | 19TH | 12051814
| 454726 | 519014 | 13.2705 | 21 | 29 | 0 | 1-HR | ALL | 19TH | 12051814
| 454776 | 519014 | 13.5439 | 21.38 | 240 | 0 | 1-HR | ALL | 19TH | 12041817
| 454826 | 519014 | 14.0595 | 22.2 | 240 | 0 | 1-HR | ALL | 19TH | 12070612
| 454876 | 519014 | 14.4419 | 22.97 | 240 | 0 | 1-HR | ALL | 19TH | 12092417
| 454926 | 519014 | 14.5845 | 22 | 240 | 0 | 1-HR | ALL | 19TH | 12052617
| 454976 | 519014 | 14.9683 | 22.36 | 240 | 0 | 1-HR | ALL | 19TH | 12042807
| 455026 | 519014 | 15.1905 | 23.03 | 241 | 0 | 1-HR | ALL | 19TH | 12070715
| 455076 | 519014 | 15.5808 | 24.7 | 241 | 0 | 1-HR | ALL | 19TH | 12070715
| 455126 | 519014 | 15.8703 | 24.46 | 241 | 0 | 1-HR | ALL | 19TH | 12042822
| 455176 | 519014 | 15.9533 | 25 | 241 | 0 | 1-HR | ALL | 19TH | 12050117
| 455226 | 519014 | 16.5547 | 25 | 241 | 0 | 1-HR | ALL | 19TH | 12051823
| 455276 | 519014 | 17.314 | 25.46 | 241 | 0 | 1-HR | ALL | 19TH | 12051823
| 455326 | 519014 | 17.3892 | 26.48 | 241 | 0 | 1-HR | ALL | 19TH | 12041819
| 455376 | 519014 | 16.5022 | 27.83 | 241 | 0 | 1-HR | ALL | 19TH | 12042820
| 455426 | 519014 | 17.051 | 28.17 | 241 | 0 | 1-HR | ALL | 19TH | 12070718
| 455476 | 519014 | 17.0275 | 29.47 | 241 | 0 | 1-HR | ALL | 19TH | 12040215
| 455526 | 519014 | 17.2879 | 30.29 | 241 | 0 | 1-HR | ALL | 19TH | 12040215
| 455576 | 519014 | 17.4461 | 30.46 | 241 | 0 | 1-HR | ALL | 19TH | 12070611
| 455626 | 519014 | 17.6297 | 30.53 | 241 | 0 | 1-HR | ALL | 19TH | 12102513
| 455676 | 519014 | 18.0315 | 33.32 | 241 | 0 | 1-HR | ALL | 19TH | 12092111
| 455726 | 519014 | 18.331 | 32.09 | 241 | 0 | 1-HR | ALL | 19TH | 12041907
| 455776 | 519014 | 18.3688 | 31.47 | 241 | 0 | 1-HR | ALL | 19TH | 12050214
| 455826 | 519014 | 18.4166 | 32.29 | 241 | 0 | 1-HR | ALL | 19TH | 12041910
| 455876 | 519014 | 18.6467 | 33.64 | 241 | 0 | 1-HR | ALL | 19TH | 12070816
| 455926 | 519014 | 18.8925 | 35.96 | 241 | 0 | 1-HR | ALL | 19TH | 12051915
| 455976 | 519014 | 19.0364 | 38.47 | 241 | 0 | 1-HR | ALL | 19TH | 12050218
| 456026 | 519014 | 19.0935 | 41.18 | 241 | 0 | 1-HR | ALL | 19TH | 12051917
| 456076 | 519014 | 19.3018 | 42.46 | 241 | 0 | 1-HR | ALL | 19TH | 12033109
| 456126 | 519014 | 19.4511 | 42.46 | 241 | 0 | 1-HR | ALL | 19TH | 12070809
| 456176 | 519014 | 19.6215 | 42.29 | 241 | 0 | 1-HR | ALL | 19TH | 12050413
| 456226 | 519014 | 19.536 | 42.03 | 241 | 0 | 1-HR | ALL | 19TH | 12050412
| 456276 | 519014 | 19.6598 | 44.01 | 241 | 0 | 1-HR | ALL | 19TH | 12030515
| 456326 | 519014 | 19.4931 | 44.75 | 241 | 0 | 1-HR | ALL | 19TH | 12042617
| 456376 | 519014 | 19.3613 | 44.53 | 241 | 0 | 1-HR | ALL | 19TH | 12051011
| 456426 | 519014 | 19.1649 | 48.39 | 241 | 0 | 1-HR | ALL | 19TH | 12051513
| 456476 | 519014 | 19.4417 | 50.62 | 241 | 0 | 1-HR | ALL | 19TH | 12033113
| 456526 | 519014 | 19.0359 | 52.91 | 241 | 0 | 1-HR | ALL | 19TH | 12051510
| 456576 | 519014 | 18.8396 | 56.58 | 241 | 0 | 1-HR | ALL | 19TH | 12102615
| 456626 | 519014 | 18.8212 | 55.2 | 241 | 0 | 1-HR | ALL | 19TH | 12042709
| 456676 | 519014 | 18.9542 | 53.91 | 241 | 0 | 1-HR | ALL | 19TH | 12102614
| 456726 | 519014 | 18.8922 | 55.71 | 241 | 0 | 1-HR | ALL | 19TH | 12112623
| 456776 | 519014 | 18.8488 | 61.64 | 241 | 0 | 1-HR | ALL | 19TH | 12060408
| 456826 | 519014 | 18.3705 | 63.4 | 241 | 0 | 1-HR | ALL | 19TH | 12042212
| 456876 | 519014 | 17.9686 | 64.37 | 241 | 0 | 1-HR | ALL | 19TH | 12071111
| 456926 | 519014 | 17.073 | 67.26 | 241 | 0 | 1-HR | ALL | 19TH | 12060915
| 456976 | 519014 | 17.226 | 70.75 | 241 | 0 | 1-HR | ALL | 19TH | 12102612
| 457026 | 519014 | 17.2264 | 71.28 | 241 | 0 | 1-HR | ALL | 19TH | 12030412
| 457076 | 519014 | 17.2172 | 73.49 | 241 | 0 | 1-HR | ALL | 19TH | 12110514
| 457126 | 519014 | 17.5067 | 77.32 | 241 | 0 | 1-HR | ALL | 19TH | 12051113
| 457176 | 519014 | 17.1126 | 80.13 | 241 | 0 | 1-HR | ALL | 19TH | 12090509
| 457226 | 519014 | 17.5955 | 80.9 | 241 | 0 | 1-HR | ALL | 19TH | 12102713
| 457276 | 519014 | 18.6502 | 87.32 | 241 | 0 | 1-HR | ALL | 19TH | 12120924
| 457326 | 519014 | 19.7562 | 93.82 | 241 | 0 | 1-HR | ALL | 19TH | 12102623
| 457376 | 519014 | 20.2514 | 98.14 | 241 | 0 | 1-HR | ALL | 19TH | 12112721
| 457426 | 519014 | 20.2044 | 105.42 | 241 | 0 | 1-HR | ALL | 19TH | 12112721
| 457476 | 519014 | 20.9273 | 115.15 | 241 | 0 | 1-HR | ALL | 19TH | 12120710
| 457526 | 519014 | 21.0205 | 123.71 | 241 | 0 | 1-HR | ALL | 19TH | 12102622
| 457576 | 519014 | 22.8247 | 131.35 | 241 | 0 | 1-HR | ALL | 19TH | 12120920
| 457626 | 519014 | 24.2079 | 140.88 | 241 | 0 | 1-HR | ALL | 19TH | 12120707
| 457676 | 519014 | 25.3085 | 147.71 | 241 | 0 | 1-HR | ALL | 19TH | 12120922
| 457726 | 519014 | 27.5196 | 152.4 | 241 | 0 | 1-HR | ALL | 19TH | 12120921
| 457776 | 519014 | 28.194 | 153.75 | 241 | 0 | 1-HR | ALL | 19TH | 12050322
| 457826 | 519014 | 27.0153 | 150.93 | 241 | 0 | 1-HR | ALL | 19TH | 12120717
| 457876 | 519014 | 27.2794 | 149 | 241 | 0 | 1-HR | ALL | 19TH | 12031220
| 457926 | 519014 | 25.2431 | 149 | 241 | 0 | 1-HR | ALL | 19TH | 12120922
| 457976 | 519014 | 23.8164 | 148.91 | 241 | 0 | 1-HR | ALL | 19TH | 12120717
| 458026 | 519014 | 22.0639 | 147.44 | 239 | 0 | 1-HR | ALL | 19TH | 12120717
| 458076 | 519014 | 21.6561 | 145.93 | 239 | 0 | 1-HR | ALL | 19TH | 12021902
| 458126 | 519014 | 18.962 | 141.79 | 239 | 0 | 1-HR | ALL | 19TH | 12021420
| 458176 | 519014 | 16.2342 | 136.19 | 239 | 0 | 1-HR | ALL | 19TH | 12120717
| 458226 | 519014 | 14.761 | 129.35 | 239 | 0 | 1-HR | ALL | 19TH | 12120922
| 458276 | 519014 | 14.2473 | 129.89 | 239 | 0 | 1-HR | ALL | 19TH | 12112912
| 458326 | 519014 | 14.6047 | 132.31 | 238 | 0 | 1-HR | ALL | 19TH | 12040120
| 458376 | 519014 | 16.6735 | 134.5 | 237 | 0 | 1-HR | ALL | 19TH | 12021905
| 458426 | 519014 | 16.8505 | 135.17 | 237 | 0 | 1-HR | ALL | 19TH | 12120708
| 458476 | 519014 | 16.7441 | 134.88 | 237 | 0 | 1-HR | ALL | 19TH | 12010522
| 458526 | 519014 | 15.8871 | 132.52 | 237 | 0 | 1-HR | ALL | 19TH | 12120918
| 458576 | 519014 | 15.3463 | 130.09 | 237 | 0 | 1-HR | ALL | 19TH | 12011316
| 458626 | 519014 | 15.2354 | 130.46 | 233 | 0 | 1-HR | ALL | 19TH | 12120508
| 458676 | 519014 | 14.8528 | 131.15 | 228 | 0 | 1-HR | ALL | 19TH | 12010520
| 458726 | 519014 | 14.3825 | 131.62 | 225 | 0 | 1-HR | ALL | 19TH | 12020708
| 458776 | 519014 | 15.7213 | 132.9 | 220 | 0 | 1-HR | ALL | 19TH | 12021907
| 458826 | 519014 | 15.2074 | 132.05 | 214 | 0 | 1-HR | ALL | 19TH | 12120915
| 458876 | 519014 | 15.0402 | 131.11 | 214 | 0 | 1-HR | ALL | 19TH | 12010518
| 458926 | 519014 | 14.529 | 132.47 | 209 | 0 | 1-HR | ALL | 19TH | 12010515
| 458976 | 519014 | 13.756 | 131.93 | 209 | 0 | 1-HR | ALL | 19TH | 12021820
| 453976 | 519064 | 9.3446 | 16.8 | 18 | 0 | 1-HR | ALL | 19TH | 12092410
| 454026 | 519064 | 9.6147 | 17.7 | 19 | 0 | 1-HR | ALL | 19TH | 12062112
| 454076 | 519064 | 9.8403 | 18.29 | 21 | 0 | 1-HR | ALL | 19TH | 12051817
| 454126 | 519064 | 10.0312 | 17.77 | 21 | 0 | 1-HR | ALL | 19TH | 12062109
| 454176 | 519064 | 10.0755 | 17 | 21 | 0 | 1-HR | ALL | 19TH | 12012913
| 454226 | 519064 | 10.2763 | 17.58 | 21 | 0 | 1-HR | ALL | 19TH | 12041812
| 454276 | 519064 | 10.5708 | 19.02 | 21 | 0 | 1-HR | ALL | 19TH | 12041812
| 454326 | 519064 | 10.8744 | 20.48 | 22 | 0 | 1-HR | ALL | 19TH | 12041814
| 454376 | 519064 | 11.0924 | 20.79 | 24 | 0 | 1-HR | ALL | 19TH | 12052118
| 454426 | 519064 | 11.457 | 20.79 | 25 | 0 | 1-HR | ALL | 19TH | 12051816
| 454476 | 519064 | 11.6728 | 21.48 | 28 | 0 | 1-HR | ALL | 19TH | 12092412
| 454526 | 519064 | 11.9362 | 22.15 | 29 | 0 | 1-HR | ALL | 19TH | 12092412
| 454576 | 519064 | 12.2112 | 22.97 | 30 | 0 | 1-HR | ALL | 19TH | 12050513
| 454626 | 519064 | 12.51 | 22 | 30 | 0 | 1-HR | ALL | 19TH | 12052418
| 454676 | 519064 | 13.0869 | 22 | 29 | 0 | 1-HR | ALL | 19TH | 12082512
| 454726 | 519064 | 13.3856 | 21.03 | 29 | 0 | 1-HR | ALL | 19TH | 12051814
| 454776 | 519064 | 13.7505 | 23.24 | 239 | 0 | 1-HR | ALL | 19TH | 12092415
| 454826 | 519064 | 14.09 | 23.71 | 240 | 0 | 1-HR | ALL | 19TH | 12052817
| 454876 | 519064 | 14.4355 | 22.94 | 240 | 0 | 1-HR | ALL | 19TH | 12051815
| 454926 | 519064 | 14.9448 | 21 | 240 | 0 | 1-HR | ALL | 19TH | 12092407
| 454976 | 519064 | 15.2318 | 22.29 | 240 | 0 | 1-HR | ALL | 19TH | 12052617
| 455026 | 519064 | 15.6339 | 22.8 | 240 | 0 | 1-HR | ALL | 19TH | 12052717
| 455076 | 519064 | 15.7641 | 23.55 | 241 | 0 | 1-HR | ALL | 19TH | 12052717
| 455126 | 519064 | 16.2628 | 23.29 | 241 | 0 | 1-HR | ALL | 19TH | 12070715
| 455176 | 519064 | 16.1382 | 24.79 | 241 | 0 | 1-HR | ALL | 19TH | 12070614
| 455226 | 519064 | 16.5122 | 24.94 | 241 | 0 | 1-HR | ALL | 19TH | 12070715
| 455276 | 519064 | 16.6252 | 25 | 241 | 0 | 1-HR | ALL | 19TH | 12070518
| 455326 | 519064 | 17.0295 | 26.02 | 241 | 0 | 1-HR | ALL | 19TH | 12051823
| 455376 | 519064 | 16.9397 | 26.94 | 241 | 0 | 1-HR | ALL | 19TH | 12042820
| 455426 | 519064 | 17.272 | 27.29 | 241 | 0 | 1-HR | ALL | 19TH | 12051823
| 455476 | 519064 | 17.4062 | 27.8 | 241 | 0 | 1-HR | ALL | 19TH | 12042905
| 455526 | 519064 | 17.8187 | 28.7 | 241 | 0 | 1-HR | ALL | 19TH | 12040215
| 455576 | 519064 | 18.1173 | 30.08 | 241 | 0 | 1-HR | ALL | 19TH | 12092613
| 455626 | 519064 | 18.1801 | 31.43 | 241 | 0 | 1-HR | ALL | 19TH | 12070611
| 455676 | 519064 | 18.4224 | 31.09 | 241 | 0 | 1-HR | ALL | 19TH | 12030516
| 455726 | 519064 | 18.9157 | 29.87 | 241 | 0 | 1-HR | ALL | 19TH | 12041907
| 455776 | 519064 | 19.0467 | 30 | 241 | 0 | 1-HR | ALL | 19TH | 12030516
| 455826 | 519064 | 18.9562 | 30.7 | 241 | 0 | 1-HR | ALL | 19TH | 12122713
| 455876 | 519064 | 19.2211 | 31.87 | 241 | 0 | 1-HR | ALL | 19TH | 12041418
| 455926 | 519064 | 19.3235 | 32.84 | 241 | 0 | 1-HR | ALL | 19TH | 12051917
| 455976 | 519064 | 19.7068 | 35.82 | 241 | 0 | 1-HR | ALL | 19TH | 12033114
| 456026 | 519064 | 19.8123 | 38.94 | 241 | 0 | 1-HR | ALL | 19TH | 12050216
| 456076 | 519064 | 19.9106 | 40 | 241 | 0 | 1-HR | ALL | 19TH | 12041914
| 456126 | 519064 | 20.1093 | 41.1 | 241 | 0 | 1-HR | ALL | 19TH | 12070511
| 456176 | 519064 | 20.3744 | 41.15 | 241 | 0 | 1-HR | ALL | 19TH | 12033110
| 456226 | 519064 | 20.283 | 42.58 | 241 | 0 | 1-HR | ALL | 19TH | 12092615
| 456276 | 519064 | 20.2195 | 42.79 | 241 | 0 | 1-HR | ALL | 19TH | 12112713
| 456326 | 519064 | 20.1441 | 42.37 | 241 | 0 | 1-HR | ALL | 19TH | 12052818
| 456376 | 519064 | 19.9837 | 43.62 | 241 | 0 | 1-HR | ALL | 19TH | 12051011
| 456426 | 519064 | 19.6891 | 46 | 241 | 0 | 1-HR | ALL | 19TH | 12050508
| 456476 | 519064 | 20.0843 | 46.58 | 241 | 0 | 1-HR | ALL | 19TH | 12032814
| 456526 | 519064 | 19.6718 | 47.45 | 241 | 0 | 1-HR | ALL | 19TH | 12102614
| 456576 | 519064 | 19.4079 | 51.46 | 241 | 0 | 1-HR | ALL | 19TH | 12083014
| 456626 | 519064 | 19.3694 | 52.37 | 241 | 0 | 1-HR | ALL | 19TH | 12083010
| 456676 | 519064 | 19.6479 | 51.58 | 241 | 0 | 1-HR | ALL | 19TH | 12082609
| 456726 | 519064 | 19.4484 | 50.79 | 241 | 0 | 1-HR | ALL | 19TH | 12083016
| 456776 | 519064 | 19.0244 | 54.45 | 241 | 0 | 1-HR | ALL | 19TH | 12041511
| 456826 | 519064 | 18.7395 | 58.37 | 241 | 0 | 1-HR | ALL | 19TH | 12071914
| 456876 | 519064 | 18.2399 | 59.27 | 241 | 0 | 1-HR | ALL | 19TH | 12070810
| 456926 | 519064 | 17.6684 | 61.29 | 241 | 0 | 1-HR | ALL | 19TH | 12102712
| 456976 | 519064 | 17.8283 | 64.37 | 241 | 0 | 1-HR | ALL | 19TH | 12121011
| 457026 | 519064 | 17.9459 | 64.58 | 241 | 0 | 1-HR | ALL | 19TH | 12030509
| 457076 | 519064 | 17.4825 | 67.09 | 241 | 0 | 1-HR | ALL | 19TH | 12071914
| 457126 | 519064 | 17.918 | 71.16 | 241 | 0 | 1-HR | ALL | 19TH | 12051508
| 457176 | 519064 | 17.7841 | 71.85 | 241 | 0 | 1-HR | ALL | 19TH | 12120512
| 457226 | 519064 | 18.1947 | 73.38 | 241 | 0 | 1-HR | ALL | 19TH | 12102713
| 457276 | 519064 | 18.8008 | 79.26 | 241 | 0 | 1-HR | ALL | 19TH | 12102623
| 457326 | 519064 | 18.6906 | 82.59 | 241 | 0 | 1-HR | ALL | 19TH | 12090217
| 457376 | 519064 | 18.5914 | 86.91 | 241 | 0 | 1-HR | ALL | 19TH | 12120921
| 457426 | 519064 | 19.8925 | 96.26 | 241 | 0 | 1-HR | ALL | 19TH | 12120518
| 457476 | 519064 | 20.2588 | 105.89 | 241 | 0 | 1-HR | ALL | 19TH | 12120110
| 457526 | 519064 | 19.7217 | 112.95 | 241 | 0 | 1-HR | ALL | 19TH | 12120717
| 457576 | 519064 | 21.3496 | 119.63 | 241 | 0 | 1-HR | ALL | 19TH | 12112803
| 457626 | 519064 | 21.373 | 127.34 | 241 | 0 | 1-HR | ALL | 19TH | 12112508
| 457676 | 519064 | 23.3756 | 135.34 | 241 | 0 | 1-HR | ALL | 19TH | 12112508
| 457726 | 519064 | 25.8055 | 142.8 | 241 | 0 | 1-HR | ALL | 19TH | 12030424
| 457776 | 519064 | 27.9538 | 147.54 | 241 | 0 | 1-HR | ALL | 19TH | 12120717
| 457826 | 519064 | 29.1308 | 149.71 | 241 | 0 | 1-HR | ALL | 19TH | 12031220
| 457876 | 519064 | 26.1799 | 149.01 | 241 | 0 | 1-HR | ALL | 19TH | 12120717
| 457926 | 519064 | 24.5819 | 148.66 | 241 | 0 | 1-HR | ALL | 19TH | 12120717
| 457976 | 519064 | 22.6857 | 147.21 | 241 | 0 | 1-HR | ALL | 19TH | 12120717
| 458026 | 519064 | 22.5716 | 147.63 | 239 | 0 | 1-HR | ALL | 19TH | 12021902
| 458076 | 519064 | 21.9209 | 145.88 | 239 | 0 | 1-HR | ALL | 19TH | 12021903
| 458126 | 519064 | 18.8379 | 141.84 | 239 | 0 | 1-HR | ALL | 19TH | 12062006
| 458176 | 519064 | 17.0028 | 134.65 | 239 | 0 | 1-HR | ALL | 19TH | 12021822
| 458226 | 519064 | 13.9123 | 128.61 | 239 | 0 | 1-HR | ALL | 19TH | 12031313
| 458276 | 519064 | 14.6281 | 127 | 239 | 0 | 1-HR | ALL | 19TH | 12010522
| 458326 | 519064 | 15.7975 | 129.58 | 239 | 0 | 1-HR | ALL | 19TH | 12010522
| 458376 | 519064 | 16.4925 | 131.58 | 237 | 0 | 1-HR | ALL | 19TH | 12020708
| 458426 | 519064 | 16.6628 | 133.92 | 237 | 0 | 1-HR | ALL | 19TH | 12040120
| 458476 | 519064 | 16.5498 | 132.18 | 237 | 0 | 1-HR | ALL | 19TH | 12120918
| 458526 | 519064 | 15.7309 | 130.3 | 237 | 0 | 1-HR | ALL | 19TH | 12021901
| 458576 | 519064 | 15.1124 | 128.43 | 237 | 0 | 1-HR | ALL | 19TH | 12021904
| 458626 | 519064 | 14.9024 | 128.58 | 233 | 0 | 1-HR | ALL | 19TH | 12120919
| 458676 | 519064 | 14.7255 | 129.27 | 228 | 0 | 1-HR | ALL | 19TH | 12010518
| 458726 | 519064 | 15.2881 | 129.15 | 225 | 0 | 1-HR | ALL | 19TH | 12101318
| 458776 | 519064 | 15.6484 | 129.53 | 224 | 0 | 1-HR | ALL | 19TH | 12010518
| 458826 | 519064 | 15.4231 | 128.19 | 217 | 0 | 1-HR | ALL | 19TH | 12010515
| 458876 | 519064 | 14.4065 | 128.29 | 214 | 0 | 1-HR | ALL | 19TH | 12010515
| 458926 | 519064 | 14.5364 | 127.41 | 211 | 0 | 1-HR | ALL | 19TH | 12011917
| 458976 | 519064 | 14.8544 | 129.09 | 209 | 0 | 1-HR | ALL | 19TH | 12021822
| 453976 | 519114 | 9.4762 | 16 | 18 | 0 | 1-HR | ALL | 19TH | 12052619
| 454026 | 519114 | 9.6451 | 16.82 | 19 | 0 | 1-HR | ALL | 19TH | 12062113
| 454076 | 519114 | 9.8593 | 16.68 | 20 | 0 | 1-HR | ALL | 19TH | 12062110
| 454126 | 519114 | 9.9875 | 16.15 | 21 | 0 | 1-HR | ALL | 19TH | 12051817
| 454176 | 519114 | 10.2268 | 17.61 | 21 | 0 | 1-HR | ALL | 19TH | 12062111
| 454226 | 519114 | 10.4792 | 17.36 | 20 | 0 | 1-HR | ALL | 19TH | 12081017
| 454276 | 519114 | 10.7004 | 19 | 21 | 0 | 1-HR | ALL | 19TH | 12080416
| 454326 | 519114 | 10.9197 | 19.09 | 23 | 0 | 1-HR | ALL | 19TH | 12041812
| 454376 | 519114 | 11.1477 | 19.12 | 24 | 0 | 1-HR | ALL | 19TH | 12041814
| 454426 | 519114 | 11.5246 | 20 | 24 | 0 | 1-HR | ALL | 19TH | 12062112
| 454476 | 519114 | 11.8414 | 20.7 | 25 | 0 | 1-HR | ALL | 19TH | 12092414
| 454526 | 519114 | 12.1671 | 21.36 | 29 | 0 | 1-HR | ALL | 19TH | 12092412
| 454576 | 519114 | 12.3123 | 22.12 | 29 | 0 | 1-HR | ALL | 19TH | 12060219
| 454626 | 519114 | 12.6934 | 21.39 | 30 | 0 | 1-HR | ALL | 19TH | 12092412
| 454676 | 519114 | 12.9279 | 20.8 | 29 | 0 | 1-HR | ALL | 19TH | 12092416
| 454726 | 519114 | 13.5224 | 20.13 | 29 | 0 | 1-HR | ALL | 19TH | 12070617
| 454776 | 519114 | 13.8943 | 20.94 | 240 | 0 | 1-HR | ALL | 19TH | 12051814
| 454826 | 519114 | 14.327 | 22.24 | 240 | 0 | 1-HR | ALL | 19TH | 12092415
| 454876 | 519114 | 14.6974 | 22.09 | 240 | 0 | 1-HR | ALL | 19TH | 12092416
| 454926 | 519114 | 14.9665 | 21 | 240 | 0 | 1-HR | ALL | 19TH | 12092415
| 454976 | 519114 | 15.4556 | 22 | 240 | 0 | 1-HR | ALL | 19TH | 12052617
| 455026 | 519114 | 15.8571 | 22 | 240 | 0 | 1-HR | ALL | 19TH | 12040420
| 455076 | 519114 | 16.1933 | 22.73 | 241 | 0 | 1-HR | ALL | 19TH | 12042807
| 455126 | 519114 | 16.4977 | 23 | 241 | 0 | 1-HR | ALL | 19TH | 12052717
| 455176 | 519114 | 16.466 | 23.15 | 241 | 0 | 1-HR | ALL | 19TH | 12060215
| 455226 | 519114 | 16.8005 | 24.09 | 241 | 0 | 1-HR | ALL | 19TH | 12070614
| 455276 | 519114 | 17.0744 | 25 | 241 | 0 | 1-HR | ALL | 19TH | 12050117
| 455326 | 519114 | 17.3774 | 26 | 241 | 0 | 1-HR | ALL | 19TH | 12042820
| 455376 | 519114 | 17.5835 | 26.09 | 241 | 0 | 1-HR | ALL | 19TH | 12070518
| 455426 | 519114 | 17.609 | 26.12 | 241 | 0 | 1-HR | ALL | 19TH | 12052718
| 455476 | 519114 | 18.1452 | 27 | 241 | 0 | 1-HR | ALL | 19TH | 12070517
| 455526 | 519114 | 18.2161 | 28.43 | 241 | 0 | 1-HR | ALL | 19TH | 12070914
| 455576 | 519114 | 18.5588 | 31.56 | 241 | 0 | 1-HR | ALL | 19TH | 12040215
| 455626 | 519114 | 18.7412 | 32.97 | 241 | 0 | 1-HR | ALL | 19TH | 12033116
| 455676 | 519114 | 18.9337 | 30.57 | 241 | 0 | 1-HR | ALL | 19TH | 12070716
| 455726 | 519114 | 19.2894 | 29.36 | 241 | 0 | 1-HR | ALL | 19TH | 12102513
| 455776 | 519114 | 19.7188 | 30 | 241 | 0 | 1-HR | ALL | 19TH | 12082513
| 455826 | 519114 | 19.7874 | 30.09 | 241 | 0 | 1-HR | ALL | 19TH | 12041908
| 455876 | 519114 | 19.6577 | 30.8 | 241 | 0 | 1-HR | ALL | 19TH | 12041418
| 455926 | 519114 | 19.8258 | 32 | 241 | 0 | 1-HR | ALL | 19TH | 12033114
| 455976 | 519114 | 20.3156 | 33.43 | 241 | 0 | 1-HR | ALL | 19TH | 12050218
| 456026 | 519114 | 20.3103 | 36.48 | 241 | 0 | 1-HR | ALL | 19TH | 12033114
| 456076 | 519114 | 20.5289 | 39.12 | 241 | 0 | 1-HR | ALL | 19TH | 12041911
| 456126 | 519114 | 20.7066 | 39.12 | 241 | 0 | 1-HR | ALL | 19TH | 12033111
| 456176 | 519114 | 20.9173 | 39.48 | 241 | 0 | 1-HR | ALL | 19TH | 12050213
| 456226 | 519114 | 20.8558 | 40.13 | 241 | 0 | 1-HR | ALL | 19TH | 12060411
| 456276 | 519114 | 20.7927 | 40.86 | 241 | 0 | 1-HR | ALL | 19TH | 12042617
| 456326 | 519114 | 20.6987 | 41.04 | 241 | 0 | 1-HR | ALL | 19TH | 12050508
| 456376 | 519114 | 20.6144 | 40.27 | 241 | 0 | 1-HR | ALL | 19TH | 12051011
| 456426 | 519114 | 20.3298 | 42.51 | 241 | 0 | 1-HR | ALL | 19TH | 12050508
| 456476 | 519114 | 20.6686 | 43.56 | 241 | 0 | 1-HR | ALL | 19TH | 12083013
| 456526 | 519114 | 20.333 | 44.18 | 241 | 0 | 1-HR | ALL | 19TH | 12051517
| 456576 | 519114 | 20.0231 | 46.24 | 241 | 0 | 1-HR | ALL | 19TH | 12102615
| 456626 | 519114 | 19.8292 | 48.56 | 241 | 0 | 1-HR | ALL | 19TH | 12042613
| 456676 | 519114 | 20.2733 | 49.12 | 241 | 0 | 1-HR | ALL | 19TH | 12082608
| 456726 | 519114 | 19.9559 | 49.73 | 241 | 0 | 1-HR | ALL | 19TH | 12071116
| 456776 | 519114 | 19.5407 | 51.13 | 241 | 0 | 1-HR | ALL | 19TH | 12060408
| 456826 | 519114 | 19.1838 | 52.52 | 241 | 0 | 1-HR | ALL | 19TH | 12042212
| 456876 | 519114 | 18.5106 | 54.8 | 241 | 0 | 1-HR | ALL | 19TH | 12060915
| 456926 | 519114 | 18.2278 | 59.24 | 241 | 0 | 1-HR | ALL | 19TH | 12051514
| 456976 | 519114 | 18.1502 | 59.4 | 241 | 0 | 1-HR | ALL | 19TH | 12110512
| 457026 | 519114 | 18.2694 | 60.37 | 241 | 0 | 1-HR | ALL | 19TH | 12030509
| 457076 | 519114 | 17.8709 | 62.09 | 241 | 0 | 1-HR | ALL | 19TH | 12042707
| 457126 | 519114 | 18.4497 | 65.39 | 241 | 0 | 1-HR | ALL | 19TH | 12102713
| 457176 | 519114 | 18.5513 | 66.33 | 241 | 0 | 1-HR | ALL | 19TH | 12112806
| 457226 | 519114 | 18.4956 | 67.46 | 241 | 0 | 1-HR | ALL | 19TH | 12090511
| 457276 | 519114 | 19.0079 | 70.79 | 241 | 0 | 1-HR | ALL | 19TH | 12021313
| 457326 | 519114 | 18.9085 | 73.26 | 241 | 0 | 1-HR | ALL | 19TH | 12090509
| 457376 | 519114 | 19.2229 | 77.15 | 241 | 0 | 1-HR | ALL | 19TH | 12090217
| 457426 | 519114 | 18.7958 | 83.9 | 241 | 0 | 1-HR | ALL | 19TH | 12120516
| 457476 | 519114 | 18.8428 | 94 | 241 | 0 | 1-HR | ALL | 19TH | 12121007
| 457526 | 519114 | 19.024 | 103.58 | 241 | 0 | 1-HR | ALL | 19TH | 12112723
| 457576 | 519114 | 19.5041 | 107.94 | 241 | 0 | 1-HR | ALL | 19TH | 12121007
| 457626 | 519114 | 18.7183 | 114.95 | 241 | 0 | 1-HR | ALL | 19TH | 12121007
| 457676 | 519114 | 18.3836 | 122.99 | 241 | 0 | 1-HR | ALL | 19TH | 12120707
| 457726 | 519114 | 21.7229 | 133.75 | 241 | 0 | 1-HR | ALL | 19TH | 12120518
| 457776 | 519114 | 25.8767 | 143.19 | 241 | 0 | 1-HR | ALL | 19TH | 12030501
| 457826 | 519114 | 27.1433 | 150.32 | 241 | 0 | 1-HR | ALL | 19TH | 12120717
| 457876 | 519114 | 25.4539 | 150.76 | 241 | 0 | 1-HR | ALL | 19TH | 12120922
| 457926 | 519114 | 23.4371 | 150.88 | 239 | 0 | 1-HR | ALL | 19TH | 12120922
| 457976 | 519114 | 26.3923 | 151.44 | 239 | 0 | 1-HR | ALL | 19TH | 12120708
| 458026 | 519114 | 26.3168 | 151.68 | 239 | 0 | 1-HR | ALL | 19TH | 12092124
| 458076 | 519114 | 21.7174 | 146.91 | 239 | 0 | 1-HR | ALL | 19TH | 12010515
| 458126 | 519114 | 18.7572 | 140.67 | 239 | 0 | 1-HR | ALL | 19TH | 12112509
| 458176 | 519114 | 15.2215 | 133.03 | 239 | 0 | 1-HR | ALL | 19TH | 12040120
| 458226 | 519114 | 15.599 | 128.61 | 239 | 0 | 1-HR | ALL | 19TH | 12010522
| 458276 | 519114 | 15.3362 | 125.8 | 239 | 0 | 1-HR | ALL | 19TH | 12011316
| 458326 | 519114 | 15.1733 | 125.4 | 239 | 0 | 1-HR | ALL | 19TH | 12120918
| 458376 | 519114 | 15.2527 | 127.06 | 237 | 0 | 1-HR | ALL | 19TH | 12120708
| 458426 | 519114 | 16.828 | 132.2 | 237 | 0 | 1-HR | ALL | 19TH | 12120508
| 458476 | 519114 | 16.2162 | 132.97 | 237 | 0 | 1-HR | ALL | 19TH | 12021904
| 458526 | 519114 | 15.747 | 130.57 | 237 | 0 | 1-HR | ALL | 19TH | 12021907
| 458576 | 519114 | 15.2077 | 127 | 237 | 0 | 1-HR | ALL | 19TH | 12010518
| 458626 | 519114 | 15.7975 | 124.34 | 235 | 0 | 1-HR | ALL | 19TH | 12021907
| 458676 | 519114 | 15.4211 | 124.18 | 233 | 0 | 1-HR | ALL | 19TH | 12021824
| 458726 | 519114 | 14.4614 | 125.17 | 227 | 0 | 1-HR | ALL | 19TH | 12021824
| 458776 | 519114 | 14.6671 | 126.22 | 225 | 0 | 1-HR | ALL | 19TH | 12021820
| 458826 | 519114 | 14.218 | 124.55 | 220 | 0 | 1-HR | ALL | 19TH | 12010515
| 458876 | 519114 | 14.0398 | 123.56 | 214 | 0 | 1-HR | ALL | 19TH | 12120908
| 458926 | 519114 | 14.3999 | 122.37 | 213 | 0 | 1-HR | ALL | 19TH | 12062006
| 458976 | 519114 | 13.9945 | 123.06 | 209 | 0 | 1-HR | ALL | 19TH | 12012216
| 453976 | 519164 | 9.6411 | 15.47 | 17 | 0 | 1-HR | ALL | 19TH | 12062107
| 454026 | 519164 | 9.8386 | 16.7 | 18 | 0 | 1-HR | ALL | 19TH | 12012913
| 454076 | 519164 | 9.9005 | 16.83 | 19 | 0 | 1-HR | ALL | 19TH | 12012913
| 454126 | 519164 | 10.2216 | 17.03 | 19 | 0 | 1-HR | ALL | 19TH | 12092408
| 454176 | 519164 | 10.405 | 17.62 | 20 | 0 | 1-HR | ALL | 19TH | 12062113
| 454226 | 519164 | 10.5271 | 15.46 | 21 | 0 | 1-HR | ALL | 19TH | 12041816
| 454276 | 519164 | 10.8529 | 18.03 | 21 | 0 | 1-HR | ALL | 19TH | 12080416
| 454326 | 519164 | 11.166 | 18.62 | 23 | 0 | 1-HR | ALL | 19TH | 12081017
| 454376 | 519164 | 11.2446 | 17.26 | 23 | 0 | 1-HR | ALL | 19TH | 12070618
| 454426 | 519164 | 11.5595 | 18.5 | 23 | 0 | 1-HR | ALL | 19TH | 12051819
| 454476 | 519164 | 11.8592 | 20.32 | 23 | 0 | 1-HR | ALL | 19TH | 12051811
| 454526 | 519164 | 12.1979 | 20.09 | 25 | 0 | 1-HR | ALL | 19TH | 12062112
| 454576 | 519164 | 12.6369 | 19.47 | 27 | 0 | 1-HR | ALL | 19TH | 12081017
| 454626 | 519164 | 12.9545 | 20.7 | 28 | 0 | 1-HR | ALL | 19TH | 12041816
| 454676 | 519164 | 13.0972 | 20 | 29 | 0 | 1-HR | ALL | 19TH | 12082415
| 454726 | 519164 | 13.41 | 19.56 | 29 | 0 | 1-HR | ALL | 19TH | 12082415
| 454776 | 519164 | 13.9025 | 20.38 | 239 | 0 | 1-HR | ALL | 19TH | 12070617
| 454826 | 519164 | 14.445 | 20.82 | 240 | 0 | 1-HR | ALL | 19TH | 12070615
| 454876 | 519164 | 14.8978 | 22 | 240 | 0 | 1-HR | ALL | 19TH | 12070616
| 454926 | 519164 | 15.4136 | 22 | 240 | 0 | 1-HR | ALL | 19TH | 12042807
| 454976 | 519164 | 15.6152 | 21.8 | 240 | 0 | 1-HR | ALL | 19TH | 12052717
| 455026 | 519164 | 15.8745 | 22 | 240 | 0 | 1-HR | ALL | 19TH | 12051814
| 455076 | 519164 | 16.2463 | 22.32 | 241 | 0 | 1-HR | ALL | 19TH | 12040321
| 455126 | 519164 | 16.8279 | 23 | 241 | 0 | 1-HR | ALL | 19TH | 12042807
| 455176 | 519164 | 17.1907 | 23 | 241 | 0 | 1-HR | ALL | 19TH | 12070616
| 455226 | 519164 | 17.1551 | 22.62 | 241 | 0 | 1-HR | ALL | 19TH | 12060215
| 455276 | 519164 | 17.3568 | 24.02 | 241 | 0 | 1-HR | ALL | 19TH | 12041516
| 455326 | 519164 | 17.6415 | 24.98 | 241 | 0 | 1-HR | ALL | 19TH | 12050117
| 455376 | 519164 | 18.0435 | 24.46 | 241 | 0 | 1-HR | ALL | 19TH | 12042901
| 455426 | 519164 | 18.3513 | 24.82 | 241 | 0 | 1-HR | ALL | 19TH | 12052718
| 455476 | 519164 | 18.3773 | 26.47 | 241 | 0 | 1-HR | ALL | 19TH | 12070718
| 455526 | 519164 | 18.7035 | 28.39 | 241 | 0 | 1-HR | ALL | 19TH | 12041317
| 455576 | 519164 | 18.9912 | 31.17 | 241 | 0 | 1-HR | ALL | 19TH | 12040215
| 455626 | 519164 | 19.2552 | 30.87 | 241 | 0 | 1-HR | ALL | 19TH | 12042821
| 455676 | 519164 | 19.5305 | 28.76 | 241 | 0 | 1-HR | ALL | 19TH | 12092116
| 455726 | 519164 | 19.8178 | 27.46 | 241 | 0 | 1-HR | ALL | 19TH | 12070716
| 455776 | 519164 | 20.2113 | 27.46 | 241 | 0 | 1-HR | ALL | 19TH | 12051916
| 455826 | 519164 | 20.5735 | 28.53 | 241 | 0 | 1-HR | ALL | 19TH | 12041908
| 455876 | 519164 | 20.3278 | 29.53 | 241 | 0 | 1-HR | ALL | 19TH | 12033117
| 455926 | 519164 | 20.473 | 32 | 241 | 0 | 1-HR | ALL | 19TH | 12052608
| 455976 | 519164 | 20.8051 | 32.32 | 241 | 0 | 1-HR | ALL | 19TH | 12050212
| 456026 | 519164 | 21.0435 | 34.53 | 241 | 0 | 1-HR | ALL | 19TH | 12092113
| 456076 | 519164 | 21.0724 | 36.47 | 241 | 0 | 1-HR | ALL | 19TH | 12070809
| 456126 | 519164 | 21.3916 | 37.29 | 241 | 0 | 1-HR | ALL | 19TH | 12083008
| 456176 | 519164 | 21.5285 | 37.82 | 241 | 0 | 1-HR | ALL | 19TH | 12050413
| 456226 | 519164 | 21.5075 | 38.93 | 241 | 0 | 1-HR | ALL | 19TH | 12042615
| 456276 | 519164 | 21.4287 | 39.46 | 241 | 0 | 1-HR | ALL | 19TH | 12050412
| 456326 | 519164 | 21.309 | 40 | 241 | 0 | 1-HR | ALL | 19TH | 12042617
| 456376 | 519164 | 21.0703 | 41.1 | 241 | 0 | 1-HR | ALL | 19TH | 12083009
| 456426 | 519164 | 20.9279 | 41.86 | 241 | 0 | 1-HR | ALL | 19TH | 12050508
| 456476 | 519164 | 21.3767 | 41.46 | 241 | 0 | 1-HR | ALL | 19TH | 12083013
| 456526 | 519164 | 21.0027 | 40.94 | 241 | 0 | 1-HR | ALL | 19TH | 12101412
| 456576 | 519164 | 20.5925 | 42.99 | 241 | 0 | 1-HR | ALL | 19TH | 12102615
| 456626 | 519164 | 20.7207 | 45.29 | 241 | 0 | 1-HR | ALL | 19TH | 12071913
| 456676 | 519164 | 20.9106 | 47.91 | 241 | 0 | 1-HR | ALL | 19TH | 12032814
| 456726 | 519164 | 20.7658 | 47.22 | 241 | 0 | 1-HR | ALL | 19TH | 12071116
| 456776 | 519164 | 19.8475 | 47.15 | 241 | 0 | 1-HR | ALL | 19TH | 12071914
| 456826 | 519164 | 20.0044 | 45.87 | 241 | 0 | 1-HR | ALL | 19TH | 12041513
| 456876 | 519164 | 19.0578 | 48.76 | 241 | 0 | 1-HR | ALL | 19TH | 12082609
| 456926 | 519164 | 18.8866 | 53.73 | 241 | 0 | 1-HR | ALL | 19TH | 12102714
| 456976 | 519164 | 18.573 | 54.38 | 241 | 0 | 1-HR | ALL | 19TH | 12042707
| 457026 | 519164 | 18.4546 | 55.61 | 241 | 0 | 1-HR | ALL | 19TH | 12030510
| 457076 | 519164 | 18.5406 | 58.08 | 241 | 0 | 1-HR | ALL | 19TH | 12090509
| 457126 | 519164 | 18.8568 | 59.4 | 241 | 0 | 1-HR | ALL | 19TH | 12021313
| 457176 | 519164 | 18.9363 | 61.38 | 241 | 0 | 1-HR | ALL | 19TH | 12112802
| 457226 | 519164 | 19.087 | 61.66 | 241 | 0 | 1-HR | ALL | 19TH | 12112805
| 457276 | 519164 | 19.2171 | 62.45 | 241 | 0 | 1-HR | ALL | 19TH | 12112803
| 457326 | 519164 | 18.8876 | 67.45 | 241 | 0 | 1-HR | ALL | 19TH | 12021314
| 457376 | 519164 | 18.7314 | 71.26 | 241 | 0 | 1-HR | ALL | 19TH | 12121001
| 457426 | 519164 | 18.2964 | 75.48 | 241 | 0 | 1-HR | ALL | 19TH | 12102622
| 457476 | 519164 | 18.0023 | 82.32 | 241 | 0 | 1-HR | ALL | 19TH | 12060913
| 457526 | 519164 | 17.614 | 90.57 | 241 | 0 | 1-HR | ALL | 19TH | 12112804
| 457576 | 519164 | 17.8481 | 97.85 | 241 | 0 | 1-HR | ALL | 19TH | 12120715
| 457626 | 519164 | 17.3623 | 104.14 | 241 | 0 | 1-HR | ALL | 19TH | 12021515
| 457676 | 519164 | 16.646 | 112.63 | 241 | 0 | 1-HR | ALL | 19TH | 12062006
| 457726 | 519164 | 16.6547 | 123.82 | 241 | 0 | 1-HR | ALL | 19TH | 12120919
| 457776 | 519164 | 21.5296 | 135.68 | 241 | 0 | 1-HR | ALL | 19TH | 12070903
| 457826 | 519164 | 26.2153 | 146.56 | 241 | 0 | 1-HR | ALL | 19TH | 12120717
| 457876 | 519164 | 24.0297 | 149.37 | 241 | 0 | 1-HR | ALL | 19TH | 12120717
| 457926 | 519164 | 25.4691 | 149.75 | 239 | 0 | 1-HR | ALL | 19TH | 12072605
| 457976 | 519164 | 26.1316 | 150.82 | 239 | 0 | 1-HR | ALL | 19TH | 12070901
| 458026 | 519164 | 25.4111 | 151.38 | 238 | 0 | 1-HR | ALL | 19TH | 12092124
| 458076 | 519164 | 21.4464 | 146.53 | 238 | 0 | 1-HR | ALL | 19TH | 12020708
| 458126 | 519164 | 19.3053 | 138.32 | 239 | 0 | 1-HR | ALL | 19TH | 12021905
| 458176 | 519164 | 16.6714 | 131.4 | 239 | 0 | 1-HR | ALL | 19TH | 12010522
| 458226 | 519164 | 16.3744 | 128.44 | 239 | 0 | 1-HR | ALL | 19TH | 12010517
| 458276 | 519164 | 15.8674 | 125.44 | 239 | 0 | 1-HR | ALL | 19TH | 12021906
| 458326 | 519164 | 15.0784 | 123.44 | 239 | 0 | 1-HR | ALL | 19TH | 12120708
| 458376 | 519164 | 15.7507 | 122.91 | 237 | 0 | 1-HR | ALL | 19TH | 12010915
| 458426 | 519164 | 15.8908 | 127.18 | 237 | 0 | 1-HR | ALL | 19TH | 12021420
| 458476 | 519164 | 15.7523 | 128.25 | 237 | 0 | 1-HR | ALL | 19TH | 12120919
| 458526 | 519164 | 16.0751 | 125.19 | 237 | 0 | 1-HR | ALL | 19TH | 12062006
| 458576 | 519164 | 14.0287 | 121.95 | 237 | 0 | 1-HR | ALL | 19TH | 12092201
| 458626 | 519164 | 14.6061 | 119.34 | 237 | 0 | 1-HR | ALL | 19TH | 12011917
| 458676 | 519164 | 15.1334 | 118.37 | 235 | 0 | 1-HR | ALL | 19TH | 12021820
| 458726 | 519164 | 14.9568 | 118.55 | 231 | 0 | 1-HR | ALL | 19TH | 12062006
| 458776 | 519164 | 14.7031 | 120.81 | 225 | 0 | 1-HR | ALL | 19TH | 12120908
| 458826 | 519164 | 14.6832 | 120.75 | 222 | 0 | 1-HR | ALL | 19TH | 12012216
| 458876 | 519164 | 14.2717 | 120.75 | 214 | 0 | 1-HR | ALL | 19TH | 12021822
| 458926 | 519164 | 13.8076 | 120.41 | 212 | 0 | 1-HR | ALL | 19TH | 12021907
| 458976 | 519164 | 13.729 | 118.22 | 211 | 0 | 1-HR | ALL | 19TH | 12120916
| 453976 | 519214 | 9.5144 | 14.82 | 18 | 0 | 1-HR | ALL | 19TH | 12092411
| 454026 | 519214 | 9.7797 | 15.79 | 19 | 0 | 1-HR | ALL | 19TH | 12012913
| 454076 | 519214 | 10.1361 | 15.71 | 19 | 0 | 1-HR | ALL | 19TH | 12062113
| 454126 | 519214 | 10.2651 | 15.79 | 18 | 0 | 1-HR | ALL | 19TH | 12052619
| 454176 | 519214 | 10.4276 | 15.94 | 21 | 0 | 1-HR | ALL | 19TH | 12062112
| 454226 | 519214 | 10.7755 | 16.57 | 21 | 0 | 1-HR | ALL | 19TH | 12062107
| 454276 | 519214 | 10.9868 | 19.79 | 19.79 | 0 | 1-HR | ALL | 19TH | 12062107
| 454326 | 519214 | 11.2432 | 19.09 | 23 | 0 | 1-HR | ALL | 19TH | 12060219
| 454376 | 519214 | 11.4601 | 16.2 | 23 | 0 | 1-HR | ALL | 19TH | 12062111
| 454426 | 519214 | 11.5487 | 16.82 | 23 | 0 | 1-HR | ALL | 19TH | 12041812
| 454476 | 519214 | 11.9309 | 18.7 | 24 | 0 | 1-HR | ALL | 19TH | 12042317
| 454526 | 519214 | 12.2548 | 19 | 24 | 0 | 1-HR | ALL | 19TH | 12092413
| 454576 | 519214 | 12.7233 | 21.03 | 23 | 0 | 1-HR | ALL | 19TH | 12070619
| 454626 | 519214 | 13.1686 | 21.3 | 22 | 0 | 1-HR | ALL | 19TH | 12092412
| 454676 | 519214 | 13.4009 | 19.92 | 22 | 0 | 1-HR | ALL | 19TH | 12081017
| 454726 | 519214 | 13.5311 | 19.8 | 21 | 0 | 1-HR | ALL | 19TH | 12081017
| 454776 | 519214 | 14.0222 | 20.55 | 20.55 | 0 | 1-HR | ALL | 19TH | 12052615
| 454826 | 519214 | 14.3424 | 19.79 | 240 | 0 | 1-HR | ALL | 19TH | 12082415
| 454876 | 519214 | 15.0615 | 20.58 | 240 | 0 | 1-HR | ALL | 19TH | 12082512
| 454926 | 519214 | 15.3719 | 20.64 | 240 | 0 | 1-HR | ALL | 19TH | 12070616
| 454976 | 519214 | 15.7791 | 20.15 | 240 | 0 | 1-HR | ALL | 19TH | 12042807
| 455026 | 519214 | 16.2616 | 20.79 | 240 | 0 | 1-HR | ALL | 19TH | 12092416
| 455076 | 519214 | 16.5728 | 20.79 | 241 | 0 | 1-HR | ALL | 19TH | 12092415
| 455126 | 519214 | 16.9865 | 21.79 | 241 | 0 | 1-HR | ALL | 19TH | 12092417
| 455176 | 519214 | 17.4659 | 22.03 | 241 | 0 | 1-HR | ALL | 19TH | 12042807
| 455226 | 519214 | 17.9141 | 23 | 241 | 0 | 1-HR | ALL | 19TH | 12052617
| 455276 | 519214 | 17.8678 | 23.92 | 241 | 0 | 1-HR | ALL | 19TH | 12041516
| 455326 | 519214 | 18.1193 | 23.56 | 241 | 0 | 1-HR | ALL | 19TH | 12041516
| 455376 | 519214 | 18.181 | 22.79 | 241 | 0 | 1-HR | ALL | 19TH | 12070717
| 455426 | 519214 | 18.6158 | 23.29 | 241 | 0 | 1-HR | ALL | 19TH | 12052816
| 455476 | 519214 | 19.1262 | 25.06 | 241 | 0 | 1-HR | ALL | 19TH | 12052718
| 455526 | 519214 | 19.2534 | 28.46 | 241 | 0 | 1-HR | ALL | 19TH | 12041317
| 455576 | 519214 | 19.5117 | 28.5 | 241 | 0 | 1-HR | ALL | 19TH | 12051813
| 455626 | 519214 | 19.8785 | 27.34 | 241 | 0 | 1-HR | ALL | 19TH | 12042823
| 455676 | 519214 | 20.2054 | 26.72 | 241 | 0 | 1-HR | ALL | 19TH | 12042904
| 455726 | 519214 | 20.532 | 26.64 | 241 | 0 | 1-HR | ALL | 19TH | 12092111
| 455776 | 519214 | 20.7809 | 26.79 | 241 | 0 | 1-HR | ALL | 19TH | 12051916
| 455826 | 519214 | 21.1791 | 27.48 | 241 | 0 | 1-HR | ALL | 19TH | 12043016
| 455876 | 519214 | 21.1699 | 28.07 | 241 | 0 | 1-HR | ALL | 19TH | 12051916
| 455926 | 519214 | 21.015 | 30.58 | 241 | 0 | 1-HR | ALL | 19TH | 12050214
| 455976 | 519214 | 21.1047 | 31.42 | 241 | 0 | 1-HR | ALL | 19TH | 12051913
| 456026 | 519214 | 21.8147 | 32.58 | 241 | 0 | 1-HR | ALL | 19TH | 12050419
| 456076 | 519214 | 21.6219 | 32.37 | 241 | 0 | 1-HR | ALL | 19TH | 12033114
| 456126 | 519214 | 22.0754 | 33.27 | 241 | 0 | 1-HR | ALL | 19TH | 12051911
| 456176 | 519214 | 22.1342 | 34.58 | 241 | 0 | 1-HR | ALL | 19TH | 12092616
| 456226 | 519214 | 22.1415 | 36.41 | 241 | 0 | 1-HR | ALL | 19TH | 12051909
| 456276 | 519214 | 22.0699 | 38.63 | 241 | 0 | 1-HR | ALL | 19TH | 12051511
| 456326 | 519214 | 21.8574 | 40.15 | 241 | 0 | 1-HR | ALL | 19TH | 12051910
| 456376 | 519214 | 21.6231 | 41.78 | 241 | 0 | 1-HR | ALL | 19TH | 12083012
| 456426 | 519214 | 21.5031 | 40.88 | 241 | 0 | 1-HR | ALL | 19TH | 12050508
| 456476 | 519214 | 21.9737 | 39.79 | 241 | 0 | 1-HR | ALL | 19TH | 12050410
| 456526 | 519214 | 21.7192 | 39.78 | 241 | 0 | 1-HR | ALL | 19TH | 12101412
| 456576 | 519214 | 21.1345 | 40.13 | 241 | 0 | 1-HR | ALL | 19TH | 12102615
| 456626 | 519214 | 21.2624 | 41.02 | 241 | 0 | 1-HR | ALL | 19TH | 12041308
| 456676 | 519214 | 21.4373 | 43.37 | 241 | 0 | 1-HR | ALL | 19TH | 12082608
| 456726 | 519214 | 21.1577 | 43.37 | 241 | 0 | 1-HR | ALL | 19TH | 12042708
| 456776 | 519214 | 20.3887 | 42.15 | 241 | 0 | 1-HR | ALL | 19TH | 12032815
| 456826 | 519214 | 20.2314 | 41.82 | 241 | 0 | 1-HR | ALL | 19TH | 12070810
| 456876 | 519214 | 19.5713 | 43.89 | 241 | 0 | 1-HR | ALL | 19TH | 12102712
| 456926 | 519214 | 19.5654 | 47.38 | 241 | 0 | 1-HR | ALL | 19TH | 12030412
| 456976 | 519214 | 19.1632 | 49.22 | 241 | 0 | 1-HR | ALL | 19TH | 12042707
| 457026 | 519214 | 19.0867 | 52.61 | 241 | 0 | 1-HR | ALL | 19TH | 12090511
| 457076 | 519214 | 19.3569 | 55.08 | 241 | 0 | 1-HR | ALL | 19TH | 12071909
| 457126 | 519214 | 19.177 | 55.38 | 241 | 0 | 1-HR | ALL | 19TH | 12051211
| 457176 | 519214 | 19.4623 | 55.79 | 241 | 0 | 1-HR | ALL | 19TH | 12051211
| 457226 | 519214 | 19.7268 | 56.87 | 241 | 0 | 1-HR | ALL | 19TH | 12071910
| 457276 | 519214 | 18.9888 | 59.85 | 241 | 0 | 1-HR | ALL | 19TH | 12112804
| 457326 | 519214 | 19.006 | 62.48 | 241 | 0 | 1-HR | ALL | 19TH | 12021314
| 457376 | 519214 | 18.7898 | 66.17 | 241 | 0 | 1-HR | ALL | 19TH | 12100612
| 457426 | 519214 | 18.5859 | 70.18 | 241 | 0 | 1-HR | ALL | 19TH | 12021312
| 457476 | 519214 | 18.1356 | 72.74 | 241 | 0 | 1-HR | ALL | 19TH | 12090513
| 457526 | 519214 | 17.626 | 80.53 | 241 | 0 | 1-HR | ALL | 19TH | 12011211
| 457576 | 519214 | 17.6605 | 88.43 | 241 | 0 | 1-HR | ALL | 19TH | 12090513
| 457626 | 519214 | 17.0294 | 94 | 241 | 0 | 1-HR | ALL | 19TH | 12090513
| 457676 | 519214 | 16.218 | 100.54 | 241 | 0 | 1-HR | ALL | 19TH | 12051110
| 457726 | 519214 | 16.5286 | 113.14 | 241 | 0 | 1-HR | ALL | 19TH | 12062006
| 457776 | 519214 | 17.1212 | 125.09 | 241 | 0 | 1-HR | ALL | 19TH | 12090523
| 457826 | 519214 | 22.0193 | 137.13 | 241 | 0 | 1-HR | ALL | 19TH | 12053101
| 457876 | 519214 | 23.6507 | 144.05 | 241 | 0 | 1-HR | ALL | 19TH | 12021903
| 457926 | 519214 | 24.337 | 146.57 | 239 | 0 | 1-HR | ALL | 19TH | 12101703
| 457976 | 519214 | 24.1057 | 148.8 | 239 | 0 | 1-HR | ALL | 19TH | 12021420
| 458026 | 519214 | 23.9155 | 149.76 | 237 | 0 | 1-HR | ALL | 19TH | 12120915
| 458076 | 519214 | 23.243 | 146.85 | 237 | 0 | 1-HR | ALL | 19TH | 12021824
| 458126 | 519214 | 20.3984 | 139.11 | 239 | 0 | 1-HR | ALL | 19TH | 12021904
| 458176 | 519214 | 17.2589 | 130.35 | 239 | 0 | 1-HR | ALL | 19TH | 12092201
| 458226 | 519214 | 16.1723 | 126.61 | 239 | 0 | 1-HR | ALL | 19TH | 12092201
| 458276 | 519214 | 15.9653 | 124.56 | 239 | 0 | 1-HR | ALL | 19TH | 12021902
| 458326 | 519214 | 15.9237 | 121.96 | 239 | 0 | 1-HR | ALL | 19TH | 12010523
| 458376 | 519214 | 15.4304 | 120.09 | 237 | 0 | 1-HR | ALL | 19TH | 12021907
| 458426 | 519214 | 15.3408 | 121.37 | 237 | 0 | 1-HR | ALL | 19TH | 12120919
| 458476 | 519214 | 14.2082 | 121.34 | 237 | 0 | 1-HR | ALL | 19TH | 12011917
| 458526 | 519214 | 15.051 | 119.19 | 237 | 0 | 1-HR | ALL | 19TH | 12011917
| 458576 | 519214 | 15.4907 | 116.79 | 237 | 0 | 1-HR | ALL | 19TH | 12012118
| 458626 | 519214 | 15.4735 | 115.99 | 237 | 0 | 1-HR | ALL | 19TH | 12021907
| 458676 | 519214 | 15.1156 | 115.09 | 237 | 0 | 1-HR | ALL | 19TH | 12021907
| 458726 | 519214 | 14.6642 | 114 | 233 | 0 | 1-HR | ALL | 19TH | 12021907
| 458776 | 519214 | 14.6373 | 115.18 | 227 | 0 | 1-HR | ALL | 19TH | 12120918
| 458826 | 519214 | 14.2928 | 117 | 225 | 0 | 1-HR | ALL | 19TH | 12110620
| 458876 | 519214 | 14.2541 | 118.65 | 214 | 0 | 1-HR | ALL | 19TH | 12120916
| 458926 | 519214 | 13.5342 | 119.74 | 209 | 0 | 1-HR | ALL | 19TH | 12021823
| 458976 | 519214 | 13.4015 | 117.66 | 209 | 0 | 1-HR | ALL | 19TH | 12010915
| 453976 | 519264 | 9.2607 | 14 | 18 | 0 | 1-HR | ALL | 19TH | 12060314
| 454026 | 519264 | 9.7018 | 14.12 | 19 | 0 | 1-HR | ALL | 19TH | 12012913
| 454076 | 519264 | 9.9257 | 14.08 | 19 | 0 | 1-HR | ALL | 19TH | 12060218
| 454126 | 519264 | 10.2015 | 14.12 | 19 | 0 | 1-HR | ALL | 19TH | 12062108
| 454176 | 519264 | 10.4533 | 14.82 | 19 | 0 | 1-HR | ALL | 19TH | 12092403
| 454226 | 519264 | 10.7119 | 17.04 | 17.04 | 0 | 1-HR | ALL | 19TH | 12052619
| 454276 | 519264 | 11.0081 | 17.24 | 20 | 0 | 1-HR | ALL | 19TH | 12092408
| 454326 | 519264 | 11.3314 | 17.16 | 23 | 0 | 1-HR | ALL | 19TH | 12042518
| 454376 | 519264 | 11.5662 | 15.91 | 23 | 0 | 1-HR | ALL | 19TH | 12051817
| 454426 | 519264 | 11.8284 | 15.18 | 24 | 0 | 1-HR | ALL | 19TH | 12062113
| 454476 | 519264 | 12.1986 | 17.82 | 24 | 0 | 1-HR | ALL | 19TH | 12062111
| 454526 | 519264 | 12.3156 | 18.12 | 24 | 0 | 1-HR | ALL | 19TH | 12041812
| 454576 | 519264 | 12.6112 | 19.27 | 23 | 0 | 1-HR | ALL | 19TH | 12060217
| 454626 | 519264 | 13.1281 | 20.16 | 22 | 0 | 1-HR | ALL | 19TH | 12051811
| 454676 | 519264 | 13.5515 | 19.08 | 22 | 0 | 1-HR | ALL | 19TH | 12041814
| 454726 | 519264 | 13.9806 | 19 | 22 | 0 | 1-HR | ALL | 19TH | 12041814
| 454776 | 519264 | 14.2362 | 18.51 | 24 | 0 | 1-HR | ALL | 19TH | 12062110
| 454826 | 519264 | 14.5472 | 18.12 | 240 | 0 | 1-HR | ALL | 19TH | 12060217
| 454876 | 519264 | 14.8713 | 18.15 | 240 | 0 | 1-HR | ALL | 19TH | 12050513
| 454926 | 519264 | 15.5441 | 18.43 | 240 | 0 | 1-HR | ALL | 19TH | 12042819
| 454976 | 519264 | 16.0291 | 19.04 | 240 | 0 | 1-HR | ALL | 19TH | 12042812
| 455026 | 519264 | 16.2478 | 19.12 | 240 | 0 | 1-HR | ALL | 19TH | 12052216
| 455076 | 519264 | 17.0293 | 19.73 | 241 | 0 | 1-HR | ALL | 19TH | 12092416
| 455126 | 519264 | 17.3938 | 21.32 | 241 | 0 | 1-HR | ALL | 19TH | 12051814
| 455176 | 519264 | 17.68 | 22.03 | 241 | 0 | 1-HR | ALL | 19TH | 12060213
| 455226 | 519264 | 18.0868 | 23 | 241 | 0 | 1-HR | ALL | 19TH | 12060213
| 455276 | 519264 | 18.5834 | 23.08 | 241 | 0 | 1-HR | ALL | 19TH | 12050117
| 455326 | 519264 | 18.6313 | 21.97 | 241 | 0 | 1-HR | ALL | 19TH | 12052617
| 455376 | 519264 | 18.8052 | 21.73 | 241 | 0 | 1-HR | ALL | 19TH | 12060215
| 455426 | 519264 | 19.0841 | 22.44 | 241 | 0 | 1-HR | ALL | 19TH | 12050107
| 455476 | 519264 | 19.3949 | 24.23 | 241 | 0 | 1-HR | ALL | 19TH | 12070717
| 455526 | 519264 | 19.5595 | 27.47 | 241 | 0 | 1-HR | ALL | 19TH | 12070813
| 455576 | 519264 | 20.24 | 24.88 | 241 | 0 | 1-HR | ALL | 19TH | 12042823
| 455626 | 519264 | 20.3075 | 25 | 241 | 0 | 1-HR | ALL | 19TH | 12040215
| 455676 | 519264 | 20.5074 | 25.09 | 241 | 0 | 1-HR | ALL | 19TH | 12050215
| 455726 | 519264 | 20.8768 | 26.08 | 241 | 0 | 1-HR | ALL | 19TH | 12041909
| 455776 | 519264 | 21.3652 | 26 | 241 | 0 | 1-HR | ALL | 19TH | 12070611
| 455826 | 519264 | 21.8205 | 26.09 | 241 | 0 | 1-HR | ALL | 19TH | 12043014
| 455876 | 519264 | 22.0655 | 26.12 | 241 | 0 | 1-HR | ALL | 19TH | 12041908
| 455926 | 519264 | 21.7792 | 27.24 | 241 | 0 | 1-HR | ALL | 19TH | 12051916
| 455976 | 519264 | 21.7588 | 28.03 | 241 | 0 | 1-HR | ALL | 19TH | 12060413
| 456026 | 519264 | 22.3896 | 29.56 | 241 | 0 | 1-HR | ALL | 19TH | 12050516
| 456076 | 519264 | 22.5873 | 30.86 | 241 | 0 | 1-HR | ALL | 19TH | 12050213
| 456126 | 519264 | 22.6471 | 30.82 | 241 | 0 | 1-HR | ALL | 19TH | 12041911
| 456176 | 519264 | 22.7248 | 32.12 | 241 | 0 | 1-HR | ALL | 19TH | 12041913
| 456226 | 519264 | 22.7133 | 33.23 | 241 | 0 | 1-HR | ALL | 19TH | 12051511
| 456276 | 519264 | 22.7138 | 37.17 | 241 | 0 | 1-HR | ALL | 19TH | 12060410
| 456326 | 519264 | 22.4759 | 36.41 | 241 | 0 | 1-HR | ALL | 19TH | 12042614
| 456376 | 519264 | 22.2325 | 38.34 | 241 | 0 | 1-HR | ALL | 19TH | 12102611
| 456426 | 519264 | 22.0907 | 37.28 | 241 | 0 | 1-HR | ALL | 19TH | 12050508
| 456476 | 519264 | 22.4888 | 38.12 | 241 | 0 | 1-HR | ALL | 19TH | 12112712
| 456526 | 519264 | 22.4478 | 37.22 | 241 | 0 | 1-HR | ALL | 19TH | 12101412
| 456576 | 519264 | 21.962 | 35.63 | 241 | 0 | 1-HR | ALL | 19TH | 12031810
| 456626 | 519264 | 21.8156 | 36.05 | 241 | 0 | 1-HR | ALL | 19TH | 12030512
| 456676 | 519264 | 22.0953 | 37.49 | 241 | 0 | 1-HR | ALL | 19TH | 12070911
| 456726 | 519264 | 21.511 | 37.49 | 241 | 0 | 1-HR | ALL | 19TH | 12082608
| 456776 | 519264 | 21.0422 | 36.72 | 241 | 0 | 1-HR | ALL | 19TH | 12051008
| 456826 | 519264 | 20.3484 | 40.15 | 241 | 0 | 1-HR | ALL | 19TH | 12070810
| 456876 | 519264 | 20.0363 | 41.12 | 241 | 0 | 1-HR | ALL | 19TH | 12041509
| 456926 | 519264 | 19.7235 | 41.97 | 241 | 0 | 1-HR | ALL | 19TH | 12030509
| 456976 | 519264 | 19.7221 | 44.31 | 241 | 0 | 1-HR | ALL | 19TH | 12060912
| 457026 | 519264 | 19.8249 | 47.06 | 241 | 0 | 1-HR | ALL | 19TH | 12090510
| 457076 | 519264 | 19.7394 | 49.49 | 241 | 0 | 1-HR | ALL | 19TH | 12051211
| 457126 | 519264 | 19.9615 | 50.45 | 241 | 0 | 1-HR | ALL | 19TH | 12090217
| 457176 | 519264 | 20.3388 | 53.86 | 241 | 0 | 1-HR | ALL | 19TH | 12051211
| 457226 | 519264 | 19.9381 | 54.93 | 241 | 0 | 1-HR | ALL | 19TH | 12051211
| 457276 | 519264 | 19.4361 | 57.33 | 241 | 0 | 1-HR | ALL | 19TH | 12021912
| 457326 | 519264 | 18.9207 | 60.82 | 241 | 0 | 1-HR | ALL | 19TH | 12120706
| 457376 | 519264 | 19.071 | 62.89 | 241 | 0 | 1-HR | ALL | 19TH | 12100612
| 457426 | 519264 | 18.6845 | 64.37 | 241 | 0 | 1-HR | ALL | 19TH | 12070908
| 457476 | 519264 | 18.3621 | 65.67 | 241 | 0 | 1-HR | ALL | 19TH | 12060913
| 457526 | 519264 | 17.678 | 69.38 | 241 | 0 | 1-HR | ALL | 19TH | 12070908
| 457576 | 519264 | 17.1808 | 75.12 | 241 | 0 | 1-HR | ALL | 19TH | 12120518
| 457626 | 519264 | 16.7941 | 83.25 | 241 | 0 | 1-HR | ALL | 19TH | 12030424
| 457676 | 519264 | 16.2975 | 92.11 | 241 | 0 | 1-HR | ALL | 19TH | 12040117
| 457726 | 519264 | 16.0819 | 101.25 | 241 | 0 | 1-HR | ALL | 19TH | 12021910
| 457776 | 519264 | 16.199 | 111.67 | 241 | 0 | 1-HR | ALL | 19TH | 12021910
| 457826 | 519264 | 18.8348 | 132.17 | 241 | 0 | 1-HR | ALL | 19TH | 12030501
| 457876 | 519264 | 20.5343 | 140.46 | 241 | 0 | 1-HR | ALL | 19TH | 12021824
| 457926 | 519264 | 20.7606 | 142.31 | 239 | 0 | 1-HR | ALL | 19TH | 12052921
| 457976 | 519264 | 23.7018 | 147.09 | 239 | 0 | 1-HR | ALL | 19TH | 12021824
| 458026 | 519264 | 23.9316 | 147.24 | 237 | 0 | 1-HR | ALL | 19TH | 12021902
| 458076 | 519264 | 23.4911 | 146.34 | 237 | 0 | 1-HR | ALL | 19TH | 12021903
| 458126 | 519264 | 20.7218 | 140.75 | 237 | 0 | 1-HR | ALL | 19TH | 12050321
| 458176 | 519264 | 17.8937 | 133.59 | 238 | 0 | 1-HR | ALL | 19TH | 12021902
| 458226 | 519264 | 17.0119 | 127.22 | 239 | 0 | 1-HR | ALL | 19TH | 12120508
| 458276 | 519264 | 16.3946 | 125.15 | 238 | 0 | 1-HR | ALL | 19TH | 12021420
| 458326 | 519264 | 15.7906 | 121.06 | 238 | 0 | 1-HR | ALL | 19TH | 12062006
| 458376 | 519264 | 14.8919 | 118.43 | 237 | 0 | 1-HR | ALL | 19TH | 12120919
| 458426 | 519264 | 15.4524 | 117.24 | 237 | 0 | 1-HR | ALL | 19TH | 12012118
| 458476 | 519264 | 15.9868 | 117.24 | 237 | 0 | 1-HR | ALL | 19TH | 12021820
| 458526 | 519264 | 15.8733 | 117.07 | 237 | 0 | 1-HR | ALL | 19TH | 12021907
| 458576 | 519264 | 15.6738 | 116.56 | 237 | 0 | 1-HR | ALL | 19TH | 12010515
| 458626 | 519264 | 15.325 | 115.09 | 237 | 0 | 1-HR | ALL | 19TH | 12091418
| 458676 | 519264 | 14.8843 | 113.43 | 235 | 0 | 1-HR | ALL | 19TH | 12120918
| 458726 | 519264 | 14.8725 | 111.76 | 233 | 0 | 1-HR | ALL | 19TH | 12091419
| 458776 | 519264 | 14.6873 | 111.13 | 228 | 0 | 1-HR | ALL | 19TH | 12010915
| 458826 | 519264 | 14.0606 | 112.64 | 225 | 0 | 1-HR | ALL | 19TH | 12012106
| 458876 | 519264 | 13.7769 | 114.73 | 214 | 0 | 1-HR | ALL | 19TH | 12010521
| 458926 | 519264 | 14.0882 | 116.42 | 209 | 0 | 1-HR | ALL | 19TH | 12010524
| 458976 | 519264 | 14.3727 | 119.34 | 208 | 0 | 1-HR | ALL | 19TH | 12012106
| 453976 | 519314 | 9.2593 | 13.54 | 17 | 0 | 1-HR | ALL | 19TH | 12051818
| 454026 | 519314 | 9.5383 | 13.54 | 19 | 0 | 1-HR | ALL | 19TH | 12042317
| 454076 | 519314 | 9.699 | 14 | 19 | 0 | 1-HR | ALL | 19TH | 12012913
| 454126 | 519314 | 9.9775 | 13.47 | 18 | 0 | 1-HR | ALL | 19TH | 12050110
| 454176 | 519314 | 10.4139 | 14.7 | 18 | 0 | 1-HR | ALL | 19TH | 12060218
| 454226 | 519314 | 10.8493 | 15.46 | 18 | 0 | 1-HR | ALL | 19TH | 12062108
| 454276 | 519314 | 11.1075 | 16.01 | 19 | 0 | 1-HR | ALL | 19TH | 12062108
| 454326 | 519314 | 11.1633 | 16.14 | 21 | 0 | 1-HR | ALL | 19TH | 12080416
| 454376 | 519314 | 11.6793 | 15.28 | 21 | 0 | 1-HR | ALL | 19TH | 12092408
| 454426 | 519314 | 11.8949 | 12.5 | 24 | 0 | 1-HR | ALL | 19TH | 12062107
| 454476 | 519314 | 12.1159 | 15.3 | 24 | 0 | 1-HR | ALL | 19TH | 12062806
| 454526 | 519314 | 12.5672 | 16.75 | 24 | 0 | 1-HR | ALL | 19TH | 12081017
| 454576 | 519314 | 12.8897 | 16.46 | 23 | 0 | 1-HR | ALL | 19TH | 12060219
| 454626 | 519314 | 13.0816 | 17.15 | 23 | 0 | 1-HR | ALL | 19TH | 12041812
| 454676 | 519314 | 13.3807 | 16.71 | 22 | 0 | 1-HR | ALL | 19TH | 12051819
| 454726 | 519314 | 13.8615 | 15.93 | 24 | 0 | 1-HR | ALL | 19TH | 12041814
| 454776 | 519314 | 14.3249 | 17.15 | 24 | 0 | 1-HR | ALL | 19TH | 12062112
| 454826 | 519314 | 14.7547 | 16.65 | 240 | 0 | 1-HR | ALL | 19TH | 12082415
| 454876 | 519314 | 14.9346 | 17.47 | 240 | 0 | 1-HR | ALL | 19TH | 12050513
| 454926 | 519314 | 15.406 | 18 | 240 | 0 | 1-HR | ALL | 19TH | 12092416
| 454976 | 519314 | 16.1005 | 19 | 240 | 0 | 1-HR | ALL | 19TH | 12052316
| 455026 | 519314 | 16.701 | 19.02 | 240 | 0 | 1-HR | ALL | 19TH | 12052316
| 455076 | 519314 | 17.0588 | 19.86 | 241 | 0 | 1-HR | ALL | 19TH | 12052714
| 455126 | 519314 | 17.7032 | 21.17 | 241 | 0 | 1-HR | ALL | 19TH | 12052216
| 455176 | 519314 | 18.1934 | 20.9 | 241 | 0 | 1-HR | ALL | 19TH | 12051814
| 455226 | 519314 | 18.5364 | 20.77 | 241 | 0 | 1-HR | ALL | 19TH | 12052216
| 455276 | 519314 | 18.7276 | 21.11 | 241 | 0 | 1-HR | ALL | 19TH | 12092418
| 455326 | 519314 | 19.0747 | 20.41 | 241 | 0 | 1-HR | ALL | 19TH | 12042818
| 455376 | 519314 | 19.3119 | 19.29 | 241 | 0 | 1-HR | ALL | 19TH | 12041516
| 455426 | 519314 | 19.5475 | 20.82 | 241 | 0 | 1-HR | ALL | 19TH | 12052816
| 455476 | 519314 | 19.9406 | 22.97 | 241 | 0 | 1-HR | ALL | 19TH | 12043013
| 455526 | 519314 | 20.1921 | 25 | 241 | 0 | 1-HR | ALL | 19TH | 12042824
| 455576 | 519314 | 20.6645 | 24.29 | 241 | 0 | 1-HR | ALL | 19TH | 12070813
| 455626 | 519314 | 20.9496 | 24 | 241 | 0 | 1-HR | ALL | 19TH | 12052715
| 455676 | 519314 | 21.3524 | 24 | 241 | 0 | 1-HR | ALL | 19TH | 12040215
| 455726 | 519314 | 21.5272 | 26 | 241 | 0 | 1-HR | ALL | 19TH | 12041515
| 455776 | 519314 | 21.9725 | 26 | 241 | 0 | 1-HR | ALL | 19TH | 12042905
| 455826 | 519314 | 22.3191 | 25.62 | 241 | 0 | 1-HR | ALL | 19TH | 12043011
| 455876 | 519314 | 22.6705 | 24.82 | 241 | 0 | 1-HR | ALL | 19TH | 12041908
| 455926 | 519314 | 22.4197 | 27 | 241 | 0 | 1-HR | ALL | 19TH | 12050512
| 455976 | 519314 | 22.3941 | 27.7 | 241 | 0 | 1-HR | ALL | 19TH | 12050214
| 456026 | 519314 | 22.5993 | 30.07 | 241 | 0 | 1-HR | ALL | 19TH | 12050212
| 456076 | 519314 | 23.3416 | 29.97 | 241 | 0 | 1-HR | ALL | 19TH | 12083017
| 456126 | 519314 | 23.1094 | 29.7 | 241 | 0 | 1-HR | ALL | 19TH | 12041413
| 456176 | 519314 | 23.4084 | 30.65 | 241 | 0 | 1-HR | ALL | 19TH | 12041913
| 456226 | 519314 | 23.4079 | 31.04 | 241 | 0 | 1-HR | ALL | 19TH | 12050411
| 456276 | 519314 | 23.3017 | 32.37 | 241 | 0 | 1-HR | ALL | 19TH | 12050412
| 456326 | 519314 | 23.0214 | 32.75 | 241 | 0 | 1-HR | ALL | 19TH | 12042210
| 456376 | 519314 | 22.9558 | 33.47 | 241 | 0 | 1-HR | ALL | 19TH | 12092615
| 456426 | 519314 | 22.6625 | 34.29 | 241 | 0 | 1-HR | ALL | 19TH | 12060409
| 456476 | 519314 | 23.021 | 35.09 | 241 | 0 | 1-HR | ALL | 19TH | 12050410
| 456526 | 519314 | 23.1097 | 32.87 | 241 | 0 | 1-HR | ALL | 19TH | 12083006
| 456576 | 519314 | 22.9932 | 31.46 | 241 | 0 | 1-HR | ALL | 19TH | 12033113
| 456626 | 519314 | 22.6066 | 32.27 | 241 | 0 | 1-HR | ALL | 19TH | 12030512
| 456676 | 519314 | 22.6039 | 32.46 | 241 | 0 | 1-HR | ALL | 19TH | 12050507
| 456726 | 519314 | 22.1257 | 31.91 | 241 | 0 | 1-HR | ALL | 19TH | 12041509
| 456776 | 519314 | 21.7141 | 34.54 | 241 | 0 | 1-HR | ALL | 19TH | 12030510
| 456826 | 519314 | 20.6163 | 36.91 | 241 | 0 | 1-HR | ALL | 19TH | 12030412
| 456876 | 519314 | 20.6741 | 37.2 | 241 | 0 | 1-HR | ALL | 19TH | 12102714
| 456926 | 519314 | 20.1633 | 40.18 | 241 | 0 | 1-HR | ALL | 19TH | 12030509
| 456976 | 519314 | 20.1924 | 42.51 | 241 | 0 | 1-HR | ALL | 19TH | 12120512
| 457026 | 519314 | 20.452 | 44.08 | 241 | 0 | 1-HR | ALL | 19TH | 12120512
| 457076 | 519314 | 20.0779 | 44.91 | 241 | 0 | 1-HR | ALL | 19TH | 12051507
| 457126 | 519314 | 20.5111 | 45.98 | 241 | 0 | 1-HR | ALL | 19TH | 12090510
| 457176 | 519314 | 20.5707 | 49.76 | 241 | 0 | 1-HR | ALL | 19TH | 12042014
| 457226 | 519314 | 20.345 | 52.27 | 241 | 0 | 1-HR | ALL | 19TH | 12021313
| 457276 | 519314 | 19.7813 | 53.45 | 241 | 0 | 1-HR | ALL | 19TH | 12090509
| 457326 | 519314 | 19.2643 | 58.83 | 241 | 0 | 1-HR | ALL | 19TH | 12051116
| 457376 | 519314 | 19.3476 | 60.11 | 241 | 0 | 1-HR | ALL | 19TH | 12021911
| 457426 | 519314 | 18.9272 | 62.06 | 241 | 0 | 1-HR | ALL | 19TH | 12021913
| 457476 | 519314 | 18.3584 | 65.01 | 241 | 0 | 1-HR | ALL | 19TH | 12121001
| 457526 | 519314 | 17.6647 | 66.62 | 241 | 0 | 1-HR | ALL | 19TH | 12051110
| 457576 | 519314 | 17.2472 | 68.45 | 241 | 0 | 1-HR | ALL | 19TH | 12021413
| 457626 | 519314 | 16.5361 | 74.09 | 241 | 0 | 1-HR | ALL | 19TH | 12100615
| 457676 | 519314 | 16.4484 | 83.18 | 241 | 0 | 1-HR | ALL | 19TH | 12051110
| 457726 | 519314 | 16.6329 | 90.56 | 241 | 0 | 1-HR | ALL | 19TH | 12021412
| 457776 | 519314 | 16.5554 | 103.46 | 241 | 0 | 1-HR | ALL | 19TH | 12021914
| 457826 | 519314 | 16.9843 | 120 | 241 | 0 | 1-HR | ALL | 19TH | 12120716
| 457876 | 519314 | 17.7063 | 130.2 | 241 | 0 | 1-HR | ALL | 19TH | 12120922
| 457926 | 519314 | 16.4956 | 132.57 | 241 | 0 | 1-HR | ALL | 19TH | 12040120
| 457976 | 519314 | 21.5774 | 138.45 | 239 | 0 | 1-HR | ALL | 19TH | 12021904
| 458026 | 519314 | 22.6868 | 141.82 | 237 | 0 | 1-HR | ALL | 19TH | 12121107
| 458076 | 519314 | 22.0035 | 141.82 | 237 | 0 | 1-HR | ALL | 19TH | 12010522
| 458126 | 519314 | 20.001 | 138.11 | 237 | 0 | 1-HR | ALL | 19TH | 12120918
| 458176 | 519314 | 17.87 | 132.83 | 237 | 0 | 1-HR | ALL | 19TH | 12010915
| 458226 | 519314 | 16.7955 | 125.93 | 238 | 0 | 1-HR | ALL | 19TH | 12021907
| 458276 | 519314 | 16.2106 | 125.58 | 237 | 0 | 1-HR | ALL | 19TH | 12120919
| 458326 | 519314 | 15.8948 | 123.49 | 237 | 0 | 1-HR | ALL | 19TH | 12012118
| 458376 | 519314 | 16.4185 | 120.53 | 237 | 0 | 1-HR | ALL | 19TH | 12021820
| 458426 | 519314 | 16.6428 | 116.43 | 237 | 0 | 1-HR | ALL | 19TH | 12012216
| 458476 | 519314 | 16.6269 | 114.94 | 237 | 0 | 1-HR | ALL | 19TH | 12010515
| 458526 | 519314 | 16.0654 | 116.61 | 237 | 0 | 1-HR | ALL | 19TH | 12091418
| 458576 | 519314 | 15.5031 | 116.73 | 237 | 0 | 1-HR | ALL | 19TH | 12120918
| 458626 | 519314 | 15.4418 | 114.52 | 237 | 0 | 1-HR | ALL | 19TH | 12091419
| 458676 | 519314 | 15.027 | 113.17 | 233 | 0 | 1-HR | ALL | 19TH | 12010915
| 458726 | 519314 | 14.6558 | 111.28 | 231 | 0 | 1-HR | ALL | 19TH | 12021819
| 458776 | 519314 | 14.4647 | 109.46 | 228 | 0 | 1-HR | ALL | 19TH | 12010521
| 458826 | 519314 | 14.0315 | 109.39 | 225 | 0 | 1-HR | ALL | 19TH | 12010524
| 458876 | 519314 | 14.4176 | 110.27 | 214 | 0 | 1-HR | ALL | 19TH | 12010524
| 458926 | 519314 | 14.0121 | 111.98 | 211 | 0 | 1-HR | ALL | 19TH | 12021901
| 458976 | 519314 | 13.5737 | 115.76 | 208 | 0 | 1-HR | ALL | 19TH | 12010522
| 453976 | 519364 | 9.1163 | 14.77 | 16 | 0 | 1-HR | ALL | 19TH | 12092411
| 454026 | 519364 | 9.399 | 14.15 | 17 | 0 | 1-HR | ALL | 19TH | 12060311
| 454076 | 519364 | 9.6306 | 14 | 17 | 0 | 1-HR | ALL | 19TH | 12012913
| 454126 | 519364 | 10.0394 | 13.21 | 18 | 0 | 1-HR | ALL | 19TH | 12042317
| 454176 | 519364 | 10.3256 | 13.76 | 18 | 0 | 1-HR | ALL | 19TH | 12092409
| 454226 | 519364 | 10.6092 | 14.87 | 14.87 | 0 | 1-HR | ALL | 19TH | 12060314
| 454276 | 519364 | 11.0236 | 15.02 | 19 | 0 | 1-HR | ALL | 19TH | 12050110
| 454326 | 519364 | 11.4341 | 15.94 | 19 | 0 | 1-HR | ALL | 19TH | 12060218
| 454376 | 519364 | 11.6144 | 15.85 | 18 | 0 | 1-HR | ALL | 19TH | 12062112
| 454426 | 519364 | 11.8666 | 11.99 | 21 | 0 | 1-HR | ALL | 19TH | 12080416
| 454476 | 519364 | 12.3815 | 13.18 | 22 | 0 | 1-HR | ALL | 19TH | 12062107
| 454526 | 519364 | 12.4911 | 14.79 | 23 | 0 | 1-HR | ALL | 19TH | 12051817
| 454576 | 519364 | 12.7943 | 15.8 | 23 | 0 | 1-HR | ALL | 19TH | 12062107
| 454626 | 519364 | 13.3291 | 16.55 | 22 | 0 | 1-HR | ALL | 19TH | 12092403
| 454676 | 519364 | 13.4213 | 14.5 | 22 | 0 | 1-HR | ALL | 19TH | 12062113
| 454726 | 519364 | 13.6922 | 14.47 | 23 | 0 | 1-HR | ALL | 19TH | 12062109
| 454776 | 519364 | 14.2661 | 16.36 | 24 | 0 | 1-HR | ALL | 19TH | 12041814
| 454826 | 519364 | 14.7437 | 16.21 | 240 | 0 | 1-HR | ALL | 19TH | 12060217
| 454876 | 519364 | 15.3502 | 17.01 | 240 | 0 | 1-HR | ALL | 19TH | 12092413
| 454926 | 519364 | 15.7143 | 18.46 | 240 | 0 | 1-HR | ALL | 19TH | 12081017
| 454976 | 519364 | 16.1025 | 18.71 | 240 | 0 | 1-HR | ALL | 19TH | 12041814
| 455026 | 519364 | 16.85 | 20.68 | 240 | 0 | 1-HR | ALL | 19TH | 12052316
| 455076 | 519364 | 17.6234 | 22.42 | 240 | 0 | 1-HR | ALL | 19TH | 12052714
| 455126 | 519364 | 18.046 | 21.77 | 241 | 0 | 1-HR | ALL | 19TH | 12052714
| 455176 | 519364 | 18.3213 | 19.77 | 241 | 0 | 1-HR | ALL | 19TH | 12052415
| 455226 | 519364 | 18.9161 | 19.91 | 241 | 0 | 1-HR | ALL | 19TH | 12051815
| 455276 | 519364 | 19.332 | 20.5 | 241 | 0 | 1-HR | ALL | 19TH | 12092417
| 455326 | 519364 | 19.3766 | 20.15 | 241 | 0 | 1-HR | ALL | 19TH | 12052412
| 455376 | 519364 | 19.6406 | 18 | 241 | 0 | 1-HR | ALL | 19TH | 12050113
| 455426 | 519364 | 20.2291 | 20.65 | 241 | 0 | 1-HR | ALL | 19TH | 12041516
| 455476 | 519364 | 20.5219 | 22.79 | 241 | 0 | 1-HR | ALL | 19TH | 12041516
| 455526 | 519364 | 20.6942 | 22.79 | 241 | 0 | 1-HR | ALL | 19TH | 12070609
| 455576 | 519364 | 21.0672 | 23.29 | 241 | 0 | 1-HR | ALL | 19TH | 12070613
| 455626 | 519364 | 21.7792 | 23.79 | 241 | 0 | 1-HR | ALL | 19TH | 12041317
| 455676 | 519364 | 21.9883 | 23.79 | 241 | 0 | 1-HR | ALL | 19TH | 12092613
| 455726 | 519364 | 22.2513 | 24.79 | 241 | 0 | 1-HR | ALL | 19TH | 12070813
| 455776 | 519364 | 22.4139 | 25 | 241 | 0 | 1-HR | ALL | 19TH | 12050215
| 455826 | 519364 | 22.7557 | 24.3 | 241 | 0 | 1-HR | ALL | 19TH | 12033116
| 455876 | 519364 | 23.25 | 23.65 | 241 | 0 | 1-HR | ALL | 19TH | 12043011
| 455926 | 519364 | 23.2497 | 26.81 | 241 | 0 | 1-HR | ALL | 19TH | 12043016
| 455976 | 519364 | 23.1994 | 28.42 | 241 | 0 | 1-HR | ALL | 19TH | 12050516
| 456026 | 519364 | 23.1302 | 29.71 | 241 | 0 | 1-HR | ALL | 19TH | 12050415
| 456076 | 519364 | 23.7925 | 28.58 | 241 | 0 | 1-HR | ALL | 19TH | 12051915
| 456126 | 519364 | 23.8302 | 28.79 | 241 | 0 | 1-HR | ALL | 19TH | 12050212
| 456176 | 519364 | 24.0909 | 29.07 | 241 | 0 | 1-HR | ALL | 19TH | 12070809
| 456226 | 519364 | 24.0401 | 28.79 | 241 | 0 | 1-HR | ALL | 19TH | 12082515
| 456276 | 519364 | 23.8189 | 29.48 | 241 | 0 | 1-HR | ALL | 19TH | 12050412
| 456326 | 519364 | 23.6882 | 31.15 | 241 | 0 | 1-HR | ALL | 19TH | 12031811
| 456376 | 519364 | 23.4212 | 31.99 | 241 | 0 | 1-HR | ALL | 19TH | 12052818
| 456426 | 519364 | 23.092 | 32.34 | 241 | 0 | 1-HR | ALL | 19TH | 12050508
| 456476 | 519364 | 23.6492 | 32.73 | 241 | 0 | 1-HR | ALL | 19TH | 12083011
| 456526 | 519364 | 23.6526 | 32.21 | 241 | 0 | 1-HR | ALL | 19TH | 12052209
| 456576 | 519364 | 23.3676 | 31.52 | 241 | 0 | 1-HR | ALL | 19TH | 12031810
| 456626 | 519364 | 23.3167 | 30.92 | 241 | 0 | 1-HR | ALL | 19TH | 12102614
| 456676 | 519364 | 23.1442 | 30.79 | 241 | 0 | 1-HR | ALL | 19TH | 12051514
| 456726 | 519364 | 22.5423 | 30.94 | 241 | 0 | 1-HR | ALL | 19TH | 12030512
| 456776 | 519364 | 22.2097 | 33.78 | 241 | 0 | 1-HR | ALL | 19TH | 12101410
| 456826 | 519364 | 21.4355 | 32.79 | 241 | 0 | 1-HR | ALL | 19TH | 12102613
| 456876 | 519364 | 20.9412 | 32.94 | 241 | 0 | 1-HR | ALL | 19TH | 12041508
| 456926 | 519364 | 21.2797 | 36.8 | 241 | 0 | 1-HR | ALL | 19TH | 12101410
| 456976 | 519364 | 21.2406 | 39.64 | 241 | 0 | 1-HR | ALL | 19TH | 12102712
| 457026 | 519364 | 21.0984 | 41.72 | 241 | 0 | 1-HR | ALL | 19TH | 12030416
| 457076 | 519364 | 21.1223 | 42.73 | 241 | 0 | 1-HR | ALL | 19TH | 12021314
| 457126 | 519364 | 20.8547 | 44.79 | 241 | 0 | 1-HR | ALL | 19TH | 12051116
| 457176 | 519364 | 20.9707 | 46.18 | 241 | 0 | 1-HR | ALL | 19TH | 12102711
| 457226 | 519364 | 20.4087 | 48.94 | 241 | 0 | 1-HR | ALL | 19TH | 12060912
| 457276 | 519364 | 19.5687 | 48.89 | 241 | 0 | 1-HR | ALL | 19TH | 12120922
| 457326 | 519364 | 19.5998 | 53.76 | 241 | 0 | 1-HR | ALL | 19TH | 12010512
| 457376 | 519364 | 19.8004 | 57.24 | 241 | 0 | 1-HR | ALL | 19TH | 12070908
| 457426 | 519364 | 19.1078 | 61.61 | 241 | 0 | 1-HR | ALL | 19TH | 12021312
| 457476 | 519364 | 18.2974 | 62.03 | 241 | 0 | 1-HR | ALL | 19TH | 12120708
| 457526 | 519364 | 17.9947 | 64.67 | 241 | 0 | 1-HR | ALL | 19TH | 12021413
| 457576 | 519364 | 17.1554 | 65.89 | 241 | 0 | 1-HR | ALL | 19TH | 12102715
| 457626 | 519364 | 17.0889 | 71.86 | 241 | 0 | 1-HR | ALL | 19TH | 12051110
| 457676 | 519364 | 17.2855 | 74.93 | 241 | 0 | 1-HR | ALL | 19TH | 12053116
| 457726 | 519364 | 17.0398 | 80.73 | 241 | 0 | 1-HR | ALL | 19TH | 12011214
| 457776 | 519364 | 16.9212 | 89.54 | 241 | 0 | 1-HR | ALL | 19TH | 12021510
| 457826 | 519364 | 16.8686 | 103.79 | 241 | 0 | 1-HR | ALL | 19TH | 12021510
| 457876 | 519364 | 16.6149 | 113 | 241 | 0 | 1-HR | ALL | 19TH | 12120508
| 457926 | 519364 | 16.1944 | 115.43 | 241 | 0 | 1-HR | ALL | 19TH | 12091909
| 457976 | 519364 | 16.1825 | 123.45 | 241 | 0 | 1-HR | ALL | 19TH | 12021512
| 458026 | 519364 | 19.0898 | 131.38 | 239 | 0 | 1-HR | ALL | 19TH | 12021902
| 458076 | 519364 | 18.9343 | 133.82 | 238 | 0 | 1-HR | ALL | 19TH | 12010519
| 458126 | 519364 | 18.7277 | 133.71 | 237 | 0 | 1-HR | ALL | 19TH | 12010915
| 458176 | 519364 | 17.6918 | 129.3 | 237 | 0 | 1-HR | ALL | 19TH | 12120919
| 458226 | 519364 | 16.2931 | 119.5 | 239 | 0 | 1-HR | ALL | 19TH | 12011917
| 458276 | 519364 | 16.8014 | 118.6 | 238 | 0 | 1-HR | ALL | 19TH | 12021820
| 458326 | 519364 | 17.48 | 118.25 | 237 | 0 | 1-HR | ALL | 19TH | 12012216
| 458376 | 519364 | 17.4919 | 116.46 | 237 | 0 | 1-HR | ALL | 19TH | 12010915
| 458426 | 519364 | 16.3247 | 112.23 | 237 | 0 | 1-HR | ALL | 19TH | 12120915
| 458476 | 519364 | 15.8216 | 111.64 | 237 | 0 | 1-HR | ALL | 19TH | 12110620
| 458526 | 519364 | 15.9767 | 114.63 | 237 | 0 | 1-HR | ALL | 19TH | 12010915
| 458576 | 519364 | 15.5273 | 116.64 | 237 | 0 | 1-HR | ALL | 19TH | 12012106
| 458626 | 519364 | 15.4146 | 116.21 | 233 | 0 | 1-HR | ALL | 19TH | 12021819
| 458676 | 519364 | 15.0648 | 115.37 | 227 | 0 | 1-HR | ALL | 19TH | 12010521
| 458726 | 519364 | 14.4443 | 111.12 | 227 | 0 | 1-HR | ALL | 19TH | 12010524
| 458776 | 519364 | 14.5897 | 107.97 | 227 | 0 | 1-HR | ALL | 19TH | 12010524
| 458826 | 519364 | 14.4698 | 106.85 | 225 | 0 | 1-HR | ALL | 19TH | 12010516
| 458876 | 519364 | 14.0582 | 106.79 | 214 | 0 | 1-HR | ALL | 19TH | 12021821
| 458926 | 519364 | 14.3022 | 107.64 | 211 | 0 | 1-HR | ALL | 19TH | 12010523
| 458976 | 519364 | 13.8551 | 110.27 | 209 | 0 | 1-HR | ALL | 19TH | 12010517
| 453976 | 519414 | 8.9894 | 14 | 14 | 0 | 1-HR | ALL | 19TH | 12062109
| 454026 | 519414 | 9.2005 | 14.09 | 17 | 0 | 1-HR | ALL | 19TH | 12082618
| 454076 | 519414 | 9.5344 | 14 | 17 | 0 | 1-HR | ALL | 19TH | 12062107
| 454126 | 519414 | 9.8534 | 15.76 | 15.76 | 0 | 1-HR | ALL | 19TH | 12041214
| 454176 | 519414 | 10.2119 | 15.14 | 15.14 | 0 | 1-HR | ALL | 19TH | 12050110
| 454226 | 519414 | 10.6042 | 14.04 | 20 | 0 | 1-HR | ALL | 19TH | 12050110
| 454276 | 519414 | 11.0114 | 14.15 | 20 | 0 | 1-HR | ALL | 19TH | 12050110
| 454326 | 519414 | 11.2469 | 15.09 | 20 | 0 | 1-HR | ALL | 19TH | 12060314
| 454376 | 519414 | 11.519 | 15.76 | 15.76 | 0 | 1-HR | ALL | 19TH | 12060314
| 454426 | 519414 | 11.9023 | 12.85 | 21 | 0 | 1-HR | ALL | 19TH | 12060218
| 454476 | 519414 | 12.3037 | 12.05 | 21 | 0 | 1-HR | ALL | 19TH | 12062112
| 454526 | 519414 | 12.7479 | 13.44 | 22 | 0 | 1-HR | ALL | 19TH | 12080416
| 454576 | 519414 | 13.0762 | 14.15 | 22 | 0 | 1-HR | ALL | 19TH | 12042518
| 454626 | 519414 | 13.3418 | 15.12 | 22 | 0 | 1-HR | ALL | 19TH | 12062107
| 454676 | 519414 | 13.5326 | 14.32 | 22 | 0 | 1-HR | ALL | 19TH | 12041816
| 454726 | 519414 | 13.9891 | 16.05 | 20 | 0 | 1-HR | ALL | 19TH | 12092413
| 454776 | 519414 | 14.3633 | 17.96 | 21 | 0 | 1-HR | ALL | 19TH | 12062113
| 454826 | 519414 | 14.672 | 17 | 22 | 0 | 1-HR | ALL | 19TH | 12060219
| 454876 | 519414 | 15.2604 | 17.03 | 240 | 0 | 1-HR | ALL | 19TH | 12052215
| 454926 | 519414 | 15.9608 | 18.7 | 240 | 0 | 1-HR | ALL | 19TH | 12041814
| 454976 | 519414 | 16.5643 | 20.2 | 240 | 0 | 1-HR | ALL | 19TH | 12081017
| 455026 | 519414 | 16.9408 | 22.18 | 240 | 0 | 1-HR | ALL | 19TH | 12041814
| 455076 | 519414 | 17.6319 | 24 | 240 | 0 | 1-HR | ALL | 19TH | 12052611
| 455126 | 519414 | 18.3535 | 21.4 | 240 | 0 | 1-HR | ALL | 19TH | 12052316
| 455176 | 519414 | 18.7975 | 19.91 | 241 | 0 | 1-HR | ALL | 19TH | 12051814
| 455226 | 519414 | 19.311 | 21.57 | 241 | 0 | 1-HR | ALL | 19TH | 12052714
| 455276 | 519414 | 19.8562 | 21.56 | 241 | 0 | 1-HR | ALL | 19TH | 12052415
| 455326 | 519414 | 20.1366 | 20.96 | 241 | 0 | 1-HR | ALL | 19TH | 12052415
| 455376 | 519414 | 20.3792 | 19.14 | 241 | 0 | 1-HR | ALL | 19TH | 12060213
| 455426 | 519414 | 20.7269 | 20.36 | 241 | 0 | 1-HR | ALL | 19TH | 12051812
| 455476 | 519414 | 21.1245 | 21.97 | 241 | 0 | 1-HR | ALL | 19TH | 12050113
| 455526 | 519414 | 21.3782 | 21.73 | 241 | 0 | 1-HR | ALL | 19TH | 12043015
| 455576 | 519414 | 21.5883 | 22.12 | 241 | 0 | 1-HR | ALL | 19TH | 12052612
| 455626 | 519414 | 22.1644 | 22.12 | 241 | 0 | 1-HR | ALL | 19TH | 12052716
| 455676 | 519414 | 22.8289 | 22.12 | 241 | 0 | 1-HR | ALL | 19TH | 12070613
| 455726 | 519414 | 23.1975 | 22.56 | 241 | 0 | 1-HR | ALL | 19TH | 12052715
| 455776 | 519414 | 23.2739 | 24.12 | 241 | 0 | 1-HR | ALL | 19TH | 12040215
| 455826 | 519414 | 23.3237 | 24.04 | 241 | 0 | 1-HR | ALL | 19TH | 12042712
| 455876 | 519414 | 23.7396 | 23.36 | 241 | 0 | 1-HR | ALL | 19TH | 12052616
| 455926 | 519414 | 23.8076 | 25.15 | 241 | 0 | 1-HR | ALL | 19TH | 12033115
| 455976 | 519414 | 23.9451 | 26.17 | 241 | 0 | 1-HR | ALL | 19TH | 12092113
| 456026 | 519414 | 23.7412 | 26.88 | 241 | 0 | 1-HR | ALL | 19TH | 12051916
| 456076 | 519414 | 24.2155 | 26.15 | 241 | 0 | 1-HR | ALL | 19TH | 12041412
| 456126 | 519414 | 24.5453 | 27.12 | 241 | 0 | 1-HR | ALL | 19TH | 12092113
| 456176 | 519414 | 24.5043 | 27.12 | 241 | 0 | 1-HR | ALL | 19TH | 12041415
| 456226 | 519414 | 24.7188 | 27.15 | 241 | 0 | 1-HR | ALL | 19TH | 12030515
| 456276 | 519414 | 24.4151 | 28.7 | 241 | 0 | 1-HR | ALL | 19TH | 12041915
| 456326 | 519414 | 24.4365 | 30.04 | 241 | 0 | 1-HR | ALL | 19TH | 12060410
| 456376 | 519414 | 23.7105 | 30.24 | 241 | 0 | 1-HR | ALL | 19TH | 12041417
| 456426 | 519414 | 23.4799 | 30.12 | 241 | 0 | 1-HR | ALL | 19TH | 12050508
| 456476 | 519414 | 24.1328 | 31.41 | 241 | 0 | 1-HR | ALL | 19TH | 12083011
| 456526 | 519414 | 24.1726 | 33 | 241 | 0 | 1-HR | ALL | 19TH | 12042215
| 456576 | 519414 | 23.8732 | 32.3 | 241 | 0 | 1-HR | ALL | 19TH | 12083010
| 456626 | 519414 | 23.753 | 30.64 | 241 | 0 | 1-HR | ALL | 19TH | 12030512
| 456676 | 519414 | 23.5806 | 30 | 241 | 0 | 1-HR | ALL | 19TH | 12031810
| 456726 | 519414 | 22.8815 | 31.57 | 241 | 0 | 1-HR | ALL | 19TH | 12102613
| 456776 | 519414 | 22.2766 | 33.68 | 241 | 0 | 1-HR | ALL | 19TH | 12070810
| 456826 | 519414 | 21.7553 | 31.12 | 241 | 0 | 1-HR | ALL | 19TH | 12102621
| 456876 | 519414 | 21.0656 | 31.82 | 241 | 0 | 1-HR | ALL | 19TH | 12060912
| 456926 | 519414 | 21.5317 | 35.41 | 241 | 0 | 1-HR | ALL | 19TH | 12090510
| 456976 | 519414 | 21.5474 | 38.03 | 241 | 0 | 1-HR | ALL | 19TH | 12071914
| 457026 | 519414 | 21.3101 | 39.21 | 241 | 0 | 1-HR | ALL | 19TH | 12071912
| 457076 | 519414 | 21.3109 | 39.97 | 241 | 0 | 1-HR | ALL | 19TH | 12030416
| 457126 | 519414 | 21.4282 | 43.15 | 241 | 0 | 1-HR | ALL | 19TH | 12102710
| 457176 | 519414 | 21.0551 | 44.78 | 241 | 0 | 1-HR | ALL | 19TH | 12021313
| 457226 | 519414 | 20.1242 | 46.8 | 241 | 0 | 1-HR | ALL | 19TH | 12102709
| 457276 | 519414 | 20.0166 | 48.03 | 241 | 0 | 1-HR | ALL | 19TH | 12071110
| 457326 | 519414 | 20.2438 | 50.51 | 241 | 0 | 1-HR | ALL | 19TH | 12021912
| 457376 | 519414 | 19.8545 | 55.05 | 241 | 0 | 1-HR | ALL | 19TH | 12011211
| 457426 | 519414 | 19.1774 | 57.45 | 241 | 0 | 1-HR | ALL | 19TH | 12071110
| 457476 | 519414 | 18.769 | 61.34 | 241 | 0 | 1-HR | ALL | 19TH | 12021413
| 457526 | 519414 | 17.8048 | 61.45 | 241 | 0 | 1-HR | ALL | 19TH | 12100615
| 457576 | 519414 | 17.7566 | 63.33 | 241 | 0 | 1-HR | ALL | 19TH | 12051110
| 457626 | 519414 | 17.9665 | 67.51 | 241 | 0 | 1-HR | ALL | 19TH | 12090216
| 457676 | 519414 | 17.7787 | 69.6 | 241 | 0 | 1-HR | ALL | 19TH | 12011213
| 457726 | 519414 | 17.2814 | 68.64 | 241 | 0 | 1-HR | ALL | 19TH | 12021514
| 457776 | 519414 | 17.0847 | 72.98 | 241 | 0 | 1-HR | ALL | 19TH | 12032916
| 457826 | 519414 | 17.0175 | 86 | 241 | 0 | 1-HR | ALL | 19TH | 12011213
| 457876 | 519414 | 16.7034 | 98.07 | 241 | 0 | 1-HR | ALL | 19TH | 12021415
| 457926 | 519414 | 16.4156 | 99.67 | 241 | 0 | 1-HR | ALL | 19TH | 12021311
| 457976 | 519414 | 16.1368 | 105.94 | 241 | 0 | 1-HR | ALL | 19TH | 12090409
| 458026 | 519414 | 16.2566 | 113.68 | 241 | 0 | 1-HR | ALL | 19TH | 12010915
| 458076 | 519414 | 15.824 | 118.59 | 241 | 0 | 1-HR | ALL | 19TH | 12012118
| 458126 | 519414 | 16.8265 | 119.85 | 239 | 0 | 1-HR | ALL | 19TH | 12120919
| 458176 | 519414 | 17.6124 | 116.78 | 239 | 0 | 1-HR | ALL | 19TH | 12021824
| 458226 | 519414 | 17.034 | 107.81 | 239 | 0 | 1-HR | ALL | 19TH | 12010915
| 458276 | 519414 | 17.0953 | 103.22 | 241 | 0 | 1-HR | ALL | 19TH | 12091418
| 458326 | 519414 | 17.0706 | 103.19 | 239 | 0 | 1-HR | ALL | 19TH | 12010515
| 458376 | 519414 | 16.1484 | 102.19 | 239 | 0 | 1-HR | ALL | 19TH | 12120915
| 458426 | 519414 | 16.4083 | 100.01 | 239 | 0 | 1-HR | ALL | 19TH | 12012106
| 458476 | 519414 | 16.3782 | 105.72 | 237 | 0 | 1-HR | ALL | 19TH | 12120916
| 458526 | 519414 | 16.3665 | 112.1 | 237 | 0 | 1-HR | ALL | 19TH | 12021819
| 458576 | 519414 | 15.7626 | 116.4 | 233 | 0 | 1-HR | ALL | 19TH | 12010521
| 458626 | 519414 | 15.3044 | 117.88 | 225 | 0 | 1-HR | ALL | 19TH | 12010524
| 458676 | 519414 | 15.5572 | 116.49 | 224 | 0 | 1-HR | ALL | 19TH | 12010524
| 458726 | 519414 | 15.265 | 113.11 | 224 | 0 | 1-HR | ALL | 19TH | 12010516
| 458776 | 519414 | 14.9771 | 108.8 | 224 | 0 | 1-HR | ALL | 19TH | 12011207
| 458826 | 519414 | 15.2252 | 105.43 | 224 | 0 | 1-HR | ALL | 19TH | 12021821
| 458876 | 519414 | 14.3527 | 105.12 | 214 | 0 | 1-HR | ALL | 19TH | 12010517
| 458926 | 519414 | 14.3245 | 106.06 | 209 | 0 | 1-HR | ALL | 19TH | 12012105
| 458976 | 519414 | 14.4172 | 109.31 | 207 | 0 | 1-HR | ALL | 19TH | 12012105
| 453976 | 519464 | 8.842 | 14 | 14 | 0 | 1-HR | ALL | 19TH | 12062114
| 454026 | 519464 | 9.1113 | 13.3 | 15 | 0 | 1-HR | ALL | 19TH | 12092410
| 454076 | 519464 | 9.4459 | 13.02 | 15 | 0 | 1-HR | ALL | 19TH | 12082618
| 454126 | 519464 | 9.6923 | 15.46 | 15.46 | 0 | 1-HR | ALL | 19TH | 12062113
| 454176 | 519464 | 10.0091 | 15.46 | 15.46 | 0 | 1-HR | ALL | 19TH | 12062107
| 454226 | 519464 | 10.3752 | 12.93 | 20 | 0 | 1-HR | ALL | 19TH | 12050110
| 454276 | 519464 | 10.7254 | 13.59 | 20 | 0 | 1-HR | ALL | 19TH | 12060311
| 454326 | 519464 | 11.2959 | 14.62 | 20 | 0 | 1-HR | ALL | 19TH | 12060314
| 454376 | 519464 | 11.7308 | 15 | 17 | 0 | 1-HR | ALL | 19TH | 12042317
| 454426 | 519464 | 11.8066 | 14.54 | 18 | 0 | 1-HR | ALL | 19TH | 12052214
| 454476 | 519464 | 12.144 | 14.23 | 19 | 0 | 1-HR | ALL | 19TH | 12052214
| 454526 | 519464 | 12.511 | 13.54 | 22 | 0 | 1-HR | ALL | 19TH | 12060218
| 454576 | 519464 | 13.0462 | 13.56 | 22 | 0 | 1-HR | ALL | 19TH | 12060218
| 454626 | 519464 | 13.5152 | 12.93 | 22 | 0 | 1-HR | ALL | 19TH | 12060218
| 454676 | 519464 | 13.8179 | 12.82 | 22 | 0 | 1-HR | ALL | 19TH | 12062107
| 454726 | 519464 | 14.0931 | 15.03 | 20 | 0 | 1-HR | ALL | 19TH | 12062107
| 454776 | 519464 | 14.4381 | 15.62 | 21 | 0 | 1-HR | ALL | 19TH | 12041816
| 454826 | 519464 | 14.6964 | 15.17 | 20 | 0 | 1-HR | ALL | 19TH | 12041812
| 454876 | 519464 | 15.1036 | 16.03 | 240 | 0 | 1-HR | ALL | 19TH | 12052215
| 454926 | 519464 | 15.8002 | 18.39 | 240 | 0 | 1-HR | ALL | 19TH | 12082415
| 454976 | 519464 | 16.7162 | 21.17 | 240 | 0 | 1-HR | ALL | 19TH | 12052215
| 455026 | 519464 | 17.2304 | 20.46 | 240 | 0 | 1-HR | ALL | 19TH | 12080416
| 455076 | 519464 | 17.6073 | 20.08 | 240 | 0 | 1-HR | ALL | 19TH | 12092413
| 455126 | 519464 | 18.1369 | 18.49 | 241 | 0 | 1-HR | ALL | 19TH | 12052316
| 455176 | 519464 | 19.0094 | 20.03 | 241 | 0 | 1-HR | ALL | 19TH | 12051819
| 455226 | 519464 | 19.7087 | 21.32 | 241 | 0 | 1-HR | ALL | 19TH | 12092415
| 455276 | 519464 | 20.2868 | 21.61 | 241 | 0 | 1-HR | ALL | 19TH | 12042817
| 455326 | 519464 | 20.7996 | 21.43 | 241 | 0 | 1-HR | ALL | 19TH | 12052717
| 455376 | 519464 | 20.9691 | 20.14 | 241 | 0 | 1-HR | ALL | 19TH | 12052713
| 455426 | 519464 | 21.2881 | 20 | 241 | 0 | 1-HR | ALL | 19TH | 12060213
| 455476 | 519464 | 21.7578 | 20.44 | 241 | 0 | 1-HR | ALL | 19TH | 12051812
| 455526 | 519464 | 22.0528 | 20.7 | 241 | 0 | 1-HR | ALL | 19TH | 12052617
| 455576 | 519464 | 22.4341 | 21 | 241 | 0 | 1-HR | ALL | 19TH | 12052314
| 455626 | 519464 | 22.7738 | 21 | 241 | 0 | 1-HR | ALL | 19TH | 12052612
| 455676 | 519464 | 23.1695 | 21 | 241 | 0 | 1-HR | ALL | 19TH | 12070813
| 455726 | 519464 | 23.8982 | 21.36 | 241 | 0 | 1-HR | ALL | 19TH | 12052816
| 455776 | 519464 | 24.1281 | 23.03 | 241 | 0 | 1-HR | ALL | 19TH | 12051813
| 455826 | 519464 | 24.1125 | 24 | 241 | 0 | 1-HR | ALL | 19TH | 12040215
| 455876 | 519464 | 24.4959 | 23.36 | 241 | 0 | 1-HR | ALL | 19TH | 12092116
| 455926 | 519464 | 24.373 | 24.47 | 241 | 0 | 1-HR | ALL | 19TH | 12042912
| 455976 | 519464 | 24.6434 | 25.32 | 241 | 0 | 1-HR | ALL | 19TH | 12042711
| 456026 | 519464 | 24.8542 | 24.93 | 241 | 0 | 1-HR | ALL | 19TH | 12050415
| 456076 | 519464 | 24.7283 | 23.47 | 241 | 0 | 1-HR | ALL | 19TH | 12050415
| 456126 | 519464 | 25.1235 | 24.99 | 241 | 0 | 1-HR | ALL | 19TH | 12050116
| 456176 | 519464 | 24.8525 | 26.65 | 241 | 0 | 1-HR | ALL | 19TH | 12041914
| 456226 | 519464 | 25.0829 | 26.46 | 241 | 0 | 1-HR | ALL | 19TH | 12051912
| 456276 | 519464 | 24.9939 | 27.53 | 241 | 0 | 1-HR | ALL | 19TH | 12051911
| 456326 | 519464 | 25.0077 | 29 | 241 | 0 | 1-HR | ALL | 19TH | 12051511
| 456376 | 519464 | 23.9242 | 29 | 241 | 0 | 1-HR | ALL | 19TH | 12041417
| 456426 | 519464 | 23.7242 | 29.7 | 241 | 0 | 1-HR | ALL | 19TH | 12060409
| 456476 | 519464 | 24.4767 | 30.46 | 241 | 0 | 1-HR | ALL | 19TH | 12083011
| 456526 | 519464 | 24.2897 | 30.91 | 241 | 0 | 1-HR | ALL | 19TH | 12042215
| 456576 | 519464 | 24.1467 | 30.22 | 241 | 0 | 1-HR | ALL | 19TH | 12030513
| 456626 | 519464 | 23.9788 | 30.2 | 241 | 0 | 1-HR | ALL | 19TH | 12041510
| 456676 | 519464 | 23.9272 | 31 | 241 | 0 | 1-HR | ALL | 19TH | 12030512
| 456726 | 519464 | 23.217 | 33.24 | 241 | 0 | 1-HR | ALL | 19TH | 12102613
| 456776 | 519464 | 22.0744 | 33.64 | 241 | 0 | 1-HR | ALL | 19TH | 12070810
| 456826 | 519464 | 21.7818 | 30.97 | 241 | 0 | 1-HR | ALL | 19TH | 12030412
| 456876 | 519464 | 21.9546 | 29.62 | 241 | 0 | 1-HR | ALL | 19TH | 12090511
| 456926 | 519464 | 22.4222 | 31.64 | 241 | 0 | 1-HR | ALL | 19TH | 12051508
| 456976 | 519464 | 22.2723 | 34.96 | 241 | 0 | 1-HR | ALL | 19TH | 12071912
| 457026 | 519464 | 22.1557 | 36.46 | 241 | 0 | 1-HR | ALL | 19TH | 12071912
| 457076 | 519464 | 22.2465 | 36.64 | 241 | 0 | 1-HR | ALL | 19TH | 12090510
| 457126 | 519464 | 21.9217 | 42.02 | 241 | 0 | 1-HR | ALL | 19TH | 12102711
| 457176 | 519464 | 21.0194 | 46.94 | 241 | 0 | 1-HR | ALL | 19TH | 12120112
| 457226 | 519464 | 20.3891 | 47.35 | 241 | 0 | 1-HR | ALL | 19TH | 12120112
| 457276 | 519464 | 20.8147 | 46.96 | 241 | 0 | 1-HR | ALL | 19TH | 12060914
| 457326 | 519464 | 20.6572 | 49.47 | 241 | 0 | 1-HR | ALL | 19TH | 12070908
| 457376 | 519464 | 19.9993 | 51.46 | 241 | 0 | 1-HR | ALL | 19TH | 12100615
| 457426 | 519464 | 19.4165 | 53.41 | 241 | 0 | 1-HR | ALL | 19TH | 12071110
| 457476 | 519464 | 18.5296 | 55.77 | 241 | 0 | 1-HR | ALL | 19TH | 12090512
| 457526 | 519464 | 18.517 | 55.87 | 241 | 0 | 1-HR | ALL | 19TH | 12090216
| 457576 | 519464 | 18.5243 | 58.86 | 241 | 0 | 1-HR | ALL | 19TH | 12021412
| 457626 | 519464 | 18.571 | 62.74 | 241 | 0 | 1-HR | ALL | 19TH | 12053116
| 457676 | 519464 | 18.0051 | 66.11 | 241 | 0 | 1-HR | ALL | 19TH | 12021915
| 457726 | 519464 | 17.9647 | 63.92 | 241 | 0 | 1-HR | ALL | 19TH | 12032916
| 457776 | 519464 | 17.4816 | 63.35 | 241 | 0 | 1-HR | ALL | 19TH | 12021415
| 457826 | 519464 | 17.2873 | 67.46 | 241 | 0 | 1-HR | ALL | 19TH | 12090409
| 457876 | 519464 | 17.1243 | 78.5 | 241 | 0 | 1-HR | ALL | 19TH | 12021311
| 457926 | 519464 | 16.4379 | 79.22 | 241 | 0 | 1-HR | ALL | 19TH | 12090411
| 457976 | 519464 | 16.0419 | 89.11 | 241 | 0 | 1-HR | ALL | 19TH | 12090408
| 458026 | 519464 | 16.2978 | 97.14 | 241 | 0 | 1-HR | ALL | 19TH | 12090409
| 458076 | 519464 | 16.6054 | 99.57 | 241 | 0 | 1-HR | ALL | 19TH | 12021824
| 458126 | 519464 | 16.7221 | 101.29 | 241 | 0 | 1-HR | ALL | 19TH | 12091418
| 458176 | 519464 | 17.909 | 99.43 | 241 | 0 | 1-HR | ALL | 19TH | 12091418
| 458226 | 519464 | 17.9172 | 92.64 | 241 | 0 | 1-HR | ALL | 19TH | 12010515
| 458276 | 519464 | 17.1834 | 86.55 | 241 | 0 | 1-HR | ALL | 19TH | 12021822
| 458326 | 519464 | 16.6611 | 83.93 | 241 | 0 | 1-HR | ALL | 19TH | 12091419
| 458376 | 519464 | 16.422 | 84.39 | 241 | 0 | 1-HR | ALL | 19TH | 12021823
| 458426 | 519464 | 16.5786 | 87.69 | 241 | 0 | 1-HR | ALL | 19TH | 12021901
| 458476 | 519464 | 16.5645 | 98.44 | 237 | 0 | 1-HR | ALL | 19TH | 12021901
| 458526 | 519464 | 15.2537 | 106.61 | 237 | 0 | 1-HR | ALL | 19TH | 12010521
| 458576 | 519464 | 15.7227 | 113.94 | 233 | 0 | 1-HR | ALL | 19TH | 12010524
| 458626 | 519464 | 15.9575 | 117.47 | 210 | 0 | 1-HR | ALL | 19TH | 12010522
| 458676 | 519464 | 15.9018 | 117.3 | 209 | 0 | 1-HR | ALL | 19TH | 12010523
| 458726 | 519464 | 15.7295 | 115.36 | 209 | 0 | 1-HR | ALL | 19TH | 12010517
| 458776 | 519464 | 15.1487 | 110.99 | 209 | 0 | 1-HR | ALL | 19TH | 12012105
| 458826 | 519464 | 15.4198 | 105.77 | 212 | 0 | 1-HR | ALL | 19TH | 12012105
| 458876 | 519464 | 15.4446 | 104.65 | 209 | 0 | 1-HR | ALL | 19TH | 12010524
| 458926 | 519464 | 14.918 | 107.63 | 208 | 0 | 1-HR | ALL | 19TH | 12021309
| 458976 | 519464 | 14.8423 | 111.56 | 201 | 0 | 1-HR | ALL | 19TH | 12120917
| 453976 | 519514 | 8.8043 | 13.79 | 13.79 | 0 | 1-HR | ALL | 19TH | 12062007
| 454026 | 519514 | 9.0381 | 13.24 | 13.24 | 0 | 1-HR | ALL | 19TH | 12042511
| 454076 | 519514 | 9.2798 | 12.29 | 14 | 0 | 1-HR | ALL | 19TH | 12060314
| 454126 | 519514 | 9.5315 | 14.03 | 14.03 | 0 | 1-HR | ALL | 19TH | 12092410
| 454176 | 519514 | 9.8603 | 15 | 15 | 0 | 1-HR | ALL | 19TH | 12082618
| 454226 | 519514 | 10.2274 | 14.13 | 16 | 0 | 1-HR | ALL | 19TH | 12062111
| 454276 | 519514 | 10.6602 | 14.8 | 16 | 0 | 1-HR | ALL | 19TH | 12052214
| 454326 | 519514 | 11.0647 | 14.3 | 17 | 0 | 1-HR | ALL | 19TH | 12052214
| 454376 | 519514 | 11.4236 | 14.29 | 16 | 0 | 1-HR | ALL | 19TH | 12060311
| 454426 | 519514 | 11.9141 | 14.82 | 14.82 | 0 | 1-HR | ALL | 19TH | 12062107
| 454476 | 519514 | 12.3787 | 16.84 | 16.84 | 0 | 1-HR | ALL | 19TH | 12060314
| 454526 | 519514 | 12.6599 | 14.64 | 18 | 0 | 1-HR | ALL | 19TH | 12060314
| 454576 | 519514 | 12.7244 | 14 | 22 | 0 | 1-HR | ALL | 19TH | 12080416
| 454626 | 519514 | 13.3437 | 12.06 | 22 | 0 | 1-HR | ALL | 19TH | 12080416
| 454676 | 519514 | 13.6189 | 11.86 | 22 | 0 | 1-HR | ALL | 19TH | 12060218
| 454726 | 519514 | 14.3892 | 14.03 | 19 | 0 | 1-HR | ALL | 19TH | 12062107
| 454776 | 519514 | 14.7506 | 15 | 19 | 0 | 1-HR | ALL | 19TH | 12060218
| 454826 | 519514 | 15.0598 | 14.44 | 18 | 0 | 1-HR | ALL | 19TH | 12081017
| 454876 | 519514 | 15.4043 | 16.82 | 238 | 0 | 1-HR | ALL | 19TH | 12041816
| 454926 | 519514 | 15.6906 | 18.55 | 240 | 0 | 1-HR | ALL | 19TH | 12052215
| 454976 | 519514 | 16.4027 | 18.58 | 240 | 0 | 1-HR | ALL | 19TH | 12041812
| 455026 | 519514 | 16.8851 | 18.03 | 240 | 0 | 1-HR | ALL | 19TH | 12041814
| 455076 | 519514 | 17.8063 | 19 | 240 | 0 | 1-HR | ALL | 19TH | 12052817
| 455126 | 519514 | 18.3268 | 18 | 240 | 0 | 1-HR | ALL | 19TH | 12081017
| 455176 | 519514 | 18.8311 | 19.82 | 241 | 0 | 1-HR | ALL | 19TH | 12051817
| 455226 | 519514 | 19.689 | 20.09 | 241 | 0 | 1-HR | ALL | 19TH | 12052215
| 455276 | 519514 | 20.1725 | 18.93 | 241 | 0 | 1-HR | ALL | 19TH | 12042817
| 455326 | 519514 | 20.949 | 17.79 | 241 | 0 | 1-HR | ALL | 19TH | 12052216
| 455376 | 519514 | 21.4348 | 18.63 | 241 | 0 | 1-HR | ALL | 19TH | 12052611
| 455426 | 519514 | 21.9202 | 20 | 241 | 0 | 1-HR | ALL | 19TH | 12052316
| 455476 | 519514 | 22.4212 | 20.2 | 241 | 0 | 1-HR | ALL | 19TH | 12070617
| 455526 | 519514 | 22.6518 | 20 | 241 | 0 | 1-HR | ALL | 19TH | 12052313
| 455576 | 519514 | 23.1488 | 21 | 241 | 0 | 1-HR | ALL | 19TH | 12052710
| 455626 | 519514 | 23.3669 | 20.98 | 241 | 0 | 1-HR | ALL | 19TH | 12070715
| 455676 | 519514 | 23.8245 | 20.61 | 241 | 0 | 1-HR | ALL | 19TH | 12052614
| 455726 | 519514 | 24.356 | 21.36 | 241 | 0 | 1-HR | ALL | 19TH | 12070613
| 455776 | 519514 | 24.846 | 23 | 241 | 0 | 1-HR | ALL | 19TH | 12052614
| 455826 | 519514 | 25.1528 | 23.55 | 241 | 0 | 1-HR | ALL | 19TH | 12052715
| 455876 | 519514 | 25.1245 | 22.92 | 241 | 0 | 1-HR | ALL | 19TH | 12092114
| 455926 | 519514 | 25.4168 | 23.79 | 241 | 0 | 1-HR | ALL | 19TH | 12102518
| 455976 | 519514 | 25.4069 | 23.79 | 241 | 0 | 1-HR | ALL | 19TH | 12070514
| 456026 | 519514 | 25.4168 | 23.43 | 241 | 0 | 1-HR | ALL | 19TH | 12041912
| 456076 | 519514 | 25.2203 | 22 | 241 | 0 | 1-HR | ALL | 19TH | 12042917
| 456126 | 519514 | 25.1941 | 23.94 | 241 | 0 | 1-HR | ALL | 19TH | 12050116
| 456176 | 519514 | 25.2767 | 25.36 | 241 | 0 | 1-HR | ALL | 19TH | 12050414
| 456226 | 519514 | 25.4558 | 25.03 | 241 | 0 | 1-HR | ALL | 19TH | 12051911
| 456276 | 519514 | 25.2264 | 27.94 | 241 | 0 | 1-HR | ALL | 19TH | 12070915
| 456326 | 519514 | 25.3714 | 29.29 | 241 | 0 | 1-HR | ALL | 19TH | 12051511
| 456376 | 519514 | 23.9653 | 28.77 | 241 | 0 | 1-HR | ALL | 19TH | 12070912
| 456426 | 519514 | 23.6766 | 28.55 | 241 | 0 | 1-HR | ALL | 19TH | 12041114
| 456476 | 519514 | 24.6442 | 29.29 | 241 | 0 | 1-HR | ALL | 19TH | 12083012
| 456526 | 519514 | 24.5138 | 28.78 | 241 | 0 | 1-HR | ALL | 19TH | 12032314
| 456576 | 519514 | 24.438 | 28.32 | 241 | 0 | 1-HR | ALL | 19TH | 12051513
| 456626 | 519514 | 24.185 | 30.8 | 241 | 0 | 1-HR | ALL | 19TH | 12041510
| 456676 | 519514 | 23.6395 | 33 | 241 | 0 | 1-HR | ALL | 19TH | 12042708
| 456726 | 519514 | 22.9192 | 33.55 | 241 | 0 | 1-HR | ALL | 19TH | 12030510
| 456776 | 519514 | 22.2289 | 33.43 | 241 | 0 | 1-HR | ALL | 19TH | 12102712
| 456826 | 519514 | 21.8771 | 30.74 | 241 | 0 | 1-HR | ALL | 19TH | 12110512
| 456876 | 519514 | 22.8078 | 29 | 241 | 0 | 1-HR | ALL | 19TH | 12090510
| 456926 | 519514 | 23.004 | 30.44 | 241 | 0 | 1-HR | ALL | 19TH | 12042014
| 456976 | 519514 | 22.3619 | 34.02 | 241 | 0 | 1-HR | ALL | 19TH | 12021314
| 457026 | 519514 | 22.7648 | 34.79 | 241 | 0 | 1-HR | ALL | 19TH | 12051113
| 457076 | 519514 | 22.7328 | 34.36 | 241 | 0 | 1-HR | ALL | 19TH | 12102711
| 457126 | 519514 | 21.9584 | 38.96 | 241 | 0 | 1-HR | ALL | 19TH | 12040116
| 457176 | 519514 | 21.1115 | 46.58 | 241 | 0 | 1-HR | ALL | 19TH | 12010513
| 457226 | 519514 | 21.2445 | 44.79 | 241 | 0 | 1-HR | ALL | 19TH | 12051116
| 457276 | 519514 | 20.7489 | 45.13 | 241 | 0 | 1-HR | ALL | 19TH | 12100615
| 457326 | 519514 | 20.3333 | 45.76 | 241 | 0 | 1-HR | ALL | 19TH | 12120716
| 457376 | 519514 | 20.1203 | 49.23 | 241 | 0 | 1-HR | ALL | 19TH | 12100615
| 457426 | 519514 | 19.4949 | 49.56 | 241 | 0 | 1-HR | ALL | 19TH | 12010514
| 457476 | 519514 | 19.1778 | 47.54 | 241 | 0 | 1-HR | ALL | 19TH | 12040617
| 457526 | 519514 | 19.1969 | 48.99 | 241 | 0 | 1-HR | ALL | 19TH | 12021412
| 457576 | 519514 | 19.1994 | 52.24 | 241 | 0 | 1-HR | ALL | 19TH | 12021413
| 457626 | 519514 | 18.8661 | 55.64 | 241 | 0 | 1-HR | ALL | 19TH | 12091909
| 457676 | 519514 | 18.611 | 58.89 | 241 | 0 | 1-HR | ALL | 19TH | 12021915
| 457726 | 519514 | 18.2466 | 56.87 | 241 | 0 | 1-HR | ALL | 19TH | 12060911
| 457776 | 519514 | 18.0317 | 60.67 | 241 | 0 | 1-HR | ALL | 19TH | 12053115
| 457826 | 519514 | 17.7893 | 61.15 | 241 | 0 | 1-HR | ALL | 19TH | 12032916
| 457876 | 519514 | 17.1648 | 65.12 | 241 | 0 | 1-HR | ALL | 19TH | 12012118
| 457926 | 519514 | 16.5336 | 61.6 | 241 | 0 | 1-HR | ALL | 19TH | 12051112
| 457976 | 519514 | 16.1787 | 67.69 | 241 | 0 | 1-HR | ALL | 19TH | 12021820
| 458026 | 519514 | 16.4755 | 76.32 | 241 | 0 | 1-HR | ALL | 19TH | 12021901
| 458076 | 519514 | 17.2243 | 80.41 | 241 | 0 | 1-HR | ALL | 19TH | 12021901
| 458126 | 519514 | 17.6111 | 83.11 | 241 | 0 | 1-HR | ALL | 19TH | 12021901
| 458176 | 519514 | 17.4052 | 81.35 | 241 | 0 | 1-HR | ALL | 19TH | 12021822
| 458226 | 519514 | 17.0425 | 75.92 | 241 | 0 | 1-HR | ALL | 19TH | 12021819
| 458276 | 519514 | 16.4013 | 70.85 | 241 | 0 | 1-HR | ALL | 19TH | 12021823
| 458326 | 519514 | 15.6321 | 69.42 | 241 | 0 | 1-HR | ALL | 19TH | 12021901
| 458376 | 519514 | 16.2107 | 71.7 | 241 | 0 | 1-HR | ALL | 19TH | 12011207
| 458426 | 519514 | 16.158 | 75.54 | 241 | 0 | 1-HR | ALL | 19TH | 12010521
| 458476 | 519514 | 16.2486 | 87.53 | 239 | 0 | 1-HR | ALL | 19TH | 12010523
| 458526 | 519514 | 16.0875 | 98.65 | 237 | 0 | 1-HR | ALL | 19TH | 12010523
| 458576 | 519514 | 15.9866 | 108.12 | 236 | 0 | 1-HR | ALL | 19TH | 12010524
| 458626 | 519514 | 16.2417 | 116.82 | 206 | 0 | 1-HR | ALL | 19TH | 12010517
| 458676 | 519514 | 16.2161 | 118.55 | 202 | 0 | 1-HR | ALL | 19TH | 12012105
| 458726 | 519514 | 16.4516 | 117.06 | 202 | 0 | 1-HR | ALL | 19TH | 12012105
| 458776 | 519514 | 16.0743 | 111.9 | 205 | 0 | 1-HR | ALL | 19TH | 12010519
| 458826 | 519514 | 15.3339 | 106.48 | 209 | 0 | 1-HR | ALL | 19TH | 12010520
| 458876 | 519514 | 15.4224 | 105.78 | 208 | 0 | 1-HR | ALL | 19TH | 12012109
| 458926 | 519514 | 15.5971 | 108.02 | 202 | 0 | 1-HR | ALL | 19TH | 12021309
| 458976 | 519514 | 15.6033 | 108.43 | 201 | 0 | 1-HR | ALL | 19TH | 12112515
| 453976 | 519564 | 9.0011 | 13 | 15 | 0 | 1-HR | ALL | 19TH | 12081908
| 454026 | 519564 | 9.2234 | 13 | 13 | 0 | 1-HR | ALL | 19TH | 12082618
| 454076 | 519564 | 9.2622 | 12.88 | 12.88 | 0 | 1-HR | ALL | 19TH | 12042510
| 454126 | 519564 | 9.4404 | 14.88 | 14.88 | 0 | 1-HR | ALL | 19TH | 12092316
| 454176 | 519564 | 9.7617 | 15 | 15 | 0 | 1-HR | ALL | 19TH | 12060314
| 454226 | 519564 | 10.0365 | 13.76 | 13.76 | 0 | 1-HR | ALL | 19TH | 12052214
| 454276 | 519564 | 10.291 | 14.03 | 14.03 | 0 | 1-HR | ALL | 19TH | 12062114
| 454326 | 519564 | 10.7794 | 14.91 | 16 | 0 | 1-HR | ALL | 19TH | 12062111
| 454376 | 519564 | 11.2903 | 14.56 | 14.56 | 0 | 1-HR | ALL | 19TH | 12062113
| 454426 | 519564 | 11.6716 | 14.08 | 14.08 | 0 | 1-HR | ALL | 19TH | 12052619
| 454476 | 519564 | 12.0921 | 17.66 | 17.66 | 0 | 1-HR | ALL | 19TH | 12011513
| 454526 | 519564 | 12.4719 | 14.96 | 14.96 | 0 | 1-HR | ALL | 19TH | 12052619
| 454576 | 519564 | 13.0658 | 14.85 | 16 | 0 | 1-HR | ALL | 19TH | 12062107
| 454626 | 519564 | 13.413 | 13.22 | 17 | 0 | 1-HR | ALL | 19TH | 12060314
| 454676 | 519564 | 13.5133 | 12.6 | 18 | 0 | 1-HR | ALL | 19TH | 12062112
| 454726 | 519564 | 14.325 | 14.03 | 14.03 | 0 | 1-HR | ALL | 19TH | 12040407
| 454776 | 519564 | 14.6304 | 15 | 15 | 0 | 1-HR | ALL | 19TH | 12062110
| 454826 | 519564 | 15.2386 | 15.28 | 15.28 | 0 | 1-HR | ALL | 19TH | 12052214
| 454876 | 519564 | 15.5384 | 15.15 | 17 | 0 | 1-HR | ALL | 19TH | 12062107
| 454926 | 519564 | 16.0094 | 16.24 | 240 | 0 | 1-HR | ALL | 19TH | 12052212
| 454976 | 519564 | 16.311 | 16.12 | 240 | 0 | 1-HR | ALL | 19TH | 12092411
| 455026 | 519564 | 16.8115 | 17.18 | 240 | 0 | 1-HR | ALL | 19TH | 12052212
| 455076 | 519564 | 17.5277 | 19.61 | 240 | 0 | 1-HR | ALL | 19TH | 12041812
| 455126 | 519564 | 18.1253 | 18.56 | 240 | 0 | 1-HR | ALL | 19TH | 12041816
| 455176 | 519564 | 19.047 | 19.03 | 241 | 0 | 1-HR | ALL | 19TH | 12051819
| 455226 | 519564 | 19.6525 | 19.3 | 241 | 0 | 1-HR | ALL | 19TH | 12062110
| 455276 | 519564 | 20.0393 | 17.64 | 241 | 0 | 1-HR | ALL | 19TH | 12092416
| 455326 | 519564 | 20.7483 | 16.15 | 241 | 0 | 1-HR | ALL | 19TH | 12052609
| 455376 | 519564 | 21.5525 | 17.78 | 241 | 0 | 1-HR | ALL | 19TH | 12051810
| 455426 | 519564 | 22.4971 | 19.44 | 241 | 0 | 1-HR | ALL | 19TH | 12052714
| 455476 | 519564 | 22.964 | 20.12 | 241 | 0 | 1-HR | ALL | 19TH | 12052711
| 455526 | 519564 | 23.354 | 20 | 241 | 0 | 1-HR | ALL | 19TH | 12051815
| 455576 | 519564 | 23.5999 | 20.44 | 241 | 0 | 1-HR | ALL | 19TH | 12070616
| 455626 | 519564 | 24.0835 | 20.12 | 241 | 0 | 1-HR | ALL | 19TH | 12092611
| 455676 | 519564 | 24.4065 | 20.04 | 241 | 0 | 1-HR | ALL | 19TH | 12052414
| 455726 | 519564 | 24.823 | 20.8 | 241 | 0 | 1-HR | ALL | 19TH | 12043015
| 455776 | 519564 | 25.5652 | 22.12 | 241 | 0 | 1-HR | ALL | 19TH | 12052715
| 455826 | 519564 | 25.7515 | 22.12 | 241 | 0 | 1-HR | ALL | 19TH | 12052614
| 455876 | 519564 | 25.9008 | 22.64 | 241 | 0 | 1-HR | ALL | 19TH | 12052715
| 455926 | 519564 | 25.8488 | 22.12 | 241 | 0 | 1-HR | ALL | 19TH | 12051916
| 455976 | 519564 | 26.1193 | 22.12 | 241 | 0 | 1-HR | ALL | 19TH | 12050514
| 456026 | 519564 | 25.7795 | 22.96 | 241 | 0 | 1-HR | ALL | 19TH | 12033115
| 456076 | 519564 | 25.987 | 22 | 241 | 0 | 1-HR | ALL | 19TH | 12041912
| 456126 | 519564 | 25.2183 | 23.39 | 241 | 0 | 1-HR | ALL | 19TH | 12112706
| 456176 | 519564 | 25.8505 | 24.17 | 241 | 0 | 1-HR | ALL | 19TH | 12082514
| 456226 | 519564 | 25.59 | 23.27 | 241 | 0 | 1-HR | ALL | 19TH | 12041413
| 456276 | 519564 | 25.6523 | 24.41 | 241 | 0 | 1-HR | ALL | 19TH | 12042710
| 456326 | 519564 | 25.5267 | 24.81 | 241 | 0 | 1-HR | ALL | 19TH | 12051909
| 456376 | 519564 | 24.314 | 25.37 | 241 | 0 | 1-HR | ALL | 19TH | 12030514
| 456426 | 519564 | 23.824 | 25.37 | 241 | 0 | 1-HR | ALL | 19TH | 12060409
| 456476 | 519564 | 24.368 | 26.24 | 241 | 0 | 1-HR | ALL | 19TH | 12101411
| 456526 | 519564 | 24.9432 | 26.27 | 241 | 0 | 1-HR | ALL | 19TH | 12032314
| 456576 | 519564 | 24.1421 | 27.78 | 241 | 0 | 1-HR | ALL | 19TH | 12030513
| 456626 | 519564 | 24.1498 | 31.09 | 241 | 0 | 1-HR | ALL | 19TH | 12041510
| 456676 | 519564 | 23.4552 | 33 | 241 | 0 | 1-HR | ALL | 19TH | 12041513
| 456726 | 519564 | 23.1215 | 32.12 | 241 | 0 | 1-HR | ALL | 19TH | 12070909
| 456776 | 519564 | 22.1708 | 31.2 | 241 | 0 | 1-HR | ALL | 19TH | 12120706
| 456826 | 519564 | 22.4388 | 30 | 241 | 0 | 1-HR | ALL | 19TH | 12051508
| 456876 | 519564 | 23.324 | 29.88 | 241 | 0 | 1-HR | ALL | 19TH | 12102712
| 456926 | 519564 | 22.9381 | 31.6 | 241 | 0 | 1-HR | ALL | 19TH | 12021313
| 456976 | 519564 | 23.2863 | 33.97 | 241 | 0 | 1-HR | ALL | 19TH | 12051116
| 457026 | 519564 | 23.0575 | 33.12 | 241 | 0 | 1-HR | ALL | 19TH | 12102711
| 457076 | 519564 | 22.6756 | 35.24 | 241 | 0 | 1-HR | ALL | 19TH | 12021913
| 457126 | 519564 | 22.3048 | 38.12 | 241 | 0 | 1-HR | ALL | 19TH | 12071909
| 457176 | 519564 | 21.7032 | 42.94 | 241 | 0 | 1-HR | ALL | 19TH | 12021513
| 457226 | 519564 | 21.5223 | 40.32 | 241 | 0 | 1-HR | ALL | 19TH | 12100612
| 457276 | 519564 | 21.0044 | 40.24 | 241 | 0 | 1-HR | ALL | 19TH | 12030411
| 457326 | 519564 | 20.419 | 41.64 | 241 | 0 | 1-HR | ALL | 19TH | 12040117
| 457376 | 519564 | 19.9375 | 45.61 | 241 | 0 | 1-HR | ALL | 19TH | 12040611
| 457426 | 519564 | 20.0753 | 46.27 | 241 | 0 | 1-HR | ALL | 19TH | 12051208
| 457476 | 519564 | 19.9515 | 47.04 | 241 | 0 | 1-HR | ALL | 19TH | 12053115
| 457526 | 519564 | 20.0912 | 48.96 | 241 | 0 | 1-HR | ALL | 19TH | 12011214
| 457576 | 519564 | 19.7042 | 47.28 | 241 | 0 | 1-HR | ALL | 19TH | 12021915
| 457626 | 519564 | 19.3436 | 48.45 | 241 | 0 | 1-HR | ALL | 19TH | 12042016
| 457676 | 519564 | 18.756 | 48.66 | 241 | 0 | 1-HR | ALL | 19TH | 12051613
| 457726 | 519564 | 18.724 | 47.84 | 241 | 0 | 1-HR | ALL | 19TH | 12021415
| 457776 | 519564 | 18.4551 | 56.01 | 241 | 0 | 1-HR | ALL | 19TH | 12073009
| 457826 | 519564 | 17.7644 | 58.61 | 241 | 0 | 1-HR | ALL | 19TH | 12021512
| 457876 | 519564 | 17.2945 | 60.21 | 241 | 0 | 1-HR | ALL | 19TH | 12051112
| 457926 | 519564 | 16.9297 | 59.65 | 241 | 0 | 1-HR | ALL | 19TH | 12031017
| 457976 | 519564 | 17.0097 | 60.01 | 241 | 0 | 1-HR | ALL | 19TH | 12090409
| 458026 | 519564 | 17.7026 | 60.85 | 241 | 0 | 1-HR | ALL | 19TH | 12110620
| 458076 | 519564 | 17.0671 | 67.22 | 241 | 0 | 1-HR | ALL | 19TH | 12021822
| 458126 | 519564 | 17.139 | 71.81 | 241 | 0 | 1-HR | ALL | 19TH | 12010523
| 458176 | 519564 | 16.6827 | 70.19 | 241 | 0 | 1-HR | ALL | 19TH | 12120916
| 458226 | 519564 | 16.5605 | 66.98 | 241 | 0 | 1-HR | ALL | 19TH | 12010523
| 458276 | 519564 | 16.2388 | 66.96 | 241 | 0 | 1-HR | ALL | 19TH | 12010523
| 458326 | 519564 | 16.3993 | 65.25 | 241 | 0 | 1-HR | ALL | 19TH | 12010516
| 458376 | 519564 | 16.903 | 65.37 | 241 | 0 | 1-HR | ALL | 19TH | 12012105
| 458426 | 519564 | 16.6817 | 67.45 | 241 | 0 | 1-HR | ALL | 19TH | 12010522
| 458476 | 519564 | 16.4246 | 78.58 | 239 | 0 | 1-HR | ALL | 19TH | 12021821
| 458526 | 519564 | 16.9452 | 90.57 | 237 | 0 | 1-HR | ALL | 19TH | 12010517
| 458576 | 519564 | 16.2308 | 100.91 | 237 | 0 | 1-HR | ALL | 19TH | 12012121
| 458626 | 519564 | 16.7806 | 113.45 | 203 | 0 | 1-HR | ALL | 19TH | 12010524
| 458676 | 519564 | 16.5275 | 116.24 | 201 | 0 | 1-HR | ALL | 19TH | 12010519
| 458726 | 519564 | 16.3433 | 114.84 | 201 | 0 | 1-HR | ALL | 19TH | 12021309
| 458776 | 519564 | 16.3969 | 112.85 | 201 | 0 | 1-HR | ALL | 19TH | 12112515
| 458826 | 519564 | 16.3839 | 110.97 | 201 | 0 | 1-HR | ALL | 19TH | 12012216
| 458876 | 519564 | 16.3342 | 109.36 | 201 | 0 | 1-HR | ALL | 19TH | 12010506
| 458926 | 519564 | 16.3297 | 107.95 | 201 | 0 | 1-HR | ALL | 19TH | 12112510
| 458976 | 519564 | 15.903 | 105.43 | 201 | 0 | 1-HR | ALL | 19TH | 12120917
| 453976 | 519614 | 9.0379 | 12.47 | 14 | 0 | 1-HR | ALL | 19TH | 12012913
| 454026 | 519614 | 9.1135 | 13.7 | 15 | 0 | 1-HR | ALL | 19TH | 12012913
| 454076 | 519614 | 9.2076 | 14.36 | 14.36 | 0 | 1-HR | ALL | 19TH | 12042512
| 454126 | 519614 | 9.5394 | 15.44 | 15.44 | 0 | 1-HR | ALL | 19TH | 12082618
| 454176 | 519614 | 9.774 | 15 | 15 | 0 | 1-HR | ALL | 19TH | 12082618
| 454226 | 519614 | 9.9697 | 13.64 | 13.64 | 0 | 1-HR | ALL | 19TH | 12082618
| 454276 | 519614 | 10.1907 | 13.48 | 15 | 0 | 1-HR | ALL | 19TH | 12052214
| 454326 | 519614 | 10.5279 | 13.76 | 16 | 0 | 1-HR | ALL | 19TH | 12062108
| 454376 | 519614 | 10.9362 | 13.65 | 17 | 0 | 1-HR | ALL | 19TH | 12062114
| 454426 | 519614 | 11.317 | 14.04 | 14.04 | 0 | 1-HR | ALL | 19TH | 12062111
| 454476 | 519614 | 12.0002 | 14.7 | 14.7 | 0 | 1-HR | ALL | 19TH | 12062111
| 454526 | 519614 | 12.3884 | 13.65 | 13.65 | 0 | 1-HR | ALL | 19TH | 12080414
| 454576 | 519614 | 12.6102 | 13.54 | 15 | 0 | 1-HR | ALL | 19TH | 12062014
| 454626 | 519614 | 13.1082 | 12.38 | 17 | 0 | 1-HR | ALL | 19TH | 12060214
| 454676 | 519614 | 13.6132 | 13.39 | 13.39 | 0 | 1-HR | ALL | 19TH | 12060214
| 454726 | 519614 | 14.1111 | 14.54 | 18 | 0 | 1-HR | ALL | 19TH | 12060214
| 454776 | 519614 | 14.6022 | 14.14 | 18 | 0 | 1-HR | ALL | 19TH | 12052213
| 454826 | 519614 | 15.1876 | 14.65 | 17 | 0 | 1-HR | ALL | 19TH | 12052213
| 454876 | 519614 | 15.7495 | 15 | 18 | 0 | 1-HR | ALL | 19TH | 12052213
| 454926 | 519614 | 16.212 | 15 | 240 | 0 | 1-HR | ALL | 19TH | 12092408
| 454976 | 519614 | 16.5191 | 15.65 | 240 | 0 | 1-HR | ALL | 19TH | 12081017
| 455026 | 519614 | 17.2804 | 17.62 | 240 | 0 | 1-HR | ALL | 19TH | 12092413
| 455076 | 519614 | 17.685 | 20 | 240 | 0 | 1-HR | ALL | 19TH | 12092410
| 455126 | 519614 | 18.2266 | 19.28 | 240 | 0 | 1-HR | ALL | 19TH | 12082415
| 455176 | 519614 | 18.4736 | 17.47 | 240 | 0 | 1-HR | ALL | 19TH | 12041812
| 455226 | 519614 | 19.4098 | 18.29 | 241 | 0 | 1-HR | ALL | 19TH | 12052611
| 455276 | 519614 | 20.1297 | 18 | 241 | 0 | 1-HR | ALL | 19TH | 12042812
| 455326 | 519614 | 20.641 | 17.54 | 241 | 0 | 1-HR | ALL | 19TH | 12052609
| 455376 | 519614 | 21.7152 | 18.24 | 241 | 0 | 1-HR | ALL | 19TH | 12082512
| 455426 | 519614 | 22.4994 | 19 | 241 | 0 | 1-HR | ALL | 19TH | 12062016
| 455476 | 519614 | 23.2803 | 19.46 | 241 | 0 | 1-HR | ALL | 19TH | 12040320
| 455526 | 519614 | 23.7581 | 19.46 | 241 | 0 | 1-HR | ALL | 19TH | 12070615
| 455576 | 519614 | 24.1344 | 20 | 241 | 0 | 1-HR | ALL | 19TH | 12062015
| 455626 | 519614 | 24.3491 | 19 | 241 | 0 | 1-HR | ALL | 19TH | 12052618
| 455676 | 519614 | 25.0509 | 19 | 241 | 0 | 1-HR | ALL | 19TH | 12052313
| 455726 | 519614 | 25.5098 | 20 | 241 | 0 | 1-HR | ALL | 19TH | 12040317
| 455776 | 519614 | 25.4673 | 20.47 | 241 | 0 | 1-HR | ALL | 19TH | 12052716
| 455826 | 519614 | 26.5858 | 21 | 241 | 0 | 1-HR | ALL | 19TH | 12070717
| 455876 | 519614 | 26.4137 | 21.26 | 241 | 0 | 1-HR | ALL | 19TH | 12052614
| 455926 | 519614 | 26.3602 | 19.94 | 241 | 0 | 1-HR | ALL | 19TH | 12052416
| 455976 | 519614 | 26.5884 | 21.7 | 241 | 0 | 1-HR | ALL | 19TH | 12070611
| 456026 | 519614 | 26.8904 | 22.65 | 241 | 0 | 1-HR | ALL | 19TH | 12070716
| 456076 | 519614 | 26.2346 | 21.47 | 241 | 0 | 1-HR | ALL | 19TH | 12070814
| 456126 | 519614 | 25.582 | 22.63 | 241 | 0 | 1-HR | ALL | 19TH | 12050115
| 456176 | 519614 | 25.5874 | 22.46 | 241 | 0 | 1-HR | ALL | 19TH | 12052608
| 456226 | 519614 | 25.3185 | 21.48 | 241 | 0 | 1-HR | ALL | 19TH | 12070809
| 456276 | 519614 | 25.3215 | 22.14 | 241 | 0 | 1-HR | ALL | 19TH | 12042710
| 456326 | 519614 | 25.2707 | 23 | 241 | 0 | 1-HR | ALL | 19TH | 12050308
| 456376 | 519614 | 24.3189 | 23 | 241 | 0 | 1-HR | ALL | 19TH | 12041310
| 456426 | 519614 | 23.6552 | 23 | 241 | 0 | 1-HR | ALL | 19TH | 12083011
| 456476 | 519614 | 24.1528 | 23.82 | 241 | 0 | 1-HR | ALL | 19TH | 12042709
| 456526 | 519614 | 24.5705 | 25.04 | 241 | 0 | 1-HR | ALL | 19TH | 12083014
| 456576 | 519614 | 23.9415 | 28.25 | 241 | 0 | 1-HR | ALL | 19TH | 12060409
| 456626 | 519614 | 24.149 | 33 | 241 | 0 | 1-HR | ALL | 19TH | 12070909
| 456676 | 519614 | 22.6291 | 30.46 | 241 | 0 | 1-HR | ALL | 19TH | 12041511
| 456726 | 519614 | 22.4989 | 28.46 | 241 | 0 | 1-HR | ALL | 19TH | 12042613
| 456776 | 519614 | 21.8959 | 28.82 | 241 | 0 | 1-HR | ALL | 19TH | 12071911
| 456826 | 519614 | 22.7525 | 30.59 | 241 | 0 | 1-HR | ALL | 19TH | 12051211
| 456876 | 519614 | 22.7913 | 32 | 241 | 0 | 1-HR | ALL | 19TH | 12071908
| 456926 | 519614 | 22.8952 | 33.36 | 241 | 0 | 1-HR | ALL | 19TH | 12030416
| 456976 | 519614 | 23.0187 | 35.08 | 241 | 0 | 1-HR | ALL | 19TH | 12060913
| 457026 | 519614 | 23.189 | 34.19 | 241 | 0 | 1-HR | ALL | 19TH | 12090510
| 457076 | 519614 | 23.3355 | 35.36 | 241 | 0 | 1-HR | ALL | 19TH | 12060914
| 457126 | 519614 | 21.964 | 37.51 | 241 | 0 | 1-HR | ALL | 19TH | 12021515
| 457176 | 519614 | 21.7624 | 40.85 | 241 | 0 | 1-HR | ALL | 19TH | 12100615
| 457226 | 519614 | 21.5341 | 39.73 | 241 | 0 | 1-HR | ALL | 19TH | 12021312
| 457276 | 519614 | 20.794 | 37.46 | 241 | 0 | 1-HR | ALL | 19TH | 12112814
| 457326 | 519614 | 20.8605 | 37.77 | 241 | 0 | 1-HR | ALL | 19TH | 12040611
| 457376 | 519614 | 20.8261 | 39.64 | 241 | 0 | 1-HR | ALL | 19TH | 12040617
| 457426 | 519614 | 20.6628 | 40.85 | 241 | 0 | 1-HR | ALL | 19TH | 12021910
| 457476 | 519614 | 20.6725 | 42.2 | 241 | 0 | 1-HR | ALL | 19TH | 12091909
| 457526 | 519614 | 20.595 | 44.29 | 241 | 0 | 1-HR | ALL | 19TH | 12010514
| 457576 | 519614 | 20.0385 | 47 | 241 | 0 | 1-HR | ALL | 19TH | 12011213
| 457626 | 519614 | 19.5214 | 46.68 | 241 | 0 | 1-HR | ALL | 19TH | 12060910
| 457676 | 519614 | 19.5028 | 44.98 | 241 | 0 | 1-HR | ALL | 19TH | 12060910
| 457726 | 519614 | 19.2548 | 45.19 | 241 | 0 | 1-HR | ALL | 19TH | 12060910
| 457776 | 519614 | 18.4848 | 53.95 | 241 | 0 | 1-HR | ALL | 19TH | 12021311
| 457826 | 519614 | 18.3299 | 58.36 | 241 | 0 | 1-HR | ALL | 19TH | 12073009
| 457876 | 519614 | 18.2336 | 58.44 | 241 | 0 | 1-HR | ALL | 19TH | 12021822
| 457926 | 519614 | 17.5742 | 58.23 | 241 | 0 | 1-HR | ALL | 19TH | 12090409
| 457976 | 519614 | 17.4914 | 58 | 241 | 0 | 1-HR | ALL | 19TH | 12021819
| 458026 | 519614 | 16.8923 | 59 | 241 | 0 | 1-HR | ALL | 19TH | 12091419
| 458076 | 519614 | 16.6008 | 63.94 | 241 | 0 | 1-HR | ALL | 19TH | 12120916
| 458126 | 519614 | 16.1495 | 65.77 | 241 | 0 | 1-HR | ALL | 19TH | 12010523
| 458176 | 519614 | 16.7688 | 66.34 | 241 | 0 | 1-HR | ALL | 19TH | 12012105
| 458226 | 519614 | 17.379 | 64.04 | 241 | 0 | 1-HR | ALL | 19TH | 12010521
| 458276 | 519614 | 17.9631 | 62.4 | 241 | 0 | 1-HR | ALL | 19TH | 12010516
| 458326 | 519614 | 16.942 | 62.59 | 241 | 0 | 1-HR | ALL | 19TH | 12012121
| 458376 | 519614 | 17.4093 | 65.45 | 241 | 0 | 1-HR | ALL | 19TH | 12012121
| 458426 | 519614 | 17.558 | 69.99 | 241 | 0 | 1-HR | ALL | 19TH | 12010517
| 458476 | 519614 | 18.058 | 72.45 | 241 | 0 | 1-HR | ALL | 19TH | 12021821
| 458526 | 519614 | 18.2527 | 79.39 | 239 | 0 | 1-HR | ALL | 19TH | 12012121
| 458576 | 519614 | 17.3238 | 89.53 | 237 | 0 | 1-HR | ALL | 19TH | 12010519
| 458626 | 519614 | 17.4487 | 102.28 | 227 | 0 | 1-HR | ALL | 19TH | 12010716
| 458676 | 519614 | 17.7551 | 109.26 | 202 | 0 | 1-HR | ALL | 19TH | 12012109
| 458726 | 519614 | 17.5679 | 110.85 | 200 | 0 | 1-HR | ALL | 19TH | 12010506
| 458776 | 519614 | 17.225 | 111.5 | 200 | 0 | 1-HR | ALL | 19TH | 12012118
| 458826 | 519614 | 16.8666 | 113.38 | 113.38 | 0 | 1-HR | ALL | 19TH | 12120917
| 458876 | 519614 | 16.7861 | 112.76 | 189 | 0 | 1-HR | ALL | 19TH | 12120917
| 458926 | 519614 | 16.3937 | 110.58 | 191 | 0 | 1-HR | ALL | 19TH | 12120908
| 458976 | 519614 | 16.1432 | 107.24 | 197 | 0 | 1-HR | ALL | 19TH | 12012106
| 453976 | 519664 | 8.9194 | 11.58 | 14 | 0 | 1-HR | ALL | 19TH | 12062007
| 454026 | 519664 | 9.068 | 13.18 | 13.18 | 0 | 1-HR | ALL | 19TH | 12062007
| 454076 | 519664 | 9.2202 | 14.79 | 14.79 | 0 | 1-HR | ALL | 19TH | 12062007
| 454126 | 519664 | 9.3632 | 14.77 | 16 | 0 | 1-HR | ALL | 19TH | 12062007
| 454176 | 519664 | 9.5032 | 14 | 16 | 0 | 1-HR | ALL | 19TH | 12062007
| 454226 | 519664 | 9.9645 | 14.13 | 14.13 | 0 | 1-HR | ALL | 19TH | 12041815
| 454276 | 519664 | 10.2406 | 13 | 13 | 0 | 1-HR | ALL | 19TH | 12042512
| 454326 | 519664 | 10.3488 | 13.15 | 15 | 0 | 1-HR | ALL | 19TH | 12092405
| 454376 | 519664 | 10.8399 | 15.21 | 15.21 | 0 | 1-HR | ALL | 19TH | 12052214
| 454426 | 519664 | 11.0935 | 16.15 | 16.15 | 0 | 1-HR | ALL | 19TH | 12062108
| 454476 | 519664 | 11.5983 | 14 | 14 | 0 | 1-HR | ALL | 19TH | 12042511
| 454526 | 519664 | 11.9504 | 14.21 | 14.21 | 0 | 1-HR | ALL | 19TH | 12062014
| 454576 | 519664 | 12.5941 | 13.97 | 13.97 | 0 | 1-HR | ALL | 19TH | 12050110
| 454626 | 519664 | 13.2167 | 13 | 13 | 0 | 1-HR | ALL | 19TH | 12060314
| 454676 | 519664 | 13.6318 | 15.8 | 15.8 | 0 | 1-HR | ALL | 19TH | 12060214
| 454726 | 519664 | 13.9221 | 15.97 | 15.97 | 0 | 1-HR | ALL | 19TH | 12062107
| 454776 | 519664 | 14.5983 | 14.3 | 18 | 0 | 1-HR | ALL | 19TH | 12042317
| 454826 | 519664 | 15.2076 | 14.29 | 16 | 0 | 1-HR | ALL | 19TH | 12060314
| 454876 | 519664 | 15.7369 | 15 | 16 | 0 | 1-HR | ALL | 19TH | 12060214
| 454926 | 519664 | 16.224 | 15 | 22 | 0 | 1-HR | ALL | 19TH | 12062107
| 454976 | 519664 | 16.7633 | 15.44 | 240 | 0 | 1-HR | ALL | 19TH | 12062110
| 455026 | 519664 | 17.2782 | 19 | 240 | 0 | 1-HR | ALL | 19TH | 12062107
| 455076 | 519664 | 17.8908 | 19 | 240 | 0 | 1-HR | ALL | 19TH | 12081017
| 455126 | 519664 | 18.5297 | 18.35 | 240 | 0 | 1-HR | ALL | 19TH | 12050110
| 455176 | 519664 | 18.4059 | 16.03 | 240 | 0 | 1-HR | ALL | 19TH | 12052214
| 455226 | 519664 | 19.1196 | 17 | 241 | 0 | 1-HR | ALL | 19TH | 12051818
| 455276 | 519664 | 19.9008 | 18 | 241 | 0 | 1-HR | ALL | 19TH | 12052212
| 455326 | 519664 | 21.1434 | 18.8 | 241 | 0 | 1-HR | ALL | 19TH | 12052714
| 455376 | 519664 | 21.5837 | 19 | 241 | 0 | 1-HR | ALL | 19TH | 12062110
| 455426 | 519664 | 22.5053 | 19 | 241 | 0 | 1-HR | ALL | 19TH | 12062016
| 455476 | 519664 | 23.2871 | 18.97 | 241 | 0 | 1-HR | ALL | 19TH | 12122710
| 455526 | 519664 | 23.8524 | 18.55 | 241 | 0 | 1-HR | ALL | 19TH | 12092415
| 455576 | 519664 | 24.3927 | 18.71 | 241 | 0 | 1-HR | ALL | 19TH | 12062016
| 455626 | 519664 | 24.7618 | 18.8 | 241 | 0 | 1-HR | ALL | 19TH | 12052316
| 455676 | 519664 | 25.3846 | 19 | 241 | 0 | 1-HR | ALL | 19TH | 12052415
| 455726 | 519664 | 26.2203 | 19.87 | 241 | 0 | 1-HR | ALL | 19TH | 12040317
| 455776 | 519664 | 26.3518 | 18.99 | 241 | 0 | 1-HR | ALL | 19TH | 12052414
| 455826 | 519664 | 26.2017 | 18.94 | 241 | 0 | 1-HR | ALL | 19TH | 12052716
| 455876 | 519664 | 26.9887 | 19.08 | 241 | 0 | 1-HR | ALL | 19TH | 12042906
| 455926 | 519664 | 27.2153 | 20.23 | 241 | 0 | 1-HR | ALL | 19TH | 12052416
| 455976 | 519664 | 26.8428 | 20.64 | 241 | 0 | 1-HR | ALL | 19TH | 12042716
| 456026 | 519664 | 26.8595 | 20.16 | 241 | 0 | 1-HR | ALL | 19TH | 12070815
| 456076 | 519664 | 26.2163 | 20.8 | 241 | 0 | 1-HR | ALL | 19TH | 12042711
| 456126 | 519664 | 26.2803 | 21 | 241 | 0 | 1-HR | ALL | 19TH | 12070817
| 456176 | 519664 | 25.0645 | 21 | 241 | 0 | 1-HR | ALL | 19TH | 12092610
| 456226 | 519664 | 25.1088 | 21.03 | 241 | 0 | 1-HR | ALL | 19TH | 12050211
| 456276 | 519664 | 24.8494 | 22.55 | 241 | 0 | 1-HR | ALL | 19TH | 12050515
| 456326 | 519664 | 24.3074 | 23 | 241 | 0 | 1-HR | ALL | 19TH | 12070515
| 456376 | 519664 | 23.676 | 22.79 | 241 | 0 | 1-HR | ALL | 19TH | 12051517
| 456426 | 519664 | 22.7088 | 22.24 | 241 | 0 | 1-HR | ALL | 19TH | 12051510
| 456476 | 519664 | 23.29 | 22.57 | 241 | 0 | 1-HR | ALL | 19TH | 12042310
| 456526 | 519664 | 23.758 | 25.03 | 241 | 0 | 1-HR | ALL | 19TH | 12051517
| 456576 | 519664 | 22.9657 | 27.39 | 241 | 0 | 1-HR | ALL | 19TH | 12041511
| 456626 | 519664 | 23.4928 | 30.59 | 241 | 0 | 1-HR | ALL | 19TH | 12071116
| 456676 | 519664 | 21.933 | 30 | 241 | 0 | 1-HR | ALL | 19TH | 12042612
| 456726 | 519664 | 21.8639 | 28.97 | 241 | 0 | 1-HR | ALL | 19TH | 12083016
| 456776 | 519664 | 22.312 | 28.5 | 241 | 0 | 1-HR | ALL | 19TH | 12053010
| 456826 | 519664 | 23.1483 | 29.8 | 241 | 0 | 1-HR | ALL | 19TH | 12053010
| 456876 | 519664 | 22.664 | 31.24 | 241 | 0 | 1-HR | ALL | 19TH | 12051209
| 456926 | 519664 | 22.7695 | 33.23 | 241 | 0 | 1-HR | ALL | 19TH | 12102713
| 456976 | 519664 | 23.2701 | 35.78 | 241 | 0 | 1-HR | ALL | 19TH | 12021313
| 457026 | 519664 | 24.0043 | 35.03 | 241 | 0 | 1-HR | ALL | 19TH | 12060914
| 457076 | 519664 | 22.7873 | 36.29 | 241 | 0 | 1-HR | ALL | 19TH | 12070908
| 457126 | 519664 | 22.416 | 37.58 | 241 | 0 | 1-HR | ALL | 19TH | 12030411
| 457176 | 519664 | 21.6432 | 38.13 | 241 | 0 | 1-HR | ALL | 19TH | 12120922
| 457226 | 519664 | 21.6411 | 36.8 | 241 | 0 | 1-HR | ALL | 19TH | 12060913
| 457276 | 519664 | 21.7534 | 35.79 | 241 | 0 | 1-HR | ALL | 19TH | 12120915
| 457326 | 519664 | 21.887 | 35.79 | 241 | 0 | 1-HR | ALL | 19TH | 12060914
| 457376 | 519664 | 21.28 | 34.79 | 241 | 0 | 1-HR | ALL | 19TH | 12051613
| 457426 | 519664 | 21.6403 | 35.64 | 241 | 0 | 1-HR | ALL | 19TH | 12021914
| 457476 | 519664 | 21.4018 | 38.13 | 241 | 0 | 1-HR | ALL | 19TH | 12011213
| 457526 | 519664 | 20.8416 | 39.59 | 241 | 0 | 1-HR | ALL | 19TH | 12021915
| 457576 | 519664 | 20.6648 | 44.19 | 241 | 0 | 1-HR | ALL | 19TH | 12021415
| 457626 | 519664 | 20.4983 | 45.51 | 241 | 0 | 1-HR | ALL | 19TH | 12012216
| 457676 | 519664 | 19.9051 | 44.5 | 241 | 0 | 1-HR | ALL | 19TH | 12091909
| 457726 | 519664 | 19.3209 | 43.94 | 241 | 0 | 1-HR | ALL | 19TH | 12060909
| 457776 | 519664 | 19.1005 | 49.7 | 241 | 0 | 1-HR | ALL | 19TH | 12060909
| 457826 | 519664 | 18.6175 | 53.1 | 241 | 0 | 1-HR | ALL | 19TH | 12112509
| 457876 | 519664 | 18.1618 | 52.9 | 241 | 0 | 1-HR | ALL | 19TH | 12040612
| 457926 | 519664 | 17.637 | 52.06 | 241 | 0 | 1-HR | ALL | 19TH | 12060909
| 457976 | 519664 | 17.3327 | 52.44 | 241 | 0 | 1-HR | ALL | 19TH | 12021511
| 458026 | 519664 | 17.3149 | 55.42 | 241 | 0 | 1-HR | ALL | 19TH | 12012105
| 458076 | 519664 | 18.2681 | 58 | 241 | 0 | 1-HR | ALL | 19TH | 12012105
| 458126 | 519664 | 17.8776 | 59.51 | 241 | 0 | 1-HR | ALL | 19TH | 12010521
| 458176 | 519664 | 18.2577 | 62.8 | 241 | 0 | 1-HR | ALL | 19TH | 12010522
| 458226 | 519664 | 18.3603 | 63.55 | 241 | 0 | 1-HR | ALL | 19TH | 12012121
| 458276 | 519664 | 19.0013 | 60.71 | 241 | 0 | 1-HR | ALL | 19TH | 12012121
| 458326 | 519664 | 17.999 | 62.85 | 241 | 0 | 1-HR | ALL | 19TH | 12010517
| 458376 | 519664 | 18.5239 | 66.33 | 241 | 0 | 1-HR | ALL | 19TH | 12021821
| 458426 | 519664 | 18.8371 | 69.65 | 241 | 0 | 1-HR | ALL | 19TH | 12010520
| 458476 | 519664 | 18.9463 | 67.6 | 241 | 0 | 1-HR | ALL | 19TH | 12112515
| 458526 | 519664 | 18.5868 | 71 | 239 | 0 | 1-HR | ALL | 19TH | 12010716
| 458576 | 519664 | 18.9956 | 78.11 | 237 | 0 | 1-HR | ALL | 19TH | 12010716
| 458626 | 519664 | 18.394 | 87.27 | 237 | 0 | 1-HR | ALL | 19TH | 12021820
| 458676 | 519664 | 17.9492 | 96.32 | 225 | 0 | 1-HR | ALL | 19TH | 12012118
| 458726 | 519664 | 17.0623 | 103.9 | 201 | 0 | 1-HR | ALL | 19TH | 12011917
| 458776 | 519664 | 17.2207 | 109.23 | 117 | 0 | 1-HR | ALL | 19TH | 12011209
| 458826 | 519664 | 17.1173 | 113.81 | 113.81 | 0 | 1-HR | ALL | 19TH | 12120917
| 458876 | 519664 | 16.7038 | 115.44 | 115.44 | 0 | 1-HR | ALL | 19TH | 12012106
| 458926 | 519664 | 16.4726 | 116.16 | 116.16 | 0 | 1-HR | ALL | 19TH | 12011221
| 458976 | 519664 | 16.0139 | 113.03 | 113.03 | 0 | 1-HR | ALL | 19TH | 12120909
| 453976 | 519714 | 8.8925 | 10.03 | 14 | 0 | 1-HR | ALL | 19TH | 12092209
| 454026 | 519714 | 9.0986 | 11.78 | 13 | 0 | 1-HR | ALL | 19TH | 12062007
| 454076 | 519714 | 9.4152 | 12.24 | 12.24 | 0 | 1-HR | ALL | 19TH | 12060311
| 454126 | 519714 | 9.5449 | 12.3 | 15 | 0 | 1-HR | ALL | 19TH | 12081908
| 454176 | 519714 | 9.5502 | 14 | 14 | 0 | 1-HR | ALL | 19TH | 12062007
| 454226 | 519714 | 9.6514 | 14.64 | 14.64 | 0 | 1-HR | ALL | 19TH | 12062607
| 454276 | 519714 | 9.7997 | 13.88 | 15 | 0 | 1-HR | ALL | 19TH | 12062607
| 454326 | 519714 | 10.1447 | 14.57 | 14.57 | 0 | 1-HR | ALL | 19TH | 12092404
| 454376 | 519714 | 10.8181 | 15.44 | 15.44 | 0 | 1-HR | ALL | 19TH | 12092404
| 454426 | 519714 | 11.2489 | 16.09 | 16.09 | 0 | 1-HR | ALL | 19TH | 12060310
| 454476 | 519714 | 11.2499 | 14.27 | 17 | 0 | 1-HR | ALL | 19TH | 12060310
| 454526 | 519714 | 11.6417 | 15 | 15 | 0 | 1-HR | ALL | 19TH | 12062014
| 454576 | 519714 | 12.1624 | 13.97 | 13.97 | 0 | 1-HR | ALL | 19TH | 12042518
| 454626 | 519714 | 12.6633 | 11.78 | 11.78 | 0 | 1-HR | ALL | 19TH | 12092410
| 454676 | 519714 | 13.2807 | 13.77 | 13.77 | 0 | 1-HR | ALL | 19TH | 12092411
| 454726 | 519714 | 14.0402 | 15.12 | 15.12 | 0 | 1-HR | ALL | 19TH | 12062113
| 454776 | 519714 | 14.6017 | 14.3 | 14.3 | 0 | 1-HR | ALL | 19TH | 12060214
| 454826 | 519714 | 15.0104 | 14.56 | 14.56 | 0 | 1-HR | ALL | 19TH | 12060311
| 454876 | 519714 | 15.3393 | 13.27 | 19 | 0 | 1-HR | ALL | 19TH | 12042317
| 454926 | 519714 | 16.192 | 14.73 | 21 | 0 | 1-HR | ALL | 19TH | 12060314
| 454976 | 519714 | 16.9645 | 16.6 | 22 | 0 | 1-HR | ALL | 19TH | 12052212
| 455026 | 519714 | 17.6632 | 18.12 | 240 | 0 | 1-HR | ALL | 19TH | 12060214
| 455076 | 519714 | 18.0438 | 17.51 | 240 | 0 | 1-HR | ALL | 19TH | 12062110
| 455126 | 519714 | 18.4547 | 16.72 | 240 | 0 | 1-HR | ALL | 19TH | 12092408
| 455176 | 519714 | 18.9793 | 16 | 240 | 0 | 1-HR | ALL | 19TH | 12081017
| 455226 | 519714 | 19.5437 | 16.73 | 240 | 0 | 1-HR | ALL | 19TH | 12060315
| 455276 | 519714 | 19.9067 | 18 | 241 | 0 | 1-HR | ALL | 19TH | 12092412
| 455326 | 519714 | 20.3468 | 18 | 241 | 0 | 1-HR | ALL | 19TH | 12070618
| 455376 | 519714 | 21.4497 | 18.12 | 241 | 0 | 1-HR | ALL | 19TH | 12052714
| 455426 | 519714 | 22.1829 | 18.12 | 241 | 0 | 1-HR | ALL | 19TH | 12052312
| 455476 | 519714 | 23.1611 | 18.12 | 241 | 0 | 1-HR | ALL | 19TH | 12070618
| 455526 | 519714 | 23.7184 | 17.39 | 241 | 0 | 1-HR | ALL | 19TH | 12092416
| 455576 | 519714 | 24.1307 | 16.2 | 241 | 0 | 1-HR | ALL | 19TH | 12052312
| 455626 | 519714 | 24.9792 | 17.15 | 241 | 0 | 1-HR | ALL | 19TH | 12052717
| 455676 | 519714 | 25.3067 | 18.12 | 241 | 0 | 1-HR | ALL | 19TH | 12052611
| 455726 | 519714 | 25.8205 | 19.36 | 241 | 0 | 1-HR | ALL | 19TH | 12052713
| 455776 | 519714 | 26.3389 | 19 | 241 | 0 | 1-HR | ALL | 19TH | 12052612
| 455826 | 519714 | 26.748 | 18.96 | 241 | 0 | 1-HR | ALL | 19TH | 12052614
| 455876 | 519714 | 26.972 | 19.36 | 241 | 0 | 1-HR | ALL | 19TH | 12052716
| 455926 | 519714 | 27.5165 | 20.07 | 241 | 0 | 1-HR | ALL | 19TH | 12052416
| 455976 | 519714 | 26.9658 | 17.55 | 241 | 0 | 1-HR | ALL | 19TH | 12070716
| 456026 | 519714 | 26.6077 | 17.48 | 241 | 0 | 1-HR | ALL | 19TH | 12042716
| 456076 | 519714 | 26.2241 | 20 | 241 | 0 | 1-HR | ALL | 19TH | 12040321
| 456126 | 519714 | 25.9359 | 20.12 | 241 | 0 | 1-HR | ALL | 19TH | 12042712
| 456176 | 519714 | 25.0489 | 20.12 | 241 | 0 | 1-HR | ALL | 19TH | 12070815
| 456226 | 519714 | 24.3417 | 20.13 | 241 | 0 | 1-HR | ALL | 19TH | 12082514
| 456276 | 519714 | 23.6608 | 20.86 | 241 | 0 | 1-HR | ALL | 19TH | 12041914
| 456326 | 519714 | 22.9591 | 22.12 | 241 | 0 | 1-HR | ALL | 19TH | 12041512
| 456376 | 519714 | 22.6377 | 22 | 241 | 0 | 1-HR | ALL | 19TH | 12050210
| 456426 | 519714 | 22.1307 | 22 | 241 | 0 | 1-HR | ALL | 19TH | 12041311
| 456476 | 519714 | 22.2473 | 23.68 | 241 | 0 | 1-HR | ALL | 19TH | 12083014
| 456526 | 519714 | 22.808 | 25.91 | 241 | 0 | 1-HR | ALL | 19TH | 12031812
| 456576 | 519714 | 22.3476 | 27.66 | 241 | 0 | 1-HR | ALL | 19TH | 12070810
| 456626 | 519714 | 22.1117 | 28.09 | 241 | 0 | 1-HR | ALL | 19TH | 12052411
| 456676 | 519714 | 21.1196 | 29.12 | 241 | 0 | 1-HR | ALL | 19TH | 12102613
| 456726 | 519714 | 21.5491 | 30.27 | 241 | 0 | 1-HR | ALL | 19TH | 12071116
| 456776 | 519714 | 22.381 | 29 | 241 | 0 | 1-HR | ALL | 19TH | 12071913
| 456826 | 519714 | 22.861 | 29.03 | 241 | 0 | 1-HR | ALL | 19TH | 12071908
| 456876 | 519714 | 22.9266 | 30.09 | 241 | 0 | 1-HR | ALL | 19TH | 12021314
| 456926 | 519714 | 22.9408 | 31.85 | 241 | 0 | 1-HR | ALL | 19TH | 12053010
| 456976 | 519714 | 24.3252 | 34.09 | 241 | 0 | 1-HR | ALL | 19TH | 12071110
| 457026 | 519714 | 23.623 | 32.51 | 241 | 0 | 1-HR | ALL | 19TH | 12090511
| 457076 | 519714 | 22.4974 | 34.56 | 241 | 0 | 1-HR | ALL | 19TH | 12021515
| 457126 | 519714 | 21.9973 | 35.12 | 241 | 0 | 1-HR | ALL | 19TH | 12021911
| 457176 | 519714 | 21.8173 | 34.51 | 241 | 0 | 1-HR | ALL | 19TH | 12021514
| 457226 | 519714 | 22.2988 | 34.44 | 241 | 0 | 1-HR | ALL | 19TH | 12090410
| 457276 | 519714 | 22.2345 | 35 | 241 | 0 | 1-HR | ALL | 19TH | 12040617
| 457326 | 519714 | 22.1023 | 35 | 241 | 0 | 1-HR | ALL | 19TH | 12091909
| 457376 | 519714 | 22.2613 | 34.88 | 241 | 0 | 1-HR | ALL | 19TH | 12011213
| 457426 | 519714 | 22.171 | 35.76 | 241 | 0 | 1-HR | ALL | 19TH | 12021915
| 457476 | 519714 | 21.6772 | 36 | 241 | 0 | 1-HR | ALL | 19TH | 12051112
| 457526 | 519714 | 21.7786 | 36.85 | 241 | 0 | 1-HR | ALL | 19TH | 12051112
| 457576 | 519714 | 21.2469 | 39.28 | 241 | 0 | 1-HR | ALL | 19TH | 12032916
| 457626 | 519714 | 20.8014 | 41.67 | 241 | 0 | 1-HR | ALL | 19TH | 12051614
| 457676 | 519714 | 20.4317 | 42.8 | 241 | 0 | 1-HR | ALL | 19TH | 12051614
| 457726 | 519714 | 19.8921 | 40.45 | 241 | 0 | 1-HR | ALL | 19TH | 12090411
| 457776 | 519714 | 19.5235 | 43.98 | 241 | 0 | 1-HR | ALL | 19TH | 12031017
| 457826 | 519714 | 19.1177 | 45.73 | 241 | 0 | 1-HR | ALL | 19TH | 12021414
| 457876 | 519714 | 18.6561 | 47.24 | 241 | 0 | 1-HR | ALL | 19TH | 12040612
| 457926 | 519714 | 18.3197 | 47.33 | 241 | 0 | 1-HR | ALL | 19TH | 12090415
| 457976 | 519714 | 18.302 | 50.48 | 241 | 0 | 1-HR | ALL | 19TH | 12120916
| 458026 | 519714 | 18.5056 | 52.15 | 241 | 0 | 1-HR | ALL | 19TH | 12012121
| 458076 | 519714 | 19.2741 | 55.12 | 241 | 0 | 1-HR | ALL | 19TH | 12010516
| 458126 | 519714 | 20.0584 | 58.41 | 241 | 0 | 1-HR | ALL | 19TH | 12012121
| 458176 | 519714 | 19.6702 | 60.27 | 241 | 0 | 1-HR | ALL | 19TH | 12010517
| 458226 | 519714 | 19.3751 | 61.24 | 241 | 0 | 1-HR | ALL | 19TH | 12010506
| 458276 | 519714 | 19.9916 | 58.52 | 241 | 0 | 1-HR | ALL | 19TH | 12010506
| 458326 | 519714 | 19.7732 | 61.18 | 241 | 0 | 1-HR | ALL | 19TH | 12010519
| 458376 | 519714 | 19.8074 | 63.99 | 241 | 0 | 1-HR | ALL | 19TH | 12021821
| 458426 | 519714 | 19.762 | 67.05 | 241 | 0 | 1-HR | ALL | 19TH | 12010716
| 458476 | 519714 | 19.999 | 64.22 | 241 | 0 | 1-HR | ALL | 19TH | 12012109
| 458526 | 519714 | 19.049 | 64.23 | 241 | 0 | 1-HR | ALL | 19TH | 12012216
| 458576 | 519714 | 18.4546 | 67.5 | 239 | 0 | 1-HR | ALL | 19TH | 12011917
| 458626 | 519714 | 18.233 | 73.98 | 237 | 0 | 1-HR | ALL | 19TH | 12011209
| 458676 | 519714 | 18.296 | 83.58 | 237 | 0 | 1-HR | ALL | 19TH | 12120908
| 458726 | 519714 | 17.3942 | 93.06 | 208 | 0 | 1-HR | ALL | 19TH | 12120909
| 458776 | 519714 | 17.437 | 101.73 | 200 | 0 | 1-HR | ALL | 19TH | 12120909
| 458826 | 519714 | 16.6067 | 108.39 | 108.39 | 0 | 1-HR | ALL | 19TH | 12012106
| 458876 | 519714 | 16.5557 | 112.77 | 112.77 | 0 | 1-HR | ALL | 19TH | 12110617
| 458926 | 519714 | 16.547 | 116.12 | 116.12 | 0 | 1-HR | ALL | 19TH | 12011210
| 458976 | 519714 | 16.2056 | 114.61 | 114.61 | 0 | 1-HR | ALL | 19TH | 12091419
| 453976 | 519764 | 8.9354 | 11.54 | 13 | 0 | 1-HR | ALL | 19TH | 12072018
| 454026 | 519764 | 9.0724 | 10.76 | 13 | 0 | 1-HR | ALL | 19TH | 12092209
| 454076 | 519764 | 9.2099 | 9.75 | 15 | 0 | 1-HR | ALL | 19TH | 12062607
| 454126 | 519764 | 9.3613 | 10.45 | 16 | 0 | 1-HR | ALL | 19TH | 12062607
| 454176 | 519764 | 9.7077 | 11.06 | 15 | 0 | 1-HR | ALL | 19TH | 12081908
| 454226 | 519764 | 9.7403 | 13.11 | 15 | 0 | 1-HR | ALL | 19TH | 12062007
| 454276 | 519764 | 9.9044 | 14.03 | 14.03 | 0 | 1-HR | ALL | 19TH | 12062007
| 454326 | 519764 | 10.0664 | 14.3 | 14.3 | 0 | 1-HR | ALL | 19TH | 12062007
| 454376 | 519764 | 10.2262 | 13.11 | 13.11 | 0 | 1-HR | ALL | 19TH | 12052017
| 454426 | 519764 | 10.4685 | 13.47 | 17 | 0 | 1-HR | ALL | 19TH | 12052017
| 454476 | 519764 | 10.9143 | 13.62 | 18 | 0 | 1-HR | ALL | 19TH | 12052214
| 454526 | 519764 | 11.4307 | 13.47 | 13.47 | 0 | 1-HR | ALL | 19TH | 12031315
| 454576 | 519764 | 11.7987 | 16.02 | 16.02 | 0 | 1-HR | ALL | 19TH | 12062014
| 454626 | 519764 | 12.2529 | 15.21 | 15.21 | 0 | 1-HR | ALL | 19TH | 12060314
| 454676 | 519764 | 12.8259 | 14.77 | 14.77 | 0 | 1-HR | ALL | 19TH | 12062108
| 454726 | 519764 | 13.2529 | 14.9 | 14.9 | 0 | 1-HR | ALL | 19TH | 12042518
| 454776 | 519764 | 13.8947 | 14.08 | 14.08 | 0 | 1-HR | ALL | 19TH | 12062113
| 454826 | 519764 | 14.7104 | 14.11 | 16 | 0 | 1-HR | ALL | 19TH | 12062109
| 454876 | 519764 | 15.2633 | 14.54 | 18 | 0 | 1-HR | ALL | 19TH | 12052213
| 454926 | 519764 | 15.9507 | 16.31 | 18 | 0 | 1-HR | ALL | 19TH | 12042509
| 454976 | 519764 | 16.6626 | 18.71 | 18.71 | 0 | 1-HR | ALL | 19TH | 12052212
| 455026 | 519764 | 17.2625 | 16.46 | 240 | 0 | 1-HR | ALL | 19TH | 12042317
| 455076 | 519764 | 17.8428 | 16.52 | 240 | 0 | 1-HR | ALL | 19TH | 12092409
| 455126 | 519764 | 18.1783 | 16.54 | 240 | 0 | 1-HR | ALL | 19TH | 12060314
| 455176 | 519764 | 19.1526 | 16.47 | 240 | 0 | 1-HR | ALL | 19TH | 12062110
| 455226 | 519764 | 19.9037 | 17.32 | 240 | 0 | 1-HR | ALL | 19TH | 12060214
| 455276 | 519764 | 20.5133 | 17 | 241 | 0 | 1-HR | ALL | 19TH | 12062108
| 455326 | 519764 | 20.6963 | 17.01 | 241 | 0 | 1-HR | ALL | 19TH | 12062014
| 455376 | 519764 | 21.2516 | 17.83 | 241 | 0 | 1-HR | ALL | 19TH | 12052615
| 455426 | 519764 | 21.9946 | 17.64 | 241 | 0 | 1-HR | ALL | 19TH | 12082512
| 455476 | 519764 | 22.7442 | 17.54 | 241 | 0 | 1-HR | ALL | 19TH | 12052316
| 455526 | 519764 | 23.6931 | 17.54 | 241 | 0 | 1-HR | ALL | 19TH | 12092414
| 455576 | 519764 | 24.0762 | 17.54 | 241 | 0 | 1-HR | ALL | 19TH | 12042314
| 455626 | 519764 | 25.123 | 18.56 | 241 | 0 | 1-HR | ALL | 19TH | 12052313
| 455676 | 519764 | 25.8359 | 19 | 241 | 0 | 1-HR | ALL | 19TH | 12052610
| 455726 | 519764 | 26.0445 | 18.8 | 241 | 0 | 1-HR | ALL | 19TH | 12052617
| 455776 | 519764 | 26.2523 | 19 | 241 | 0 | 1-HR | ALL | 19TH | 12052713
| 455826 | 519764 | 27.1095 | 19.38 | 241 | 0 | 1-HR | ALL | 19TH | 12052612
| 455876 | 519764 | 27.4076 | 19.35 | 241 | 0 | 1-HR | ALL | 19TH | 12052614
| 455926 | 519764 | 27.0168 | 17.41 | 241 | 0 | 1-HR | ALL | 19TH | 12062013
| 455976 | 519764 | 26.7774 | 16.38 | 241 | 0 | 1-HR | ALL | 19TH | 12071916
| 456026 | 519764 | 26.4228 | 17.36 | 241 | 0 | 1-HR | ALL | 19TH | 12070716
| 456076 | 519764 | 26.1858 | 18.46 | 241 | 0 | 1-HR | ALL | 19TH | 12070716
| 456126 | 519764 | 25.2013 | 18.83 | 241 | 0 | 1-HR | ALL | 19TH | 12052113
| 456176 | 519764 | 25.2734 | 20.35 | 241 | 0 | 1-HR | ALL | 19TH | 12092612
| 456226 | 519764 | 24.286 | 19.97 | 241 | 0 | 1-HR | ALL | 19TH | 12071915
| 456276 | 519764 | 22.9138 | 19.32 | 241 | 0 | 1-HR | ALL | 19TH | 12081914
| 456326 | 519764 | 21.6573 | 20.46 | 241 | 0 | 1-HR | ALL | 19TH | 12080813
| 456376 | 519764 | 21.3425 | 22.02 | 241 | 0 | 1-HR | ALL | 19TH | 12083015
| 456426 | 519764 | 21.2071 | 23.24 | 241 | 0 | 1-HR | ALL | 19TH | 12042310
| 456476 | 519764 | 21.4987 | 23.51 | 241 | 0 | 1-HR | ALL | 19TH | 12071111
| 456526 | 519764 | 21.7119 | 24.91 | 241 | 0 | 1-HR | ALL | 19TH | 12051513
| 456576 | 519764 | 21.3177 | 25.23 | 241 | 0 | 1-HR | ALL | 19TH | 12031810
| 456626 | 519764 | 20.1523 | 27.8 | 241 | 0 | 1-HR | ALL | 19TH | 12070911
| 456676 | 519764 | 20.3961 | 29 | 241 | 0 | 1-HR | ALL | 19TH | 12072512
| 456726 | 519764 | 21.626 | 30.14 | 241 | 0 | 1-HR | ALL | 19TH | 12042611
| 456776 | 519764 | 22.4818 | 30.2 | 241 | 0 | 1-HR | ALL | 19TH | 12090509
| 456826 | 519764 | 22.74 | 30.97 | 241 | 0 | 1-HR | ALL | 19TH | 12071908
| 456876 | 519764 | 22.6638 | 28.61 | 241 | 0 | 1-HR | ALL | 19TH | 12042611
| 456926 | 519764 | 23.8822 | 28.62 | 241 | 0 | 1-HR | ALL | 19TH | 12021314
| 456976 | 519764 | 24.3379 | 29.93 | 241 | 0 | 1-HR | ALL | 19TH | 12071912
| 457026 | 519764 | 22.1669 | 30.46 | 241 | 0 | 1-HR | ALL | 19TH | 12053116
| 457076 | 519764 | 21.9975 | 32.27 | 241 | 0 | 1-HR | ALL | 19TH | 12021515
| 457126 | 519764 | 21.8587 | 32.91 | 241 | 0 | 1-HR | ALL | 19TH | 12010514
| 457176 | 519764 | 22.969 | 33.99 | 241 | 0 | 1-HR | ALL | 19TH | 12010512
| 457226 | 519764 | 23.1453 | 34 | 241 | 0 | 1-HR | ALL | 19TH | 12051613
| 457276 | 519764 | 22.963 | 35.03 | 241 | 0 | 1-HR | ALL | 19TH | 12032916
| 457326 | 519764 | 22.9954 | 36.38 | 241 | 0 | 1-HR | ALL | 19TH | 12021915
| 457376 | 519764 | 22.9141 | 36.29 | 241 | 0 | 1-HR | ALL | 19TH | 12040611
| 457426 | 519764 | 22.4209 | 37 | 241 | 0 | 1-HR | ALL | 19TH | 12091910
| 457476 | 519764 | 22.442 | 37 | 241 | 0 | 1-HR | ALL | 19TH | 12021512
| 457526 | 519764 | 22.3467 | 37.07 | 241 | 0 | 1-HR | ALL | 19TH | 12051214
| 457576 | 519764 | 21.4878 | 37.51 | 241 | 0 | 1-HR | ALL | 19TH | 12051613
| 457626 | 519764 | 21.6738 | 37.09 | 241 | 0 | 1-HR | ALL | 19TH | 12073009
| 457676 | 519764 | 20.9163 | 35.55 | 241 | 0 | 1-HR | ALL | 19TH | 12031017
| 457726 | 519764 | 20.701 | 33.44 | 241 | 0 | 1-HR | ALL | 19TH | 12040612
| 457776 | 519764 | 20.1753 | 36.49 | 241 | 0 | 1-HR | ALL | 19TH | 12060909
| 457826 | 519764 | 19.4447 | 40.29 | 241 | 0 | 1-HR | ALL | 19TH | 12021511
| 457876 | 519764 | 19.3659 | 43.44 | 241 | 0 | 1-HR | ALL | 19TH | 12090415
| 457926 | 519764 | 18.9248 | 44.77 | 241 | 0 | 1-HR | ALL | 19TH | 12120916
| 457976 | 519764 | 19.7818 | 47.59 | 241 | 0 | 1-HR | ALL | 19TH | 12010516
| 458026 | 519764 | 20.5402 | 48.88 | 241 | 0 | 1-HR | ALL | 19TH | 12120916
| 458076 | 519764 | 20.507 | 51.84 | 241 | 0 | 1-HR | ALL | 19TH | 12010506
| 458126 | 519764 | 21.1944 | 54.64 | 241 | 0 | 1-HR | ALL | 19TH | 12010506
| 458176 | 519764 | 21.0536 | 56.38 | 241 | 0 | 1-HR | ALL | 19TH | 12112515
| 458226 | 519764 | 20.3937 | 57.61 | 241 | 0 | 1-HR | ALL | 19TH | 12010508
| 458276 | 519764 | 20.4276 | 57.53 | 241 | 0 | 1-HR | ALL | 19TH | 12010508
| 458326 | 519764 | 20.3836 | 60.42 | 241 | 0 | 1-HR | ALL | 19TH | 12021821
| 458376 | 519764 | 20.5147 | 58.99 | 241 | 0 | 1-HR | ALL | 19TH | 12021821
| 458426 | 519764 | 19.8401 | 58.61 | 241 | 0 | 1-HR | ALL | 19TH | 12012216
| 458476 | 519764 | 19.3362 | 57.33 | 241 | 0 | 1-HR | ALL | 19TH | 12012118
| 458526 | 519764 | 19.4536 | 60.36 | 241 | 0 | 1-HR | ALL | 19TH | 12120916
| 458576 | 519764 | 19.0609 | 62.53 | 239 | 0 | 1-HR | ALL | 19TH | 12010508
| 458626 | 519764 | 18.6767 | 63.96 | 239 | 0 | 1-HR | ALL | 19TH | 12010508
| 458676 | 519764 | 18.2959 | 68.77 | 237 | 0 | 1-HR | ALL | 19TH | 12010508
| 458726 | 519764 | 17.8915 | 77.7 | 237 | 0 | 1-HR | ALL | 19TH | 12011910
| 458776 | 519764 | 17.4718 | 85.73 | 209 | 0 | 1-HR | ALL | 19TH | 12010508
| 458826 | 519764 | 17.1951 | 97.47 | 186 | 0 | 1-HR | ALL | 19TH | 12110620
| 458876 | 519764 | 16.6325 | 101.81 | 117 | 0 | 1-HR | ALL | 19TH | 12012110
| 458926 | 519764 | 16.5976 | 105.1 | 114 | 0 | 1-HR | ALL | 19TH | 12012104
| 458976 | 519764 | 16.5699 | 107.78 | 107.78 | 0 | 1-HR | ALL | 19TH | 12012104
| 453976 | 519814 | 8.9675 | 10.56 | 13 | 0 | 1-HR | ALL | 19TH | 12092209
| 454026 | 519814 | 9.0964 | 9.24 | 14 | 0 | 1-HR | ALL | 19TH | 12092209
| 454076 | 519814 | 9.2498 | 10 | 16 | 0 | 1-HR | ALL | 19TH | 12062607
| 454126 | 519814 | 9.4522 | 9.98 | 16 | 0 | 1-HR | ALL | 19TH | 12062007
| 454176 | 519814 | 9.5958 | 9.06 | 16 | 0 | 1-HR | ALL | 19TH | 12062007
| 454226 | 519814 | 9.7614 | 10.44 | 15 | 0 | 1-HR | ALL | 19TH | 12062007
| 454276 | 519814 | 9.9373 | 12.58 | 14 | 0 | 1-HR | ALL | 19TH | 12062007
| 454326 | 519814 | 10.0998 | 12.72 | 14 | 0 | 1-HR | ALL | 19TH | 12062007
| 454376 | 519814 | 10.2598 | 12.21 | 14 | 0 | 1-HR | ALL | 19TH | 12062007
| 454426 | 519814 | 10.5239 | 12.27 | 17 | 0 | 1-HR | ALL | 19TH | 12052017
| 454476 | 519814 | 10.8324 | 14.21 | 18 | 0 | 1-HR | ALL | 19TH | 12052017
| 454526 | 519814 | 11.0594 | 12.2 | 18 | 0 | 1-HR | ALL | 19TH | 12052017
| 454576 | 519814 | 11.4341 | 14.42 | 14.42 | 0 | 1-HR | ALL | 19TH | 12041815
| 454626 | 519814 | 11.6485 | 15.21 | 15.21 | 0 | 1-HR | ALL | 19TH | 12052017
| 454676 | 519814 | 12.2686 | 13.93 | 13.93 | 0 | 1-HR | ALL | 19TH | 12060214
| 454726 | 519814 | 12.8796 | 10.56 | 15 | 0 | 1-HR | ALL | 19TH | 12060214
| 454776 | 519814 | 13.2739 | 9.94 | 15 | 0 | 1-HR | ALL | 19TH | 12060314
| 454826 | 519814 | 13.8884 | 12.03 | 16 | 0 | 1-HR | ALL | 19TH | 12042510
| 454876 | 519814 | 14.6999 | 16.43 | 16.43 | 0 | 1-HR | ALL | 19TH | 12072018
| 454926 | 519814 | 15.5549 | 17.34 | 17.34 | 0 | 1-HR | ALL | 19TH | 12082614
| 454976 | 519814 | 16.4356 | 17.29 | 17.29 | 0 | 1-HR | ALL | 19TH | 12060314
| 455026 | 519814 | 16.9657 | 15.79 | 20 | 0 | 1-HR | ALL | 19TH | 12042518
| 455076 | 519814 | 17.6336 | 15.94 | 240 | 0 | 1-HR | ALL | 19TH | 12082614
| 455126 | 519814 | 18.2538 | 16.87 | 240 | 0 | 1-HR | ALL | 19TH | 12080416
| 455176 | 519814 | 18.9796 | 16.97 | 240 | 0 | 1-HR | ALL | 19TH | 12041815
| 455226 | 519814 | 19.2323 | 16 | 240 | 0 | 1-HR | ALL | 19TH | 12060314
| 455276 | 519814 | 20.3733 | 17.08 | 240 | 0 | 1-HR | ALL | 19TH | 12062110
| 455326 | 519814 | 21.418 | 17.21 | 241 | 0 | 1-HR | ALL | 19TH | 12051818
| 455376 | 519814 | 21.6484 | 17.06 | 241 | 0 | 1-HR | ALL | 19TH | 12062108
| 455426 | 519814 | 21.7795 | 17.21 | 241 | 0 | 1-HR | ALL | 19TH | 12042317
| 455476 | 519814 | 22.4534 | 18 | 241 | 0 | 1-HR | ALL | 19TH | 12052611
| 455526 | 519814 | 23.173 | 18.7 | 241 | 0 | 1-HR | ALL | 19TH | 12052714
| 455576 | 519814 | 24.0813 | 18 | 241 | 0 | 1-HR | ALL | 19TH | 12052609
| 455626 | 519814 | 24.7117 | 18.97 | 241 | 0 | 1-HR | ALL | 19TH | 12042314
| 455676 | 519814 | 25.6635 | 18 | 241 | 0 | 1-HR | ALL | 19TH | 12052313
| 455726 | 519814 | 26.0948 | 18 | 241 | 0 | 1-HR | ALL | 19TH | 12052217
| 455776 | 519814 | 26.3466 | 17.99 | 241 | 0 | 1-HR | ALL | 19TH | 12052611
| 455826 | 519814 | 26.8017 | 18.34 | 241 | 0 | 1-HR | ALL | 19TH | 12081015
| 455876 | 519814 | 27.308 | 18.86 | 241 | 0 | 1-HR | ALL | 19TH | 12052612
| 455926 | 519814 | 27.0886 | 17.74 | 241 | 0 | 1-HR | ALL | 19TH | 12052614
| 455976 | 519814 | 26.6382 | 16.76 | 241 | 0 | 1-HR | ALL | 19TH | 12052613
| 456026 | 519814 | 26.1818 | 17 | 241 | 0 | 1-HR | ALL | 19TH | 12052613
| 456076 | 519814 | 25.7136 | 17.03 | 241 | 0 | 1-HR | ALL | 19TH | 12080417
| 456126 | 519814 | 24.7939 | 18.7 | 241 | 0 | 1-HR | ALL | 19TH | 12070815
| 456176 | 519814 | 24.7562 | 19.43 | 241 | 0 | 1-HR | ALL | 19TH | 12052608
| 456226 | 519814 | 23.5475 | 18.79 | 241 | 0 | 1-HR | ALL | 19TH | 12050514
| 456276 | 519814 | 22.2032 | 18.94 | 241 | 0 | 1-HR | ALL | 19TH | 12070511
| 456326 | 519814 | 20.6639 | 20.08 | 241 | 0 | 1-HR | ALL | 19TH | 12071915
| 456376 | 519814 | 20.0358 | 23.3 | 241 | 0 | 1-HR | ALL | 19TH | 12072009
| 456426 | 519814 | 20.1607 | 27.05 | 241 | 0 | 1-HR | ALL | 19TH | 12082610
| 456476 | 519814 | 20.487 | 23.84 | 241 | 0 | 1-HR | ALL | 19TH | 12042211
| 456526 | 519814 | 20.2039 | 20.81 | 241 | 0 | 1-HR | ALL | 19TH | 12101412
| 456576 | 519814 | 20.1642 | 21.58 | 241 | 0 | 1-HR | ALL | 19TH | 12101412
| 456626 | 519814 | 19.0388 | 22.73 | 241 | 0 | 1-HR | ALL | 19TH | 12042612
| 456676 | 519814 | 19.7578 | 25.37 | 241 | 0 | 1-HR | ALL | 19TH | 12071910
| 456726 | 519814 | 21.3106 | 27.27 | 241 | 0 | 1-HR | ALL | 19TH | 12042014
| 456776 | 519814 | 22.3084 | 28.58 | 241 | 0 | 1-HR | ALL | 19TH | 12090509
| 456826 | 519814 | 22.2269 | 29.38 | 241 | 0 | 1-HR | ALL | 19TH | 12060915
| 456876 | 519814 | 23.2636 | 28.69 | 241 | 0 | 1-HR | ALL | 19TH | 12071110
| 456926 | 519814 | 24.1698 | 27.21 | 241 | 0 | 1-HR | ALL | 19TH | 12090217
| 456976 | 519814 | 22.1608 | 28.03 | 241 | 0 | 1-HR | ALL | 19TH | 12021912
| 457026 | 519814 | 21.0406 | 28.85 | 241 | 0 | 1-HR | ALL | 19TH | 12030411
| 457076 | 519814 | 21.6389 | 28.65 | 241 | 0 | 1-HR | ALL | 19TH | 12051212
| 457126 | 519814 | 23.4877 | 29.58 | 241 | 0 | 1-HR | ALL | 19TH | 12051110
| 457176 | 519814 | 23.6422 | 31.18 | 241 | 0 | 1-HR | ALL | 19TH | 12051212
| 457226 | 519814 | 23.8469 | 33.23 | 241 | 0 | 1-HR | ALL | 19TH | 12051212
| 457276 | 519814 | 24.0917 | 34.79 | 241 | 0 | 1-HR | ALL | 19TH | 12060910
| 457326 | 519814 | 23.4531 | 34.79 | 241 | 0 | 1-HR | ALL | 19TH | 12021512
| 457376 | 519814 | 23.2426 | 35 | 241 | 0 | 1-HR | ALL | 19TH | 12071710
| 457426 | 519814 | 23.3846 | 36.8 | 241 | 0 | 1-HR | ALL | 19TH | 12032916
| 457476 | 519814 | 22.7556 | 37.15 | 241 | 0 | 1-HR | ALL | 19TH | 12010520
| 457526 | 519814 | 22.5617 | 38.5 | 241 | 0 | 1-HR | ALL | 19TH | 12051112
| 457576 | 519814 | 22.3999 | 38.98 | 241 | 0 | 1-HR | ALL | 19TH | 12040612
| 457626 | 519814 | 21.9764 | 36.82 | 241 | 0 | 1-HR | ALL | 19TH | 12060910
| 457676 | 519814 | 21.6325 | 32.56 | 241 | 0 | 1-HR | ALL | 19TH | 12021414
| 457726 | 519814 | 20.9961 | 31.68 | 241 | 0 | 1-HR | ALL | 19TH | 12040612
| 457776 | 519814 | 20.2889 | 34.12 | 241 | 0 | 1-HR | ALL | 19TH | 12091912
| 457826 | 519814 | 20.3369 | 36.44 | 241 | 0 | 1-HR | ALL | 19TH | 12090415
| 457876 | 519814 | 20.9594 | 40.21 | 241 | 0 | 1-HR | ALL | 19TH | 12010508
| 457926 | 519814 | 21.6014 | 42.49 | 241 | 0 | 1-HR | ALL | 19TH | 12010508
| 457976 | 519814 | 22.1288 | 42.87 | 241 | 0 | 1-HR | ALL | 19TH | 12010508
| 458026 | 519814 | 22.2769 | 42.42 | 241 | 0 | 1-HR | ALL | 19TH | 12010520
| 458076 | 519814 | 22.1324 | 45.61 | 241 | 0 | 1-HR | ALL | 19TH | 12010519
| 458126 | 519814 | 21.5628 | 50.17 | 241 | 0 | 1-HR | ALL | 19TH | 12021820
| 458176 | 519814 | 21.2456 | 52.82 | 241 | 0 | 1-HR | ALL | 19TH | 12120916
| 458226 | 519814 | 21.0246 | 54.48 | 241 | 0 | 1-HR | ALL | 19TH | 12120916
| 458276 | 519814 | 20.6809 | 55.07 | 241 | 0 | 1-HR | ALL | 19TH | 12120916
| 458326 | 519814 | 20.2666 | 57.35 | 241 | 0 | 1-HR | ALL | 19TH | 12120916
| 458376 | 519814 | 20.2154 | 56.24 | 241 | 0 | 1-HR | ALL | 19TH | 12110619
| 458426 | 519814 | 20.4242 | 53.85 | 241 | 0 | 1-HR | ALL | 19TH | 12112510
| 458476 | 519814 | 20.1191 | 53.05 | 241 | 0 | 1-HR | ALL | 19TH | 12010507
| 458526 | 519814 | 20.0086 | 56.52 | 241 | 0 | 1-HR | ALL | 19TH | 12010507
| 458576 | 519814 | 19.6741 | 59.86 | 239 | 0 | 1-HR | ALL | 19TH | 12011910
| 458626 | 519814 | 19.2131 | 59.56 | 239 | 0 | 1-HR | ALL | 19TH | 12010508
| 458676 | 519814 | 18.5957 | 59.7 | 238 | 0 | 1-HR | ALL | 19TH | 12012104
| 458726 | 519814 | 18.3671 | 68.18 | 237 | 0 | 1-HR | ALL | 19TH | 12021819
| 458776 | 519814 | 17.7629 | 73.31 | 236 | 0 | 1-HR | ALL | 19TH | 12110617
| 458826 | 519814 | 17.6939 | 79.28 | 209 | 0 | 1-HR | ALL | 19TH | 12021821
| 458876 | 519814 | 17.2359 | 81.99 | 203 | 0 | 1-HR | ALL | 19TH | 12012103
| 458926 | 519814 | 16.9972 | 86.81 | 200 | 0 | 1-HR | ALL | 19TH | 12011207
| 458976 | 519814 | 16.2863 | 91.26 | 189 | 0 | 1-HR | ALL | 19TH | 12012217
| 453976 | 519864 | 8.9455 | 8.12 | 14 | 0 | 1-HR | ALL | 19TH | 12060707
| 454026 | 519864 | 9.1251 | 8.12 | 15 | 0 | 1-HR | ALL | 19TH | 12062607
| 454076 | 519864 | 9.2808 | 9.44 | 15 | 0 | 1-HR | ALL | 19TH | 12062607
| 454126 | 519864 | 9.4344 | 10 | 16 | 0 | 1-HR | ALL | 19TH | 12062607
| 454176 | 519864 | 9.5865 | 9.91 | 15 | 0 | 1-HR | ALL | 19TH | 12062607
| 454226 | 519864 | 9.7355 | 9.04 | 15 | 0 | 1-HR | ALL | 19TH | 12062607
| 454276 | 519864 | 9.979 | 10.12 | 14 | 0 | 1-HR | ALL | 19TH | 12062114
| 454326 | 519864 | 10.1883 | 10.82 | 15 | 0 | 1-HR | ALL | 19TH | 12042513
| 454376 | 519864 | 10.3707 | 12.44 | 15 | 0 | 1-HR | ALL | 19TH | 12060311
| 454426 | 519864 | 10.8765 | 13.91 | 16 | 0 | 1-HR | ALL | 19TH | 12092409
| 454476 | 519864 | 11.2008 | 15 | 15 | 0 | 1-HR | ALL | 19TH | 12062017
| 454526 | 519864 | 11.2503 | 11.44 | 14 | 0 | 1-HR | ALL | 19TH | 12062017
| 454576 | 519864 | 11.3329 | 9.4 | 15 | 0 | 1-HR | ALL | 19TH | 12052017
| 454626 | 519864 | 11.4942 | 11.06 | 15 | 0 | 1-HR | ALL | 19TH | 12060115
| 454676 | 519864 | 11.9173 | 13.52 | 18 | 0 | 1-HR | ALL | 19TH | 12031315
| 454726 | 519864 | 12.251 | 10.76 | 18 | 0 | 1-HR | ALL | 19TH | 12052017
| 454776 | 519864 | 12.8315 | 10.84 | 15 | 0 | 1-HR | ALL | 19TH | 12060214
| 454826 | 519864 | 13.6451 | 12.05 | 15 | 0 | 1-HR | ALL | 19TH | 12060214
| 454876 | 519864 | 14.2707 | 17.09 | 17.09 | 0 | 1-HR | ALL | 19TH | 12082614
| 454926 | 519864 | 14.9074 | 16 | 16 | 0 | 1-HR | ALL | 19TH | 12062108
| 454976 | 519864 | 15.5327 | 15.68 | 15.68 | 0 | 1-HR | ALL | 19TH | 12050110
| 455026 | 519864 | 16.3099 | 15.03 | 20 | 0 | 1-HR | ALL | 19TH | 12092410
| 455076 | 519864 | 17.226 | 15.96 | 20 | 0 | 1-HR | ALL | 19TH | 12060314
| 455126 | 519864 | 17.9994 | 16.04 | 240 | 0 | 1-HR | ALL | 19TH | 12060314
| 455176 | 519864 | 18.5271 | 16.12 | 240 | 0 | 1-HR | ALL | 19TH | 12042509
| 455226 | 519864 | 19.3062 | 16 | 240 | 0 | 1-HR | ALL | 19TH | 12060315
| 455276 | 519864 | 19.9826 | 17.04 | 240 | 0 | 1-HR | ALL | 19TH | 12060314
| 455326 | 519864 | 20.4281 | 17.12 | 240 | 0 | 1-HR | ALL | 19TH | 12052211
| 455376 | 519864 | 21.2721 | 17.04 | 241 | 0 | 1-HR | ALL | 19TH | 12051818
| 455426 | 519864 | 21.9343 | 18 | 241 | 0 | 1-HR | ALL | 19TH | 12082614
| 455476 | 519864 | 22.7259 | 18 | 241 | 0 | 1-HR | ALL | 19TH | 12062108
| 455526 | 519864 | 22.675 | 18.09 | 241 | 0 | 1-HR | ALL | 19TH | 12060214
| 455576 | 519864 | 23.2847 | 18 | 241 | 0 | 1-HR | ALL | 19TH | 12092412
| 455626 | 519864 | 24.419 | 18.12 | 241 | 0 | 1-HR | ALL | 19TH | 12062016
| 455676 | 519864 | 24.812 | 18 | 241 | 0 | 1-HR | ALL | 19TH | 12052217
| 455726 | 519864 | 25.717 | 18 | 241 | 0 | 1-HR | ALL | 19TH | 12042314
| 455776 | 519864 | 26.0392 | 17.97 | 241 | 0 | 1-HR | ALL | 19TH | 12042314
| 455826 | 519864 | 25.8347 | 16.39 | 241 | 0 | 1-HR | ALL | 19TH | 12052611
| 455876 | 519864 | 26.1113 | 16.12 | 241 | 0 | 1-HR | ALL | 19TH | 12071916
| 455926 | 519864 | 26.1371 | 17.05 | 241 | 0 | 1-HR | ALL | 19TH | 12052612
| 455976 | 519864 | 26.2693 | 17.53 | 241 | 0 | 1-HR | ALL | 19TH | 12082613
| 456026 | 519864 | 25.2229 | 16.44 | 241 | 0 | 1-HR | ALL | 19TH | 12070518
| 456076 | 519864 | 25.1965 | 17.03 | 241 | 0 | 1-HR | ALL | 19TH | 12080417
| 456126 | 519864 | 24.3004 | 18.09 | 241 | 0 | 1-HR | ALL | 19TH | 12042716
| 456176 | 519864 | 24.4297 | 18.08 | 241 | 0 | 1-HR | ALL | 19TH | 12042713
| 456226 | 519864 | 22.4681 | 18 | 241 | 0 | 1-HR | ALL | 19TH | 12050516
| 456276 | 519864 | 21.2209 | 18.09 | 241 | 0 | 1-HR | ALL | 19TH | 12050516
| 456326 | 519864 | 19.8578 | 20.36 | 241 | 0 | 1-HR | ALL | 19TH | 12092612
| 456376 | 519864 | 19.7409 | 23.23 | 241 | 0 | 1-HR | ALL | 19TH | 12031811
| 456426 | 519864 | 19.2991 | 27.17 | 241 | 0 | 1-HR | ALL | 19TH | 12061011
| 456476 | 519864 | 19.2204 | 23.55 | 241 | 0 | 1-HR | ALL | 19TH | 12052410
| 456526 | 519864 | 18.9977 | 19.1 | 241 | 0 | 1-HR | ALL | 19TH | 12070915
| 456576 | 519864 | 17.7194 | 18.86 | 241 | 0 | 1-HR | ALL | 19TH | 12070810
| 456626 | 519864 | 17.7016 | 19.48 | 241 | 0 | 1-HR | ALL | 19TH | 12080813
| 456676 | 519864 | 19.2362 | 21.24 | 241 | 0 | 1-HR | ALL | 19TH | 12031813
| 456726 | 519864 | 20.4019 | 24.55 | 241 | 0 | 1-HR | ALL | 19TH | 12080516
| 456776 | 519864 | 21.1996 | 26.12 | 241 | 0 | 1-HR | ALL | 19TH | 12090509
| 456826 | 519864 | 22.0732 | 26.18 | 241 | 0 | 1-HR | ALL | 19TH | 12060914
| 456876 | 519864 | 22.6926 | 29.34 | 241 | 0 | 1-HR | ALL | 19TH | 12080515
| 456926 | 519864 | 21.8772 | 28.88 | 241 | 0 | 1-HR | ALL | 19TH | 12080515
| 456976 | 519864 | 20.6003 | 28 | 241 | 0 | 1-HR | ALL | 19TH | 12053111
| 457026 | 519864 | 21.286 | 27.43 | 241 | 0 | 1-HR | ALL | 19TH | 12021914
| 457076 | 519864 | 23.4802 | 27.04 | 241 | 0 | 1-HR | ALL | 19TH | 12051208
| 457126 | 519864 | 24.266 | 27.15 | 241 | 0 | 1-HR | ALL | 19TH | 12071110
| 457176 | 519864 | 24.4988 | 29.51 | 241 | 0 | 1-HR | ALL | 19TH | 12051213
| 457226 | 519864 | 24.6105 | 31.53 | 241 | 0 | 1-HR | ALL | 19TH | 12040611
| 457276 | 519864 | 24.3155 | 33.12 | 241 | 0 | 1-HR | ALL | 19TH | 12051213
| 457326 | 519864 | 24.5961 | 33.12 | 241 | 0 | 1-HR | ALL | 19TH | 12071710
| 457376 | 519864 | 23.7687 | 34.12 | 241 | 0 | 1-HR | ALL | 19TH | 12090216
| 457426 | 519864 | 23.6249 | 35.15 | 241 | 0 | 1-HR | ALL | 19TH | 12071109
| 457476 | 519864 | 23.7797 | 36.82 | 241 | 0 | 1-HR | ALL | 19TH | 12040612
| 457526 | 519864 | 23.3137 | 38.44 | 241 | 0 | 1-HR | ALL | 19TH | 12010521
| 457576 | 519864 | 22.8511 | 39 | 241 | 0 | 1-HR | ALL | 19TH | 12120915
| 457626 | 519864 | 22.269 | 38.83 | 241 | 0 | 1-HR | ALL | 19TH | 12021414
| 457676 | 519864 | 21.8066 | 37.47 | 241 | 0 | 1-HR | ALL | 19TH | 12051216
| 457726 | 519864 | 22.0441 | 37.51 | 241 | 0 | 1-HR | ALL | 19TH | 12090415
| 457776 | 519864 | 21.9542 | 37.72 | 241 | 0 | 1-HR | ALL | 19TH | 12010506
| 457826 | 519864 | 21.8193 | 38.55 | 241 | 0 | 1-HR | ALL | 19TH | 12091419
| 457876 | 519864 | 22.5682 | 38.71 | 241 | 0 | 1-HR | ALL | 19TH | 12010516
| 457926 | 519864 | 23.0613 | 35.9 | 241 | 0 | 1-HR | ALL | 19TH | 12091419
| 457976 | 519864 | 22.5087 | 37.69 | 241 | 0 | 1-HR | ALL | 19TH | 12010519
| 458026 | 519864 | 21.9251 | 38.28 | 241 | 0 | 1-HR | ALL | 19TH | 12010716
| 458076 | 519864 | 22.3386 | 40.06 | 241 | 0 | 1-HR | ALL | 19TH | 12012109
| 458126 | 519864 | 22.0721 | 44.58 | 241 | 0 | 1-HR | ALL | 19TH | 12011917
| 458176 | 519864 | 22.1433 | 49.42 | 241 | 0 | 1-HR | ALL | 19TH | 12091419
| 458226 | 519864 | 21.3769 | 51.94 | 241 | 0 | 1-HR | ALL | 19TH | 12011209
| 458276 | 519864 | 21.0109 | 51.61 | 241 | 0 | 1-HR | ALL | 19TH | 12091419
| 458326 | 519864 | 20.9661 | 50.69 | 241 | 0 | 1-HR | ALL | 19TH | 12011210
| 458376 | 519864 | 21.2226 | 54.59 | 241 | 0 | 1-HR | ALL | 19TH | 12011210
| 458426 | 519864 | 20.7945 | 54.64 | 241 | 0 | 1-HR | ALL | 19TH | 12012106
| 458476 | 519864 | 20.4012 | 52.1 | 241 | 0 | 1-HR | ALL | 19TH | 12012104
| 458526 | 519864 | 20.0694 | 52.64 | 241 | 0 | 1-HR | ALL | 19TH | 12012110
| 458576 | 519864 | 19.5007 | 56.88 | 239 | 0 | 1-HR | ALL | 19TH | 12021819
| 458626 | 519864 | 18.9212 | 57.13 | 239 | 0 | 1-HR | ALL | 19TH | 12012103
| 458676 | 519864 | 18.7224 | 56.72 | 237 | 0 | 1-HR | ALL | 19TH | 12010508
| 458726 | 519864 | 18.286 | 56.65 | 237 | 0 | 1-HR | ALL | 19TH | 12110617
| 458776 | 519864 | 18.2956 | 60.4 | 237 | 0 | 1-HR | ALL | 19TH | 12011207
| 458826 | 519864 | 17.4965 | 63.14 | 237 | 0 | 1-HR | ALL | 19TH | 12011207
| 458876 | 519864 | 17.2501 | 65.84 | 230 | 0 | 1-HR | ALL | 19TH | 12010516
| 458926 | 519864 | 16.8339 | 69.28 | 209 | 0 | 1-HR | ALL | 19TH | 12012123
| 458976 | 519864 | 16.4872 | 71.96 | 205 | 0 | 1-HR | ALL | 19TH | 12012120
| 453976 | 519914 | 9.0115 | 7.97 | 11 | 0 | 1-HR | ALL | 19TH | 12062607
| 454026 | 519914 | 9.1483 | 7.7 | 15 | 0 | 1-HR | ALL | 19TH | 12092209
| 454076 | 519914 | 9.3048 | 9.2 | 15 | 0 | 1-HR | ALL | 19TH | 12092209
| 454126 | 519914 | 9.4763 | 10.99 | 14 | 0 | 1-HR | ALL | 19TH | 12062607
| 454176 | 519914 | 9.6762 | 9.85 | 15 | 0 | 1-HR | ALL | 19TH | 12062007
| 454226 | 519914 | 9.8351 | 10 | 15 | 0 | 1-HR | ALL | 19TH | 12062007
| 454276 | 519914 | 9.9647 | 10.54 | 14 | 0 | 1-HR | ALL | 19TH | 12092315
| 454326 | 519914 | 10.1329 | 10.86 | 16 | 0 | 1-HR | ALL | 19TH | 12060110
| 454376 | 519914 | 10.3424 | 11.62 | 17 | 0 | 1-HR | ALL | 19TH | 12062114
| 454426 | 519914 | 10.5168 | 11.93 | 17 | 0 | 1-HR | ALL | 19TH | 12062007
| 454476 | 519914 | 10.7698 | 13.53 | 13.53 | 0 | 1-HR | ALL | 19TH | 12060115
| 454526 | 519914 | 11.1282 | 12.36 | 15 | 0 | 1-HR | ALL | 19TH | 12060311
| 454576 | 519914 | 11.5402 | 11.66 | 14 | 0 | 1-HR | ALL | 19TH | 12092409
| 454626 | 519914 | 11.7904 | 13.33 | 13.33 | 0 | 1-HR | ALL | 19TH | 12060115
| 454676 | 519914 | 12.1613 | 14.29 | 18 | 0 | 1-HR | ALL | 19TH | 12060115
| 454726 | 519914 | 12.3787 | 13.07 | 18 | 0 | 1-HR | ALL | 19TH | 12052017
| 454776 | 519914 | 12.7247 | 13.24 | 13.24 | 0 | 1-HR | ALL | 19TH | 12052017
| 454826 | 519914 | 13.134 | 14 | 14 | 0 | 1-HR | ALL | 19TH | 12062014
| 454876 | 519914 | 13.5173 | 12.96 | 15 | 0 | 1-HR | ALL | 19TH | 12060214
| 454926 | 519914 | 14.188 | 15.15 | 15.15 | 0 | 1-HR | ALL | 19TH | 12041815
| 454976 | 519914 | 15.0093 | 14.8 | 18 | 0 | 1-HR | ALL | 19TH | 12082614
| 455026 | 519914 | 15.4934 | 13.46 | 19 | 0 | 1-HR | ALL | 19TH | 12052213
| 455076 | 519914 | 16.2286 | 14.53 | 19 | 0 | 1-HR | ALL | 19TH | 12052211
| 455126 | 519914 | 16.9752 | 15.17 | 240 | 0 | 1-HR | ALL | 19TH | 12052212
| 455176 | 519914 | 17.9934 | 15.47 | 240 | 0 | 1-HR | ALL | 19TH | 12052211
| 455226 | 519914 | 18.9121 | 16.32 | 240 | 0 | 1-HR | ALL | 19TH | 12052211
| 455276 | 519914 | 19.6967 | 16.49 | 240 | 0 | 1-HR | ALL | 19TH | 12060314
| 455326 | 519914 | 20.4821 | 17.02 | 240 | 0 | 1-HR | ALL | 19TH | 12052311
| 455376 | 519914 | 21.0332 | 17.17 | 241 | 0 | 1-HR | ALL | 19TH | 12092409
| 455426 | 519914 | 21.7274 | 17 | 241 | 0 | 1-HR | ALL | 19TH | 12042317
| 455476 | 519914 | 22.4322 | 17 | 241 | 0 | 1-HR | ALL | 19TH | 12042317
| 455526 | 519914 | 23.1888 | 17 | 241 | 0 | 1-HR | ALL | 19TH | 12050110
| 455576 | 519914 | 23.378 | 18 | 241 | 0 | 1-HR | ALL | 19TH | 12062108
| 455626 | 519914 | 23.4609 | 17.44 | 241 | 0 | 1-HR | ALL | 19TH | 12052611
| 455676 | 519914 | 23.9362 | 17 | 241 | 0 | 1-HR | ALL | 19TH | 12062014
| 455726 | 519914 | 24.6428 | 17.36 | 241 | 0 | 1-HR | ALL | 19TH | 12081017
| 455776 | 519914 | 25.0297 | 17.44 | 241 | 0 | 1-HR | ALL | 19TH | 12052217
| 455826 | 519914 | 25.4572 | 16.3 | 241 | 0 | 1-HR | ALL | 19TH | 12042314
| 455876 | 519914 | 25.2902 | 16.2 | 241 | 0 | 1-HR | ALL | 19TH | 12062516
| 455926 | 519914 | 25.2395 | 17.48 | 241 | 0 | 1-HR | ALL | 19TH | 12040319
| 455976 | 519914 | 25.1366 | 17.44 | 241 | 0 | 1-HR | ALL | 19TH | 12070517
| 456026 | 519914 | 24.2197 | 15.64 | 241 | 0 | 1-HR | ALL | 19TH | 12070516
| 456076 | 519914 | 23.2262 | 15.48 | 241 | 0 | 1-HR | ALL | 19TH | 12080417
| 456126 | 519914 | 23.0862 | 16.83 | 241 | 0 | 1-HR | ALL | 19TH | 12041213
| 456176 | 519914 | 23.3873 | 18.2 | 241 | 0 | 1-HR | ALL | 19TH | 12082611
| 456226 | 519914 | 21.6227 | 18.53 | 241 | 0 | 1-HR | ALL | 19TH | 12050512
| 456276 | 519914 | 19.5491 | 18 | 241 | 0 | 1-HR | ALL | 19TH | 12080815
| 456326 | 519914 | 18.7603 | 20.02 | 241 | 0 | 1-HR | ALL | 19TH | 12042311
| 456376 | 519914 | 17.816 | 21.45 | 241 | 0 | 1-HR | ALL | 19TH | 12070912
| 456426 | 519914 | 17.6766 | 20.67 | 241 | 0 | 1-HR | ALL | 19TH | 12060410
| 456476 | 519914 | 17.0904 | 20.04 | 241 | 0 | 1-HR | ALL | 19TH | 12041310
| 456526 | 519914 | 16.8652 | 18.99 | 241 | 0 | 1-HR | ALL | 19TH | 12032815
| 456576 | 519914 | 16.313 | 18.86 | 241 | 0 | 1-HR | ALL | 19TH | 12082609
| 456626 | 519914 | 16.0959 | 20.17 | 241 | 0 | 1-HR | ALL | 19TH | 12051209
| 456676 | 519914 | 18.4658 | 22.56 | 241 | 0 | 1-HR | ALL | 19TH | 12080515
| 456726 | 519914 | 19.7292 | 23.7 | 241 | 0 | 1-HR | ALL | 19TH | 12071112
| 456776 | 519914 | 20.7778 | 24.46 | 241 | 0 | 1-HR | ALL | 19TH | 12060915
| 456826 | 519914 | 21.414 | 25.06 | 241 | 0 | 1-HR | ALL | 19TH | 12052411
| 456876 | 519914 | 21.907 | 29.4 | 241 | 0 | 1-HR | ALL | 19TH | 12053010
| 456926 | 519914 | 19.8022 | 29.98 | 241 | 0 | 1-HR | ALL | 19TH | 12053111
| 456976 | 519914 | 20.423 | 27.98 | 241 | 0 | 1-HR | ALL | 19TH | 12051613
| 457026 | 519914 | 22.1692 | 27.46 | 241 | 0 | 1-HR | ALL | 19TH | 12021412
| 457076 | 519914 | 23.3531 | 26.35 | 241 | 0 | 1-HR | ALL | 19TH | 12021413
| 457126 | 519914 | 24.7234 | 25.48 | 241 | 0 | 1-HR | ALL | 19TH | 12060910
| 457176 | 519914 | 25.4583 | 27.15 | 241 | 0 | 1-HR | ALL | 19TH | 12051614
| 457226 | 519914 | 25.692 | 28.98 | 241 | 0 | 1-HR | ALL | 19TH | 12080914
| 457276 | 519914 | 25.0143 | 31.46 | 241 | 0 | 1-HR | ALL | 19TH | 12032916
| 457326 | 519914 | 24.3957 | 31.83 | 241 | 0 | 1-HR | ALL | 19TH | 12040610
| 457376 | 519914 | 24.6137 | 32.46 | 241 | 0 | 1-HR | ALL | 19TH | 12051112
| 457426 | 519914 | 24.5749 | 33.47 | 241 | 0 | 1-HR | ALL | 19TH | 12091912
| 457476 | 519914 | 23.7759 | 34.99 | 241 | 0 | 1-HR | ALL | 19TH | 12090409
| 457526 | 519914 | 23.8835 | 36.27 | 241 | 0 | 1-HR | ALL | 19TH | 12051216
| 457576 | 519914 | 23.5181 | 37.47 | 241 | 0 | 1-HR | ALL | 19TH | 12060909
| 457626 | 519914 | 23.2027 | 38.63 | 241 | 0 | 1-HR | ALL | 19TH | 12091912
| 457676 | 519914 | 22.8484 | 39.65 | 241 | 0 | 1-HR | ALL | 19TH | 12051216
| 457726 | 519914 | 22.1572 | 39.43 | 241 | 0 | 1-HR | ALL | 19TH | 12051216
| 457776 | 519914 | 22.2298 | 39.53 | 241 | 0 | 1-HR | ALL | 19TH | 12010516
| 457826 | 519914 | 21.8493 | 42.81 | 241 | 0 | 1-HR | ALL | 19TH | 12010507
| 457876 | 519914 | 22.142 | 43.43 | 241 | 0 | 1-HR | ALL | 19TH | 12091419
| 457926 | 519914 | 22.5672 | 36.76 | 241 | 0 | 1-HR | ALL | 19TH | 12010716
| 457976 | 519914 | 23.1935 | 34.71 | 241 | 0 | 1-HR | ALL | 19TH | 12011917
| 458026 | 519914 | 23.7273 | 36.03 | 241 | 0 | 1-HR | ALL | 19TH | 12120909
| 458076 | 519914 | 23.3144 | 38.39 | 241 | 0 | 1-HR | ALL | 19TH | 12012118
| 458126 | 519914 | 22.6779 | 42.18 | 241 | 0 | 1-HR | ALL | 19TH | 12011209
| 458176 | 519914 | 22.519 | 45.37 | 241 | 0 | 1-HR | ALL | 19TH | 12011210
| 458226 | 519914 | 22.6191 | 46.06 | 241 | 0 | 1-HR | ALL | 19TH | 12012119
| 458276 | 519914 | 22.2335 | 45.58 | 241 | 0 | 1-HR | ALL | 19TH | 12110619
| 458326 | 519914 | 21.4783 | 46.06 | 241 | 0 | 1-HR | ALL | 19TH | 12112510
| 458376 | 519914 | 21.4141 | 49.62 | 241 | 0 | 1-HR | ALL | 19TH | 12112510
| 458426 | 519914 | 20.5699 | 51.6 | 241 | 0 | 1-HR | ALL | 19TH | 12021819
| 458476 | 519914 | 20.7583 | 49.47 | 241 | 0 | 1-HR | ALL | 19TH | 12012103
| 458526 | 519914 | 20.5102 | 51.3 | 241 | 0 | 1-HR | ALL | 19TH | 12010516
| 458576 | 519914 | 19.7842 | 55.08 | 239 | 0 | 1-HR | ALL | 19TH | 12010516
| 458626 | 519914 | 19.163 | 53.37 | 239 | 0 | 1-HR | ALL | 19TH | 12012123
| 458676 | 519914 | 18.7614 | 52.67 | 238 | 0 | 1-HR | ALL | 19TH | 12110617
| 458726 | 519914 | 18.7806 | 53.83 | 237 | 0 | 1-HR | ALL | 19TH | 12110617
| 458776 | 519914 | 18.577 | 57.97 | 237 | 0 | 1-HR | ALL | 19TH | 12012217
| 458826 | 519914 | 18.2963 | 59.28 | 237 | 0 | 1-HR | ALL | 19TH | 12012120
| 458876 | 519914 | 17.7834 | 59.69 | 236 | 0 | 1-HR | ALL | 19TH | 12012117
| 458926 | 519914 | 17.5364 | 61.95 | 225 | 0 | 1-HR | ALL | 19TH | 12012117
| 458976 | 519914 | 17.2559 | 63.37 | 209 | 0 | 1-HR | ALL | 19TH | 12112510
| 453976 | 519964 | 9.0838 | 7.77 | 12 | 0 | 1-HR | ALL | 19TH | 12060717
| 454026 | 519964 | 9.2349 | 7.55 | 12 | 0 | 1-HR | ALL | 19TH | 12062007
| 454076 | 519964 | 9.3957 | 9.15 | 11 | 0 | 1-HR | ALL | 19TH | 12062007
| 454126 | 519964 | 9.5503 | 9.8 | 14 | 0 | 1-HR | ALL | 19TH | 12042517
| 454176 | 519964 | 9.6541 | 9.85 | 15 | 0 | 1-HR | ALL | 19TH | 12062607
| 454226 | 519964 | 9.8666 | 9.71 | 15 | 0 | 1-HR | ALL | 19TH | 12062007
| 454276 | 519964 | 10.1289 | 10.58 | 15 | 0 | 1-HR | ALL | 19TH | 12042509
| 454326 | 519964 | 10.3633 | 10.94 | 15 | 0 | 1-HR | ALL | 19TH | 12061412
| 454376 | 519964 | 10.5401 | 11.21 | 16 | 0 | 1-HR | ALL | 19TH | 12061412
| 454426 | 519964 | 10.7231 | 12.03 | 16 | 0 | 1-HR | ALL | 19TH | 12061412
| 454476 | 519964 | 10.9005 | 12.85 | 14 | 0 | 1-HR | ALL | 19TH | 12061412
| 454526 | 519964 | 11.0938 | 12 | 15 | 0 | 1-HR | ALL | 19TH | 12042514
| 454576 | 519964 | 11.492 | 13.61 | 16 | 0 | 1-HR | ALL | 19TH | 12072018
| 454626 | 519964 | 11.5722 | 14.72 | 14.72 | 0 | 1-HR | ALL | 19TH | 12092315
| 454676 | 519964 | 11.9777 | 14.37 | 14.37 | 0 | 1-HR | ALL | 19TH | 12060311
| 454726 | 519964 | 12.6629 | 16.36 | 16.36 | 0 | 1-HR | ALL | 19TH | 12060311
| 454776 | 519964 | 12.7789 | 14.06 | 15 | 0 | 1-HR | ALL | 19TH | 12061506
| 454826 | 519964 | 12.9544 | 13.79 | 13.79 | 0 | 1-HR | ALL | 19TH | 12081912
| 454876 | 519964 | 13.2881 | 13.27 | 14 | 0 | 1-HR | ALL | 19TH | 12081912
| 454926 | 519964 | 13.7894 | 15.06 | 16 | 0 | 1-HR | ALL | 19TH | 12062014
| 454976 | 519964 | 14.227 | 14.64 | 19 | 0 | 1-HR | ALL | 19TH | 12052017
| 455026 | 519964 | 14.7791 | 14 | 19 | 0 | 1-HR | ALL | 19TH | 12061507
| 455076 | 519964 | 15.5906 | 14.7 | 16 | 0 | 1-HR | ALL | 19TH | 12060115
| 455126 | 519964 | 16.4126 | 15 | 15 | 0 | 1-HR | ALL | 19TH | 12052213
| 455176 | 519964 | 17.1115 | 14.79 | 240 | 0 | 1-HR | ALL | 19TH | 12072018
| 455226 | 519964 | 18.0067 | 15.48 | 240 | 0 | 1-HR | ALL | 19TH | 12052212
| 455276 | 519964 | 18.7454 | 16.15 | 240 | 0 | 1-HR | ALL | 19TH | 12060314
| 455326 | 519964 | 19.7995 | 16.79 | 240 | 0 | 1-HR | ALL | 19TH | 12041815
| 455376 | 519964 | 20.7122 | 16.94 | 240 | 0 | 1-HR | ALL | 19TH | 12092410
| 455426 | 519964 | 21.575 | 17.5 | 241 | 0 | 1-HR | ALL | 19TH | 12080416
| 455476 | 519964 | 21.943 | 17.2 | 241 | 0 | 1-HR | ALL | 19TH | 12070713
| 455526 | 519964 | 22.8347 | 17 | 241 | 0 | 1-HR | ALL | 19TH | 12080414
| 455576 | 519964 | 23.2354 | 17 | 241 | 0 | 1-HR | ALL | 19TH | 12092411
| 455626 | 519964 | 23.3607 | 16 | 241 | 0 | 1-HR | ALL | 19TH | 12062110
| 455676 | 519964 | 23.6064 | 16 | 241 | 0 | 1-HR | ALL | 19TH | 12062111
| 455726 | 519964 | 23.3917 | 16.36 | 241 | 0 | 1-HR | ALL | 19TH | 12052116
| 455776 | 519964 | 23.9803 | 15.96 | 241 | 0 | 1-HR | ALL | 19TH | 12081014
| 455826 | 519964 | 23.9892 | 14.09 | 241 | 0 | 1-HR | ALL | 19TH | 12072515
| 455876 | 519964 | 24.4658 | 14.79 | 241 | 0 | 1-HR | ALL | 19TH | 12061014
| 455926 | 519964 | 24.582 | 15.78 | 241 | 0 | 1-HR | ALL | 19TH | 12052609
| 455976 | 519964 | 23.7591 | 15.72 | 241 | 0 | 1-HR | ALL | 19TH | 12072015
| 456026 | 519964 | 23.0425 | 14.71 | 241 | 0 | 1-HR | ALL | 19TH | 12072014
| 456076 | 519964 | 22.4928 | 14.23 | 241 | 0 | 1-HR | ALL | 19TH | 12052414
| 456126 | 519964 | 21.6486 | 15.7 | 241 | 0 | 1-HR | ALL | 19TH | 12070813
| 456176 | 519964 | 21.4117 | 18.36 | 241 | 0 | 1-HR | ALL | 19TH | 12060413
| 456226 | 519964 | 21.1567 | 19.01 | 241 | 0 | 1-HR | ALL | 19TH | 12081915
| 456276 | 519964 | 19.4706 | 19.91 | 241 | 0 | 1-HR | ALL | 19TH | 12061013
| 456326 | 519964 | 18.1275 | 20.5 | 241 | 0 | 1-HR | ALL | 19TH | 12052409
| 456376 | 519964 | 16.3814 | 21.15 | 241 | 0 | 1-HR | ALL | 19TH | 12042210
| 456426 | 519964 | 15.1154 | 18.37 | 241 | 0 | 1-HR | ALL | 19TH | 12052209
| 456476 | 519964 | 14.9725 | 16.36 | 241 | 0 | 1-HR | ALL | 19TH | 12032314
| 456526 | 519964 | 15.0518 | 19.03 | 241 | 0 | 1-HR | ALL | 19TH | 12051516
| 456576 | 519964 | 14.1955 | 20 | 241 | 0 | 1-HR | ALL | 19TH | 12042309
| 456626 | 519964 | 14.654 | 20 | 241 | 0 | 1-HR | ALL | 19TH | 12042211
| 456676 | 519964 | 16.4104 | 20.84 | 241 | 0 | 1-HR | ALL | 19TH | 12071112
| 456726 | 519964 | 18.2595 | 22.58 | 241 | 0 | 1-HR | ALL | 19TH | 12080516
| 456776 | 519964 | 18.7071 | 22.65 | 241 | 0 | 1-HR | ALL | 19TH | 12051209
| 456826 | 519964 | 19.9274 | 22.87 | 241 | 0 | 1-HR | ALL | 19TH | 12052411
| 456876 | 519964 | 19.0193 | 27.66 | 241 | 0 | 1-HR | ALL | 19TH | 12080809
| 456926 | 519964 | 19.0976 | 29.37 | 241 | 0 | 1-HR | ALL | 19TH | 12010513
| 456976 | 519964 | 20.9246 | 27.94 | 241 | 0 | 1-HR | ALL | 19TH | 12040116
| 457026 | 519964 | 22.352 | 25.16 | 241 | 0 | 1-HR | ALL | 19TH | 12090512
| 457076 | 519964 | 24.0111 | 25.29 | 241 | 0 | 1-HR | ALL | 19TH | 12060914
| 457126 | 519964 | 25.7129 | 24.78 | 241 | 0 | 1-HR | ALL | 19TH | 12032916
| 457176 | 519964 | 25.8664 | 25.27 | 241 | 0 | 1-HR | ALL | 19TH | 12032916
| 457226 | 519964 | 25.5362 | 27.15 | 241 | 0 | 1-HR | ALL | 19TH | 12051213
| 457276 | 519964 | 25.3292 | 29.58 | 241 | 0 | 1-HR | ALL | 19TH | 12090415
| 457326 | 519964 | 25.3315 | 30.34 | 241 | 0 | 1-HR | ALL | 19TH | 12010518
| 457376 | 519964 | 25.3533 | 30.65 | 241 | 0 | 1-HR | ALL | 19TH | 12040613
| 457426 | 519964 | 25.0013 | 31.79 | 241 | 0 | 1-HR | ALL | 19TH | 12021414
| 457476 | 519964 | 24.3988 | 32.34 | 241 | 0 | 1-HR | ALL | 19TH | 12051614
| 457526 | 519964 | 24.7966 | 33.15 | 241 | 0 | 1-HR | ALL | 19TH | 12090416
| 457576 | 519964 | 24.2248 | 35.82 | 241 | 0 | 1-HR | ALL | 19TH | 12010506
| 457626 | 519964 | 23.12 | 36.09 | 241 | 0 | 1-HR | ALL | 19TH | 12090415
| 457676 | 519964 | 23.2616 | 36.94 | 241 | 0 | 1-HR | ALL | 19TH | 12010507
| 457726 | 519964 | 22.8327 | 37.58 | 241 | 0 | 1-HR | ALL | 19TH | 12090416
| 457776 | 519964 | 22.4059 | 38.42 | 241 | 0 | 1-HR | ALL | 19TH | 12120909
| 457826 | 519964 | 22.5602 | 41.3 | 241 | 0 | 1-HR | ALL | 19TH | 12010716
| 457876 | 519964 | 23.1489 | 42.95 | 241 | 0 | 1-HR | ALL | 19TH | 12012109
| 457926 | 519964 | 24.0138 | 39.63 | 241 | 0 | 1-HR | ALL | 19TH | 12012109
| 457976 | 519964 | 23.9303 | 37.85 | 241 | 0 | 1-HR | ALL | 19TH | 12012216
| 458026 | 519964 | 23.7173 | 38 | 241 | 0 | 1-HR | ALL | 19TH | 12011209
| 458076 | 519964 | 24.1892 | 39.24 | 241 | 0 | 1-HR | ALL | 19TH | 12011209
| 458126 | 519964 | 23.3982 | 41.58 | 241 | 0 | 1-HR | ALL | 19TH | 12110620
| 458176 | 519964 | 23.2495 | 41.82 | 241 | 0 | 1-HR | ALL | 19TH | 12012106
| 458226 | 519964 | 22.699 | 43.55 | 241 | 0 | 1-HR | ALL | 19TH | 12110619
| 458276 | 519964 | 22.3109 | 44.23 | 241 | 0 | 1-HR | ALL | 19TH | 12010509
| 458326 | 519964 | 22.0994 | 46.02 | 241 | 0 | 1-HR | ALL | 19TH | 12010509
| 458376 | 519964 | 21.8427 | 47.48 | 241 | 0 | 1-HR | ALL | 19TH | 12010509
| 458426 | 519964 | 21.5466 | 48.79 | 241 | 0 | 1-HR | ALL | 19TH | 12010509
| 458476 | 519964 | 21.1125 | 47.79 | 241 | 0 | 1-HR | ALL | 19TH | 12012117
| 458526 | 519964 | 20.8872 | 48.34 | 239 | 0 | 1-HR | ALL | 19TH | 12010510
| 458576 | 519964 | 20.4469 | 49 | 239 | 0 | 1-HR | ALL | 19TH | 12010509
| 458626 | 519964 | 19.9979 | 46.6 | 239 | 0 | 1-HR | ALL | 19TH | 12010509
| 458676 | 519964 | 19.595 | 48.21 | 239 | 0 | 1-HR | ALL | 19TH | 12010509
| 458726 | 519964 | 19.2175 | 51.94 | 237 | 0 | 1-HR | ALL | 19TH | 12010509
| 458776 | 519964 | 18.804 | 53.63 | 237 | 0 | 1-HR | ALL | 19TH | 12010509
| 458826 | 519964 | 18.5561 | 56.61 | 237 | 0 | 1-HR | ALL | 19TH | 12110617
| 458876 | 519964 | 18.3828 | 58.44 | 230 | 0 | 1-HR | ALL | 19TH | 12110617
| 458926 | 519964 | 17.8003 | 57.79 | 225 | 0 | 1-HR | ALL | 19TH | 12112515
| 458976 | 519964 | 17.4038 | 58.34 | 209 | 0 | 1-HR | ALL | 19TH | 12010716
| 453976 | 520014 | 9.1824 | 6.97 | 12 | 0 | 1-HR | ALL | 19TH | 12060310
| 454026 | 520014 | 9.2971 | 7.34 | 11 | 0 | 1-HR | ALL | 19TH | 12042511
| 454076 | 520014 | 9.6881 | 9.24 | 9.24 | 0 | 1-HR | ALL | 19TH | 12042512
| 454126 | 520014 | 9.966 | 10.73 | 10.73 | 0 | 1-HR | ALL | 19TH | 12061412
| 454176 | 520014 | 10.0927 | 9.3 | 9.3 | 0 | 1-HR | ALL | 19TH | 12060717
| 454226 | 520014 | 10.1932 | 7.76 | 14 | 0 | 1-HR | ALL | 19TH | 12060717
| 454276 | 520014 | 10.3741 | 7.27 | 15 | 0 | 1-HR | ALL | 19TH | 12042516
| 454326 | 520014 | 10.4978 | 10.16 | 15 | 0 | 1-HR | ALL | 19TH | 12060717
| 454376 | 520014 | 10.698 | 12 | 12 | 0 | 1-HR | ALL | 19TH | 12080414
| 454426 | 520014 | 10.8568 | 12 | 12 | 0 | 1-HR | ALL | 19TH | 12061418
| 454476 | 520014 | 11.0446 | 10.82 | 15 | 0 | 1-HR | ALL | 19TH | 12050517
| 454526 | 520014 | 11.1587 | 8.44 | 17 | 0 | 1-HR | ALL | 19TH | 12011513
| 454576 | 520014 | 11.4502 | 9.4 | 17 | 0 | 1-HR | ALL | 19TH | 12060115
| 454626 | 520014 | 11.8997 | 11.67 | 17 | 0 | 1-HR | ALL | 19TH | 12060115
| 454676 | 520014 | 12.3469 | 14.57 | 14.57 | 0 | 1-HR | ALL | 19TH | 12061412
| 454726 | 520014 | 12.6526 | 17.91 | 17.91 | 0 | 1-HR | ALL | 19TH | 12060312
| 454776 | 520014 | 12.9736 | 14.3 | 14.3 | 0 | 1-HR | ALL | 19TH | 12062114
| 454826 | 520014 | 13.0186 | 11.8 | 18 | 0 | 1-HR | ALL | 19TH | 12092315
| 454876 | 520014 | 13.4169 | 13.15 | 18 | 0 | 1-HR | ALL | 19TH | 12060311
| 454926 | 520014 | 13.986 | 14.16 | 19 | 0 | 1-HR | ALL | 19TH | 12092409
| 454976 | 520014 | 14.1368 | 14.08 | 19 | 0 | 1-HR | ALL | 19TH | 12052017
| 455026 | 520014 | 14.4599 | 14 | 19 | 0 | 1-HR | ALL | 19TH | 12081912
| 455076 | 520014 | 15.3351 | 14.7 | 17 | 0 | 1-HR | ALL | 19TH | 12062014
| 455126 | 520014 | 15.7523 | 15 | 17 | 0 | 1-HR | ALL | 19TH | 12060312
| 455176 | 520014 | 16.4674 | 14.03 | 17 | 0 | 1-HR | ALL | 19TH | 12082614
| 455226 | 520014 | 17.4492 | 14.96 | 240 | 0 | 1-HR | ALL | 19TH | 12072018
| 455276 | 520014 | 18.1121 | 15.04 | 240 | 0 | 1-HR | ALL | 19TH | 12060310
| 455326 | 520014 | 18.5383 | 15.15 | 240 | 0 | 1-HR | ALL | 19TH | 12062108
| 455376 | 520014 | 19.2758 | 16.7 | 240 | 0 | 1-HR | ALL | 19TH | 12060314
| 455426 | 520014 | 20.2547 | 17.44 | 240 | 0 | 1-HR | ALL | 19TH | 12092411
| 455476 | 520014 | 21.2193 | 17.97 | 241 | 0 | 1-HR | ALL | 19TH | 12060314
| 455526 | 520014 | 21.8839 | 17 | 241 | 0 | 1-HR | ALL | 19TH | 12060416
| 455576 | 520014 | 22.2569 | 16.68 | 241 | 0 | 1-HR | ALL | 19TH | 12092411
| 455626 | 520014 | 22.7028 | 16 | 241 | 0 | 1-HR | ALL | 19TH | 12062112
| 455676 | 520014 | 22.8575 | 16 | 241 | 0 | 1-HR | ALL | 19TH | 12062109
| 455726 | 520014 | 23.0493 | 16.04 | 241 | 0 | 1-HR | ALL | 19TH | 12081017
| 455776 | 520014 | 23.5355 | 15.99 | 241 | 0 | 1-HR | ALL | 19TH | 12081017
| 455826 | 520014 | 23.3045 | 15.67 | 241 | 0 | 1-HR | ALL | 19TH | 12052116
| 455876 | 520014 | 23.1809 | 14.88 | 241 | 0 | 1-HR | ALL | 19TH | 12052316
| 455926 | 520014 | 23.1251 | 14.97 | 241 | 0 | 1-HR | ALL | 19TH | 12082415
| 455976 | 520014 | 23.3001 | 15.31 | 241 | 0 | 1-HR | ALL | 19TH | 12062012
| 456026 | 520014 | 22.8551 | 15.56 | 241 | 0 | 1-HR | ALL | 19TH | 12061014
| 456076 | 520014 | 21.7136 | 15.03 | 241 | 0 | 1-HR | ALL | 19TH | 12052412
| 456126 | 520014 | 20.7459 | 15.96 | 241 | 0 | 1-HR | ALL | 19TH | 12052016
| 456176 | 520014 | 20.4224 | 18.36 | 241 | 0 | 1-HR | ALL | 19TH | 12042213
| 456226 | 520014 | 19.7865 | 19.88 | 241 | 0 | 1-HR | ALL | 19TH | 12060413
| 456276 | 520014 | 19.176 | 20.09 | 241 | 0 | 1-HR | ALL | 19TH | 12042311
| 456326 | 520014 | 16.6858 | 20.44 | 241 | 0 | 1-HR | ALL | 19TH | 12050515
| 456376 | 520014 | 14.5942 | 21.12 | 241 | 0 | 1-HR | ALL | 19TH | 12042713
| 456426 | 520014 | 12.8066 | 19.49 | 241 | 0 | 1-HR | ALL | 19TH | 12081914
| 456476 | 520014 | 13.6831 | 17.48 | 241 | 0 | 1-HR | ALL | 19TH | 12040712
| 456526 | 520014 | 12.4307 | 18.15 | 241 | 0 | 1-HR | ALL | 19TH | 12032314
| 456576 | 520014 | 12.1881 | 19.73 | 241 | 0 | 1-HR | ALL | 19TH | 12042310
| 456626 | 520014 | 12.9566 | 20.32 | 241 | 0 | 1-HR | ALL | 19TH | 12100613
| 456676 | 520014 | 14.5885 | 20 | 241 | 0 | 1-HR | ALL | 19TH | 12061011
| 456726 | 520014 | 16.039 | 20.73 | 241 | 0 | 1-HR | ALL | 19TH | 12080516
| 456776 | 520014 | 16.6727 | 20.48 | 241 | 0 | 1-HR | ALL | 19TH | 12060913
| 456826 | 520014 | 17.1626 | 21.15 | 241 | 0 | 1-HR | ALL | 19TH | 12070512
| 456876 | 520014 | 17.888 | 24.33 | 241 | 0 | 1-HR | ALL | 19TH | 12071710
| 456926 | 520014 | 19.2027 | 26.93 | 241 | 0 | 1-HR | ALL | 19TH | 12051208
| 456976 | 520014 | 21.3863 | 27.94 | 241 | 0 | 1-HR | ALL | 19TH | 12051208
| 457026 | 520014 | 23.2343 | 24 | 241 | 0 | 1-HR | ALL | 19TH | 12032916
| 457076 | 520014 | 24.8971 | 23.44 | 241 | 0 | 1-HR | ALL | 19TH | 12071109
| 457126 | 520014 | 26.1261 | 23.09 | 241 | 0 | 1-HR | ALL | 19TH | 12051112
| 457176 | 520014 | 26.2101 | 22.21 | 241 | 0 | 1-HR | ALL | 19TH | 12040610
| 457226 | 520014 | 26.3893 | 24.93 | 241 | 0 | 1-HR | ALL | 19TH | 12040610
| 457276 | 520014 | 25.9746 | 28 | 241 | 0 | 1-HR | ALL | 19TH | 12090515
| 457326 | 520014 | 25.6002 | 27.51 | 241 | 0 | 1-HR | ALL | 19TH | 12090515
| 457376 | 520014 | 25.965 | 27.61 | 241 | 0 | 1-HR | ALL | 19TH | 12090416
| 457426 | 520014 | 25.5537 | 29.24 | 241 | 0 | 1-HR | ALL | 19TH | 12060909
| 457476 | 520014 | 25.2804 | 29.86 | 241 | 0 | 1-HR | ALL | 19TH | 12010519
| 457526 | 520014 | 24.7585 | 31.8 | 241 | 0 | 1-HR | ALL | 19TH | 12091912
| 457576 | 520014 | 24.4527 | 34.18 | 241 | 0 | 1-HR | ALL | 19TH | 12112515
| 457626 | 520014 | 23.8166 | 35.3 | 241 | 0 | 1-HR | ALL | 19TH | 12010518
| 457676 | 520014 | 22.6371 | 35.04 | 241 | 0 | 1-HR | ALL | 19TH | 12051216
| 457726 | 520014 | 23.1689 | 35.12 | 241 | 0 | 1-HR | ALL | 19TH | 12010509
| 457776 | 520014 | 23.7506 | 35.9 | 241 | 0 | 1-HR | ALL | 19TH | 12010516
| 457826 | 520014 | 24.2301 | 40.04 | 241 | 0 | 1-HR | ALL | 19TH | 12010716
| 457876 | 520014 | 24.7483 | 43.03 | 241 | 0 | 1-HR | ALL | 19TH | 12011210
| 457926 | 520014 | 24.8701 | 43.79 | 241 | 0 | 1-HR | ALL | 19TH | 12012109
| 457976 | 520014 | 24.704 | 41.51 | 241 | 0 | 1-HR | ALL | 19TH | 12011209
| 458026 | 520014 | 25.0848 | 37.95 | 241 | 0 | 1-HR | ALL | 19TH | 12012110
| 458076 | 520014 | 24.2631 | 36.33 | 241 | 0 | 1-HR | ALL | 19TH | 12012117
| 458126 | 520014 | 24.3082 | 38 | 241 | 0 | 1-HR | ALL | 19TH | 12012117
| 458176 | 520014 | 24.2634 | 40.18 | 241 | 0 | 1-HR | ALL | 19TH | 12012117
| 458226 | 520014 | 24.1726 | 42.73 | 241 | 0 | 1-HR | ALL | 19TH | 12012123
| 458276 | 520014 | 23.9869 | 41.97 | 241 | 0 | 1-HR | ALL | 19TH | 12010510
| 458326 | 520014 | 23.4796 | 43.39 | 241 | 0 | 1-HR | ALL | 19TH | 12012109
| 458376 | 520014 | 22.934 | 44.94 | 241 | 0 | 1-HR | ALL | 19TH | 12012109
| 458426 | 520014 | 22.3584 | 46.56 | 241 | 0 | 1-HR | ALL | 19TH | 12012109
| 458476 | 520014 | 21.7289 | 46.15 | 241 | 0 | 1-HR | ALL | 19TH | 12012122
| 458526 | 520014 | 21.1968 | 46.39 | 239 | 0 | 1-HR | ALL | 19TH | 12012109
| 458576 | 520014 | 20.6464 | 44.88 | 239 | 0 | 1-HR | ALL | 19TH | 12012217
| 458626 | 520014 | 20.2247 | 43.24 | 239 | 0 | 1-HR | ALL | 19TH | 12010716
| 458676 | 520014 | 19.8097 | 44.64 | 239 | 0 | 1-HR | ALL | 19TH | 12010506
| 458726 | 520014 | 19.2395 | 48.61 | 237 | 0 | 1-HR | ALL | 19TH | 12112515
| 458776 | 520014 | 18.7531 | 49.4 | 237 | 0 | 1-HR | ALL | 19TH | 12110619
| 458826 | 520014 | 18.2764 | 50.45 | 237 | 0 | 1-HR | ALL | 19TH | 12120905
| 458876 | 520014 | 18.2035 | 53.17 | 235 | 0 | 1-HR | ALL | 19TH | 12120905
| 458926 | 520014 | 17.8267 | 55.22 | 209 | 0 | 1-HR | ALL | 19TH | 12010507
| 458976 | 520014 | 17.2192 | 54.98 | 209 | 0 | 1-HR | ALL | 19TH | 12110617
| 453976 | 520064 | 9.2423 | 7.03 | 9 | 0 | 1-HR | ALL | 19TH | 12013114
| 454026 | 520064 | 9.3875 | 9.07 | 9.07 | 0 | 1-HR | ALL | 19TH | 12013114
| 454076 | 520064 | 9.6396 | 11.71 | 11.71 | 0 | 1-HR | ALL | 19TH | 12032408
| 454126 | 520064 | 9.7232 | 11.4 | 11.4 | 0 | 1-HR | ALL | 19TH | 12072517
| 454176 | 520064 | 9.9491 | 9.14 | 9.14 | 0 | 1-HR | ALL | 19TH | 12042512
| 454226 | 520064 | 10.2766 | 7.64 | 12 | 0 | 1-HR | ALL | 19TH | 12061508
| 454276 | 520064 | 10.5676 | 6.6 | 15 | 0 | 1-HR | ALL | 19TH | 12042511
| 454326 | 520064 | 10.6043 | 9.56 | 12 | 0 | 1-HR | ALL | 19TH | 12081908
| 454376 | 520064 | 10.7094 | 12.36 | 12.36 | 0 | 1-HR | ALL | 19TH | 12061508
| 454426 | 520064 | 10.8979 | 11.94 | 15 | 0 | 1-HR | ALL | 19TH | 12042516
| 454476 | 520064 | 10.9807 | 8.99 | 15 | 0 | 1-HR | ALL | 19TH | 12011513
| 454526 | 520064 | 11.4552 | 9.38 | 15 | 0 | 1-HR | ALL | 19TH | 12080414
| 454576 | 520064 | 11.7942 | 10.12 | 17 | 0 | 1-HR | ALL | 19TH | 12060717
| 454626 | 520064 | 11.9496 | 11.41 | 17 | 0 | 1-HR | ALL | 19TH | 12060717
| 454676 | 520064 | 12.6233 | 13.53 | 13.53 | 0 | 1-HR | ALL | 19TH | 12042509
| 454726 | 520064 | 12.8886 | 16.44 | 16.44 | 0 | 1-HR | ALL | 19TH | 12061418
| 454776 | 520064 | 13.2369 | 14.93 | 14.93 | 0 | 1-HR | ALL | 19TH | 12060115
| 454826 | 520064 | 13.6664 | 12.13 | 18 | 0 | 1-HR | ALL | 19TH | 12060115
| 454876 | 520064 | 13.3955 | 11.54 | 18 | 0 | 1-HR | ALL | 19TH | 12062806
| 454926 | 520064 | 13.7821 | 12.15 | 18 | 0 | 1-HR | ALL | 19TH | 12062114
| 454976 | 520064 | 14.254 | 13.46 | 18 | 0 | 1-HR | ALL | 19TH | 12061412
| 455026 | 520064 | 14.3663 | 13.46 | 15 | 0 | 1-HR | ALL | 19TH | 12061412
| 455076 | 520064 | 14.8058 | 14.15 | 16 | 0 | 1-HR | ALL | 19TH | 12081912
| 455126 | 520064 | 15.2786 | 15 | 17 | 0 | 1-HR | ALL | 19TH | 12052017
| 455176 | 520064 | 15.7819 | 14 | 17 | 0 | 1-HR | ALL | 19TH | 12062014
| 455226 | 520064 | 16.8406 | 14 | 238 | 0 | 1-HR | ALL | 19TH | 12072018
| 455276 | 520064 | 17.4859 | 15 | 240 | 0 | 1-HR | ALL | 19TH | 12052211
| 455326 | 520064 | 18.2091 | 15.01 | 240 | 0 | 1-HR | ALL | 19TH | 12082614
| 455376 | 520064 | 19.4233 | 15.83 | 240 | 0 | 1-HR | ALL | 19TH | 12060310
| 455426 | 520064 | 19.8395 | 16.8 | 240 | 0 | 1-HR | ALL | 19TH | 12092316
| 455476 | 520064 | 19.9693 | 16.47 | 240 | 0 | 1-HR | ALL | 19TH | 12042510
| 455526 | 520064 | 20.5366 | 17.38 | 241 | 0 | 1-HR | ALL | 19TH | 12062113
| 455576 | 520064 | 21.2742 | 17.67 | 241 | 0 | 1-HR | ALL | 19TH | 12060314
| 455626 | 520064 | 21.7746 | 17.1 | 241 | 0 | 1-HR | ALL | 19TH | 12060314
| 455676 | 520064 | 21.517 | 17.54 | 241 | 0 | 1-HR | ALL | 19TH | 12062109
| 455726 | 520064 | 21.7887 | 17.26 | 241 | 0 | 1-HR | ALL | 19TH | 12060314
| 455776 | 520064 | 22.4811 | 15.07 | 241 | 0 | 1-HR | ALL | 19TH | 12052312
| 455826 | 520064 | 22.6024 | 17.86 | 241 | 0 | 1-HR | ALL | 19TH | 12042714
| 455876 | 520064 | 22.7469 | 15.64 | 241 | 0 | 1-HR | ALL | 19TH | 12042714
| 455926 | 520064 | 21.8407 | 15 | 241 | 0 | 1-HR | ALL | 19TH | 12052211
| 455976 | 520064 | 21.6188 | 15.32 | 241 | 0 | 1-HR | ALL | 19TH | 12061016
| 456026 | 520064 | 21.5364 | 16 | 241 | 0 | 1-HR | ALL | 19TH | 12053015
| 456076 | 520064 | 20.8184 | 15.97 | 241 | 0 | 1-HR | ALL | 19TH | 12071916
| 456126 | 520064 | 19.4714 | 15.7 | 241 | 0 | 1-HR | ALL | 19TH | 12081014
| 456176 | 520064 | 18.8944 | 17.82 | 241 | 0 | 1-HR | ALL | 19TH | 12042213
| 456226 | 520064 | 17.7491 | 18.48 | 241 | 0 | 1-HR | ALL | 19TH | 12062013
| 456276 | 520064 | 17.0531 | 19.46 | 241 | 0 | 1-HR | ALL | 19TH | 12072016
| 456326 | 520064 | 14.4651 | 18.61 | 241 | 0 | 1-HR | ALL | 19TH | 12060412
| 456376 | 520064 | 12.6076 | 18.93 | 241 | 0 | 1-HR | ALL | 19TH | 12042410
| 456426 | 520064 | 11.4136 | 19.46 | 241 | 0 | 1-HR | ALL | 19TH | 12032911
| 456476 | 520064 | 10.5298 | 18.64 | 241 | 0 | 1-HR | ALL | 19TH | 12053013
| 456526 | 520064 | 10.1728 | 17.48 | 241 | 0 | 1-HR | ALL | 19TH | 12072512
| 456576 | 520064 | 10.1563 | 19.15 | 241 | 0 | 1-HR | ALL | 19TH | 12042410
| 456626 | 520064 | 10.5547 | 19.46 | 241 | 0 | 1-HR | ALL | 19TH | 12042211
| 456676 | 520064 | 10.9861 | 18.48 | 241 | 0 | 1-HR | ALL | 19TH | 12071909
| 456726 | 520064 | 12.9128 | 20.53 | 241 | 0 | 1-HR | ALL | 19TH | 12090512
| 456776 | 520064 | 14.2334 | 21.54 | 241 | 0 | 1-HR | ALL | 19TH | 12051116
| 456826 | 520064 | 15.5524 | 21.54 | 241 | 0 | 1-HR | ALL | 19TH | 12053115
| 456876 | 520064 | 17.3954 | 21.86 | 241 | 0 | 1-HR | ALL | 19TH | 12081916
| 456926 | 520064 | 18.798 | 25.09 | 241 | 0 | 1-HR | ALL | 19TH | 12060911
| 456976 | 520064 | 21.3456 | 28.02 | 241 | 0 | 1-HR | ALL | 19TH | 12060914
| 457026 | 520064 | 23.6396 | 27.53 | 241 | 0 | 1-HR | ALL | 19TH | 12051215
| 457076 | 520064 | 24.3615 | 25.53 | 241 | 0 | 1-HR | ALL | 19TH | 12040610
| 457126 | 520064 | 25.5819 | 23.96 | 241 | 0 | 1-HR | ALL | 19TH | 12051515
| 457176 | 520064 | 26.7832 | 22.54 | 241 | 0 | 1-HR | ALL | 19TH | 12071710
| 457226 | 520064 | 26.0122 | 24.63 | 241 | 0 | 1-HR | ALL | 19TH | 12040610
| 457276 | 520064 | 26.0227 | 28 | 241 | 0 | 1-HR | ALL | 19TH | 12090515
| 457326 | 520064 | 25.8916 | 27.3 | 241 | 0 | 1-HR | ALL | 19TH | 12051614
| 457376 | 520064 | 25.7743 | 26.17 | 241 | 0 | 1-HR | ALL | 19TH | 12051215
| 457426 | 520064 | 25.638 | 27.01 | 241 | 0 | 1-HR | ALL | 19TH | 12051114
| 457476 | 520064 | 25.461 | 28.85 | 241 | 0 | 1-HR | ALL | 19TH | 12051114
| 457526 | 520064 | 25.0619 | 31.17 | 241 | 0 | 1-HR | ALL | 19TH | 12051114
| 457576 | 520064 | 24.5037 | 32.92 | 241 | 0 | 1-HR | ALL | 19TH | 12051114
| 457626 | 520064 | 24.8932 | 33.05 | 241 | 0 | 1-HR | ALL | 19TH | 12011910
| 457676 | 520064 | 24.8185 | 33.11 | 241 | 0 | 1-HR | ALL | 19TH | 12012118
| 457726 | 520064 | 25.5691 | 32.44 | 241 | 0 | 1-HR | ALL | 19TH | 12012216
| 457776 | 520064 | 25.8998 | 32.29 | 241 | 0 | 1-HR | ALL | 19TH | 12012117
| 457826 | 520064 | 26.0351 | 35.64 | 241 | 0 | 1-HR | ALL | 19TH | 12021819
| 457876 | 520064 | 26.1471 | 38.85 | 241 | 0 | 1-HR | ALL | 19TH | 12012110
| 457926 | 520064 | 26.3236 | 40.52 | 241 | 0 | 1-HR | ALL | 19TH | 12012123
| 457976 | 520064 | 26.6549 | 41.23 | 241 | 0 | 1-HR | ALL | 19TH | 12012123
| 458026 | 520064 | 26.3632 | 39.06 | 241 | 0 | 1-HR | ALL | 19TH | 12012103
| 458076 | 520064 | 26.335 | 36.32 | 241 | 0 | 1-HR | ALL | 19TH | 12011207
| 458126 | 520064 | 25.6424 | 36.89 | 241 | 0 | 1-HR | ALL | 19TH | 12011209
| 458176 | 520064 | 25.3472 | 39.46 | 241 | 0 | 1-HR | ALL | 19TH | 12011209
| 458226 | 520064 | 24.2688 | 39.39 | 241 | 0 | 1-HR | ALL | 19TH | 12010508
| 458276 | 520064 | 23.083 | 38.62 | 241 | 0 | 1-HR | ALL | 19TH | 12010508
| 458326 | 520064 | 22.2113 | 39.99 | 241 | 0 | 1-HR | ALL | 19TH | 12010716
| 458376 | 520064 | 21.5306 | 43.15 | 241 | 0 | 1-HR | ALL | 19TH | 12010716
| 458426 | 520064 | 21.332 | 43.08 | 241 | 0 | 1-HR | ALL | 19TH | 12012217
| 458476 | 520064 | 21.3551 | 42.95 | 241 | 0 | 1-HR | ALL | 19TH | 12012217
| 458526 | 520064 | 20.7363 | 44.37 | 239 | 0 | 1-HR | ALL | 19TH | 12010506
| 458576 | 520064 | 20.1825 | 43.09 | 239 | 0 | 1-HR | ALL | 19TH | 12120905
| 458626 | 520064 | 20.2102 | 41.46 | 239 | 0 | 1-HR | ALL | 19TH | 12120905
| 458676 | 520064 | 20.1586 | 41.77 | 238 | 0 | 1-HR | ALL | 19TH | 12120905
| 458726 | 520064 | 19.6657 | 44.27 | 237 | 0 | 1-HR | ALL | 19TH | 12010507
| 458776 | 520064 | 18.9597 | 44.94 | 237 | 0 | 1-HR | ALL | 19TH | 12010507
| 458826 | 520064 | 18.2904 | 46.29 | 237 | 0 | 1-HR | ALL | 19TH | 12010507
| 458876 | 520064 | 17.9082 | 48.15 | 237 | 0 | 1-HR | ALL | 19TH | 12011920
| 458926 | 520064 | 17.7857 | 49.35 | 225 | 0 | 1-HR | ALL | 19TH | 12010509
| 458976 | 520064 | 17.2455 | 49.61 | 209 | 0 | 1-HR | ALL | 19TH | 12010509
| 453976 | 520114 | 9.6211 | 6.23 | 8 | 0 | 1-HR | ALL | 19TH | 12020112
| 454026 | 520114 | 9.8029 | 8.03 | 8.03 | 0 | 1-HR | ALL | 19TH | 12020112
| 454076 | 520114 | 9.9747 | 9.44 | 9.44 | 0 | 1-HR | ALL | 19TH | 12082408
| 454126 | 520114 | 10.036 | 9.77 | 11 | 0 | 1-HR | ALL | 19TH | 12050916
| 454176 | 520114 | 10.1577 | 9.21 | 9.21 | 0 | 1-HR | ALL | 19TH | 12060809
| 454226 | 520114 | 10.2473 | 8.06 | 10 | 0 | 1-HR | ALL | 19TH | 12072517
| 454276 | 520114 | 10.4624 | 8.05 | 10 | 0 | 1-HR | ALL | 19TH | 12020112
| 454326 | 520114 | 10.6921 | 8.33 | 12 | 0 | 1-HR | ALL | 19TH | 12081908
| 454376 | 520114 | 10.9193 | 10.23 | 13 | 0 | 1-HR | ALL | 19TH | 12060809
| 454426 | 520114 | 11.1144 | 10.79 | 15 | 0 | 1-HR | ALL | 19TH | 12060809
| 454476 | 520114 | 11.6116 | 10.94 | 15 | 0 | 1-HR | ALL | 19TH | 12042511
| 454526 | 520114 | 11.9648 | 11.87 | 11.87 | 0 | 1-HR | ALL | 19TH | 12050916
| 454576 | 520114 | 12.2055 | 11.99 | 11.99 | 0 | 1-HR | ALL | 19TH | 12050916
| 454626 | 520114 | 12.429 | 11.64 | 15 | 0 | 1-HR | ALL | 19TH | 12050916
| 454676 | 520114 | 12.6806 | 12.51 | 15 | 0 | 1-HR | ALL | 19TH | 12050916
| 454726 | 520114 | 13.0427 | 14 | 14 | 0 | 1-HR | ALL | 19TH | 12080414
| 454776 | 520114 | 13.2616 | 12.76 | 12.76 | 0 | 1-HR | ALL | 19TH | 12060312
| 454826 | 520114 | 13.4954 | 11.29 | 17 | 0 | 1-HR | ALL | 19TH | 12062806
| 454876 | 520114 | 13.9929 | 13.22 | 17 | 0 | 1-HR | ALL | 19TH | 12031315
| 454926 | 520114 | 14.5495 | 13.13 | 16 | 0 | 1-HR | ALL | 19TH | 12042517
| 454976 | 520114 | 14.7437 | 12.71 | 15 | 0 | 1-HR | ALL | 19TH | 12050517
| 455026 | 520114 | 14.6031 | 11.8 | 16 | 0 | 1-HR | ALL | 19TH | 12061418
| 455076 | 520114 | 14.8253 | 13.24 | 15 | 0 | 1-HR | ALL | 19TH | 12060308
| 455126 | 520114 | 15.3818 | 14.36 | 16 | 0 | 1-HR | ALL | 19TH | 12062114
| 455176 | 520114 | 16.0122 | 14.2 | 16 | 0 | 1-HR | ALL | 19TH | 12042514
| 455226 | 520114 | 15.9168 | 13.85 | 17 | 0 | 1-HR | ALL | 19TH | 12081912
| 455276 | 520114 | 16.3664 | 15 | 17 | 0 | 1-HR | ALL | 19TH | 12080714
| 455326 | 520114 | 17.0471 | 15 | 240 | 0 | 1-HR | ALL | 19TH | 12052211
| 455376 | 520114 | 18.0363 | 15.7 | 240 | 0 | 1-HR | ALL | 19TH | 12052311
| 455426 | 520114 | 18.7541 | 17.13 | 240 | 0 | 1-HR | ALL | 19TH | 12060214
| 455476 | 520114 | 19.9586 | 17.02 | 240 | 0 | 1-HR | ALL | 19TH | 12082614
| 455526 | 520114 | 20.3185 | 17.94 | 240 | 0 | 1-HR | ALL | 19TH | 12060310
| 455576 | 520114 | 20.4259 | 19 | 241 | 0 | 1-HR | ALL | 19TH | 12060312
| 455626 | 520114 | 20.4573 | 18.1 | 241 | 0 | 1-HR | ALL | 19TH | 12042512
| 455676 | 520114 | 20.4201 | 16.37 | 241 | 0 | 1-HR | ALL | 19TH | 12062113
| 455726 | 520114 | 20.0737 | 14.87 | 241 | 0 | 1-HR | ALL | 19TH | 12062114
| 455776 | 520114 | 20.3703 | 15.29 | 241 | 0 | 1-HR | ALL | 19TH | 12060314
| 455826 | 520114 | 20.6182 | 17.64 | 241 | 0 | 1-HR | ALL | 19TH | 12081913
| 455876 | 520114 | 21.0095 | 15.43 | 241 | 0 | 1-HR | ALL | 19TH | 12042714
| 455926 | 520114 | 21.3117 | 14.8 | 241 | 0 | 1-HR | ALL | 19TH | 12080416
| 455976 | 520114 | 20.8743 | 15.15 | 241 | 0 | 1-HR | ALL | 19TH | 12052311
| 456026 | 520114 | 19.3252 | 14.21 | 241 | 0 | 1-HR | ALL | 19TH | 12061016
| 456076 | 520114 | 19.005 | 14 | 241 | 0 | 1-HR | ALL | 19TH | 12082613
| 456126 | 520114 | 17.859 | 13.85 | 241 | 0 | 1-HR | ALL | 19TH | 12052314
| 456176 | 520114 | 16.5195 | 15.15 | 241 | 0 | 1-HR | ALL | 19TH | 12071216
| 456226 | 520114 | 15.1806 | 16.02 | 241 | 0 | 1-HR | ALL | 19TH | 12080812
| 456276 | 520114 | 13.8369 | 16.79 | 241 | 0 | 1-HR | ALL | 19TH | 12052416
| 456326 | 520114 | 12.0492 | 17.08 | 241 | 0 | 1-HR | ALL | 19TH | 12042414
| 456376 | 520114 | 10.8254 | 18.04 | 241 | 0 | 1-HR | ALL | 19TH | 12042713
| 456426 | 520114 | 9.9379 | 19.21 | 241 | 0 | 1-HR | ALL | 19TH | 12091214
| 456476 | 520114 | 9.3736 | 17.91 | 241 | 0 | 1-HR | ALL | 19TH | 12052812
| 456526 | 520114 | 8.6596 | 16.03 | 241 | 0 | 1-HR | ALL | 19TH | 12080516
| 456576 | 520114 | 8.7765 | 17.55 | 241 | 0 | 1-HR | ALL | 19TH | 12052813
| 456626 | 520114 | 8.6939 | 18.29 | 241 | 0 | 1-HR | ALL | 19TH | 12050913
| 456676 | 520114 | 9.5387 | 19 | 241 | 0 | 1-HR | ALL | 19TH | 12060914
| 456726 | 520114 | 10.5546 | 20.24 | 241 | 0 | 1-HR | ALL | 19TH | 12051212
| 456776 | 520114 | 12.4686 | 21.07 | 241 | 0 | 1-HR | ALL | 19TH | 12053111
| 456826 | 520114 | 14.7102 | 21.58 | 241 | 0 | 1-HR | ALL | 19TH | 12053111
| 456876 | 520114 | 15.7923 | 21.24 | 241 | 0 | 1-HR | ALL | 19TH | 12071109
| 456926 | 520114 | 19.5682 | 23.72 | 241 | 0 | 1-HR | ALL | 19TH | 12051215
| 456976 | 520114 | 21.9948 | 26.61 | 241 | 0 | 1-HR | ALL | 19TH | 12090515
| 457026 | 520114 | 23.969 | 27.72 | 241 | 0 | 1-HR | ALL | 19TH | 12091912
| 457076 | 520114 | 25.1136 | 25.99 | 241 | 0 | 1-HR | ALL | 19TH | 12090210
| 457126 | 520114 | 25.2943 | 23.77 | 241 | 0 | 1-HR | ALL | 19TH | 12042011
| 457176 | 520114 | 25.78 | 23 | 241 | 0 | 1-HR | ALL | 19TH | 12090211
| 457226 | 520114 | 26.3821 | 25.72 | 241 | 0 | 1-HR | ALL | 19TH | 12012105
| 457276 | 520114 | 26.2005 | 28.76 | 241 | 0 | 1-HR | ALL | 19TH | 12090415
| 457326 | 520114 | 26.1977 | 27.24 | 241 | 0 | 1-HR | ALL | 19TH | 12042011
| 457376 | 520114 | 26.4003 | 26.21 | 241 | 0 | 1-HR | ALL | 19TH | 12120913
| 457426 | 520114 | 26.4372 | 26.23 | 241 | 0 | 1-HR | ALL | 19TH | 12021819
| 457476 | 520114 | 26.17 | 27.55 | 241 | 0 | 1-HR | ALL | 19TH | 12120913
| 457526 | 520114 | 26.1526 | 27.93 | 241 | 0 | 1-HR | ALL | 19TH | 12011910
| 457576 | 520114 | 26.9102 | 29.34 | 241 | 0 | 1-HR | ALL | 19TH | 12010510
| 457626 | 520114 | 26.7523 | 27.67 | 241 | 0 | 1-HR | ALL | 19TH | 12091418
| 457676 | 520114 | 28.0204 | 27.36 | 241 | 0 | 1-HR | ALL | 19TH | 12012123
| 457726 | 520114 | 28.4935 | 28.37 | 241 | 0 | 1-HR | ALL | 19TH | 12012106
| 457776 | 520114 | 28.6441 | 29.27 | 241 | 0 | 1-HR | ALL | 19TH | 12012122
| 457826 | 520114 | 28.9096 | 30.94 | 241 | 0 | 1-HR | ALL | 19TH | 12012122
| 457876 | 520114 | 28.9999 | 32.85 | 241 | 0 | 1-HR | ALL | 19TH | 12012119
| 457926 | 520114 | 28.1718 | 35.63 | 241 | 0 | 1-HR | ALL | 19TH | 12012103
| 457976 | 520114 | 27.7147 | 37.63 | 241 | 0 | 1-HR | ALL | 19TH | 12012105
| 458026 | 520114 | 26.2794 | 39.77 | 241 | 0 | 1-HR | ALL | 19TH | 12012105
| 458076 | 520114 | 25.0011 | 38.45 | 241 | 0 | 1-HR | ALL | 19TH | 12012105
| 458126 | 520114 | 24.6579 | 37.71 | 241 | 0 | 1-HR | ALL | 19TH | 12011209
| 458176 | 520114 | 23.8703 | 38.26 | 241 | 0 | 1-HR | ALL | 19TH | 12010508
| 458226 | 520114 | 22.7651 | 39.6 | 241 | 0 | 1-HR | ALL | 19TH | 12011921
| 458276 | 520114 | 22.6384 | 39.77 | 241 | 0 | 1-HR | ALL | 19TH | 12120910
| 458326 | 520114 | 21.9135 | 40.47 | 241 | 0 | 1-HR | ALL | 19TH | 12112515
| 458376 | 520114 | 21.7055 | 41.71 | 241 | 0 | 1-HR | ALL | 19TH | 12012217
| 458426 | 520114 | 21.7083 | 39.58 | 241 | 0 | 1-HR | ALL | 19TH | 12012217
| 458476 | 520114 | 21.3005 | 38.82 | 241 | 0 | 1-HR | ALL | 19TH | 12011209
| 458526 | 520114 | 20.6983 | 40.63 | 239 | 0 | 1-HR | ALL | 19TH | 12011209
| 458576 | 520114 | 20.2555 | 41.92 | 239 | 0 | 1-HR | ALL | 19TH | 12120906
| 458626 | 520114 | 20.1359 | 40.76 | 239 | 0 | 1-HR | ALL | 19TH | 12120906
| 458676 | 520114 | 19.8105 | 39.94 | 237 | 0 | 1-HR | ALL | 19TH | 12011920
| 458726 | 520114 | 19.6676 | 42.87 | 237 | 0 | 1-HR | ALL | 19TH | 12011920
| 458776 | 520114 | 19.2342 | 43.02 | 237 | 0 | 1-HR | ALL | 19TH | 12010509
| 458826 | 520114 | 18.6321 | 44.48 | 237 | 0 | 1-HR | ALL | 19TH | 12010509
| 458876 | 520114 | 18.1743 | 46.44 | 235 | 0 | 1-HR | ALL | 19TH | 12021818
| 458926 | 520114 | 17.5821 | 47.2 | 209 | 0 | 1-HR | ALL | 19TH | 12120909
| 458976 | 520114 | 17.1025 | 46.79 | 208 | 0 | 1-HR | ALL | 19TH | 12012201
| 453976 | 520164 | 10.0188 | 8.7 | 8.7 | 0 | 1-HR | ALL | 19TH | 12081907
| 454026 | 520164 | 9.9871 | 6.35 | 8 | 0 | 1-HR | ALL | 19TH | 12081907
| 454076 | 520164 | 10.2468 | 6.48 | 10 | 0 | 1-HR | ALL | 19TH | 12062017
| 454126 | 520164 | 10.5447 | 8.2 | 11 | 0 | 1-HR | ALL | 19TH | 12020112
| 454176 | 520164 | 10.7326 | 12.1 | 12.1 | 0 | 1-HR | ALL | 19TH | 12050916
| 454226 | 520164 | 10.819 | 12.83 | 12.83 | 0 | 1-HR | ALL | 19TH | 12081908
| 454276 | 520164 | 10.7885 | 9.73 | 11 | 0 | 1-HR | ALL | 19TH | 12081908
| 454326 | 520164 | 10.8688 | 7.57 | 11 | 0 | 1-HR | ALL | 19TH | 12061510
| 454376 | 520164 | 11.0653 | 7.48 | 13 | 0 | 1-HR | ALL | 19TH | 12061510
| 454426 | 520164 | 11.2264 | 8.24 | 13 | 0 | 1-HR | ALL | 19TH | 12072517
| 454476 | 520164 | 11.4647 | 8.94 | 14 | 0 | 1-HR | ALL | 19TH | 12081111
| 454526 | 520164 | 11.7264 | 10.48 | 14 | 0 | 1-HR | ALL | 19TH | 12042510
| 454576 | 520164 | 12.0505 | 11.09 | 15 | 0 | 1-HR | ALL | 19TH | 12020112
| 454626 | 520164 | 12.2295 | 9.43 | 18 | 0 | 1-HR | ALL | 19TH | 12081111
| 454676 | 520164 | 12.6605 | 10.85 | 18 | 0 | 1-HR | ALL | 19TH | 12060310
| 454726 | 520164 | 13.2465 | 14.03 | 16 | 0 | 1-HR | ALL | 19TH | 12042511
| 454776 | 520164 | 13.5599 | 14.79 | 14.79 | 0 | 1-HR | ALL | 19TH | 12062806
| 454826 | 520164 | 13.7372 | 14.68 | 14.68 | 0 | 1-HR | ALL | 19TH | 12060312
| 454876 | 520164 | 14.2611 | 14 | 14 | 0 | 1-HR | ALL | 19TH | 12060312
| 454926 | 520164 | 14.4511 | 12.73 | 15 | 0 | 1-HR | ALL | 19TH | 12060717
| 454976 | 520164 | 14.7796 | 11.64 | 15 | 0 | 1-HR | ALL | 19TH | 12060115
| 455026 | 520164 | 15.208 | 11.03 | 14 | 0 | 1-HR | ALL | 19TH | 12042516
| 455076 | 520164 | 15.7247 | 12.7 | 15 | 0 | 1-HR | ALL | 19TH | 12050916
| 455126 | 520164 | 16.1514 | 14.92 | 14.92 | 0 | 1-HR | ALL | 19TH | 12042509
| 455176 | 520164 | 16.509 | 15.82 | 15.82 | 0 | 1-HR | ALL | 19TH | 12042517
| 455226 | 520164 | 16.743 | 13.3 | 16 | 0 | 1-HR | ALL | 19TH | 12050517
| 455276 | 520164 | 16.6237 | 15 | 17 | 0 | 1-HR | ALL | 19TH | 12061418
| 455326 | 520164 | 16.9059 | 15 | 17 | 0 | 1-HR | ALL | 19TH | 12060308
| 455376 | 520164 | 17.0919 | 15.7 | 240 | 0 | 1-HR | ALL | 19TH | 12042514
| 455426 | 520164 | 17.6764 | 17.96 | 240 | 0 | 1-HR | ALL | 19TH | 12080714
| 455476 | 520164 | 18.2017 | 17.88 | 240 | 0 | 1-HR | ALL | 19TH | 12060311
| 455526 | 520164 | 18.7064 | 18.57 | 240 | 0 | 1-HR | ALL | 19TH | 12082614
| 455576 | 520164 | 19.5813 | 17.97 | 240 | 0 | 1-HR | ALL | 19TH | 12060214
| 455626 | 520164 | 19.1253 | 10.61 | 241 | 0 | 1-HR | ALL | 19TH | 12060416
| 455676 | 520164 | 19.2526 | 12.93 | 241 | 0 | 1-HR | ALL | 19TH | 12062017
| 455726 | 520164 | 19.0614 | 13.36 | 241 | 0 | 1-HR | ALL | 19TH | 12053016
| 455776 | 520164 | 19.5955 | 16.88 | 241 | 0 | 1-HR | ALL | 19TH | 12053016
| 455826 | 520164 | 19.5893 | 16.3 | 241 | 0 | 1-HR | ALL | 19TH | 12053016
| 455876 | 520164 | 19.4037 | 14.08 | 241 | 0 | 1-HR | ALL | 19TH | 12060115
| 455926 | 520164 | 19.6297 | 14.03 | 241 | 0 | 1-HR | ALL | 19TH | 12082410
| 455976 | 520164 | 19.624 | 15.09 | 241 | 0 | 1-HR | ALL | 19TH | 12082410
| 456026 | 520164 | 19.6511 | 16.76 | 241 | 0 | 1-HR | ALL | 19TH | 12053011
| 456076 | 520164 | 17.5751 | 15.73 | 241 | 0 | 1-HR | ALL | 19TH | 12082410
| 456126 | 520164 | 16.082 | 14.18 | 241 | 0 | 1-HR | ALL | 19TH | 12061016
| 456176 | 520164 | 14.4263 | 14.68 | 241 | 0 | 1-HR | ALL | 19TH | 12061513
| 456226 | 520164 | 13.4883 | 16 | 241 | 0 | 1-HR | ALL | 19TH | 12042015
| 456276 | 520164 | 11.727 | 16 | 241 | 0 | 1-HR | ALL | 19TH | 12081914
| 456326 | 520164 | 9.7408 | 17.36 | 241 | 0 | 1-HR | ALL | 19TH | 12062610
| 456376 | 520164 | 9.4086 | 18.91 | 241 | 0 | 1-HR | ALL | 19TH | 12050913
| 456426 | 520164 | 8.7 | 19.39 | 241 | 0 | 1-HR | ALL | 19TH | 12032911
| 456476 | 520164 | 7.7791 | 17.35 | 241 | 0 | 1-HR | ALL | 19TH | 12032911
| 456526 | 520164 | 7.5136 | 16.03 | 241 | 0 | 1-HR | ALL | 19TH | 12052814
| 456576 | 520164 | 7.7996 | 17 | 241 | 0 | 1-HR | ALL | 19TH | 12042611
| 456626 | 520164 | 7.2051 | 17.12 | 241 | 0 | 1-HR | ALL | 19TH | 12042415
| 456676 | 520164 | 8.0058 | 18.12 | 241 | 0 | 1-HR | ALL | 19TH | 12052811
| 456726 | 520164 | 9.2209 | 18.21 | 241 | 0 | 1-HR | ALL | 19TH | 12053116
| 456776 | 520164 | 10.0228 | 18.56 | 241 | 0 | 1-HR | ALL | 19TH | 12053013
| 456826 | 520164 | 12.8445 | 20.03 | 241 | 0 | 1-HR | ALL | 19TH | 12071109
| 456876 | 520164 | 16.0106 | 22.22 | 241 | 0 | 1-HR | ALL | 19TH | 12090216
| 456926 | 520164 | 18.9763 | 23.09 | 241 | 0 | 1-HR | ALL | 19TH | 12073009
| 456976 | 520164 | 21.212 | 24.15 | 241 | 0 | 1-HR | ALL | 19TH | 12060909
| 457026 | 520164 | 22.7433 | 25.82 | 241 | 0 | 1-HR | ALL | 19TH | 12072717
| 457076 | 520164 | 24.0653 | 25.72 | 241 | 0 | 1-HR | ALL | 19TH | 12071710
| 457126 | 520164 | 25.1399 | 24.73 | 241 | 0 | 1-HR | ALL | 19TH | 12073011
| 457176 | 520164 | 25.028 | 23.27 | 241 | 0 | 1-HR | ALL | 19TH | 12071708
| 457226 | 520164 | 26.2955 | 24.53 | 241 | 0 | 1-HR | ALL | 19TH | 12072717
| 457276 | 520164 | 26.9483 | 26.24 | 241 | 0 | 1-HR | ALL | 19TH | 12090514
| 457326 | 520164 | 27.131 | 26.12 | 241 | 0 | 1-HR | ALL | 19TH | 12083114
| 457376 | 520164 | 26.9044 | 27 | 241 | 0 | 1-HR | ALL | 19TH | 12083114
| 457426 | 520164 | 27.0048 | 27.9 | 241 | 0 | 1-HR | ALL | 19TH | 12120913
| 457476 | 520164 | 27.3584 | 27.53 | 241 | 0 | 1-HR | ALL | 19TH | 12040111
| 457526 | 520164 | 29.0556 | 25.76 | 241 | 0 | 1-HR | ALL | 19TH | 12012123
| 457576 | 520164 | 29.134 | 25.24 | 241 | 0 | 1-HR | ALL | 19TH | 12112515
| 457626 | 520164 | 29.5099 | 25.04 | 241 | 0 | 1-HR | ALL | 19TH | 12112515
| 457676 | 520164 | 29.9636 | 25.12 | 241 | 0 | 1-HR | ALL | 19TH | 12011210
| 457726 | 520164 | 30.283 | 25.13 | 241 | 0 | 1-HR | ALL | 19TH | 12011207
| 457776 | 520164 | 30.1142 | 25.94 | 241 | 0 | 1-HR | ALL | 19TH | 12012110
| 457826 | 520164 | 28.8042 | 28.8 | 241 | 0 | 1-HR | ALL | 19TH | 12012105
| 457876 | 520164 | 27.1414 | 32.03 | 241 | 0 | 1-HR | ALL | 19TH | 12012105
| 457926 | 520164 | 26.07 | 34.51 | 241 | 0 | 1-HR | ALL | 19TH | 12112515
| 457976 | 520164 | 25.4247 | 34.96 | 241 | 0 | 1-HR | ALL | 19TH | 12012210
| 458026 | 520164 | 24.6172 | 37.27 | 241 | 0 | 1-HR | ALL | 19TH | 12012121
| 458076 | 520164 | 23.601 | 38.73 | 241 | 0 | 1-HR | ALL | 19TH | 12120910
| 458126 | 520164 | 23.6635 | 40.2 | 241 | 0 | 1-HR | ALL | 19TH | 12012210
| 458176 | 520164 | 23.0282 | 39.88 | 241 | 0 | 1-HR | ALL | 19TH | 12012210
| 458226 | 520164 | 23.0331 | 40.7 | 241 | 0 | 1-HR | ALL | 19TH | 12120906
| 458276 | 520164 | 22.4236 | 41.08 | 241 | 0 | 1-HR | ALL | 19TH | 12012108
| 458326 | 520164 | 21.9968 | 41.12 | 241 | 0 | 1-HR | ALL | 19TH | 12010505
| 458376 | 520164 | 21.7087 | 39.73 | 241 | 0 | 1-HR | ALL | 19TH | 12010505
| 458426 | 520164 | 21.6714 | 37.44 | 241 | 0 | 1-HR | ALL | 19TH | 12011920
| 458476 | 520164 | 21.2922 | 38.03 | 239 | 0 | 1-HR | ALL | 19TH | 12010507
| 458526 | 520164 | 20.9514 | 40.39 | 239 | 0 | 1-HR | ALL | 19TH | 12012217
| 458576 | 520164 | 20.662 | 41.64 | 237 | 0 | 1-HR | ALL | 19TH | 12120909
| 458626 | 520164 | 20.2741 | 39.97 | 237 | 0 | 1-HR | ALL | 19TH | 12021818
| 458676 | 520164 | 20.0503 | 39.7 | 237 | 0 | 1-HR | ALL | 19TH | 12010509
| 458726 | 520164 | 19.385 | 41.48 | 237 | 0 | 1-HR | ALL | 19TH | 12010509
| 458776 | 520164 | 19.1792 | 43.03 | 237 | 0 | 1-HR | ALL | 19TH | 12012201
| 458826 | 520164 | 18.7233 | 44.57 | 237 | 0 | 1-HR | ALL | 19TH | 12010406
| 458876 | 520164 | 18.2313 | 46.09 | 208 | 0 | 1-HR | ALL | 19TH | 12012120
| 458926 | 520164 | 17.8297 | 46.26 | 205 | 0 | 1-HR | ALL | 19TH | 12011210
| 458976 | 520164 | 17.2984 | 46.27 | 203 | 0 | 1-HR | ALL | 19TH | 12011210
| 453976 | 520214 | 10.229 | 10.97 | 10.97 | 0 | 1-HR | ALL | 19TH | 12061506
| 454026 | 520214 | 10.2817 | 8.7 | 8.7 | 0 | 1-HR | ALL | 19TH | 12082408
| 454076 | 520214 | 10.4194 | 7.45 | 10 | 0 | 1-HR | ALL | 19TH | 12060717
| 454126 | 520214 | 10.6666 | 9.13 | 9.13 | 0 | 1-HR | ALL | 19TH | 12061510
| 454176 | 520214 | 10.8401 | 11.5 | 11.5 | 0 | 1-HR | ALL | 19TH | 12081908
| 454226 | 520214 | 11.0137 | 11.75 | 11.75 | 0 | 1-HR | ALL | 19TH | 12062017
| 454276 | 520214 | 11.2416 | 11.46 | 11.46 | 0 | 1-HR | ALL | 19TH | 12060809
| 454326 | 520214 | 11.3943 | 10.59 | 10.59 | 0 | 1-HR | ALL | 19TH | 12061412
| 454376 | 520214 | 11.6213 | 8.97 | 12 | 0 | 1-HR | ALL | 19TH | 12013113
| 454426 | 520214 | 11.8693 | 6.43 | 13 | 0 | 1-HR | ALL | 19TH | 12060809
| 454476 | 520214 | 12.0845 | 6.15 | 14 | 0 | 1-HR | ALL | 19TH | 12013112
| 454526 | 520214 | 12.3264 | 8.53 | 13 | 0 | 1-HR | ALL | 19TH | 12013112
| 454576 | 520214 | 12.4965 | 9.46 | 15 | 0 | 1-HR | ALL | 19TH | 12013112
| 454626 | 520214 | 12.6493 | 9.83 | 18 | 0 | 1-HR | ALL | 19TH | 12081111
| 454676 | 520214 | 12.9963 | 11.56 | 18 | 0 | 1-HR | ALL | 19TH | 12081111
| 454726 | 520214 | 13.2702 | 13.48 | 18 | 0 | 1-HR | ALL | 19TH | 12092317
| 454776 | 520214 | 13.3992 | 15.15 | 15.15 | 0 | 1-HR | ALL | 19TH | 12092317
| 454826 | 520214 | 13.7712 | 16.2 | 16.2 | 0 | 1-HR | ALL | 19TH | 12042510
| 454876 | 520214 | 14.076 | 15.07 | 15.07 | 0 | 1-HR | ALL | 19TH | 12092316
| 454926 | 520214 | 14.6173 | 14.54 | 14.54 | 0 | 1-HR | ALL | 19TH | 12081111
| 454976 | 520214 | 14.9268 | 14.89 | 14.89 | 0 | 1-HR | ALL | 19TH | 12081111
| 455026 | 520214 | 15.1688 | 14.01 | 14.01 | 0 | 1-HR | ALL | 19TH | 12081111
| 455076 | 520214 | 15.5616 | 14.52 | 14.52 | 0 | 1-HR | ALL | 19TH | 12060115
| 455126 | 520214 | 16.3225 | 16.35 | 16.35 | 0 | 1-HR | ALL | 19TH | 12060115
| 455176 | 520214 | 17.0193 | 15.97 | 15.97 | 0 | 1-HR | ALL | 19TH | 12060115
| 455226 | 520214 | 16.8382 | 14.3 | 14.3 | 0 | 1-HR | ALL | 19TH | 12061508
| 455276 | 520214 | 17.0985 | 14 | 16 | 0 | 1-HR | ALL | 19TH | 12050914
| 455326 | 520214 | 17.454 | 13.48 | 16 | 0 | 1-HR | ALL | 19TH | 12050914
| 455376 | 520214 | 17.8069 | 14.77 | 17 | 0 | 1-HR | ALL | 19TH | 12061506
| 455426 | 520214 | 18.0025 | 16.27 | 240 | 0 | 1-HR | ALL | 19TH | 12042516
| 455476 | 520214 | 18.5738 | 19.04 | 240 | 0 | 1-HR | ALL | 19TH | 12061418
| 455526 | 520214 | 18.3885 | 19.79 | 240 | 0 | 1-HR | ALL | 19TH | 12042516
| 455576 | 520214 | 18.2446 | 16.48 | 240 | 0 | 1-HR | ALL | 19TH | 12081912
| 455626 | 520214 | 17.9559 | 10.44 | 241 | 0 | 1-HR | ALL | 19TH | 12042511
| 455676 | 520214 | 18.237 | 10.29 | 241 | 0 | 1-HR | ALL | 19TH | 12062011
| 455726 | 520214 | 18.7322 | 12.53 | 241 | 0 | 1-HR | ALL | 19TH | 12042509
| 455776 | 520214 | 18.8712 | 16.03 | 241 | 0 | 1-HR | ALL | 19TH | 12050517
| 455826 | 520214 | 19.1103 | 15.93 | 241 | 0 | 1-HR | ALL | 19TH | 12042413
| 455876 | 520214 | 18.938 | 14.54 | 241 | 0 | 1-HR | ALL | 19TH | 12052310
| 455926 | 520214 | 18.4022 | 14.01 | 241 | 0 | 1-HR | ALL | 19TH | 12081013
| 455976 | 520214 | 18.2757 | 14.46 | 241 | 0 | 1-HR | ALL | 19TH | 12060115
| 456026 | 520214 | 17.8292 | 15.91 | 241 | 0 | 1-HR | ALL | 19TH | 12061010
| 456076 | 520214 | 17.0937 | 15.88 | 241 | 0 | 1-HR | ALL | 19TH | 12072515
| 456126 | 520214 | 15.0193 | 14.59 | 241 | 0 | 1-HR | ALL | 19TH | 12072014
| 456176 | 520214 | 13.0348 | 14.53 | 241 | 0 | 1-HR | ALL | 19TH | 12060414
| 456226 | 520214 | 11.3658 | 15 | 241 | 0 | 1-HR | ALL | 19TH | 12080613
| 456276 | 520214 | 9.9211 | 15 | 241 | 0 | 1-HR | ALL | 19TH | 12061013
| 456326 | 520214 | 9.0269 | 16.36 | 241 | 0 | 1-HR | ALL | 19TH | 12042412
| 456376 | 520214 | 6.7127 | 17.43 | 241 | 0 | 1-HR | ALL | 19TH | 12081914
| 456426 | 520214 | 6.0711 | 16.46 | 241 | 0 | 1-HR | ALL | 19TH | 12032911
| 456476 | 520214 | 5.3309 | 16.49 | 241 | 0 | 1-HR | ALL | 19TH | 12062009
| 456526 | 520214 | 5.3499 | 17.99 | 241 | 0 | 1-HR | ALL | 19TH | 12062009
| 456576 | 520214 | 5.085 | 17.23 | 241 | 0 | 1-HR | ALL | 19TH | 12053010
| 456626 | 520214 | 5.5188 | 17.54 | 241 | 0 | 1-HR | ALL | 19TH | 12053008
| 456676 | 520214 | 6.9852 | 18.12 | 241 | 0 | 1-HR | ALL | 19TH | 12080910
| 456726 | 520214 | 8.7121 | 18.39 | 241 | 0 | 1-HR | ALL | 19TH | 12080911
| 456776 | 520214 | 9.2615 | 17.17 | 241 | 0 | 1-HR | ALL | 19TH | 12061012
| 456826 | 520214 | 12.0561 | 18.47 | 241 | 0 | 1-HR | ALL | 19TH | 12080910
| 456876 | 520214 | 15.34 | 21 | 241 | 0 | 1-HR | ALL | 19TH | 12090210
| 456926 | 520214 | 18.7389 | 21.75 | 241 | 0 | 1-HR | ALL | 19TH | 12073011
| 456976 | 520214 | 21.2011 | 21.91 | 241 | 0 | 1-HR | ALL | 19TH | 12072717
| 457026 | 520214 | 22.4341 | 22.61 | 241 | 0 | 1-HR | ALL | 19TH | 12051615
| 457076 | 520214 | 23.9975 | 24.11 | 241 | 0 | 1-HR | ALL | 19TH | 12080914
| 457126 | 520214 | 24.9174 | 25.47 | 241 | 0 | 1-HR | ALL | 19TH | 12072717
| 457176 | 520214 | 26.1959 | 24.61 | 241 | 0 | 1-HR | ALL | 19TH | 12072716
| 457226 | 520214 | 26.872 | 22.46 | 241 | 0 | 1-HR | ALL | 19TH | 12090210
| 457276 | 520214 | 27.6102 | 21.94 | 241 | 0 | 1-HR | ALL | 19TH | 12042012
| 457326 | 520214 | 28.7311 | 22.53 | 241 | 0 | 1-HR | ALL | 19TH | 12012117
| 457376 | 520214 | 29.0002 | 24.73 | 241 | 0 | 1-HR | ALL | 19TH | 12040112
| 457426 | 520214 | 28.2109 | 26.94 | 241 | 0 | 1-HR | ALL | 19TH | 12012104
| 457476 | 520214 | 29.609 | 25.82 | 241 | 0 | 1-HR | ALL | 19TH | 12011910
| 457526 | 520214 | 30.8844 | 23.26 | 241 | 0 | 1-HR | ALL | 19TH | 12011207
| 457576 | 520214 | 29.3464 | 24.46 | 241 | 0 | 1-HR | ALL | 19TH | 12011207
| 457626 | 520214 | 29.4305 | 24.46 | 241 | 0 | 1-HR | ALL | 19TH | 12011210
| 457676 | 520214 | 29.9451 | 24.29 | 241 | 0 | 1-HR | ALL | 19TH | 12012103
| 457726 | 520214 | 29.3503 | 23.99 | 241 | 0 | 1-HR | ALL | 19TH | 12012121
| 457776 | 520214 | 28.883 | 24.24 | 241 | 0 | 1-HR | ALL | 19TH | 12010506
| 457826 | 520214 | 27.8468 | 27.25 | 241 | 0 | 1-HR | ALL | 19TH | 12012208
| 457876 | 520214 | 27.1998 | 31.47 | 241 | 0 | 1-HR | ALL | 19TH | 12012208
| 457926 | 520214 | 26.6213 | 32.32 | 241 | 0 | 1-HR | ALL | 19TH | 12012208
| 457976 | 520214 | 26.0122 | 32.29 | 241 | 0 | 1-HR | ALL | 19TH | 12012208
| 458026 | 520214 | 25.6657 | 35.48 | 241 | 0 | 1-HR | ALL | 19TH | 12120906
| 458076 | 520214 | 25.7079 | 37.15 | 241 | 0 | 1-HR | ALL | 19TH | 12120906
| 458126 | 520214 | 25.4955 | 39.18 | 241 | 0 | 1-HR | ALL | 19TH | 12120909
| 458176 | 520214 | 24.8436 | 41.53 | 241 | 0 | 1-HR | ALL | 19TH | 12012210
| 458226 | 520214 | 24.143 | 40.68 | 241 | 0 | 1-HR | ALL | 19TH | 12010507
| 458276 | 520214 | 23.1604 | 40.18 | 241 | 0 | 1-HR | ALL | 19TH | 12012210
| 458326 | 520214 | 23.0818 | 39 | 241 | 0 | 1-HR | ALL | 19TH | 12011920
| 458376 | 520214 | 22.9348 | 38.3 | 241 | 0 | 1-HR | ALL | 19TH | 12011210
| 458426 | 520214 | 22.2842 | 37.91 | 239 | 0 | 1-HR | ALL | 19TH | 12011210
| 458476 | 520214 | 21.6274 | 39.09 | 239 | 0 | 1-HR | ALL | 19TH | 12011910
| 458526 | 520214 | 21.5051 | 39.34 | 238 | 0 | 1-HR | ALL | 19TH | 12012201
| 458576 | 520214 | 20.9869 | 39.29 | 237 | 0 | 1-HR | ALL | 19TH | 12010406
| 458626 | 520214 | 20.6264 | 39.01 | 237 | 0 | 1-HR | ALL | 19TH | 12012120
| 458676 | 520214 | 20.2497 | 40.15 | 237 | 0 | 1-HR | ALL | 19TH | 12012110
| 458726 | 520214 | 19.6668 | 40.17 | 237 | 0 | 1-HR | ALL | 19TH | 12012110
| 458776 | 520214 | 19.1964 | 41.94 | 237 | 0 | 1-HR | ALL | 19TH | 12012104
| 458826 | 520214 | 18.5888 | 43.61 | 226 | 0 | 1-HR | ALL | 19TH | 12012104
| 458876 | 520214 | 18.1273 | 45.65 | 202 | 0 | 1-HR | ALL | 19TH | 12012102
| 458926 | 520214 | 17.9436 | 45.6 | 201 | 0 | 1-HR | ALL | 19TH | 12012102
| 458976 | 520214 | 17.6706 | 48.21 | 200 | 0 | 1-HR | ALL | 19TH | 12010510
| 453976 | 520264 | 10.051 | 10.78 | 10.78 | 0 | 1-HR | ALL | 19TH | 12050916
| 454026 | 520264 | 10.3085 | 9.88 | 9.88 | 0 | 1-HR | ALL | 19TH | 12050916
| 454076 | 520264 | 10.501 | 9.23 | 12 | 0 | 1-HR | ALL | 19TH | 12042513
| 454126 | 520264 | 10.8516 | 11.99 | 11.99 | 0 | 1-HR | ALL | 19TH | 12081908
| 454176 | 520264 | 10.8553 | 10.54 | 10.54 | 0 | 1-HR | ALL | 19TH | 12081908
| 454226 | 520264 | 11.0671 | 11 | 11 | 0 | 1-HR | ALL | 19TH | 12060809
| 454276 | 520264 | 11.3142 | 11 | 11 | 0 | 1-HR | ALL | 19TH | 12060717
| 454326 | 520264 | 11.5106 | 10.71 | 10.71 | 0 | 1-HR | ALL | 19TH | 12061506
| 454376 | 520264 | 11.7841 | 8.36 | 13 | 0 | 1-HR | ALL | 19TH | 12060717
| 454426 | 520264 | 11.9373 | 6.22 | 13 | 0 | 1-HR | ALL | 19TH | 12062017
| 454476 | 520264 | 12.3051 | 7.12 | 12 | 0 | 1-HR | ALL | 19TH | 12060717
| 454526 | 520264 | 12.6113 | 8.21 | 8.21 | 0 | 1-HR | ALL | 19TH | 12013113
| 454576 | 520264 | 12.8164 | 7.24 | 12 | 0 | 1-HR | ALL | 19TH | 12013112
| 454626 | 520264 | 13.0704 | 8.91 | 18 | 0 | 1-HR | ALL | 19TH | 12013112
| 454676 | 520264 | 13.2363 | 11.23 | 18 | 0 | 1-HR | ALL | 19TH | 12081111
| 454726 | 520264 | 13.6195 | 13.03 | 18 | 0 | 1-HR | ALL | 19TH | 12013112
| 454776 | 520264 | 14.0324 | 14.7 | 14.7 | 0 | 1-HR | ALL | 19TH | 12081111
| 454826 | 520264 | 14.4183 | 15.79 | 15.79 | 0 | 1-HR | ALL | 19TH | 12020112
| 454876 | 520264 | 14.6896 | 17.01 | 17.01 | 0 | 1-HR | ALL | 19TH | 12020112
| 454926 | 520264 | 14.8248 | 16.37 | 16.37 | 0 | 1-HR | ALL | 19TH | 12020112
| 454976 | 520264 | 14.9158 | 15 | 15 | 0 | 1-HR | ALL | 19TH | 12031315
| 455026 | 520264 | 15.124 | 15 | 15 | 0 | 1-HR | ALL | 19TH | 12092317
| 455076 | 520264 | 15.7256 | 14.85 | 14.85 | 0 | 1-HR | ALL | 19TH | 12042512
| 455126 | 520264 | 16.1623 | 15.79 | 15.79 | 0 | 1-HR | ALL | 19TH | 12042515
| 455176 | 520264 | 16.1108 | 15.77 | 15.77 | 0 | 1-HR | ALL | 19TH | 12042515
| 455226 | 520264 | 16.76 | 15 | 15 | 0 | 1-HR | ALL | 19TH | 12060115
| 455276 | 520264 | 16.9941 | 14.71 | 14.71 | 0 | 1-HR | ALL | 19TH | 12060809
| 455326 | 520264 | 17.4536 | 14.24 | 15 | 0 | 1-HR | ALL | 19TH | 12080414
| 455376 | 520264 | 17.905 | 15.91 | 15.91 | 0 | 1-HR | ALL | 19TH | 12081111
| 455426 | 520264 | 17.8948 | 15.71 | 15.71 | 0 | 1-HR | ALL | 19TH | 12060308
| 455476 | 520264 | 18.3512 | 18.84 | 18.84 | 0 | 1-HR | ALL | 19TH | 12081111
| 455526 | 520264 | 18.5419 | 19.48 | 19.48 | 0 | 1-HR | ALL | 19TH | 12082411
| 455576 | 520264 | 17.9096 | 16.57 | 240 | 0 | 1-HR | ALL | 19TH | 12081111
| 455626 | 520264 | 17.3858 | 12.84 | 240 | 0 | 1-HR | ALL | 19TH | 12062011
| 455676 | 520264 | 17.4719 | 13.1 | 241 | 0 | 1-HR | ALL | 19TH | 12081913
| 455726 | 520264 | 17.6297 | 12.51 | 241 | 0 | 1-HR | ALL | 19TH | 12050916
| 455776 | 520264 | 17.675 | 14.61 | 241 | 0 | 1-HR | ALL | 19TH | 12052311
| 455826 | 520264 | 17.4344 | 15.24 | 241 | 0 | 1-HR | ALL | 19TH | 12061412
| 455876 | 520264 | 17.0818 | 14.79 | 241 | 0 | 1-HR | ALL | 19TH | 12062114
| 455926 | 520264 | 16.9819 | 14 | 241 | 0 | 1-HR | ALL | 19TH | 12081912
| 455976 | 520264 | 15.9107 | 14 | 241 | 0 | 1-HR | ALL | 19TH | 12081912
| 456026 | 520264 | 15.4329 | 14.57 | 241 | 0 | 1-HR | ALL | 19TH | 12081013
| 456076 | 520264 | 14.1749 | 13.97 | 241 | 0 | 1-HR | ALL | 19TH | 12070713
| 456126 | 520264 | 12.757 | 12.3 | 241 | 0 | 1-HR | ALL | 19TH | 12041314
| 456176 | 520264 | 11.6787 | 13.23 | 241 | 0 | 1-HR | ALL | 19TH | 12062010
| 456226 | 520264 | 10.4289 | 15.03 | 241 | 0 | 1-HR | ALL | 19TH | 12082414
| 456276 | 520264 | 9.0282 | 16 | 241 | 0 | 1-HR | ALL | 19TH | 12052812
| 456326 | 520264 | 6.5741 | 16.36 | 241 | 0 | 1-HR | ALL | 19TH | 12032712
| 456376 | 520264 | 4.9195 | 16.98 | 241 | 0 | 1-HR | ALL | 19TH | 12062009
| 456426 | 520264 | 4.0638 | 16.21 | 241 | 0 | 1-HR | ALL | 19TH | 12032714
| 456476 | 520264 | 3.837 | 17.86 | 241 | 0 | 1-HR | ALL | 19TH | 12052809
| 456526 | 520264 | 3.8934 | 21.6 | 241 | 0 | 1-HR | ALL | 19TH | 12040513
| 456576 | 520264 | 4.4182 | 20.13 | 241 | 0 | 1-HR | ALL | 19TH | 12032711
| 456626 | 520264 | 4.8791 | 20 | 241 | 0 | 1-HR | ALL | 19TH | 12052410
| 456676 | 520264 | 5.4434 | 21.02 | 241 | 0 | 1-HR | ALL | 19TH | 12062009
| 456726 | 520264 | 7.5781 | 20.54 | 241 | 0 | 1-HR | ALL | 19TH | 12051213
| 456776 | 520264 | 9.3816 | 18.08 | 241 | 0 | 1-HR | ALL | 19TH | 12052812
| 456826 | 520264 | 12.1289 | 18 | 241 | 0 | 1-HR | ALL | 19TH | 12072915
| 456876 | 520264 | 14.9947 | 17.3 | 241 | 0 | 1-HR | ALL | 19TH | 12051615
| 456926 | 520264 | 18.0424 | 18.65 | 241 | 0 | 1-HR | ALL | 19TH | 12072710
| 456976 | 520264 | 19.2409 | 19.03 | 241 | 0 | 1-HR | ALL | 19TH | 12072717
| 457026 | 520264 | 21.0896 | 20.55 | 241 | 0 | 1-HR | ALL | 19TH | 12080711
| 457076 | 520264 | 24.0355 | 22.44 | 241 | 0 | 1-HR | ALL | 19TH | 12090413
| 457126 | 520264 | 25.4691 | 22.37 | 241 | 0 | 1-HR | ALL | 19TH | 12080917
| 457176 | 520264 | 27.2995 | 22.58 | 241 | 0 | 1-HR | ALL | 19TH | 12051615
| 457226 | 520264 | 28.1417 | 21.5 | 241 | 0 | 1-HR | ALL | 19TH | 12073010
| 457276 | 520264 | 28.6964 | 19.8 | 241 | 0 | 1-HR | ALL | 19TH | 12090413
| 457326 | 520264 | 28.7154 | 20 | 241 | 0 | 1-HR | ALL | 19TH | 12090413
| 457376 | 520264 | 29.486 | 21.51 | 241 | 0 | 1-HR | ALL | 19TH | 12012121
| 457426 | 520264 | 28.988 | 23.78 | 241 | 0 | 1-HR | ALL | 19TH | 12012104
| 457476 | 520264 | 29.1267 | 22.33 | 241 | 0 | 1-HR | ALL | 19TH | 12011910
| 457526 | 520264 | 28.5822 | 21.87 | 241 | 0 | 1-HR | ALL | 19TH | 12072716
| 457576 | 520264 | 28.8451 | 22.8 | 241 | 0 | 1-HR | ALL | 19TH | 12010504
| 457626 | 520264 | 29.1115 | 23.7 | 241 | 0 | 1-HR | ALL | 19TH | 12010504
| 457676 | 520264 | 29.1108 | 24.85 | 241 | 0 | 1-HR | ALL | 19TH | 12120909
| 457726 | 520264 | 28.8378 | 24.21 | 241 | 0 | 1-HR | ALL | 19TH | 12012110
| 457776 | 520264 | 28.3683 | 24.76 | 241 | 0 | 1-HR | ALL | 19TH | 12120909
| 457826 | 520264 | 28.1933 | 26.09 | 241 | 0 | 1-HR | ALL | 19TH | 12120906
| 457876 | 520264 | 27.6449 | 30.26 | 241 | 0 | 1-HR | ALL | 19TH | 12012110
| 457926 | 520264 | 27.1765 | 32 | 241 | 0 | 1-HR | ALL | 19TH | 12012110
| 457976 | 520264 | 26.7853 | 31.87 | 241 | 0 | 1-HR | ALL | 19TH | 12012110
| 458026 | 520264 | 25.7688 | 35.03 | 241 | 0 | 1-HR | ALL | 19TH | 12120905
| 458076 | 520264 | 25.2709 | 36.84 | 241 | 0 | 1-HR | ALL | 19TH | 12120910
| 458126 | 520264 | 24.9492 | 37.78 | 241 | 0 | 1-HR | ALL | 19TH | 12012110
| 458176 | 520264 | 24.2901 | 40.34 | 241 | 0 | 1-HR | ALL | 19TH | 12012110
| 458226 | 520264 | 24.0571 | 39.43 | 241 | 0 | 1-HR | ALL | 19TH | 12011920
| 458276 | 520264 | 23.7417 | 39.73 | 241 | 0 | 1-HR | ALL | 19TH | 12012208
| 458326 | 520264 | 23.4515 | 39.76 | 239 | 0 | 1-HR | ALL | 19TH | 12012104
| 458376 | 520264 | 22.9057 | 38.09 | 239 | 0 | 1-HR | ALL | 19TH | 12010504
| 458426 | 520264 | 22.3416 | 38.87 | 239 | 0 | 1-HR | ALL | 19TH | 12010504
| 458476 | 520264 | 21.6347 | 39.82 | 237 | 0 | 1-HR | ALL | 19TH | 12012120
| 458526 | 520264 | 21.1583 | 39.69 | 237 | 0 | 1-HR | ALL | 19TH | 12012102
| 458576 | 520264 | 20.6558 | 36.92 | 237 | 0 | 1-HR | ALL | 19TH | 12010504
| 458626 | 520264 | 20.2779 | 36.56 | 237 | 0 | 1-HR | ALL | 19TH | 12010511
| 458676 | 520264 | 19.8972 | 36.19 | 237 | 0 | 1-HR | ALL | 19TH | 12012202
| 458726 | 520264 | 19.5801 | 37.88 | 237 | 0 | 1-HR | ALL | 19TH | 12012103
| 458776 | 520264 | 19.0221 | 39.79 | 237 | 0 | 1-HR | ALL | 19TH | 12012103
| 458826 | 520264 | 18.7923 | 40.48 | 222 | 0 | 1-HR | ALL | 19TH | 12110616
| 458876 | 520264 | 18.3878 | 42.81 | 201 | 0 | 1-HR | ALL | 19TH | 12012123
| 458926 | 520264 | 17.8382 | 43.85 | 200 | 0 | 1-HR | ALL | 19TH | 12012123
| 458976 | 520264 | 17.346 | 46.63 | 189 | 0 | 1-HR | ALL | 19TH | 12012001
| 453976 | 520314 | 10.1178 | 9.07 | 9.07 | 0 | 1-HR | ALL | 19TH | 12020112
| 454026 | 520314 | 10.2611 | 5.94 | 12 | 0 | 1-HR | ALL | 19TH | 12050916
| 454076 | 520314 | 10.5346 | 6.97 | 12 | 0 | 1-HR | ALL | 19TH | 12082408
| 454126 | 520314 | 10.7854 | 9.39 | 9.39 | 0 | 1-HR | ALL | 19TH | 12020112
| 454176 | 520314 | 10.8539 | 10.04 | 10.04 | 0 | 1-HR | ALL | 19TH | 12081908
| 454226 | 520314 | 11.0048 | 11.56 | 11.56 | 0 | 1-HR | ALL | 19TH | 12060809
| 454276 | 520314 | 11.2387 | 10.1 | 10.1 | 0 | 1-HR | ALL | 19TH | 12060809
| 454326 | 520314 | 11.4858 | 8.46 | 8.46 | 0 | 1-HR | ALL | 19TH | 12042513
| 454376 | 520314 | 11.7604 | 8.83 | 13 | 0 | 1-HR | ALL | 19TH | 12060809
| 454426 | 520314 | 11.6886 | 7.91 | 13 | 0 | 1-HR | ALL | 19TH | 12060717
| 454476 | 520314 | 12.0197 | 9.57 | 11 | 0 | 1-HR | ALL | 19TH | 12060717
| 454526 | 520314 | 12.3187 | 9.88 | 12 | 0 | 1-HR | ALL | 19TH | 12060717
| 454576 | 520314 | 12.5988 | 9.76 | 12 | 0 | 1-HR | ALL | 19TH | 12062017
| 454626 | 520314 | 12.9044 | 10.57 | 12 | 0 | 1-HR | ALL | 19TH | 12081111
| 454676 | 520314 | 13.2858 | 11.6 | 14 | 0 | 1-HR | ALL | 19TH | 12060717
| 454726 | 520314 | 13.7073 | 13.88 | 13.88 | 0 | 1-HR | ALL | 19TH | 12081111
| 454776 | 520314 | 14.0523 | 14.7 | 14.7 | 0 | 1-HR | ALL | 19TH | 12060717
| 454826 | 520314 | 14.3615 | 15 | 15 | 0 | 1-HR | ALL | 19TH | 12013113
| 454876 | 520314 | 14.7006 | 16.15 | 16.15 | 0 | 1-HR | ALL | 19TH | 12061416
| 454926 | 520314 | 15.0731 | 16.34 | 16.34 | 0 | 1-HR | ALL | 19TH | 12020112
| 454976 | 520314 | 15.411 | 15.88 | 15.88 | 0 | 1-HR | ALL | 19TH | 12060717
| 455026 | 520314 | 15.6675 | 14.97 | 14.97 | 0 | 1-HR | ALL | 19TH | 12060717
| 455076 | 520314 | 15.9118 | 14.04 | 14.04 | 0 | 1-HR | ALL | 19TH | 12060717
| 455126 | 520314 | 16.2066 | 14.12 | 14.12 | 0 | 1-HR | ALL | 19TH | 12060717
| 455176 | 520314 | 16.551 | 15 | 15 | 0 | 1-HR | ALL | 19TH | 12060717
| 455226 | 520314 | 16.8076 | 15 | 15 | 0 | 1-HR | ALL | 19TH | 12060717
| 455276 | 520314 | 16.9932 | 15 | 15 | 0 | 1-HR | ALL | 19TH | 12081110
| 455326 | 520314 | 17.21 | 15 | 15 | 0 | 1-HR | ALL | 19TH | 12060717
| 455376 | 520314 | 17.6099 | 15.82 | 15.82 | 0 | 1-HR | ALL | 19TH | 12060115
| 455426 | 520314 | 17.973 | 16 | 16 | 0 | 1-HR | ALL | 19TH | 12061410
| 455476 | 520314 | 18.0494 | 17.13 | 17.13 | 0 | 1-HR | ALL | 19TH | 12061416
| 455526 | 520314 | 18.1299 | 17.86 | 17.86 | 0 | 1-HR | ALL | 19TH | 12042512
| 455576 | 520314 | 17.8729 | 16.15 | 240 | 0 | 1-HR | ALL | 19TH | 12060809
| 455626 | 520314 | 18.1753 | 18.63 | 240 | 0 | 1-HR | ALL | 19TH | 12060417
| 455676 | 520314 | 17.7626 | 16.63 | 240 | 0 | 1-HR | ALL | 19TH | 12080716
| 455726 | 520314 | 16.7839 | 12.53 | 241 | 0 | 1-HR | ALL | 19TH | 12081913
| 455776 | 520314 | 16.9211 | 13.06 | 241 | 0 | 1-HR | ALL | 19TH | 12080716
| 455826 | 520314 | 16.8668 | 15 | 241 | 0 | 1-HR | ALL | 19TH | 12071217
| 455876 | 520314 | 16.3375 | 14 | 241 | 0 | 1-HR | ALL | 19TH | 12080714
| 455926 | 520314 | 15.913 | 14 | 241 | 0 | 1-HR | ALL | 19TH | 12080714
| 455976 | 520314 | 15.1166 | 14.61 | 241 | 0 | 1-HR | ALL | 19TH | 12080414
| 456026 | 520314 | 13.9492 | 15.04 | 241 | 0 | 1-HR | ALL | 19TH | 12040511
| 456076 | 520314 | 12.1831 | 14 | 241 | 0 | 1-HR | ALL | 19TH | 12082410
| 456126 | 520314 | 10.7779 | 13.79 | 241 | 0 | 1-HR | ALL | 19TH | 12032712
| 456176 | 520314 | 9.5865 | 14.16 | 241 | 0 | 1-HR | ALL | 19TH | 12081013
| 456226 | 520314 | 9.1263 | 15.03 | 241 | 0 | 1-HR | ALL | 19TH | 12052812
| 456276 | 520314 | 7.8732 | 16 | 241 | 0 | 1-HR | ALL | 19TH | 12061010
| 456326 | 520314 | 5.5885 | 16.36 | 241 | 0 | 1-HR | ALL | 19TH | 12081913
| 456376 | 520314 | 3.6124 | 17.9 | 241 | 0 | 1-HR | ALL | 19TH | 12032712
| 456426 | 520314 | 2.5744 | 19.37 | 241 | 0 | 1-HR | ALL | 19TH | 12052809
| 456476 | 520314 | 2.2407 | 21.16 | 241 | 0 | 1-HR | ALL | 19TH | 12082612
| 456526 | 520314 | 2.439 | 23.94 | 241 | 0 | 1-HR | ALL | 19TH | 12082612
| 456576 | 520314 | 2.9662 | 20 | 241 | 0 | 1-HR | ALL | 19TH | 12080910
| 456626 | 520314 | 4.1249 | 19.12 | 241 | 0 | 1-HR | ALL | 19TH | 12052810
| 456676 | 520314 | 5.1165 | 19.22 | 241 | 0 | 1-HR | ALL | 19TH | 12052809
| 456726 | 520314 | 6.9788 | 18.89 | 241 | 0 | 1-HR | ALL | 19TH | 12032912
| 456776 | 520314 | 9.0225 | 18.04 | 241 | 0 | 1-HR | ALL | 19TH | 12050913
| 456826 | 520314 | 11.893 | 17.97 | 241 | 0 | 1-HR | ALL | 19TH | 12032915
| 456876 | 520314 | 13.9792 | 16.43 | 241 | 0 | 1-HR | ALL | 19TH | 12080910
| 456926 | 520314 | 16.7935 | 18.24 | 241 | 0 | 1-HR | ALL | 19TH | 12080710
| 456976 | 520314 | 18.9446 | 19 | 241 | 0 | 1-HR | ALL | 19TH | 12073010
| 457026 | 520314 | 21.5325 | 19.12 | 241 | 0 | 1-HR | ALL | 19TH | 12080917
| 457076 | 520314 | 24.9275 | 20.17 | 241 | 0 | 1-HR | ALL | 19TH | 12090412
| 457126 | 520314 | 26.3045 | 19.13 | 241 | 0 | 1-HR | ALL | 19TH | 12072915
| 457176 | 520314 | 27.6102 | 19.86 | 241 | 0 | 1-HR | ALL | 19TH | 12073016
| 457226 | 520314 | 29.0347 | 20.12 | 241 | 0 | 1-HR | ALL | 19TH | 12090215
| 457276 | 520314 | 29.3973 | 19 | 241 | 0 | 1-HR | ALL | 19TH | 12011208
| 457326 | 520314 | 30.3748 | 19.73 | 241 | 0 | 1-HR | ALL | 19TH | 12090413
| 457376 | 520314 | 31.0767 | 20.41 | 241 | 0 | 1-HR | ALL | 19TH | 12090412
| 457426 | 520314 | 30.4699 | 22.09 | 241 | 0 | 1-HR | ALL | 19TH | 12010315
| 457476 | 520314 | 29.4578 | 20.43 | 241 | 0 | 1-HR | ALL | 19TH | 12072714
| 457526 | 520314 | 28.979 | 21.36 | 241 | 0 | 1-HR | ALL | 19TH | 12010508
| 457576 | 520314 | 28.7153 | 22 | 241 | 0 | 1-HR | ALL | 19TH | 12010315
| 457626 | 520314 | 28.4039 | 23.43 | 241 | 0 | 1-HR | ALL | 19TH | 12120906
| 457676 | 520314 | 28.409 | 25.64 | 241 | 0 | 1-HR | ALL | 19TH | 12012207
| 457726 | 520314 | 28.2478 | 25.03 | 241 | 0 | 1-HR | ALL | 19TH | 12012207
| 457776 | 520314 | 27.7595 | 25.88 | 241 | 0 | 1-HR | ALL | 19TH | 12012207
| 457826 | 520314 | 27.0604 | 25.77 | 241 | 0 | 1-HR | ALL | 19TH | 12012103
| 457876 | 520314 | 26.4559 | 30.18 | 241 | 0 | 1-HR | ALL | 19TH | 12012207
| 457926 | 520314 | 25.8862 | 32 | 241 | 0 | 1-HR | ALL | 19TH | 12012103
| 457976 | 520314 | 25.6651 | 30.73 | 241 | 0 | 1-HR | ALL | 19TH | 12012103
| 458026 | 520314 | 24.9911 | 34.15 | 241 | 0 | 1-HR | ALL | 19TH | 12012104
| 458076 | 520314 | 24.7552 | 36.51 | 241 | 0 | 1-HR | ALL | 19TH | 12012124
| 458126 | 520314 | 24.3628 | 38.32 | 241 | 0 | 1-HR | ALL | 19TH | 12012108
| 458176 | 520314 | 24.2929 | 38.85 | 241 | 0 | 1-HR | ALL | 19TH | 12011920
| 458226 | 520314 | 24.2859 | 36.69 | 241 | 0 | 1-HR | ALL | 19TH | 12010406
| 458276 | 520314 | 23.8752 | 36.17 | 241 | 0 | 1-HR | ALL | 19TH | 12120910
| 458326 | 520314 | 23.5742 | 37.27 | 239 | 0 | 1-HR | ALL | 19TH | 12120910
| 458376 | 520314 | 22.7257 | 36.69 | 239 | 0 | 1-HR | ALL | 19TH | 12010511
| 458426 | 520314 | 21.9036 | 37.48 | 237 | 0 | 1-HR | ALL | 19TH | 12010511
| 458476 | 520314 | 21.1825 | 39.03 | 237 | 0 | 1-HR | ALL | 19TH | 12012202
| 458526 | 520314 | 20.7681 | 40 | 237 | 0 | 1-HR | ALL | 19TH | 12011923
| 458576 | 520314 | 20.5378 | 36.88 | 237 | 0 | 1-HR | ALL | 19TH | 12011923
| 458626 | 520314 | 20.2609 | 35 | 237 | 0 | 1-HR | ALL | 19TH | 12011923
| 458676 | 520314 | 19.9468 | 34.3 | 237 | 0 | 1-HR | ALL | 19TH | 12011923
| 458726 | 520314 | 19.349 | 35.77 | 237 | 0 | 1-HR | ALL | 19TH | 12012122
| 458776 | 520314 | 19.0281 | 37.3 | 236 | 0 | 1-HR | ALL | 19TH | 12012116
| 458826 | 520314 | 18.8749 | 39.7 | 201 | 0 | 1-HR | ALL | 19TH | 12110616
| 458876 | 520314 | 18.5227 | 40.41 | 200 | 0 | 1-HR | ALL | 19TH | 12010504
| 458926 | 520314 | 18.2038 | 42.15 | 189 | 0 | 1-HR | ALL | 19TH | 12012116
| 458976 | 520314 | 17.8758 | 44.64 | 119 | 0 | 1-HR | ALL | 19TH | 12011923
| 453976 | 520364 | 9.7721 | 8 | 8 | 0 | 1-HR | ALL | 19TH | 12020112
| 454026 | 520364 | 10.0221 | 7.77 | 7.77 | 0 | 1-HR | ALL | 19TH | 12042514
| 454076 | 520364 | 10.2684 | 7.98 | 7.98 | 0 | 1-HR | ALL | 19TH | 12013112
| 454126 | 520364 | 10.5491 | 10.56 | 10.56 | 0 | 1-HR | ALL | 19TH | 12013112
| 454176 | 520364 | 10.7069 | 10.3 | 13 | 0 | 1-HR | ALL | 19TH | 12082408
| 454226 | 520364 | 10.8524 | 9.99 | 14 | 0 | 1-HR | ALL | 19TH | 12081908
| 454276 | 520364 | 11.0163 | 7.44 | 12 | 0 | 1-HR | ALL | 19TH | 12061416
| 454326 | 520364 | 11.2468 | 7 | 7 | 0 | 1-HR | ALL | 19TH | 12013112
| 454376 | 520364 | 11.5195 | 8.67 | 8.67 | 0 | 1-HR | ALL | 19TH | 12013112
| 454426 | 520364 | 11.8352 | 10.02 | 10.02 | 0 | 1-HR | ALL | 19TH | 12060809
| 454476 | 520364 | 12.0805 | 10.54 | 10.54 | 0 | 1-HR | ALL | 19TH | 12032408
| 454526 | 520364 | 12.2293 | 10.71 | 10.71 | 0 | 1-HR | ALL | 19TH | 12062806
| 454576 | 520364 | 12.3385 | 11.03 | 11.03 | 0 | 1-HR | ALL | 19TH | 12042513
| 454626 | 520364 | 12.7637 | 12.7 | 12.7 | 0 | 1-HR | ALL | 19TH | 12013112
| 454676 | 520364 | 13.0006 | 13.71 | 13.71 | 0 | 1-HR | ALL | 19TH | 12082418
| 454726 | 520364 | 13.1907 | 15 | 15 | 0 | 1-HR | ALL | 19TH | 12041810
| 454776 | 520364 | 13.5798 | 14.62 | 14.62 | 0 | 1-HR | ALL | 19TH | 12061412
| 454826 | 520364 | 13.9819 | 14 | 14 | 0 | 1-HR | ALL | 19TH | 12050914
| 454876 | 520364 | 14.416 | 14.46 | 14.46 | 0 | 1-HR | ALL | 19TH | 12061412
| 454926 | 520364 | 14.8843 | 15.15 | 15.15 | 0 | 1-HR | ALL | 19TH | 12061412
| 454976 | 520364 | 15.3329 | 15.09 | 15.09 | 0 | 1-HR | ALL | 19TH | 12061412
| 455026 | 520364 | 15.1588 | 13.98 | 13.98 | 0 | 1-HR | ALL | 19TH | 12031315
| 455076 | 520364 | 15.1542 | 13.14 | 13.14 | 0 | 1-HR | ALL | 19TH | 12060114
| 455126 | 520364 | 15.5123 | 13.17 | 15 | 0 | 1-HR | ALL | 19TH | 12060114
| 455176 | 520364 | 15.936 | 14.46 | 14.46 | 0 | 1-HR | ALL | 19TH | 12060114
| 455226 | 520364 | 16.2837 | 14.46 | 14.46 | 0 | 1-HR | ALL | 19TH | 12060114
| 455276 | 520364 | 16.6151 | 14.44 | 14.44 | 0 | 1-HR | ALL | 19TH | 12060114
| 455326 | 520364 | 17.2079 | 14.46 | 14.46 | 0 | 1-HR | ALL | 19TH | 12082411
| 455376 | 520364 | 17.8645 | 15.15 | 15.15 | 0 | 1-HR | ALL | 19TH | 12082411
| 455426 | 520364 | 18.2142 | 15 | 18 | 0 | 1-HR | ALL | 19TH | 12060809
| 455476 | 520364 | 18.4565 | 16.02 | 16.02 | 0 | 1-HR | ALL | 19TH | 12061410
| 455526 | 520364 | 18.2834 | 15.47 | 20 | 0 | 1-HR | ALL | 19TH | 12060809
| 455576 | 520364 | 17.8035 | 14.69 | 20 | 0 | 1-HR | ALL | 19TH | 12060114
| 455626 | 520364 | 18.008 | 17.37 | 17.37 | 0 | 1-HR | ALL | 19TH | 12053012
| 455676 | 520364 | 17.7883 | 16.67 | 240 | 0 | 1-HR | ALL | 19TH | 12060809
| 455726 | 520364 | 17.1338 | 13.65 | 240 | 0 | 1-HR | ALL | 19TH | 12060114
| 455776 | 520364 | 16.9431 | 14.68 | 240 | 0 | 1-HR | ALL | 19TH | 12071217
| 455826 | 520364 | 16.9017 | 16.41 | 241 | 0 | 1-HR | ALL | 19TH | 12061510
| 455876 | 520364 | 16.6277 | 14.89 | 241 | 0 | 1-HR | ALL | 19TH | 12042413
| 455926 | 520364 | 16.4295 | 14 | 241 | 0 | 1-HR | ALL | 19TH | 12060417
| 455976 | 520364 | 14.9365 | 14 | 241 | 0 | 1-HR | ALL | 19TH | 12061412
| 456026 | 520364 | 13.5154 | 15.36 | 241 | 0 | 1-HR | ALL | 19TH | 12081110
| 456076 | 520364 | 12.5773 | 16.54 | 241 | 0 | 1-HR | ALL | 19TH | 12081910
| 456126 | 520364 | 10.9091 | 16.54 | 241 | 0 | 1-HR | ALL | 19TH | 12080716
| 456176 | 520364 | 9.5854 | 16.35 | 241 | 0 | 1-HR | ALL | 19TH | 12062610
| 456226 | 520364 | 9.2038 | 15.97 | 241 | 0 | 1-HR | ALL | 19TH | 12052812
| 456276 | 520364 | 6.8631 | 15.32 | 241 | 0 | 1-HR | ALL | 19TH | 12052310
| 456326 | 520364 | 4.4526 | 16.46 | 241 | 0 | 1-HR | ALL | 19TH | 12061010
| 456376 | 520364 | 2.5354 | 18.5 | 241 | 0 | 1-HR | ALL | 19TH | 12062011
| 456426 | 520364 | 1.4929 | 21.39 | 241 | 0 | 1-HR | ALL | 19TH | 12041113
| 456476 | 520364 | 0.82641 | 23.25 | 241 | 0 | 1-HR | ALL | 19TH | 12052814
| 456526 | 520364 | 1.0322 | 23.45 | 241 | 0 | 1-HR | ALL | 19TH | 12041111
| 456576 | 520364 | 2.4291 | 18.75 | 241 | 0 | 1-HR | ALL | 19TH | 12080910
| 456626 | 520364 | 3.4903 | 17.29 | 241 | 0 | 1-HR | ALL | 19TH | 12040513
| 456676 | 520364 | 4.7406 | 17 | 241 | 0 | 1-HR | ALL | 19TH | 12062009
| 456726 | 520364 | 6.2637 | 17.32 | 241 | 0 | 1-HR | ALL | 19TH | 12080711
| 456776 | 520364 | 8.5797 | 17.09 | 241 | 0 | 1-HR | ALL | 19TH | 12080916
| 456826 | 520364 | 10.6753 | 16.44 | 241 | 0 | 1-HR | ALL | 19TH | 12041110
| 456876 | 520364 | 13.7591 | 16.7 | 241 | 0 | 1-HR | ALL | 19TH | 12071711
| 456926 | 520364 | 16.1517 | 18.36 | 241 | 0 | 1-HR | ALL | 19TH | 12073010
| 456976 | 520364 | 19.1386 | 18.98 | 241 | 0 | 1-HR | ALL | 19TH | 12050912
| 457026 | 520364 | 21.5913 | 17.76 | 241 | 0 | 1-HR | ALL | 19TH | 12090412
| 457076 | 520364 | 24.2586 | 17.46 | 241 | 0 | 1-HR | ALL | 19TH | 12051612
| 457126 | 520364 | 26.785 | 17.48 | 241 | 0 | 1-HR | ALL | 19TH | 12073016
| 457176 | 520364 | 28.3631 | 18.83 | 241 | 0 | 1-HR | ALL | 19TH | 12072716
| 457226 | 520364 | 29.6394 | 20 | 241 | 0 | 1-HR | ALL | 19TH | 12011208
| 457276 | 520364 | 30.2182 | 19.02 | 241 | 0 | 1-HR | ALL | 19TH | 12051612
| 457326 | 520364 | 30.2791 | 20.18 | 241 | 0 | 1-HR | ALL | 19TH | 12071511
| 457376 | 520364 | 30.6888 | 20.71 | 241 | 0 | 1-HR | ALL | 19TH | 12090412
| 457426 | 520364 | 29.6648 | 20.03 | 241 | 0 | 1-HR | ALL | 19TH | 12073016
| 457476 | 520364 | 29.563 | 21 | 241 | 0 | 1-HR | ALL | 19TH | 12072713
| 457526 | 520364 | 28.8638 | 20.46 | 241 | 0 | 1-HR | ALL | 19TH | 12010502
| 457576 | 520364 | 28.7381 | 21.03 | 241 | 0 | 1-HR | ALL | 19TH | 12010502
| 457626 | 520364 | 28.7846 | 22.63 | 241 | 0 | 1-HR | ALL | 19TH | 12011203
| 457676 | 520364 | 27.9654 | 24.11 | 241 | 0 | 1-HR | ALL | 19TH | 12011203
| 457726 | 520364 | 27.9522 | 24.47 | 241 | 0 | 1-HR | ALL | 19TH | 12011922
| 457776 | 520364 | 28.2835 | 25.32 | 241 | 0 | 1-HR | ALL | 19TH | 12011922
| 457826 | 520364 | 28.0227 | 25.72 | 241 | 0 | 1-HR | ALL | 19TH | 12012124
| 457876 | 520364 | 27.5164 | 29.01 | 241 | 0 | 1-HR | ALL | 19TH | 12012120
| 457926 | 520364 | 26.5706 | 29.46 | 241 | 0 | 1-HR | ALL | 19TH | 12012120
| 457976 | 520364 | 25.7521 | 28.04 | 241 | 0 | 1-HR | ALL | 19TH | 12012120
| 458026 | 520364 | 25.6559 | 29.83 | 241 | 0 | 1-HR | ALL | 19TH | 12012102
| 458076 | 520364 | 25.2901 | 31.62 | 241 | 0 | 1-HR | ALL | 19TH | 12012123
| 458126 | 520364 | 24.6396 | 35.45 | 241 | 0 | 1-HR | ALL | 19TH | 12010511
| 458176 | 520364 | 23.7951 | 38.88 | 239 | 0 | 1-HR | ALL | 19TH | 12012117
| 458226 | 520364 | 23.2756 | 36.99 | 239 | 0 | 1-HR | ALL | 19TH | 12012209
| 458276 | 520364 | 23.0524 | 35.54 | 239 | 0 | 1-HR | ALL | 19TH | 12012001
| 458326 | 520364 | 22.692 | 35.47 | 239 | 0 | 1-HR | ALL | 19TH | 12012116
| 458376 | 520364 | 22.4698 | 36.67 | 237 | 0 | 1-HR | ALL | 19TH | 12012122
| 458426 | 520364 | 21.8031 | 37.17 | 237 | 0 | 1-HR | ALL | 19TH | 12012207
| 458476 | 520364 | 21.1333 | 37.94 | 237 | 0 | 1-HR | ALL | 19TH | 12012207
| 458526 | 520364 | 20.6661 | 38.91 | 237 | 0 | 1-HR | ALL | 19TH | 12012208
| 458576 | 520364 | 20.4003 | 36.22 | 237 | 0 | 1-HR | ALL | 19TH | 12012002
| 458626 | 520364 | 20.0722 | 36.56 | 237 | 0 | 1-HR | ALL | 19TH | 12012107
| 458676 | 520364 | 19.8087 | 37.7 | 237 | 0 | 1-HR | ALL | 19TH | 12010404
| 458726 | 520364 | 19.7039 | 36.15 | 236 | 0 | 1-HR | ALL | 19TH | 12010404
| 458776 | 520364 | 19.5575 | 35.51 | 222 | 0 | 1-HR | ALL | 19TH | 12010404
| 458826 | 520364 | 19.3412 | 37.46 | 200 | 0 | 1-HR | ALL | 19TH | 12010404
| 458876 | 520364 | 18.9638 | 37.06 | 197 | 0 | 1-HR | ALL | 19TH | 12010504
| 458926 | 520364 | 18.4596 | 38.53 | 119 | 0 | 1-HR | ALL | 19TH | 12010504
| 458976 | 520364 | 18.1093 | 41.32 | 119 | 0 | 1-HR | ALL | 19TH | 12110616
| 453976 | 520414 | 9.3361 | 9.77 | 11 | 0 | 1-HR | ALL | 19TH | 12020112
| 454026 | 520414 | 9.5257 | 9.21 | 9.21 | 0 | 1-HR | ALL | 19TH | 12081208
| 454076 | 520414 | 9.7707 | 8.99 | 8.99 | 0 | 1-HR | ALL | 19TH | 12092315
| 454126 | 520414 | 10.0653 | 10.02 | 10.02 | 0 | 1-HR | ALL | 19TH | 12092315
| 454176 | 520414 | 10.367 | 10.79 | 13 | 0 | 1-HR | ALL | 19TH | 12092315
| 454226 | 520414 | 10.5671 | 7.99 | 14 | 0 | 1-HR | ALL | 19TH | 12061419
| 454276 | 520414 | 10.7973 | 8.21 | 12 | 0 | 1-HR | ALL | 19TH | 12061419
| 454326 | 520414 | 11.0243 | 8.21 | 12 | 0 | 1-HR | ALL | 19TH | 12061419
| 454376 | 520414 | 11.2574 | 8.3 | 8.3 | 0 | 1-HR | ALL | 19TH | 12061419
| 454426 | 520414 | 11.5996 | 11.21 | 11.21 | 0 | 1-HR | ALL | 19TH | 12061419
| 454476 | 520414 | 11.7242 | 11.76 | 11.76 | 0 | 1-HR | ALL | 19TH | 12060809
| 454526 | 520414 | 12.0221 | 12.21 | 12.21 | 0 | 1-HR | ALL | 19TH | 12060809
| 454576 | 520414 | 12.287 | 12.24 | 12.24 | 0 | 1-HR | ALL | 19TH | 12081110
| 454626 | 520414 | 12.664 | 13.76 | 13.76 | 0 | 1-HR | ALL | 19TH | 12060809
| 454676 | 520414 | 12.8893 | 14 | 14 | 0 | 1-HR | ALL | 19TH | 12013113
| 454726 | 520414 | 13.0867 | 13.79 | 13.79 | 0 | 1-HR | ALL | 19TH | 12081111
| 454776 | 520414 | 13.4165 | 13.79 | 16 | 0 | 1-HR | ALL | 19TH | 12061419
| 454826 | 520414 | 13.7026 | 13.92 | 16 | 0 | 1-HR | ALL | 19TH | 12060114
| 454876 | 520414 | 14.1074 | 14.97 | 14.97 | 0 | 1-HR | ALL | 19TH | 12060114
| 454926 | 520414 | 14.444 | 14 | 14 | 0 | 1-HR | ALL | 19TH | 12060114
| 454976 | 520414 | 14.853 | 14.71 | 14.71 | 0 | 1-HR | ALL | 19TH | 12060114
| 455026 | 520414 | 15.1602 | 13 | 14 | 0 | 1-HR | ALL | 19TH | 12060114
| 455076 | 520414 | 14.9196 | 13 | 14 | 0 | 1-HR | ALL | 19TH | 12061412
| 455126 | 520414 | 15.4057 | 13.79 | 16 | 0 | 1-HR | ALL | 19TH | 12080716
| 455176 | 520414 | 15.8727 | 13.2 | 16 | 0 | 1-HR | ALL | 19TH | 12080716
| 455226 | 520414 | 16.3143 | 13 | 14 | 0 | 1-HR | ALL | 19TH | 12062017
| 455276 | 520414 | 16.6525 | 13.5 | 13.5 | 0 | 1-HR | ALL | 19TH | 12060809
| 455326 | 520414 | 17.0731 | 13 | 14 | 0 | 1-HR | ALL | 19TH | 12082411
| 455376 | 520414 | 17.5415 | 13.7 | 16 | 0 | 1-HR | ALL | 19TH | 12042517
| 455426 | 520414 | 17.7305 | 15.36 | 18 | 0 | 1-HR | ALL | 19TH | 12061412
| 455476 | 520414 | 18.0218 | 16.99 | 21 | 0 | 1-HR | ALL | 19TH | 12042514
| 455526 | 520414 | 18.2837 | 16.24 | 21 | 0 | 1-HR | ALL | 19TH | 12061412
| 455576 | 520414 | 18.3724 | 16 | 20 | 0 | 1-HR | ALL | 19TH | 12061412
| 455626 | 520414 | 17.9921 | 14.7 | 14.7 | 0 | 1-HR | ALL | 19TH | 12081208
| 455676 | 520414 | 16.7901 | 10.4 | 240 | 0 | 1-HR | ALL | 19TH | 12081208
| 455726 | 520414 | 16.3505 | 13.01 | 240 | 0 | 1-HR | ALL | 19TH | 12081208
| 455776 | 520414 | 16.7654 | 16.81 | 240 | 0 | 1-HR | ALL | 19TH | 12092315
| 455826 | 520414 | 16.2371 | 17.72 | 240 | 0 | 1-HR | ALL | 19TH | 12080715
| 455876 | 520414 | 15.4219 | 16.5 | 240 | 0 | 1-HR | ALL | 19TH | 12080715
| 455926 | 520414 | 14.5205 | 15 | 241 | 0 | 1-HR | ALL | 19TH | 12060417
| 455976 | 520414 | 13.7242 | 15.15 | 241 | 0 | 1-HR | ALL | 19TH | 12053016
| 456026 | 520414 | 12.3976 | 15.36 | 241 | 0 | 1-HR | ALL | 19TH | 12060312
| 456076 | 520414 | 11.3311 | 16.78 | 241 | 0 | 1-HR | ALL | 19TH | 12062010
| 456126 | 520414 | 10.8228 | 15.88 | 241 | 0 | 1-HR | ALL | 19TH | 12081110
| 456176 | 520414 | 9.5723 | 14.94 | 241 | 0 | 1-HR | ALL | 19TH | 12062610
| 456226 | 520414 | 8.4012 | 15.98 | 241 | 0 | 1-HR | ALL | 19TH | 12052813
| 456276 | 520414 | 5.8321 | 15.06 | 241 | 0 | 1-HR | ALL | 19TH | 12050911
| 456326 | 520414 | 3.9062 | 15.15 | 241 | 0 | 1-HR | ALL | 19TH | 12032714
| 456376 | 520414 | 2.2436 | 18.05 | 241 | 0 | 1-HR | ALL | 19TH | 12031712
| 456426 | 520414 | 0.999 | 21.73 | 241 | 0 | 1-HR | ALL | 19TH | 12052809
| 456476 | 520414 | 0.36495 | 25.07 | 241 | 0 | 1-HR | ALL | 19TH | 12040512
| 456526 | 520414 | 0.74827 | 22.47 | 241 | 0 | 1-HR | ALL | 19TH | 12080911
| 456576 | 520414 | 1.8667 | 18.24 | 241 | 0 | 1-HR | ALL | 19TH | 12062009
| 456626 | 520414 | 3.4068 | 18.93 | 241 | 0 | 1-HR | ALL | 19TH | 12041113
| 456676 | 520414 | 4.9927 | 18.42 | 241 | 0 | 1-HR | ALL | 19TH | 12052809
| 456726 | 520414 | 7.3197 | 17.52 | 241 | 0 | 1-HR | ALL | 19TH | 12052814
| 456776 | 520414 | 8.8836 | 17.08 | 241 | 0 | 1-HR | ALL | 19TH | 12072111
| 456826 | 520414 | 10.5985 | 17.2 | 241 | 0 | 1-HR | ALL | 19TH | 12053013
| 456876 | 520414 | 13.5481 | 16.45 | 241 | 0 | 1-HR | ALL | 19TH | 12080816
| 456926 | 520414 | 16.7569 | 17.65 | 241 | 0 | 1-HR | ALL | 19TH | 12080912
| 456976 | 520414 | 18.8259 | 17.97 | 241 | 0 | 1-HR | ALL | 19TH | 12072915
| 457026 | 520414 | 21.0813 | 16.3 | 241 | 0 | 1-HR | ALL | 19TH | 12051612
| 457076 | 520414 | 23.6974 | 15.29 | 241 | 0 | 1-HR | ALL | 19TH | 12083112
| 457126 | 520414 | 25.2475 | 15.79 | 241 | 0 | 1-HR | ALL | 19TH | 12083112
| 457176 | 520414 | 26.953 | 16.34 | 241 | 0 | 1-HR | ALL | 19TH | 12080711
| 457226 | 520414 | 28.2765 | 17.65 | 241 | 0 | 1-HR | ALL | 19TH | 12090413
| 457276 | 520414 | 29.1303 | 17.84 | 241 | 0 | 1-HR | ALL | 19TH | 12080617
| 457326 | 520414 | 29.7423 | 20.42 | 241 | 0 | 1-HR | ALL | 19TH | 12073016
| 457376 | 520414 | 29.1262 | 20.13 | 241 | 0 | 1-HR | ALL | 19TH | 12073016
| 457426 | 520414 | 28.5457 | 19.23 | 241 | 0 | 1-HR | ALL | 19TH | 12051612
| 457476 | 520414 | 28.5368 | 20.15 | 241 | 0 | 1-HR | ALL | 19TH | 12071711
| 457526 | 520414 | 27.7523 | 20.13 | 241 | 0 | 1-HR | ALL | 19TH | 12010510
| 457576 | 520414 | 27.1993 | 20.23 | 241 | 0 | 1-HR | ALL | 19TH | 12072713
| 457626 | 520414 | 27.8208 | 21.7 | 241 | 0 | 1-HR | ALL | 19TH | 12010509
| 457676 | 520414 | 27.674 | 22.29 | 241 | 0 | 1-HR | ALL | 19TH | 12010510
| 457726 | 520414 | 27.0689 | 23.8 | 241 | 0 | 1-HR | ALL | 19TH | 12012117
| 457776 | 520414 | 26.4373 | 24.55 | 241 | 0 | 1-HR | ALL | 19TH | 12012117
| 457826 | 520414 | 25.7892 | 25.22 | 241 | 0 | 1-HR | ALL | 19TH | 12012117
| 457876 | 520414 | 25.2998 | 27.99 | 241 | 0 | 1-HR | ALL | 19TH | 12010511
| 457926 | 520414 | 24.7319 | 27.24 | 241 | 0 | 1-HR | ALL | 19TH | 12012116
| 457976 | 520414 | 24.9994 | 27.08 | 241 | 0 | 1-HR | ALL | 19TH | 12012116
| 458026 | 520414 | 24.971 | 27.24 | 241 | 0 | 1-HR | ALL | 19TH | 12010315
| 458076 | 520414 | 24.5841 | 28.76 | 241 | 0 | 1-HR | ALL | 19TH | 12010406
| 458126 | 520414 | 23.9313 | 31.3 | 241 | 0 | 1-HR | ALL | 19TH | 12010502
| 458176 | 520414 | 23.2081 | 33.64 | 239 | 0 | 1-HR | ALL | 19TH | 12021818
| 458226 | 520414 | 22.387 | 37.33 | 239 | 0 | 1-HR | ALL | 19TH | 12011203
| 458276 | 520414 | 21.8264 | 37.71 | 237 | 0 | 1-HR | ALL | 19TH | 12012202
| 458326 | 520414 | 21.7792 | 35.18 | 237 | 0 | 1-HR | ALL | 19TH | 12011920
| 458376 | 520414 | 21.631 | 34.55 | 237 | 0 | 1-HR | ALL | 19TH | 12011920
| 458426 | 520414 | 21.1498 | 35.58 | 237 | 0 | 1-HR | ALL | 19TH | 12010405
| 458476 | 520414 | 21.0367 | 35.58 | 237 | 0 | 1-HR | ALL | 19TH | 12010404
| 458526 | 520414 | 20.9298 | 35.03 | 237 | 0 | 1-HR | ALL | 19TH | 12011920
| 458576 | 520414 | 20.6644 | 35 | 237 | 0 | 1-HR | ALL | 19TH | 12011920
| 458626 | 520414 | 20.3574 | 36.03 | 237 | 0 | 1-HR | ALL | 19TH | 12011920
| 458676 | 520414 | 19.9667 | 37 | 222 | 0 | 1-HR | ALL | 19TH | 12012107
| 458726 | 520414 | 19.4875 | 36.43 | 119 | 0 | 1-HR | ALL | 19TH | 12011924
| 458776 | 520414 | 19.2134 | 35.47 | 119 | 0 | 1-HR | ALL | 19TH | 12011924
| 458826 | 520414 | 18.8724 | 37.76 | 119 | 0 | 1-HR | ALL | 19TH | 12011924
| 458876 | 520414 | 18.5895 | 36.71 | 119 | 0 | 1-HR | ALL | 19TH | 12011924
| 458926 | 520414 | 18.2987 | 38.66 | 119 | 0 | 1-HR | ALL | 19TH | 12012002
| 458976 | 520414 | 17.9222 | 41.72 | 119 | 0 | 1-HR | ALL | 19TH | 12011924
| 453976 | 520464 | 9.2265 | 9.91 | 11 | 0 | 1-HR | ALL | 19TH | 12062007
| 454026 | 520464 | 9.375 | 9.66 | 9.66 | 0 | 1-HR | ALL | 19TH | 12062007
| 454076 | 520464 | 9.5684 | 8.24 | 8.24 | 0 | 1-HR | ALL | 19TH | 12013113
| 454126 | 520464 | 9.7321 | 8.24 | 12 | 0 | 1-HR | ALL | 19TH | 12013113
| 454176 | 520464 | 9.8968 | 8.24 | 12 | 0 | 1-HR | ALL | 19TH | 12013113
| 454226 | 520464 | 10.0833 | 8.91 | 11 | 0 | 1-HR | ALL | 19TH | 12013113
| 454276 | 520464 | 10.3518 | 8.12 | 12 | 0 | 1-HR | ALL | 19TH | 12081110
| 454326 | 520464 | 10.6841 | 8.73 | 12 | 0 | 1-HR | ALL | 19TH | 12081110
| 454376 | 520464 | 10.7583 | 9.33 | 9.33 | 0 | 1-HR | ALL | 19TH | 12060114
| 454426 | 520464 | 11.0264 | 10.27 | 10.27 | 0 | 1-HR | ALL | 19TH | 12042517
| 454476 | 520464 | 11.183 | 11.73 | 11.73 | 0 | 1-HR | ALL | 19TH | 12092315
| 454526 | 520464 | 11.5349 | 13.32 | 13.32 | 0 | 1-HR | ALL | 19TH | 12092315
| 454576 | 520464 | 11.8684 | 13.88 | 13.88 | 0 | 1-HR | ALL | 19TH | 12092315
| 454626 | 520464 | 12.1764 | 13.39 | 13.39 | 0 | 1-HR | ALL | 19TH | 12092315
| 454676 | 520464 | 12.2192 | 13.12 | 13.12 | 0 | 1-HR | ALL | 19TH | 12050914
| 454726 | 520464 | 12.6472 | 12.97 | 12.97 | 0 | 1-HR | ALL | 19TH | 12050914
| 454776 | 520464 | 13.0159 | 12.73 | 15 | 0 | 1-HR | ALL | 19TH | 12042517
| 454826 | 520464 | 13.0992 | 12.76 | 17 | 0 | 1-HR | ALL | 19TH | 12081907
| 454876 | 520464 | 13.4128 | 14.09 | 17 | 0 | 1-HR | ALL | 19TH | 12081111
| 454926 | 520464 | 13.6597 | 13.12 | 18 | 0 | 1-HR | ALL | 19TH | 12080716
| 454976 | 520464 | 14.0682 | 14.12 | 14.12 | 0 | 1-HR | ALL | 19TH | 12081111
| 455026 | 520464 | 14.2798 | 13 | 15 | 0 | 1-HR | ALL | 19TH | 12042517
| 455076 | 520464 | 14.6392 | 12.39 | 17 | 0 | 1-HR | ALL | 19TH | 12081111
| 455126 | 520464 | 14.6807 | 13 | 17 | 0 | 1-HR | ALL | 19TH | 12042517
| 455176 | 520464 | 14.9252 | 13.12 | 16 | 0 | 1-HR | ALL | 19TH | 12061411
| 455226 | 520464 | 15.3239 | 13 | 15 | 0 | 1-HR | ALL | 19TH | 12061411
| 455276 | 520464 | 15.6704 | 12.12 | 15 | 0 | 1-HR | ALL | 19TH | 12061411
| 455326 | 520464 | 16.1104 | 13 | 13 | 0 | 1-HR | ALL | 19TH | 12061411
| 455376 | 520464 | 16.3572 | 13.7 | 16 | 0 | 1-HR | ALL | 19TH | 12053012
| 455426 | 520464 | 16.7385 | 15.36 | 15.36 | 0 | 1-HR | ALL | 19TH | 12081111
| 455476 | 520464 | 16.8344 | 16.09 | 21 | 0 | 1-HR | ALL | 19TH | 12092315
| 455526 | 520464 | 16.9228 | 15.73 | 21 | 0 | 1-HR | ALL | 19TH | 12062115
| 455576 | 520464 | 16.9674 | 16 | 18 | 0 | 1-HR | ALL | 19TH | 12081111
| 455626 | 520464 | 15.8362 | 13.04 | 13.04 | 0 | 1-HR | ALL | 19TH | 12061418
| 455676 | 520464 | 15.1964 | 9.95 | 240 | 0 | 1-HR | ALL | 19TH | 12081210
| 455726 | 520464 | 15.4802 | 12.41 | 240 | 0 | 1-HR | ALL | 19TH | 12081210
| 455776 | 520464 | 15.4968 | 14.24 | 240 | 0 | 1-HR | ALL | 19TH | 12081111
| 455826 | 520464 | 15.1892 | 15.55 | 240 | 0 | 1-HR | ALL | 19TH | 12081210
| 455876 | 520464 | 14.3116 | 15.68 | 240 | 0 | 1-HR | ALL | 19TH | 12071217
| 455926 | 520464 | 13.393 | 14.12 | 241 | 0 | 1-HR | ALL | 19TH | 12081210
| 455976 | 520464 | 12.6203 | 14.82 | 241 | 0 | 1-HR | ALL | 19TH | 12092314
| 456026 | 520464 | 11.444 | 15.04 | 241 | 0 | 1-HR | ALL | 19TH | 12073111
| 456076 | 520464 | 10.4783 | 15.09 | 241 | 0 | 1-HR | ALL | 19TH | 12062115
| 456126 | 520464 | 10.2188 | 13.43 | 241 | 0 | 1-HR | ALL | 19TH | 12081309
| 456176 | 520464 | 9.2068 | 12.17 | 241 | 0 | 1-HR | ALL | 19TH | 12081309
| 456226 | 520464 | 7.7357 | 15.15 | 241 | 0 | 1-HR | ALL | 19TH | 12032212
| 456276 | 520464 | 6.0246 | 15.3 | 241 | 0 | 1-HR | ALL | 19TH | 12032212
| 456326 | 520464 | 4.0187 | 15.24 | 241 | 0 | 1-HR | ALL | 19TH | 12032714
| 456376 | 520464 | 2.5086 | 16.22 | 241 | 0 | 1-HR | ALL | 19TH | 12031712
| 456426 | 520464 | 1.1697 | 16.27 | 241 | 0 | 1-HR | ALL | 19TH | 12040513
| 456476 | 520464 | 0.55617 | 18.73 | 241 | 0 | 1-HR | ALL | 19TH | 12052811
| 456526 | 520464 | 1.1052 | 17.45 | 241 | 0 | 1-HR | ALL | 19TH | 12040513
| 456576 | 520464 | 2.1434 | 16.86 | 241 | 0 | 1-HR | ALL | 19TH | 12042111
| 456626 | 520464 | 3.9664 | 20 | 241 | 0 | 1-HR | ALL | 19TH | 12032714
| 456676 | 520464 | 5.7662 | 19.97 | 241 | 0 | 1-HR | ALL | 19TH | 12032811
| 456726 | 520464 | 7.7815 | 18.3 | 241 | 0 | 1-HR | ALL | 19TH | 12052814
| 456776 | 520464 | 9.319 | 17.04 | 241 | 0 | 1-HR | ALL | 19TH | 12052812
| 456826 | 520464 | 11.8355 | 18.02 | 241 | 0 | 1-HR | ALL | 19TH | 12080910
| 456876 | 520464 | 14.7153 | 18.76 | 241 | 0 | 1-HR | ALL | 19TH | 12083112
| 456926 | 520464 | 17.2914 | 17.92 | 241 | 0 | 1-HR | ALL | 19TH | 12072116
| 456976 | 520464 | 19.3671 | 17.12 | 241 | 0 | 1-HR | ALL | 19TH | 12040113
| 457026 | 520464 | 21.6593 | 16.3 | 241 | 0 | 1-HR | ALL | 19TH | 12073013
| 457076 | 520464 | 23.1379 | 14.68 | 241 | 0 | 1-HR | ALL | 19TH | 12072713
| 457126 | 520464 | 24.9614 | 15 | 241 | 0 | 1-HR | ALL | 19TH | 12072116
| 457176 | 520464 | 27.1081 | 15 | 241 | 0 | 1-HR | ALL | 19TH | 12072417
| 457226 | 520464 | 28.4962 | 16.04 | 241 | 0 | 1-HR | ALL | 19TH | 12011202
| 457276 | 520464 | 29.0839 | 16.18 | 241 | 0 | 1-HR | ALL | 19TH | 12012108
| 457326 | 520464 | 29.7705 | 18.78 | 241 | 0 | 1-HR | ALL | 19TH | 12072713
| 457376 | 520464 | 29.969 | 20.4 | 241 | 0 | 1-HR | ALL | 19TH | 12071510
| 457426 | 520464 | 29.5345 | 20.88 | 241 | 0 | 1-HR | ALL | 19TH | 12071510
| 457476 | 520464 | 28.8442 | 20.96 | 241 | 0 | 1-HR | ALL | 19TH | 12071510
| 457526 | 520464 | 27.9757 | 20.64 | 241 | 0 | 1-HR | ALL | 19TH | 12071510
| 457576 | 520464 | 27.1196 | 21 | 241 | 0 | 1-HR | ALL | 19TH | 12071510
| 457626 | 520464 | 26.4084 | 21.7 | 241 | 0 | 1-HR | ALL | 19TH | 12011206
| 457676 | 520464 | 25.6588 | 22.88 | 241 | 0 | 1-HR | ALL | 19TH | 12080617
| 457726 | 520464 | 24.8583 | 23.03 | 241 | 0 | 1-HR | ALL | 19TH | 12012108
| 457776 | 520464 | 24.8214 | 24 | 241 | 0 | 1-HR | ALL | 19TH | 12012102
| 457826 | 520464 | 24.9004 | 25.72 | 241 | 0 | 1-HR | ALL | 19TH | 12012116
| 457876 | 520464 | 24.7449 | 26.22 | 241 | 0 | 1-HR | ALL | 19TH | 12010316
| 457926 | 520464 | 24.4998 | 25.24 | 241 | 0 | 1-HR | ALL | 19TH | 12012001
| 457976 | 520464 | 24.6039 | 26.8 | 241 | 0 | 1-HR | ALL | 19TH | 12012001
| 458026 | 520464 | 23.8083 | 28.88 | 241 | 0 | 1-HR | ALL | 19TH | 12011924
| 458076 | 520464 | 23.8772 | 29 | 241 | 0 | 1-HR | ALL | 19TH | 12011924
| 458126 | 520464 | 23.6796 | 29.41 | 241 | 0 | 1-HR | ALL | 19TH | 12012201
| 458176 | 520464 | 22.9499 | 32.09 | 239 | 0 | 1-HR | ALL | 19TH | 12010315
| 458226 | 520464 | 22.6729 | 35.87 | 237 | 0 | 1-HR | ALL | 19TH | 12010406
| 458276 | 520464 | 22.5295 | 38 | 237 | 0 | 1-HR | ALL | 19TH | 12010406
| 458326 | 520464 | 22.4707 | 36.79 | 237 | 0 | 1-HR | ALL | 19TH | 12010406
| 458376 | 520464 | 21.8591 | 34 | 237 | 0 | 1-HR | ALL | 19TH | 12010502
| 458426 | 520464 | 21.2098 | 32.49 | 237 | 0 | 1-HR | ALL | 19TH | 12012209
| 458476 | 520464 | 20.8606 | 31.39 | 237 | 0 | 1-HR | ALL | 19TH | 12012218
| 458526 | 520464 | 20.6585 | 32.86 | 237 | 0 | 1-HR | ALL | 19TH | 12012218
| 458576 | 520464 | 20.4414 | 34.44 | 237 | 0 | 1-HR | ALL | 19TH | 12012218
| 458626 | 520464 | 20.2156 | 36.03 | 119 | 0 | 1-HR | ALL | 19TH | 12012218
| 458676 | 520464 | 19.9981 | 37 | 119 | 0 | 1-HR | ALL | 19TH | 12012218
| 458726 | 520464 | 19.7718 | 37.88 | 119 | 0 | 1-HR | ALL | 19TH | 12012218
| 458776 | 520464 | 19.1886 | 37.03 | 119 | 0 | 1-HR | ALL | 19TH | 12012207
| 458826 | 520464 | 18.724 | 37.39 | 119 | 0 | 1-HR | ALL | 19TH | 12011208
| 458876 | 520464 | 18.1618 | 36.68 | 119 | 0 | 1-HR | ALL | 19TH | 12011208
| 458926 | 520464 | 17.6477 | 37.06 | 119 | 0 | 1-HR | ALL | 19TH | 12011208
| 458976 | 520464 | 17.1968 | 39.21 | 119 | 0 | 1-HR | ALL | 19TH | 12011208
| 453976 | 520514 | 9.1669 | 9.85 | 9.85 | 0 | 1-HR | ALL | 19TH | 12062607
| 454026 | 520514 | 9.2997 | 7.59 | 7.59 | 0 | 1-HR | ALL | 19TH | 12062607
| 454076 | 520514 | 9.4528 | 7.09 | 12 | 0 | 1-HR | ALL | 19TH | 12050916
| 454126 | 520514 | 9.6614 | 7.13 | 12 | 0 | 1-HR | ALL | 19TH | 12062007
| 454176 | 520514 | 9.9076 | 10.31 | 10.31 | 0 | 1-HR | ALL | 19TH | 12081110
| 454226 | 520514 | 10.2213 | 11.17 | 11.17 | 0 | 1-HR | ALL | 19TH | 12081110
| 454276 | 520514 | 10.4853 | 7.54 | 11 | 0 | 1-HR | ALL | 19TH | 12081110
| 454326 | 520514 | 10.6294 | 7.92 | 11 | 0 | 1-HR | ALL | 19TH | 12062806
| 454376 | 520514 | 10.6426 | 8.36 | 8.36 | 0 | 1-HR | ALL | 19TH | 12060114
| 454426 | 520514 | 10.7316 | 11.56 | 11.56 | 0 | 1-HR | ALL | 19TH | 12060110
| 454476 | 520514 | 10.9185 | 12.41 | 12.41 | 0 | 1-HR | ALL | 19TH | 12082408
| 454526 | 520514 | 11.106 | 12.82 | 12.82 | 0 | 1-HR | ALL | 19TH | 12062007
| 454576 | 520514 | 11.3125 | 14.44 | 14.44 | 0 | 1-HR | ALL | 19TH | 12062007
| 454626 | 520514 | 11.5632 | 13.3 | 13.3 | 0 | 1-HR | ALL | 19TH | 12081511
| 454676 | 520514 | 11.8453 | 13 | 13 | 0 | 1-HR | ALL | 19TH | 12050914
| 454726 | 520514 | 12.1718 | 12.99 | 12.99 | 0 | 1-HR | ALL | 19TH | 12061411
| 454776 | 520514 | 12.5022 | 11.79 | 15 | 0 | 1-HR | ALL | 19TH | 12061411
| 454826 | 520514 | 12.8497 | 12 | 17 | 0 | 1-HR | ALL | 19TH | 12092317
| 454876 | 520514 | 13.1413 | 12.44 | 18 | 0 | 1-HR | ALL | 19TH | 12080716
| 454926 | 520514 | 13.4234 | 12 | 18 | 0 | 1-HR | ALL | 19TH | 12081907
| 454976 | 520514 | 13.5498 | 13.17 | 16 | 0 | 1-HR | ALL | 19TH | 12062117
| 455026 | 520514 | 13.8709 | 12.46 | 15 | 0 | 1-HR | ALL | 19TH | 12062117
| 455076 | 520514 | 14.211 | 12.14 | 15 | 0 | 1-HR | ALL | 19TH | 12062117
| 455126 | 520514 | 14.5114 | 12.36 | 15 | 0 | 1-HR | ALL | 19TH | 12081109
| 455176 | 520514 | 14.84 | 11.98 | 15 | 0 | 1-HR | ALL | 19TH | 12081109
| 455226 | 520514 | 15.1308 | 11.46 | 15 | 0 | 1-HR | ALL | 19TH | 12062115
| 455276 | 520514 | 15.4263 | 12.36 | 15 | 0 | 1-HR | ALL | 19TH | 12061418
| 455326 | 520514 | 15.8748 | 13 | 16 | 0 | 1-HR | ALL | 19TH | 12081109
| 455376 | 520514 | 16.3011 | 13.7 | 17 | 0 | 1-HR | ALL | 19TH | 12062117
| 455426 | 520514 | 16.6207 | 15.17 | 15.17 | 0 | 1-HR | ALL | 19TH | 12062117
| 455476 | 520514 | 16.8657 | 15.59 | 21 | 0 | 1-HR | ALL | 19TH | 12062115
| 455526 | 520514 | 16.8126 | 15.64 | 21 | 0 | 1-HR | ALL | 19TH | 12062117
| 455576 | 520514 | 16.6732 | 14.65 | 18 | 0 | 1-HR | ALL | 19TH | 12062117
| 455626 | 520514 | 16.4247 | 13.49 | 19 | 0 | 1-HR | ALL | 19TH | 12061410
| 455676 | 520514 | 16.0948 | 13.02 | 19 | 0 | 1-HR | ALL | 19TH | 12062117
| 455726 | 520514 | 15.5734 | 13.73 | 13.73 | 0 | 1-HR | ALL | 19TH | 12081109
| 455776 | 520514 | 14.3805 | 12.56 | 12.56 | 0 | 1-HR | ALL | 19TH | 12050916
| 455826 | 520514 | 14.1777 | 13.63 | 240 | 0 | 1-HR | ALL | 19TH | 12062117
| 455876 | 520514 | 13.7893 | 13.31 | 240 | 0 | 1-HR | ALL | 19TH | 12050915
| 455926 | 520514 | 12.846 | 13.98 | 240 | 0 | 1-HR | ALL | 19TH | 12060114
| 455976 | 520514 | 11.6811 | 13.08 | 241 | 0 | 1-HR | ALL | 19TH | 12081910
| 456026 | 520514 | 10.4418 | 12.31 | 241 | 0 | 1-HR | ALL | 19TH | 12052810
| 456076 | 520514 | 10.0753 | 14.54 | 241 | 0 | 1-HR | ALL | 19TH | 12061411
| 456126 | 520514 | 9.1952 | 13.85 | 241 | 0 | 1-HR | ALL | 19TH | 12081110
| 456176 | 520514 | 8.6924 | 13.38 | 241 | 0 | 1-HR | ALL | 19TH | 12081309
| 456226 | 520514 | 8.0838 | 14.01 | 241 | 0 | 1-HR | ALL | 19TH | 12061515
| 456276 | 520514 | 6.7581 | 15.15 | 241 | 0 | 1-HR | ALL | 19TH | 12061516
| 456326 | 520514 | 5.1229 | 16 | 241 | 0 | 1-HR | ALL | 19TH | 12040512
| 456376 | 520514 | 3.444 | 15.41 | 241 | 0 | 1-HR | ALL | 19TH | 12052809
| 456426 | 520514 | 2.3294 | 12.99 | 241 | 0 | 1-HR | ALL | 19TH | 12040513
| 456476 | 520514 | 1.7524 | 12.87 | 241 | 0 | 1-HR | ALL | 19TH | 12050910
| 456526 | 520514 | 1.9881 | 14.49 | 241 | 0 | 1-HR | ALL | 19TH | 12042111
| 456576 | 520514 | 2.9089 | 16.56 | 241 | 0 | 1-HR | ALL | 19TH | 12040513
| 456626 | 520514 | 4.2448 | 18.62 | 241 | 0 | 1-HR | ALL | 19TH | 12041610
| 456676 | 520514 | 6.6513 | 18.46 | 241 | 0 | 1-HR | ALL | 19TH | 12071209
| 456726 | 520514 | 8.676 | 17.44 | 241 | 0 | 1-HR | ALL | 19TH | 12042111
| 456776 | 520514 | 9.8005 | 17 | 241 | 0 | 1-HR | ALL | 19TH | 12053014
| 456826 | 520514 | 12.7199 | 18.04 | 241 | 0 | 1-HR | ALL | 19TH | 12041614
| 456876 | 520514 | 16.2602 | 20.24 | 241 | 0 | 1-HR | ALL | 19TH | 12083113
| 456926 | 520514 | 19.6515 | 20.18 | 241 | 0 | 1-HR | ALL | 19TH | 12071514
| 456976 | 520514 | 22.1913 | 19.5 | 241 | 0 | 1-HR | ALL | 19TH | 12072910
| 457026 | 520514 | 23.6241 | 16.99 | 241 | 0 | 1-HR | ALL | 19TH | 12050811
| 457076 | 520514 | 25.3855 | 15.83 | 241 | 0 | 1-HR | ALL | 19TH | 12072415
| 457126 | 520514 | 27.3317 | 16.07 | 241 | 0 | 1-HR | ALL | 19TH | 12011203
| 457176 | 520514 | 28.6475 | 15.54 | 241 | 0 | 1-HR | ALL | 19TH | 12090711
| 457226 | 520514 | 29.4034 | 15.71 | 241 | 0 | 1-HR | ALL | 19TH | 12072116
| 457276 | 520514 | 29.9128 | 17.03 | 241 | 0 | 1-HR | ALL | 19TH | 12090711
| 457326 | 520514 | 30.0663 | 19.45 | 241 | 0 | 1-HR | ALL | 19TH | 12072711
| 457376 | 520514 | 30.3491 | 21.25 | 241 | 0 | 1-HR | ALL | 19TH | 12010317
| 457426 | 520514 | 30.0959 | 21.15 | 241 | 0 | 1-HR | ALL | 19TH | 12012210
| 457476 | 520514 | 29.185 | 23.49 | 241 | 0 | 1-HR | ALL | 19TH | 12010501
| 457526 | 520514 | 29.3067 | 21.54 | 241 | 0 | 1-HR | ALL | 19TH | 12010505
| 457576 | 520514 | 28.9237 | 21.54 | 241 | 0 | 1-HR | ALL | 19TH | 12011204
| 457626 | 520514 | 27.563 | 21.17 | 241 | 0 | 1-HR | ALL | 19TH | 12011204
| 457676 | 520514 | 27.3559 | 21.82 | 241 | 0 | 1-HR | ALL | 19TH | 12012124
| 457726 | 520514 | 27.0783 | 22.47 | 241 | 0 | 1-HR | ALL | 19TH | 12012210
| 457776 | 520514 | 26.2315 | 23.32 | 241 | 0 | 1-HR | ALL | 19TH | 12012210
| 457826 | 520514 | 25.2823 | 24.87 | 241 | 0 | 1-HR | ALL | 19TH | 12012210
| 457876 | 520514 | 25.1335 | 24.97 | 241 | 0 | 1-HR | ALL | 19TH | 12011922
| 457926 | 520514 | 25.3127 | 23.62 | 241 | 0 | 1-HR | ALL | 19TH | 12030708
| 457976 | 520514 | 24.7172 | 24.27 | 241 | 0 | 1-HR | ALL | 19TH | 12012102
| 458026 | 520514 | 23.866 | 26.94 | 241 | 0 | 1-HR | ALL | 19TH | 12030708
| 458076 | 520514 | 23.8158 | 29.45 | 239 | 0 | 1-HR | ALL | 19TH | 12012001
| 458126 | 520514 | 23.2582 | 32.45 | 239 | 0 | 1-HR | ALL | 19TH | 12010316
| 458176 | 520514 | 22.2605 | 34.63 | 237 | 0 | 1-HR | ALL | 19TH | 12010316
| 458226 | 520514 | 22.2587 | 33.5 | 237 | 0 | 1-HR | ALL | 19TH | 12010315
| 458276 | 520514 | 21.8414 | 33.56 | 237 | 0 | 1-HR | ALL | 19TH | 12012218
| 458326 | 520514 | 21.6008 | 34.9 | 237 | 0 | 1-HR | ALL | 19TH | 12120906
| 458376 | 520514 | 21.22 | 33.06 | 237 | 0 | 1-HR | ALL | 19TH | 12010318
| 458426 | 520514 | 21.0277 | 30.13 | 237 | 0 | 1-HR | ALL | 19TH | 12010404
| 458476 | 520514 | 20.887 | 30.56 | 237 | 0 | 1-HR | ALL | 19TH | 12012201
| 458526 | 520514 | 20.5541 | 31.7 | 237 | 0 | 1-HR | ALL | 19TH | 12120906
| 458576 | 520514 | 20.0229 | 32.97 | 222 | 0 | 1-HR | ALL | 19TH | 12010406
| 458626 | 520514 | 19.677 | 33.94 | 119 | 0 | 1-HR | ALL | 19TH | 12012202
| 458676 | 520514 | 19.265 | 35.29 | 119 | 0 | 1-HR | ALL | 19TH | 12011208
| 458726 | 520514 | 18.797 | 37.02 | 119 | 0 | 1-HR | ALL | 19TH | 12010405
| 458776 | 520514 | 18.5973 | 37 | 119 | 0 | 1-HR | ALL | 19TH | 12012107
| 458826 | 520514 | 18.034 | 37 | 119 | 0 | 1-HR | ALL | 19TH | 12012004
| 458876 | 520514 | 17.7836 | 37.71 | 118 | 0 | 1-HR | ALL | 19TH | 12012004
| 458926 | 520514 | 17.3807 | 38.43 | 117 | 0 | 1-HR | ALL | 19TH | 12010505
| 458976 | 520514 | 17.2314 | 37.83 | 117 | 0 | 1-HR | ALL | 19TH | 12012207
| 453976 | 520564 | 9.1091 | 8.19 | 8.19 | 0 | 1-HR | ALL | 19TH | 12060707
| 454026 | 520564 | 9.2502 | 7.13 | 7.13 | 0 | 1-HR | ALL | 19TH | 12060707
| 454076 | 520564 | 9.4147 | 8.65 | 8.65 | 0 | 1-HR | ALL | 19TH | 12060707
| 454126 | 520564 | 9.5999 | 8.82 | 10 | 0 | 1-HR | ALL | 19TH | 12092209
| 454176 | 520564 | 9.7719 | 10.48 | 10.48 | 0 | 1-HR | ALL | 19TH | 12092209
| 454226 | 520564 | 9.9704 | 12.58 | 12.58 | 0 | 1-HR | ALL | 19TH | 12062607
| 454276 | 520564 | 10.1159 | 12.39 | 12.39 | 0 | 1-HR | ALL | 19TH | 12062806
| 454326 | 520564 | 10.2733 | 11.28 | 11.28 | 0 | 1-HR | ALL | 19TH | 12092209
| 454376 | 520564 | 10.4544 | 10.21 | 10.21 | 0 | 1-HR | ALL | 19TH | 12060114
| 454426 | 520564 | 10.7399 | 13.79 | 13.79 | 0 | 1-HR | ALL | 19TH | 12060110
| 454476 | 520564 | 10.9411 | 13.24 | 13.24 | 0 | 1-HR | ALL | 19TH | 12082408
| 454526 | 520564 | 11.223 | 12.43 | 12.43 | 0 | 1-HR | ALL | 19TH | 12050916
| 454576 | 520564 | 11.5083 | 12.8 | 12.8 | 0 | 1-HR | ALL | 19TH | 12050916
| 454626 | 520564 | 11.8437 | 13 | 13 | 0 | 1-HR | ALL | 19TH | 12060114
| 454676 | 520564 | 12.1277 | 13 | 13 | 0 | 1-HR | ALL | 19TH | 12060114
| 454726 | 520564 | 12.4227 | 13.23 | 15 | 0 | 1-HR | ALL | 19TH | 12060114
| 454776 | 520564 | 12.649 | 12.9 | 15 | 0 | 1-HR | ALL | 19TH | 12050916
| 454826 | 520564 | 12.9035 | 12 | 14 | 0 | 1-HR | ALL | 19TH | 12050916
| 454876 | 520564 | 13.1547 | 11.21 | 18 | 0 | 1-HR | ALL | 19TH | 12050916
| 454926 | 520564 | 13.4546 | 11.91 | 17 | 0 | 1-HR | ALL | 19TH | 12050916
| 454976 | 520564 | 13.7956 | 13.71 | 16 | 0 | 1-HR | ALL | 19TH | 12050916
| 455026 | 520564 | 14.1255 | 12.21 | 14 | 0 | 1-HR | ALL | 19TH | 12050914
| 455076 | 520564 | 14.4087 | 12.21 | 13 | 0 | 1-HR | ALL | 19TH | 12081210
| 455126 | 520564 | 14.6624 | 12 | 14 | 0 | 1-HR | ALL | 19TH | 12060114
| 455176 | 520564 | 14.9338 | 11.97 | 15 | 0 | 1-HR | ALL | 19TH | 12081514
| 455226 | 520564 | 15.633 | 11.7 | 15 | 0 | 1-HR | ALL | 19TH | 12081514
| 455276 | 520564 | 15.7264 | 12.29 | 15 | 0 | 1-HR | ALL | 19TH | 12061510
| 455326 | 520564 | 16.0798 | 12.99 | 15 | 0 | 1-HR | ALL | 19TH | 12020114
| 455376 | 520564 | 15.9414 | 12.79 | 16 | 0 | 1-HR | ALL | 19TH | 12020114
| 455426 | 520564 | 15.8735 | 13.94 | 13.94 | 0 | 1-HR | ALL | 19TH | 12020114
| 455476 | 520564 | 16.3005 | 16.61 | 16.61 | 0 | 1-HR | ALL | 19TH | 12082411
| 455526 | 520564 | 16.2975 | 15.78 | 15.78 | 0 | 1-HR | ALL | 19TH | 12041813
| 455576 | 520564 | 16.6382 | 15.5 | 17 | 0 | 1-HR | ALL | 19TH | 12081509
| 455626 | 520564 | 17.007 | 15.99 | 19 | 0 | 1-HR | ALL | 19TH | 12082411
| 455676 | 520564 | 17.0432 | 17.18 | 18 | 0 | 1-HR | ALL | 19TH | 12061509
| 455726 | 520564 | 16.5257 | 17.06 | 17.06 | 0 | 1-HR | ALL | 19TH | 12081109
| 455776 | 520564 | 15.2088 | 14.18 | 14.18 | 0 | 1-HR | ALL | 19TH | 12081109
| 455826 | 520564 | 14.441 | 13.36 | 17 | 0 | 1-HR | ALL | 19TH | 12062115
| 455876 | 520564 | 13.4983 | 13.15 | 13.15 | 0 | 1-HR | ALL | 19TH | 12062115
| 455926 | 520564 | 12.3997 | 14.39 | 240 | 0 | 1-HR | ALL | 19TH | 12062115
| 455976 | 520564 | 10.6653 | 12.37 | 240 | 0 | 1-HR | ALL | 19TH | 12062115
| 456026 | 520564 | 10.096 | 12.22 | 240 | 0 | 1-HR | ALL | 19TH | 12032212
| 456076 | 520564 | 9.4202 | 14 | 241 | 0 | 1-HR | ALL | 19TH | 12081309
| 456126 | 520564 | 9.0806 | 14 | 241 | 0 | 1-HR | ALL | 19TH | 12061413
| 456176 | 520564 | 9.2203 | 13.87 | 241 | 0 | 1-HR | ALL | 19TH | 12053014
| 456226 | 520564 | 9.0196 | 13.99 | 241 | 0 | 1-HR | ALL | 19TH | 12050913
| 456276 | 520564 | 7.3255 | 13.94 | 241 | 0 | 1-HR | ALL | 19TH | 12052814
| 456326 | 520564 | 7.0929 | 14.79 | 241 | 0 | 1-HR | ALL | 19TH | 12052814
| 456376 | 520564 | 5.2191 | 14.77 | 241 | 0 | 1-HR | ALL | 19TH | 12033013
| 456426 | 520564 | 4.0848 | 14.76 | 241 | 0 | 1-HR | ALL | 19TH | 12032711
| 456476 | 520564 | 3.7149 | 15.21 | 241 | 0 | 1-HR | ALL | 19TH | 12033012
| 456526 | 520564 | 3.5031 | 15.2 | 241 | 0 | 1-HR | ALL | 19TH | 12033012
| 456576 | 520564 | 4.1024 | 15.55 | 241 | 0 | 1-HR | ALL | 19TH | 12062009
| 456626 | 520564 | 4.7698 | 16.65 | 241 | 0 | 1-HR | ALL | 19TH | 12041113
| 456676 | 520564 | 6.938 | 16.02 | 241 | 0 | 1-HR | ALL | 19TH | 12042113
| 456726 | 520564 | 9.0943 | 16.39 | 241 | 0 | 1-HR | ALL | 19TH | 12081911
| 456776 | 520564 | 10.5404 | 17.08 | 241 | 0 | 1-HR | ALL | 19TH | 12083110
| 456826 | 520564 | 13.2627 | 18.26 | 241 | 0 | 1-HR | ALL | 19TH | 12072712
| 456876 | 520564 | 17.6592 | 20 | 241 | 0 | 1-HR | ALL | 19TH | 12090212
| 456926 | 520564 | 21.6347 | 20.94 | 241 | 0 | 1-HR | ALL | 19TH | 12010310
| 456976 | 520564 | 23.9538 | 20.91 | 241 | 0 | 1-HR | ALL | 19TH | 12090311
| 457026 | 520564 | 25.17 | 17.3 | 241 | 0 | 1-HR | ALL | 19TH | 12072116
| 457076 | 520564 | 27.4283 | 16.5 | 241 | 0 | 1-HR | ALL | 19TH | 12072115
| 457126 | 520564 | 29.3493 | 16.02 | 241 | 0 | 1-HR | ALL | 19TH | 12010315
| 457176 | 520564 | 30.1109 | 16.03 | 241 | 0 | 1-HR | ALL | 19TH | 12090711
| 457226 | 520564 | 30.5788 | 15.79 | 241 | 0 | 1-HR | ALL | 19TH | 12073012
| 457276 | 520564 | 30.1868 | 16.06 | 241 | 0 | 1-HR | ALL | 19TH | 12071512
| 457326 | 520564 | 30.5112 | 19.24 | 241 | 0 | 1-HR | ALL | 19TH | 12072116
| 457376 | 520564 | 30.6249 | 22.02 | 241 | 0 | 1-HR | ALL | 19TH | 12123015
| 457426 | 520564 | 29.807 | 24.66 | 241 | 0 | 1-HR | ALL | 19TH | 12072417
| 457476 | 520564 | 28.9805 | 26.67 | 241 | 0 | 1-HR | ALL | 19TH | 12072417
| 457526 | 520564 | 28.6315 | 22.43 | 241 | 0 | 1-HR | ALL | 19TH | 12022319
| 457576 | 520564 | 28.9347 | 22 | 241 | 0 | 1-HR | ALL | 19TH | 12123015
| 457626 | 520564 | 27.4882 | 21.45 | 241 | 0 | 1-HR | ALL | 19TH | 12012208
| 457676 | 520564 | 26.973 | 20.92 | 241 | 0 | 1-HR | ALL | 19TH | 12123015
| 457726 | 520564 | 26.4432 | 21.03 | 241 | 0 | 1-HR | ALL | 19TH | 12011208
| 457776 | 520564 | 26.1067 | 23.24 | 241 | 0 | 1-HR | ALL | 19TH | 12012208
| 457826 | 520564 | 25.8803 | 24.71 | 241 | 0 | 1-HR | ALL | 19TH | 12011208
| 457876 | 520564 | 25.8651 | 22.79 | 241 | 0 | 1-HR | ALL | 19TH | 12011208
| 457926 | 520564 | 25.4881 | 22.94 | 241 | 0 | 1-HR | ALL | 19TH | 12011208
| 457976 | 520564 | 24.866 | 23 | 241 | 0 | 1-HR | ALL | 19TH | 12011924
| 458026 | 520564 | 24.5888 | 22.87 | 241 | 0 | 1-HR | ALL | 19TH | 12011208
| 458076 | 520564 | 23.8212 | 27.37 | 239 | 0 | 1-HR | ALL | 19TH | 12011208
| 458126 | 520564 | 22.982 | 31.75 | 237 | 0 | 1-HR | ALL | 19TH | 12010505
| 458176 | 520564 | 22.4366 | 36.17 | 237 | 0 | 1-HR | ALL | 19TH | 12010505
| 458226 | 520564 | 22.1403 | 34.49 | 237 | 0 | 1-HR | ALL | 19TH | 12011208
| 458276 | 520564 | 22.0129 | 31.37 | 237 | 0 | 1-HR | ALL | 19TH | 12010317
| 458326 | 520564 | 21.6734 | 32.02 | 237 | 0 | 1-HR | ALL | 19TH | 12011922
| 458376 | 520564 | 21.0659 | 32.03 | 237 | 0 | 1-HR | ALL | 19TH | 12010316
| 458426 | 520564 | 20.5931 | 31.71 | 237 | 0 | 1-HR | ALL | 19TH | 12012209
| 458476 | 520564 | 20.0166 | 31 | 237 | 0 | 1-HR | ALL | 19TH | 12010505
| 458526 | 520564 | 19.8928 | 31.55 | 222 | 0 | 1-HR | ALL | 19TH | 12010404
| 458576 | 520564 | 19.6249 | 32.87 | 119 | 0 | 1-HR | ALL | 19TH | 12030708
| 458626 | 520564 | 19.0537 | 32.23 | 119 | 0 | 1-HR | ALL | 19TH | 12030708
| 458676 | 520564 | 18.4514 | 33.7 | 119 | 0 | 1-HR | ALL | 19TH | 12030708
| 458726 | 520564 | 17.9729 | 35.15 | 118 | 0 | 1-HR | ALL | 19TH | 12022409
| 458776 | 520564 | 17.7191 | 35.79 | 118 | 0 | 1-HR | ALL | 19TH | 12012201
| 458826 | 520564 | 17.4767 | 35.94 | 117 | 0 | 1-HR | ALL | 19TH | 12012107
| 458876 | 520564 | 17.1459 | 36.79 | 117 | 0 | 1-HR | ALL | 19TH | 12010405
| 458926 | 520564 | 17.0564 | 35.82 | 117 | 0 | 1-HR | ALL | 19TH | 12010405
| 458976 | 520564 | 16.8755 | 37.63 | 117 | 0 | 1-HR | ALL | 19TH | 12012201
| 453976 | 520614 | 9.1124 | 9 | 9 | 0 | 1-HR | ALL | 19TH | 12060110
| 454026 | 520614 | 9.2578 | 7.61 | 9 | 0 | 1-HR | ALL | 19TH | 12060110
| 454076 | 520614 | 9.4092 | 6.48 | 10 | 0 | 1-HR | ALL | 19TH | 12060110
| 454126 | 520614 | 9.6092 | 8.05 | 11 | 0 | 1-HR | ALL | 19TH | 12081110
| 454176 | 520614 | 9.7759 | 10.57 | 10.57 | 0 | 1-HR | ALL | 19TH | 12062607
| 454226 | 520614 | 10.0179 | 13.24 | 13.24 | 0 | 1-HR | ALL | 19TH | 12062007
| 454276 | 520614 | 10.1855 | 13.12 | 13.12 | 0 | 1-HR | ALL | 19TH | 12062007
| 454326 | 520614 | 10.4507 | 12.3 | 12.3 | 0 | 1-HR | ALL | 19TH | 12081908
| 454376 | 520614 | 10.5567 | 11.88 | 11.88 | 0 | 1-HR | ALL | 19TH | 12061411
| 454426 | 520614 | 10.8608 | 12.12 | 12.12 | 0 | 1-HR | ALL | 19TH | 12061411
| 454476 | 520614 | 10.9101 | 12.12 | 12.12 | 0 | 1-HR | ALL | 19TH | 12082408
| 454526 | 520614 | 11.099 | 10.76 | 10.76 | 0 | 1-HR | ALL | 19TH | 12060110
| 454576 | 520614 | 11.3117 | 11.18 | 11.18 | 0 | 1-HR | ALL | 19TH | 12060110
| 454626 | 520614 | 11.6406 | 13 | 13 | 0 | 1-HR | ALL | 19TH | 12060808
| 454676 | 520614 | 11.9741 | 13 | 13 | 0 | 1-HR | ALL | 19TH | 12060808
| 454726 | 520614 | 12.3572 | 13.15 | 13.15 | 0 | 1-HR | ALL | 19TH | 12081209
| 454776 | 520614 | 12.6179 | 14 | 14 | 0 | 1-HR | ALL | 19TH | 12061510
| 454826 | 520614 | 12.7932 | 12.56 | 12.56 | 0 | 1-HR | ALL | 19TH | 12081210
| 454876 | 520614 | 13.3107 | 12 | 15 | 0 | 1-HR | ALL | 19TH | 12060808
| 454926 | 520614 | 13.6928 | 12.7 | 15 | 0 | 1-HR | ALL | 19TH | 12060808
| 454976 | 520614 | 14.32 | 13.12 | 15 | 0 | 1-HR | ALL | 19TH | 12061509
| 455026 | 520614 | 14.514 | 13.85 | 13.85 | 0 | 1-HR | ALL | 19TH | 12081907
| 455076 | 520614 | 14.482 | 13 | 13 | 0 | 1-HR | ALL | 19TH | 12031315
| 455126 | 520614 | 14.1609 | 12 | 14 | 0 | 1-HR | ALL | 19TH | 12080716
| 455176 | 520614 | 14.2367 | 11.12 | 14 | 0 | 1-HR | ALL | 19TH | 12062115
| 455226 | 520614 | 14.7312 | 11.09 | 14 | 0 | 1-HR | ALL | 19TH | 12053012
| 455276 | 520614 | 15.0247 | 11.44 | 15 | 0 | 1-HR | ALL | 19TH | 12061419
| 455326 | 520614 | 15.4144 | 12.12 | 12.12 | 0 | 1-HR | ALL | 19TH | 12080716
| 455376 | 520614 | 15.6576 | 12 | 15 | 0 | 1-HR | ALL | 19TH | 12080716
| 455426 | 520614 | 15.8639 | 12.04 | 17 | 0 | 1-HR | ALL | 19TH | 12080716
| 455476 | 520614 | 16.0568 | 13.25 | 17 | 0 | 1-HR | ALL | 19TH | 12060808
| 455526 | 520614 | 15.9511 | 13.89 | 17 | 0 | 1-HR | ALL | 19TH | 12060808
| 455576 | 520614 | 16.242 | 14.8 | 14.8 | 0 | 1-HR | ALL | 19TH | 12080716
| 455626 | 520614 | 16.6664 | 14.22 | 14.22 | 0 | 1-HR | ALL | 19TH | 12081109
| 455676 | 520614 | 15.9911 | 14.64 | 14.64 | 0 | 1-HR | ALL | 19TH | 12081109
| 455726 | 520614 | 15.0523 | 14.84 | 14.84 | 0 | 1-HR | ALL | 19TH | 12081109
| 455776 | 520614 | 14.6456 | 14.97 | 18 | 0 | 1-HR | ALL | 19TH | 12050911
| 455826 | 520614 | 14.458 | 14.7 | 18 | 0 | 1-HR | ALL | 19TH | 12061413
| 455876 | 520614 | 13.6063 | 16.16 | 16.16 | 0 | 1-HR | ALL | 19TH | 12061411
| 455926 | 520614 | 12.8811 | 15.94 | 15.94 | 0 | 1-HR | ALL | 19TH | 12061515
| 455976 | 520614 | 11.397 | 13.22 | 15 | 0 | 1-HR | ALL | 19TH | 12092312
| 456026 | 520614 | 11.4267 | 12.41 | 240 | 0 | 1-HR | ALL | 19TH | 12062116
| 456076 | 520614 | 10.6501 | 14 | 240 | 0 | 1-HR | ALL | 19TH | 12032714
| 456126 | 520614 | 9.8733 | 13.39 | 240 | 0 | 1-HR | ALL | 19TH | 12032212
| 456176 | 520614 | 9.4069 | 13.36 | 241 | 0 | 1-HR | ALL | 19TH | 12092212
| 456226 | 520614 | 9.4638 | 14.85 | 241 | 0 | 1-HR | ALL | 19TH | 12032414
| 456276 | 520614 | 9.3217 | 13.35 | 241 | 0 | 1-HR | ALL | 19TH | 12061512
| 456326 | 520614 | 8.8692 | 13.12 | 241 | 0 | 1-HR | ALL | 19TH | 12080415
| 456376 | 520614 | 8.0553 | 14.03 | 241 | 0 | 1-HR | ALL | 19TH | 12050611
| 456426 | 520614 | 6.1944 | 15 | 241 | 0 | 1-HR | ALL | 19TH | 12033012
| 456476 | 520614 | 5.4908 | 16 | 241 | 0 | 1-HR | ALL | 19TH | 12033013
| 456526 | 520614 | 5.8797 | 16 | 241 | 0 | 1-HR | ALL | 19TH | 12072709
| 456576 | 520614 | 5.6079 | 15.27 | 241 | 0 | 1-HR | ALL | 19TH | 12033011
| 456626 | 520614 | 7.0091 | 15.92 | 241 | 0 | 1-HR | ALL | 19TH | 12072110
| 456676 | 520614 | 8.3646 | 16 | 241 | 0 | 1-HR | ALL | 19TH | 12080511
| 456726 | 520614 | 9.2692 | 16.7 | 241 | 0 | 1-HR | ALL | 19TH | 12052812
| 456776 | 520614 | 11.5096 | 17.92 | 241 | 0 | 1-HR | ALL | 19TH | 12041615
| 456826 | 520614 | 14.0953 | 19 | 241 | 0 | 1-HR | ALL | 19TH | 12071213
| 456876 | 520614 | 18.1691 | 19.73 | 241 | 0 | 1-HR | ALL | 19TH | 12041611
| 456926 | 520614 | 21.3484 | 20.72 | 241 | 0 | 1-HR | ALL | 19TH | 12010309
| 456976 | 520614 | 23.4003 | 20.06 | 241 | 0 | 1-HR | ALL | 19TH | 12010424
| 457026 | 520614 | 25.7575 | 17.91 | 241 | 0 | 1-HR | ALL | 19TH | 12071716
| 457076 | 520614 | 28.4995 | 17.24 | 241 | 0 | 1-HR | ALL | 19TH | 12090212
| 457126 | 520614 | 29.5125 | 15.12 | 241 | 0 | 1-HR | ALL | 19TH | 12071716
| 457176 | 520614 | 30.7613 | 15 | 241 | 0 | 1-HR | ALL | 19TH | 12071512
| 457226 | 520614 | 31.5984 | 15.88 | 241 | 0 | 1-HR | ALL | 19TH | 12071715
| 457276 | 520614 | 31.4107 | 16.03 | 241 | 0 | 1-HR | ALL | 19TH | 12071512
| 457326 | 520614 | 31.1911 | 17.82 | 241 | 0 | 1-HR | ALL | 19TH | 12090711
| 457376 | 520614 | 31.2967 | 20.41 | 241 | 0 | 1-HR | ALL | 19TH | 12090711
| 457426 | 520614 | 30.744 | 23.06 | 241 | 0 | 1-HR | ALL | 19TH | 12090711
| 457476 | 520614 | 30.6098 | 26.14 | 241 | 0 | 1-HR | ALL | 19TH | 12022318
| 457526 | 520614 | 31.8569 | 22.76 | 241 | 0 | 1-HR | ALL | 19TH | 12012207
| 457576 | 520614 | 31.448 | 21.15 | 241 | 0 | 1-HR | ALL | 19TH | 12010315
| 457626 | 520614 | 31.3444 | 22 | 241 | 0 | 1-HR | ALL | 19TH | 12030708
| 457676 | 520614 | 30.2738 | 20.96 | 241 | 0 | 1-HR | ALL | 19TH | 12012209
| 457726 | 520614 | 29.7161 | 21.03 | 241 | 0 | 1-HR | ALL | 19TH | 12012209
| 457776 | 520614 | 28.7137 | 22.09 | 241 | 0 | 1-HR | ALL | 19TH | 12122315
| 457826 | 520614 | 28.0246 | 23.08 | 241 | 0 | 1-HR | ALL | 19TH | 12010501
| 457876 | 520614 | 27.1266 | 22 | 241 | 0 | 1-HR | ALL | 19TH | 12022319
| 457926 | 520614 | 25.9507 | 22.7 | 241 | 0 | 1-HR | ALL | 19TH | 12022319
| 457976 | 520614 | 25.0944 | 22.68 | 241 | 0 | 1-HR | ALL | 19TH | 12012101
| 458026 | 520614 | 24.8494 | 22.01 | 239 | 0 | 1-HR | ALL | 19TH | 12012101
| 458076 | 520614 | 24.1778 | 22.94 | 239 | 0 | 1-HR | ALL | 19TH | 12022409
| 458126 | 520614 | 23.6739 | 25.14 | 237 | 0 | 1-HR | ALL | 19TH | 12010504
| 458176 | 520614 | 23.0379 | 30.4 | 237 | 0 | 1-HR | ALL | 19TH | 12012101
| 458226 | 520614 | 22.489 | 29.4 | 237 | 0 | 1-HR | ALL | 19TH | 12012116
| 458276 | 520614 | 22.2323 | 28.29 | 237 | 0 | 1-HR | ALL | 19TH | 12010504
| 458326 | 520614 | 21.7489 | 29.36 | 237 | 0 | 1-HR | ALL | 19TH | 12010504
| 458376 | 520614 | 21.3366 | 29.24 | 237 | 0 | 1-HR | ALL | 19TH | 12012101
| 458426 | 520614 | 20.8231 | 30.56 | 236 | 0 | 1-HR | ALL | 19TH | 12012107
| 458476 | 520614 | 20.462 | 30.12 | 118 | 0 | 1-HR | ALL | 19TH | 12012001
| 458526 | 520614 | 20.0641 | 30.12 | 118 | 0 | 1-HR | ALL | 19TH | 12010317
| 458576 | 520614 | 19.3696 | 31.48 | 118 | 0 | 1-HR | ALL | 19TH | 12010316
| 458626 | 520614 | 18.8973 | 32.12 | 117 | 0 | 1-HR | ALL | 19TH | 12021817
| 458676 | 520614 | 18.4125 | 32.82 | 117 | 0 | 1-HR | ALL | 19TH | 12010404
| 458726 | 520614 | 18.2376 | 33.48 | 117 | 0 | 1-HR | ALL | 19TH | 12120820
| 458776 | 520614 | 18.1427 | 34.15 | 117 | 0 | 1-HR | ALL | 19TH | 12120820
| 458826 | 520614 | 17.8996 | 35.7 | 117 | 0 | 1-HR | ALL | 19TH | 12010502
| 458876 | 520614 | 17.2712 | 34.8 | 117 | 0 | 1-HR | ALL | 19TH | 12010502
| 458926 | 520614 | 16.7283 | 34.18 | 117 | 0 | 1-HR | ALL | 19TH | 12011203
| 458976 | 520614 | 16.4846 | 37.39 | 117 | 0 | 1-HR | ALL | 19TH | 12010403
| 453976 | 520664 | 9.0876 | 7.44 | 11 | 0 | 1-HR | ALL | 19TH | 12060110
| 454026 | 520664 | 9.2361 | 6.59 | 11 | 0 | 1-HR | ALL | 19TH | 12060110
| 454076 | 520664 | 9.415 | 8.1 | 10 | 0 | 1-HR | ALL | 19TH | 12092209
| 454126 | 520664 | 9.5934 | 11.13 | 11.13 | 0 | 1-HR | ALL | 19TH | 12060110
| 454176 | 520664 | 9.7855 | 13.62 | 13.62 | 0 | 1-HR | ALL | 19TH | 12062607
| 454226 | 520664 | 9.9619 | 14.35 | 14.35 | 0 | 1-HR | ALL | 19TH | 12060110
| 454276 | 520664 | 10.1619 | 13 | 13 | 0 | 1-HR | ALL | 19TH | 12061411
| 454326 | 520664 | 10.3422 | 13.38 | 13.38 | 0 | 1-HR | ALL | 19TH | 12062007
| 454376 | 520664 | 10.5188 | 13.54 | 13.54 | 0 | 1-HR | ALL | 19TH | 12062007
| 454426 | 520664 | 10.6819 | 11.53 | 11.53 | 0 | 1-HR | ALL | 19TH | 12060110
| 454476 | 520664 | 10.8751 | 11 | 11 | 0 | 1-HR | ALL | 19TH | 12060110
| 454526 | 520664 | 11.0798 | 11.2 | 14 | 0 | 1-HR | ALL | 19TH | 12060110
| 454576 | 520664 | 11.2955 | 12.04 | 12.04 | 0 | 1-HR | ALL | 19TH | 12060110
| 454626 | 520664 | 11.8468 | 13.14 | 13.14 | 0 | 1-HR | ALL | 19TH | 12061509
| 454676 | 520664 | 12.3241 | 13 | 13 | 0 | 1-HR | ALL | 19TH | 12041813
| 454726 | 520664 | 12.8086 | 13 | 13 | 0 | 1-HR | ALL | 19TH | 12032408
| 454776 | 520664 | 13.3006 | 13.32 | 13.32 | 0 | 1-HR | ALL | 19TH | 12061411
| 454826 | 520664 | 13.6384 | 13 | 13 | 0 | 1-HR | ALL | 19TH | 12061411
| 454876 | 520664 | 13.9869 | 12.97 | 15 | 0 | 1-HR | ALL | 19TH | 12061411
| 454926 | 520664 | 14.2824 | 12 | 14 | 0 | 1-HR | ALL | 19TH | 12060808
| 454976 | 520664 | 14.6299 | 12.65 | 15 | 0 | 1-HR | ALL | 19TH | 12060808
| 455026 | 520664 | 14.6113 | 13 | 13 | 0 | 1-HR | ALL | 19TH | 12031315
| 455076 | 520664 | 14.5221 | 12.62 | 12.62 | 0 | 1-HR | ALL | 19TH | 12061417
| 455126 | 520664 | 14.497 | 11.83 | 11.83 | 0 | 1-HR | ALL | 19TH | 12020113
| 455176 | 520664 | 14.818 | 11.54 | 14 | 0 | 1-HR | ALL | 19TH | 12060716
| 455226 | 520664 | 15.0781 | 11.17 | 13 | 0 | 1-HR | ALL | 19TH | 12020113
| 455276 | 520664 | 15.2625 | 11 | 13 | 0 | 1-HR | ALL | 19TH | 12020113
| 455326 | 520664 | 15.6148 | 12.98 | 12.98 | 0 | 1-HR | ALL | 19TH | 12081512
| 455376 | 520664 | 15.9231 | 12.14 | 14 | 0 | 1-HR | ALL | 19TH | 12060808
| 455426 | 520664 | 15.774 | 12.36 | 17 | 0 | 1-HR | ALL | 19TH | 12060808
| 455476 | 520664 | 15.9472 | 13.97 | 17 | 0 | 1-HR | ALL | 19TH | 12061511
| 455526 | 520664 | 16.2465 | 13 | 16 | 0 | 1-HR | ALL | 19TH | 12081109
| 455576 | 520664 | 16.133 | 13.2 | 16 | 0 | 1-HR | ALL | 19TH | 12081515
| 455626 | 520664 | 16.16 | 13.54 | 13.54 | 0 | 1-HR | ALL | 19TH | 12081212
| 455676 | 520664 | 16.1336 | 13.86 | 13.86 | 0 | 1-HR | ALL | 19TH | 12081110
| 455726 | 520664 | 16.102 | 12.55 | 12.55 | 0 | 1-HR | ALL | 19TH | 12081515
| 455776 | 520664 | 15.5176 | 12.46 | 18 | 0 | 1-HR | ALL | 19TH | 12081217
| 455826 | 520664 | 15.6463 | 13.53 | 18 | 0 | 1-HR | ALL | 19TH | 12080412
| 455876 | 520664 | 15.6371 | 16.35 | 16.35 | 0 | 1-HR | ALL | 19TH | 12060716
| 455926 | 520664 | 14.0526 | 13.96 | 13.96 | 0 | 1-HR | ALL | 19TH | 12081116
| 455976 | 520664 | 13.4816 | 11.76 | 16 | 0 | 1-HR | ALL | 19TH | 12081509
| 456026 | 520664 | 13.1553 | 11.09 | 16 | 0 | 1-HR | ALL | 19TH | 12081213
| 456076 | 520664 | 11.9139 | 11.91 | 17 | 0 | 1-HR | ALL | 19TH | 12052810
| 456126 | 520664 | 11.413 | 12.29 | 240 | 0 | 1-HR | ALL | 19TH | 12061415
| 456176 | 520664 | 10.7644 | 14.27 | 240 | 0 | 1-HR | ALL | 19TH | 12052812
| 456226 | 520664 | 10.5726 | 16.04 | 240 | 0 | 1-HR | ALL | 19TH | 12061512
| 456276 | 520664 | 10.2135 | 13.85 | 241 | 0 | 1-HR | ALL | 19TH | 12092213
| 456326 | 520664 | 9.8516 | 13.2 | 241 | 0 | 1-HR | ALL | 19TH | 12073111
| 456376 | 520664 | 9.7698 | 14.6 | 241 | 0 | 1-HR | ALL | 19TH | 12073110
| 456426 | 520664 | 8.8151 | 16.92 | 241 | 0 | 1-HR | ALL | 19TH | 12062609
| 456476 | 520664 | 9.0264 | 16.25 | 241 | 0 | 1-HR | ALL | 19TH | 12033012
| 456526 | 520664 | 8.8867 | 16.54 | 241 | 0 | 1-HR | ALL | 19TH | 12033012
| 456576 | 520664 | 9.1101 | 16.92 | 241 | 0 | 1-HR | ALL | 19TH | 12072709
| 456626 | 520664 | 9.1987 | 18.18 | 241 | 0 | 1-HR | ALL | 19TH | 12081911
| 456676 | 520664 | 9.7081 | 16.99 | 241 | 0 | 1-HR | ALL | 19TH | 12082312
| 456726 | 520664 | 10.4872 | 16.86 | 241 | 0 | 1-HR | ALL | 19TH | 12091511
| 456776 | 520664 | 12.6801 | 17.26 | 241 | 0 | 1-HR | ALL | 19TH | 12080514
| 456826 | 520664 | 15.2258 | 17.38 | 241 | 0 | 1-HR | ALL | 19TH | 12050610
| 456876 | 520664 | 17.9097 | 17.91 | 241 | 0 | 1-HR | ALL | 19TH | 12081815
| 456926 | 520664 | 22.1627 | 19.37 | 241 | 0 | 1-HR | ALL | 19TH | 12080814
| 456976 | 520664 | 24.372 | 18.5 | 241 | 0 | 1-HR | ALL | 19TH | 12090815
| 457026 | 520664 | 28.0411 | 21.1 | 241 | 0 | 1-HR | ALL | 19TH | 12072112
| 457076 | 520664 | 29.6845 | 20.36 | 241 | 0 | 1-HR | ALL | 19TH | 12011201
| 457126 | 520664 | 30.1577 | 17.07 | 241 | 0 | 1-HR | ALL | 19TH | 12010422
| 457176 | 520664 | 31.0558 | 16.54 | 241 | 0 | 1-HR | ALL | 19TH | 12072412
| 457226 | 520664 | 31.5941 | 16.54 | 241 | 0 | 1-HR | ALL | 19TH | 12071712
| 457276 | 520664 | 31.237 | 16 | 241 | 0 | 1-HR | ALL | 19TH | 12071714
| 457326 | 520664 | 31.3412 | 17.39 | 241 | 0 | 1-HR | ALL | 19TH | 12072415
| 457376 | 520664 | 31.5384 | 17.62 | 241 | 0 | 1-HR | ALL | 19TH | 12072412
| 457426 | 520664 | 34.1279 | 20.44 | 241 | 0 | 1-HR | ALL | 19TH | 12122311
| 457476 | 520664 | 32.445 | 25.23 | 241 | 0 | 1-HR | ALL | 19TH | 12022307
| 457526 | 520664 | 33.2326 | 24.6 | 241 | 0 | 1-HR | ALL | 19TH | 12022307
| 457576 | 520664 | 33.909 | 22.91 | 241 | 0 | 1-HR | ALL | 19TH | 12010502
| 457626 | 520664 | 33.3993 | 22.3 | 241 | 0 | 1-HR | ALL | 19TH | 12022306
| 457676 | 520664 | 32.2165 | 21 | 241 | 0 | 1-HR | ALL | 19TH | 12022306
| 457726 | 520664 | 31.0136 | 22.02 | 241 | 0 | 1-HR | ALL | 19TH | 12022306
| 457776 | 520664 | 29.6889 | 22.86 | 241 | 0 | 1-HR | ALL | 19TH | 12022306
| 457826 | 520664 | 29.3974 | 22.71 | 241 | 0 | 1-HR | ALL | 19TH | 12021817
| 457876 | 520664 | 29.3105 | 22.99 | 239 | 0 | 1-HR | ALL | 19TH | 12021817
| 457926 | 520664 | 28.2353 | 21.47 | 239 | 0 | 1-HR | ALL | 19TH | 12022308
| 457976 | 520664 | 27.5267 | 20.8 | 239 | 0 | 1-HR | ALL | 19TH | 12022307
| 458026 | 520664 | 26.4106 | 20.47 | 239 | 0 | 1-HR | ALL | 19TH | 12022307
| 458076 | 520664 | 25.467 | 22.01 | 237 | 0 | 1-HR | ALL | 19TH | 12022307
| 458126 | 520664 | 24.7323 | 23.17 | 237 | 0 | 1-HR | ALL | 19TH | 12022319
| 458176 | 520664 | 23.538 | 24.94 | 237 | 0 | 1-HR | ALL | 19TH | 12011204
| 458226 | 520664 | 22.487 | 25.28 | 237 | 0 | 1-HR | ALL | 19TH | 12011924
| 458276 | 520664 | 22.5043 | 25.33 | 237 | 0 | 1-HR | ALL | 19TH | 12011205
| 458326 | 520664 | 21.7694 | 26.91 | 237 | 0 | 1-HR | ALL | 19TH | 12011923
| 458376 | 520664 | 21.1981 | 26.59 | 237 | 0 | 1-HR | ALL | 19TH | 12022318
| 458426 | 520664 | 20.6349 | 27.46 | 117 | 0 | 1-HR | ALL | 19TH | 12012116
| 458476 | 520664 | 20.3541 | 26.47 | 117 | 0 | 1-HR | ALL | 19TH | 12012124
| 458526 | 520664 | 20.1481 | 27.29 | 117 | 0 | 1-HR | ALL | 19TH | 12012124
| 458576 | 520664 | 19.9215 | 28.27 | 117 | 0 | 1-HR | ALL | 19TH | 12012124
| 458626 | 520664 | 19.6521 | 30.47 | 117 | 0 | 1-HR | ALL | 19TH | 12012124
| 458676 | 520664 | 18.9722 | 31.32 | 117 | 0 | 1-HR | ALL | 19TH | 12010316
| 458726 | 520664 | 18.4535 | 31.46 | 117 | 0 | 1-HR | ALL | 19TH | 12120820
| 458776 | 520664 | 18.0752 | 31.5 | 117 | 0 | 1-HR | ALL | 19TH | 12012001
| 458826 | 520664 | 17.8058 | 33.99 | 117 | 0 | 1-HR | ALL | 19TH | 12012207
| 458876 | 520664 | 17.3141 | 33.64 | 117 | 0 | 1-HR | ALL | 19TH | 12012207
| 458926 | 520664 | 16.8431 | 33.51 | 117 | 0 | 1-HR | ALL | 19TH | 12012207
| 458976 | 520664 | 16.6137 | 35.08 | 117 | 0 | 1-HR | ALL | 19TH | 12010404
| 453976 | 520714 | 9.0638 | 6.42 | 11 | 0 | 1-HR | ALL | 19TH | 12060110
| 454026 | 520714 | 9.2186 | 6.57 | 11 | 0 | 1-HR | ALL | 19TH | 12060110
| 454076 | 520714 | 9.414 | 10.07 | 10.07 | 0 | 1-HR | ALL | 19TH | 12092209
| 454126 | 520714 | 9.5831 | 12.03 | 12.03 | 0 | 1-HR | ALL | 19TH | 12092209
| 454176 | 520714 | 9.7613 | 13.55 | 13.55 | 0 | 1-HR | ALL | 19TH | 12060110
| 454226 | 520714 | 9.9397 | 14.22 | 14.22 | 0 | 1-HR | ALL | 19TH | 12060110
| 454276 | 520714 | 10.14 | 13.03 | 13.03 | 0 | 1-HR | ALL | 19TH | 12081110
| 454326 | 520714 | 10.3324 | 14.7 | 14.7 | 0 | 1-HR | ALL | 19TH | 12062007
| 454376 | 520714 | 10.655 | 14.64 | 14.64 | 0 | 1-HR | ALL | 19TH | 12061509
| 454426 | 520714 | 10.8187 | 11.98 | 11.98 | 0 | 1-HR | ALL | 19TH | 12082408
| 454476 | 520714 | 11.0664 | 11.76 | 11.76 | 0 | 1-HR | ALL | 19TH | 12081210
| 454526 | 520714 | 11.5687 | 12.08 | 14 | 0 | 1-HR | ALL | 19TH | 12081110
| 454576 | 520714 | 11.8767 | 12.02 | 15 | 0 | 1-HR | ALL | 19TH | 12081110
| 454626 | 520714 | 12.2078 | 12.79 | 12.79 | 0 | 1-HR | ALL | 19TH | 12081110
| 454676 | 520714 | 12.5216 | 12.5 | 12.5 | 0 | 1-HR | ALL | 19TH | 12081110
| 454726 | 520714 | 12.7739 | 12.02 | 13 | 0 | 1-HR | ALL | 19TH | 12032408
| 454776 | 520714 | 13.0937 | 12.94 | 12.94 | 0 | 1-HR | ALL | 19TH | 12061411
| 454826 | 520714 | 13.3971 | 13 | 13 | 0 | 1-HR | ALL | 19TH | 12061411
| 454876 | 520714 | 13.5959 | 12.21 | 13 | 0 | 1-HR | ALL | 19TH | 12020113
| 454926 | 520714 | 13.9494 | 11.52 | 11.52 | 0 | 1-HR | ALL | 19TH | 12020113
| 454976 | 520714 | 14.3991 | 11.29 | 14 | 0 | 1-HR | ALL | 19TH | 12081110
| 455026 | 520714 | 14.7066 | 11.79 | 13 | 0 | 1-HR | ALL | 19TH | 12081110
| 455076 | 520714 | 15.0594 | 11.79 | 11.79 | 0 | 1-HR | ALL | 19TH | 12020113
| 455126 | 520714 | 15.2036 | 11.36 | 13 | 0 | 1-HR | ALL | 19TH | 12081110
| 455176 | 520714 | 15.2131 | 12.97 | 12.97 | 0 | 1-HR | ALL | 19TH | 12020114
| 455226 | 520714 | 15.2808 | 11.45 | 12 | 0 | 1-HR | ALL | 19TH | 12121412
| 455276 | 520714 | 15.3495 | 11.57 | 11.57 | 0 | 1-HR | ALL | 19TH | 12060808
| 455326 | 520714 | 15.4483 | 11.99 | 13 | 0 | 1-HR | ALL | 19TH | 12061416
| 455376 | 520714 | 15.6958 | 11.79 | 14 | 0 | 1-HR | ALL | 19TH | 12081110
| 455426 | 520714 | 15.5805 | 12.29 | 16 | 0 | 1-HR | ALL | 19TH | 12081110
| 455476 | 520714 | 15.3634 | 13.02 | 18 | 0 | 1-HR | ALL | 19TH | 12081110
| 455526 | 520714 | 15.5401 | 13.79 | 18 | 0 | 1-HR | ALL | 19TH | 12092314
| 455576 | 520714 | 16.4141 | 13.29 | 15 | 0 | 1-HR | ALL | 19TH | 12050615
| 455626 | 520714 | 17.4762 | 13.54 | 13.54 | 0 | 1-HR | ALL | 19TH | 12050615
| 455676 | 520714 | 17.184 | 11.96 | 18 | 0 | 1-HR | ALL | 19TH | 12061413
| 455726 | 520714 | 17.6457 | 10.87 | 18 | 0 | 1-HR | ALL | 19TH | 12061413
| 455776 | 520714 | 17.2159 | 11.25 | 12 | 0 | 1-HR | ALL | 19TH | 12080412
| 455826 | 520714 | 16.3218 | 13.12 | 15 | 0 | 1-HR | ALL | 19TH | 12081213
| 455876 | 520714 | 16.503 | 16.21 | 16.21 | 0 | 1-HR | ALL | 19TH | 12073111
| 455926 | 520714 | 15.5299 | 15.57 | 15.57 | 0 | 1-HR | ALL | 19TH | 12053012
| 455976 | 520714 | 15.4578 | 12.58 | 14 | 0 | 1-HR | ALL | 19TH | 12060712
| 456026 | 520714 | 14.3714 | 10.56 | 15 | 0 | 1-HR | ALL | 19TH | 12061413
| 456076 | 520714 | 12.6857 | 9.01 | 16 | 0 | 1-HR | ALL | 19TH | 12081213
| 456126 | 520714 | 12.7637 | 11.15 | 14 | 0 | 1-HR | ALL | 19TH | 12081112
| 456176 | 520714 | 11.8481 | 15.22 | 15.22 | 0 | 1-HR | ALL | 19TH | 12081113
| 456226 | 520714 | 11.8526 | 18.73 | 18.73 | 0 | 1-HR | ALL | 19TH | 12080413
| 456276 | 520714 | 11.015 | 15.54 | 15.54 | 0 | 1-HR | ALL | 19TH | 12092213
| 456326 | 520714 | 10.8957 | 13.79 | 240 | 0 | 1-HR | ALL | 19TH | 12033013
| 456376 | 520714 | 10.8238 | 14.88 | 240 | 0 | 1-HR | ALL | 19TH | 12033013
| 456426 | 520714 | 10.3289 | 18.48 | 18.48 | 0 | 1-HR | ALL | 19TH | 12033013
| 456476 | 520714 | 10.2873 | 18.5 | 18.5 | 0 | 1-HR | ALL | 19TH | 12073109
| 456526 | 520714 | 10.6063 | 18.01 | 241 | 0 | 1-HR | ALL | 19TH | 12080811
| 456576 | 520714 | 10.4383 | 18.21 | 241 | 0 | 1-HR | ALL | 19TH | 12052811
| 456626 | 520714 | 10.0595 | 19.35 | 241 | 0 | 1-HR | ALL | 19TH | 12033014
| 456676 | 520714 | 10.8474 | 17 | 241 | 0 | 1-HR | ALL | 19TH | 12042111
| 456726 | 520714 | 12.2578 | 17 | 241 | 0 | 1-HR | ALL | 19TH | 12061911
| 456776 | 520714 | 12.6053 | 15.71 | 241 | 0 | 1-HR | ALL | 19TH | 12080410
| 456826 | 520714 | 15.2572 | 15.23 | 241 | 0 | 1-HR | ALL | 19TH | 12061911
| 456876 | 520714 | 19.3637 | 16 | 241 | 0 | 1-HR | ALL | 19TH | 12072413
| 456926 | 520714 | 21.34 | 15.71 | 241 | 0 | 1-HR | ALL | 19TH | 12042112
| 456976 | 520714 | 25.6522 | 16.11 | 241 | 0 | 1-HR | ALL | 19TH | 12080213
| 457026 | 520714 | 29.5638 | 20.34 | 241 | 0 | 1-HR | ALL | 19TH | 12080213
| 457076 | 520714 | 30.616 | 19.29 | 241 | 0 | 1-HR | ALL | 19TH | 12011122
| 457126 | 520714 | 32.2561 | 17 | 241 | 0 | 1-HR | ALL | 19TH | 12072416
| 457176 | 520714 | 32.4933 | 17.55 | 241 | 0 | 1-HR | ALL | 19TH | 12010418
| 457226 | 520714 | 31.4073 | 16.79 | 241 | 0 | 1-HR | ALL | 19TH | 12072113
| 457276 | 520714 | 31.2716 | 15.79 | 241 | 0 | 1-HR | ALL | 19TH | 12071713
| 457326 | 520714 | 31.6645 | 17.03 | 241 | 0 | 1-HR | ALL | 19TH | 12010417
| 457376 | 520714 | 31.3347 | 15.64 | 241 | 0 | 1-HR | ALL | 19TH | 12022319
| 457426 | 520714 | 33.6843 | 15.84 | 241 | 0 | 1-HR | ALL | 19TH | 12022319
| 457476 | 520714 | 33.1207 | 18.27 | 241 | 0 | 1-HR | ALL | 19TH | 12010316
| 457526 | 520714 | 33.0828 | 18.94 | 241 | 0 | 1-HR | ALL | 19TH | 12022318
| 457576 | 520714 | 33.2814 | 19.61 | 241 | 0 | 1-HR | ALL | 19TH | 12011201
| 457626 | 520714 | 33.1008 | 20.72 | 241 | 0 | 1-HR | ALL | 19TH | 12010907
| 457676 | 520714 | 32.6346 | 20.79 | 241 | 0 | 1-HR | ALL | 19TH | 12010907
| 457726 | 520714 | 32.0317 | 21.82 | 239 | 0 | 1-HR | ALL | 19TH | 12010907
| 457776 | 520714 | 30.9186 | 22.79 | 239 | 0 | 1-HR | ALL | 19TH | 12011123
| 457826 | 520714 | 30.1096 | 23.15 | 239 | 0 | 1-HR | ALL | 19TH | 12010907
| 457876 | 520714 | 29.198 | 23.97 | 237 | 0 | 1-HR | ALL | 19TH | 12021817
| 457926 | 520714 | 29.0999 | 22.3 | 237 | 0 | 1-HR | ALL | 19TH | 12091401
| 457976 | 520714 | 28.0535 | 21.13 | 237 | 0 | 1-HR | ALL | 19TH | 12010501
| 458026 | 520714 | 27.1486 | 20.04 | 237 | 0 | 1-HR | ALL | 19TH | 12010502
| 458076 | 520714 | 26.8266 | 21.21 | 237 | 0 | 1-HR | ALL | 19TH | 12011203
| 458126 | 520714 | 26.2064 | 22.15 | 237 | 0 | 1-HR | ALL | 19TH | 12011203
| 458176 | 520714 | 25.4001 | 23.03 | 237 | 0 | 1-HR | ALL | 19TH | 12010502
| 458226 | 520714 | 24.6225 | 23.85 | 237 | 0 | 1-HR | ALL | 19TH | 12022409
| 458276 | 520714 | 23.8353 | 24 | 237 | 0 | 1-HR | ALL | 19TH | 12101207
| 458326 | 520714 | 22.81 | 23.79 | 237 | 0 | 1-HR | ALL | 19TH | 12011205
| 458376 | 520714 | 21.7684 | 23.79 | 236 | 0 | 1-HR | ALL | 19TH | 12011205
| 458426 | 520714 | 20.935 | 26.44 | 36 | 0 | 1-HR | ALL | 19TH | 12011205
| 458476 | 520714 | 20.463 | 27.01 | 113 | 0 | 1-HR | ALL | 19TH | 12012004
| 458526 | 520714 | 19.73 | 27.21 | 117 | 0 | 1-HR | ALL | 19TH | 12010503
| 458576 | 520714 | 19.193 | 27.64 | 117 | 0 | 1-HR | ALL | 19TH | 12011206
| 458626 | 520714 | 18.9 | 28.06 | 117 | 0 | 1-HR | ALL | 19TH | 12011923
| 458676 | 520714 | 18.4198 | 30.7 | 117 | 0 | 1-HR | ALL | 19TH | 12022317
| 458726 | 520714 | 18.1851 | 30.43 | 117 | 0 | 1-HR | ALL | 19TH | 12022518
| 458776 | 520714 | 18.1173 | 30.61 | 117 | 0 | 1-HR | ALL | 19TH | 12010502
| 458826 | 520714 | 17.7138 | 32.42 | 117 | 0 | 1-HR | ALL | 19TH | 12010316
| 458876 | 520714 | 17.1837 | 32.5 | 117 | 0 | 1-HR | ALL | 19TH | 12011203
| 458926 | 520714 | 16.8002 | 32.79 | 117 | 0 | 1-HR | ALL | 19TH | 12012203
| 458976 | 520714 | 16.5127 | 32.79 | 117 | 0 | 1-HR | ALL | 19TH | 12012024
| 453976 | 520764 | 9.0947 | 8.9 | 8.9 | 0 | 1-HR | ALL | 19TH | 12062607
| 454026 | 520764 | 9.2537 | 10.45 | 10.45 | 0 | 1-HR | ALL | 19TH | 12062607
| 454076 | 520764 | 9.4118 | 11.36 | 11.36 | 0 | 1-HR | ALL | 19TH | 12062607
| 454126 | 520764 | 9.5717 | 11.98 | 11.98 | 0 | 1-HR | ALL | 19TH | 12062607
| 454176 | 520764 | 9.7739 | 10.63 | 10.63 | 0 | 1-HR | ALL | 19TH | 12062007
| 454226 | 520764 | 9.933 | 10.32 | 13 | 0 | 1-HR | ALL | 19TH | 12062007
| 454276 | 520764 | 10.1313 | 12.18 | 12.18 | 0 | 1-HR | ALL | 19TH | 12061411
| 454326 | 520764 | 10.522 | 14.7 | 14.7 | 0 | 1-HR | ALL | 19TH | 12081514
| 454376 | 520764 | 10.9015 | 14.64 | 14.64 | 0 | 1-HR | ALL | 19TH | 12081210
| 454426 | 520764 | 11.3325 | 12.85 | 14 | 0 | 1-HR | ALL | 19TH | 12081210
| 454476 | 520764 | 11.8014 | 12 | 12 | 0 | 1-HR | ALL | 19TH | 12081210
| 454526 | 520764 | 11.9834 | 12.04 | 12.04 | 0 | 1-HR | ALL | 19TH | 12061419
| 454576 | 520764 | 12.0235 | 11.12 | 14 | 0 | 1-HR | ALL | 19TH | 12020113
| 454626 | 520764 | 12.4005 | 11.12 | 13 | 0 | 1-HR | ALL | 19TH | 12020113
| 454676 | 520764 | 12.7786 | 11.12 | 13 | 0 | 1-HR | ALL | 19TH | 12020113
| 454726 | 520764 | 12.652 | 11.15 | 14 | 0 | 1-HR | ALL | 19TH | 12061417
| 454776 | 520764 | 13.3823 | 11.47 | 11.47 | 0 | 1-HR | ALL | 19TH | 12061417
| 454826 | 520764 | 13.8644 | 11.56 | 11.56 | 0 | 1-HR | ALL | 19TH | 12060808
| 454876 | 520764 | 14.2882 | 12.12 | 12.12 | 0 | 1-HR | ALL | 19TH | 12020113
| 454926 | 520764 | 14.5479 | 12.65 | 12.65 | 0 | 1-HR | ALL | 19TH | 12031315
| 454976 | 520764 | 14.6144 | 11.56 | 14 | 0 | 1-HR | ALL | 19TH | 12121412
| 455026 | 520764 | 14.5693 | 11 | 11 | 0 | 1-HR | ALL | 19TH | 12060806
| 455076 | 520764 | 14.9393 | 11.61 | 11.61 | 0 | 1-HR | ALL | 19TH | 12060806
| 455126 | 520764 | 15.1259 | 11.92 | 11.92 | 0 | 1-HR | ALL | 19TH | 12060806
| 455176 | 520764 | 15.2791 | 12.12 | 12.12 | 0 | 1-HR | ALL | 19TH | 12062117
| 455226 | 520764 | 15.4154 | 12 | 12 | 0 | 1-HR | ALL | 19TH | 12060806
| 455276 | 520764 | 15.3996 | 12.04 | 12.04 | 0 | 1-HR | ALL | 19TH | 12060806
| 455326 | 520764 | 15.2136 | 11.95 | 11.95 | 0 | 1-HR | ALL | 19TH | 12060806
| 455376 | 520764 | 15.1639 | 10.12 | 15 | 0 | 1-HR | ALL | 19TH | 12073114
| 455426 | 520764 | 15.6644 | 10.56 | 17 | 0 | 1-HR | ALL | 19TH | 12081217
| 455476 | 520764 | 15.9714 | 13 | 18 | 0 | 1-HR | ALL | 19TH | 12050615
| 455526 | 520764 | 16.6191 | 12.39 | 18 | 0 | 1-HR | ALL | 19TH | 12061413
| 455576 | 520764 | 17.8996 | 13 | 16 | 0 | 1-HR | ALL | 19TH | 12092312
| 455626 | 520764 | 17.8549 | 11.97 | 18 | 0 | 1-HR | ALL | 19TH | 12081511
| 455676 | 520764 | 17.8022 | 10.35 | 18 | 0 | 1-HR | ALL | 19TH | 12081211
| 455726 | 520764 | 17.634 | 11 | 18 | 0 | 1-HR | ALL | 19TH | 12081213
| 455776 | 520764 | 18.5465 | 13.79 | 13.79 | 0 | 1-HR | ALL | 19TH | 12061417
| 455826 | 520764 | 16.9205 | 15.57 | 15.57 | 0 | 1-HR | ALL | 19TH | 12062809
| 455876 | 520764 | 16.7922 | 15.56 | 15.56 | 0 | 1-HR | ALL | 19TH | 12081513
| 455926 | 520764 | 17.6217 | 17.96 | 17.96 | 0 | 1-HR | ALL | 19TH | 12081112
| 455976 | 520764 | 16.983 | 14.75 | 14.75 | 0 | 1-HR | ALL | 19TH | 12082413
| 456026 | 520764 | 15.2418 | 10.28 | 14 | 0 | 1-HR | ALL | 19TH | 12060711
| 456076 | 520764 | 14.2568 | 9.93 | 15 | 0 | 1-HR | ALL | 19TH | 12081114
| 456126 | 520764 | 13.0801 | 13.15 | 13.15 | 0 | 1-HR | ALL | 19TH | 12082412
| 456176 | 520764 | 12.6045 | 16.28 | 16.28 | 0 | 1-HR | ALL | 19TH | 12061512
| 456226 | 520764 | 12.6023 | 17.06 | 17.06 | 0 | 1-HR | ALL | 19TH | 12032414
| 456276 | 520764 | 11.6159 | 13.82 | 13.82 | 0 | 1-HR | ALL | 19TH | 12042115
| 456326 | 520764 | 11.7259 | 12.68 | 16 | 0 | 1-HR | ALL | 19TH | 12062615
| 456376 | 520764 | 11.3359 | 13.18 | 15 | 0 | 1-HR | ALL | 19TH | 12062615
| 456426 | 520764 | 11.2794 | 15.94 | 15.94 | 0 | 1-HR | ALL | 19TH | 12072709
| 456476 | 520764 | 11.734 | 18 | 18 | 0 | 1-HR | ALL | 19TH | 12071611
| 456526 | 520764 | 11.7921 | 18.03 | 18.03 | 0 | 1-HR | ALL | 19TH | 12072109
| 456576 | 520764 | 12.6272 | 19.61 | 19.61 | 0 | 1-HR | ALL | 19TH | 12052814
| 456626 | 520764 | 13.3269 | 19.64 | 19.64 | 0 | 1-HR | ALL | 19TH | 12082112
| 456676 | 520764 | 12.8921 | 17.88 | 239 | 0 | 1-HR | ALL | 19TH | 12080411
| 456726 | 520764 | 15.343 | 17.88 | 241 | 0 | 1-HR | ALL | 19TH | 12090814
| 456776 | 520764 | 15.6139 | 16.88 | 241 | 0 | 1-HR | ALL | 19TH | 12082311
| 456826 | 520764 | 16.3274 | 16.88 | 241 | 0 | 1-HR | ALL | 19TH | 12071209
| 456876 | 520764 | 19.3327 | 16.88 | 241 | 0 | 1-HR | ALL | 19TH | 12082312
| 456926 | 520764 | 21.7929 | 16.88 | 241 | 0 | 1-HR | ALL | 19TH | 12063017
| 456976 | 520764 | 25.4238 | 17.82 | 241 | 0 | 1-HR | ALL | 19TH | 12021808
| 457026 | 520764 | 30.1561 | 19.88 | 241 | 0 | 1-HR | ALL | 19TH | 12080213
| 457076 | 520764 | 31.6425 | 18.24 | 241 | 0 | 1-HR | ALL | 19TH | 12091320
| 457126 | 520764 | 33.5946 | 16.15 | 241 | 0 | 1-HR | ALL | 19TH | 12011122
| 457176 | 520764 | 35.0411 | 16.39 | 241 | 0 | 1-HR | ALL | 19TH | 12011124
| 457226 | 520764 | 35.0728 | 15.12 | 241 | 0 | 1-HR | ALL | 19TH | 12010419
| 457276 | 520764 | 33.1389 | 14.12 | 241 | 0 | 1-HR | ALL | 19TH | 12022219
| 457326 | 520764 | 31.5259 | 14.82 | 241 | 0 | 1-HR | ALL | 19TH | 12091322
| 457376 | 520764 | 31.2701 | 15.64 | 241 | 0 | 1-HR | ALL | 19TH | 12011205
| 457426 | 520764 | 31.5191 | 15 | 241 | 0 | 1-HR | ALL | 19TH | 12123015
| 457476 | 520764 | 32.5423 | 15.82 | 241 | 0 | 1-HR | ALL | 19TH | 12022319
| 457526 | 520764 | 33.159 | 17.04 | 241 | 0 | 1-HR | ALL | 19TH | 12022305
| 457576 | 520764 | 32.8609 | 17.13 | 241 | 0 | 1-HR | ALL | 19TH | 12122311
| 457626 | 520764 | 33.4076 | 17.94 | 241 | 0 | 1-HR | ALL | 19TH | 12022305
| 457676 | 520764 | 33.108 | 19.44 | 239 | 0 | 1-HR | ALL | 19TH | 12011201
| 457726 | 520764 | 32.8603 | 21.03 | 237 | 0 | 1-HR | ALL | 19TH | 12022305
| 457776 | 520764 | 31.8542 | 22 | 237 | 0 | 1-HR | ALL | 19TH | 12022305
| 457826 | 520764 | 30.6694 | 22.92 | 237 | 0 | 1-HR | ALL | 19TH | 12022305
| 457876 | 520764 | 30.1928 | 23.97 | 237 | 0 | 1-HR | ALL | 19TH | 12011123
| 457926 | 520764 | 30.0715 | 22.3 | 237 | 0 | 1-HR | ALL | 19TH | 12082219
| 457976 | 520764 | 29.5302 | 21.08 | 237 | 0 | 1-HR | ALL | 19TH | 12010907
| 458026 | 520764 | 28.2352 | 20.01 | 237 | 0 | 1-HR | ALL | 19TH | 12010907
| 458076 | 520764 | 27.8772 | 20.24 | 237 | 0 | 1-HR | ALL | 19TH | 12022306
| 458126 | 520764 | 26.8152 | 21.36 | 237 | 0 | 1-HR | ALL | 19TH | 12012101
| 458176 | 520764 | 26.6074 | 23 | 237 | 0 | 1-HR | ALL | 19TH | 12022308
| 458226 | 520764 | 25.729 | 23.04 | 236 | 0 | 1-HR | ALL | 19TH | 12091401
| 458276 | 520764 | 24.7467 | 23.12 | 38 | 0 | 1-HR | ALL | 19TH | 12091401
| 458326 | 520764 | 23.7902 | 23 | 38 | 0 | 1-HR | ALL | 19TH | 12091401
| 458376 | 520764 | 22.9565 | 23 | 38 | 0 | 1-HR | ALL | 19TH | 12123015
| 458426 | 520764 | 22.3661 | 25.04 | 35 | 0 | 1-HR | ALL | 19TH | 12012024
| 458476 | 520764 | 21.5342 | 25.27 | 32 | 0 | 1-HR | ALL | 19TH | 12011206
| 458526 | 520764 | 20.6574 | 26.24 | 33 | 0 | 1-HR | ALL | 19TH | 12122315
| 458576 | 520764 | 19.7959 | 26.2 | 113 | 0 | 1-HR | ALL | 19TH | 12122315
| 458626 | 520764 | 19.1592 | 28.06 | 113 | 0 | 1-HR | ALL | 19TH | 12022319
| 458676 | 520764 | 18.5554 | 30.09 | 113 | 0 | 1-HR | ALL | 19TH | 12011206
| 458726 | 520764 | 18.0745 | 29.32 | 117 | 0 | 1-HR | ALL | 19TH | 12011203
| 458776 | 520764 | 17.6389 | 28.13 | 117 | 0 | 1-HR | ALL | 19TH | 12120820
| 458826 | 520764 | 17.2139 | 30.25 | 117 | 0 | 1-HR | ALL | 19TH | 12012006
| 458876 | 520764 | 17.1563 | 32 | 116 | 0 | 1-HR | ALL | 19TH | 12012006
| 458926 | 520764 | 16.8347 | 30.24 | 117 | 0 | 1-HR | ALL | 19TH | 12011919
| 458976 | 520764 | 16.3132 | 30.24 | 117 | 0 | 1-HR | ALL | 19TH | 12010316
| 453976 | 520814 | 9.169 | 9.54 | 9.54 | 0 | 1-HR | ALL | 19TH | 12081209
| 454026 | 520814 | 9.4176 | 9.08 | 9.08 | 0 | 1-HR | ALL | 19TH | 12061509
| 454076 | 520814 | 9.5767 | 7.73 | 7.73 | 0 | 1-HR | ALL | 19TH | 12061416
| 454126 | 520814 | 9.7408 | 9.46 | 9.46 | 0 | 1-HR | ALL | 19TH | 12081908
| 454176 | 520814 | 9.8678 | 9.14 | 9.14 | 0 | 1-HR | ALL | 19TH | 12020113
| 454226 | 520814 | 10.1675 | 8.46 | 14 | 0 | 1-HR | ALL | 19TH | 12061416
| 454276 | 520814 | 10.5298 | 10.04 | 14 | 0 | 1-HR | ALL | 19TH | 12020113
| 454326 | 520814 | 10.6576 | 11.46 | 11.46 | 0 | 1-HR | ALL | 19TH | 12061419
| 454376 | 520814 | 10.7907 | 11.46 | 11.46 | 0 | 1-HR | ALL | 19TH | 12061416
| 454426 | 520814 | 10.9816 | 11.9 | 11.9 | 0 | 1-HR | ALL | 19TH | 12061416
| 454476 | 520814 | 11.4917 | 11.14 | 13 | 0 | 1-HR | ALL | 19TH | 12122011
| 454526 | 520814 | 12.2095 | 11 | 11 | 0 | 1-HR | ALL | 19TH | 12122011
| 454576 | 520814 | 12.5017 | 10.57 | 12 | 0 | 1-HR | ALL | 19TH | 12060808
| 454626 | 520814 | 12.7409 | 11.17 | 13 | 0 | 1-HR | ALL | 19TH | 12060808
| 454676 | 520814 | 12.9259 | 10.65 | 13 | 0 | 1-HR | ALL | 19TH | 12060808
| 454726 | 520814 | 13.1799 | 11.02 | 14 | 0 | 1-HR | ALL | 19TH | 12020114
| 454776 | 520814 | 13.6005 | 10.47 | 14 | 0 | 1-HR | ALL | 19TH | 12121412
| 454826 | 520814 | 13.962 | 10.17 | 13 | 0 | 1-HR | ALL | 19TH | 12062117
| 454876 | 520814 | 14.0979 | 10.93 | 10.93 | 0 | 1-HR | ALL | 19TH | 12062117
| 454926 | 520814 | 14.1872 | 11.46 | 13 | 0 | 1-HR | ALL | 19TH | 12062117
| 454976 | 520814 | 14.1881 | 11.09 | 14 | 0 | 1-HR | ALL | 19TH | 12062117
| 455026 | 520814 | 14.1761 | 11.03 | 14 | 0 | 1-HR | ALL | 19TH | 12092314
| 455076 | 520814 | 14.8554 | 12.38 | 12.38 | 0 | 1-HR | ALL | 19TH | 12081515
| 455126 | 520814 | 15.743 | 12.64 | 12.64 | 0 | 1-HR | ALL | 19TH | 12081513
| 455176 | 520814 | 15.7106 | 10.47 | 12 | 0 | 1-HR | ALL | 19TH | 12082418
| 455226 | 520814 | 15.5017 | 11 | 11 | 0 | 1-HR | ALL | 19TH | 12081907
| 455276 | 520814 | 15.2693 | 11 | 11 | 0 | 1-HR | ALL | 19TH | 12060806
| 455326 | 520814 | 16.1196 | 11.54 | 13 | 0 | 1-HR | ALL | 19TH | 12073114
| 455376 | 520814 | 16.7986 | 10.85 | 10.85 | 0 | 1-HR | ALL | 19TH | 12101709
| 455426 | 520814 | 16.5762 | 11 | 13 | 0 | 1-HR | ALL | 19TH | 12101709
| 455476 | 520814 | 17.1526 | 12.01 | 18 | 0 | 1-HR | ALL | 19TH | 12050615
| 455526 | 520814 | 17.4367 | 12.83 | 18 | 0 | 1-HR | ALL | 19TH | 12081211
| 455576 | 520814 | 18.3832 | 13.09 | 16 | 0 | 1-HR | ALL | 19TH | 12081209
| 455626 | 520814 | 18.3737 | 12.44 | 16 | 0 | 1-HR | ALL | 19TH | 12081213
| 455676 | 520814 | 18.3818 | 11.68 | 18 | 0 | 1-HR | ALL | 19TH | 12081210
| 455726 | 520814 | 18.2013 | 13.62 | 18 | 0 | 1-HR | ALL | 19TH | 12081214
| 455776 | 520814 | 18.0624 | 14.46 | 14.46 | 0 | 1-HR | ALL | 19TH | 12081118
| 455826 | 520814 | 18.0702 | 13.76 | 15 | 0 | 1-HR | ALL | 19TH | 12073114
| 455876 | 520814 | 17.8524 | 13.18 | 17 | 0 | 1-HR | ALL | 19TH | 12081114
| 455926 | 520814 | 18.0655 | 15.41 | 15.41 | 0 | 1-HR | ALL | 19TH | 12081211
| 455976 | 520814 | 17.3445 | 12.2 | 12.2 | 0 | 1-HR | ALL | 19TH | 12092311
| 456026 | 520814 | 15.461 | 10.02 | 14 | 0 | 1-HR | ALL | 19TH | 12061511
| 456076 | 520814 | 14.5888 | 11.06 | 14 | 0 | 1-HR | ALL | 19TH | 12060711
| 456126 | 520814 | 13.9886 | 14.39 | 14.39 | 0 | 1-HR | ALL | 19TH | 12092213
| 456176 | 520814 | 13.6869 | 17 | 17 | 0 | 1-HR | ALL | 19TH | 12092213
| 456226 | 520814 | 12.7348 | 16.91 | 16.91 | 0 | 1-HR | ALL | 19TH | 12052815
| 456276 | 520814 | 13.3084 | 13.68 | 13.68 | 0 | 1-HR | ALL | 19TH | 12060709
| 456326 | 520814 | 13.5417 | 12.2 | 12.2 | 0 | 1-HR | ALL | 19TH | 12062814
| 456376 | 520814 | 13.1562 | 13.01 | 13.01 | 0 | 1-HR | ALL | 19TH | 12082911
| 456426 | 520814 | 12.7936 | 14.15 | 14.15 | 0 | 1-HR | ALL | 19TH | 12082113
| 456476 | 520814 | 13.7415 | 15.91 | 15.91 | 0 | 1-HR | ALL | 19TH | 12051711
| 456526 | 520814 | 13.3745 | 16.94 | 16.94 | 0 | 1-HR | ALL | 19TH | 12063013
| 456576 | 520814 | 15.017 | 19.36 | 19.36 | 0 | 1-HR | ALL | 19TH | 12072614
| 456626 | 520814 | 16.192 | 20.89 | 20.89 | 0 | 1-HR | ALL | 19TH | 12063011
| 456676 | 520814 | 16.4991 | 20.49 | 20.49 | 0 | 1-HR | ALL | 19TH | 12080411
| 456726 | 520814 | 16.7771 | 18.17 | 18.17 | 0 | 1-HR | ALL | 19TH | 12091013
| 456776 | 520814 | 17.7421 | 17.35 | 236 | 0 | 1-HR | ALL | 19TH | 12050610
| 456826 | 520814 | 18.189 | 16.43 | 237 | 0 | 1-HR | ALL | 19TH | 12080211
| 456876 | 520814 | 19.106 | 15.46 | 241 | 0 | 1-HR | ALL | 19TH | 12071717
| 456926 | 520814 | 22.3533 | 15.26 | 241 | 0 | 1-HR | ALL | 19TH | 12051320
| 456976 | 520814 | 25.8183 | 15.51 | 241 | 0 | 1-HR | ALL | 19TH | 12090213
| 457026 | 520814 | 28.6373 | 17.39 | 241 | 0 | 1-HR | ALL | 19TH | 12082314
| 457076 | 520814 | 30.8007 | 16.55 | 241 | 0 | 1-HR | ALL | 19TH | 12082314
| 457126 | 520814 | 32.7928 | 15.46 | 241 | 0 | 1-HR | ALL | 19TH | 12062220
| 457176 | 520814 | 36.5142 | 15.46 | 241 | 0 | 1-HR | ALL | 19TH | 12010416
| 457226 | 520814 | 37.4827 | 15.64 | 241 | 0 | 1-HR | ALL | 19TH | 12122317
| 457276 | 520814 | 37.2289 | 14.97 | 241 | 0 | 1-HR | ALL | 19TH | 12010416
| 457326 | 520814 | 35.1624 | 14 | 241 | 0 | 1-HR | ALL | 19TH | 12010309
| 457376 | 520814 | 33.576 | 15.2 | 241 | 0 | 1-HR | ALL | 19TH | 12010416
| 457426 | 520814 | 31.1187 | 15.54 | 241 | 0 | 1-HR | ALL | 19TH | 12010416
| 457476 | 520814 | 31.5142 | 15.86 | 241 | 0 | 1-HR | ALL | 19TH | 12011204
| 457526 | 520814 | 31.3827 | 16.65 | 239 | 0 | 1-HR | ALL | 19TH | 12123015
| 457576 | 520814 | 31.606 | 17 | 239 | 0 | 1-HR | ALL | 19TH | 12062220
| 457626 | 520814 | 32.2237 | 17 | 237 | 0 | 1-HR | ALL | 19TH | 12010503
| 457676 | 520814 | 32.2706 | 18.47 | 237 | 0 | 1-HR | ALL | 19TH | 12010319
| 457726 | 520814 | 32.6572 | 22.01 | 237 | 0 | 1-HR | ALL | 19TH | 12010424
| 457776 | 520814 | 32.3403 | 21.76 | 237 | 0 | 1-HR | ALL | 19TH | 12011201
| 457826 | 520814 | 30.5977 | 21.65 | 237 | 0 | 1-HR | ALL | 19TH | 12011202
| 457876 | 520814 | 30.0589 | 22.46 | 237 | 0 | 1-HR | ALL | 19TH | 12010317
| 457926 | 520814 | 29.8958 | 22.14 | 237 | 0 | 1-HR | ALL | 19TH | 12011202
| 457976 | 520814 | 28.756 | 20.64 | 237 | 0 | 1-HR | ALL | 19TH | 12011123
| 458026 | 520814 | 27.6817 | 20 | 237 | 0 | 1-HR | ALL | 19TH | 12010316
| 458076 | 520814 | 26.8209 | 19.3 | 237 | 0 | 1-HR | ALL | 19TH | 12022305
| 458126 | 520814 | 26.6839 | 20.18 | 237 | 0 | 1-HR | ALL | 19TH | 12010316
| 458176 | 520814 | 26.2892 | 21.47 | 38 | 0 | 1-HR | ALL | 19TH | 12010318
| 458226 | 520814 | 25.7574 | 21.62 | 38 | 0 | 1-HR | ALL | 19TH | 12011204
| 458276 | 520814 | 24.9178 | 21.11 | 38 | 0 | 1-HR | ALL | 19TH | 12011205
| 458326 | 520814 | 24.0016 | 22 | 38 | 0 | 1-HR | ALL | 19TH | 12022306
| 458376 | 520814 | 23.1899 | 22.32 | 38 | 0 | 1-HR | ALL | 19TH | 12011202
| 458426 | 520814 | 22.5234 | 23.46 | 34 | 0 | 1-HR | ALL | 19TH | 12101207
| 458476 | 520814 | 22.0934 | 23.03 | 33 | 0 | 1-HR | ALL | 19TH | 12010503
| 458526 | 520814 | 21.3165 | 24 | 33 | 0 | 1-HR | ALL | 19TH | 12010503
| 458576 | 520814 | 20.5798 | 25.11 | 33 | 0 | 1-HR | ALL | 19TH | 12010503
| 458626 | 520814 | 19.9061 | 27.5 | 34 | 0 | 1-HR | ALL | 19TH | 12012003
| 458676 | 520814 | 19.2531 | 28.91 | 35 | 0 | 1-HR | ALL | 19TH | 12011202
| 458726 | 520814 | 18.5898 | 28.09 | 38 | 0 | 1-HR | ALL | 19TH | 12012203
| 458776 | 520814 | 18.2331 | 27.46 | 38 | 0 | 1-HR | ALL | 19TH | 12022319
| 458826 | 520814 | 17.5418 | 27.77 | 38 | 0 | 1-HR | ALL | 19TH | 12011919
| 458876 | 520814 | 17.3679 | 29.4 | 38 | 0 | 1-HR | ALL | 19TH | 12022307
| 458926 | 520814 | 17.0162 | 29.43 | 39 | 0 | 1-HR | ALL | 19TH | 12011924
| 458976 | 520814 | 16.8875 | 28.83 | 39 | 0 | 1-HR | ALL | 19TH | 12120820
| 453976 | 520864 | 9.5526 | 9.77 | 9.77 | 0 | 1-HR | ALL | 19TH | 12081908
| 454026 | 520864 | 9.5299 | 7.46 | 7.46 | 0 | 1-HR | ALL | 19TH | 12081908
| 454076 | 520864 | 9.5352 | 6.59 | 12 | 0 | 1-HR | ALL | 19TH | 12122009
| 454126 | 520864 | 9.9727 | 9.45 | 12 | 0 | 1-HR | ALL | 19TH | 12081514
| 454176 | 520864 | 10.4097 | 10.28 | 15 | 0 | 1-HR | ALL | 19TH | 12020113
| 454226 | 520864 | 10.548 | 9.42 | 15 | 0 | 1-HR | ALL | 19TH | 12081210
| 454276 | 520864 | 10.9713 | 9.23 | 14 | 0 | 1-HR | ALL | 19TH | 12081208
| 454326 | 520864 | 11.2287 | 9.85 | 14 | 0 | 1-HR | ALL | 19TH | 12060808
| 454376 | 520864 | 11.3191 | 9.71 | 14 | 0 | 1-HR | ALL | 19TH | 12121414
| 454426 | 520864 | 11.337 | 9.8 | 11 | 0 | 1-HR | ALL | 19TH | 12121414
| 454476 | 520864 | 11.7342 | 10.15 | 11 | 0 | 1-HR | ALL | 19TH | 12061417
| 454526 | 520864 | 12.1701 | 10.79 | 10.79 | 0 | 1-HR | ALL | 19TH | 12092314
| 454576 | 520864 | 12.6345 | 11.56 | 11.56 | 0 | 1-HR | ALL | 19TH | 12062117
| 454626 | 520864 | 12.8723 | 9.61 | 14 | 0 | 1-HR | ALL | 19TH | 12121417
| 454676 | 520864 | 12.8264 | 9.36 | 13 | 0 | 1-HR | ALL | 19TH | 12062117
| 454726 | 520864 | 12.9467 | 10.02 | 14 | 0 | 1-HR | ALL | 19TH | 12062117
| 454776 | 520864 | 13.5354 | 10.79 | 14 | 0 | 1-HR | ALL | 19TH | 12081512
| 454826 | 520864 | 13.7652 | 9.64 | 13 | 0 | 1-HR | ALL | 19TH | 12121417
| 454876 | 520864 | 13.7738 | 9.8 | 13 | 0 | 1-HR | ALL | 19TH | 12121417
| 454926 | 520864 | 13.6509 | 10 | 12 | 0 | 1-HR | ALL | 19TH | 12081515
| 454976 | 520864 | 14.4441 | 10.13 | 13 | 0 | 1-HR | ALL | 19TH | 12081510
| 455026 | 520864 | 15.601 | 11.05 | 13 | 0 | 1-HR | ALL | 19TH | 12081510
| 455076 | 520864 | 16.4154 | 12.79 | 12.79 | 0 | 1-HR | ALL | 19TH | 12050915
| 455126 | 520864 | 16.1886 | 12.5 | 12.5 | 0 | 1-HR | ALL | 19TH | 12050915
| 455176 | 520864 | 16.2811 | 11.23 | 11.23 | 0 | 1-HR | ALL | 19TH | 12081212
| 455226 | 520864 | 16.0471 | 11.16 | 11.16 | 0 | 1-HR | ALL | 19TH | 12081907
| 455276 | 520864 | 17.2776 | 10.79 | 10.79 | 0 | 1-HR | ALL | 19TH | 12081217
| 455326 | 520864 | 17.4118 | 10.82 | 13 | 0 | 1-HR | ALL | 19TH | 12073114
| 455376 | 520864 | 17.2493 | 11.24 | 12 | 0 | 1-HR | ALL | 19TH | 12061511
| 455426 | 520864 | 17.1471 | 11 | 13 | 0 | 1-HR | ALL | 19TH | 12122013
| 455476 | 520864 | 17.3096 | 11 | 14 | 0 | 1-HR | ALL | 19TH | 12081209
| 455526 | 520864 | 17.8524 | 11.44 | 13 | 0 | 1-HR | ALL | 19TH | 12061415
| 455576 | 520864 | 17.9849 | 13.19 | 13.19 | 0 | 1-HR | ALL | 19TH | 12121413
| 455626 | 520864 | 18.3778 | 12.23 | 13 | 0 | 1-HR | ALL | 19TH | 12081214
| 455676 | 520864 | 19.0746 | 13.15 | 14 | 0 | 1-HR | ALL | 19TH | 12061413
| 455726 | 520864 | 19.0502 | 14.07 | 14.07 | 0 | 1-HR | ALL | 19TH | 12081117
| 455776 | 520864 | 18.995 | 14.76 | 14.76 | 0 | 1-HR | ALL | 19TH | 12081516
| 455826 | 520864 | 18.8936 | 13.24 | 14 | 0 | 1-HR | ALL | 19TH | 12060711
| 455876 | 520864 | 18.4441 | 12.36 | 17 | 0 | 1-HR | ALL | 19TH | 12081211
| 455926 | 520864 | 18.0399 | 13.74 | 13.74 | 0 | 1-HR | ALL | 19TH | 12050615
| 455976 | 520864 | 16.8702 | 11.3 | 12 | 0 | 1-HR | ALL | 19TH | 12081214
| 456026 | 520864 | 16.2147 | 11.08 | 11.08 | 0 | 1-HR | ALL | 19TH | 12062811
| 456076 | 520864 | 15.7282 | 13.02 | 13.02 | 0 | 1-HR | ALL | 19TH | 12050612
| 456126 | 520864 | 14.4039 | 15.18 | 15.18 | 0 | 1-HR | ALL | 19TH | 12073113
| 456176 | 520864 | 14.7996 | 16 | 16 | 0 | 1-HR | ALL | 19TH | 12061512
| 456226 | 520864 | 13.7242 | 15.97 | 15.97 | 0 | 1-HR | ALL | 19TH | 12050711
| 456276 | 520864 | 14.6973 | 14.3 | 14.3 | 0 | 1-HR | ALL | 19TH | 12070313
| 456326 | 520864 | 15.5192 | 13.21 | 13.21 | 0 | 1-HR | ALL | 19TH | 12050611
| 456376 | 520864 | 15.8405 | 13.24 | 16 | 0 | 1-HR | ALL | 19TH | 12080415
| 456426 | 520864 | 15.6835 | 14.91 | 18 | 0 | 1-HR | ALL | 19TH | 12080312
| 456476 | 520864 | 15.2002 | 14.85 | 14.85 | 0 | 1-HR | ALL | 19TH | 12080811
| 456526 | 520864 | 15.1214 | 15.02 | 16 | 0 | 1-HR | ALL | 19TH | 12080313
| 456576 | 520864 | 16.1322 | 17.03 | 17.03 | 0 | 1-HR | ALL | 19TH | 12063011
| 456626 | 520864 | 17.8744 | 19.73 | 19.73 | 0 | 1-HR | ALL | 19TH | 12032514
| 456676 | 520864 | 18.4339 | 19.58 | 19.58 | 0 | 1-HR | ALL | 19TH | 12072109
| 456726 | 520864 | 18.7265 | 19.79 | 19.79 | 0 | 1-HR | ALL | 19TH | 12080210
| 456776 | 520864 | 19.9259 | 19.14 | 19.14 | 0 | 1-HR | ALL | 19TH | 12082115
| 456826 | 520864 | 20.2134 | 15.97 | 19 | 0 | 1-HR | ALL | 19TH | 12082115
| 456876 | 520864 | 19.9335 | 14.3 | 237 | 0 | 1-HR | ALL | 19TH | 12080212
| 456926 | 520864 | 21.8212 | 13.92 | 237 | 0 | 1-HR | ALL | 19TH | 12091513
| 456976 | 520864 | 25.8124 | 14.79 | 237 | 0 | 1-HR | ALL | 19TH | 12072316
| 457026 | 520864 | 27.548 | 14.24 | 237 | 0 | 1-HR | ALL | 19TH | 12010418
| 457076 | 520864 | 29.8121 | 14 | 237 | 0 | 1-HR | ALL | 19TH | 12091318
| 457126 | 520864 | 30.9507 | 13.78 | 239 | 0 | 1-HR | ALL | 19TH | 12022205
| 457176 | 520864 | 33.941 | 13.87 | 239 | 0 | 1-HR | ALL | 19TH | 12010417
| 457226 | 520864 | 37.8121 | 15 | 237 | 0 | 1-HR | ALL | 19TH | 12091323
| 457276 | 520864 | 37.0662 | 15.01 | 237 | 0 | 1-HR | ALL | 19TH | 12122310
| 457326 | 520864 | 36.767 | 15.06 | 237 | 0 | 1-HR | ALL | 19TH | 12122311
| 457376 | 520864 | 36.3091 | 16.15 | 237 | 0 | 1-HR | ALL | 19TH | 12010309
| 457426 | 520864 | 35.087 | 17 | 237 | 0 | 1-HR | ALL | 19TH | 12122317
| 457476 | 520864 | 32.2716 | 17 | 237 | 0 | 1-HR | ALL | 19TH | 12122317
| 457526 | 520864 | 30.2809 | 16 | 237 | 0 | 1-HR | ALL | 19TH | 12022305
| 457576 | 520864 | 29.759 | 15.8 | 237 | 0 | 1-HR | ALL | 19TH | 12122316
| 457626 | 520864 | 29.9191 | 16 | 237 | 0 | 1-HR | ALL | 19TH | 12011204
| 457676 | 520864 | 29.9852 | 15.79 | 237 | 0 | 1-HR | ALL | 19TH | 12010417
| 457726 | 520864 | 29.8391 | 18.37 | 237 | 0 | 1-HR | ALL | 19TH | 12010310
| 457776 | 520864 | 29.9714 | 18.87 | 237 | 0 | 1-HR | ALL | 19TH | 12011205
| 457826 | 520864 | 30.1207 | 19.71 | 237 | 0 | 1-HR | ALL | 19TH | 12010503
| 457876 | 520864 | 29.7593 | 20.26 | 237 | 0 | 1-HR | ALL | 19TH | 12022304
| 457926 | 520864 | 29.0218 | 21.3 | 236 | 0 | 1-HR | ALL | 19TH | 12091402
| 457976 | 520864 | 28.2285 | 21 | 236 | 0 | 1-HR | ALL | 19TH | 12022219
| 458026 | 520864 | 27.0823 | 21.01 | 21.01 | 0 | 1-HR | ALL | 19TH | 12010317
| 458076 | 520864 | 26.7716 | 21.21 | 37 | 0 | 1-HR | ALL | 19TH | 12010501
| 458126 | 520864 | 25.7995 | 21.92 | 37 | 0 | 1-HR | ALL | 19TH | 12010501
| 458176 | 520864 | 25.3857 | 22.42 | 37 | 0 | 1-HR | ALL | 19TH | 12021817
| 458226 | 520864 | 25.1196 | 22.06 | 37 | 0 | 1-HR | ALL | 19TH | 12011206
| 458276 | 520864 | 24.3836 | 20.36 | 37 | 0 | 1-HR | ALL | 19TH | 12022305
| 458326 | 520864 | 23.5791 | 21.23 | 37 | 0 | 1-HR | ALL | 19TH | 12011206
| 458376 | 520864 | 23.0369 | 22 | 33 | 0 | 1-HR | ALL | 19TH | 12011205
| 458426 | 520864 | 22.6737 | 22.79 | 32 | 0 | 1-HR | ALL | 19TH | 12010318
| 458476 | 520864 | 22.2697 | 23.03 | 32 | 0 | 1-HR | ALL | 19TH | 12010318
| 458526 | 520864 | 21.5764 | 24 | 33 | 0 | 1-HR | ALL | 19TH | 12010503
| 458576 | 520864 | 21.1115 | 25 | 33 | 0 | 1-HR | ALL | 19TH | 12040819
| 458626 | 520864 | 20.6881 | 25.02 | 34 | 0 | 1-HR | ALL | 19TH | 12012003
| 458676 | 520864 | 20.123 | 25.79 | 35 | 0 | 1-HR | ALL | 19TH | 12040819
| 458726 | 520864 | 19.5963 | 26.65 | 36 | 0 | 1-HR | ALL | 19TH | 12040819
| 458776 | 520864 | 19.0988 | 26.77 | 36 | 0 | 1-HR | ALL | 19TH | 12040819
| 458826 | 520864 | 18.4402 | 26 | 37 | 0 | 1-HR | ALL | 19TH | 12012203
| 458876 | 520864 | 18.0643 | 26.23 | 38 | 0 | 1-HR | ALL | 19TH | 12091401
| 458926 | 520864 | 17.3799 | 28.03 | 38 | 0 | 1-HR | ALL | 19TH | 12011919
| 458976 | 520864 | 17.0604 | 29.15 | 39 | 0 | 1-HR | ALL | 19TH | 12040819
| 453976 | 520914 | 9.5061 | 9 | 9 | 0 | 1-HR | ALL | 19TH | 12081208
| 454026 | 520914 | 9.7527 | 8.74 | 8.74 | 0 | 1-HR | ALL | 19TH | 12092314
| 454076 | 520914 | 10.0699 | 10.88 | 10.88 | 0 | 1-HR | ALL | 19TH | 12081514
| 454126 | 520914 | 10.3299 | 11.86 | 11.86 | 0 | 1-HR | ALL | 19TH | 12060808
| 454176 | 520914 | 10.4844 | 10.43 | 15 | 0 | 1-HR | ALL | 19TH | 12060808
| 454226 | 520914 | 10.6656 | 10.44 | 15 | 0 | 1-HR | ALL | 19TH | 12060808
| 454276 | 520914 | 10.9141 | 9.97 | 14 | 0 | 1-HR | ALL | 19TH | 12020114
| 454326 | 520914 | 10.9575 | 8.43 | 15 | 0 | 1-HR | ALL | 19TH | 12060808
| 454376 | 520914 | 11.3763 | 8.08 | 15 | 0 | 1-HR | ALL | 19TH | 12081109
| 454426 | 520914 | 11.921 | 9.08 | 14 | 0 | 1-HR | ALL | 19TH | 12060716
| 454476 | 520914 | 12.4083 | 11.84 | 11.84 | 0 | 1-HR | ALL | 19TH | 12081509
| 454526 | 520914 | 12.5341 | 8.8 | 12 | 0 | 1-HR | ALL | 19TH | 12020113
| 454576 | 520914 | 12.7272 | 8.27 | 14 | 0 | 1-HR | ALL | 19TH | 12020113
| 454626 | 520914 | 12.5886 | 9.69 | 13 | 0 | 1-HR | ALL | 19TH | 12032408
| 454676 | 520914 | 13.1257 | 9.92 | 13 | 0 | 1-HR | ALL | 19TH | 12081512
| 454726 | 520914 | 13.5329 | 10 | 13 | 0 | 1-HR | ALL | 19TH | 12121413
| 454776 | 520914 | 13.8753 | 10 | 13 | 0 | 1-HR | ALL | 19TH | 12031315
| 454826 | 520914 | 13.4947 | 10.27 | 13 | 0 | 1-HR | ALL | 19TH | 12031315
| 454876 | 520914 | 14.3712 | 9.88 | 13 | 0 | 1-HR | ALL | 19TH | 12081515
| 454926 | 520914 | 15.0098 | 10 | 10 | 0 | 1-HR | ALL | 19TH | 12101709
| 454976 | 520914 | 15.8593 | 10.08 | 13 | 0 | 1-HR | ALL | 19TH | 12101709
| 455026 | 520914 | 16.6491 | 10.15 | 13 | 0 | 1-HR | ALL | 19TH | 12081511
| 455076 | 520914 | 16.6451 | 11.12 | 11.12 | 0 | 1-HR | ALL | 19TH | 12121416
| 455126 | 520914 | 16.5968 | 11.44 | 11.44 | 0 | 1-HR | ALL | 19TH | 12082418
| 455176 | 520914 | 17.0218 | 12.83 | 12.83 | 0 | 1-HR | ALL | 19TH | 12081217
| 455226 | 520914 | 16.5566 | 9.12 | 12 | 0 | 1-HR | ALL | 19TH | 12121412
| 455276 | 520914 | 16.8379 | 8.56 | 13 | 0 | 1-HR | ALL | 19TH | 12092312
| 455326 | 520914 | 16.9847 | 10.05 | 13 | 0 | 1-HR | ALL | 19TH | 12081209
| 455376 | 520914 | 17.4145 | 11.88 | 11.88 | 0 | 1-HR | ALL | 19TH | 12101709
| 455426 | 520914 | 17.4904 | 12.76 | 12.76 | 0 | 1-HR | ALL | 19TH | 12081118
| 455476 | 520914 | 17.4269 | 12.73 | 12.73 | 0 | 1-HR | ALL | 19TH | 12081116
| 455526 | 520914 | 17.9138 | 12.74 | 14 | 0 | 1-HR | ALL | 19TH | 12061417
| 455576 | 520914 | 19.0925 | 13.84 | 13.84 | 0 | 1-HR | ALL | 19TH | 12081509
| 455626 | 520914 | 19.2744 | 12.97 | 12.97 | 0 | 1-HR | ALL | 19TH | 12073114
| 455676 | 520914 | 20.0179 | 11.6 | 14 | 0 | 1-HR | ALL | 19TH | 12081117
| 455726 | 520914 | 18.923 | 10.69 | 10.69 | 0 | 1-HR | ALL | 19TH | 12081114
| 455776 | 520914 | 19.3438 | 12.27 | 12.27 | 0 | 1-HR | ALL | 19TH | 12061511
| 455826 | 520914 | 18.8636 | 13 | 13 | 0 | 1-HR | ALL | 19TH | 12050615
| 455876 | 520914 | 17.8423 | 12.92 | 17 | 0 | 1-HR | ALL | 19TH | 12062612
| 455926 | 520914 | 18.2813 | 12.97 | 18 | 0 | 1-HR | ALL | 19TH | 12061414
| 455976 | 520914 | 16.9996 | 11.3 | 11.3 | 0 | 1-HR | ALL | 19TH | 12081117
| 456026 | 520914 | 16.3574 | 11.36 | 11.36 | 0 | 1-HR | ALL | 19TH | 12081517
| 456076 | 520914 | 15.3047 | 12.15 | 12.15 | 0 | 1-HR | ALL | 19TH | 12081115
| 456126 | 520914 | 14.7418 | 14.39 | 14.39 | 0 | 1-HR | ALL | 19TH | 12062611
| 456176 | 520914 | 14.7326 | 15.12 | 17 | 0 | 1-HR | ALL | 19TH | 12082413
| 456226 | 520914 | 14.715 | 15.12 | 19 | 0 | 1-HR | ALL | 19TH | 12050711
| 456276 | 520914 | 16.6323 | 14.3 | 17 | 0 | 1-HR | ALL | 19TH | 12080314
| 456326 | 520914 | 16.9249 | 14 | 14 | 0 | 1-HR | ALL | 19TH | 12082911
| 456376 | 520914 | 16.5228 | 14.91 | 18 | 0 | 1-HR | ALL | 19TH | 12062811
| 456426 | 520914 | 17.6183 | 16.57 | 19 | 0 | 1-HR | ALL | 19TH | 12060510
| 456476 | 520914 | 17.4824 | 16.52 | 19 | 0 | 1-HR | ALL | 19TH | 12070315
| 456526 | 520914 | 17.1465 | 16.76 | 18 | 0 | 1-HR | ALL | 19TH | 12071610
| 456576 | 520914 | 17.6103 | 16.84 | 18 | 0 | 1-HR | ALL | 19TH | 12052815
| 456626 | 520914 | 18.679 | 16.73 | 20 | 0 | 1-HR | ALL | 19TH | 12082110
| 456676 | 520914 | 19.8586 | 17.15 | 17.15 | 0 | 1-HR | ALL | 19TH | 12063016
| 456726 | 520914 | 19.5163 | 18.12 | 18.12 | 0 | 1-HR | ALL | 19TH | 12063014
| 456776 | 520914 | 20.4967 | 16.56 | 16.56 | 0 | 1-HR | ALL | 19TH | 12080510
| 456826 | 520914 | 21.3494 | 14.24 | 14.24 | 0 | 1-HR | ALL | 19TH | 12080214
| 456876 | 520914 | 21.5945 | 14.04 | 21 | 0 | 1-HR | ALL | 19TH | 12050812
| 456926 | 520914 | 21.8798 | 13.64 | 22 | 0 | 1-HR | ALL | 19TH | 12090813
| 456976 | 520914 | 24.4122 | 14.03 | 236 | 0 | 1-HR | ALL | 19TH | 12072809
| 457026 | 520914 | 28.2813 | 15.49 | 236 | 0 | 1-HR | ALL | 19TH | 12072909
| 457076 | 520914 | 29.6574 | 14.56 | 237 | 0 | 1-HR | ALL | 19TH | 12072413
| 457126 | 520914 | 31.7021 | 12.09 | 237 | 0 | 1-HR | ALL | 19TH | 12022206
| 457176 | 520914 | 34.7839 | 13.73 | 237 | 0 | 1-HR | ALL | 19TH | 12122317
| 457226 | 520914 | 36.7077 | 14.68 | 237 | 0 | 1-HR | ALL | 19TH | 12022205
| 457276 | 520914 | 37.532 | 15 | 237 | 0 | 1-HR | ALL | 19TH | 12062220
| 457326 | 520914 | 37.0544 | 14.43 | 237 | 0 | 1-HR | ALL | 19TH | 12062221
| 457376 | 520914 | 36.2627 | 14.48 | 237 | 0 | 1-HR | ALL | 19TH | 12091320
| 457426 | 520914 | 34.0286 | 16.15 | 237 | 0 | 1-HR | ALL | 19TH | 12010421
| 457476 | 520914 | 34.3952 | 17 | 237 | 0 | 1-HR | ALL | 19TH | 12010319
| 457526 | 520914 | 32.9594 | 15.68 | 237 | 0 | 1-HR | ALL | 19TH | 12011123
| 457576 | 520914 | 31.068 | 15 | 237 | 0 | 1-HR | ALL | 19TH | 12091324
| 457626 | 520914 | 30.0451 | 15.12 | 237 | 0 | 1-HR | ALL | 19TH | 12010216
| 457676 | 520914 | 29.3439 | 15.32 | 237 | 0 | 1-HR | ALL | 19TH | 12022106
| 457726 | 520914 | 29.1541 | 16.91 | 237 | 0 | 1-HR | ALL | 19TH | 12123016
| 457776 | 520914 | 28.5553 | 19.27 | 236 | 0 | 1-HR | ALL | 19TH | 12122315
| 457826 | 520914 | 28.6334 | 21.32 | 24 | 0 | 1-HR | ALL | 19TH | 12010501
| 457876 | 520914 | 28.5307 | 21.91 | 24 | 0 | 1-HR | ALL | 19TH | 12011204
| 457926 | 520914 | 28.4037 | 22.18 | 22.18 | 0 | 1-HR | ALL | 19TH | 12011204
| 457976 | 520914 | 28.0781 | 21.88 | 21.88 | 0 | 1-HR | ALL | 19TH | 12011204
| 458026 | 520914 | 27.1823 | 21.91 | 21.91 | 0 | 1-HR | ALL | 19TH | 12011201
| 458076 | 520914 | 26.4642 | 24.1 | 24.1 | 0 | 1-HR | ALL | 19TH | 12022303
| 458126 | 520914 | 25.6628 | 27.51 | 27.51 | 0 | 1-HR | ALL | 19TH | 12010501
| 458176 | 520914 | 24.7021 | 25.68 | 25.68 | 0 | 1-HR | ALL | 19TH | 12010501
| 458226 | 520914 | 24.1641 | 21.08 | 37 | 0 | 1-HR | ALL | 19TH | 12010317
| 458276 | 520914 | 23.2839 | 19.8 | 37 | 0 | 1-HR | ALL | 19TH | 12040819
| 458326 | 520914 | 23.2551 | 21.15 | 28 | 0 | 1-HR | ALL | 19TH | 12030708
| 458376 | 520914 | 23.2465 | 22 | 28 | 0 | 1-HR | ALL | 19TH | 12030708
| 458426 | 520914 | 22.6184 | 22 | 31 | 0 | 1-HR | ALL | 19TH | 12010503
| 458476 | 520914 | 22.0164 | 23 | 28 | 0 | 1-HR | ALL | 19TH | 12010503
| 458526 | 520914 | 21.6616 | 23.12 | 28 | 0 | 1-HR | ALL | 19TH | 12022308
| 458576 | 520914 | 21.48 | 24.12 | 31 | 0 | 1-HR | ALL | 19TH | 12091402
| 458626 | 520914 | 20.8495 | 24.12 | 32 | 0 | 1-HR | ALL | 19TH | 12022306
| 458676 | 520914 | 20.1701 | 24.12 | 33 | 0 | 1-HR | ALL | 19TH | 12101207
| 458726 | 520914 | 19.8679 | 25.36 | 34 | 0 | 1-HR | ALL | 19TH | 12123015
| 458776 | 520914 | 19.1795 | 26.03 | 36 | 0 | 1-HR | ALL | 19TH | 12123015
| 458826 | 520914 | 18.5574 | 26.88 | 36 | 0 | 1-HR | ALL | 19TH | 12010318
| 458876 | 520914 | 18.1456 | 26.28 | 36 | 0 | 1-HR | ALL | 19TH | 12010318
| 458926 | 520914 | 17.9046 | 28.03 | 38 | 0 | 1-HR | ALL | 19TH | 12012203
| 458976 | 520914 | 17.4951 | 29.7 | 38 | 0 | 1-HR | ALL | 19TH | 12022319
| 453976 | 520964 | 9.6191 | 8.03 | 8.03 | 0 | 1-HR | ALL | 19TH | 12081514
| 454026 | 520964 | 9.7576 | 9.7 | 9.7 | 0 | 1-HR | ALL | 19TH | 12060806
| 454076 | 520964 | 10.0527 | 11.55 | 11.55 | 0 | 1-HR | ALL | 19TH | 12081210
| 454126 | 520964 | 10.2492 | 9.44 | 13 | 0 | 1-HR | ALL | 19TH | 12081109
| 454176 | 520964 | 10.3548 | 9 | 15 | 0 | 1-HR | ALL | 19TH | 12121412
| 454226 | 520964 | 10.5807 | 8.17 | 15 | 0 | 1-HR | ALL | 19TH | 12061417
| 454276 | 520964 | 11.0762 | 9 | 15 | 0 | 1-HR | ALL | 19TH | 12061417
| 454326 | 520964 | 11.5268 | 8.3 | 15 | 0 | 1-HR | ALL | 19TH | 12020113
| 454376 | 520964 | 11.8882 | 7 | 15 | 0 | 1-HR | ALL | 19TH | 12081509
| 454426 | 520964 | 12.4779 | 8.12 | 15 | 0 | 1-HR | ALL | 19TH | 12081509
| 454476 | 520964 | 13.0648 | 13.07 | 13.07 | 0 | 1-HR | ALL | 19TH | 12121414
| 454526 | 520964 | 12.552 | 10.18 | 13 | 0 | 1-HR | ALL | 19TH | 12121414
| 454576 | 520964 | 12.5864 | 9.57 | 12 | 0 | 1-HR | ALL | 19TH | 12032408
| 454626 | 520964 | 13.4071 | 11.15 | 11.15 | 0 | 1-HR | ALL | 19TH | 12081512
| 454676 | 520964 | 13.6992 | 11 | 11 | 0 | 1-HR | ALL | 19TH | 12050915
| 454726 | 520964 | 13.6068 | 10.56 | 12 | 0 | 1-HR | ALL | 19TH | 12031315
| 454776 | 520964 | 13.9829 | 11.09 | 13 | 0 | 1-HR | ALL | 19TH | 12081515
| 454826 | 520964 | 14.9027 | 11.35 | 11.35 | 0 | 1-HR | ALL | 19TH | 12081515
| 454876 | 520964 | 15.275 | 10.44 | 13 | 0 | 1-HR | ALL | 19TH | 12081513
| 454926 | 520964 | 15.936 | 10 | 13 | 0 | 1-HR | ALL | 19TH | 12121417
| 454976 | 520964 | 16.3115 | 10 | 10 | 0 | 1-HR | ALL | 19TH | 12061509
| 455026 | 520964 | 16.0723 | 10 | 10 | 0 | 1-HR | ALL | 19TH | 12061509
| 455076 | 520964 | 16.2757 | 10 | 10 | 0 | 1-HR | ALL | 19TH | 12081217
| 455126 | 520964 | 16.3785 | 11.36 | 11.36 | 0 | 1-HR | ALL | 19TH | 12082418
| 455176 | 520964 | 16.409 | 13.52 | 13.52 | 0 | 1-HR | ALL | 19TH | 12081209
| 455226 | 520964 | 16.9286 | 11.62 | 11.62 | 0 | 1-HR | ALL | 19TH | 12081907
| 455276 | 520964 | 16.3072 | 10.31 | 13 | 0 | 1-HR | ALL | 19TH | 12081907
| 455326 | 520964 | 16.7772 | 10.5 | 12 | 0 | 1-HR | ALL | 19TH | 12081213
| 455376 | 520964 | 17.1555 | 13.01 | 13.01 | 0 | 1-HR | ALL | 19TH | 12050615
| 455426 | 520964 | 17.2789 | 13 | 13 | 0 | 1-HR | ALL | 19TH | 12081214
| 455476 | 520964 | 18.1073 | 11.32 | 13 | 0 | 1-HR | ALL | 19TH | 12061511
| 455526 | 520964 | 18.3971 | 9.97 | 13 | 0 | 1-HR | ALL | 19TH | 12061511
| 455576 | 520964 | 18.7967 | 10.11 | 13 | 0 | 1-HR | ALL | 19TH | 12081216
| 455626 | 520964 | 19.1851 | 10.98 | 10.98 | 0 | 1-HR | ALL | 19TH | 12050615
| 455676 | 520964 | 18.9576 | 9.44 | 11 | 0 | 1-HR | ALL | 19TH | 12050615
| 455726 | 520964 | 18.6719 | 7.72 | 15 | 0 | 1-HR | ALL | 19TH | 12092311
| 455776 | 520964 | 19.0993 | 11.59 | 15 | 0 | 1-HR | ALL | 19TH | 12092312
| 455826 | 520964 | 17.7682 | 13.7 | 16 | 0 | 1-HR | ALL | 19TH | 12081516
| 455876 | 520964 | 18.138 | 14.18 | 17 | 0 | 1-HR | ALL | 19TH | 12062612
| 455926 | 520964 | 17.7021 | 12.53 | 18 | 0 | 1-HR | ALL | 19TH | 12081113
| 455976 | 520964 | 16.7153 | 12.38 | 18 | 0 | 1-HR | ALL | 19TH | 12081116
| 456026 | 520964 | 15.9241 | 11.29 | 11.29 | 0 | 1-HR | ALL | 19TH | 12081113
| 456076 | 520964 | 15.2887 | 11.46 | 11.46 | 0 | 1-HR | ALL | 19TH | 12050708
| 456126 | 520964 | 14.7841 | 12.15 | 12.15 | 0 | 1-HR | ALL | 19TH | 12062810
| 456176 | 520964 | 15.3534 | 13.65 | 17 | 0 | 1-HR | ALL | 19TH | 12081115
| 456226 | 520964 | 16.1062 | 14.56 | 19 | 0 | 1-HR | ALL | 19TH | 12080314
| 456276 | 520964 | 17.7815 | 14.68 | 14.68 | 0 | 1-HR | ALL | 19TH | 12052815
| 456326 | 520964 | 18.0016 | 13.71 | 13.71 | 0 | 1-HR | ALL | 19TH | 12060512
| 456376 | 520964 | 18.3311 | 15.01 | 15.01 | 0 | 1-HR | ALL | 19TH | 12082113
| 456426 | 520964 | 19.299 | 16.15 | 18 | 0 | 1-HR | ALL | 19TH | 12080314
| 456476 | 520964 | 19.0774 | 16.36 | 16.36 | 0 | 1-HR | ALL | 19TH | 12071612
| 456526 | 520964 | 18.5958 | 17.02 | 17.02 | 0 | 1-HR | ALL | 19TH | 12072916
| 456576 | 520964 | 19.2036 | 18.24 | 18.24 | 0 | 1-HR | ALL | 19TH | 12063011
| 456626 | 520964 | 19.997 | 18.56 | 18.56 | 0 | 1-HR | ALL | 19TH | 12082310
| 456676 | 520964 | 20.4655 | 16.56 | 16.56 | 0 | 1-HR | ALL | 19TH | 12090312
| 456726 | 520964 | 21.5846 | 17 | 17 | 0 | 1-HR | ALL | 19TH | 12063015
| 456776 | 520964 | 21.0437 | 15.67 | 15.67 | 0 | 1-HR | ALL | 19TH | 12090813
| 456826 | 520964 | 21.7515 | 13.96 | 17 | 0 | 1-HR | ALL | 19TH | 12081812
| 456876 | 520964 | 23.1 | 12.83 | 17 | 0 | 1-HR | ALL | 19TH | 12050812
| 456926 | 520964 | 23.3349 | 14.56 | 14.56 | 0 | 1-HR | ALL | 19TH | 12091513
| 456976 | 520964 | 24.673 | 15.43 | 20 | 0 | 1-HR | ALL | 19TH | 12090111
| 457026 | 520964 | 26.584 | 14.46 | 22 | 0 | 1-HR | ALL | 19TH | 12072909
| 457076 | 520964 | 30.3383 | 15.38 | 20 | 0 | 1-HR | ALL | 19TH | 12072316
| 457126 | 520964 | 32.4501 | 15.19 | 17 | 0 | 1-HR | ALL | 19TH | 12021804
| 457176 | 520964 | 35.784 | 15.89 | 15.89 | 0 | 1-HR | ALL | 19TH | 12021805
| 457226 | 520964 | 35.9447 | 15.38 | 15.38 | 0 | 1-HR | ALL | 19TH | 12022203
| 457276 | 520964 | 36.5036 | 15.09 | 15.09 | 0 | 1-HR | ALL | 19TH | 12021806
| 457326 | 520964 | 37.4337 | 14.71 | 236 | 0 | 1-HR | ALL | 19TH | 12022205
| 457376 | 520964 | 37.5008 | 14.71 | 236 | 0 | 1-HR | ALL | 19TH | 12010417
| 457426 | 520964 | 36.0422 | 16.03 | 29 | 0 | 1-HR | ALL | 19TH | 12022408
| 457476 | 520964 | 34.0836 | 17 | 29 | 0 | 1-HR | ALL | 19TH | 12051320
| 457526 | 520964 | 32.3556 | 15.83 | 236 | 0 | 1-HR | ALL | 19TH | 12022219
| 457576 | 520964 | 31.9596 | 15.54 | 236 | 0 | 1-HR | ALL | 19TH | 12122308
| 457626 | 520964 | 30.5613 | 15.54 | 236 | 0 | 1-HR | ALL | 19TH | 12011123
| 457676 | 520964 | 30.3226 | 16.92 | 20 | 0 | 1-HR | ALL | 19TH | 12030918
| 457726 | 520964 | 30.4955 | 20.63 | 20.63 | 0 | 1-HR | ALL | 19TH | 12022106
| 457776 | 520964 | 29.5974 | 19.79 | 22 | 0 | 1-HR | ALL | 19TH | 12122319
| 457826 | 520964 | 29.1527 | 21.92 | 21.92 | 0 | 1-HR | ALL | 19TH | 12122319
| 457876 | 520964 | 27.7531 | 25.1 | 25.1 | 0 | 1-HR | ALL | 19TH | 12010417
| 457926 | 520964 | 27.2676 | 24.56 | 24.56 | 0 | 1-HR | ALL | 19TH | 12122315
| 457976 | 520964 | 27.7027 | 24.09 | 24.09 | 0 | 1-HR | ALL | 19TH | 12022307
| 458026 | 520964 | 26.5464 | 25.12 | 25.12 | 0 | 1-HR | ALL | 19TH | 12011121
| 458076 | 520964 | 26.6346 | 27.1 | 27.1 | 0 | 1-HR | ALL | 19TH | 12022318
| 458126 | 520964 | 25.8489 | 29.18 | 29.18 | 0 | 1-HR | ALL | 19TH | 12011201
| 458176 | 520964 | 24.7386 | 28.86 | 28.86 | 0 | 1-HR | ALL | 19TH | 12011204
| 458226 | 520964 | 23.7268 | 23.48 | 23.48 | 0 | 1-HR | ALL | 19TH | 12011124
| 458276 | 520964 | 23.3184 | 23.71 | 23.71 | 0 | 1-HR | ALL | 19TH | 12022106
| 458326 | 520964 | 22.8265 | 23.54 | 23.54 | 0 | 1-HR | ALL | 19TH | 12011123
| 458376 | 520964 | 22.2677 | 23.46 | 23.46 | 0 | 1-HR | ALL | 19TH | 12011204
| 458426 | 520964 | 21.8545 | 22.29 | 28 | 0 | 1-HR | ALL | 19TH | 12021817
| 458476 | 520964 | 21.5254 | 22.01 | 28 | 0 | 1-HR | ALL | 19TH | 12021617
| 458526 | 520964 | 21.1691 | 22.46 | 28 | 0 | 1-HR | ALL | 19TH | 12011916
| 458576 | 520964 | 20.8449 | 22.46 | 28 | 0 | 1-HR | ALL | 19TH | 12123008
| 458626 | 520964 | 20.5278 | 23.56 | 31 | 0 | 1-HR | ALL | 19TH | 12022305
| 458676 | 520964 | 20.1168 | 23.62 | 31 | 0 | 1-HR | ALL | 19TH | 12123008
| 458726 | 520964 | 19.9416 | 24.53 | 31 | 0 | 1-HR | ALL | 19TH | 12022308
| 458776 | 520964 | 19.4142 | 26.53 | 32 | 0 | 1-HR | ALL | 19TH | 12022306
| 458826 | 520964 | 18.9513 | 29.38 | 32 | 0 | 1-HR | ALL | 19TH | 12010317
| 458876 | 520964 | 18.4669 | 29.29 | 32 | 0 | 1-HR | ALL | 19TH | 12123015
| 458926 | 520964 | 17.8687 | 30.12 | 32 | 0 | 1-HR | ALL | 19TH | 12123015
| 458976 | 520964 | 17.3466 | 31.03 | 31.03 | 0 | 1-HR | ALL | 19TH | 12123008
| 453976 | 521014 | 9.4412 | 7.79 | 9 | 0 | 1-HR | ALL | 19TH | 12081109
| 454026 | 521014 | 9.6039 | 7.79 | 11 | 0 | 1-HR | ALL | 19TH | 12060716
| 454076 | 521014 | 10.0001 | 7.79 | 12 | 0 | 1-HR | ALL | 19TH | 12060716
| 454126 | 521014 | 10.2238 | 7.8 | 12 | 0 | 1-HR | ALL | 19TH | 12061417
| 454176 | 521014 | 10.6628 | 8 | 9 | 0 | 1-HR | ALL | 19TH | 12061417
| 454226 | 521014 | 10.9887 | 8.5 | 8.5 | 0 | 1-HR | ALL | 19TH | 12020113
| 454276 | 521014 | 11.4872 | 9 | 14 | 0 | 1-HR | ALL | 19TH | 12081509
| 454326 | 521014 | 11.8683 | 8.45 | 15 | 0 | 1-HR | ALL | 19TH | 12081210
| 454376 | 521014 | 12.1152 | 8.42 | 15 | 0 | 1-HR | ALL | 19TH | 12050915
| 454426 | 521014 | 12.2705 | 9.52 | 13 | 0 | 1-HR | ALL | 19TH | 12050915
| 454476 | 521014 | 12.5254 | 13.34 | 13.34 | 0 | 1-HR | ALL | 19TH | 12121413
| 454526 | 521014 | 12.6648 | 11.5 | 11.5 | 0 | 1-HR | ALL | 19TH | 12121414
| 454576 | 521014 | 12.6116 | 10.97 | 10.97 | 0 | 1-HR | ALL | 19TH | 12101709
| 454626 | 521014 | 13.1806 | 9.85 | 11 | 0 | 1-HR | ALL | 19TH | 12081511
| 454676 | 521014 | 13.2902 | 9.72 | 9.72 | 0 | 1-HR | ALL | 19TH | 12081511
| 454726 | 521014 | 14.0183 | 12.24 | 12.24 | 0 | 1-HR | ALL | 19TH | 12122013
| 454776 | 521014 | 14.91 | 13.91 | 13.91 | 0 | 1-HR | ALL | 19TH | 12081510
| 454826 | 521014 | 15.355 | 13.2 | 13.2 | 0 | 1-HR | ALL | 19TH | 12081210
| 454876 | 521014 | 15.4667 | 9.98 | 12 | 0 | 1-HR | ALL | 19TH | 12081210
| 454926 | 521014 | 15.4625 | 9.06 | 13 | 0 | 1-HR | ALL | 19TH | 12081209
| 454976 | 521014 | 15.599 | 9 | 12 | 0 | 1-HR | ALL | 19TH | 12121412
| 455026 | 521014 | 15.9867 | 9.01 | 12 | 0 | 1-HR | ALL | 19TH | 12060718
| 455076 | 521014 | 15.9108 | 9.91 | 13 | 0 | 1-HR | ALL | 19TH | 12073114
| 455126 | 521014 | 16.066 | 12.15 | 12.15 | 0 | 1-HR | ALL | 19TH | 12082418
| 455176 | 521014 | 16.3215 | 13.85 | 13.85 | 0 | 1-HR | ALL | 19TH | 12060807
| 455226 | 521014 | 16.7976 | 16.4 | 16.4 | 0 | 1-HR | ALL | 19TH | 12060716
| 455276 | 521014 | 16.3661 | 11.7 | 11.7 | 0 | 1-HR | ALL | 19TH | 12061413
| 455326 | 521014 | 16.1869 | 8.82 | 12 | 0 | 1-HR | ALL | 19TH | 12081516
| 455376 | 521014 | 16.8659 | 9.09 | 10 | 0 | 1-HR | ALL | 19TH | 12061413
| 455426 | 521014 | 17.4308 | 9.5 | 11 | 0 | 1-HR | ALL | 19TH | 12050615
| 455476 | 521014 | 17.7764 | 9 | 13 | 0 | 1-HR | ALL | 19TH | 12073114
| 455526 | 521014 | 18.7973 | 9.7 | 14 | 0 | 1-HR | ALL | 19TH | 12080412
| 455576 | 521014 | 18.2765 | 9.57 | 14 | 0 | 1-HR | ALL | 19TH | 12081510
| 455626 | 521014 | 19.1247 | 11.2 | 13 | 0 | 1-HR | ALL | 19TH | 12081218
| 455676 | 521014 | 19.5215 | 10.3 | 11 | 0 | 1-HR | ALL | 19TH | 12081517
| 455726 | 521014 | 18.2424 | 8.36 | 15 | 0 | 1-HR | ALL | 19TH | 12081211
| 455776 | 521014 | 18.7013 | 12.02 | 15 | 0 | 1-HR | ALL | 19TH | 12061414
| 455826 | 521014 | 17.773 | 12.79 | 16 | 0 | 1-HR | ALL | 19TH | 12081113
| 455876 | 521014 | 17.8084 | 13.29 | 15 | 0 | 1-HR | ALL | 19TH | 12092313
| 455926 | 521014 | 17.1034 | 13.22 | 18 | 0 | 1-HR | ALL | 19TH | 12062811
| 455976 | 521014 | 16.8331 | 13.97 | 13.97 | 0 | 1-HR | ALL | 19TH | 12061515
| 456026 | 521014 | 15.7442 | 12.35 | 12.35 | 0 | 1-HR | ALL | 19TH | 12073113
| 456076 | 521014 | 14.9004 | 10.47 | 13 | 0 | 1-HR | ALL | 19TH | 12080412
| 456126 | 521014 | 15.4487 | 12.55 | 17 | 0 | 1-HR | ALL | 19TH | 12050708
| 456176 | 521014 | 16.1849 | 13.15 | 17 | 0 | 1-HR | ALL | 19TH | 12080811
| 456226 | 521014 | 17.5869 | 15.03 | 17 | 0 | 1-HR | ALL | 19TH | 12060515
| 456276 | 521014 | 19.2704 | 16.7 | 16.7 | 0 | 1-HR | ALL | 19TH | 12060512
| 456326 | 521014 | 19.6482 | 15.77 | 15.77 | 0 | 1-HR | ALL | 19TH | 12073112
| 456376 | 521014 | 20.1992 | 14.99 | 14.99 | 0 | 1-HR | ALL | 19TH | 12060515
| 456426 | 521014 | 20.1694 | 14.94 | 14.94 | 0 | 1-HR | ALL | 19TH | 12082911
| 456476 | 521014 | 19.9801 | 15.72 | 15.72 | 0 | 1-HR | ALL | 19TH | 12060513
| 456526 | 521014 | 19.9425 | 18.27 | 18.27 | 0 | 1-HR | ALL | 19TH | 12080315
| 456576 | 521014 | 20.576 | 21.31 | 21.31 | 0 | 1-HR | ALL | 19TH | 12082110
| 456626 | 521014 | 21.4251 | 23 | 23 | 0 | 1-HR | ALL | 19TH | 12080614
| 456676 | 521014 | 21.2127 | 18.35 | 20 | 0 | 1-HR | ALL | 19TH | 12080614
| 456726 | 521014 | 21.7126 | 17.24 | 18 | 0 | 1-HR | ALL | 19TH | 12080511
| 456776 | 521014 | 22.1982 | 16.85 | 16.85 | 0 | 1-HR | ALL | 19TH | 12080212
| 456826 | 521014 | 23.2996 | 15.12 | 17 | 0 | 1-HR | ALL | 19TH | 12080211
| 456876 | 521014 | 23.9265 | 12.76 | 17 | 0 | 1-HR | ALL | 19TH | 12081616
| 456926 | 521014 | 24.1388 | 14.29 | 16 | 0 | 1-HR | ALL | 19TH | 12063015
| 456976 | 521014 | 24.1959 | 14.01 | 20 | 0 | 1-HR | ALL | 19TH | 12061911
| 457026 | 521014 | 26.1311 | 15.6 | 20 | 0 | 1-HR | ALL | 19TH | 12090111
| 457076 | 521014 | 28.4556 | 17.5 | 17.5 | 0 | 1-HR | ALL | 19TH | 12022120
| 457126 | 521014 | 30.3895 | 18.03 | 18.03 | 0 | 1-HR | ALL | 19TH | 12022205
| 457176 | 521014 | 33.8342 | 18.45 | 18.45 | 0 | 1-HR | ALL | 19TH | 12021803
| 457226 | 521014 | 36.7209 | 18.44 | 18.44 | 0 | 1-HR | ALL | 19TH | 12021803
| 457276 | 521014 | 38.6672 | 20.19 | 20.19 | 0 | 1-HR | ALL | 19TH | 12110719
| 457326 | 521014 | 37.5855 | 18.03 | 18.03 | 0 | 1-HR | ALL | 19TH | 12021803
| 457376 | 521014 | 37.656 | 16.35 | 16.35 | 0 | 1-HR | ALL | 19TH | 12010419
| 457426 | 521014 | 36.419 | 16 | 16 | 0 | 1-HR | ALL | 19TH | 12010423
| 457476 | 521014 | 35.2814 | 16.55 | 16.55 | 0 | 1-HR | ALL | 19TH | 12021808
| 457526 | 521014 | 33.0288 | 16.21 | 16.21 | 0 | 1-HR | ALL | 19TH | 12010309
| 457576 | 521014 | 31.5396 | 16.24 | 17 | 0 | 1-HR | ALL | 19TH | 12122308
| 457626 | 521014 | 31.3026 | 16.66 | 16.66 | 0 | 1-HR | ALL | 19TH | 12010216
| 457676 | 521014 | 31.042 | 16.34 | 22 | 0 | 1-HR | ALL | 19TH | 12062221
| 457726 | 521014 | 30.6749 | 19.35 | 23 | 0 | 1-HR | ALL | 19TH | 12010423
| 457776 | 521014 | 29.8233 | 18.79 | 23 | 0 | 1-HR | ALL | 19TH | 12010416
| 457826 | 521014 | 29.626 | 21.01 | 21.01 | 0 | 1-HR | ALL | 19TH | 12011123
| 457876 | 521014 | 29.5103 | 23.81 | 23.81 | 0 | 1-HR | ALL | 19TH | 12010424
| 457926 | 521014 | 28.0234 | 24.51 | 24.51 | 0 | 1-HR | ALL | 19TH | 12022306
| 457976 | 521014 | 27.1185 | 25.73 | 25.73 | 0 | 1-HR | ALL | 19TH | 12030918
| 458026 | 521014 | 26.1876 | 26.03 | 26.03 | 0 | 1-HR | ALL | 19TH | 12123016
| 458076 | 521014 | 25.2606 | 26.85 | 26.85 | 0 | 1-HR | ALL | 19TH | 12122319
| 458126 | 521014 | 25.0063 | 28.15 | 28.15 | 0 | 1-HR | ALL | 19TH | 12011122
| 458176 | 521014 | 24.6878 | 31.16 | 31.16 | 0 | 1-HR | ALL | 19TH | 12011121
| 458226 | 521014 | 24.6564 | 29.28 | 29.28 | 0 | 1-HR | ALL | 19TH | 12010319
| 458276 | 521014 | 23.3644 | 25.53 | 25.53 | 0 | 1-HR | ALL | 19TH | 12010319
| 458326 | 521014 | 23.0663 | 22.58 | 22.58 | 0 | 1-HR | ALL | 19TH | 12021617
| 458376 | 521014 | 22.4506 | 22.03 | 23 | 0 | 1-HR | ALL | 19TH | 12022219
| 458426 | 521014 | 22.0693 | 22 | 24 | 0 | 1-HR | ALL | 19TH | 12011916
| 458476 | 521014 | 21.8433 | 21.77 | 26 | 0 | 1-HR | ALL | 19TH | 12022917
| 458526 | 521014 | 21.2741 | 20.85 | 28 | 0 | 1-HR | ALL | 19TH | 12022917
| 458576 | 521014 | 20.7381 | 21.15 | 30 | 0 | 1-HR | ALL | 19TH | 12022917
| 458626 | 521014 | 20.3721 | 22.8 | 31 | 0 | 1-HR | ALL | 19TH | 12012101
| 458676 | 521014 | 20.2562 | 23.7 | 31 | 0 | 1-HR | ALL | 19TH | 12012024
| 458726 | 521014 | 19.9349 | 24.57 | 30 | 0 | 1-HR | ALL | 19TH | 12021817
| 458776 | 521014 | 19.6474 | 26.05 | 28 | 0 | 1-HR | ALL | 19TH | 12011916
| 458826 | 521014 | 19.1345 | 28.34 | 29 | 0 | 1-HR | ALL | 19TH | 12011916
| 458876 | 521014 | 18.7779 | 30.44 | 30.44 | 0 | 1-HR | ALL | 19TH | 12123015
| 458926 | 521014 | 18.2324 | 32.03 | 32.03 | 0 | 1-HR | ALL | 19TH | 12022308
| 458976 | 521014 | 17.6947 | 32.3 | 32.3 | 0 | 1-HR | ALL | 19TH | 12123015
| 453976 | 521064 | 9.604 | 6.15 | 11 | 0 | 1-HR | ALL | 19TH | 12081210
| 454026 | 521064 | 9.9032 | 7 | 7 | 0 | 1-HR | ALL | 19TH | 12081210
| 454076 | 521064 | 10.1905 | 6.44 | 6.44 | 0 | 1-HR | ALL | 19TH | 12081210
| 454126 | 521064 | 10.5109 | 7.88 | 9 | 0 | 1-HR | ALL | 19TH | 12081210
| 454176 | 521064 | 10.7427 | 8.61 | 10 | 0 | 1-HR | ALL | 19TH | 12081511
| 454226 | 521064 | 10.9517 | 8.88 | 8.88 | 0 | 1-HR | ALL | 19TH | 12081511
| 454276 | 521064 | 11.1494 | 9 | 9 | 0 | 1-HR | ALL | 19TH | 12081511
| 454326 | 521064 | 11.3337 | 9 | 9 | 0 | 1-HR | ALL | 19TH | 12081511
| 454376 | 521064 | 11.5141 | 9.44 | 9.44 | 0 | 1-HR | ALL | 19TH | 12081512
| 454426 | 521064 | 12.1404 | 10.98 | 10.98 | 0 | 1-HR | ALL | 19TH | 12081512
| 454476 | 521064 | 12.4146 | 9.63 | 9.63 | 0 | 1-HR | ALL | 19TH | 12032408
| 454526 | 521064 | 12.1563 | 9.56 | 9.56 | 0 | 1-HR | ALL | 19TH | 12121415
| 454576 | 521064 | 12.9547 | 10.12 | 12 | 0 | 1-HR | ALL | 19TH | 12121415
| 454626 | 521064 | 13.5407 | 9.3 | 9.3 | 0 | 1-HR | ALL | 19TH | 12081210
| 454676 | 521064 | 13.9076 | 10.04 | 10.04 | 0 | 1-HR | ALL | 19TH | 12061509
| 454726 | 521064 | 14.3399 | 13.91 | 13.91 | 0 | 1-HR | ALL | 19TH | 12081209
| 454776 | 521064 | 14.4042 | 14.96 | 14.96 | 0 | 1-HR | ALL | 19TH | 12081209
| 454826 | 521064 | 14.9 | 15.47 | 15.47 | 0 | 1-HR | ALL | 19TH | 12060718
| 454876 | 521064 | 15.0362 | 11.78 | 11.78 | 0 | 1-HR | ALL | 19TH | 12081514
| 454926 | 521064 | 15.6471 | 11.33 | 11.33 | 0 | 1-HR | ALL | 19TH | 12060718
| 454976 | 521064 | 15.0886 | 9.88 | 9.88 | 0 | 1-HR | ALL | 19TH | 12073114
| 455026 | 521064 | 15.5024 | 9.88 | 13 | 0 | 1-HR | ALL | 19TH | 12092312
| 455076 | 521064 | 15.8559 | 10.09 | 13 | 0 | 1-HR | ALL | 19TH | 12060716
| 455126 | 521064 | 15.7804 | 9.93 | 13 | 0 | 1-HR | ALL | 19TH | 12060807
| 455176 | 521064 | 16.0617 | 11.31 | 11.31 | 0 | 1-HR | ALL | 19TH | 12061417
| 455226 | 521064 | 15.7908 | 12.67 | 12.67 | 0 | 1-HR | ALL | 19TH | 12060807
| 455276 | 521064 | 16.1422 | 9.48 | 9.48 | 0 | 1-HR | ALL | 19TH | 12092313
| 455326 | 521064 | 16.1558 | 8 | 12 | 0 | 1-HR | ALL | 19TH | 12050615
| 455376 | 521064 | 16.5831 | 7.43 | 12 | 0 | 1-HR | ALL | 19TH | 12081512
| 455426 | 521064 | 16.9952 | 7 | 12 | 0 | 1-HR | ALL | 19TH | 12081515
| 455476 | 521064 | 17.82 | 9 | 12 | 0 | 1-HR | ALL | 19TH | 12081212
| 455526 | 521064 | 18.2911 | 9.09 | 16 | 0 | 1-HR | ALL | 19TH | 12060711
| 455576 | 521064 | 18.4279 | 9.8 | 16 | 0 | 1-HR | ALL | 19TH | 12081217
| 455626 | 521064 | 19.6341 | 12 | 12 | 0 | 1-HR | ALL | 19TH | 12081118
| 455676 | 521064 | 18.0548 | 11.18 | 13 | 0 | 1-HR | ALL | 19TH | 12101114
| 455726 | 521064 | 18.4196 | 9.48 | 15 | 0 | 1-HR | ALL | 19TH | 12081213
| 455776 | 521064 | 17.4819 | 11.15 | 15 | 0 | 1-HR | ALL | 19TH | 12081113
| 455826 | 521064 | 17.7194 | 12 | 12 | 0 | 1-HR | ALL | 19TH | 12081113
| 455876 | 521064 | 17.3541 | 13.32 | 13.32 | 0 | 1-HR | ALL | 19TH | 12081114
| 455926 | 521064 | 16.8905 | 14.03 | 14.03 | 0 | 1-HR | ALL | 19TH | 12081113
| 455976 | 521064 | 15.7472 | 14.39 | 14.39 | 0 | 1-HR | ALL | 19TH | 12081517
| 456026 | 521064 | 16.3043 | 13.96 | 13.96 | 0 | 1-HR | ALL | 19TH | 12081215
| 456076 | 521064 | 16.1844 | 12.85 | 12.85 | 0 | 1-HR | ALL | 19TH | 12060710
| 456126 | 521064 | 16.2969 | 12 | 17 | 0 | 1-HR | ALL | 19TH | 12060713
| 456176 | 521064 | 17.508 | 12.36 | 17 | 0 | 1-HR | ALL | 19TH | 12060811
| 456226 | 521064 | 18.88 | 14.18 | 17 | 0 | 1-HR | ALL | 19TH | 12062813
| 456276 | 521064 | 20.4108 | 16.7 | 16.7 | 0 | 1-HR | ALL | 19TH | 12070313
| 456326 | 521064 | 21.0854 | 15.4 | 15.4 | 0 | 1-HR | ALL | 19TH | 12062813
| 456376 | 521064 | 21.2959 | 14.12 | 14.12 | 0 | 1-HR | ALL | 19TH | 12071612
| 456426 | 521064 | 21.1211 | 14.7 | 14.7 | 0 | 1-HR | ALL | 19TH | 12050710
| 456476 | 521064 | 20.9745 | 15.72 | 15.72 | 0 | 1-HR | ALL | 19TH | 12072916
| 456526 | 521064 | 21.2299 | 19.01 | 19.01 | 0 | 1-HR | ALL | 19TH | 12073112
| 456576 | 521064 | 20.918 | 18.63 | 18.63 | 0 | 1-HR | ALL | 19TH | 12082114
| 456626 | 521064 | 21.3676 | 14.73 | 22 | 0 | 1-HR | ALL | 19TH | 12032612
| 456676 | 521064 | 20.9622 | 14.3 | 22 | 0 | 1-HR | ALL | 19TH | 12032514
| 456726 | 521064 | 21.9899 | 16.73 | 20 | 0 | 1-HR | ALL | 19TH | 12080510
| 456776 | 521064 | 23.0886 | 17.96 | 20 | 0 | 1-HR | ALL | 19TH | 12072110
| 456826 | 521064 | 23.2541 | 15.91 | 15.91 | 0 | 1-HR | ALL | 19TH | 12090813
| 456876 | 521064 | 24.1786 | 13.61 | 13.61 | 0 | 1-HR | ALL | 19TH | 12082115
| 456926 | 521064 | 24.7181 | 15.2 | 15.2 | 0 | 1-HR | ALL | 19TH | 12081615
| 456976 | 521064 | 25.251 | 15.76 | 15.76 | 0 | 1-HR | ALL | 19TH | 12081615
| 457026 | 521064 | 25.3208 | 16.66 | 16.66 | 0 | 1-HR | ALL | 19TH | 12050812
| 457076 | 521064 | 27.6268 | 17.12 | 17.12 | 0 | 1-HR | ALL | 19TH | 12072316
| 457126 | 521064 | 28.7133 | 18 | 18 | 0 | 1-HR | ALL | 19TH | 12072314
| 457176 | 521064 | 30.8751 | 18.73 | 18.73 | 0 | 1-HR | ALL | 19TH | 12072411
| 457226 | 521064 | 34.105 | 18.97 | 18.97 | 0 | 1-HR | ALL | 19TH | 12091321
| 457276 | 521064 | 36.6617 | 20.12 | 20.12 | 0 | 1-HR | ALL | 19TH | 12022204
| 457326 | 521064 | 36.6587 | 19.34 | 19.34 | 0 | 1-HR | ALL | 19TH | 12022218
| 457376 | 521064 | 37.0023 | 18.52 | 18.52 | 0 | 1-HR | ALL | 19TH | 12022206
| 457426 | 521064 | 35.5058 | 16.85 | 16.85 | 0 | 1-HR | ALL | 19TH | 12110719
| 457476 | 521064 | 35.0924 | 16 | 16 | 0 | 1-HR | ALL | 19TH | 12122310
| 457526 | 521064 | 34.3573 | 16.12 | 16.12 | 0 | 1-HR | ALL | 19TH | 12010422
| 457576 | 521064 | 32.2692 | 17.03 | 17.03 | 0 | 1-HR | ALL | 19TH | 12022205
| 457626 | 521064 | 30.8838 | 18 | 18 | 0 | 1-HR | ALL | 19TH | 12051320
| 457676 | 521064 | 29.716 | 17.47 | 17.47 | 0 | 1-HR | ALL | 19TH | 12010319
| 457726 | 521064 | 29.7518 | 16.1 | 23 | 0 | 1-HR | ALL | 19TH | 12011201
| 457776 | 521064 | 29.4971 | 17.2 | 23 | 0 | 1-HR | ALL | 19TH | 12062221
| 457826 | 521064 | 29.2318 | 23.68 | 23.68 | 0 | 1-HR | ALL | 19TH | 12022408
| 457876 | 521064 | 28.7128 | 23.85 | 23.85 | 0 | 1-HR | ALL | 19TH | 12022304
| 457926 | 521064 | 27.371 | 22.96 | 22.96 | 0 | 1-HR | ALL | 19TH | 12091324
| 457976 | 521064 | 26.9609 | 24.09 | 24.09 | 0 | 1-HR | ALL | 19TH | 12011123
| 458026 | 521064 | 26.3469 | 24.27 | 24.27 | 0 | 1-HR | ALL | 19TH | 12091323
| 458076 | 521064 | 25.8017 | 23.94 | 23.94 | 0 | 1-HR | ALL | 19TH | 12010907
| 458126 | 521064 | 25.2241 | 23.93 | 23.93 | 0 | 1-HR | ALL | 19TH | 12010216
| 458176 | 521064 | 24.1974 | 23.64 | 23.64 | 0 | 1-HR | ALL | 19TH | 12030918
| 458226 | 521064 | 23.5472 | 23.14 | 23.14 | 0 | 1-HR | ALL | 19TH | 12082219
| 458276 | 521064 | 23.1184 | 20.89 | 20.89 | 0 | 1-HR | ALL | 19TH | 12011201
| 458326 | 521064 | 22.7668 | 20.12 | 20.12 | 0 | 1-HR | ALL | 19TH | 12022317
| 458376 | 521064 | 22.1583 | 20.12 | 22 | 0 | 1-HR | ALL | 19TH | 12011121
| 458426 | 521064 | 21.7356 | 21.44 | 21.44 | 0 | 1-HR | ALL | 19TH | 12011916
| 458476 | 521064 | 21.6788 | 20.97 | 24 | 0 | 1-HR | ALL | 19TH | 12011916
| 458526 | 521064 | 21.4286 | 20.04 | 25 | 0 | 1-HR | ALL | 19TH | 12040819
| 458576 | 521064 | 21.1824 | 20.92 | 30 | 0 | 1-HR | ALL | 19TH | 12123015
| 458626 | 521064 | 20.7298 | 21.15 | 30 | 0 | 1-HR | ALL | 19TH | 12123015
| 458676 | 521064 | 20.3767 | 23.43 | 30 | 0 | 1-HR | ALL | 19TH | 12123015
| 458726 | 521064 | 19.9346 | 24.48 | 28 | 0 | 1-HR | ALL | 19TH | 12022917
| 458776 | 521064 | 19.3558 | 25.13 | 27 | 0 | 1-HR | ALL | 19TH | 12022917
| 458826 | 521064 | 19.0229 | 26.47 | 26.47 | 0 | 1-HR | ALL | 19TH | 12012003
| 458876 | 521064 | 18.7187 | 29.53 | 29.53 | 0 | 1-HR | ALL | 19TH | 12123015
| 458926 | 521064 | 18.2746 | 31.15 | 31.15 | 0 | 1-HR | ALL | 19TH | 12123015
| 458976 | 521064 | 18.0545 | 32.04 | 32.04 | 0 | 1-HR | ALL | 19TH | 12021617
| 453976 | 521114 | 9.7202 | 7.57 | 9 | 0 | 1-HR | ALL | 19TH | 12081509
| 454026 | 521114 | 9.8797 | 8.54 | 8.54 | 0 | 1-HR | ALL | 19TH | 12020113
| 454076 | 521114 | 9.9726 | 7.54 | 13 | 0 | 1-HR | ALL | 19TH | 12020113
| 454126 | 521114 | 10.0966 | 8.54 | 12 | 0 | 1-HR | ALL | 19TH | 12020113
| 454176 | 521114 | 10.3164 | 8.46 | 12 | 0 | 1-HR | ALL | 19TH | 12050915
| 454226 | 521114 | 10.3998 | 8.46 | 11 | 0 | 1-HR | ALL | 19TH | 12081512
| 454276 | 521114 | 10.9232 | 8.04 | 10 | 0 | 1-HR | ALL | 19TH | 12101709
| 454326 | 521114 | 11.5455 | 9.92 | 9.92 | 0 | 1-HR | ALL | 19TH | 12081210
| 454376 | 521114 | 12.1318 | 10.54 | 10.54 | 0 | 1-HR | ALL | 19TH | 12121415
| 454426 | 521114 | 12.4391 | 9.94 | 9.94 | 0 | 1-HR | ALL | 19TH | 12121414
| 454476 | 521114 | 12.55 | 8.7 | 12 | 0 | 1-HR | ALL | 19TH | 12122013
| 454526 | 521114 | 12.8647 | 10.71 | 10.71 | 0 | 1-HR | ALL | 19TH | 12081515
| 454576 | 521114 | 12.9187 | 9.97 | 9.97 | 0 | 1-HR | ALL | 19TH | 12081513
| 454626 | 521114 | 13.0116 | 7.93 | 11 | 0 | 1-HR | ALL | 19TH | 12060718
| 454676 | 521114 | 13.5272 | 7.8 | 10 | 0 | 1-HR | ALL | 19TH | 12060718
| 454726 | 521114 | 13.8841 | 11.42 | 11.42 | 0 | 1-HR | ALL | 19TH | 12081212
| 454776 | 521114 | 14.3291 | 14.44 | 14.44 | 0 | 1-HR | ALL | 19TH | 12081217
| 454826 | 521114 | 15.1931 | 14.38 | 14.38 | 0 | 1-HR | ALL | 19TH | 12081217
| 454876 | 521114 | 15.3973 | 13.46 | 13.46 | 0 | 1-HR | ALL | 19TH | 12060716
| 454926 | 521114 | 15.0957 | 13.14 | 13.14 | 0 | 1-HR | ALL | 19TH | 12121417
| 454976 | 521114 | 15.2708 | 11.47 | 11.47 | 0 | 1-HR | ALL | 19TH | 12060807
| 455026 | 521114 | 15.3059 | 9.43 | 11 | 0 | 1-HR | ALL | 19TH | 12060807
| 455076 | 521114 | 15.089 | 7.76 | 13 | 0 | 1-HR | ALL | 19TH | 12081213
| 455126 | 521114 | 15.1015 | 7.82 | 13 | 0 | 1-HR | ALL | 19TH | 12060807
| 455176 | 521114 | 15.4456 | 8.5 | 13 | 0 | 1-HR | ALL | 19TH | 12081214
| 455226 | 521114 | 16.1398 | 9.66 | 9.66 | 0 | 1-HR | ALL | 19TH | 12081218
| 455276 | 521114 | 16.1484 | 9.25 | 9.25 | 0 | 1-HR | ALL | 19TH | 12081512
| 455326 | 521114 | 16.3301 | 10.07 | 10.07 | 0 | 1-HR | ALL | 19TH | 12073114
| 455376 | 521114 | 16.3336 | 7.84 | 15 | 0 | 1-HR | ALL | 19TH | 12080412
| 455426 | 521114 | 16.8358 | 4.71 | 15 | 0 | 1-HR | ALL | 19TH | 12081510
| 455476 | 521114 | 17.9867 | 6.03 | 16 | 0 | 1-HR | ALL | 19TH | 12080412
| 455526 | 521114 | 18.1244 | 7.38 | 16 | 0 | 1-HR | ALL | 19TH | 12081517
| 455576 | 521114 | 18.736 | 9.87 | 16 | 0 | 1-HR | ALL | 19TH | 12081118
| 455626 | 521114 | 17.8607 | 12 | 12 | 0 | 1-HR | ALL | 19TH | 12101114
| 455676 | 521114 | 18.0562 | 11.68 | 14 | 0 | 1-HR | ALL | 19TH | 12081213
| 455726 | 521114 | 17.6667 | 10.89 | 13 | 0 | 1-HR | ALL | 19TH | 12081518
| 455776 | 521114 | 17.8705 | 12.52 | 14 | 0 | 1-HR | ALL | 19TH | 12092313
| 455826 | 521114 | 17.3063 | 11.86 | 11.86 | 0 | 1-HR | ALL | 19TH | 12081113
| 455876 | 521114 | 16.9029 | 12.17 | 12.17 | 0 | 1-HR | ALL | 19TH | 12062811
| 455926 | 521114 | 16.5909 | 13.46 | 13.46 | 0 | 1-HR | ALL | 19TH | 12050708
| 455976 | 521114 | 16.2915 | 13.14 | 13.14 | 0 | 1-HR | ALL | 19TH | 12050712
| 456026 | 521114 | 16.2245 | 13.17 | 13.17 | 0 | 1-HR | ALL | 19TH | 12060714
| 456076 | 521114 | 17.0303 | 13.44 | 13.44 | 0 | 1-HR | ALL | 19TH | 12062616
| 456126 | 521114 | 17.2227 | 13.38 | 15 | 0 | 1-HR | ALL | 19TH | 12062611
| 456176 | 521114 | 18.6578 | 13 | 16 | 0 | 1-HR | ALL | 19TH | 12062810
| 456226 | 521114 | 19.8851 | 13.48 | 16 | 0 | 1-HR | ALL | 19TH | 12081314
| 456276 | 521114 | 21.0709 | 15.15 | 15.15 | 0 | 1-HR | ALL | 19TH | 12070315
| 456326 | 521114 | 21.6528 | 13.09 | 13.09 | 0 | 1-HR | ALL | 19TH | 12073112
| 456376 | 521114 | 22.2231 | 13.49 | 13.49 | 0 | 1-HR | ALL | 19TH | 12070216
| 456426 | 521114 | 22.3332 | 15.24 | 15.24 | 0 | 1-HR | ALL | 19TH | 12050710
| 456476 | 521114 | 22.3159 | 18.03 | 18.03 | 0 | 1-HR | ALL | 19TH | 12060513
| 456526 | 521114 | 22.2722 | 22.6 | 22.6 | 0 | 1-HR | ALL | 19TH | 12073112
| 456576 | 521114 | 21.9656 | 19.86 | 19.86 | 0 | 1-HR | ALL | 19TH | 12080312
| 456626 | 521114 | 21.6749 | 14.63 | 22 | 0 | 1-HR | ALL | 19TH | 12082910
| 456676 | 521114 | 21.9191 | 12.58 | 21 | 0 | 1-HR | ALL | 19TH | 12082310
| 456726 | 521114 | 21.9146 | 14.61 | 20 | 0 | 1-HR | ALL | 19TH | 12081416
| 456776 | 521114 | 23.6073 | 16.93 | 19 | 0 | 1-HR | ALL | 19TH | 12080210
| 456826 | 521114 | 23.6605 | 16.94 | 16.94 | 0 | 1-HR | ALL | 19TH | 12082013
| 456876 | 521114 | 24.4281 | 15.41 | 15.41 | 0 | 1-HR | ALL | 19TH | 12090814
| 456926 | 521114 | 24.8825 | 16.17 | 16.17 | 0 | 1-HR | ALL | 19TH | 12091013
| 456976 | 521114 | 25.7675 | 16.43 | 16.43 | 0 | 1-HR | ALL | 19TH | 12091013
| 457026 | 521114 | 25.4566 | 15.46 | 15.46 | 0 | 1-HR | ALL | 19TH | 12082115
| 457076 | 521114 | 25.2001 | 15.46 | 15.46 | 0 | 1-HR | ALL | 19TH | 12072210
| 457126 | 521114 | 27.077 | 16.01 | 16.01 | 0 | 1-HR | ALL | 19TH | 12090709
| 457176 | 521114 | 28.5754 | 17.85 | 17.85 | 0 | 1-HR | ALL | 19TH | 12090709
| 457226 | 521114 | 31.5463 | 19.64 | 19.64 | 0 | 1-HR | ALL | 19TH | 12021804
| 457276 | 521114 | 34.7567 | 18.46 | 18.46 | 0 | 1-HR | ALL | 19TH | 12022407
| 457326 | 521114 | 36.48 | 18.46 | 18.46 | 0 | 1-HR | ALL | 19TH | 12022204
| 457376 | 521114 | 36.4645 | 18.26 | 18.26 | 0 | 1-HR | ALL | 19TH | 12122318
| 457426 | 521114 | 35.6853 | 16.97 | 16.97 | 0 | 1-HR | ALL | 19TH | 12021802
| 457476 | 521114 | 34.2091 | 16 | 16 | 0 | 1-HR | ALL | 19TH | 12021806
| 457526 | 521114 | 33.6052 | 16.09 | 16.09 | 0 | 1-HR | ALL | 19TH | 12123011
| 457576 | 521114 | 32.7734 | 17.65 | 17.65 | 0 | 1-HR | ALL | 19TH | 12021803
| 457626 | 521114 | 31.8272 | 18.78 | 18.78 | 0 | 1-HR | ALL | 19TH | 12122309
| 457676 | 521114 | 29.8282 | 17.8 | 17.8 | 0 | 1-HR | ALL | 19TH | 12022120
| 457726 | 521114 | 28.701 | 16.03 | 16.03 | 0 | 1-HR | ALL | 19TH | 12030918
| 457776 | 521114 | 28.9353 | 20.57 | 20.57 | 0 | 1-HR | ALL | 19TH | 12010319
| 457826 | 521114 | 28.8261 | 26.85 | 26.85 | 0 | 1-HR | ALL | 19TH | 12011121
| 457876 | 521114 | 28.4018 | 28.47 | 28.47 | 0 | 1-HR | ALL | 19TH | 12011201
| 457926 | 521114 | 27.3822 | 25.77 | 25.77 | 0 | 1-HR | ALL | 19TH | 12022106
| 457976 | 521114 | 26.6454 | 25.18 | 25.18 | 0 | 1-HR | ALL | 19TH | 12091322
| 458026 | 521114 | 26.2135 | 22.98 | 22.98 | 0 | 1-HR | ALL | 19TH | 12022305
| 458076 | 521114 | 25.3847 | 21.44 | 31 | 0 | 1-HR | ALL | 19TH | 12022303
| 458126 | 521114 | 24.4224 | 21.09 | 31 | 0 | 1-HR | ALL | 19TH | 12062220
| 458176 | 521114 | 23.9742 | 20.44 | 32 | 0 | 1-HR | ALL | 19TH | 12010907
| 458226 | 521114 | 23.5316 | 20 | 32 | 0 | 1-HR | ALL | 19TH | 12011122
| 458276 | 521114 | 23.052 | 20.91 | 20.91 | 0 | 1-HR | ALL | 19TH | 12012023
| 458326 | 521114 | 22.2306 | 21.09 | 21.09 | 0 | 1-HR | ALL | 19TH | 12122316
| 458376 | 521114 | 21.6994 | 21.09 | 21.09 | 0 | 1-HR | ALL | 19TH | 12011124
| 458426 | 521114 | 21.0778 | 21.71 | 21.71 | 0 | 1-HR | ALL | 19TH | 12122319
| 458476 | 521114 | 21.0398 | 20.99 | 24 | 0 | 1-HR | ALL | 19TH | 12022317
| 458526 | 521114 | 20.9942 | 20.86 | 25 | 0 | 1-HR | ALL | 19TH | 12022318
| 458576 | 521114 | 20.7667 | 21.2 | 25 | 0 | 1-HR | ALL | 19TH | 12110722
| 458626 | 521114 | 20.6759 | 22.03 | 25 | 0 | 1-HR | ALL | 19TH | 12040819
| 458676 | 521114 | 20.2109 | 23.32 | 25 | 0 | 1-HR | ALL | 19TH | 12091403
| 458726 | 521114 | 20.0951 | 22.46 | 27 | 0 | 1-HR | ALL | 19TH | 12122315
| 458776 | 521114 | 19.651 | 22.48 | 29 | 0 | 1-HR | ALL | 19TH | 12022304
| 458826 | 521114 | 19.1597 | 24.47 | 27 | 0 | 1-HR | ALL | 19TH | 12110723
| 458876 | 521114 | 18.8577 | 26.82 | 26.82 | 0 | 1-HR | ALL | 19TH | 12110723
| 458926 | 521114 | 18.4691 | 29.04 | 29.04 | 0 | 1-HR | ALL | 19TH | 12022917
| 458976 | 521114 | 18.0101 | 31.15 | 31.15 | 0 | 1-HR | ALL | 19TH | 12012024
| 453976 | 521164 | 9.445 | 9.24 | 9.24 | 0 | 1-HR | ALL | 19TH | 12020113
| 454026 | 521164 | 9.6145 | 10.21 | 10.21 | 0 | 1-HR | ALL | 19TH | 12082408
| 454076 | 521164 | 9.8615 | 10.57 | 13 | 0 | 1-HR | ALL | 19TH | 12121415
| 454126 | 521164 | 10.2772 | 9.17 | 10 | 0 | 1-HR | ALL | 19TH | 12081210
| 454176 | 521164 | 10.6986 | 7.24 | 9 | 0 | 1-HR | ALL | 19TH | 12101709
| 454226 | 521164 | 11.2242 | 7.21 | 11 | 0 | 1-HR | ALL | 19TH | 12101709
| 454276 | 521164 | 11.48 | 9.23 | 9.23 | 0 | 1-HR | ALL | 19TH | 12081209
| 454326 | 521164 | 11.7296 | 10.26 | 10.26 | 0 | 1-HR | ALL | 19TH | 12061509
| 454376 | 521164 | 11.9815 | 10.65 | 10.65 | 0 | 1-HR | ALL | 19TH | 12081514
| 454426 | 521164 | 11.8792 | 10.95 | 10.95 | 0 | 1-HR | ALL | 19TH | 12081510
| 454476 | 521164 | 12.1264 | 8.52 | 14 | 0 | 1-HR | ALL | 19TH | 12060718
| 454526 | 521164 | 12.3938 | 9.92 | 9.92 | 0 | 1-HR | ALL | 19TH | 12081514
| 454576 | 521164 | 12.5231 | 8.76 | 8.76 | 0 | 1-HR | ALL | 19TH | 12081212
| 454626 | 521164 | 12.9581 | 7.09 | 12 | 0 | 1-HR | ALL | 19TH | 12121412
| 454676 | 521164 | 13.3316 | 6.72 | 12 | 0 | 1-HR | ALL | 19TH | 12081217
| 454726 | 521164 | 14.1713 | 9.02 | 10 | 0 | 1-HR | ALL | 19TH | 12081217
| 454776 | 521164 | 14.2402 | 10.34 | 10.34 | 0 | 1-HR | ALL | 19TH | 12060716
| 454826 | 521164 | 14.4672 | 11.58 | 11.58 | 0 | 1-HR | ALL | 19TH | 12060807
| 454876 | 521164 | 14.4665 | 11.78 | 11.78 | 0 | 1-HR | ALL | 19TH | 12061417
| 454926 | 521164 | 14.8786 | 12.27 | 12.27 | 0 | 1-HR | ALL | 19TH | 12073114
| 454976 | 521164 | 14.6635 | 11.37 | 11.37 | 0 | 1-HR | ALL | 19TH | 12101709
| 455026 | 521164 | 14.917 | 10.16 | 10.16 | 0 | 1-HR | ALL | 19TH | 12122012
| 455076 | 521164 | 14.6755 | 7.43 | 11 | 0 | 1-HR | ALL | 19TH | 12081516
| 455126 | 521164 | 15.2842 | 8.35 | 14 | 0 | 1-HR | ALL | 19TH | 12081218
| 455176 | 521164 | 15.4065 | 9.25 | 16 | 0 | 1-HR | ALL | 19TH | 12060712
| 455226 | 521164 | 15.9234 | 12.43 | 12.43 | 0 | 1-HR | ALL | 19TH | 12081117
| 455276 | 521164 | 16.0583 | 12.71 | 12.71 | 0 | 1-HR | ALL | 19TH | 12122012
| 455326 | 521164 | 16.5028 | 12.44 | 12.44 | 0 | 1-HR | ALL | 19TH | 12081212
| 455376 | 521164 | 16.6521 | 11.42 | 15 | 0 | 1-HR | ALL | 19TH | 12062617
| 455426 | 521164 | 17.2713 | 9.56 | 15 | 0 | 1-HR | ALL | 19TH | 12080412
| 455476 | 521164 | 18.0719 | 7.24 | 15 | 0 | 1-HR | ALL | 19TH | 12092312
| 455526 | 521164 | 17.9492 | 9.6 | 13 | 0 | 1-HR | ALL | 19TH | 12081118
| 455576 | 521164 | 17.5072 | 11.79 | 11.79 | 0 | 1-HR | ALL | 19TH | 12062617
| 455626 | 521164 | 17.5212 | 12.2 | 12.2 | 0 | 1-HR | ALL | 19TH | 12081518
| 455676 | 521164 | 18.2765 | 12 | 12 | 0 | 1-HR | ALL | 19TH | 12060712
| 455726 | 521164 | 17.5236 | 11.92 | 11.92 | 0 | 1-HR | ALL | 19TH | 12092313
| 455776 | 521164 | 17.0423 | 12.02 | 12.02 | 0 | 1-HR | ALL | 19TH | 12060810
| 455826 | 521164 | 16.4089 | 12.24 | 14 | 0 | 1-HR | ALL | 19TH | 12060810
| 455876 | 521164 | 16.631 | 12 | 14 | 0 | 1-HR | ALL | 19TH | 12062612
| 455926 | 521164 | 15.6367 | 12.03 | 12.03 | 0 | 1-HR | ALL | 19TH | 12092311
| 455976 | 521164 | 16.2662 | 13 | 13 | 0 | 1-HR | ALL | 19TH | 12050611
| 456026 | 521164 | 16.8216 | 13 | 13 | 0 | 1-HR | ALL | 19TH | 12080317
| 456076 | 521164 | 17.0644 | 13.01 | 13.01 | 0 | 1-HR | ALL | 19TH | 12062812
| 456126 | 521164 | 18.7231 | 13.21 | 13.21 | 0 | 1-HR | ALL | 19TH | 12081411
| 456176 | 521164 | 19.4595 | 12 | 14 | 0 | 1-HR | ALL | 19TH | 12060510
| 456226 | 521164 | 20.9233 | 13 | 14 | 0 | 1-HR | ALL | 19TH | 12060812
| 456276 | 521164 | 21.4702 | 12.85 | 14 | 0 | 1-HR | ALL | 19TH | 12062614
| 456326 | 521164 | 22.2753 | 11.87 | 14 | 0 | 1-HR | ALL | 19TH | 12070316
| 456376 | 521164 | 23.0984 | 13.03 | 16 | 0 | 1-HR | ALL | 19TH | 12070216
| 456426 | 521164 | 23.0696 | 14.84 | 17 | 0 | 1-HR | ALL | 19TH | 12050710
| 456476 | 521164 | 23.474 | 20.75 | 20.75 | 0 | 1-HR | ALL | 19TH | 12081310
| 456526 | 521164 | 22.7928 | 27.62 | 27.62 | 0 | 1-HR | ALL | 19TH | 12082914
| 456576 | 521164 | 23.1422 | 24.97 | 24.97 | 0 | 1-HR | ALL | 19TH | 12080312
| 456626 | 521164 | 23.6035 | 19.06 | 19.06 | 0 | 1-HR | ALL | 19TH | 12080411
| 456676 | 521164 | 22.8986 | 13.95 | 23 | 0 | 1-HR | ALL | 19TH | 12080210
| 456726 | 521164 | 22.1064 | 12.06 | 23 | 0 | 1-HR | ALL | 19TH | 12081811
| 456776 | 521164 | 22.7346 | 13.29 | 17 | 0 | 1-HR | ALL | 19TH | 12061912
| 456826 | 521164 | 23.7433 | 14.8 | 14.8 | 0 | 1-HR | ALL | 19TH | 12063008
| 456876 | 521164 | 24.0614 | 15.55 | 15.55 | 0 | 1-HR | ALL | 19TH | 12081810
| 456926 | 521164 | 24.55 | 14.79 | 14.79 | 0 | 1-HR | ALL | 19TH | 12082115
| 456976 | 521164 | 25.3562 | 14.99 | 16 | 0 | 1-HR | ALL | 19TH | 12063015
| 457026 | 521164 | 25.1517 | 14.09 | 15 | 0 | 1-HR | ALL | 19TH | 12091013
| 457076 | 521164 | 25.0699 | 14.43 | 14.43 | 0 | 1-HR | ALL | 19TH | 12062914
| 457126 | 521164 | 24.9673 | 13.79 | 17 | 0 | 1-HR | ALL | 19TH | 12072809
| 457176 | 521164 | 26.3027 | 15.03 | 16 | 0 | 1-HR | ALL | 19TH | 12090111
| 457226 | 521164 | 27.995 | 15.73 | 15.73 | 0 | 1-HR | ALL | 19TH | 12022120
| 457276 | 521164 | 30.4634 | 16.58 | 16.58 | 0 | 1-HR | ALL | 19TH | 12051320
| 457326 | 521164 | 33.6344 | 16.79 | 16.79 | 0 | 1-HR | ALL | 19TH | 12022217
| 457376 | 521164 | 34.7424 | 15.71 | 15.71 | 0 | 1-HR | ALL | 19TH | 12122310
| 457426 | 521164 | 35.0078 | 16.02 | 16.02 | 0 | 1-HR | ALL | 19TH | 12122310
| 457476 | 521164 | 35.4889 | 16.94 | 16.94 | 0 | 1-HR | ALL | 19TH | 12022218
| 457526 | 521164 | 33.906 | 17.86 | 17.86 | 0 | 1-HR | ALL | 19TH | 12022206
| 457576 | 521164 | 33.8397 | 21 | 21 | 0 | 1-HR | ALL | 19TH | 12091324
| 457626 | 521164 | 32.6897 | 20.3 | 20.3 | 0 | 1-HR | ALL | 19TH | 12091323
| 457676 | 521164 | 30.7706 | 18.35 | 18.35 | 0 | 1-HR | ALL | 19TH | 12022217
| 457726 | 521164 | 29.2347 | 16.69 | 22 | 0 | 1-HR | ALL | 19TH | 12051320
| 457776 | 521164 | 28.2447 | 20.13 | 20.13 | 0 | 1-HR | ALL | 19TH | 12110721
| 457826 | 521164 | 28.0363 | 23.45 | 23.45 | 0 | 1-HR | ALL | 19TH | 12011122
| 457876 | 521164 | 27.3112 | 26.65 | 26.65 | 0 | 1-HR | ALL | 19TH | 12010319
| 457926 | 521164 | 27.104 | 29.36 | 29.36 | 0 | 1-HR | ALL | 19TH | 12022219
| 457976 | 521164 | 26.4149 | 27.34 | 27.34 | 0 | 1-HR | ALL | 19TH | 12022102
| 458026 | 521164 | 25.875 | 23.95 | 23.95 | 0 | 1-HR | ALL | 19TH | 12022304
| 458076 | 521164 | 24.4812 | 21.37 | 31 | 0 | 1-HR | ALL | 19TH | 12091322
| 458126 | 521164 | 24.3008 | 19.64 | 32 | 0 | 1-HR | ALL | 19TH | 12091324
| 458176 | 521164 | 23.7177 | 19.79 | 32 | 0 | 1-HR | ALL | 19TH | 12011124
| 458226 | 521164 | 22.8387 | 20.48 | 32 | 0 | 1-HR | ALL | 19TH | 12091402
| 458276 | 521164 | 22.6977 | 22.36 | 32 | 0 | 1-HR | ALL | 19TH | 12012023
| 458326 | 521164 | 22.3867 | 22.79 | 22.79 | 0 | 1-HR | ALL | 19TH | 12011201
| 458376 | 521164 | 21.9764 | 22.94 | 24 | 0 | 1-HR | ALL | 19TH | 12091401
| 458426 | 521164 | 21.2453 | 23.13 | 23.13 | 0 | 1-HR | ALL | 19TH | 12021617
| 458476 | 521164 | 20.5077 | 21.2 | 22 | 0 | 1-HR | ALL | 19TH | 12022307
| 458526 | 521164 | 20.1972 | 21 | 23 | 0 | 1-HR | ALL | 19TH | 12011916
| 458576 | 521164 | 19.9212 | 21.5 | 23 | 0 | 1-HR | ALL | 19TH | 12022319
| 458626 | 521164 | 19.6476 | 22 | 23 | 0 | 1-HR | ALL | 19TH | 12110722
| 458676 | 521164 | 19.4354 | 21.85 | 24 | 0 | 1-HR | ALL | 19TH | 12122315
| 458726 | 521164 | 19.3428 | 22 | 27 | 0 | 1-HR | ALL | 19TH | 12022319
| 458776 | 521164 | 19.212 | 22.01 | 30 | 0 | 1-HR | ALL | 19TH | 12110723
| 458826 | 521164 | 18.9171 | 22.76 | 31 | 0 | 1-HR | ALL | 19TH | 12022318
| 458876 | 521164 | 18.7777 | 25.44 | 31 | 0 | 1-HR | ALL | 19TH | 12022317
| 458926 | 521164 | 18.3906 | 27.81 | 32 | 0 | 1-HR | ALL | 19TH | 12022319
| 458976 | 521164 | 18.092 | 29.13 | 33 | 0 | 1-HR | ALL | 19TH | 12022319
| 453976 | 521214 | 9.597 | 10.88 | 10.88 | 0 | 1-HR | ALL | 19TH | 12101709
| 454026 | 521214 | 10.0352 | 11 | 11 | 0 | 1-HR | ALL | 19TH | 12081514
| 454076 | 521214 | 10.241 | 10.17 | 10.17 | 0 | 1-HR | ALL | 19TH | 12081514
| 454126 | 521214 | 10.4325 | 9.06 | 9.06 | 0 | 1-HR | ALL | 19TH | 12081514
| 454176 | 521214 | 10.6097 | 7 | 7 | 0 | 1-HR | ALL | 19TH | 12081512
| 454226 | 521214 | 10.7936 | 8 | 8 | 0 | 1-HR | ALL | 19TH | 12081514
| 454276 | 521214 | 10.9942 | 10 | 10 | 0 | 1-HR | ALL | 19TH | 12081514
| 454326 | 521214 | 11.4439 | 8.61 | 8.61 | 0 | 1-HR | ALL | 19TH | 12081515
| 454376 | 521214 | 11.43 | 9.68 | 9.68 | 0 | 1-HR | ALL | 19TH | 12032408
| 454426 | 521214 | 12.0458 | 12.75 | 12.75 | 0 | 1-HR | ALL | 19TH | 12081513
| 454476 | 521214 | 12.1006 | 10.11 | 14 | 0 | 1-HR | ALL | 19TH | 12060719
| 454526 | 521214 | 12.324 | 8.76 | 14 | 0 | 1-HR | ALL | 19TH | 12060719
| 454576 | 521214 | 12.6505 | 7.09 | 11 | 0 | 1-HR | ALL | 19TH | 12081217
| 454626 | 521214 | 13.1885 | 6.04 | 12 | 0 | 1-HR | ALL | 19TH | 12060716
| 454676 | 521214 | 13.3659 | 7.28 | 12 | 0 | 1-HR | ALL | 19TH | 12061417
| 454726 | 521214 | 13.3701 | 8.12 | 15 | 0 | 1-HR | ALL | 19TH | 12061417
| 454776 | 521214 | 13.5412 | 8.73 | 15 | 0 | 1-HR | ALL | 19TH | 12092312
| 454826 | 521214 | 13.8656 | 10 | 15 | 0 | 1-HR | ALL | 19TH | 12121413
| 454876 | 521214 | 13.9321 | 10.12 | 10.12 | 0 | 1-HR | ALL | 19TH | 12101709
| 454926 | 521214 | 14.2335 | 10.09 | 10.09 | 0 | 1-HR | ALL | 19TH | 12122213
| 454976 | 521214 | 14.1861 | 10.04 | 10.04 | 0 | 1-HR | ALL | 19TH | 12060807
| 455026 | 521214 | 14.7624 | 11.85 | 11.85 | 0 | 1-HR | ALL | 19TH | 12061415
| 455076 | 521214 | 15.1349 | 10.01 | 10.01 | 0 | 1-HR | ALL | 19TH | 12092313
| 455126 | 521214 | 15.3442 | 10.83 | 13 | 0 | 1-HR | ALL | 19TH | 12060712
| 455176 | 521214 | 15.0823 | 10.94 | 17 | 0 | 1-HR | ALL | 19TH | 12081515
| 455226 | 521214 | 15.838 | 13.09 | 17 | 0 | 1-HR | ALL | 19TH | 12122012
| 455276 | 521214 | 15.9155 | 13.32 | 13.32 | 0 | 1-HR | ALL | 19TH | 12062617
| 455326 | 521214 | 16.6901 | 13.97 | 13.97 | 0 | 1-HR | ALL | 19TH | 12081907
| 455376 | 521214 | 16.9255 | 13.65 | 13.65 | 0 | 1-HR | ALL | 19TH | 12081517
| 455426 | 521214 | 17.5982 | 11.52 | 11.52 | 0 | 1-HR | ALL | 19TH | 12092311
| 455476 | 521214 | 17.1955 | 8.88 | 8.88 | 0 | 1-HR | ALL | 19TH | 12081218
| 455526 | 521214 | 17.0656 | 11 | 11 | 0 | 1-HR | ALL | 19TH | 12062617
| 455576 | 521214 | 17.9668 | 12.92 | 12.92 | 0 | 1-HR | ALL | 19TH | 12081518
| 455626 | 521214 | 17.7666 | 13 | 13 | 0 | 1-HR | ALL | 19TH | 12060712
| 455676 | 521214 | 17.175 | 12.88 | 12.88 | 0 | 1-HR | ALL | 19TH | 12092313
| 455726 | 521214 | 16.8669 | 12.83 | 12.83 | 0 | 1-HR | ALL | 19TH | 12060810
| 455776 | 521214 | 16.4177 | 13.73 | 13.73 | 0 | 1-HR | ALL | 19TH | 12060810
| 455826 | 521214 | 16.2648 | 12.88 | 12.88 | 0 | 1-HR | ALL | 19TH | 12062811
| 455876 | 521214 | 15.6965 | 13.44 | 13.44 | 0 | 1-HR | ALL | 19TH | 12081517
| 455926 | 521214 | 15.4946 | 12 | 12 | 0 | 1-HR | ALL | 19TH | 12092514
| 455976 | 521214 | 15.8199 | 12.73 | 14 | 0 | 1-HR | ALL | 19TH | 12050611
| 456026 | 521214 | 17.8583 | 13 | 13 | 0 | 1-HR | ALL | 19TH | 12092514
| 456076 | 521214 | 17.7589 | 12.18 | 12.18 | 0 | 1-HR | ALL | 19TH | 12062814
| 456126 | 521214 | 19.3041 | 13.39 | 13.39 | 0 | 1-HR | ALL | 19TH | 12062810
| 456176 | 521214 | 20.4049 | 12.32 | 12.32 | 0 | 1-HR | ALL | 19TH | 12070314
| 456226 | 521214 | 21.8255 | 12.12 | 16 | 0 | 1-HR | ALL | 19TH | 12080413
| 456276 | 521214 | 22.6657 | 12.04 | 17 | 0 | 1-HR | ALL | 19TH | 12081412
| 456326 | 521214 | 23.1915 | 11.6 | 17 | 0 | 1-HR | ALL | 19TH | 12112216
| 456376 | 521214 | 23.9423 | 13.03 | 15 | 0 | 1-HR | ALL | 19TH | 12070314
| 456426 | 521214 | 24.0711 | 14.78 | 14.78 | 0 | 1-HR | ALL | 19TH | 12071612
| 456476 | 521214 | 24.0023 | 19.02 | 19.02 | 0 | 1-HR | ALL | 19TH | 12090910
| 456526 | 521214 | 23.1127 | 26.57 | 26.57 | 0 | 1-HR | ALL | 19TH | 12080108
| 456576 | 521214 | 23.0955 | 27.77 | 27.77 | 0 | 1-HR | ALL | 19TH | 12050613
| 456626 | 521214 | 24.0269 | 22.12 | 22.12 | 0 | 1-HR | ALL | 19TH | 12080310
| 456676 | 521214 | 23.3543 | 14.87 | 23 | 0 | 1-HR | ALL | 19TH | 12081611
| 456726 | 521214 | 22.8994 | 14.06 | 23 | 0 | 1-HR | ALL | 19TH | 12071609
| 456776 | 521214 | 23.2523 | 13.88 | 17 | 0 | 1-HR | ALL | 19TH | 12090810
| 456826 | 521214 | 23.9337 | 14.88 | 14.88 | 0 | 1-HR | ALL | 19TH | 12050809
| 456876 | 521214 | 24.2083 | 14.39 | 14.39 | 0 | 1-HR | ALL | 19TH | 12063008
| 456926 | 521214 | 24.229 | 14 | 14 | 0 | 1-HR | ALL | 19TH | 12060611
| 456976 | 521214 | 24.7305 | 14.12 | 14.12 | 0 | 1-HR | ALL | 19TH | 12090316
| 457026 | 521214 | 25.083 | 13.91 | 16 | 0 | 1-HR | ALL | 19TH | 12072310
| 457076 | 521214 | 24.9044 | 13.64 | 18 | 0 | 1-HR | ALL | 19TH | 12081616
| 457126 | 521214 | 24.6756 | 12.97 | 19 | 0 | 1-HR | ALL | 19TH | 12091318
| 457176 | 521214 | 24.7637 | 12.82 | 19 | 0 | 1-HR | ALL | 19TH | 12010211
| 457226 | 521214 | 25.475 | 12.48 | 21 | 0 | 1-HR | ALL | 19TH | 12091513
| 457276 | 521214 | 26.5591 | 13.27 | 21 | 0 | 1-HR | ALL | 19TH | 12010210
| 457326 | 521214 | 29.3383 | 14.86 | 21 | 0 | 1-HR | ALL | 19TH | 12010415
| 457376 | 521214 | 32.2771 | 15.44 | 15.44 | 0 | 1-HR | ALL | 19TH | 12022017
| 457426 | 521214 | 33.7013 | 16.88 | 16.88 | 0 | 1-HR | ALL | 19TH | 12010210
| 457476 | 521214 | 34.1863 | 16.96 | 16.96 | 0 | 1-HR | ALL | 19TH | 12021805
| 457526 | 521214 | 34.7117 | 18.68 | 18.68 | 0 | 1-HR | ALL | 19TH | 12122318
| 457576 | 521214 | 33.8095 | 20.12 | 20.12 | 0 | 1-HR | ALL | 19TH | 12022206
| 457626 | 521214 | 32.146 | 19.43 | 19.43 | 0 | 1-HR | ALL | 19TH | 12022218
| 457676 | 521214 | 31.875 | 19.27 | 19.27 | 0 | 1-HR | ALL | 19TH | 12010416
| 457726 | 521214 | 30.6224 | 21.82 | 21.82 | 0 | 1-HR | ALL | 19TH | 12051320
| 457776 | 521214 | 28.8162 | 25.49 | 25.49 | 0 | 1-HR | ALL | 19TH | 12010417
| 457826 | 521214 | 27.4152 | 18.7 | 27 | 0 | 1-HR | ALL | 19TH | 12123016
| 457876 | 521214 | 27.3414 | 21.61 | 27 | 0 | 1-HR | ALL | 19TH | 12021721
| 457926 | 521214 | 26.361 | 27.53 | 27.53 | 0 | 1-HR | ALL | 19TH | 12122318
| 457976 | 521214 | 26.0205 | 27.79 | 27.79 | 0 | 1-HR | ALL | 19TH | 12021721
| 458026 | 521214 | 25.693 | 22.22 | 27 | 0 | 1-HR | ALL | 19TH | 12011122
| 458076 | 521214 | 25.0065 | 21.07 | 32 | 0 | 1-HR | ALL | 19TH | 12022106
| 458126 | 521214 | 23.9684 | 19.64 | 32 | 0 | 1-HR | ALL | 19TH | 12091322
| 458176 | 521214 | 23.3094 | 19 | 32 | 0 | 1-HR | ALL | 19TH | 12022401
| 458226 | 521214 | 22.9468 | 20.31 | 32 | 0 | 1-HR | ALL | 19TH | 12091324
| 458276 | 521214 | 22.4532 | 22.04 | 32 | 0 | 1-HR | ALL | 19TH | 12022401
| 458326 | 521214 | 21.7707 | 21.15 | 25 | 0 | 1-HR | ALL | 19TH | 12012022
| 458376 | 521214 | 21.1771 | 22.7 | 22.7 | 0 | 1-HR | ALL | 19TH | 12012022
| 458426 | 521214 | 20.9975 | 22.76 | 22.76 | 0 | 1-HR | ALL | 19TH | 12010907
| 458476 | 521214 | 20.7498 | 22 | 22 | 0 | 1-HR | ALL | 19TH | 12022021
| 458526 | 521214 | 20.3746 | 22.49 | 22.49 | 0 | 1-HR | ALL | 19TH | 12123016
| 458576 | 521214 | 19.7084 | 22.88 | 22.88 | 0 | 1-HR | ALL | 19TH | 12110724
| 458626 | 521214 | 19.466 | 22 | 22 | 0 | 1-HR | ALL | 19TH | 12011916
| 458676 | 521214 | 18.8872 | 21.3 | 24 | 0 | 1-HR | ALL | 19TH | 12122319
| 458726 | 521214 | 18.6679 | 22 | 25 | 0 | 1-HR | ALL | 19TH | 12110722
| 458776 | 521214 | 18.6612 | 22.03 | 30 | 0 | 1-HR | ALL | 19TH | 12040819
| 458826 | 521214 | 18.6864 | 23 | 32 | 0 | 1-HR | ALL | 19TH | 12022307
| 458876 | 521214 | 18.5077 | 23.48 | 33 | 0 | 1-HR | ALL | 19TH | 12022307
| 458926 | 521214 | 18.1435 | 25.24 | 33 | 0 | 1-HR | ALL | 19TH | 12022309
| 458976 | 521214 | 17.944 | 25.24 | 34 | 0 | 1-HR | ALL | 19TH | 12022309
| 453976 | 521264 | 9.5085 | 11.96 | 11.96 | 0 | 1-HR | ALL | 19TH | 12081514
| 454026 | 521264 | 9.762 | 10.14 | 10.14 | 0 | 1-HR | ALL | 19TH | 12081209
| 454076 | 521264 | 9.9885 | 10.2 | 10.2 | 0 | 1-HR | ALL | 19TH | 12061509
| 454126 | 521264 | 10.0835 | 9.5 | 9.5 | 0 | 1-HR | ALL | 19TH | 12060718
| 454176 | 521264 | 10.4772 | 8.41 | 8.41 | 0 | 1-HR | ALL | 19TH | 12060718
| 454226 | 521264 | 10.8071 | 9 | 9 | 0 | 1-HR | ALL | 19TH | 12081515
| 454276 | 521264 | 11.0854 | 8.98 | 8.98 | 0 | 1-HR | ALL | 19TH | 12081510
| 454326 | 521264 | 11.3557 | 7.76 | 9 | 0 | 1-HR | ALL | 19TH | 12060719
| 454376 | 521264 | 11.7528 | 10.69 | 10.69 | 0 | 1-HR | ALL | 19TH | 12060719
| 454426 | 521264 | 11.8789 | 11.32 | 11.32 | 0 | 1-HR | ALL | 19TH | 12060807
| 454476 | 521264 | 12.2042 | 8.87 | 14 | 0 | 1-HR | ALL | 19TH | 12060807
| 454526 | 521264 | 12.3793 | 7.73 | 14 | 0 | 1-HR | ALL | 19TH | 12060716
| 454576 | 521264 | 12.3622 | 6.02 | 11 | 0 | 1-HR | ALL | 19TH | 12061417
| 454626 | 521264 | 12.3841 | 7.56 | 9 | 0 | 1-HR | ALL | 19TH | 12061417
| 454676 | 521264 | 12.7608 | 8.35 | 14 | 0 | 1-HR | ALL | 19TH | 12073114
| 454726 | 521264 | 13.0603 | 7.01 | 16 | 0 | 1-HR | ALL | 19TH | 12073114
| 454776 | 521264 | 13.1763 | 8.21 | 16 | 0 | 1-HR | ALL | 19TH | 12101709
| 454826 | 521264 | 13.7621 | 11.27 | 16 | 0 | 1-HR | ALL | 19TH | 12073114
| 454876 | 521264 | 13.7811 | 11.52 | 11.52 | 0 | 1-HR | ALL | 19TH | 12060807
| 454926 | 521264 | 13.7832 | 10.17 | 10.17 | 0 | 1-HR | ALL | 19TH | 12081218
| 454976 | 521264 | 14.4223 | 10.36 | 10.36 | 0 | 1-HR | ALL | 19TH | 12061415
| 455026 | 521264 | 14.8858 | 12.47 | 12.47 | 0 | 1-HR | ALL | 19TH | 12122213
| 455076 | 521264 | 14.6445 | 11.93 | 11.93 | 0 | 1-HR | ALL | 19TH | 12081117
| 455126 | 521264 | 14.984 | 11.46 | 11.46 | 0 | 1-HR | ALL | 19TH | 12122212
| 455176 | 521264 | 15.162 | 12 | 16 | 0 | 1-HR | ALL | 19TH | 12081510
| 455226 | 521264 | 15.6774 | 12.38 | 17 | 0 | 1-HR | ALL | 19TH | 12062617
| 455276 | 521264 | 16.6274 | 12.8 | 12.8 | 0 | 1-HR | ALL | 19TH | 12060711
| 455326 | 521264 | 16.7334 | 12.44 | 12.44 | 0 | 1-HR | ALL | 19TH | 12062617
| 455376 | 521264 | 17.0344 | 11.59 | 11.59 | 0 | 1-HR | ALL | 19TH | 12081211
| 455426 | 521264 | 16.7139 | 10.75 | 10.75 | 0 | 1-HR | ALL | 19TH | 12060710
| 455476 | 521264 | 16.6154 | 10.59 | 10.59 | 0 | 1-HR | ALL | 19TH | 12061414
| 455526 | 521264 | 17.4786 | 13.48 | 13.48 | 0 | 1-HR | ALL | 19TH | 12080412
| 455576 | 521264 | 17.1558 | 13.54 | 13.54 | 0 | 1-HR | ALL | 19TH | 12060712
| 455626 | 521264 | 16.7695 | 14.59 | 14.59 | 0 | 1-HR | ALL | 19TH | 12092313
| 455676 | 521264 | 16.5513 | 13.09 | 13.09 | 0 | 1-HR | ALL | 19TH | 12060810
| 455726 | 521264 | 16.1018 | 14.25 | 14.25 | 0 | 1-HR | ALL | 19TH | 12081113
| 455776 | 521264 | 15.9087 | 14.53 | 14.53 | 0 | 1-HR | ALL | 19TH | 12050708
| 455826 | 521264 | 15.092 | 14.32 | 14.32 | 0 | 1-HR | ALL | 19TH | 12080412
| 455876 | 521264 | 15.3273 | 14.46 | 14.46 | 0 | 1-HR | ALL | 19TH | 12062612
| 455926 | 521264 | 15.8242 | 12.94 | 12.94 | 0 | 1-HR | ALL | 19TH | 12062810
| 455976 | 521264 | 17.1849 | 11.7 | 15 | 0 | 1-HR | ALL | 19TH | 12050708
| 456026 | 521264 | 18.0455 | 11.46 | 14 | 0 | 1-HR | ALL | 19TH | 12081115
| 456076 | 521264 | 18.5363 | 10.98 | 13 | 0 | 1-HR | ALL | 19TH | 12060811
| 456126 | 521264 | 19.5562 | 10.46 | 12 | 0 | 1-HR | ALL | 19TH | 12101113
| 456176 | 521264 | 21.2831 | 10.46 | 13 | 0 | 1-HR | ALL | 19TH | 12080317
| 456226 | 521264 | 21.954 | 10.48 | 17 | 0 | 1-HR | ALL | 19TH | 12060513
| 456276 | 521264 | 23.4085 | 12.15 | 17 | 0 | 1-HR | ALL | 19TH | 12062813
| 456326 | 521264 | 24.0271 | 12.38 | 17 | 0 | 1-HR | ALL | 19TH | 12062816
| 456376 | 521264 | 23.9983 | 11.48 | 15 | 0 | 1-HR | ALL | 19TH | 12060512
| 456426 | 521264 | 24.0712 | 13.15 | 15 | 0 | 1-HR | ALL | 19TH | 12082912
| 456476 | 521264 | 23.6268 | 14.64 | 31 | 0 | 1-HR | ALL | 19TH | 12081311
| 456526 | 521264 | 22.4023 | 17.38 | 21 | 0 | 1-HR | ALL | 19TH | 12082117
| 456576 | 521264 | 22.9103 | 17.82 | 22 | 0 | 1-HR | ALL | 19TH | 12082010
| 456626 | 521264 | 23.1219 | 16.91 | 23 | 0 | 1-HR | ALL | 19TH | 12082110
| 456676 | 521264 | 23.7222 | 16.13 | 23 | 0 | 1-HR | ALL | 19TH | 12072212
| 456726 | 521264 | 24.2246 | 16.85 | 16.85 | 0 | 1-HR | ALL | 19TH | 12070108
| 456776 | 521264 | 23.6192 | 16 | 18 | 0 | 1-HR | ALL | 19TH | 12063013
| 456826 | 521264 | 23.746 | 15.97 | 15.97 | 0 | 1-HR | ALL | 19TH | 12050809
| 456876 | 521264 | 24.3382 | 14.3 | 14.3 | 0 | 1-HR | ALL | 19TH | 12090810
| 456926 | 521264 | 23.8818 | 13.8 | 13.8 | 0 | 1-HR | ALL | 19TH | 12091015
| 456976 | 521264 | 24.156 | 13.47 | 16 | 0 | 1-HR | ALL | 19TH | 12031615
| 457026 | 521264 | 24.6607 | 14.38 | 17 | 0 | 1-HR | ALL | 19TH | 12072211
| 457076 | 521264 | 24.9528 | 15.58 | 18 | 0 | 1-HR | ALL | 19TH | 12072211
| 457126 | 521264 | 24.755 | 15.06 | 19 | 0 | 1-HR | ALL | 19TH | 12062914
| 457176 | 521264 | 23.987 | 12.64 | 20 | 0 | 1-HR | ALL | 19TH | 12081817
| 457226 | 521264 | 24.0177 | 11.16 | 21 | 0 | 1-HR | ALL | 19TH | 12090610
| 457276 | 521264 | 24.9025 | 12.57 | 21 | 0 | 1-HR | ALL | 19TH | 12072411
| 457326 | 521264 | 25.7 | 14.24 | 21 | 0 | 1-HR | ALL | 19TH | 12021808
| 457376 | 521264 | 29.1599 | 14.8 | 19 | 0 | 1-HR | ALL | 19TH | 12022120
| 457426 | 521264 | 31.2505 | 16 | 16 | 0 | 1-HR | ALL | 19TH | 12022205
| 457476 | 521264 | 32.949 | 16.7 | 16.7 | 0 | 1-HR | ALL | 19TH | 12010415
| 457526 | 521264 | 33.5077 | 18.27 | 18.27 | 0 | 1-HR | ALL | 19TH | 12010415
| 457576 | 521264 | 32.9485 | 18.32 | 18.32 | 0 | 1-HR | ALL | 19TH | 12021801
| 457626 | 521264 | 31.9818 | 16.91 | 16.91 | 0 | 1-HR | ALL | 19TH | 12051320
| 457676 | 521264 | 30.663 | 17.82 | 17.82 | 0 | 1-HR | ALL | 19TH | 12022408
| 457726 | 521264 | 30.5331 | 20.01 | 20.01 | 0 | 1-HR | ALL | 19TH | 12091322
| 457776 | 521264 | 29.5515 | 23.25 | 23.25 | 0 | 1-HR | ALL | 19TH | 12122322
| 457826 | 521264 | 27.884 | 18.13 | 29 | 0 | 1-HR | ALL | 19TH | 12010418
| 457876 | 521264 | 26.2383 | 16.51 | 29 | 0 | 1-HR | ALL | 19TH | 12010417
| 457926 | 521264 | 26.1666 | 17.8 | 29 | 0 | 1-HR | ALL | 19TH | 12022101
| 457976 | 521264 | 26.3754 | 20.48 | 26 | 0 | 1-HR | ALL | 19TH | 12010417
| 458026 | 521264 | 25.8729 | 19.87 | 27 | 0 | 1-HR | ALL | 19TH | 12010417
| 458076 | 521264 | 25.0943 | 18.46 | 32 | 0 | 1-HR | ALL | 19TH | 12022101
| 458126 | 521264 | 24.3068 | 18.53 | 32 | 0 | 1-HR | ALL | 19TH | 12010416
| 458176 | 521264 | 23.7086 | 20 | 32 | 0 | 1-HR | ALL | 19TH | 12010417
| 458226 | 521264 | 22.8622 | 20 | 32 | 0 | 1-HR | ALL | 19TH | 12022408
| 458276 | 521264 | 22.3885 | 20.17 | 32 | 0 | 1-HR | ALL | 19TH | 12062220
| 458326 | 521264 | 21.5984 | 20.56 | 20.56 | 0 | 1-HR | ALL | 19TH | 12091324
| 458376 | 521264 | 21.3507 | 25.48 | 25.48 | 0 | 1-HR | ALL | 19TH | 12091323
| 458426 | 521264 | 21.133 | 26.98 | 26.98 | 0 | 1-HR | ALL | 19TH | 12022401
| 458476 | 521264 | 20.3956 | 26.17 | 26.17 | 0 | 1-HR | ALL | 19TH | 12022324
| 458526 | 521264 | 20.1037 | 24.64 | 24.64 | 0 | 1-HR | ALL | 19TH | 12012022
| 458576 | 521264 | 19.5996 | 23 | 23 | 0 | 1-HR | ALL | 19TH | 12010907
| 458626 | 521264 | 19.5685 | 22.43 | 22.43 | 0 | 1-HR | ALL | 19TH | 12122316
| 458676 | 521264 | 18.9752 | 21.14 | 25 | 0 | 1-HR | ALL | 19TH | 12022105
| 458726 | 521264 | 18.4378 | 22 | 26 | 0 | 1-HR | ALL | 19TH | 12082219
| 458776 | 521264 | 18.0228 | 21.98 | 29 | 0 | 1-HR | ALL | 19TH | 12022309
| 458826 | 521264 | 17.7621 | 21.46 | 32 | 0 | 1-HR | ALL | 19TH | 12022219
| 458876 | 521264 | 17.8728 | 22.82 | 33 | 0 | 1-HR | ALL | 19TH | 12110722
| 458926 | 521264 | 17.8329 | 24 | 33 | 0 | 1-HR | ALL | 19TH | 12022306
| 458976 | 521264 | 17.8327 | 24 | 33 | 0 | 1-HR | ALL | 19TH | 12110724
| 453976 | 521314 | 9.4646 | 9.99 | 9.99 | 0 | 1-HR | ALL | 19TH | 12060719
| 454026 | 521314 | 9.7865 | 9.79 | 9.79 | 0 | 1-HR | ALL | 19TH | 12081512
| 454076 | 521314 | 10.179 | 11.07 | 11.07 | 0 | 1-HR | ALL | 19TH | 12060719
| 454126 | 521314 | 10.4987 | 10.76 | 10.76 | 0 | 1-HR | ALL | 19TH | 12060719
| 454176 | 521314 | 10.7594 | 9.09 | 9.09 | 0 | 1-HR | ALL | 19TH | 12060719
| 454226 | 521314 | 10.8965 | 7.87 | 7.87 | 0 | 1-HR | ALL | 19TH | 12081510
| 454276 | 521314 | 10.9805 | 8.77 | 8.77 | 0 | 1-HR | ALL | 19TH | 12081513
| 454326 | 521314 | 11.3423 | 8.06 | 9 | 0 | 1-HR | ALL | 19TH | 12061417
| 454376 | 521314 | 11.5396 | 7.85 | 10 | 0 | 1-HR | ALL | 19TH | 12081212
| 454426 | 521314 | 11.7372 | 5.54 | 11 | 0 | 1-HR | ALL | 19TH | 12060719
| 454476 | 521314 | 11.8438 | 6.15 | 11 | 0 | 1-HR | ALL | 19TH | 12060719
| 454526 | 521314 | 11.9484 | 8.21 | 11 | 0 | 1-HR | ALL | 19TH | 12060719
| 454576 | 521314 | 12.0228 | 7.44 | 11 | 0 | 1-HR | ALL | 19TH | 12073114
| 454626 | 521314 | 12.4815 | 8.21 | 8.21 | 0 | 1-HR | ALL | 19TH | 12092312
| 454676 | 521314 | 12.6194 | 7.56 | 14 | 0 | 1-HR | ALL | 19TH | 12073114
| 454726 | 521314 | 12.9138 | 6.82 | 16 | 0 | 1-HR | ALL | 19TH | 12081219
| 454776 | 521314 | 13.1126 | 8.63 | 16 | 0 | 1-HR | ALL | 19TH | 12060718
| 454826 | 521314 | 13.1598 | 12.72 | 16 | 0 | 1-HR | ALL | 19TH | 12060807
| 454876 | 521314 | 13.602 | 13.2 | 14 | 0 | 1-HR | ALL | 19TH | 12081219
| 454926 | 521314 | 14.1181 | 11.61 | 13 | 0 | 1-HR | ALL | 19TH | 12061415
| 454976 | 521314 | 14.1827 | 9.29 | 12 | 0 | 1-HR | ALL | 19TH | 12122213
| 455026 | 521314 | 14.4841 | 10.56 | 10.56 | 0 | 1-HR | ALL | 19TH | 12081117
| 455076 | 521314 | 14.2092 | 9.24 | 9.24 | 0 | 1-HR | ALL | 19TH | 12081513
| 455126 | 521314 | 14.5794 | 11.36 | 11.36 | 0 | 1-HR | ALL | 19TH | 12081114
| 455176 | 521314 | 15.4271 | 12.47 | 12.47 | 0 | 1-HR | ALL | 19TH | 12062617
| 455226 | 521314 | 16.3395 | 14.21 | 14.21 | 0 | 1-HR | ALL | 19TH | 12060711
| 455276 | 521314 | 16.5073 | 13.14 | 13.14 | 0 | 1-HR | ALL | 19TH | 12060715
| 455326 | 521314 | 16.4484 | 10.98 | 10.98 | 0 | 1-HR | ALL | 19TH | 12062617
| 455376 | 521314 | 15.9985 | 10.21 | 10.21 | 0 | 1-HR | ALL | 19TH | 12101114
| 455426 | 521314 | 16.1314 | 10.93 | 10.93 | 0 | 1-HR | ALL | 19TH | 12080412
| 455476 | 521314 | 16.4073 | 11.26 | 11.26 | 0 | 1-HR | ALL | 19TH | 12080412
| 455526 | 521314 | 16.5671 | 14.94 | 14.94 | 0 | 1-HR | ALL | 19TH | 12060712
| 455576 | 521314 | 16.5443 | 19.95 | 19.95 | 0 | 1-HR | ALL | 19TH | 12092313
| 455626 | 521314 | 16.5867 | 22.19 | 22.19 | 0 | 1-HR | ALL | 19TH | 12050711
| 455676 | 521314 | 16.0451 | 20.73 | 20.73 | 0 | 1-HR | ALL | 19TH | 12081113
| 455726 | 521314 | 15.5563 | 18.77 | 18.77 | 0 | 1-HR | ALL | 19TH | 12060810
| 455776 | 521314 | 14.8277 | 15.94 | 15.94 | 0 | 1-HR | ALL | 19TH | 12060110
| 455826 | 521314 | 14.8819 | 14 | 14 | 0 | 1-HR | ALL | 19TH | 12060110
| 455876 | 521314 | 15.3252 | 14 | 14 | 0 | 1-HR | ALL | 19TH | 12073113
| 455926 | 521314 | 16.5145 | 13.21 | 14 | 0 | 1-HR | ALL | 19TH | 12080415
| 455976 | 521314 | 18.0205 | 12.37 | 13 | 0 | 1-HR | ALL | 19TH | 12062810
| 456026 | 521314 | 18.809 | 11.21 | 14 | 0 | 1-HR | ALL | 19TH | 12062810
| 456076 | 521314 | 19.078 | 11.21 | 14 | 0 | 1-HR | ALL | 19TH | 12060811
| 456126 | 521314 | 20.1189 | 11.21 | 13 | 0 | 1-HR | ALL | 19TH | 12050715
| 456176 | 521314 | 21.7329 | 12.5 | 12.5 | 0 | 1-HR | ALL | 19TH | 12050714
| 456226 | 521314 | 23.1757 | 12.84 | 14 | 0 | 1-HR | ALL | 19TH | 12112215
| 456276 | 521314 | 24.027 | 12.7 | 17 | 0 | 1-HR | ALL | 19TH | 12080114
| 456326 | 521314 | 24.5256 | 12.06 | 16 | 0 | 1-HR | ALL | 19TH | 12090913
| 456376 | 521314 | 24.2034 | 11.42 | 30 | 0 | 1-HR | ALL | 19TH | 12090912
| 456426 | 521314 | 23.947 | 11.21 | 31 | 0 | 1-HR | ALL | 19TH | 12082912
| 456476 | 521314 | 23.4878 | 12 | 31 | 0 | 1-HR | ALL | 19TH | 12062613
| 456526 | 521314 | 22.4303 | 13.82 | 31 | 0 | 1-HR | ALL | 19TH | 12071611
| 456576 | 521314 | 22.714 | 15.48 | 31 | 0 | 1-HR | ALL | 19TH | 12082910
| 456626 | 521314 | 22.986 | 15.79 | 31 | 0 | 1-HR | ALL | 19TH | 12071613
| 456676 | 521314 | 23.7093 | 16.78 | 16.78 | 0 | 1-HR | ALL | 19TH | 12072212
| 456726 | 521314 | 24.1046 | 15.48 | 16 | 0 | 1-HR | ALL | 19TH | 12090915
| 456776 | 521314 | 23.854 | 15 | 19 | 0 | 1-HR | ALL | 19TH | 12061909
| 456826 | 521314 | 23.6098 | 15.98 | 17 | 0 | 1-HR | ALL | 19TH | 12081610
| 456876 | 521314 | 23.9062 | 15.36 | 15.36 | 0 | 1-HR | ALL | 19TH | 12060611
| 456926 | 521314 | 23.7307 | 15.06 | 17 | 0 | 1-HR | ALL | 19TH | 12061910
| 456976 | 521314 | 23.9029 | 13.97 | 17 | 0 | 1-HR | ALL | 19TH | 12031615
| 457026 | 521314 | 24.0577 | 14.24 | 16 | 0 | 1-HR | ALL | 19TH | 12062917
| 457076 | 521314 | 24.7493 | 16.07 | 16.07 | 0 | 1-HR | ALL | 19TH | 12050812
| 457126 | 521314 | 24.5801 | 16.74 | 16.74 | 0 | 1-HR | ALL | 19TH | 12072218
| 457176 | 521314 | 24.4402 | 15.21 | 20 | 0 | 1-HR | ALL | 19TH | 12081812
| 457226 | 521314 | 23.4977 | 12.34 | 21 | 0 | 1-HR | ALL | 19TH | 12072315
| 457276 | 521314 | 24.2846 | 15.21 | 20 | 0 | 1-HR | ALL | 19TH | 12072217
| 457326 | 521314 | 24.062 | 15.21 | 20 | 0 | 1-HR | ALL | 19TH | 12072411
| 457376 | 521314 | 24.9006 | 14.64 | 19 | 0 | 1-HR | ALL | 19TH | 12022120
| 457426 | 521314 | 27.5584 | 13.82 | 19 | 0 | 1-HR | ALL | 19TH | 12123011
| 457476 | 521314 | 29.9375 | 15.55 | 15.55 | 0 | 1-HR | ALL | 19TH | 12021802
| 457526 | 521314 | 31.6662 | 15.79 | 15.79 | 0 | 1-HR | ALL | 19TH | 12021802
| 457576 | 521314 | 31.2682 | 15.76 | 19 | 0 | 1-HR | ALL | 19TH | 12091320
| 457626 | 521314 | 31.6412 | 15.48 | 20 | 0 | 1-HR | ALL | 19TH | 12021801
| 457676 | 521314 | 31.1633 | 18.15 | 18.15 | 0 | 1-HR | ALL | 19TH | 12010210
| 457726 | 521314 | 29.9239 | 19.76 | 19.76 | 0 | 1-HR | ALL | 19TH | 12010210
| 457776 | 521314 | 29.0475 | 18.64 | 29 | 0 | 1-HR | ALL | 19TH | 12091324
| 457826 | 521314 | 28.4941 | 18.5 | 29 | 0 | 1-HR | ALL | 19TH | 12091322
| 457876 | 521314 | 26.9477 | 17.19 | 31 | 0 | 1-HR | ALL | 19TH | 12091323
| 457926 | 521314 | 25.5719 | 15.73 | 31 | 0 | 1-HR | ALL | 19TH | 12030919
| 457976 | 521314 | 24.9732 | 15.5 | 31 | 0 | 1-HR | ALL | 19TH | 12122322
| 458026 | 521314 | 25.0459 | 17 | 31 | 0 | 1-HR | ALL | 19TH | 12010216
| 458076 | 521314 | 24.8013 | 17 | 32 | 0 | 1-HR | ALL | 19TH | 12011017
| 458126 | 521314 | 24.1913 | 17.29 | 32 | 0 | 1-HR | ALL | 19TH | 12062220
| 458176 | 521314 | 23.6583 | 17.82 | 32 | 0 | 1-HR | ALL | 19TH | 12062221
| 458226 | 521314 | 23.0231 | 18.79 | 32 | 0 | 1-HR | ALL | 19TH | 12062220
| 458276 | 521314 | 22.5418 | 18.79 | 32 | 0 | 1-HR | ALL | 19TH | 12022106
| 458326 | 521314 | 22.0427 | 19.96 | 19.96 | 0 | 1-HR | ALL | 19TH | 12022219
| 458376 | 521314 | 21.2115 | 27.73 | 27.73 | 0 | 1-HR | ALL | 19TH | 12062220
| 458426 | 521314 | 20.4545 | 28.43 | 28.43 | 0 | 1-HR | ALL | 19TH | 12011122
| 458476 | 521314 | 20.2931 | 27.16 | 27.16 | 0 | 1-HR | ALL | 19TH | 12022305
| 458526 | 521314 | 20.4056 | 24.12 | 24.12 | 0 | 1-HR | ALL | 19TH | 12022305
| 458576 | 521314 | 20.1591 | 21.43 | 21.43 | 0 | 1-HR | ALL | 19TH | 12022401
| 458626 | 521314 | 19.387 | 20.79 | 22 | 0 | 1-HR | ALL | 19TH | 12022917
| 458676 | 521314 | 19.1483 | 20.79 | 24 | 0 | 1-HR | ALL | 19TH | 12110724
| 458726 | 521314 | 18.6369 | 21.71 | 21.71 | 0 | 1-HR | ALL | 19TH | 12122316
| 458776 | 521314 | 18.0807 | 21.21 | 25 | 0 | 1-HR | ALL | 19TH | 12010319
| 458826 | 521314 | 17.5505 | 21.06 | 32 | 0 | 1-HR | ALL | 19TH | 12022102
| 458876 | 521314 | 17.3465 | 22.29 | 33 | 0 | 1-HR | ALL | 19TH | 12082219
| 458926 | 521314 | 16.9209 | 22.79 | 33 | 0 | 1-HR | ALL | 19TH | 12123008
| 458976 | 521314 | 16.9343 | 22.79 | 33 | 0 | 1-HR | ALL | 19TH | 12110722
| 453976 | 521364 | 9.6927 | 9.97 | 9.97 | 0 | 1-HR | ALL | 19TH | 12032416
| 454026 | 521364 | 9.8057 | 8.39 | 10 | 0 | 1-HR | ALL | 19TH | 12081512
| 454076 | 521364 | 10.1136 | 8.24 | 11 | 0 | 1-HR | ALL | 19TH | 12081512
| 454126 | 521364 | 10.2651 | 8.24 | 8.24 | 0 | 1-HR | ALL | 19TH | 12081510
| 454176 | 521364 | 10.5294 | 7.43 | 7.43 | 0 | 1-HR | ALL | 19TH | 12060807
| 454226 | 521364 | 10.6722 | 7.04 | 7.04 | 0 | 1-HR | ALL | 19TH | 12081513
| 454276 | 521364 | 10.9121 | 7.15 | 10 | 0 | 1-HR | ALL | 19TH | 12081212
| 454326 | 521364 | 11.2881 | 8.04 | 11 | 0 | 1-HR | ALL | 19TH | 12081217
| 454376 | 521364 | 11.4255 | 6.72 | 11 | 0 | 1-HR | ALL | 19TH | 12060719
| 454426 | 521364 | 11.4141 | 5.78 | 13 | 0 | 1-HR | ALL | 19TH | 12060719
| 454476 | 521364 | 11.4626 | 8.15 | 8.15 | 0 | 1-HR | ALL | 19TH | 12060719
| 454526 | 521364 | 11.7169 | 9.32 | 9.32 | 0 | 1-HR | ALL | 19TH | 12092312
| 454576 | 521364 | 12.1794 | 9.85 | 9.85 | 0 | 1-HR | ALL | 19TH | 12081118
| 454626 | 521364 | 12.3626 | 9 | 9 | 0 | 1-HR | ALL | 19TH | 12081512
| 454676 | 521364 | 12.3488 | 7.59 | 7.59 | 0 | 1-HR | ALL | 19TH | 12073114
| 454726 | 521364 | 12.4336 | 6.88 | 16 | 0 | 1-HR | ALL | 19TH | 12060807
| 454776 | 521364 | 12.7612 | 8.39 | 16 | 0 | 1-HR | ALL | 19TH | 12081516
| 454826 | 521364 | 13.3344 | 12.41 | 12.41 | 0 | 1-HR | ALL | 19TH | 12081515
| 454876 | 521364 | 13.7875 | 14.85 | 14.85 | 0 | 1-HR | ALL | 19TH | 12031216
| 454926 | 521364 | 13.87 | 11.88 | 13 | 0 | 1-HR | ALL | 19TH | 12081212
| 454976 | 521364 | 13.797 | 8.36 | 13 | 0 | 1-HR | ALL | 19TH | 12082418
| 455026 | 521364 | 13.7078 | 8.12 | 10 | 0 | 1-HR | ALL | 19TH | 12062617
| 455076 | 521364 | 14.3745 | 8.73 | 8.73 | 0 | 1-HR | ALL | 19TH | 12062617
| 455126 | 521364 | 15.0622 | 11.36 | 11.36 | 0 | 1-HR | ALL | 19TH | 12062617
| 455176 | 521364 | 15.6616 | 14 | 14 | 0 | 1-HR | ALL | 19TH | 12062617
| 455226 | 521364 | 16 | 14.12 | 14.12 | 0 | 1-HR | ALL | 19TH | 12081211
| 455276 | 521364 | 16.0408 | 12.08 | 12.08 | 0 | 1-HR | ALL | 19TH | 12062617
| 455326 | 521364 | 15.7812 | 11.88 | 11.88 | 0 | 1-HR | ALL | 19TH | 12031216
| 455376 | 521364 | 15.8071 | 11.27 | 11.27 | 0 | 1-HR | ALL | 19TH | 12081518
| 455426 | 521364 | 15.8572 | 12 | 12 | 0 | 1-HR | ALL | 19TH | 12031216
| 455476 | 521364 | 15.7102 | 12.03 | 12.03 | 0 | 1-HR | ALL | 19TH | 12060712
| 455526 | 521364 | 15.7139 | 14.39 | 14.39 | 0 | 1-HR | ALL | 19TH | 12080412
| 455576 | 521364 | 15.6737 | 17.5 | 17.5 | 0 | 1-HR | ALL | 19TH | 12080412
| 455626 | 521364 | 15.3628 | 17.78 | 17.78 | 0 | 1-HR | ALL | 19TH | 12080412
| 455676 | 521364 | 15.1253 | 19.4 | 19.4 | 0 | 1-HR | ALL | 19TH | 12081113
| 455726 | 521364 | 14.5867 | 16.64 | 16.64 | 0 | 1-HR | ALL | 19TH | 12081216
| 455776 | 521364 | 14.3217 | 14.21 | 14.21 | 0 | 1-HR | ALL | 19TH | 12081517
| 455826 | 521364 | 14.7437 | 13.12 | 13.12 | 0 | 1-HR | ALL | 19TH | 12060110
| 455876 | 521364 | 15.4368 | 13.44 | 13.44 | 0 | 1-HR | ALL | 19TH | 12073116
| 455926 | 521364 | 17.2935 | 14.85 | 14.85 | 0 | 1-HR | ALL | 19TH | 12073116
| 455976 | 521364 | 18.2942 | 12.61 | 12.61 | 0 | 1-HR | ALL | 19TH | 12062811
| 456026 | 521364 | 18.5053 | 12.32 | 12.32 | 0 | 1-HR | ALL | 19TH | 12062811
| 456076 | 521364 | 19.6304 | 12.88 | 12.88 | 0 | 1-HR | ALL | 19TH | 12092512
| 456126 | 521364 | 20.8362 | 12.88 | 12.88 | 0 | 1-HR | ALL | 19TH | 12073116
| 456176 | 521364 | 22.3315 | 15.56 | 15.56 | 0 | 1-HR | ALL | 19TH | 12060516
| 456226 | 521364 | 24.3531 | 16.9 | 16.9 | 0 | 1-HR | ALL | 19TH | 12070215
| 456276 | 521364 | 24.9897 | 17.06 | 17.06 | 0 | 1-HR | ALL | 19TH | 12081312
| 456326 | 521364 | 25.2793 | 15.95 | 15.95 | 0 | 1-HR | ALL | 19TH | 12081313
| 456376 | 521364 | 24.9475 | 13.85 | 30 | 0 | 1-HR | ALL | 19TH | 12080115
| 456426 | 521364 | 24.1737 | 12.88 | 31 | 0 | 1-HR | ALL | 19TH | 12082912
| 456476 | 521364 | 23.3113 | 12 | 31 | 0 | 1-HR | ALL | 19TH | 12080310
| 456526 | 521364 | 22.3482 | 12.15 | 31 | 0 | 1-HR | ALL | 19TH | 12071613
| 456576 | 521364 | 22.5705 | 13.21 | 31 | 0 | 1-HR | ALL | 19TH | 12080209
| 456626 | 521364 | 22.5633 | 14.12 | 31 | 0 | 1-HR | ALL | 19TH | 12082010
| 456676 | 521364 | 23.0519 | 15.12 | 31 | 0 | 1-HR | ALL | 19TH | 12080309
| 456726 | 521364 | 24.382 | 15.61 | 15.61 | 0 | 1-HR | ALL | 19TH | 12100113
| 456776 | 521364 | 24.0383 | 15.88 | 15.88 | 0 | 1-HR | ALL | 19TH | 12082110
| 456826 | 521364 | 23.4439 | 16.03 | 16.03 | 0 | 1-HR | ALL | 19TH | 12062912
| 456876 | 521364 | 24.2261 | 17.57 | 17.57 | 0 | 1-HR | ALL | 19TH | 12091610
| 456926 | 521364 | 24.1198 | 17.2 | 17.2 | 0 | 1-HR | ALL | 19TH | 12061912
| 456976 | 521364 | 23.4827 | 14.82 | 14.82 | 0 | 1-HR | ALL | 19TH | 12072816
| 457026 | 521364 | 23.4127 | 13.09 | 13.09 | 0 | 1-HR | ALL | 19TH | 12062917
| 457076 | 521364 | 23.7874 | 14.12 | 14.12 | 0 | 1-HR | ALL | 19TH | 12050814
| 457126 | 521364 | 24.0833 | 15.12 | 15.12 | 0 | 1-HR | ALL | 19TH | 12080214
| 457176 | 521364 | 23.928 | 15.12 | 20 | 0 | 1-HR | ALL | 19TH | 12031612
| 457226 | 521364 | 23.5432 | 15.83 | 20 | 0 | 1-HR | ALL | 19TH | 12072318
| 457276 | 521364 | 23.2423 | 15.97 | 15.97 | 0 | 1-HR | ALL | 19TH | 12091513
| 457326 | 521364 | 23.2905 | 15.12 | 18 | 0 | 1-HR | ALL | 19TH | 12091515
| 457376 | 521364 | 23.4464 | 14.64 | 18 | 0 | 1-HR | ALL | 19TH | 12091616
| 457426 | 521364 | 24.6021 | 13.94 | 17 | 0 | 1-HR | ALL | 19TH | 12123017
| 457476 | 521364 | 26.9756 | 15.27 | 17 | 0 | 1-HR | ALL | 19TH | 12123011
| 457526 | 521364 | 28.9194 | 14.68 | 21 | 0 | 1-HR | ALL | 19TH | 12123011
| 457576 | 521364 | 30.0781 | 13.27 | 21 | 0 | 1-HR | ALL | 19TH | 12123011
| 457626 | 521364 | 30.373 | 15.31 | 21 | 0 | 1-HR | ALL | 19TH | 12022017
| 457676 | 521364 | 30.3256 | 17.36 | 29 | 0 | 1-HR | ALL | 19TH | 12010219
| 457726 | 521364 | 30.1865 | 18.97 | 29 | 0 | 1-HR | ALL | 19TH | 12010219
| 457776 | 521364 | 28.759 | 17.3 | 29 | 0 | 1-HR | ALL | 19TH | 12062221
| 457826 | 521364 | 27.7693 | 17.12 | 31 | 0 | 1-HR | ALL | 19TH | 12010219
| 457876 | 521364 | 26.9841 | 17.15 | 31 | 0 | 1-HR | ALL | 19TH | 12122317
| 457926 | 521364 | 26.4812 | 18.53 | 31 | 0 | 1-HR | ALL | 19TH | 12011017
| 457976 | 521364 | 25.515 | 18.63 | 31 | 0 | 1-HR | ALL | 19TH | 12091323
| 458026 | 521364 | 25.1623 | 17.88 | 31 | 0 | 1-HR | ALL | 19TH | 12030919
| 458076 | 521364 | 24.1007 | 17.27 | 30 | 0 | 1-HR | ALL | 19TH | 12030919
| 458126 | 521364 | 24.2309 | 17.88 | 21 | 0 | 1-HR | ALL | 19TH | 12022105
| 458176 | 521364 | 23.5319 | 17.91 | 32 | 0 | 1-HR | ALL | 19TH | 12010416
| 458226 | 521364 | 23.1356 | 18.27 | 22 | 0 | 1-HR | ALL | 19TH | 12022322
| 458276 | 521364 | 22.6169 | 18 | 23 | 0 | 1-HR | ALL | 19TH | 12022104
| 458326 | 521364 | 21.9915 | 18.25 | 23 | 0 | 1-HR | ALL | 19TH | 12012022
| 458376 | 521364 | 21.9396 | 23.76 | 23.76 | 0 | 1-HR | ALL | 19TH | 12010121
| 458426 | 521364 | 21.2003 | 23.08 | 23.08 | 0 | 1-HR | ALL | 19TH | 12122610
| 458476 | 521364 | 20.2808 | 21.37 | 21.37 | 0 | 1-HR | ALL | 19TH | 12022024
| 458526 | 521364 | 19.6847 | 21.2 | 21.2 | 0 | 1-HR | ALL | 19TH | 12012023
| 458576 | 521364 | 19.1631 | 20.08 | 22 | 0 | 1-HR | ALL | 19TH | 12122610
| 458626 | 521364 | 18.8917 | 19.12 | 23 | 0 | 1-HR | ALL | 19TH | 12022305
| 458676 | 521364 | 18.9283 | 19.73 | 23 | 0 | 1-HR | ALL | 19TH | 12022305
| 458726 | 521364 | 18.8161 | 22.32 | 22.32 | 0 | 1-HR | ALL | 19TH | 12022219
| 458776 | 521364 | 18.3368 | 22 | 22 | 0 | 1-HR | ALL | 19TH | 12022219
| 458826 | 521364 | 17.7654 | 21.91 | 26 | 0 | 1-HR | ALL | 19TH | 12122316
| 458876 | 521364 | 17.386 | 22.88 | 29 | 0 | 1-HR | ALL | 19TH | 12010320
| 458926 | 521364 | 16.904 | 22.85 | 32 | 0 | 1-HR | ALL | 19TH | 12022219
| 458976 | 521364 | 16.6735 | 22 | 32 | 0 | 1-HR | ALL | 19TH | 12110723
| 453976 | 521414 | 9.5769 | 11.5 | 11.5 | 0 | 1-HR | ALL | 19TH | 12061417
| 454026 | 521414 | 9.7788 | 9.71 | 11 | 0 | 1-HR | ALL | 19TH | 12081515
| 454076 | 521414 | 10.0096 | 9.18 | 12 | 0 | 1-HR | ALL | 19TH | 12081512
| 454126 | 521414 | 10.1412 | 8 | 12 | 0 | 1-HR | ALL | 19TH | 12060716
| 454176 | 521414 | 10.3848 | 8.7 | 8.7 | 0 | 1-HR | ALL | 19TH | 12081513
| 454226 | 521414 | 10.7041 | 8.54 | 8.54 | 0 | 1-HR | ALL | 19TH | 12081212
| 454276 | 521414 | 10.8122 | 7.56 | 10 | 0 | 1-HR | ALL | 19TH | 12081509
| 454326 | 521414 | 10.8773 | 8.32 | 8.32 | 0 | 1-HR | ALL | 19TH | 12081509
| 454376 | 521414 | 11.0224 | 8 | 13 | 0 | 1-HR | ALL | 19TH | 12060719
| 454426 | 521414 | 11.1401 | 7.01 | 13 | 0 | 1-HR | ALL | 19TH | 12122213
| 454476 | 521414 | 11.4435 | 7.77 | 13 | 0 | 1-HR | ALL | 19TH | 12122012
| 454526 | 521414 | 11.9458 | 7.82 | 10 | 0 | 1-HR | ALL | 19TH | 12092312
| 454576 | 521414 | 11.6807 | 8.43 | 8.43 | 0 | 1-HR | ALL | 19TH | 12073114
| 454626 | 521414 | 11.8222 | 7.14 | 7.14 | 0 | 1-HR | ALL | 19TH | 12060718
| 454676 | 521414 | 11.951 | 7.85 | 7.85 | 0 | 1-HR | ALL | 19TH | 12073114
| 454726 | 521414 | 12.474 | 9.54 | 9.54 | 0 | 1-HR | ALL | 19TH | 12081214
| 454776 | 521414 | 12.6385 | 10.94 | 10.94 | 0 | 1-HR | ALL | 19TH | 12061415
| 454826 | 521414 | 13.2317 | 14.47 | 14.47 | 0 | 1-HR | ALL | 19TH | 12081116
| 454876 | 521414 | 13.3943 | 15.47 | 15.47 | 0 | 1-HR | ALL | 19TH | 12122213
| 454926 | 521414 | 13.9333 | 12.3 | 12.3 | 0 | 1-HR | ALL | 19TH | 12082418
| 454976 | 521414 | 13.5342 | 9.17 | 11 | 0 | 1-HR | ALL | 19TH | 12122012
| 455026 | 521414 | 13.9313 | 7 | 13 | 0 | 1-HR | ALL | 19TH | 12062809
| 455076 | 521414 | 14.5538 | 7.7 | 11 | 0 | 1-HR | ALL | 19TH | 12062617
| 455126 | 521414 | 15.2908 | 10.46 | 10.46 | 0 | 1-HR | ALL | 19TH | 12081215
| 455176 | 521414 | 15.8422 | 11.43 | 11.43 | 0 | 1-HR | ALL | 19TH | 12060715
| 455226 | 521414 | 15.6764 | 11.85 | 14 | 0 | 1-HR | ALL | 19TH | 12081218
| 455276 | 521414 | 15.3188 | 12.54 | 12.54 | 0 | 1-HR | ALL | 19TH | 12121913
| 455326 | 521414 | 15.5334 | 12.54 | 14 | 0 | 1-HR | ALL | 19TH | 12061414
| 455376 | 521414 | 15.7403 | 12.17 | 12.17 | 0 | 1-HR | ALL | 19TH | 12081516
| 455426 | 521414 | 15.0069 | 11.2 | 11.2 | 0 | 1-HR | ALL | 19TH | 12060712
| 455476 | 521414 | 14.7636 | 12.01 | 12.01 | 0 | 1-HR | ALL | 19TH | 12080412
| 455526 | 521414 | 14.737 | 12.46 | 12.46 | 0 | 1-HR | ALL | 19TH | 12081113
| 455576 | 521414 | 14.4403 | 13.82 | 13.82 | 0 | 1-HR | ALL | 19TH | 12080412
| 455626 | 521414 | 14.4828 | 15 | 15 | 0 | 1-HR | ALL | 19TH | 12081113
| 455676 | 521414 | 14.4347 | 14.91 | 14.91 | 0 | 1-HR | ALL | 19TH | 12080717
| 455726 | 521414 | 14.373 | 13.75 | 13.75 | 0 | 1-HR | ALL | 19TH | 12060110
| 455776 | 521414 | 14.3641 | 12.96 | 12.96 | 0 | 1-HR | ALL | 19TH | 12081707
| 455826 | 521414 | 14.5795 | 10.76 | 13 | 0 | 1-HR | ALL | 19TH | 12061414
| 455876 | 521414 | 16.0268 | 11.82 | 11.82 | 0 | 1-HR | ALL | 19TH | 12050716
| 455926 | 521414 | 17.3058 | 13.44 | 13.44 | 0 | 1-HR | ALL | 19TH | 12062811
| 455976 | 521414 | 18.3763 | 11.93 | 11.93 | 0 | 1-HR | ALL | 19TH | 12073113
| 456026 | 521414 | 18.6316 | 10.65 | 13 | 0 | 1-HR | ALL | 19TH | 12081411
| 456076 | 521414 | 19.9 | 11.03 | 14 | 0 | 1-HR | ALL | 19TH | 12073113
| 456126 | 521414 | 20.9562 | 12.32 | 14 | 0 | 1-HR | ALL | 19TH | 12101110
| 456176 | 521414 | 22.8599 | 13.98 | 13.98 | 0 | 1-HR | ALL | 19TH | 12081313
| 456226 | 521414 | 24.6528 | 15.37 | 15.37 | 0 | 1-HR | ALL | 19TH | 12070214
| 456276 | 521414 | 24.8317 | 15.75 | 15.75 | 0 | 1-HR | ALL | 19TH | 12080113
| 456326 | 521414 | 25.1092 | 16.09 | 16.09 | 0 | 1-HR | ALL | 19TH | 12060513
| 456376 | 521414 | 24.6721 | 13.43 | 31 | 0 | 1-HR | ALL | 19TH | 12060511
| 456426 | 521414 | 23.7457 | 12.46 | 31 | 0 | 1-HR | ALL | 19TH | 12092014
| 456476 | 521414 | 23.3852 | 12.2 | 31 | 0 | 1-HR | ALL | 19TH | 12081412
| 456526 | 521414 | 22.2673 | 12 | 31 | 0 | 1-HR | ALL | 19TH | 12071613
| 456576 | 521414 | 22.0773 | 11.62 | 31 | 0 | 1-HR | ALL | 19TH | 12080209
| 456626 | 521414 | 21.8628 | 11.46 | 31 | 0 | 1-HR | ALL | 19TH | 12070311
| 456676 | 521414 | 22.4917 | 12.96 | 31 | 0 | 1-HR | ALL | 19TH | 12060509
| 456726 | 521414 | 24.2628 | 15.53 | 15.53 | 0 | 1-HR | ALL | 19TH | 12082910
| 456776 | 521414 | 23.8232 | 16 | 16 | 0 | 1-HR | ALL | 19TH | 12082110
| 456826 | 521414 | 23.306 | 16.02 | 16.02 | 0 | 1-HR | ALL | 19TH | 12061909
| 456876 | 521414 | 23.7184 | 16.86 | 16.86 | 0 | 1-HR | ALL | 19TH | 12091010
| 456926 | 521414 | 23.6956 | 16.83 | 16.83 | 0 | 1-HR | ALL | 19TH | 12091311
| 456976 | 521414 | 23.4211 | 15.5 | 15.5 | 0 | 1-HR | ALL | 19TH | 12050809
| 457026 | 521414 | 23.2156 | 13.3 | 13.3 | 0 | 1-HR | ALL | 19TH | 12062919
| 457076 | 521414 | 23.3641 | 13.36 | 13.36 | 0 | 1-HR | ALL | 19TH | 12081811
| 457126 | 521414 | 23.5156 | 14.57 | 14.57 | 0 | 1-HR | ALL | 19TH | 12031615
| 457176 | 521414 | 23.3984 | 15.54 | 15.54 | 0 | 1-HR | ALL | 19TH | 12090316
| 457226 | 521414 | 23.3247 | 15.64 | 15.64 | 0 | 1-HR | ALL | 19TH | 12090813
| 457276 | 521414 | 22.7106 | 14.01 | 14.01 | 0 | 1-HR | ALL | 19TH | 12050814
| 457326 | 521414 | 22.5083 | 14.08 | 16 | 0 | 1-HR | ALL | 19TH | 12021806
| 457376 | 521414 | 22.2992 | 13.46 | 16 | 0 | 1-HR | ALL | 19TH | 12091513
| 457426 | 521414 | 22.5134 | 15.03 | 15.03 | 0 | 1-HR | ALL | 19TH | 12072210
| 457476 | 521414 | 24.2334 | 15.3 | 17 | 0 | 1-HR | ALL | 19TH | 12021803
| 457526 | 521414 | 26.5234 | 14.83 | 21 | 0 | 1-HR | ALL | 19TH | 12021803
| 457576 | 521414 | 27.9748 | 14.57 | 21 | 0 | 1-HR | ALL | 19TH | 12123017
| 457626 | 521414 | 29.3705 | 16.94 | 21 | 0 | 1-HR | ALL | 19TH | 12123011
| 457676 | 521414 | 29.7683 | 18.91 | 29 | 0 | 1-HR | ALL | 19TH | 12010219
| 457726 | 521414 | 29.7317 | 20.59 | 29 | 0 | 1-HR | ALL | 19TH | 12021806
| 457776 | 521414 | 28.8839 | 21.01 | 29 | 0 | 1-HR | ALL | 19TH | 12022120
| 457826 | 521414 | 27.8735 | 17.64 | 31 | 0 | 1-HR | ALL | 19TH | 12091320
| 457876 | 521414 | 27.0547 | 17 | 31 | 0 | 1-HR | ALL | 19TH | 12022120
| 457926 | 521414 | 26.2226 | 18.01 | 31 | 0 | 1-HR | ALL | 19TH | 12022218
| 457976 | 521414 | 26.0186 | 20.46 | 31 | 0 | 1-HR | ALL | 19TH | 12123011
| 458026 | 521414 | 24.8438 | 18.96 | 31 | 0 | 1-HR | ALL | 19TH | 12091322
| 458076 | 521414 | 24.2614 | 17.83 | 30 | 0 | 1-HR | ALL | 19TH | 12010121
| 458126 | 521414 | 23.9295 | 18.94 | 18.94 | 0 | 1-HR | ALL | 19TH | 12022023
| 458176 | 521414 | 23.3467 | 20.09 | 20.09 | 0 | 1-HR | ALL | 19TH | 12122317
| 458226 | 521414 | 23.0038 | 19.68 | 19.68 | 0 | 1-HR | ALL | 19TH | 12022018
| 458276 | 521414 | 22.6952 | 18.64 | 23 | 0 | 1-HR | ALL | 19TH | 12062221
| 458326 | 521414 | 22.2601 | 17.46 | 25 | 0 | 1-HR | ALL | 19TH | 12091323
| 458376 | 521414 | 21.7146 | 19.16 | 29 | 0 | 1-HR | ALL | 19TH | 12091323
| 458426 | 521414 | 21.4763 | 20.46 | 29 | 0 | 1-HR | ALL | 19TH | 12122610
| 458476 | 521414 | 20.9329 | 20.47 | 22 | 0 | 1-HR | ALL | 19TH | 12091324
| 458526 | 521414 | 20.2268 | 21.38 | 21.38 | 0 | 1-HR | ALL | 19TH | 12010121
| 458576 | 521414 | 19.3887 | 19.64 | 23 | 0 | 1-HR | ALL | 19TH | 12122321
| 458626 | 521414 | 18.8389 | 19.03 | 22 | 0 | 1-HR | ALL | 19TH | 12012023
| 458676 | 521414 | 18.7219 | 20.7 | 20.7 | 0 | 1-HR | ALL | 19TH | 12010319
| 458726 | 521414 | 18.2213 | 20.46 | 20.46 | 0 | 1-HR | ALL | 19TH | 12022219
| 458776 | 521414 | 17.9018 | 20.46 | 22 | 0 | 1-HR | ALL | 19TH | 12010319
| 458826 | 521414 | 17.713 | 20.83 | 23 | 0 | 1-HR | ALL | 19TH | 12022305
| 458876 | 521414 | 17.6196 | 21.82 | 28 | 0 | 1-HR | ALL | 19TH | 12122316
| 458926 | 521414 | 17.1433 | 22.46 | 30 | 0 | 1-HR | ALL | 19TH | 12010206
| 458976 | 521414 | 16.8503 | 22.14 | 31 | 0 | 1-HR | ALL | 19TH | 12022105
| 453976 | 521464 | 9.5269 | 12.52 | 12.52 | 0 | 1-HR | ALL | 19TH | 12121414
| 454026 | 521464 | 9.599 | 9.88 | 9.88 | 0 | 1-HR | ALL | 19TH | 12031216
| 454076 | 521464 | 9.8488 | 8.22 | 10 | 0 | 1-HR | ALL | 19TH | 12031216
| 454126 | 521464 | 10.0872 | 6.78 | 10 | 0 | 1-HR | ALL | 19TH | 12081217
| 454176 | 521464 | 10.3475 | 7.42 | 8 | 0 | 1-HR | ALL | 19TH | 12081513
| 454226 | 521464 | 10.2718 | 7.79 | 7.79 | 0 | 1-HR | ALL | 19TH | 12121413
| 454276 | 521464 | 10.442 | 7.8 | 9 | 0 | 1-HR | ALL | 19TH | 12081512
| 454326 | 521464 | 10.5544 | 8.15 | 8.15 | 0 | 1-HR | ALL | 19TH | 12081512
| 454376 | 521464 | 10.9455 | 7.77 | 13 | 0 | 1-HR | ALL | 19TH | 12122012
| 454426 | 521464 | 11.2139 | 4.98 | 13 | 0 | 1-HR | ALL | 19TH | 12122013
| 454476 | 521464 | 11.1611 | 4.76 | 13 | 0 | 1-HR | ALL | 19TH | 12121417
| 454526 | 521464 | 11.3304 | 6.65 | 9 | 0 | 1-HR | ALL | 19TH | 12081213
| 454576 | 521464 | 11.4851 | 7 | 7 | 0 | 1-HR | ALL | 19TH | 12081218
| 454626 | 521464 | 11.6557 | 6.85 | 8 | 0 | 1-HR | ALL | 19TH | 12081516
| 454676 | 521464 | 12.0565 | 5.87 | 8 | 0 | 1-HR | ALL | 19TH | 12081219
| 454726 | 521464 | 12.1841 | 9.59 | 9.59 | 0 | 1-HR | ALL | 19TH | 12081513
| 454776 | 521464 | 12.5126 | 10.7 | 10.7 | 0 | 1-HR | ALL | 19TH | 12060712
| 454826 | 521464 | 13.1113 | 14.51 | 14.51 | 0 | 1-HR | ALL | 19TH | 12081117
| 454876 | 521464 | 13.7932 | 16.71 | 16.71 | 0 | 1-HR | ALL | 19TH | 12122012
| 454926 | 521464 | 13.2649 | 13.3 | 13.3 | 0 | 1-HR | ALL | 19TH | 12121911
| 454976 | 521464 | 13.6009 | 10.49 | 10.49 | 0 | 1-HR | ALL | 19TH | 12121911
| 455026 | 521464 | 14.0405 | 7.25 | 13 | 0 | 1-HR | ALL | 19TH | 12060711
| 455076 | 521464 | 14.5927 | 9.12 | 13 | 0 | 1-HR | ALL | 19TH | 12062617
| 455126 | 521464 | 15.0019 | 9.64 | 12 | 0 | 1-HR | ALL | 19TH | 12081118
| 455176 | 521464 | 14.8626 | 9.03 | 13 | 0 | 1-HR | ALL | 19TH | 12081218
| 455226 | 521464 | 14.9212 | 11.39 | 12 | 0 | 1-HR | ALL | 19TH | 12062617
| 455276 | 521464 | 15.2415 | 16.08 | 16.08 | 0 | 1-HR | ALL | 19TH | 12061414
| 455326 | 521464 | 15.2919 | 16.19 | 16.19 | 0 | 1-HR | ALL | 19TH | 12121912
| 455376 | 521464 | 15.1056 | 14.03 | 14.03 | 0 | 1-HR | ALL | 19TH | 12121912
| 455426 | 521464 | 14.4135 | 12 | 12 | 0 | 1-HR | ALL | 19TH | 12081907
| 455476 | 521464 | 14.2168 | 12 | 12 | 0 | 1-HR | ALL | 19TH | 12081113
| 455526 | 521464 | 13.9314 | 12.7 | 23 | 0 | 1-HR | ALL | 19TH | 12081114
| 455576 | 521464 | 14.025 | 14.36 | 23 | 0 | 1-HR | ALL | 19TH | 12081113
| 455626 | 521464 | 14.053 | 14.01 | 23 | 0 | 1-HR | ALL | 19TH | 12081216
| 455676 | 521464 | 14.0773 | 14.21 | 21 | 0 | 1-HR | ALL | 19TH | 12060110
| 455726 | 521464 | 13.7233 | 13.21 | 13.21 | 0 | 1-HR | ALL | 19TH | 12081215
| 455776 | 521464 | 14.3128 | 12.98 | 14 | 0 | 1-HR | ALL | 19TH | 12060110
| 455826 | 521464 | 14.8849 | 10.82 | 15 | 0 | 1-HR | ALL | 19TH | 12062616
| 455876 | 521464 | 16.2472 | 10 | 15 | 0 | 1-HR | ALL | 19TH | 12080317
| 455926 | 521464 | 17.3484 | 11.03 | 15 | 0 | 1-HR | ALL | 19TH | 12050714
| 455976 | 521464 | 18.2197 | 12.15 | 12.15 | 0 | 1-HR | ALL | 19TH | 12050711
| 456026 | 521464 | 19.2285 | 11.35 | 11.35 | 0 | 1-HR | ALL | 19TH | 12050717
| 456076 | 521464 | 19.8461 | 10.03 | 14 | 0 | 1-HR | ALL | 19TH | 12080314
| 456126 | 521464 | 21.3191 | 11.7 | 11.7 | 0 | 1-HR | ALL | 19TH | 12101110
| 456176 | 521464 | 23.0601 | 12 | 12 | 0 | 1-HR | ALL | 19TH | 12070215
| 456226 | 521464 | 23.8538 | 12.02 | 12.02 | 0 | 1-HR | ALL | 19TH | 12060516
| 456276 | 521464 | 24.2381 | 12.79 | 12.79 | 0 | 1-HR | ALL | 19TH | 12060516
| 456326 | 521464 | 24.3951 | 14.5 | 14.5 | 0 | 1-HR | ALL | 19TH | 12070216
| 456376 | 521464 | 24.3526 | 12.76 | 30 | 0 | 1-HR | ALL | 19TH | 12080312
| 456426 | 521464 | 23.4313 | 11.79 | 31 | 0 | 1-HR | ALL | 19TH | 12082912
| 456476 | 521464 | 23.1666 | 11.87 | 31 | 0 | 1-HR | ALL | 19TH | 12080111
| 456526 | 521464 | 22.3346 | 12.98 | 31 | 0 | 1-HR | ALL | 19TH | 12072916
| 456576 | 521464 | 21.7312 | 12.06 | 31 | 0 | 1-HR | ALL | 19TH | 12030614
| 456626 | 521464 | 21.979 | 11 | 31 | 0 | 1-HR | ALL | 19TH | 12101714
| 456676 | 521464 | 22.2602 | 11.08 | 31 | 0 | 1-HR | ALL | 19TH | 12082111
| 456726 | 521464 | 23.5318 | 14.48 | 16 | 0 | 1-HR | ALL | 19TH | 12100111
| 456776 | 521464 | 23.3383 | 15.15 | 15.15 | 0 | 1-HR | ALL | 19TH | 12082110
| 456826 | 521464 | 23.2299 | 15.79 | 15.79 | 0 | 1-HR | ALL | 19TH | 12091012
| 456876 | 521464 | 23.0166 | 16.48 | 16.48 | 0 | 1-HR | ALL | 19TH | 12100311
| 456926 | 521464 | 23.3142 | 17 | 17 | 0 | 1-HR | ALL | 19TH | 12082112
| 456976 | 521464 | 22.9605 | 16.95 | 16.95 | 0 | 1-HR | ALL | 19TH | 12070109
| 457026 | 521464 | 22.74 | 13.97 | 13.97 | 0 | 1-HR | ALL | 19TH | 12091015
| 457076 | 521464 | 22.7168 | 13.65 | 17 | 0 | 1-HR | ALL | 19TH | 12062918
| 457126 | 521464 | 23.0465 | 15.24 | 15.24 | 0 | 1-HR | ALL | 19TH | 12091614
| 457176 | 521464 | 23.2344 | 16.76 | 16.76 | 0 | 1-HR | ALL | 19TH | 12050814
| 457226 | 521464 | 23.1086 | 16.64 | 16.64 | 0 | 1-HR | ALL | 19TH | 12092812
| 457276 | 521464 | 22.4698 | 14.18 | 14.18 | 0 | 1-HR | ALL | 19TH | 12072815
| 457326 | 521464 | 21.9552 | 13.21 | 14 | 0 | 1-HR | ALL | 19TH | 12070111
| 457376 | 521464 | 21.9068 | 13.57 | 13.57 | 0 | 1-HR | ALL | 19TH | 12090610
| 457426 | 521464 | 21.9762 | 16.02 | 16.02 | 0 | 1-HR | ALL | 19TH | 12022118
| 457476 | 521464 | 22.2222 | 17.33 | 17.33 | 0 | 1-HR | ALL | 19TH | 12010209
| 457526 | 521464 | 23.8547 | 17.56 | 20 | 0 | 1-HR | ALL | 19TH | 12022217
| 457576 | 521464 | 25.944 | 16.66 | 20 | 0 | 1-HR | ALL | 19TH | 12022217
| 457626 | 521464 | 27.5965 | 18.52 | 18.52 | 0 | 1-HR | ALL | 19TH | 12021803
| 457676 | 521464 | 28.9902 | 20.8 | 29 | 0 | 1-HR | ALL | 19TH | 12021802
| 457726 | 521464 | 29.2969 | 23.42 | 29 | 0 | 1-HR | ALL | 19TH | 12010219
| 457776 | 521464 | 28.8096 | 21.34 | 29 | 0 | 1-HR | ALL | 19TH | 12022017
| 457826 | 521464 | 27.2035 | 16.64 | 31 | 0 | 1-HR | ALL | 19TH | 12123017
| 457876 | 521464 | 26.4985 | 15.82 | 31 | 0 | 1-HR | ALL | 19TH | 12022203
| 457926 | 521464 | 25.9682 | 17.48 | 31 | 0 | 1-HR | ALL | 19TH | 12062221
| 457976 | 521464 | 25.6553 | 19.15 | 31 | 0 | 1-HR | ALL | 19TH | 12022118
| 458026 | 521464 | 24.9966 | 17.74 | 31 | 0 | 1-HR | ALL | 19TH | 12123011
| 458076 | 521464 | 23.9258 | 17.1 | 27 | 0 | 1-HR | ALL | 19TH | 12021803
| 458126 | 521464 | 23.6024 | 19.3 | 19.3 | 0 | 1-HR | ALL | 19TH | 12022302
| 458176 | 521464 | 23.4666 | 21.77 | 21.77 | 0 | 1-HR | ALL | 19TH | 12022322
| 458226 | 521464 | 22.83 | 20.37 | 20.37 | 0 | 1-HR | ALL | 19TH | 12122322
| 458276 | 521464 | 22.0213 | 17.64 | 22 | 0 | 1-HR | ALL | 19TH | 12122316
| 458326 | 521464 | 21.718 | 16.79 | 29 | 0 | 1-HR | ALL | 19TH | 12022018
| 458376 | 521464 | 21.7106 | 16.94 | 29 | 0 | 1-HR | ALL | 19TH | 12022103
| 458426 | 521464 | 21.2387 | 17.87 | 29 | 0 | 1-HR | ALL | 19TH | 12011017
| 458476 | 521464 | 20.9506 | 18.05 | 29 | 0 | 1-HR | ALL | 19TH | 12012022
| 458526 | 521464 | 20.7695 | 20.48 | 28 | 0 | 1-HR | ALL | 19TH | 12022021
| 458576 | 521464 | 20.0792 | 19.5 | 23 | 0 | 1-HR | ALL | 19TH | 12022322
| 458626 | 521464 | 19.2577 | 19.02 | 23 | 0 | 1-HR | ALL | 19TH | 12010121
| 458676 | 521464 | 18.6077 | 19.24 | 22 | 0 | 1-HR | ALL | 19TH | 12022101
| 458726 | 521464 | 17.8353 | 18.87 | 22 | 0 | 1-HR | ALL | 19TH | 12021721
| 458776 | 521464 | 17.486 | 20 | 22 | 0 | 1-HR | ALL | 19TH | 12010319
| 458826 | 521464 | 17.5074 | 20.55 | 22 | 0 | 1-HR | ALL | 19TH | 12110724
| 458876 | 521464 | 17.2981 | 20.5 | 24 | 0 | 1-HR | ALL | 19TH | 12010205
| 458926 | 521464 | 17.1464 | 21 | 25 | 0 | 1-HR | ALL | 19TH | 12010205
| 458976 | 521464 | 16.9601 | 21.84 | 25 | 0 | 1-HR | ALL | 19TH | 12010320
| 453976 | 521514 | 9.479 | 9.21 | 12 | 0 | 1-HR | ALL | 19TH | 12081515
| 454026 | 521514 | 9.5915 | 7.43 | 10 | 0 | 1-HR | ALL | 19TH | 12081212
| 454076 | 521514 | 9.8608 | 6.96 | 12 | 0 | 1-HR | ALL | 19TH | 12032408
| 454126 | 521514 | 9.8936 | 6 | 12 | 0 | 1-HR | ALL | 19TH | 12032416
| 454176 | 521514 | 9.8965 | 6.66 | 10 | 0 | 1-HR | ALL | 19TH | 12032416
| 454226 | 521514 | 10.0822 | 7 | 7 | 0 | 1-HR | ALL | 19TH | 12060719
| 454276 | 521514 | 10.334 | 7.03 | 9 | 0 | 1-HR | ALL | 19TH | 12081211
| 454326 | 521514 | 10.8205 | 8.7 | 8.7 | 0 | 1-HR | ALL | 19TH | 12081118
| 454376 | 521514 | 10.9589 | 7.72 | 13 | 0 | 1-HR | ALL | 19TH | 12081515
| 454426 | 521514 | 10.8232 | 5.9 | 13 | 0 | 1-HR | ALL | 19TH | 12060718
| 454476 | 521514 | 10.9035 | 6.14 | 12 | 0 | 1-HR | ALL | 19TH | 12060807
| 454526 | 521514 | 10.8779 | 6.04 | 8 | 0 | 1-HR | ALL | 19TH | 12081515
| 454576 | 521514 | 11.3953 | 6.15 | 6.15 | 0 | 1-HR | ALL | 19TH | 12081513
| 454626 | 521514 | 11.4246 | 6.3 | 8 | 0 | 1-HR | ALL | 19TH | 12122006
| 454676 | 521514 | 11.7612 | 6.16 | 9 | 0 | 1-HR | ALL | 19TH | 12081116
| 454726 | 521514 | 12.1737 | 8.88 | 8.88 | 0 | 1-HR | ALL | 19TH | 12060712
| 454776 | 521514 | 12.7527 | 10.43 | 10.43 | 0 | 1-HR | ALL | 19TH | 12081117
| 454826 | 521514 | 12.7111 | 12.53 | 12.53 | 0 | 1-HR | ALL | 19TH | 12121415
| 454876 | 521514 | 13.1664 | 16.07 | 16.07 | 0 | 1-HR | ALL | 19TH | 12082418
| 454926 | 521514 | 13.4111 | 15.86 | 15.86 | 0 | 1-HR | ALL | 19TH | 12081114
| 454976 | 521514 | 13.7898 | 11.28 | 11.28 | 0 | 1-HR | ALL | 19TH | 12060711
| 455026 | 521514 | 14.1516 | 8.91 | 13 | 0 | 1-HR | ALL | 19TH | 12062617
| 455076 | 521514 | 14.3596 | 9.47 | 13 | 0 | 1-HR | ALL | 19TH | 12062617
| 455126 | 521514 | 14.4345 | 9.96 | 12 | 0 | 1-HR | ALL | 19TH | 12062617
| 455176 | 521514 | 14.3367 | 9.91 | 15 | 0 | 1-HR | ALL | 19TH | 12062617
| 455226 | 521514 | 14.5935 | 12.27 | 14 | 0 | 1-HR | ALL | 19TH | 12061414
| 455276 | 521514 | 14.6316 | 18.44 | 18.44 | 0 | 1-HR | ALL | 19TH | 12060712
| 455326 | 521514 | 14.7972 | 20.49 | 20.49 | 0 | 1-HR | ALL | 19TH | 12092313
| 455376 | 521514 | 14.1927 | 17.63 | 17.63 | 0 | 1-HR | ALL | 19TH | 12081116
| 455426 | 521514 | 14.1848 | 12.56 | 12.56 | 0 | 1-HR | ALL | 19TH | 12081907
| 455476 | 521514 | 13.5328 | 12.85 | 12.85 | 0 | 1-HR | ALL | 19TH | 12081114
| 455526 | 521514 | 13.5123 | 12.09 | 23 | 0 | 1-HR | ALL | 19TH | 12081113
| 455576 | 521514 | 13.6964 | 12.61 | 23 | 0 | 1-HR | ALL | 19TH | 12081216
| 455626 | 521514 | 13.7554 | 14.05 | 23 | 0 | 1-HR | ALL | 19TH | 12060110
| 455676 | 521514 | 13.6504 | 15.27 | 23 | 0 | 1-HR | ALL | 19TH | 12081215
| 455726 | 521514 | 14.041 | 13.68 | 23 | 0 | 1-HR | ALL | 19TH | 12062811
| 455776 | 521514 | 14.1332 | 12.97 | 18 | 0 | 1-HR | ALL | 19TH | 12060110
| 455826 | 521514 | 15.7241 | 11.34 | 14 | 0 | 1-HR | ALL | 19TH | 12062810
| 455876 | 521514 | 16.3651 | 10.88 | 14 | 0 | 1-HR | ALL | 19TH | 12073116
| 455926 | 521514 | 17.5303 | 11.05 | 13 | 0 | 1-HR | ALL | 19TH | 12073116
| 455976 | 521514 | 18.407 | 12.96 | 12.96 | 0 | 1-HR | ALL | 19TH | 12081317
| 456026 | 521514 | 19.2541 | 9.72 | 9.72 | 0 | 1-HR | ALL | 19TH | 12050717
| 456076 | 521514 | 20.0613 | 10.03 | 10.03 | 0 | 1-HR | ALL | 19TH | 12080314
| 456126 | 521514 | 21.5722 | 12.31 | 12.31 | 0 | 1-HR | ALL | 19TH | 12101110
| 456176 | 521514 | 22.9446 | 12 | 12 | 0 | 1-HR | ALL | 19TH | 12060512
| 456226 | 521514 | 23.7983 | 12.85 | 12.85 | 0 | 1-HR | ALL | 19TH | 12070214
| 456276 | 521514 | 23.8646 | 12 | 12 | 0 | 1-HR | ALL | 19TH | 12081310
| 456326 | 521514 | 24.3011 | 13.44 | 13.44 | 0 | 1-HR | ALL | 19TH | 12070211
| 456376 | 521514 | 24.18 | 12.82 | 12.82 | 0 | 1-HR | ALL | 19TH | 12050713
| 456426 | 521514 | 23.2322 | 11 | 31 | 0 | 1-HR | ALL | 19TH | 12050713
| 456476 | 521514 | 22.7861 | 11.36 | 31 | 0 | 1-HR | ALL | 19TH | 12070316
| 456526 | 521514 | 21.943 | 12.15 | 31 | 0 | 1-HR | ALL | 19TH | 12122906
| 456576 | 521514 | 21.6106 | 12.3 | 31 | 0 | 1-HR | ALL | 19TH | 12080312
| 456626 | 521514 | 21.9549 | 11.88 | 31 | 0 | 1-HR | ALL | 19TH | 12082117
| 456676 | 521514 | 22.1576 | 11.88 | 31 | 0 | 1-HR | ALL | 19TH | 12070107
| 456726 | 521514 | 22.7885 | 12.82 | 18 | 0 | 1-HR | ALL | 19TH | 12100111
| 456776 | 521514 | 22.9171 | 13.17 | 16 | 0 | 1-HR | ALL | 19TH | 12100214
| 456826 | 521514 | 22.6772 | 14.12 | 16 | 0 | 1-HR | ALL | 19TH | 12081416
| 456876 | 521514 | 22.5997 | 14.82 | 14.82 | 0 | 1-HR | ALL | 19TH | 12093012
| 456926 | 521514 | 22.824 | 16.12 | 16.12 | 0 | 1-HR | ALL | 19TH | 12091016
| 456976 | 521514 | 22.8128 | 16.97 | 16.97 | 0 | 1-HR | ALL | 19TH | 12081715
| 457026 | 521514 | 22.3314 | 15.3 | 15.3 | 0 | 1-HR | ALL | 19TH | 12093014
| 457076 | 521514 | 22.2624 | 14.72 | 17 | 0 | 1-HR | ALL | 19TH | 12091612
| 457126 | 521514 | 22.571 | 16.88 | 16.88 | 0 | 1-HR | ALL | 19TH | 12080212
| 457176 | 521514 | 22.4906 | 17 | 17 | 0 | 1-HR | ALL | 19TH | 12072816
| 457226 | 521514 | 22.3793 | 15.76 | 15.76 | 0 | 1-HR | ALL | 19TH | 12031612
| 457276 | 521514 | 22.0117 | 14.97 | 14.97 | 0 | 1-HR | ALL | 19TH | 12072211
| 457326 | 521514 | 21.7464 | 14 | 14 | 0 | 1-HR | ALL | 19TH | 12091716
| 457376 | 521514 | 21.3257 | 14.04 | 14.04 | 0 | 1-HR | ALL | 19TH | 12072815
| 457426 | 521514 | 21.5486 | 16.14 | 16.14 | 0 | 1-HR | ALL | 19TH | 12021806
| 457476 | 521514 | 22.2351 | 23.28 | 23.28 | 0 | 1-HR | ALL | 19TH | 12022118
| 457526 | 521514 | 23.2824 | 24.03 | 24.03 | 0 | 1-HR | ALL | 19TH | 12022122
| 457576 | 521514 | 23.7284 | 21.61 | 21.61 | 0 | 1-HR | ALL | 19TH | 12022220
| 457626 | 521514 | 25.2439 | 19.53 | 19.53 | 0 | 1-HR | ALL | 19TH | 12022217
| 457676 | 521514 | 26.9666 | 20.77 | 20.77 | 0 | 1-HR | ALL | 19TH | 12022217
| 457726 | 521514 | 27.7584 | 24.15 | 24.15 | 0 | 1-HR | ALL | 19TH | 12021802
| 457776 | 521514 | 28.0826 | 22.91 | 22.91 | 0 | 1-HR | ALL | 19TH | 12010209
| 457826 | 521514 | 27.3649 | 17.76 | 29 | 0 | 1-HR | ALL | 19TH | 12123009
| 457876 | 521514 | 26.5804 | 15.86 | 31 | 0 | 1-HR | ALL | 19TH | 12021804
| 457926 | 521514 | 25.4554 | 15.21 | 31 | 0 | 1-HR | ALL | 19TH | 12022202
| 457976 | 521514 | 24.8162 | 16.05 | 31 | 0 | 1-HR | ALL | 19TH | 12030919
| 458026 | 521514 | 24.7183 | 16.95 | 30 | 0 | 1-HR | ALL | 19TH | 12022104
| 458076 | 521514 | 23.6672 | 15.12 | 27 | 0 | 1-HR | ALL | 19TH | 12010219
| 458126 | 521514 | 23.1395 | 15.97 | 19 | 0 | 1-HR | ALL | 19TH | 12021804
| 458176 | 521514 | 23.134 | 20.18 | 20.18 | 0 | 1-HR | ALL | 19TH | 12021801
| 458226 | 521514 | 22.7936 | 20.61 | 20.61 | 0 | 1-HR | ALL | 19TH | 12022322
| 458276 | 521514 | 22.3489 | 17.64 | 29 | 0 | 1-HR | ALL | 19TH | 12122322
| 458326 | 521514 | 21.1646 | 16.88 | 29 | 0 | 1-HR | ALL | 19TH | 12122322
| 458376 | 521514 | 20.9171 | 16.96 | 29 | 0 | 1-HR | ALL | 19TH | 12022324
| 458426 | 521514 | 21.0422 | 17.92 | 29 | 0 | 1-HR | ALL | 19TH | 12022102
| 458476 | 521514 | 20.7871 | 18 | 29 | 0 | 1-HR | ALL | 19TH | 12010216
| 458526 | 521514 | 20.3769 | 18.82 | 29 | 0 | 1-HR | ALL | 19TH | 12011017
| 458576 | 521514 | 19.9076 | 18.68 | 28 | 0 | 1-HR | ALL | 19TH | 12091324
| 458626 | 521514 | 19.931 | 18.12 | 23 | 0 | 1-HR | ALL | 19TH | 12010121
| 458676 | 521514 | 19.2355 | 18.73 | 21 | 0 | 1-HR | ALL | 19TH | 12010121
| 458726 | 521514 | 18.5789 | 18.36 | 22 | 0 | 1-HR | ALL | 19TH | 12022322
| 458776 | 521514 | 17.9164 | 20 | 20 | 0 | 1-HR | ALL | 19TH | 12022101
| 458826 | 521514 | 17.2097 | 20 | 20 | 0 | 1-HR | ALL | 19TH | 12021721
| 458876 | 521514 | 17.1722 | 20 | 23 | 0 | 1-HR | ALL | 19TH | 12010205
| 458926 | 521514 | 17.0583 | 20.15 | 24 | 0 | 1-HR | ALL | 19TH | 12122610
| 458976 | 521514 | 16.9619 | 21.78 | 24 | 0 | 1-HR | ALL | 19TH | 12010216
| 453976 | 521564 | 9.3779 | 9.06 | 9.06 | 0 | 1-HR | ALL | 19TH | 12081212
| 454026 | 521564 | 9.6203 | 8.38 | 8.38 | 0 | 1-HR | ALL | 19TH | 12081212
| 454076 | 521564 | 9.755 | 9.09 | 9.09 | 0 | 1-HR | ALL | 19TH | 12081515
| 454126 | 521564 | 9.8525 | 8.09 | 10 | 0 | 1-HR | ALL | 19TH | 12101709
| 454176 | 521564 | 10.0056 | 8.41 | 8.41 | 0 | 1-HR | ALL | 19TH | 12081513
| 454226 | 521564 | 10.1663 | 7 | 7 | 0 | 1-HR | ALL | 19TH | 12122013
| 454276 | 521564 | 10.2261 | 6.47 | 8 | 0 | 1-HR | ALL | 19TH | 12081515
| 454326 | 521564 | 10.4179 | 8.07 | 8.07 | 0 | 1-HR | ALL | 19TH | 12060718
| 454376 | 521564 | 10.34 | 8.18 | 8.18 | 0 | 1-HR | ALL | 19TH | 12122006
| 454426 | 521564 | 10.6769 | 8.09 | 8.09 | 0 | 1-HR | ALL | 19TH | 12081513
| 454476 | 521564 | 10.6976 | 7.68 | 7.68 | 0 | 1-HR | ALL | 19TH | 12081513
| 454526 | 521564 | 11.0115 | 5.64 | 10 | 0 | 1-HR | ALL | 19TH | 12122011
| 454576 | 521564 | 11.0867 | 6.01 | 10 | 0 | 1-HR | ALL | 19TH | 12081212
| 454626 | 521564 | 11.4622 | 6.83 | 9 | 0 | 1-HR | ALL | 19TH | 12081116
| 454676 | 521564 | 11.9492 | 7.91 | 7.91 | 0 | 1-HR | ALL | 19TH | 12061415
| 454726 | 521564 | 12.4527 | 8.98 | 8.98 | 0 | 1-HR | ALL | 19TH | 12081117
| 454776 | 521564 | 12.2076 | 8.08 | 12 | 0 | 1-HR | ALL | 19TH | 12062617
| 454826 | 521564 | 12.6128 | 9.8 | 15 | 0 | 1-HR | ALL | 19TH | 12092312
| 454876 | 521564 | 12.8901 | 16.62 | 16.62 | 0 | 1-HR | ALL | 19TH | 12060711
| 454926 | 521564 | 13.565 | 17.29 | 17.29 | 0 | 1-HR | ALL | 19TH | 12081211
| 454976 | 521564 | 13.8957 | 13.82 | 13.82 | 0 | 1-HR | ALL | 19TH | 12062617
| 455026 | 521564 | 13.9246 | 10.47 | 10.47 | 0 | 1-HR | ALL | 19TH | 12062617
| 455076 | 521564 | 13.86 | 8 | 8 | 0 | 1-HR | ALL | 19TH | 12062617
| 455126 | 521564 | 13.8294 | 9.91 | 12 | 0 | 1-HR | ALL | 19TH | 12062617
| 455176 | 521564 | 14.072 | 11.03 | 15 | 0 | 1-HR | ALL | 19TH | 12060712
| 455226 | 521564 | 13.8242 | 14.84 | 14.84 | 0 | 1-HR | ALL | 19TH | 12060712
| 455276 | 521564 | 14.0035 | 28.91 | 28.91 | 0 | 1-HR | ALL | 19TH | 12092313
| 455326 | 521564 | 13.5878 | 31.54 | 31.54 | 0 | 1-HR | ALL | 19TH | 12081116
| 455376 | 521564 | 14.174 | 22 | 22 | 0 | 1-HR | ALL | 19TH | 12060810
| 455426 | 521564 | 13.2712 | 13.28 | 13.28 | 0 | 1-HR | ALL | 19TH | 12081113
| 455476 | 521564 | 13.1588 | 11.98 | 11.98 | 0 | 1-HR | ALL | 19TH | 12060711
| 455526 | 521564 | 13.2881 | 10.76 | 23 | 0 | 1-HR | ALL | 19TH | 12081216
| 455576 | 521564 | 13.0281 | 10.36 | 23 | 0 | 1-HR | ALL | 19TH | 12080413
| 455626 | 521564 | 13.3223 | 13.02 | 23 | 0 | 1-HR | ALL | 19TH | 12081215
| 455676 | 521564 | 13.3888 | 13.54 | 23 | 0 | 1-HR | ALL | 19TH | 12081410
| 455726 | 521564 | 13.763 | 12.64 | 23 | 0 | 1-HR | ALL | 19TH | 12062811
| 455776 | 521564 | 14.6608 | 10.46 | 22 | 0 | 1-HR | ALL | 19TH | 12050716
| 455826 | 521564 | 15.456 | 10.83 | 14 | 0 | 1-HR | ALL | 19TH | 12060713
| 455876 | 521564 | 16.4083 | 10.65 | 14 | 0 | 1-HR | ALL | 19TH | 12073116
| 455926 | 521564 | 17.3969 | 11.01 | 15 | 0 | 1-HR | ALL | 19TH | 12073116
| 455976 | 521564 | 18.3898 | 11.46 | 11.46 | 0 | 1-HR | ALL | 19TH | 12060812
| 456026 | 521564 | 18.6831 | 9.54 | 13 | 0 | 1-HR | ALL | 19TH | 12101110
| 456076 | 521564 | 20.1585 | 10.57 | 13 | 0 | 1-HR | ALL | 19TH | 12060812
| 456126 | 521564 | 21.5371 | 12.24 | 12.24 | 0 | 1-HR | ALL | 19TH | 12062813
| 456176 | 521564 | 23.0887 | 12.53 | 17 | 0 | 1-HR | ALL | 19TH | 12060515
| 456226 | 521564 | 23.3443 | 11.03 | 18 | 0 | 1-HR | ALL | 19TH | 12060512
| 456276 | 521564 | 23.4489 | 12 | 18 | 0 | 1-HR | ALL | 19TH | 12080117
| 456326 | 521564 | 23.7237 | 12 | 17 | 0 | 1-HR | ALL | 19TH | 12070315
| 456376 | 521564 | 23.6938 | 11.91 | 14 | 0 | 1-HR | ALL | 19TH | 12082912
| 456426 | 521564 | 22.928 | 11.3 | 30 | 0 | 1-HR | ALL | 19TH | 12081809
| 456476 | 521564 | 22.3955 | 11 | 31 | 0 | 1-HR | ALL | 19TH | 12080115
| 456526 | 521564 | 21.4879 | 11 | 31 | 0 | 1-HR | ALL | 19TH | 12062907
| 456576 | 521564 | 21.2092 | 11.32 | 31 | 0 | 1-HR | ALL | 19TH | 12080309
| 456626 | 521564 | 21.6599 | 11.46 | 31 | 0 | 1-HR | ALL | 19TH | 12030615
| 456676 | 521564 | 21.7935 | 11 | 17 | 0 | 1-HR | ALL | 19TH | 12070107
| 456726 | 521564 | 22.0832 | 11.32 | 17 | 0 | 1-HR | ALL | 19TH | 12062910
| 456776 | 521564 | 22.5432 | 12.36 | 16 | 0 | 1-HR | ALL | 19TH | 12080315
| 456826 | 521564 | 22.3548 | 13.47 | 17 | 0 | 1-HR | ALL | 19TH | 12100213
| 456876 | 521564 | 22.0006 | 14 | 18 | 0 | 1-HR | ALL | 19TH | 12111312
| 456926 | 521564 | 22.3621 | 14.46 | 18 | 0 | 1-HR | ALL | 19TH | 12063016
| 456976 | 521564 | 22.1627 | 13.9 | 13.9 | 0 | 1-HR | ALL | 19TH | 12090916
| 457026 | 521564 | 21.6332 | 13.08 | 13.08 | 0 | 1-HR | ALL | 19TH | 12010308
| 457076 | 521564 | 21.7655 | 13.82 | 13.82 | 0 | 1-HR | ALL | 19TH | 12081609
| 457126 | 521564 | 21.6782 | 15.48 | 15.48 | 0 | 1-HR | ALL | 19TH | 12061910
| 457176 | 521564 | 21.7897 | 16.14 | 16.14 | 0 | 1-HR | ALL | 19TH | 12080212
| 457226 | 521564 | 21.755 | 15.28 | 15.28 | 0 | 1-HR | ALL | 19TH | 12100215
| 457276 | 521564 | 21.3969 | 13.47 | 16 | 0 | 1-HR | ALL | 19TH | 12050814
| 457326 | 521564 | 21.0756 | 14 | 16 | 0 | 1-HR | ALL | 19TH | 12080214
| 457376 | 521564 | 21.0556 | 14.2 | 14.2 | 0 | 1-HR | ALL | 19TH | 12072815
| 457426 | 521564 | 20.7969 | 15.73 | 15.73 | 0 | 1-HR | ALL | 19TH | 12022017
| 457476 | 521564 | 21.174 | 27.48 | 27.48 | 0 | 1-HR | ALL | 19TH | 12022202
| 457526 | 521564 | 21.1084 | 29.57 | 29.57 | 0 | 1-HR | ALL | 19TH | 12011021
| 457576 | 521564 | 23.0637 | 24.46 | 24.46 | 0 | 1-HR | ALL | 19TH | 12010415
| 457626 | 521564 | 23.8131 | 19.77 | 19.77 | 0 | 1-HR | ALL | 19TH | 12022122
| 457676 | 521564 | 24.0545 | 18.65 | 18.65 | 0 | 1-HR | ALL | 19TH | 12010219
| 457726 | 521564 | 25.6111 | 19.92 | 19.92 | 0 | 1-HR | ALL | 19TH | 12010219
| 457776 | 521564 | 26.4839 | 19.35 | 19.35 | 0 | 1-HR | ALL | 19TH | 12010219
| 457826 | 521564 | 26.3984 | 17.22 | 17.22 | 0 | 1-HR | ALL | 19TH | 12021803
| 457876 | 521564 | 26.1136 | 15.99 | 18 | 0 | 1-HR | ALL | 19TH | 12123011
| 457926 | 521564 | 25.4622 | 15.17 | 19 | 0 | 1-HR | ALL | 19TH | 12010209
| 457976 | 521564 | 24.5324 | 15.07 | 21 | 0 | 1-HR | ALL | 19TH | 12010209
| 458026 | 521564 | 24.0828 | 16.54 | 16.54 | 0 | 1-HR | ALL | 19TH | 12123017
| 458076 | 521564 | 23.5959 | 16.23 | 16.23 | 0 | 1-HR | ALL | 19TH | 12022104
| 458126 | 521564 | 23.1697 | 15.91 | 15.91 | 0 | 1-HR | ALL | 19TH | 12122318
| 458176 | 521564 | 22.7522 | 19.95 | 19.95 | 0 | 1-HR | ALL | 19TH | 12021803
| 458226 | 521564 | 22.2829 | 20.04 | 20.04 | 0 | 1-HR | ALL | 19TH | 12022022
| 458276 | 521564 | 21.778 | 17.64 | 29 | 0 | 1-HR | ALL | 19TH | 12022322
| 458326 | 521564 | 21.92 | 17.04 | 29 | 0 | 1-HR | ALL | 19TH | 12062221
| 458376 | 521564 | 21.0408 | 18.83 | 29 | 0 | 1-HR | ALL | 19TH | 12110721
| 458426 | 521564 | 20.2948 | 18.29 | 29 | 0 | 1-HR | ALL | 19TH | 12022401
| 458476 | 521564 | 20.259 | 18 | 29 | 0 | 1-HR | ALL | 19TH | 12122610
| 458526 | 521564 | 20.2778 | 18 | 29 | 0 | 1-HR | ALL | 19TH | 12022408
| 458576 | 521564 | 19.8383 | 18.46 | 28 | 0 | 1-HR | ALL | 19TH | 12022323
| 458626 | 521564 | 19.3805 | 19 | 19 | 0 | 1-HR | ALL | 19TH | 12091324
| 458676 | 521564 | 19.1686 | 19 | 19 | 0 | 1-HR | ALL | 19TH | 12011121
| 458726 | 521564 | 19.12 | 19.17 | 23 | 0 | 1-HR | ALL | 19TH | 12010216
| 458776 | 521564 | 18.6232 | 20 | 22 | 0 | 1-HR | ALL | 19TH | 12101217
| 458826 | 521564 | 17.9325 | 20 | 22 | 0 | 1-HR | ALL | 19TH | 12122321
| 458876 | 521564 | 17.1843 | 20 | 23 | 0 | 1-HR | ALL | 19TH | 12022101
| 458926 | 521564 | 16.5515 | 19.03 | 23 | 0 | 1-HR | ALL | 19TH | 12022322
| 458976 | 521564 | 16.65 | 21.01 | 21.01 | 0 | 1-HR | ALL | 19TH | 12022303
| 453976 | 521614 | 9.442 | 10.21 | 11 | 0 | 1-HR | ALL | 19TH | 12060719
| 454026 | 521614 | 9.59 | 10.91 | 10.91 | 0 | 1-HR | ALL | 19TH | 12081212
| 454076 | 521614 | 9.8024 | 11.57 | 11.57 | 0 | 1-HR | ALL | 19TH | 12081212
| 454126 | 521614 | 9.7766 | 12.21 | 12.21 | 0 | 1-HR | ALL | 19TH | 12122013
| 454176 | 521614 | 9.7262 | 11.37 | 11.37 | 0 | 1-HR | ALL | 19TH | 12081513
| 454226 | 521614 | 9.8614 | 8.71 | 8.71 | 0 | 1-HR | ALL | 19TH | 12122006
| 454276 | 521614 | 9.8576 | 8 | 8 | 0 | 1-HR | ALL | 19TH | 12060718
| 454326 | 521614 | 10.015 | 8.7 | 8.7 | 0 | 1-HR | ALL | 19TH | 12060807
| 454376 | 521614 | 10.0632 | 10.29 | 10.29 | 0 | 1-HR | ALL | 19TH | 12081513
| 454426 | 521614 | 10.5328 | 10.18 | 10.18 | 0 | 1-HR | ALL | 19TH | 12081214
| 454476 | 521614 | 10.5112 | 7.82 | 9 | 0 | 1-HR | ALL | 19TH | 12122212
| 454526 | 521614 | 10.645 | 5.85 | 10 | 0 | 1-HR | ALL | 19TH | 12081116
| 454576 | 521614 | 11.1146 | 5.26 | 10 | 0 | 1-HR | ALL | 19TH | 12081116
| 454626 | 521614 | 11.522 | 7.7 | 7.7 | 0 | 1-HR | ALL | 19TH | 12060712
| 454676 | 521614 | 11.9383 | 8 | 8 | 0 | 1-HR | ALL | 19TH | 12061415
| 454726 | 521614 | 11.9499 | 7.97 | 9 | 0 | 1-HR | ALL | 19TH | 12092312
| 454776 | 521614 | 12.2854 | 7.7 | 17 | 0 | 1-HR | ALL | 19TH | 12122006
| 454826 | 521614 | 12.3772 | 10.72 | 17 | 0 | 1-HR | ALL | 19TH | 12060711
| 454876 | 521614 | 13.1068 | 15.68 | 15.68 | 0 | 1-HR | ALL | 19TH | 12060711
| 454926 | 521614 | 13.5745 | 18.16 | 18.16 | 0 | 1-HR | ALL | 19TH | 12062809
| 454976 | 521614 | 13.6141 | 14.99 | 14.99 | 0 | 1-HR | ALL | 19TH | 12062617
| 455026 | 521614 | 13.5015 | 11.47 | 11.47 | 0 | 1-HR | ALL | 19TH | 12062617
| 455076 | 521614 | 13.2678 | 8.15 | 8.15 | 0 | 1-HR | ALL | 19TH | 12062617
| 455126 | 521614 | 13.5241 | 10.58 | 36 | 0 | 1-HR | ALL | 19TH | 12081516
| 455176 | 521614 | 13.0784 | 11.23 | 36 | 0 | 1-HR | ALL | 19TH | 12060712
| 455226 | 521614 | 13.1647 | 14.64 | 36 | 0 | 1-HR | ALL | 19TH | 12092313
| 455276 | 521614 | 13.2366 | 27.19 | 27.19 | 0 | 1-HR | ALL | 19TH | 12101116
| 455326 | 521614 | 13.3427 | 32.59 | 32.59 | 0 | 1-HR | ALL | 19TH | 12060713
| 455376 | 521614 | 13.3452 | 21.83 | 21.83 | 0 | 1-HR | ALL | 19TH | 12121912
| 455426 | 521614 | 12.9047 | 12.43 | 36 | 0 | 1-HR | ALL | 19TH | 12080717
| 455476 | 521614 | 12.9483 | 11.98 | 11.98 | 0 | 1-HR | ALL | 19TH | 12062809
| 455526 | 521614 | 12.7301 | 10.52 | 23 | 0 | 1-HR | ALL | 19TH | 12062007
| 455576 | 521614 | 12.8432 | 10.36 | 23 | 0 | 1-HR | ALL | 19TH | 12062007
| 455626 | 521614 | 12.9876 | 12.85 | 23 | 0 | 1-HR | ALL | 19TH | 12062007
| 455676 | 521614 | 13.5348 | 15.63 | 23 | 0 | 1-HR | ALL | 19TH | 12060110
| 455726 | 521614 | 14.0517 | 15.85 | 15.85 | 0 | 1-HR | ALL | 19TH | 12081409
| 455776 | 521614 | 15.1873 | 12.91 | 12.91 | 0 | 1-HR | ALL | 19TH | 12012512
| 455826 | 521614 | 15.3007 | 10 | 11 | 0 | 1-HR | ALL | 19TH | 12073116
| 455876 | 521614 | 16.5568 | 10.44 | 14 | 0 | 1-HR | ALL | 19TH | 12081409
| 455926 | 521614 | 17.438 | 11.45 | 15 | 0 | 1-HR | ALL | 19TH | 12112210
| 455976 | 521614 | 18.5288 | 12.42 | 12.42 | 0 | 1-HR | ALL | 19TH | 12081411
| 456026 | 521614 | 19.4671 | 12.92 | 12.92 | 0 | 1-HR | ALL | 19TH | 12081708
| 456076 | 521614 | 20.2097 | 13.2 | 13.2 | 0 | 1-HR | ALL | 19TH | 12080114
| 456126 | 521614 | 21.7115 | 12.85 | 12.85 | 0 | 1-HR | ALL | 19TH | 12062615
| 456176 | 521614 | 22.7136 | 14.87 | 14.87 | 0 | 1-HR | ALL | 19TH | 12060515
| 456226 | 521614 | 23.1242 | 13.97 | 18 | 0 | 1-HR | ALL | 19TH | 12062814
| 456276 | 521614 | 23.2219 | 13 | 18 | 0 | 1-HR | ALL | 19TH | 12070216
| 456326 | 521614 | 23.3378 | 12.71 | 17 | 0 | 1-HR | ALL | 19TH | 12070211
| 456376 | 521614 | 23.1712 | 12 | 16 | 0 | 1-HR | ALL | 19TH | 12112213
| 456426 | 521614 | 22.5236 | 12 | 13 | 0 | 1-HR | ALL | 19TH | 12081310
| 456476 | 521614 | 22.1341 | 12 | 12 | 0 | 1-HR | ALL | 19TH | 12080115
| 456526 | 521614 | 21.2448 | 12 | 12 | 0 | 1-HR | ALL | 19TH | 12080111
| 456576 | 521614 | 21.2865 | 12 | 12 | 0 | 1-HR | ALL | 19TH | 12081714
| 456626 | 521614 | 21.404 | 12 | 12 | 0 | 1-HR | ALL | 19TH | 12091709
| 456676 | 521614 | 21.3184 | 11 | 15 | 0 | 1-HR | ALL | 19TH | 12100212
| 456726 | 521614 | 21.678 | 11.15 | 16 | 0 | 1-HR | ALL | 19TH | 12091012
| 456776 | 521614 | 22.1668 | 12.36 | 16 | 0 | 1-HR | ALL | 19TH | 12100213
| 456826 | 521614 | 21.9942 | 14.01 | 16 | 0 | 1-HR | ALL | 19TH | 12090609
| 456876 | 521614 | 21.7132 | 14.21 | 18 | 0 | 1-HR | ALL | 19TH | 12111312
| 456926 | 521614 | 21.6565 | 13.92 | 18 | 0 | 1-HR | ALL | 19TH | 12063016
| 456976 | 521614 | 21.3575 | 13.19 | 15 | 0 | 1-HR | ALL | 19TH | 12050810
| 457026 | 521614 | 21.2531 | 11.73 | 13 | 0 | 1-HR | ALL | 19TH | 12081715
| 457076 | 521614 | 20.9724 | 12.57 | 12.57 | 0 | 1-HR | ALL | 19TH | 12081413
| 457126 | 521614 | 20.9392 | 14.78 | 14.78 | 0 | 1-HR | ALL | 19TH | 12021809
| 457176 | 521614 | 20.878 | 14.03 | 15 | 0 | 1-HR | ALL | 19TH | 12060611
| 457226 | 521614 | 20.7911 | 13.37 | 16 | 0 | 1-HR | ALL | 19TH | 12080212
| 457276 | 521614 | 21.0467 | 14 | 14 | 0 | 1-HR | ALL | 19TH | 12111313
| 457326 | 521614 | 20.735 | 14.15 | 15 | 0 | 1-HR | ALL | 19TH | 12010308
| 457376 | 521614 | 20.6452 | 15 | 15 | 0 | 1-HR | ALL | 19TH | 12031612
| 457426 | 521614 | 20.3963 | 15.6 | 15.6 | 0 | 1-HR | ALL | 19TH | 12070111
| 457476 | 521614 | 20.5308 | 18.71 | 18.71 | 0 | 1-HR | ALL | 19TH | 12091515
| 457526 | 521614 | 20.8969 | 22.25 | 22.25 | 0 | 1-HR | ALL | 19TH | 12022124
| 457576 | 521614 | 21.1104 | 25.14 | 25.14 | 0 | 1-HR | ALL | 19TH | 12022218
| 457626 | 521614 | 23.2208 | 21.69 | 21.69 | 0 | 1-HR | ALL | 19TH | 12011021
| 457676 | 521614 | 23.8485 | 19.35 | 19.35 | 0 | 1-HR | ALL | 19TH | 12122306
| 457726 | 521614 | 23.9415 | 18.97 | 23 | 0 | 1-HR | ALL | 19TH | 12022220
| 457776 | 521614 | 24.3127 | 16.76 | 23 | 0 | 1-HR | ALL | 19TH | 12010219
| 457826 | 521614 | 24.8397 | 15.21 | 21 | 0 | 1-HR | ALL | 19TH | 12022217
| 457876 | 521614 | 24.8792 | 15 | 17 | 0 | 1-HR | ALL | 19TH | 12021803
| 457926 | 521614 | 25.0481 | 15 | 21 | 0 | 1-HR | ALL | 19TH | 12123009
| 457976 | 521614 | 24.5314 | 15.29 | 21 | 0 | 1-HR | ALL | 19TH | 12022203
| 458026 | 521614 | 23.8482 | 16.82 | 21 | 0 | 1-HR | ALL | 19TH | 12022205
| 458076 | 521614 | 23.5917 | 18.15 | 18.15 | 0 | 1-HR | ALL | 19TH | 12022205
| 458126 | 521614 | 22.8557 | 16.77 | 21 | 0 | 1-HR | ALL | 19TH | 12010210
| 458176 | 521614 | 22.1764 | 15.81 | 22 | 0 | 1-HR | ALL | 19TH | 12110719
| 458226 | 521614 | 21.7766 | 16.72 | 20 | 0 | 1-HR | ALL | 19TH | 12022022
| 458276 | 521614 | 21.3742 | 17 | 19 | 0 | 1-HR | ALL | 19TH | 12022405
| 458326 | 521614 | 21.2961 | 16.8 | 29 | 0 | 1-HR | ALL | 19TH | 12022022
| 458376 | 521614 | 21.0325 | 17.7 | 29 | 0 | 1-HR | ALL | 19TH | 12062221
| 458426 | 521614 | 20.4655 | 17.43 | 29 | 0 | 1-HR | ALL | 19TH | 12062221
| 458476 | 521614 | 19.5683 | 16.79 | 29 | 0 | 1-HR | ALL | 19TH | 12022022
| 458526 | 521614 | 19.6169 | 17.48 | 28 | 0 | 1-HR | ALL | 19TH | 12122610
| 458576 | 521614 | 19.3574 | 17.21 | 20 | 0 | 1-HR | ALL | 19TH | 12022102
| 458626 | 521614 | 18.9926 | 18 | 19 | 0 | 1-HR | ALL | 19TH | 12022018
| 458676 | 521614 | 18.8313 | 17.85 | 21 | 0 | 1-HR | ALL | 19TH | 12122316
| 458726 | 521614 | 18.4989 | 18.23 | 23 | 0 | 1-HR | ALL | 19TH | 12011017
| 458776 | 521614 | 18.2128 | 19 | 21 | 0 | 1-HR | ALL | 19TH | 12011121
| 458826 | 521614 | 18.1827 | 19.55 | 21 | 0 | 1-HR | ALL | 19TH | 12123016
| 458876 | 521614 | 17.7613 | 19.29 | 23 | 0 | 1-HR | ALL | 19TH | 12010216
| 458926 | 521614 | 17.0591 | 18.02 | 23 | 0 | 1-HR | ALL | 19TH | 12122321
| 458976 | 521614 | 16.4173 | 18.94 | 23 | 0 | 1-HR | ALL | 19TH | 12022101
| 453976 | 521664 | 9.1955 | 10.15 | 14 | 0 | 1-HR | ALL | 19TH | 12122012
| 454026 | 521664 | 9.3702 | 11.7 | 11.7 | 0 | 1-HR | ALL | 19TH | 12081510
| 454076 | 521664 | 9.5515 | 13.24 | 13.24 | 0 | 1-HR | ALL | 19TH | 12122006
| 454126 | 521664 | 9.7829 | 13.85 | 13.85 | 0 | 1-HR | ALL | 19TH | 12122004
| 454176 | 521664 | 9.72 | 11.61 | 11.61 | 0 | 1-HR | ALL | 19TH | 12092312
| 454226 | 521664 | 9.6514 | 9 | 9 | 0 | 1-HR | ALL | 19TH | 12081218
| 454276 | 521664 | 9.6613 | 8.85 | 8.85 | 0 | 1-HR | ALL | 19TH | 12032416
| 454326 | 521664 | 9.7515 | 8.7 | 8.7 | 0 | 1-HR | ALL | 19TH | 12081510
| 454376 | 521664 | 10.0746 | 12 | 12 | 0 | 1-HR | ALL | 19TH | 12122011
| 454426 | 521664 | 10.2564 | 13.6 | 13.6 | 0 | 1-HR | ALL | 19TH | 12092313
| 454476 | 521664 | 10.4352 | 10.63 | 10.63 | 0 | 1-HR | ALL | 19TH | 12081116
| 454526 | 521664 | 10.7607 | 7.2 | 7.2 | 0 | 1-HR | ALL | 19TH | 12060712
| 454576 | 521664 | 11.2453 | 6.91 | 6.91 | 0 | 1-HR | ALL | 19TH | 12081217
| 454626 | 521664 | 11.4724 | 7.96 | 7.96 | 0 | 1-HR | ALL | 19TH | 12061415
| 454676 | 521664 | 11.6601 | 8 | 8 | 0 | 1-HR | ALL | 19TH | 12062617
| 454726 | 521664 | 12.0385 | 7.97 | 10 | 0 | 1-HR | ALL | 19TH | 12062617
| 454776 | 521664 | 12.0708 | 7.7 | 17 | 0 | 1-HR | ALL | 19TH | 12081114
| 454826 | 521664 | 12.5587 | 10.41 | 17 | 0 | 1-HR | ALL | 19TH | 12060711
| 454876 | 521664 | 12.8273 | 13.24 | 17 | 0 | 1-HR | ALL | 19TH | 12061415
| 454926 | 521664 | 12.9517 | 15.85 | 15.85 | 0 | 1-HR | ALL | 19TH | 12061415
| 454976 | 521664 | 12.8484 | 12.48 | 12.48 | 0 | 1-HR | ALL | 19TH | 12061415
| 455026 | 521664 | 12.8518 | 10.02 | 10.02 | 0 | 1-HR | ALL | 19TH | 12062617
| 455076 | 521664 | 12.8201 | 10.72 | 36 | 0 | 1-HR | ALL | 19TH | 12060712
| 455126 | 521664 | 12.5873 | 10.92 | 36 | 0 | 1-HR | ALL | 19TH | 12101116
| 455176 | 521664 | 12.644 | 12 | 36 | 0 | 1-HR | ALL | 19TH | 12081116
| 455226 | 521664 | 12.6416 | 12.87 | 36 | 0 | 1-HR | ALL | 19TH | 12101116
| 455276 | 521664 | 12.8846 | 21.9 | 36 | 0 | 1-HR | ALL | 19TH | 12101112
| 455326 | 521664 | 12.6202 | 30.12 | 30.12 | 0 | 1-HR | ALL | 19TH | 12081113
| 455376 | 521664 | 12.9795 | 22.44 | 22.44 | 0 | 1-HR | ALL | 19TH | 12080717
| 455426 | 521664 | 12.5974 | 13.07 | 36 | 0 | 1-HR | ALL | 19TH | 12060110
| 455476 | 521664 | 12.5228 | 12 | 36 | 0 | 1-HR | ALL | 19TH | 12081907
| 455526 | 521664 | 12.4099 | 10.69 | 13 | 0 | 1-HR | ALL | 19TH | 12081308
| 455576 | 521664 | 12.6622 | 10.04 | 23 | 0 | 1-HR | ALL | 19TH | 12062607
| 455626 | 521664 | 12.8659 | 11.18 | 23 | 0 | 1-HR | ALL | 19TH | 12081410
| 455676 | 521664 | 13.2098 | 14.51 | 14.51 | 0 | 1-HR | ALL | 19TH | 12062810
| 455726 | 521664 | 14.654 | 14 | 14 | 0 | 1-HR | ALL | 19TH | 12050715
| 455776 | 521664 | 14.5802 | 11.18 | 13 | 0 | 1-HR | ALL | 19TH | 12012512
| 455826 | 521664 | 15.7818 | 9.73 | 9.73 | 0 | 1-HR | ALL | 19TH | 12081317
| 455876 | 521664 | 16.6059 | 13.04 | 13.04 | 0 | 1-HR | ALL | 19TH | 12062810
| 455926 | 521664 | 18.186 | 14.76 | 14.76 | 0 | 1-HR | ALL | 19TH | 12081317
| 455976 | 521664 | 18.0958 | 14.27 | 14.27 | 0 | 1-HR | ALL | 19TH | 12112010
| 456026 | 521664 | 19.1607 | 16.2 | 16.2 | 0 | 1-HR | ALL | 19TH | 12050717
| 456076 | 521664 | 20.3358 | 14.85 | 14.85 | 0 | 1-HR | ALL | 19TH | 12050714
| 456126 | 521664 | 21.476 | 13.18 | 13.18 | 0 | 1-HR | ALL | 19TH | 12060515
| 456176 | 521664 | 22.4656 | 13.48 | 13.48 | 0 | 1-HR | ALL | 19TH | 12082709
| 456226 | 521664 | 22.8632 | 13.12 | 13.12 | 0 | 1-HR | ALL | 19TH | 12082709
| 456276 | 521664 | 22.7923 | 13 | 13 | 0 | 1-HR | ALL | 19TH | 12080117
| 456326 | 521664 | 23.0008 | 13.56 | 13.56 | 0 | 1-HR | ALL | 19TH | 12082913
| 456376 | 521664 | 22.969 | 12.03 | 12.03 | 0 | 1-HR | ALL | 19TH | 12041707
| 456426 | 521664 | 22.1635 | 12.88 | 12.88 | 0 | 1-HR | ALL | 19TH | 12070316
| 456476 | 521664 | 21.9545 | 12 | 12 | 0 | 1-HR | ALL | 19TH | 12060514
| 456526 | 521664 | 21.0904 | 12 | 12 | 0 | 1-HR | ALL | 19TH | 12101712
| 456576 | 521664 | 20.9887 | 12.61 | 12.61 | 0 | 1-HR | ALL | 19TH | 12093010
| 456626 | 521664 | 21.1938 | 12.88 | 12.88 | 0 | 1-HR | ALL | 19TH | 12030615
| 456676 | 521664 | 21.0907 | 11.88 | 11.88 | 0 | 1-HR | ALL | 19TH | 12070107
| 456726 | 521664 | 21.1197 | 11.96 | 16 | 0 | 1-HR | ALL | 19TH | 12063013
| 456776 | 521664 | 21.7748 | 12.36 | 16 | 0 | 1-HR | ALL | 19TH | 12100111
| 456826 | 521664 | 21.6821 | 14.03 | 16 | 0 | 1-HR | ALL | 19TH | 12090609
| 456876 | 521664 | 21.5037 | 15.61 | 17 | 0 | 1-HR | ALL | 19TH | 12100213
| 456926 | 521664 | 21.1803 | 14.83 | 17 | 0 | 1-HR | ALL | 19TH | 12093015
| 456976 | 521664 | 21.1645 | 14.9 | 17 | 0 | 1-HR | ALL | 19TH | 12100116
| 457026 | 521664 | 21.3451 | 15.67 | 15.67 | 0 | 1-HR | ALL | 19TH | 12091612
| 457076 | 521664 | 21.0679 | 14.8 | 14.8 | 0 | 1-HR | ALL | 19TH | 12060613
| 457126 | 521664 | 20.557 | 13.95 | 13.95 | 0 | 1-HR | ALL | 19TH | 12081609
| 457176 | 521664 | 20.2498 | 12.12 | 17 | 0 | 1-HR | ALL | 19TH | 12080215
| 457226 | 521664 | 20.1263 | 12.36 | 17 | 0 | 1-HR | ALL | 19TH | 12091311
| 457276 | 521664 | 20.3698 | 14 | 14 | 0 | 1-HR | ALL | 19TH | 12111313
| 457326 | 521664 | 20.4551 | 14.09 | 14.09 | 0 | 1-HR | ALL | 19TH | 12090617
| 457376 | 521664 | 20.0403 | 14.12 | 31 | 0 | 1-HR | ALL | 19TH | 12081818
| 457426 | 521664 | 19.9629 | 14.03 | 31 | 0 | 1-HR | ALL | 19TH | 12091716
| 457476 | 521664 | 19.4493 | 13.74 | 31 | 0 | 1-HR | ALL | 19TH | 12072815
| 457526 | 521664 | 19.5359 | 15.14 | 31 | 0 | 1-HR | ALL | 19TH | 12091516
| 457576 | 521664 | 20.1551 | 18.54 | 31 | 0 | 1-HR | ALL | 19TH | 12022203
| 457626 | 521664 | 21.2332 | 22.11 | 22.11 | 0 | 1-HR | ALL | 19TH | 12021806
| 457676 | 521664 | 22.5927 | 23.27 | 23.27 | 0 | 1-HR | ALL | 19TH | 12123017
| 457726 | 521664 | 23.5293 | 20.75 | 25 | 0 | 1-HR | ALL | 19TH | 12011021
| 457776 | 521664 | 23.673 | 19.33 | 25 | 0 | 1-HR | ALL | 19TH | 12021806
| 457826 | 521664 | 23.4259 | 16.56 | 16.56 | 0 | 1-HR | ALL | 19TH | 12010219
| 457876 | 521664 | 23.6349 | 14.97 | 14.97 | 0 | 1-HR | ALL | 19TH | 12022217
| 457926 | 521664 | 24.0773 | 14.73 | 21 | 0 | 1-HR | ALL | 19TH | 12021802
| 457976 | 521664 | 24.1123 | 15.32 | 21 | 0 | 1-HR | ALL | 19TH | 12122323
| 458026 | 521664 | 23.526 | 16.08 | 20 | 0 | 1-HR | ALL | 19TH | 12022202
| 458076 | 521664 | 23.3412 | 20.18 | 20.18 | 0 | 1-HR | ALL | 19TH | 12022403
| 458126 | 521664 | 23.1195 | 19.91 | 19.91 | 0 | 1-HR | ALL | 19TH | 12030919
| 458176 | 521664 | 22.1093 | 15.88 | 22 | 0 | 1-HR | ALL | 19TH | 12010210
| 458226 | 521664 | 21.5001 | 15.96 | 22 | 0 | 1-HR | ALL | 19TH | 12022118
| 458276 | 521664 | 21.0672 | 17 | 17 | 0 | 1-HR | ALL | 19TH | 12021803
| 458326 | 521664 | 20.6722 | 16.91 | 16.91 | 0 | 1-HR | ALL | 19TH | 12022217
| 458376 | 521664 | 20.5474 | 18.57 | 18.57 | 0 | 1-HR | ALL | 19TH | 12062221
| 458426 | 521664 | 20.3318 | 17.52 | 17.52 | 0 | 1-HR | ALL | 19TH | 12091324
| 458476 | 521664 | 20.0112 | 16 | 22 | 0 | 1-HR | ALL | 19TH | 12110721
| 458526 | 521664 | 19.1935 | 17.31 | 22 | 0 | 1-HR | ALL | 19TH | 12110721
| 458576 | 521664 | 19.092 | 18.56 | 18.56 | 0 | 1-HR | ALL | 19TH | 12122610
| 458626 | 521664 | 18.8989 | 18.85 | 18.85 | 0 | 1-HR | ALL | 19TH | 12022023
| 458676 | 521664 | 18.4879 | 17.3 | 21 | 0 | 1-HR | ALL | 19TH | 12022105
| 458726 | 521664 | 18.1811 | 17.72 | 17.72 | 0 | 1-HR | ALL | 19TH | 12122611
| 458776 | 521664 | 17.9167 | 18.15 | 20 | 0 | 1-HR | ALL | 19TH | 12110808
| 458826 | 521664 | 17.6645 | 18.39 | 21 | 0 | 1-HR | ALL | 19TH | 12122611
| 458876 | 521664 | 17.323 | 17.68 | 23 | 0 | 1-HR | ALL | 19TH | 12110808
| 458926 | 521664 | 17.1684 | 18.88 | 22 | 0 | 1-HR | ALL | 19TH | 12123016
| 458976 | 521664 | 16.8413 | 18.35 | 23 | 0 | 1-HR | ALL | 19TH | 12123016
| 453976 | 521714 | 9.0886 | 10.04 | 10.04 | 0 | 1-HR | ALL | 19TH | 12081118
| 454026 | 521714 | 9.2605 | 12.24 | 12.24 | 0 | 1-HR | ALL | 19TH | 12081212
| 454076 | 521714 | 9.3925 | 13.36 | 13.36 | 0 | 1-HR | ALL | 19TH | 12081212
| 454126 | 521714 | 9.3927 | 15.53 | 15.53 | 0 | 1-HR | ALL | 19TH | 12060807
| 454176 | 521714 | 9.5377 | 12.94 | 12.94 | 0 | 1-HR | ALL | 19TH | 12081213
| 454226 | 521714 | 9.2186 | 10.91 | 10.91 | 0 | 1-HR | ALL | 19TH | 12081510
| 454276 | 521714 | 9.5802 | 9.56 | 9.56 | 0 | 1-HR | ALL | 19TH | 12081212
| 454326 | 521714 | 9.5871 | 10.87 | 10.87 | 0 | 1-HR | ALL | 19TH | 12081212
| 454376 | 521714 | 10.0549 | 15.43 | 15.43 | 0 | 1-HR | ALL | 19TH | 12092313
| 454426 | 521714 | 10.243 | 17.63 | 17.63 | 0 | 1-HR | ALL | 19TH | 12081116
| 454476 | 521714 | 10.6299 | 15.92 | 15.92 | 0 | 1-HR | ALL | 19TH | 12081116
| 454526 | 521714 | 10.941 | 11.45 | 11.45 | 0 | 1-HR | ALL | 19TH | 12060712
| 454576 | 521714 | 11.0056 | 8.63 | 8.63 | 0 | 1-HR | ALL | 19TH | 12062617
| 454626 | 521714 | 11.3324 | 8.54 | 8.54 | 0 | 1-HR | ALL | 19TH | 12061415
| 454676 | 521714 | 11.6564 | 8.54 | 8.54 | 0 | 1-HR | ALL | 19TH | 12122005
| 454726 | 521714 | 11.7993 | 7.41 | 7.41 | 0 | 1-HR | ALL | 19TH | 12061415
| 454776 | 521714 | 11.9468 | 6.32 | 19 | 0 | 1-HR | ALL | 19TH | 12061415
| 454826 | 521714 | 12.2059 | 8.11 | 19 | 0 | 1-HR | ALL | 19TH | 12081215
| 454876 | 521714 | 12.2021 | 8.97 | 19 | 0 | 1-HR | ALL | 19TH | 12092311
| 454926 | 521714 | 12.1378 | 10.19 | 19 | 0 | 1-HR | ALL | 19TH | 12061415
| 454976 | 521714 | 12.3488 | 8.94 | 19 | 0 | 1-HR | ALL | 19TH | 12062617
| 455026 | 521714 | 12.229 | 10.03 | 10.03 | 0 | 1-HR | ALL | 19TH | 12060712
| 455076 | 521714 | 12.3145 | 10.62 | 36 | 0 | 1-HR | ALL | 19TH | 12121913
| 455126 | 521714 | 12.1205 | 10.46 | 36 | 0 | 1-HR | ALL | 19TH | 12060810
| 455176 | 521714 | 12.0798 | 11.02 | 36 | 0 | 1-HR | ALL | 19TH | 12062812
| 455226 | 521714 | 12.0576 | 12.24 | 36 | 0 | 1-HR | ALL | 19TH | 12101116
| 455276 | 521714 | 12.1338 | 22.1 | 36 | 0 | 1-HR | ALL | 19TH | 12081113
| 455326 | 521714 | 12.4337 | 29.5 | 29.5 | 0 | 1-HR | ALL | 19TH | 12081115
| 455376 | 521714 | 12.3233 | 25.62 | 25.62 | 0 | 1-HR | ALL | 19TH | 12060110
| 455426 | 521714 | 12.4701 | 17.71 | 36 | 0 | 1-HR | ALL | 19TH | 12060110
| 455476 | 521714 | 12.2816 | 13.49 | 36 | 0 | 1-HR | ALL | 19TH | 12042117
| 455526 | 521714 | 12.4297 | 10.85 | 36 | 0 | 1-HR | ALL | 19TH | 12062007
| 455576 | 521714 | 12.6819 | 11.65 | 15 | 0 | 1-HR | ALL | 19TH | 12081518
| 455626 | 521714 | 12.7233 | 14.13 | 14.13 | 0 | 1-HR | ALL | 19TH | 12060714
| 455676 | 521714 | 13.6423 | 14.94 | 14.94 | 0 | 1-HR | ALL | 19TH | 12042117
| 455726 | 521714 | 14.4533 | 12.18 | 12.18 | 0 | 1-HR | ALL | 19TH | 12062810
| 455776 | 521714 | 14.8717 | 10.56 | 13 | 0 | 1-HR | ALL | 19TH | 12081317
| 455826 | 521714 | 16.0383 | 12.07 | 12.07 | 0 | 1-HR | ALL | 19TH | 12050717
| 455876 | 521714 | 16.8636 | 14.45 | 14.45 | 0 | 1-HR | ALL | 19TH | 12092512
| 455926 | 521714 | 17.719 | 14.99 | 14.99 | 0 | 1-HR | ALL | 19TH | 12081707
| 455976 | 521714 | 18.4896 | 14.17 | 14.17 | 0 | 1-HR | ALL | 19TH | 12112010
| 456026 | 521714 | 18.8144 | 14.82 | 14.82 | 0 | 1-HR | ALL | 19TH | 12050712
| 456076 | 521714 | 20.252 | 13.93 | 13.93 | 0 | 1-HR | ALL | 19TH | 12062615
| 456126 | 521714 | 21.8586 | 14.46 | 14.46 | 0 | 1-HR | ALL | 19TH | 12080113
| 456176 | 521714 | 22.1069 | 14.08 | 14.08 | 0 | 1-HR | ALL | 19TH | 12062815
| 456226 | 521714 | 22.2651 | 11.48 | 11.48 | 0 | 1-HR | ALL | 19TH | 12082709
| 456276 | 521714 | 22.198 | 12.46 | 12.46 | 0 | 1-HR | ALL | 19TH | 12080117
| 456326 | 521714 | 22.4431 | 13 | 13 | 0 | 1-HR | ALL | 19TH | 12081312
| 456376 | 521714 | 22.2666 | 12.03 | 12.03 | 0 | 1-HR | ALL | 19TH | 12081310
| 456426 | 521714 | 21.71 | 13 | 13 | 0 | 1-HR | ALL | 19TH | 12080312
| 456476 | 521714 | 21.517 | 12.54 | 12.54 | 0 | 1-HR | ALL | 19TH | 12081311
| 456526 | 521714 | 20.8928 | 12.57 | 12.57 | 0 | 1-HR | ALL | 19TH | 12112216
| 456576 | 521714 | 21.1179 | 13.86 | 13.86 | 0 | 1-HR | ALL | 19TH | 12030614
| 456626 | 521714 | 20.8309 | 13.46 | 13.46 | 0 | 1-HR | ALL | 19TH | 12030615
| 456676 | 521714 | 20.6919 | 12.43 | 12.43 | 0 | 1-HR | ALL | 19TH | 12022213
| 456726 | 521714 | 20.5465 | 11.14 | 14 | 0 | 1-HR | ALL | 19TH | 12110914
| 456776 | 521714 | 21.1835 | 12.71 | 15 | 0 | 1-HR | ALL | 19TH | 12062912
| 456826 | 521714 | 21.4475 | 14.01 | 14.01 | 0 | 1-HR | ALL | 19TH | 12081610
| 456876 | 521714 | 20.9372 | 14.46 | 16 | 0 | 1-HR | ALL | 19TH | 12022209
| 456926 | 521714 | 20.7715 | 15.31 | 15.31 | 0 | 1-HR | ALL | 19TH | 12111314
| 456976 | 521714 | 21.0979 | 18 | 18 | 0 | 1-HR | ALL | 19TH | 12063014
| 457026 | 521714 | 20.9162 | 18.38 | 18.38 | 0 | 1-HR | ALL | 19TH | 12110213
| 457076 | 521714 | 20.7438 | 17.18 | 17.18 | 0 | 1-HR | ALL | 19TH | 12081715
| 457126 | 521714 | 20.3852 | 14.06 | 17 | 0 | 1-HR | ALL | 19TH | 12022207
| 457176 | 521714 | 19.5595 | 13.38 | 17 | 0 | 1-HR | ALL | 19TH | 12062917
| 457226 | 521714 | 19.4543 | 13.54 | 17 | 0 | 1-HR | ALL | 19TH | 12123112
| 457276 | 521714 | 19.8167 | 14.97 | 14.97 | 0 | 1-HR | ALL | 19TH | 12081810
| 457326 | 521714 | 19.7753 | 13.3 | 31 | 0 | 1-HR | ALL | 19TH | 12091711
| 457376 | 521714 | 19.5854 | 13.46 | 31 | 0 | 1-HR | ALL | 19TH | 12081616
| 457426 | 521714 | 19.2219 | 14.03 | 31 | 0 | 1-HR | ALL | 19TH | 12091614
| 457476 | 521714 | 19.3928 | 15.38 | 31 | 0 | 1-HR | ALL | 19TH | 12072310
| 457526 | 521714 | 18.7597 | 15.06 | 31 | 0 | 1-HR | ALL | 19TH | 12072217
| 457576 | 521714 | 19.0501 | 17.07 | 31 | 0 | 1-HR | ALL | 19TH | 12081817
| 457626 | 521714 | 19.8154 | 20.85 | 20.85 | 0 | 1-HR | ALL | 19TH | 12090322
| 457676 | 521714 | 21.048 | 23.82 | 23.82 | 0 | 1-HR | ALL | 19TH | 12022406
| 457726 | 521714 | 22.132 | 22.94 | 25 | 0 | 1-HR | ALL | 19TH | 12123017
| 457776 | 521714 | 22.943 | 19.61 | 25 | 0 | 1-HR | ALL | 19TH | 12022717
| 457826 | 521714 | 23.0214 | 17.2 | 25 | 0 | 1-HR | ALL | 19TH | 12010210
| 457876 | 521714 | 22.7697 | 17.52 | 17.52 | 0 | 1-HR | ALL | 19TH | 12110719
| 457926 | 521714 | 23.0683 | 15.85 | 15.85 | 0 | 1-HR | ALL | 19TH | 12100118
| 457976 | 521714 | 23.0874 | 15.71 | 19 | 0 | 1-HR | ALL | 19TH | 12022217
| 458026 | 521714 | 23.1318 | 15.54 | 17 | 0 | 1-HR | ALL | 19TH | 12022206
| 458076 | 521714 | 22.9096 | 19.44 | 19.44 | 0 | 1-HR | ALL | 19TH | 12022403
| 458126 | 521714 | 22.8671 | 19.75 | 19.75 | 0 | 1-HR | ALL | 19TH | 12021803
| 458176 | 521714 | 22.3525 | 17.99 | 22 | 0 | 1-HR | ALL | 19TH | 12110719
| 458226 | 521714 | 21.8263 | 18.24 | 22 | 0 | 1-HR | ALL | 19TH | 12021803
| 458276 | 521714 | 21.195 | 19.35 | 19.35 | 0 | 1-HR | ALL | 19TH | 12022022
| 458326 | 521714 | 20.8136 | 19 | 19 | 0 | 1-HR | ALL | 19TH | 12022402
| 458376 | 521714 | 20.0267 | 19.63 | 19.63 | 0 | 1-HR | ALL | 19TH | 12022402
| 458426 | 521714 | 19.7636 | 16.75 | 16.75 | 0 | 1-HR | ALL | 19TH | 12100118
| 458476 | 521714 | 19.6858 | 16.57 | 18 | 0 | 1-HR | ALL | 19TH | 12022408
| 458526 | 521714 | 19.2634 | 18.56 | 20 | 0 | 1-HR | ALL | 19TH | 12091324
| 458576 | 521714 | 19.0488 | 19.29 | 19.29 | 0 | 1-HR | ALL | 19TH | 12022224
| 458626 | 521714 | 18.4755 | 18.99 | 18.99 | 0 | 1-HR | ALL | 19TH | 12122610
| 458676 | 521714 | 18.3433 | 18.17 | 18.17 | 0 | 1-HR | ALL | 19TH | 12022408
| 458726 | 521714 | 17.8552 | 17.26 | 17.26 | 0 | 1-HR | ALL | 19TH | 12022023
| 458776 | 521714 | 17.6879 | 16.47 | 20 | 0 | 1-HR | ALL | 19TH | 12110808
| 458826 | 521714 | 17.5524 | 16.59 | 21 | 0 | 1-HR | ALL | 19TH | 12122611
| 458876 | 521714 | 17.2769 | 17.29 | 20 | 0 | 1-HR | ALL | 19TH | 12022103
| 458926 | 521714 | 16.8778 | 17.46 | 21 | 0 | 1-HR | ALL | 19TH | 12022323
| 458976 | 521714 | 16.4859 | 17.14 | 23 | 0 | 1-HR | ALL | 19TH | 12122316
| 453976 | 521764 | 8.8885 | 11.47 | 11.47 | 0 | 1-HR | ALL | 19TH | 12081212
| 454026 | 521764 | 8.9857 | 13.76 | 13.76 | 0 | 1-HR | ALL | 19TH | 12060807
| 454076 | 521764 | 9.1011 | 15.08 | 15.08 | 0 | 1-HR | ALL | 19TH | 12081212
| 454126 | 521764 | 9.1719 | 16.45 | 16.45 | 0 | 1-HR | ALL | 19TH | 12081212
| 454176 | 521764 | 9.2227 | 17.02 | 17.02 | 0 | 1-HR | ALL | 19TH | 12030211
| 454226 | 521764 | 9.5024 | 16.84 | 16.84 | 0 | 1-HR | ALL | 19TH | 12081516
| 454276 | 521764 | 9.4741 | 16.09 | 16.09 | 0 | 1-HR | ALL | 19TH | 12032416
| 454326 | 521764 | 9.7184 | 17.96 | 17.96 | 0 | 1-HR | ALL | 19TH | 12081219
| 454376 | 521764 | 10.2758 | 21.99 | 21.99 | 0 | 1-HR | ALL | 19TH | 12121911
| 454426 | 521764 | 10.4168 | 23.36 | 23.36 | 0 | 1-HR | ALL | 19TH | 12081217
| 454476 | 521764 | 10.7267 | 20.43 | 20.43 | 0 | 1-HR | ALL | 19TH | 12081116
| 454526 | 521764 | 10.8384 | 16.7 | 16.7 | 0 | 1-HR | ALL | 19TH | 12121415
| 454576 | 521764 | 11.0702 | 14.18 | 14.18 | 0 | 1-HR | ALL | 19TH | 12081216
| 454626 | 521764 | 11.3375 | 11.82 | 11.82 | 0 | 1-HR | ALL | 19TH | 12121913
| 454676 | 521764 | 11.3808 | 9.43 | 9.43 | 0 | 1-HR | ALL | 19TH | 12081114
| 454726 | 521764 | 11.4717 | 5.63 | 9 | 0 | 1-HR | ALL | 19TH | 12081213
| 454776 | 521764 | 11.6989 | 5.28 | 19 | 0 | 1-HR | ALL | 19TH | 12081215
| 454826 | 521764 | 11.6751 | 5 | 19 | 0 | 1-HR | ALL | 19TH | 12081218
| 454876 | 521764 | 11.7741 | 6.05 | 19 | 0 | 1-HR | ALL | 19TH | 12121912
| 454926 | 521764 | 11.849 | 7.72 | 19 | 0 | 1-HR | ALL | 19TH | 12081518
| 454976 | 521764 | 11.8267 | 9.57 | 19 | 0 | 1-HR | ALL | 19TH | 12101116
| 455026 | 521764 | 11.7842 | 11.21 | 11.21 | 0 | 1-HR | ALL | 19TH | 12092313
| 455076 | 521764 | 11.6434 | 10.52 | 36 | 0 | 1-HR | ALL | 19TH | 12060710
| 455126 | 521764 | 11.5444 | 8.94 | 36 | 0 | 1-HR | ALL | 19TH | 12062812
| 455176 | 521764 | 11.8065 | 11.23 | 36 | 0 | 1-HR | ALL | 19TH | 12101116
| 455226 | 521764 | 11.6467 | 12.7 | 36 | 0 | 1-HR | ALL | 19TH | 12060110
| 455276 | 521764 | 11.9054 | 21.04 | 36 | 0 | 1-HR | ALL | 19TH | 12081115
| 455326 | 521764 | 11.9325 | 29.6 | 36 | 0 | 1-HR | ALL | 19TH | 12060810
| 455376 | 521764 | 12.1476 | 28.27 | 28.27 | 0 | 1-HR | ALL | 19TH | 12042117
| 455426 | 521764 | 12.1339 | 20.38 | 36 | 0 | 1-HR | ALL | 19TH | 12060710
| 455476 | 521764 | 12.1364 | 13.74 | 36 | 0 | 1-HR | ALL | 19TH | 12101113
| 455526 | 521764 | 12.286 | 12 | 36 | 0 | 1-HR | ALL | 19TH | 12062007
| 455576 | 521764 | 12.4225 | 14.01 | 14.01 | 0 | 1-HR | ALL | 19TH | 12062007
| 455626 | 521764 | 12.9726 | 18.06 | 18.06 | 0 | 1-HR | ALL | 19TH | 12092515
| 455676 | 521764 | 14.3988 | 17.91 | 17.91 | 0 | 1-HR | ALL | 19TH | 12050715
| 455726 | 521764 | 14.3156 | 13.2 | 13.2 | 0 | 1-HR | ALL | 19TH | 12012512
| 455776 | 521764 | 14.9959 | 10.8 | 10.8 | 0 | 1-HR | ALL | 19TH | 12060517
| 455826 | 521764 | 15.7609 | 12.39 | 12.39 | 0 | 1-HR | ALL | 19TH | 12112010
| 455876 | 521764 | 16.9876 | 15.8 | 15.8 | 0 | 1-HR | ALL | 19TH | 12062817
| 455926 | 521764 | 17.8136 | 20.04 | 20.04 | 0 | 1-HR | ALL | 19TH | 12060812
| 455976 | 521764 | 18.643 | 20.66 | 20.66 | 0 | 1-HR | ALL | 19TH | 12060812
| 456026 | 521764 | 18.8896 | 15.91 | 15.91 | 0 | 1-HR | ALL | 19TH | 12062813
| 456076 | 521764 | 19.9098 | 12 | 12 | 0 | 1-HR | ALL | 19TH | 12060517
| 456126 | 521764 | 21.2542 | 12 | 12 | 0 | 1-HR | ALL | 19TH | 12070214
| 456176 | 521764 | 21.5622 | 12.28 | 12.28 | 0 | 1-HR | ALL | 19TH | 12081711
| 456226 | 521764 | 21.7026 | 11.06 | 11.06 | 0 | 1-HR | ALL | 19TH | 12082709
| 456276 | 521764 | 21.7509 | 12.45 | 12.45 | 0 | 1-HR | ALL | 19TH | 12082913
| 456326 | 521764 | 22.1235 | 13 | 13 | 0 | 1-HR | ALL | 19TH | 12081713
| 456376 | 521764 | 21.8034 | 13 | 13 | 0 | 1-HR | ALL | 19TH | 12090910
| 456426 | 521764 | 21.6019 | 13 | 13 | 0 | 1-HR | ALL | 19TH | 12060514
| 456476 | 521764 | 20.9278 | 13.36 | 13.36 | 0 | 1-HR | ALL | 19TH | 12081311
| 456526 | 521764 | 20.6341 | 13.97 | 13.97 | 0 | 1-HR | ALL | 19TH | 12062908
| 456576 | 521764 | 20.6415 | 12.85 | 12.85 | 0 | 1-HR | ALL | 19TH | 12030614
| 456626 | 521764 | 20.2293 | 12 | 12 | 0 | 1-HR | ALL | 19TH | 12101714
| 456676 | 521764 | 20.2166 | 11 | 11 | 0 | 1-HR | ALL | 19TH | 12100210
| 456726 | 521764 | 20.2593 | 11.7 | 11.7 | 0 | 1-HR | ALL | 19TH | 12082111
| 456776 | 521764 | 20.6093 | 12.29 | 12.29 | 0 | 1-HR | ALL | 19TH | 12110914
| 456826 | 521764 | 20.9904 | 13.79 | 13.79 | 0 | 1-HR | ALL | 19TH | 12081714
| 456876 | 521764 | 20.6185 | 13.79 | 13.79 | 0 | 1-HR | ALL | 19TH | 12100311
| 456926 | 521764 | 20.0624 | 13.65 | 13.65 | 0 | 1-HR | ALL | 19TH | 12111314
| 456976 | 521764 | 20.3291 | 16.58 | 16.58 | 0 | 1-HR | ALL | 19TH | 12072208
| 457026 | 521764 | 20.2886 | 17.27 | 17.27 | 0 | 1-HR | ALL | 19TH | 12110213
| 457076 | 521764 | 20.4803 | 17.87 | 17.87 | 0 | 1-HR | ALL | 19TH | 12091612
| 457126 | 521764 | 20.1869 | 17.57 | 17.57 | 0 | 1-HR | ALL | 19TH | 12091314
| 457176 | 521764 | 19.3776 | 14.58 | 16 | 0 | 1-HR | ALL | 19TH | 12100312
| 457226 | 521764 | 19.1107 | 13.5 | 16 | 0 | 1-HR | ALL | 19TH | 12072219
| 457276 | 521764 | 19.0215 | 14.01 | 14.01 | 0 | 1-HR | ALL | 19TH | 12091313
| 457326 | 521764 | 19.3537 | 14.06 | 31 | 0 | 1-HR | ALL | 19TH | 12072816
| 457376 | 521764 | 19.1208 | 13.79 | 31 | 0 | 1-HR | ALL | 19TH | 12051318
| 457426 | 521764 | 18.8357 | 13.82 | 31 | 0 | 1-HR | ALL | 19TH | 12072310
| 457476 | 521764 | 18.8557 | 15.48 | 31 | 0 | 1-HR | ALL | 19TH | 12072310
| 457526 | 521764 | 18.5332 | 15.79 | 31 | 0 | 1-HR | ALL | 19TH | 12072209
| 457576 | 521764 | 18.3455 | 16.81 | 31 | 0 | 1-HR | ALL | 19TH | 12091608
| 457626 | 521764 | 19.2562 | 18.82 | 31 | 0 | 1-HR | ALL | 19TH | 12081818
| 457676 | 521764 | 20.1327 | 20.58 | 20.58 | 0 | 1-HR | ALL | 19TH | 12090322
| 457726 | 521764 | 20.3365 | 20.55 | 25 | 0 | 1-HR | ALL | 19TH | 12022203
| 457776 | 521764 | 21.311 | 18.48 | 25 | 0 | 1-HR | ALL | 19TH | 12022203
| 457826 | 521764 | 22.059 | 17.36 | 19 | 0 | 1-HR | ALL | 19TH | 12022206
| 457876 | 521764 | 22.6979 | 18.74 | 18.74 | 0 | 1-HR | ALL | 19TH | 12022203
| 457926 | 521764 | 22.253 | 17 | 17 | 0 | 1-HR | ALL | 19TH | 12022717
| 457976 | 521764 | 22.4583 | 16.87 | 16.87 | 0 | 1-HR | ALL | 19TH | 12010219
| 458026 | 521764 | 22.2158 | 18.1 | 18.1 | 0 | 1-HR | ALL | 19TH | 12022406
| 458076 | 521764 | 22.3229 | 19.49 | 19.49 | 0 | 1-HR | ALL | 19TH | 12022203
| 458126 | 521764 | 22.3847 | 19.21 | 19.21 | 0 | 1-HR | ALL | 19TH | 12110719
| 458176 | 521764 | 21.7943 | 17.2 | 23 | 0 | 1-HR | ALL | 19TH | 12110721
| 458226 | 521764 | 21.5728 | 17.55 | 23 | 0 | 1-HR | ALL | 19TH | 12022405
| 458276 | 521764 | 21.2657 | 18.87 | 18.87 | 0 | 1-HR | ALL | 19TH | 12022404
| 458326 | 521764 | 20.4677 | 19.03 | 19.03 | 0 | 1-HR | ALL | 19TH | 12022218
| 458376 | 521764 | 20.2338 | 19.45 | 19.45 | 0 | 1-HR | ALL | 19TH | 12022323
| 458426 | 521764 | 19.3355 | 16.13 | 19 | 0 | 1-HR | ALL | 19TH | 12022217
| 458476 | 521764 | 19.1225 | 17.05 | 18 | 0 | 1-HR | ALL | 19TH | 12022101
| 458526 | 521764 | 19.1569 | 18.03 | 18.03 | 0 | 1-HR | ALL | 19TH | 12022224
| 458576 | 521764 | 18.9569 | 17.78 | 17.78 | 0 | 1-HR | ALL | 19TH | 12022405
| 458626 | 521764 | 18.4431 | 18.77 | 18.77 | 0 | 1-HR | ALL | 19TH | 12110721
| 458676 | 521764 | 17.9223 | 17.3 | 19 | 0 | 1-HR | ALL | 19TH | 12091324
| 458726 | 521764 | 17.6709 | 16 | 20 | 0 | 1-HR | ALL | 19TH | 12022401
| 458776 | 521764 | 17.2908 | 14.99 | 20 | 0 | 1-HR | ALL | 19TH | 12022224
| 458826 | 521764 | 16.9888 | 14.79 | 20 | 0 | 1-HR | ALL | 19TH | 12030919
| 458876 | 521764 | 17.0131 | 16.36 | 20 | 0 | 1-HR | ALL | 19TH | 12022018
| 458926 | 521764 | 16.8507 | 18 | 19 | 0 | 1-HR | ALL | 19TH | 12022105
| 458976 | 521764 | 16.7185 | 18 | 23 | 0 | 1-HR | ALL | 19TH | 12022021
| 453976 | 521814 | 8.6244 | 13.05 | 13.05 | 0 | 1-HR | ALL | 19TH | 12081212
| 454026 | 521814 | 8.8603 | 14.88 | 14.88 | 0 | 1-HR | ALL | 19TH | 12092312
| 454076 | 521814 | 9.0839 | 16.56 | 16.56 | 0 | 1-HR | ALL | 19TH | 12092312
| 454126 | 521814 | 9.094 | 20.71 | 20.71 | 0 | 1-HR | ALL | 19TH | 12122212
| 454176 | 521814 | 9.507 | 24.08 | 24.08 | 0 | 1-HR | ALL | 19TH | 12092312
| 454226 | 521814 | 9.4877 | 24.39 | 24.39 | 0 | 1-HR | ALL | 19TH | 12032416
| 454276 | 521814 | 9.6236 | 24.45 | 24.45 | 0 | 1-HR | ALL | 19TH | 12121911
| 454326 | 521814 | 9.7526 | 27.69 | 27.69 | 0 | 1-HR | ALL | 19TH | 12060712
| 454376 | 521814 | 10.0402 | 29.11 | 29.11 | 0 | 1-HR | ALL | 19TH | 12081116
| 454426 | 521814 | 10.3744 | 26.65 | 26.65 | 0 | 1-HR | ALL | 19TH | 12062617
| 454476 | 521814 | 10.4405 | 20.91 | 20.91 | 0 | 1-HR | ALL | 19TH | 12121415
| 454526 | 521814 | 10.7713 | 15.91 | 15.91 | 0 | 1-HR | ALL | 19TH | 12081216
| 454576 | 521814 | 11.1391 | 14.95 | 14.95 | 0 | 1-HR | ALL | 19TH | 12081116
| 454626 | 521814 | 11.0684 | 11.73 | 11.73 | 0 | 1-HR | ALL | 19TH | 12081114
| 454676 | 521814 | 11.1086 | 10.88 | 10.88 | 0 | 1-HR | ALL | 19TH | 12060715
| 454726 | 521814 | 11.4163 | 10.55 | 10.55 | 0 | 1-HR | ALL | 19TH | 12062809
| 454776 | 521814 | 11.2313 | 7.18 | 17 | 0 | 1-HR | ALL | 19TH | 12081218
| 454826 | 521814 | 11.4254 | 6.76 | 19 | 0 | 1-HR | ALL | 19TH | 12060712
| 454876 | 521814 | 11.3271 | 7.73 | 19 | 0 | 1-HR | ALL | 19TH | 12060712
| 454926 | 521814 | 11.3892 | 6.96 | 19 | 0 | 1-HR | ALL | 19TH | 12081116
| 454976 | 521814 | 11.2098 | 8.93 | 19 | 0 | 1-HR | ALL | 19TH | 12081116
| 455026 | 521814 | 11.1206 | 11.15 | 11.15 | 0 | 1-HR | ALL | 19TH | 12060710
| 455076 | 521814 | 11.1518 | 11.91 | 36 | 0 | 1-HR | ALL | 19TH | 12062812
| 455126 | 521814 | 11.4516 | 10.53 | 36 | 0 | 1-HR | ALL | 19TH | 12081117
| 455176 | 521814 | 11.317 | 10.24 | 36 | 0 | 1-HR | ALL | 19TH | 12060110
| 455226 | 521814 | 11.4685 | 10.94 | 36 | 0 | 1-HR | ALL | 19TH | 12060110
| 455276 | 521814 | 11.5438 | 16.54 | 36 | 0 | 1-HR | ALL | 19TH | 12081216
| 455326 | 521814 | 11.8558 | 28.11 | 36 | 0 | 1-HR | ALL | 19TH | 12060710
| 455376 | 521814 | 11.7696 | 29.88 | 29.88 | 0 | 1-HR | ALL | 19TH | 12062607
| 455426 | 521814 | 11.914 | 22.54 | 34 | 0 | 1-HR | ALL | 19TH | 12060707
| 455476 | 521814 | 11.9745 | 12.12 | 36 | 0 | 1-HR | ALL | 19TH | 12062607
| 455526 | 521814 | 12.1178 | 12 | 36 | 0 | 1-HR | ALL | 19TH | 12061414
| 455576 | 521814 | 12.2403 | 12.53 | 12.53 | 0 | 1-HR | ALL | 19TH | 12062007
| 455626 | 521814 | 13.3934 | 15.45 | 15.45 | 0 | 1-HR | ALL | 19TH | 12081409
| 455676 | 521814 | 14.1886 | 16.77 | 16.77 | 0 | 1-HR | ALL | 19TH | 12042117
| 455726 | 521814 | 14.5159 | 13.23 | 16 | 0 | 1-HR | ALL | 19TH | 12080317
| 455776 | 521814 | 15.0291 | 11.73 | 13 | 0 | 1-HR | ALL | 19TH | 12062810
| 455826 | 521814 | 15.7141 | 11.78 | 11.78 | 0 | 1-HR | ALL | 19TH | 12080413
| 455876 | 521814 | 16.5862 | 12.97 | 12.97 | 0 | 1-HR | ALL | 19TH | 12062615
| 455926 | 521814 | 17.4942 | 17.45 | 17.45 | 0 | 1-HR | ALL | 19TH | 12060812
| 455976 | 521814 | 18.2722 | 20.86 | 20.86 | 0 | 1-HR | ALL | 19TH | 12050716
| 456026 | 521814 | 18.6851 | 15.59 | 15.59 | 0 | 1-HR | ALL | 19TH | 12062814
| 456076 | 521814 | 19.823 | 12.85 | 12.85 | 0 | 1-HR | ALL | 19TH | 12020417
| 456126 | 521814 | 20.7791 | 12 | 12 | 0 | 1-HR | ALL | 19TH | 12070214
| 456176 | 521814 | 21.1276 | 11.72 | 15 | 0 | 1-HR | ALL | 19TH | 12081711
| 456226 | 521814 | 21.177 | 11.06 | 15 | 0 | 1-HR | ALL | 19TH | 12080114
| 456276 | 521814 | 21.3867 | 13.61 | 13.61 | 0 | 1-HR | ALL | 19TH | 12080110
| 456326 | 521814 | 21.71 | 12.68 | 12.68 | 0 | 1-HR | ALL | 19TH | 12111908
| 456376 | 521814 | 21.5539 | 12.15 | 12.15 | 0 | 1-HR | ALL | 19TH | 12090912
| 456426 | 521814 | 20.9469 | 12.39 | 12.39 | 0 | 1-HR | ALL | 19TH | 12062908
| 456476 | 521814 | 20.8358 | 13.36 | 13.36 | 0 | 1-HR | ALL | 19TH | 12090910
| 456526 | 521814 | 20.3252 | 13.97 | 13.97 | 0 | 1-HR | ALL | 19TH | 12062908
| 456576 | 521814 | 20.0421 | 12.3 | 12.3 | 0 | 1-HR | ALL | 19TH | 12071613
| 456626 | 521814 | 19.9359 | 11.88 | 11.88 | 0 | 1-HR | ALL | 19TH | 12122811
| 456676 | 521814 | 19.9247 | 11.85 | 11.85 | 0 | 1-HR | ALL | 19TH | 12081717
| 456726 | 521814 | 19.9417 | 11.7 | 11.7 | 0 | 1-HR | ALL | 19TH | 12110212
| 456776 | 521814 | 20.1104 | 11.12 | 13 | 0 | 1-HR | ALL | 19TH | 12090915
| 456826 | 521814 | 20.2993 | 12.15 | 14 | 0 | 1-HR | ALL | 19TH | 12100111
| 456876 | 521814 | 20.1767 | 12.39 | 14 | 0 | 1-HR | ALL | 19TH | 12082114
| 456926 | 521814 | 19.6451 | 12.8 | 12.8 | 0 | 1-HR | ALL | 19TH | 12110912
| 456976 | 521814 | 19.5894 | 15 | 15 | 0 | 1-HR | ALL | 19TH | 12100214
| 457026 | 521814 | 19.6329 | 15.09 | 15.09 | 0 | 1-HR | ALL | 19TH | 12092510
| 457076 | 521814 | 19.6541 | 15.61 | 15.61 | 0 | 1-HR | ALL | 19TH | 12091610
| 457126 | 521814 | 19.6236 | 18.18 | 18.18 | 0 | 1-HR | ALL | 19TH | 12031610
| 457176 | 521814 | 19.1066 | 14.73 | 14.73 | 0 | 1-HR | ALL | 19TH | 12091015
| 457226 | 521814 | 18.6771 | 14 | 14 | 0 | 1-HR | ALL | 19TH | 12093017
| 457276 | 521814 | 18.5204 | 14 | 14 | 0 | 1-HR | ALL | 19TH | 12081812
| 457326 | 521814 | 18.4764 | 13.43 | 31 | 0 | 1-HR | ALL | 19TH | 12091313
| 457376 | 521814 | 18.5596 | 12.12 | 31 | 0 | 1-HR | ALL | 19TH | 12071807
| 457426 | 521814 | 18.3649 | 13.03 | 31 | 0 | 1-HR | ALL | 19TH | 12072315
| 457476 | 521814 | 18.2587 | 14.7 | 31 | 0 | 1-HR | ALL | 19TH | 12122306
| 457526 | 521814 | 18.1047 | 15 | 31 | 0 | 1-HR | ALL | 19TH | 12091716
| 457576 | 521814 | 17.6989 | 15.15 | 31 | 0 | 1-HR | ALL | 19TH | 12021805
| 457626 | 521814 | 18.0897 | 16.09 | 31 | 0 | 1-HR | ALL | 19TH | 12022017
| 457676 | 521814 | 18.8523 | 18.12 | 18.12 | 0 | 1-HR | ALL | 19TH | 12022717
| 457726 | 521814 | 19.4382 | 18.09 | 18.09 | 0 | 1-HR | ALL | 19TH | 12091318
| 457776 | 521814 | 19.2723 | 17.12 | 17.12 | 0 | 1-HR | ALL | 19TH | 12022203
| 457826 | 521814 | 20.2901 | 17.36 | 17.36 | 0 | 1-HR | ALL | 19TH | 12022203
| 457876 | 521814 | 21.0702 | 17.92 | 17.92 | 0 | 1-HR | ALL | 19TH | 12022202
| 457926 | 521814 | 21.4311 | 15.24 | 15.24 | 0 | 1-HR | ALL | 19TH | 12010415
| 457976 | 521814 | 21.7977 | 18.04 | 18.04 | 0 | 1-HR | ALL | 19TH | 12022202
| 458026 | 521814 | 21.9725 | 22.05 | 22.05 | 0 | 1-HR | ALL | 19TH | 12010219
| 458076 | 521814 | 21.897 | 23.06 | 23.06 | 0 | 1-HR | ALL | 19TH | 12022206
| 458126 | 521814 | 21.5437 | 20.56 | 20.56 | 0 | 1-HR | ALL | 19TH | 12022406
| 458176 | 521814 | 21.3974 | 19.75 | 19.75 | 0 | 1-HR | ALL | 19TH | 12110719
| 458226 | 521814 | 21.0899 | 19.02 | 19.02 | 0 | 1-HR | ALL | 19TH | 12122322
| 458276 | 521814 | 20.977 | 19.48 | 19.48 | 0 | 1-HR | ALL | 19TH | 12010210
| 458326 | 521814 | 20.6298 | 18.98 | 18.98 | 0 | 1-HR | ALL | 19TH | 12022218
| 458376 | 521814 | 19.921 | 18.86 | 18.86 | 0 | 1-HR | ALL | 19TH | 12010415
| 458426 | 521814 | 19.3808 | 16.32 | 16.32 | 0 | 1-HR | ALL | 19TH | 12022217
| 458476 | 521814 | 18.8122 | 15.27 | 18 | 0 | 1-HR | ALL | 19TH | 12010219
| 458526 | 521814 | 18.6512 | 16.12 | 18 | 0 | 1-HR | ALL | 19TH | 12022224
| 458576 | 521814 | 18.5901 | 16.56 | 16.56 | 0 | 1-HR | ALL | 19TH | 12022322
| 458626 | 521814 | 18.5757 | 17.12 | 17.12 | 0 | 1-HR | ALL | 19TH | 12110721
| 458676 | 521814 | 18.0002 | 16.43 | 19 | 0 | 1-HR | ALL | 19TH | 12022405
| 458726 | 521814 | 17.4869 | 16 | 19 | 0 | 1-HR | ALL | 19TH | 12122320
| 458776 | 521814 | 17.0661 | 14.97 | 20 | 0 | 1-HR | ALL | 19TH | 12122320
| 458826 | 521814 | 17.0695 | 14 | 20 | 0 | 1-HR | ALL | 19TH | 12022401
| 458876 | 521814 | 16.8242 | 15.48 | 20 | 0 | 1-HR | ALL | 19TH | 12022224
| 458926 | 521814 | 16.4164 | 16.27 | 20 | 0 | 1-HR | ALL | 19TH | 12012022
| 458976 | 521814 | 16.2437 | 17.12 | 21 | 0 | 1-HR | ALL | 19TH | 12022018
| 453976 | 521864 | 8.7294 | 13.48 | 13.48 | 0 | 1-HR | ALL | 19TH | 12122211
| 454026 | 521864 | 8.7407 | 14.83 | 14.83 | 0 | 1-HR | ALL | 19TH | 12092312
| 454076 | 521864 | 9.0404 | 18.03 | 18.03 | 0 | 1-HR | ALL | 19TH | 12122212
| 454126 | 521864 | 9.3162 | 25.76 | 25.76 | 0 | 1-HR | ALL | 19TH | 12081214
| 454176 | 521864 | 9.2418 | 31.48 | 31.48 | 0 | 1-HR | ALL | 19TH | 12092312
| 454226 | 521864 | 9.3774 | 30.17 | 30.17 | 0 | 1-HR | ALL | 19TH | 12092313
| 454276 | 521864 | 9.4832 | 28.12 | 28.12 | 0 | 1-HR | ALL | 19TH | 12060712
| 454326 | 521864 | 9.7696 | 30.42 | 30.42 | 0 | 1-HR | ALL | 19TH | 12062617
| 454376 | 521864 | 10.0193 | 31 | 31 | 0 | 1-HR | ALL | 19TH | 12081116
| 454426 | 521864 | 10.0859 | 26.84 | 26.84 | 0 | 1-HR | ALL | 19TH | 12020115
| 454476 | 521864 | 10.4979 | 19.37 | 19.37 | 0 | 1-HR | ALL | 19TH | 12081216
| 454526 | 521864 | 10.7089 | 15.38 | 15.38 | 0 | 1-HR | ALL | 19TH | 12081116
| 454576 | 521864 | 10.7476 | 13.4 | 13.4 | 0 | 1-HR | ALL | 19TH | 12081114
| 454626 | 521864 | 10.8998 | 10.44 | 10.44 | 0 | 1-HR | ALL | 19TH | 12082418
| 454676 | 521864 | 11.0091 | 9.46 | 9.46 | 0 | 1-HR | ALL | 19TH | 12121911
| 454726 | 521864 | 10.866 | 9.43 | 9.43 | 0 | 1-HR | ALL | 19TH | 12121912
| 454776 | 521864 | 10.9753 | 8.52 | 8.52 | 0 | 1-HR | ALL | 19TH | 12060712
| 454826 | 521864 | 11.0655 | 10.29 | 19 | 0 | 1-HR | ALL | 19TH | 12101116
| 454876 | 521864 | 10.947 | 11.09 | 19 | 0 | 1-HR | ALL | 19TH | 12081116
| 454926 | 521864 | 10.7407 | 11.09 | 19 | 0 | 1-HR | ALL | 19TH | 12081116
| 454976 | 521864 | 10.6185 | 11.06 | 19 | 0 | 1-HR | ALL | 19TH | 12060710
| 455026 | 521864 | 10.7471 | 11 | 11 | 0 | 1-HR | ALL | 19TH | 12060110
| 455076 | 521864 | 11.0149 | 10.62 | 36 | 0 | 1-HR | ALL | 19TH | 12081117
| 455126 | 521864 | 11.0128 | 9.29 | 36 | 0 | 1-HR | ALL | 19TH | 12060110
| 455176 | 521864 | 11.0934 | 9.56 | 36 | 0 | 1-HR | ALL | 19TH | 12060810
| 455226 | 521864 | 11.2185 | 10 | 36 | 0 | 1-HR | ALL | 19TH | 12060710
| 455276 | 521864 | 11.4001 | 13.81 | 36 | 0 | 1-HR | ALL | 19TH | 12062007
| 455326 | 521864 | 11.5203 | 25.63 | 36 | 0 | 1-HR | ALL | 19TH | 12062607
| 455376 | 521864 | 11.5619 | 31.17 | 31.17 | 0 | 1-HR | ALL | 19TH | 12060707
| 455426 | 521864 | 11.8089 | 25.48 | 25.48 | 0 | 1-HR | ALL | 19TH | 12062007
| 455476 | 521864 | 11.845 | 14.03 | 36 | 0 | 1-HR | ALL | 19TH | 12092513
| 455526 | 521864 | 11.8785 | 11.62 | 34 | 0 | 1-HR | ALL | 19TH | 12060707
| 455576 | 521864 | 12.4251 | 11.46 | 11.46 | 0 | 1-HR | ALL | 19TH | 12092515
| 455626 | 521864 | 13.3748 | 11.54 | 11.54 | 0 | 1-HR | ALL | 19TH | 12050708
| 455676 | 521864 | 13.9262 | 14.83 | 16 | 0 | 1-HR | ALL | 19TH | 12012512
| 455726 | 521864 | 14.4946 | 13.93 | 17 | 0 | 1-HR | ALL | 19TH | 12042117
| 455776 | 521864 | 15.0251 | 12.44 | 12.44 | 0 | 1-HR | ALL | 19TH | 12080413
| 455826 | 521864 | 15.42 | 12.38 | 12.38 | 0 | 1-HR | ALL | 19TH | 12062817
| 455876 | 521864 | 16.2364 | 14.62 | 14.62 | 0 | 1-HR | ALL | 19TH | 12101113
| 455926 | 521864 | 17.4438 | 19.18 | 19.18 | 0 | 1-HR | ALL | 19TH | 12062615
| 455976 | 521864 | 17.8961 | 22.41 | 22.41 | 0 | 1-HR | ALL | 19TH | 12060812
| 456026 | 521864 | 18.5252 | 17.68 | 17.68 | 0 | 1-HR | ALL | 19TH | 12112211
| 456076 | 521864 | 19.847 | 12.97 | 17 | 0 | 1-HR | ALL | 19TH | 12112216
| 456126 | 521864 | 20.2762 | 11.62 | 11.62 | 0 | 1-HR | ALL | 19TH | 12062815
| 456176 | 521864 | 20.6923 | 11.29 | 15 | 0 | 1-HR | ALL | 19TH | 12122810
| 456226 | 521864 | 20.886 | 12.04 | 14 | 0 | 1-HR | ALL | 19TH | 12122906
| 456276 | 521864 | 20.9312 | 13.08 | 13.08 | 0 | 1-HR | ALL | 19TH | 12081710
| 456326 | 521864 | 21.1701 | 12.19 | 12.19 | 0 | 1-HR | ALL | 19TH | 12081311
| 456376 | 521864 | 20.8548 | 10.91 | 10.91 | 0 | 1-HR | ALL | 19TH | 12090912
| 456426 | 521864 | 20.456 | 11.29 | 11.29 | 0 | 1-HR | ALL | 19TH | 12062908
| 456476 | 521864 | 20.2595 | 12.46 | 12.46 | 0 | 1-HR | ALL | 19TH | 12122811
| 456526 | 521864 | 19.8536 | 12.9 | 12.9 | 0 | 1-HR | ALL | 19TH | 12062908
| 456576 | 521864 | 19.545 | 12.14 | 12.14 | 0 | 1-HR | ALL | 19TH | 12101811
| 456626 | 521864 | 19.5882 | 11.46 | 11.46 | 0 | 1-HR | ALL | 19TH | 12080108
| 456676 | 521864 | 19.552 | 11.47 | 11.47 | 0 | 1-HR | ALL | 19TH | 12071613
| 456726 | 521864 | 19.5909 | 11.3 | 11.3 | 0 | 1-HR | ALL | 19TH | 12063010
| 456776 | 521864 | 19.5755 | 12.33 | 12.33 | 0 | 1-HR | ALL | 19TH | 12071609
| 456826 | 521864 | 20.032 | 14.73 | 14.73 | 0 | 1-HR | ALL | 19TH | 12070108
| 456876 | 521864 | 19.9327 | 14.8 | 14.8 | 0 | 1-HR | ALL | 19TH | 12093016
| 456926 | 521864 | 19.4719 | 14.62 | 14.62 | 0 | 1-HR | ALL | 19TH | 12062909
| 456976 | 521864 | 19.2616 | 16.37 | 16.37 | 0 | 1-HR | ALL | 19TH | 12062912
| 457026 | 521864 | 18.8935 | 12.76 | 18 | 0 | 1-HR | ALL | 19TH | 12081612
| 457076 | 521864 | 18.7909 | 12.46 | 15 | 0 | 1-HR | ALL | 19TH | 12031616
| 457126 | 521864 | 18.8257 | 13 | 13 | 0 | 1-HR | ALL | 19TH | 12100211
| 457176 | 521864 | 18.6199 | 12.3 | 12.3 | 0 | 1-HR | ALL | 19TH | 12050810
| 457226 | 521864 | 18.2614 | 12.46 | 12.46 | 0 | 1-HR | ALL | 19TH | 12050810
| 457276 | 521864 | 17.8362 | 12.43 | 14 | 0 | 1-HR | ALL | 19TH | 12091612
| 457326 | 521864 | 17.7813 | 10.76 | 31 | 0 | 1-HR | ALL | 19TH | 12072219
| 457376 | 521864 | 17.9062 | 10.56 | 31 | 0 | 1-HR | ALL | 19TH | 12090316
| 457426 | 521864 | 18.0195 | 12.59 | 31 | 0 | 1-HR | ALL | 19TH | 12051318
| 457476 | 521864 | 17.9457 | 15.07 | 31 | 0 | 1-HR | ALL | 19TH | 12070111
| 457526 | 521864 | 17.6628 | 16 | 31 | 0 | 1-HR | ALL | 19TH | 12081615
| 457576 | 521864 | 17.6114 | 14.98 | 31 | 0 | 1-HR | ALL | 19TH | 12022204
| 457626 | 521864 | 17.08 | 15.15 | 31 | 0 | 1-HR | ALL | 19TH | 12072318
| 457676 | 521864 | 17.8901 | 16.47 | 25 | 0 | 1-HR | ALL | 19TH | 12022017
| 457726 | 521864 | 18.982 | 17.97 | 25 | 0 | 1-HR | ALL | 19TH | 12090322
| 457776 | 521864 | 19.1153 | 15.93 | 21 | 0 | 1-HR | ALL | 19TH | 12022406
| 457826 | 521864 | 18.51 | 15.27 | 15.27 | 0 | 1-HR | ALL | 19TH | 12123018
| 457876 | 521864 | 19.4433 | 15.41 | 15.41 | 0 | 1-HR | ALL | 19TH | 12072320
| 457926 | 521864 | 19.9074 | 14.32 | 14.32 | 0 | 1-HR | ALL | 19TH | 12022218
| 457976 | 521864 | 20.618 | 14.98 | 14.98 | 0 | 1-HR | ALL | 19TH | 12091318
| 458026 | 521864 | 20.983 | 19.37 | 19.37 | 0 | 1-HR | ALL | 19TH | 12021805
| 458076 | 521864 | 21.1039 | 21.27 | 21.27 | 0 | 1-HR | ALL | 19TH | 12123010
| 458126 | 521864 | 20.8475 | 19.75 | 19.75 | 0 | 1-HR | ALL | 19TH | 12021801
| 458176 | 521864 | 20.7114 | 20.46 | 20.46 | 0 | 1-HR | ALL | 19TH | 12022407
| 458226 | 521864 | 20.4322 | 19.82 | 19.82 | 0 | 1-HR | ALL | 19TH | 12110719
| 458276 | 521864 | 20.3979 | 19.35 | 19.35 | 0 | 1-HR | ALL | 19TH | 12022217
| 458326 | 521864 | 20.1207 | 18.43 | 18.43 | 0 | 1-HR | ALL | 19TH | 12022217
| 458376 | 521864 | 19.7761 | 17.46 | 17.46 | 0 | 1-HR | ALL | 19TH | 12022118
| 458426 | 521864 | 19.148 | 15.83 | 15.83 | 0 | 1-HR | ALL | 19TH | 12010415
| 458476 | 521864 | 18.6362 | 15.54 | 15.54 | 0 | 1-HR | ALL | 19TH | 12022217
| 458526 | 521864 | 18.4903 | 15.86 | 18 | 0 | 1-HR | ALL | 19TH | 12122323
| 458576 | 521864 | 18.2049 | 16.36 | 19 | 0 | 1-HR | ALL | 19TH | 12123009
| 458626 | 521864 | 17.8987 | 17.53 | 17.53 | 0 | 1-HR | ALL | 19TH | 12022101
| 458676 | 521864 | 18.007 | 16.3 | 16.3 | 0 | 1-HR | ALL | 19TH | 12110721
| 458726 | 521864 | 17.8686 | 16.36 | 19 | 0 | 1-HR | ALL | 19TH | 12022405
| 458776 | 521864 | 17.3381 | 15.97 | 19 | 0 | 1-HR | ALL | 19TH | 12122320
| 458826 | 521864 | 16.6305 | 15 | 20 | 0 | 1-HR | ALL | 19TH | 12122322
| 458876 | 521864 | 16.586 | 15 | 20 | 0 | 1-HR | ALL | 19TH | 12022301
| 458926 | 521864 | 16.5675 | 15.49 | 19 | 0 | 1-HR | ALL | 19TH | 12022023
| 458976 | 521864 | 16.1351 | 17.24 | 19 | 0 | 1-HR | ALL | 19TH | 12030919
| 453976 | 521914 | 8.3988 | 12.26 | 12.26 | 0 | 1-HR | ALL | 19TH | 12092312
| 454026 | 521914 | 8.9377 | 15.54 | 15.54 | 0 | 1-HR | ALL | 19TH | 12081213
| 454076 | 521914 | 9.069 | 22.58 | 22.58 | 0 | 1-HR | ALL | 19TH | 12081217
| 454126 | 521914 | 9.0371 | 28.5 | 28.5 | 0 | 1-HR | ALL | 19TH | 12081217
| 454176 | 521914 | 8.9734 | 32.46 | 32.46 | 0 | 1-HR | ALL | 19TH | 12081217
| 454226 | 521914 | 9.2142 | 31.43 | 31.43 | 0 | 1-HR | ALL | 19TH | 12060712
| 454276 | 521914 | 9.508 | 31.42 | 31.42 | 0 | 1-HR | ALL | 19TH | 12060712
| 454326 | 521914 | 9.6748 | 31.42 | 31.42 | 0 | 1-HR | ALL | 19TH | 12081116
| 454376 | 521914 | 9.8928 | 31.48 | 31.48 | 0 | 1-HR | ALL | 19TH | 12121913
| 454426 | 521914 | 10.1692 | 25.91 | 25.91 | 0 | 1-HR | ALL | 19TH | 12081116
| 454476 | 521914 | 10.2621 | 15.64 | 15.64 | 0 | 1-HR | ALL | 19TH | 12081213
| 454526 | 521914 | 10.3463 | 12.43 | 20 | 0 | 1-HR | ALL | 19TH | 12060711
| 454576 | 521914 | 10.5465 | 11.98 | 11.98 | 0 | 1-HR | ALL | 19TH | 12081116
| 454626 | 521914 | 10.5958 | 10.37 | 10.37 | 0 | 1-HR | ALL | 19TH | 12122212
| 454676 | 521914 | 10.5696 | 8.56 | 8.56 | 0 | 1-HR | ALL | 19TH | 12060712
| 454726 | 521914 | 10.4824 | 6.76 | 8 | 0 | 1-HR | ALL | 19TH | 12060712
| 454776 | 521914 | 10.521 | 7.18 | 7.18 | 0 | 1-HR | ALL | 19TH | 12081116
| 454826 | 521914 | 10.4794 | 10.58 | 10.58 | 0 | 1-HR | ALL | 19TH | 12062617
| 454876 | 521914 | 10.3311 | 10.58 | 19 | 0 | 1-HR | ALL | 19TH | 12060810
| 454926 | 521914 | 10.3557 | 11.27 | 19 | 0 | 1-HR | ALL | 19TH | 12081214
| 454976 | 521914 | 10.4737 | 11.29 | 11.29 | 0 | 1-HR | ALL | 19TH | 12060110
| 455026 | 521914 | 10.6071 | 11 | 11 | 0 | 1-HR | ALL | 19TH | 12060110
| 455076 | 521914 | 10.7425 | 11 | 36 | 0 | 1-HR | ALL | 19TH | 12101116
| 455126 | 521914 | 10.7659 | 9.85 | 36 | 0 | 1-HR | ALL | 19TH | 12121912
| 455176 | 521914 | 10.9216 | 10 | 36 | 0 | 1-HR | ALL | 19TH | 12062607
| 455226 | 521914 | 11.0523 | 10.84 | 36 | 0 | 1-HR | ALL | 19TH | 12062607
| 455276 | 521914 | 11.2047 | 14.37 | 36 | 0 | 1-HR | ALL | 19TH | 12060715
| 455326 | 521914 | 11.3112 | 25.29 | 32 | 0 | 1-HR | ALL | 19TH | 12092209
| 455376 | 521914 | 11.4633 | 28.2 | 28.2 | 0 | 1-HR | ALL | 19TH | 12062607
| 455426 | 521914 | 11.7574 | 20.74 | 29 | 0 | 1-HR | ALL | 19TH | 12080717
| 455476 | 521914 | 11.6355 | 14.7 | 33 | 0 | 1-HR | ALL | 19TH | 12060707
| 455526 | 521914 | 11.7906 | 11.39 | 30 | 0 | 1-HR | ALL | 19TH | 12062007
| 455576 | 521914 | 12.8295 | 12.21 | 12.21 | 0 | 1-HR | ALL | 19TH | 12081409
| 455626 | 521914 | 13.5825 | 11.26 | 20 | 0 | 1-HR | ALL | 19TH | 12080413
| 455676 | 521914 | 13.7808 | 14.33 | 14.33 | 0 | 1-HR | ALL | 19TH | 12062810
| 455726 | 521914 | 14.4414 | 15.28 | 15.28 | 0 | 1-HR | ALL | 19TH | 12031216
| 455776 | 521914 | 14.9807 | 12.98 | 12.98 | 0 | 1-HR | ALL | 19TH | 12092512
| 455826 | 521914 | 15.5434 | 13.46 | 13.46 | 0 | 1-HR | ALL | 19TH | 12092514
| 455876 | 521914 | 16.1892 | 15.65 | 15.65 | 0 | 1-HR | ALL | 19TH | 12062615
| 455926 | 521914 | 17.0534 | 19.85 | 19.85 | 0 | 1-HR | ALL | 19TH | 12060812
| 455976 | 521914 | 17.6078 | 22.4 | 22.4 | 0 | 1-HR | ALL | 19TH | 12080114
| 456026 | 521914 | 18.4942 | 17.27 | 17.27 | 0 | 1-HR | ALL | 19TH | 12112211
| 456076 | 521914 | 19.3864 | 11.01 | 17 | 0 | 1-HR | ALL | 19TH | 12070214
| 456126 | 521914 | 19.6257 | 11.21 | 15 | 0 | 1-HR | ALL | 19TH | 12070214
| 456176 | 521914 | 20.1173 | 11.13 | 15 | 0 | 1-HR | ALL | 19TH | 12081711
| 456226 | 521914 | 20.3874 | 10.8 | 12 | 0 | 1-HR | ALL | 19TH | 12081313
| 456276 | 521914 | 20.2944 | 11 | 13 | 0 | 1-HR | ALL | 19TH | 12080116
| 456326 | 521914 | 20.3805 | 9.92 | 14 | 0 | 1-HR | ALL | 19TH | 12080115
| 456376 | 521914 | 20.2259 | 9.22 | 13 | 0 | 1-HR | ALL | 19TH | 12080116
| 456426 | 521914 | 19.853 | 9.97 | 13 | 0 | 1-HR | ALL | 19TH | 12080115
| 456476 | 521914 | 19.5862 | 10.08 | 12 | 0 | 1-HR | ALL | 19TH | 12080111
| 456526 | 521914 | 19.2963 | 10.8 | 12 | 0 | 1-HR | ALL | 19TH | 12101811
| 456576 | 521914 | 19.0526 | 10.85 | 14 | 0 | 1-HR | ALL | 19TH | 12120615
| 456626 | 521914 | 19.0989 | 11 | 14 | 0 | 1-HR | ALL | 19TH | 12091008
| 456676 | 521914 | 19.121 | 11 | 13 | 0 | 1-HR | ALL | 19TH | 12093011
| 456726 | 521914 | 19.1419 | 11.7 | 11.7 | 0 | 1-HR | ALL | 19TH | 12110212
| 456776 | 521914 | 19.5048 | 17.68 | 17.68 | 0 | 1-HR | ALL | 19TH | 12063009
| 456826 | 521914 | 20.0376 | 22.46 | 22.46 | 0 | 1-HR | ALL | 19TH | 12072307
| 456876 | 521914 | 19.8366 | 24.69 | 24.69 | 0 | 1-HR | ALL | 19TH | 12110912
| 456926 | 521914 | 19.5297 | 23.1 | 23.1 | 0 | 1-HR | ALL | 19TH | 12100111
| 456976 | 521914 | 18.7935 | 15.76 | 18 | 0 | 1-HR | ALL | 19TH | 12070109
| 457026 | 521914 | 18.4303 | 12 | 19 | 0 | 1-HR | ALL | 19TH | 12100311
| 457076 | 521914 | 18.3064 | 11.34 | 19 | 0 | 1-HR | ALL | 19TH | 12031616
| 457126 | 521914 | 18.3115 | 12.58 | 12.58 | 0 | 1-HR | ALL | 19TH | 12031610
| 457176 | 521914 | 18.1001 | 12.94 | 12.94 | 0 | 1-HR | ALL | 19TH | 12062913
| 457226 | 521914 | 17.8738 | 13 | 13 | 0 | 1-HR | ALL | 19TH | 12091016
| 457276 | 521914 | 17.4617 | 12.96 | 15 | 0 | 1-HR | ALL | 19TH | 12100312
| 457326 | 521914 | 17.3566 | 10.54 | 14 | 0 | 1-HR | ALL | 19TH | 12060611
| 457376 | 521914 | 17.4261 | 12.44 | 31 | 0 | 1-HR | ALL | 19TH | 12091711
| 457426 | 521914 | 17.5394 | 15.21 | 30 | 0 | 1-HR | ALL | 19TH | 12100215
| 457476 | 521914 | 17.4798 | 15.21 | 31 | 0 | 1-HR | ALL | 19TH | 12091614
| 457526 | 521914 | 17.3309 | 15.92 | 30 | 0 | 1-HR | ALL | 19TH | 12122306
| 457576 | 521914 | 17.31 | 14.98 | 30 | 0 | 1-HR | ALL | 19TH | 12081818
| 457626 | 521914 | 17.0877 | 15.46 | 25 | 0 | 1-HR | ALL | 19TH | 12072318
| 457676 | 521914 | 16.8749 | 17.36 | 25 | 0 | 1-HR | ALL | 19TH | 12021805
| 457726 | 521914 | 17.6956 | 16.97 | 25 | 0 | 1-HR | ALL | 19TH | 12090322
| 457776 | 521914 | 18.723 | 14.61 | 25 | 0 | 1-HR | ALL | 19TH | 12090322
| 457826 | 521914 | 18.4516 | 12.43 | 23 | 0 | 1-HR | ALL | 19TH | 12022201
| 457876 | 521914 | 18.035 | 12.56 | 19 | 0 | 1-HR | ALL | 19TH | 12100120
| 457926 | 521914 | 18.7763 | 12.55 | 17 | 0 | 1-HR | ALL | 19TH | 12072320
| 457976 | 521914 | 19.0391 | 13.22 | 16 | 0 | 1-HR | ALL | 19TH | 12022218
| 458026 | 521914 | 19.6905 | 13.85 | 21 | 0 | 1-HR | ALL | 19TH | 12010415
| 458076 | 521914 | 19.9666 | 15.94 | 21 | 0 | 1-HR | ALL | 19TH | 12022123
| 458126 | 521914 | 20.1535 | 17.8 | 21 | 0 | 1-HR | ALL | 19TH | 12022122
| 458176 | 521914 | 20.3455 | 19.34 | 19.34 | 0 | 1-HR | ALL | 19TH | 12022402
| 458226 | 521914 | 19.8068 | 17.19 | 18 | 0 | 1-HR | ALL | 19TH | 12123009
| 458276 | 521914 | 19.6355 | 16.65 | 20 | 0 | 1-HR | ALL | 19TH | 12021802
| 458326 | 521914 | 19.3624 | 16.79 | 19 | 0 | 1-HR | ALL | 19TH | 12022217
| 458376 | 521914 | 19.1181 | 15.54 | 21 | 0 | 1-HR | ALL | 19TH | 12022217
| 458426 | 521914 | 19.0142 | 16.15 | 21 | 0 | 1-HR | ALL | 19TH | 12022118
| 458476 | 521914 | 18.5508 | 16 | 16 | 0 | 1-HR | ALL | 19TH | 12022018
| 458526 | 521914 | 18.0173 | 15.85 | 20 | 0 | 1-HR | ALL | 19TH | 12022301
| 458576 | 521914 | 18.1627 | 15.79 | 20 | 0 | 1-HR | ALL | 19TH | 12022404
| 458626 | 521914 | 17.7324 | 16.79 | 19 | 0 | 1-HR | ALL | 19TH | 12123009
| 458676 | 521914 | 17.2728 | 16.24 | 18 | 0 | 1-HR | ALL | 19TH | 12021801
| 458726 | 521914 | 17.268 | 15.42 | 19 | 0 | 1-HR | ALL | 19TH | 12022101
| 458776 | 521914 | 17.3081 | 15.77 | 17 | 0 | 1-HR | ALL | 19TH | 12010121
| 458826 | 521914 | 16.9548 | 14.85 | 19 | 0 | 1-HR | ALL | 19TH | 12022405
| 458876 | 521914 | 16.3251 | 15 | 18 | 0 | 1-HR | ALL | 19TH | 12122322
| 458926 | 521914 | 16.2382 | 16.06 | 18 | 0 | 1-HR | ALL | 19TH | 12010408
| 458976 | 521914 | 16.3524 | 17.85 | 17.85 | 0 | 1-HR | ALL | 19TH | 12122320
| 453976 | 521964 | 8.5361 | 13.05 | 13.05 | 0 | 1-HR | ALL | 19TH | 12081219
| 454026 | 521964 | 8.5907 | 16.96 | 16.96 | 0 | 1-HR | ALL | 19TH | 12081217
| 454076 | 521964 | 8.8198 | 28.08 | 28.08 | 0 | 1-HR | ALL | 19TH | 12122213
| 454126 | 521964 | 8.8641 | 31.79 | 31.79 | 0 | 1-HR | ALL | 19TH | 12092313
| 454176 | 521964 | 9.0728 | 32.96 | 32.96 | 0 | 1-HR | ALL | 19TH | 12081117
| 454226 | 521964 | 9.2183 | 32 | 32 | 0 | 1-HR | ALL | 19TH | 12060712
| 454276 | 521964 | 9.4165 | 33.88 | 33.88 | 0 | 1-HR | ALL | 19TH | 12020115
| 454326 | 521964 | 9.6103 | 33.88 | 33.88 | 0 | 1-HR | ALL | 19TH | 12020115
| 454376 | 521964 | 9.7854 | 28.89 | 28.89 | 0 | 1-HR | ALL | 19TH | 12081116
| 454426 | 521964 | 9.8652 | 18.49 | 31 | 0 | 1-HR | ALL | 19TH | 12081213
| 454476 | 521964 | 10.0104 | 12.85 | 32 | 0 | 1-HR | ALL | 19TH | 12081116
| 454526 | 521964 | 10.1381 | 11.08 | 32 | 0 | 1-HR | ALL | 19TH | 12060712
| 454576 | 521964 | 10.2002 | 12.88 | 14 | 0 | 1-HR | ALL | 19TH | 12081116
| 454626 | 521964 | 10.1649 | 10.27 | 13 | 0 | 1-HR | ALL | 19TH | 12060712
| 454676 | 521964 | 10.0443 | 6.52 | 10 | 0 | 1-HR | ALL | 19TH | 12060712
| 454726 | 521964 | 10.016 | 4.24 | 10 | 0 | 1-HR | ALL | 19TH | 12081116
| 454776 | 521964 | 9.9541 | 6.12 | 6.12 | 0 | 1-HR | ALL | 19TH | 12092313
| 454826 | 521964 | 9.9648 | 7.8 | 7.8 | 0 | 1-HR | ALL | 19TH | 12062007
| 454876 | 521964 | 10.0369 | 6.34 | 19 | 0 | 1-HR | ALL | 19TH | 12060110
| 454926 | 521964 | 10.1654 | 6.18 | 19 | 0 | 1-HR | ALL | 19TH | 12060110
| 454976 | 521964 | 10.2758 | 7.69 | 10 | 0 | 1-HR | ALL | 19TH | 12062607
| 455026 | 521964 | 10.4527 | 9.3 | 11 | 0 | 1-HR | ALL | 19TH | 12060110
| 455076 | 521964 | 10.5546 | 11.61 | 11.61 | 0 | 1-HR | ALL | 19TH | 12062607
| 455126 | 521964 | 10.6259 | 10.64 | 36 | 0 | 1-HR | ALL | 19TH | 12092209
| 455176 | 521964 | 10.7641 | 8.3 | 36 | 0 | 1-HR | ALL | 19TH | 12062607
| 455226 | 521964 | 10.8705 | 11.39 | 36 | 0 | 1-HR | ALL | 19TH | 12060707
| 455276 | 521964 | 11.0039 | 14.01 | 36 | 0 | 1-HR | ALL | 19TH | 12092209
| 455326 | 521964 | 11.1483 | 15.92 | 36 | 0 | 1-HR | ALL | 19TH | 12060707
| 455376 | 521964 | 11.3592 | 16.5 | 36 | 0 | 1-HR | ALL | 19TH | 12062007
| 455426 | 521964 | 11.3304 | 14.05 | 36 | 0 | 1-HR | ALL | 19TH | 12092209
| 455476 | 521964 | 11.4533 | 13.06 | 32 | 0 | 1-HR | ALL | 19TH | 12060707
| 455526 | 521964 | 12.0752 | 11.7 | 32 | 0 | 1-HR | ALL | 19TH | 12050712
| 455576 | 521964 | 12.7536 | 14.12 | 16 | 0 | 1-HR | ALL | 19TH | 12062616
| 455626 | 521964 | 13.2559 | 12.88 | 20 | 0 | 1-HR | ALL | 19TH | 12101112
| 455676 | 521964 | 13.711 | 13.74 | 20 | 0 | 1-HR | ALL | 19TH | 12050714
| 455726 | 521964 | 14.6443 | 13.52 | 13.52 | 0 | 1-HR | ALL | 19TH | 12080317
| 455776 | 521964 | 14.788 | 12.17 | 12.17 | 0 | 1-HR | ALL | 19TH | 12042117
| 455826 | 521964 | 15.1941 | 13.96 | 13.96 | 0 | 1-HR | ALL | 19TH | 12060812
| 455876 | 521964 | 16.0813 | 15.04 | 20 | 0 | 1-HR | ALL | 19TH | 12081708
| 455926 | 521964 | 16.643 | 19.06 | 19.06 | 0 | 1-HR | ALL | 19TH | 12060812
| 455976 | 521964 | 17.5864 | 20.43 | 20.43 | 0 | 1-HR | ALL | 19TH | 12080114
| 456026 | 521964 | 18.2321 | 15.11 | 22 | 0 | 1-HR | ALL | 19TH | 12081313
| 456076 | 521964 | 18.9902 | 11.88 | 11.88 | 0 | 1-HR | ALL | 19TH | 12081411
| 456126 | 521964 | 19.551 | 12.61 | 12.61 | 0 | 1-HR | ALL | 19TH | 12081711
| 456176 | 521964 | 19.6996 | 12.52 | 12.52 | 0 | 1-HR | ALL | 19TH | 12090913
| 456226 | 521964 | 19.6228 | 10.03 | 13 | 0 | 1-HR | ALL | 19TH | 12081313
| 456276 | 521964 | 19.8749 | 10.39 | 12 | 0 | 1-HR | ALL | 19TH | 12111916
| 456326 | 521964 | 19.8922 | 9.08 | 13 | 0 | 1-HR | ALL | 19TH | 12062816
| 456376 | 521964 | 19.7777 | 10.05 | 13 | 0 | 1-HR | ALL | 19TH | 12080110
| 456426 | 521964 | 19.5716 | 13.1 | 13.1 | 0 | 1-HR | ALL | 19TH | 12112208
| 456476 | 521964 | 19.1568 | 11.8 | 14 | 0 | 1-HR | ALL | 19TH | 12080111
| 456526 | 521964 | 18.9934 | 11.76 | 14 | 0 | 1-HR | ALL | 19TH | 12090912
| 456576 | 521964 | 19.2175 | 10.57 | 14 | 0 | 1-HR | ALL | 19TH | 12100210
| 456626 | 521964 | 18.6609 | 10.12 | 13 | 0 | 1-HR | ALL | 19TH | 12071613
| 456676 | 521964 | 18.7888 | 11 | 11 | 0 | 1-HR | ALL | 19TH | 12103111
| 456726 | 521964 | 18.7003 | 11.7 | 11.7 | 0 | 1-HR | ALL | 19TH | 12030615
| 456776 | 521964 | 18.699 | 14.46 | 14.46 | 0 | 1-HR | ALL | 19TH | 12091008
| 456826 | 521964 | 19.4543 | 22.36 | 22.36 | 0 | 1-HR | ALL | 19TH | 12070107
| 456876 | 521964 | 19.2215 | 28.12 | 28.12 | 0 | 1-HR | ALL | 19TH | 12100111
| 456926 | 521964 | 18.9947 | 29.06 | 29.06 | 0 | 1-HR | ALL | 19TH | 12110214
| 456976 | 521964 | 18.7545 | 24.15 | 24.15 | 0 | 1-HR | ALL | 19TH | 12062912
| 457026 | 521964 | 18.3048 | 17.78 | 17.78 | 0 | 1-HR | ALL | 19TH | 12091315
| 457076 | 521964 | 17.8468 | 11.83 | 20 | 0 | 1-HR | ALL | 19TH | 12031616
| 457126 | 521964 | 17.6007 | 9.3 | 20 | 0 | 1-HR | ALL | 19TH | 12031616
| 457176 | 521964 | 17.7058 | 12.43 | 20 | 0 | 1-HR | ALL | 19TH | 12110213
| 457226 | 521964 | 17.36 | 13 | 13 | 0 | 1-HR | ALL | 19TH | 12081811
| 457276 | 521964 | 17.187 | 12.09 | 15 | 0 | 1-HR | ALL | 19TH | 12123112
| 457326 | 521964 | 16.9111 | 10.91 | 14 | 0 | 1-HR | ALL | 19TH | 12091610
| 457376 | 521964 | 17.2657 | 14.16 | 14.16 | 0 | 1-HR | ALL | 19TH | 12081616
| 457426 | 521964 | 17.1619 | 16.03 | 16.03 | 0 | 1-HR | ALL | 19TH | 12090916
| 457476 | 521964 | 17.0258 | 16.27 | 16.27 | 0 | 1-HR | ALL | 19TH | 12081616
| 457526 | 521964 | 16.9312 | 15.08 | 15.08 | 0 | 1-HR | ALL | 19TH | 12100215
| 457576 | 521964 | 16.6939 | 14.97 | 21 | 0 | 1-HR | ALL | 19TH | 12111313
| 457626 | 521964 | 16.8131 | 14.82 | 25 | 0 | 1-HR | ALL | 19TH | 12072218
| 457676 | 521964 | 16.3145 | 15.93 | 25 | 0 | 1-HR | ALL | 19TH | 12072318
| 457726 | 521964 | 16.3776 | 16.09 | 25 | 0 | 1-HR | ALL | 19TH | 12022220
| 457776 | 521964 | 17.2624 | 14.34 | 25 | 0 | 1-HR | ALL | 19TH | 12022717
| 457826 | 521964 | 18.3207 | 12.2 | 23 | 0 | 1-HR | ALL | 19TH | 12022017
| 457876 | 521964 | 17.9342 | 11.88 | 19 | 0 | 1-HR | ALL | 19TH | 12022124
| 457926 | 521964 | 17.5365 | 12 | 19 | 0 | 1-HR | ALL | 19TH | 12020213
| 457976 | 521964 | 18.4178 | 12.44 | 25 | 0 | 1-HR | ALL | 19TH | 12072320
| 458026 | 521964 | 18.4349 | 13.03 | 25 | 0 | 1-HR | ALL | 19TH | 12100120
| 458076 | 521964 | 18.9816 | 14.82 | 24 | 0 | 1-HR | ALL | 19TH | 12010415
| 458126 | 521964 | 19.4943 | 15.12 | 21 | 0 | 1-HR | ALL | 19TH | 12022218
| 458176 | 521964 | 19.585 | 15.22 | 19 | 0 | 1-HR | ALL | 19TH | 12022122
| 458226 | 521964 | 19.3403 | 14.2 | 20 | 0 | 1-HR | ALL | 19TH | 12010219
| 458276 | 521964 | 18.9609 | 14.48 | 20 | 0 | 1-HR | ALL | 19TH | 12022407
| 458326 | 521964 | 18.7562 | 16 | 20 | 0 | 1-HR | ALL | 19TH | 12022220
| 458376 | 521964 | 18.7402 | 15.91 | 21 | 0 | 1-HR | ALL | 19TH | 12021802
| 458426 | 521964 | 18.3007 | 15.04 | 15.04 | 0 | 1-HR | ALL | 19TH | 12110721
| 458476 | 521964 | 18.2955 | 15.12 | 19 | 0 | 1-HR | ALL | 19TH | 12022118
| 458526 | 521964 | 17.9089 | 15.04 | 19 | 0 | 1-HR | ALL | 19TH | 12010621
| 458576 | 521964 | 17.5667 | 15 | 19 | 0 | 1-HR | ALL | 19TH | 12022301
| 458626 | 521964 | 17.4571 | 14.27 | 19 | 0 | 1-HR | ALL | 19TH | 12022103
| 458676 | 521964 | 17.1896 | 15.12 | 19 | 0 | 1-HR | ALL | 19TH | 12022404
| 458726 | 521964 | 16.7918 | 15.64 | 15.64 | 0 | 1-HR | ALL | 19TH | 12021801
| 458776 | 521964 | 16.6467 | 15 | 15 | 0 | 1-HR | ALL | 19TH | 12022402
| 458826 | 521964 | 16.6864 | 14.3 | 14.3 | 0 | 1-HR | ALL | 19TH | 12122321
| 458876 | 521964 | 16.6548 | 14.12 | 17 | 0 | 1-HR | ALL | 19TH | 12010121
| 458926 | 521964 | 16.246 | 16.03 | 18 | 0 | 1-HR | ALL | 19TH | 12022405
| 458976 | 521964 | 16.1137 | 17.04 | 17.04 | 0 | 1-HR | ALL | 19TH | 12010408
| 453976 | 522014 | 8.3876 | 14.72 | 14.72 | 0 | 1-HR | ALL | 19TH | 12121911
| 454026 | 522014 | 8.7013 | 21.43 | 21.43 | 0 | 1-HR | ALL | 19TH | 12081516
| 454076 | 522014 | 8.6104 | 32.43 | 32.43 | 0 | 1-HR | ALL | 19TH | 12092313
| 454126 | 522014 | 8.8165 | 34.54 | 34.54 | 0 | 1-HR | ALL | 19TH | 12062617
| 454176 | 522014 | 9.008 | 34.92 | 34.92 | 0 | 1-HR | ALL | 19TH | 12020115
| 454226 | 522014 | 9.1178 | 33.69 | 33.69 | 0 | 1-HR | ALL | 19TH | 12081211
| 454276 | 522014 | 9.3661 | 33.42 | 33.42 | 0 | 1-HR | ALL | 19TH | 12060712
| 454326 | 522014 | 9.5208 | 30.91 | 30.91 | 0 | 1-HR | ALL | 19TH | 12020115
| 454376 | 522014 | 9.5966 | 20.99 | 31 | 0 | 1-HR | ALL | 19TH | 12081114
| 454426 | 522014 | 9.6292 | 14.07 | 34 | 0 | 1-HR | ALL | 19TH | 12081116
| 454476 | 522014 | 9.7645 | 12.47 | 33 | 0 | 1-HR | ALL | 19TH | 12060712
| 454526 | 522014 | 9.7936 | 12.17 | 32 | 0 | 1-HR | ALL | 19TH | 12060712
| 454576 | 522014 | 9.7899 | 12.35 | 15 | 0 | 1-HR | ALL | 19TH | 12081116
| 454626 | 522014 | 9.6383 | 6.82 | 31 | 0 | 1-HR | ALL | 19TH | 12060712
| 454676 | 522014 | 9.6445 | 4.93 | 14 | 0 | 1-HR | ALL | 19TH | 12061414
| 454726 | 522014 | 9.5904 | 4.57 | 11 | 0 | 1-HR | ALL | 19TH | 12062007
| 454776 | 522014 | 9.7297 | 7.31 | 7.31 | 0 | 1-HR | ALL | 19TH | 12062007
| 454826 | 522014 | 9.7948 | 7.28 | 7.28 | 0 | 1-HR | ALL | 19TH | 12060110
| 454876 | 522014 | 9.8951 | 4.54 | 10 | 0 | 1-HR | ALL | 19TH | 12060810
| 454926 | 522014 | 9.9826 | 4.54 | 10 | 0 | 1-HR | ALL | 19TH | 12060810
| 454976 | 522014 | 10.1053 | 5.65 | 12 | 0 | 1-HR | ALL | 19TH | 12092209
| 455026 | 522014 | 10.2272 | 6.51 | 12 | 0 | 1-HR | ALL | 19TH | 12092209
| 455076 | 522014 | 10.3541 | 8.77 | 12 | 0 | 1-HR | ALL | 19TH | 12060707
| 455126 | 522014 | 10.5084 | 8.38 | 36 | 0 | 1-HR | ALL | 19TH | 12062607
| 455176 | 522014 | 10.5642 | 6.51 | 36 | 0 | 1-HR | ALL | 19TH | 12092209
| 455226 | 522014 | 10.7078 | 9.85 | 36 | 0 | 1-HR | ALL | 19TH | 12092209
| 455276 | 522014 | 10.8419 | 11.75 | 36 | 0 | 1-HR | ALL | 19TH | 12060707
| 455326 | 522014 | 10.9872 | 10.91 | 36 | 0 | 1-HR | ALL | 19TH | 12062607
| 455376 | 522014 | 11.0436 | 11.29 | 36 | 0 | 1-HR | ALL | 19TH | 12092209
| 455426 | 522014 | 11.1481 | 11.47 | 32 | 0 | 1-HR | ALL | 19TH | 12092209
| 455476 | 522014 | 11.3706 | 12.43 | 32 | 0 | 1-HR | ALL | 19TH | 12062007
| 455526 | 522014 | 12.1251 | 12.56 | 32 | 0 | 1-HR | ALL | 19TH | 12080413
| 455576 | 522014 | 12.5916 | 13.9 | 13.9 | 0 | 1-HR | ALL | 19TH | 12080413
| 455626 | 522014 | 12.9199 | 12.88 | 20 | 0 | 1-HR | ALL | 19TH | 12081115
| 455676 | 522014 | 13.5722 | 12.7 | 20 | 0 | 1-HR | ALL | 19TH | 12112010
| 455726 | 522014 | 14.3291 | 12.61 | 12.61 | 0 | 1-HR | ALL | 19TH | 12081409
| 455776 | 522014 | 14.7032 | 10.94 | 10.94 | 0 | 1-HR | ALL | 19TH | 12092514
| 455826 | 522014 | 14.8506 | 13.39 | 13.39 | 0 | 1-HR | ALL | 19TH | 12062815
| 455876 | 522014 | 15.765 | 16.1 | 16.1 | 0 | 1-HR | ALL | 19TH | 12060812
| 455926 | 522014 | 16.3229 | 20.63 | 20.63 | 0 | 1-HR | ALL | 19TH | 12070214
| 455976 | 522014 | 17.5392 | 22.53 | 22.53 | 0 | 1-HR | ALL | 19TH | 12122809
| 456026 | 522014 | 18.1702 | 16.64 | 22 | 0 | 1-HR | ALL | 19TH | 12101110
| 456076 | 522014 | 18.6334 | 14 | 14 | 0 | 1-HR | ALL | 19TH | 12070214
| 456126 | 522014 | 19.305 | 14 | 14 | 0 | 1-HR | ALL | 19TH | 12070215
| 456176 | 522014 | 19.2888 | 13.64 | 13.64 | 0 | 1-HR | ALL | 19TH | 12082717
| 456226 | 522014 | 19.1011 | 10.99 | 10.99 | 0 | 1-HR | ALL | 19TH | 12070211
| 456276 | 522014 | 19.4094 | 10.17 | 14 | 0 | 1-HR | ALL | 19TH | 12080110
| 456326 | 522014 | 19.5022 | 8.29 | 14 | 0 | 1-HR | ALL | 19TH | 12080116
| 456376 | 522014 | 19.0415 | 7.97 | 13 | 0 | 1-HR | ALL | 19TH | 12082711
| 456426 | 522014 | 19.0892 | 12 | 12 | 0 | 1-HR | ALL | 19TH | 12122811
| 456476 | 522014 | 19.0859 | 14.64 | 14.64 | 0 | 1-HR | ALL | 19TH | 12090911
| 456526 | 522014 | 18.6686 | 11.85 | 14 | 0 | 1-HR | ALL | 19TH | 12041707
| 456576 | 522014 | 18.5612 | 8.9 | 13 | 0 | 1-HR | ALL | 19TH | 12093011
| 456626 | 522014 | 18.3099 | 10 | 12 | 0 | 1-HR | ALL | 19TH | 12110913
| 456676 | 522014 | 18.3387 | 10.46 | 10.46 | 0 | 1-HR | ALL | 19TH | 12101714
| 456726 | 522014 | 18.1008 | 10.83 | 12 | 0 | 1-HR | ALL | 19TH | 12110212
| 456776 | 522014 | 18.1881 | 12.18 | 12.18 | 0 | 1-HR | ALL | 19TH | 12082910
| 456826 | 522014 | 18.6126 | 17.89 | 17.89 | 0 | 1-HR | ALL | 19TH | 12022211
| 456876 | 522014 | 18.8803 | 21.67 | 21.67 | 0 | 1-HR | ALL | 19TH | 12082114
| 456926 | 522014 | 18.7416 | 22.44 | 22.44 | 0 | 1-HR | ALL | 19TH | 12022208
| 456976 | 522014 | 18.4381 | 23.18 | 23.18 | 0 | 1-HR | ALL | 19TH | 12100213
| 457026 | 522014 | 17.8456 | 17.8 | 17.8 | 0 | 1-HR | ALL | 19TH | 12072212
| 457076 | 522014 | 17.4104 | 13.4 | 20 | 0 | 1-HR | ALL | 19TH | 12030616
| 457126 | 522014 | 17.4113 | 12.1 | 20 | 0 | 1-HR | ALL | 19TH | 12031616
| 457176 | 522014 | 17.0977 | 13.24 | 20 | 0 | 1-HR | ALL | 19TH | 12031616
| 457226 | 522014 | 16.9539 | 13.35 | 13.35 | 0 | 1-HR | ALL | 19TH | 12093017
| 457276 | 522014 | 16.575 | 12.54 | 14 | 0 | 1-HR | ALL | 19TH | 12050810
| 457326 | 522014 | 16.6257 | 13.24 | 13.24 | 0 | 1-HR | ALL | 19TH | 12091612
| 457376 | 522014 | 16.5102 | 14.17 | 14.17 | 0 | 1-HR | ALL | 19TH | 12081616
| 457426 | 522014 | 16.8186 | 15.47 | 15.47 | 0 | 1-HR | ALL | 19TH | 12072320
| 457476 | 522014 | 16.569 | 16.67 | 16.67 | 0 | 1-HR | ALL | 19TH | 12111313
| 457526 | 522014 | 16.4998 | 15.98 | 15.98 | 0 | 1-HR | ALL | 19TH | 12022214
| 457576 | 522014 | 16.2115 | 14 | 16 | 0 | 1-HR | ALL | 19TH | 12022214
| 457626 | 522014 | 16.0232 | 14 | 24 | 0 | 1-HR | ALL | 19TH | 12041718
| 457676 | 522014 | 16.0658 | 13.98 | 25 | 0 | 1-HR | ALL | 19TH | 12081817
| 457726 | 522014 | 15.8843 | 14.88 | 24 | 0 | 1-HR | ALL | 19TH | 12011021
| 457776 | 522014 | 16.302 | 13.59 | 23 | 0 | 1-HR | ALL | 19TH | 12081818
| 457826 | 522014 | 17.0728 | 12 | 19 | 0 | 1-HR | ALL | 19TH | 12022717
| 457876 | 522014 | 17.8519 | 11.97 | 19 | 0 | 1-HR | ALL | 19TH | 12022017
| 457926 | 522014 | 17.7728 | 11.7 | 22 | 0 | 1-HR | ALL | 19TH | 12110717
| 457976 | 522014 | 17.919 | 12.36 | 25 | 0 | 1-HR | ALL | 19TH | 12020213
| 458026 | 522014 | 18.1601 | 13.56 | 25 | 0 | 1-HR | ALL | 19TH | 12072320
| 458076 | 522014 | 18.491 | 14.7 | 25 | 0 | 1-HR | ALL | 19TH | 12021805
| 458126 | 522014 | 18.3711 | 15 | 25 | 0 | 1-HR | ALL | 19TH | 12031919
| 458176 | 522014 | 18.6695 | 14.99 | 21 | 0 | 1-HR | ALL | 19TH | 12022218
| 458226 | 522014 | 18.8423 | 14.23 | 21 | 0 | 1-HR | ALL | 19TH | 12022118
| 458276 | 522014 | 18.6874 | 14.71 | 20 | 0 | 1-HR | ALL | 19TH | 12090322
| 458326 | 522014 | 18.4331 | 15.46 | 20 | 0 | 1-HR | ALL | 19TH | 12021801
| 458376 | 522014 | 18.3125 | 14.76 | 20 | 0 | 1-HR | ALL | 19TH | 12123009
| 458426 | 522014 | 18.214 | 14.49 | 20 | 0 | 1-HR | ALL | 19TH | 12010210
| 458476 | 522014 | 17.8369 | 15.53 | 17 | 0 | 1-HR | ALL | 19TH | 12021802
| 458526 | 522014 | 17.6288 | 15 | 17 | 0 | 1-HR | ALL | 19TH | 12110721
| 458576 | 522014 | 17.2824 | 14 | 19 | 0 | 1-HR | ALL | 19TH | 12021802
| 458626 | 522014 | 16.9884 | 14.03 | 19 | 0 | 1-HR | ALL | 19TH | 12010209
| 458676 | 522014 | 17.0244 | 15.7 | 17 | 0 | 1-HR | ALL | 19TH | 12022302
| 458726 | 522014 | 16.8544 | 15.09 | 15.09 | 0 | 1-HR | ALL | 19TH | 12021801
| 458776 | 522014 | 16.2718 | 14 | 14 | 0 | 1-HR | ALL | 19TH | 12021801
| 458826 | 522014 | 16.2036 | 14.06 | 14.06 | 0 | 1-HR | ALL | 19TH | 12010409
| 458876 | 522014 | 16.0733 | 14.91 | 17 | 0 | 1-HR | ALL | 19TH | 12022101
| 458926 | 522014 | 16.2049 | 16 | 18 | 0 | 1-HR | ALL | 19TH | 12122322
| 458976 | 522014 | 16.0805 | 15.62 | 18 | 0 | 1-HR | ALL | 19TH | 12022405
| 453976 | 522064 | 8.3672 | 17.88 | 17.88 | 0 | 1-HR | ALL | 19TH | 12122003
| 454026 | 522064 | 8.4234 | 24.33 | 24.33 | 0 | 1-HR | ALL | 19TH | 12020115
| 454076 | 522064 | 8.6261 | 32.88 | 32.88 | 0 | 1-HR | ALL | 19TH | 12092313
| 454126 | 522064 | 8.751 | 35.03 | 35.03 | 0 | 1-HR | ALL | 19TH | 12081211
| 454176 | 522064 | 8.8639 | 36.55 | 36.55 | 0 | 1-HR | ALL | 19TH | 12060712
| 454226 | 522064 | 9.0479 | 33.19 | 33.19 | 0 | 1-HR | ALL | 19TH | 12060712
| 454276 | 522064 | 9.2086 | 27.44 | 27.44 | 0 | 1-HR | ALL | 19TH | 12060712
| 454326 | 522064 | 9.3043 | 21.34 | 34 | 0 | 1-HR | ALL | 19TH | 12081114
| 454376 | 522064 | 9.3254 | 12.36 | 34 | 0 | 1-HR | ALL | 19TH | 12060712
| 454426 | 522064 | 9.4265 | 11.34 | 34 | 0 | 1-HR | ALL | 19TH | 12030211
| 454476 | 522064 | 9.4162 | 10.51 | 34 | 0 | 1-HR | ALL | 19TH | 12081215
| 454526 | 522064 | 9.453 | 10.58 | 34 | 0 | 1-HR | ALL | 19TH | 12030211
| 454576 | 522064 | 9.3325 | 10.71 | 32 | 0 | 1-HR | ALL | 19TH | 12081116
| 454626 | 522064 | 9.3557 | 6.06 | 32 | 0 | 1-HR | ALL | 19TH | 12061414
| 454676 | 522064 | 9.3844 | 6.21 | 11 | 0 | 1-HR | ALL | 19TH | 12062007
| 454726 | 522064 | 9.441 | 7.24 | 11 | 0 | 1-HR | ALL | 19TH | 12092209
| 454776 | 522064 | 9.5648 | 8.61 | 8.61 | 0 | 1-HR | ALL | 19TH | 12060110
| 454826 | 522064 | 9.6682 | 6.43 | 12 | 0 | 1-HR | ALL | 19TH | 12060110
| 454876 | 522064 | 9.7566 | 5.03 | 12 | 0 | 1-HR | ALL | 19TH | 12092209
| 454926 | 522064 | 9.8583 | 6.15 | 12 | 0 | 1-HR | ALL | 19TH | 12060707
| 454976 | 522064 | 9.9726 | 6.21 | 12 | 0 | 1-HR | ALL | 19TH | 12060707
| 455026 | 522064 | 10.0881 | 6.44 | 12 | 0 | 1-HR | ALL | 19TH | 12060707
| 455076 | 522064 | 10.2239 | 7.76 | 12 | 0 | 1-HR | ALL | 19TH | 12092209
| 455126 | 522064 | 10.2079 | 6.56 | 32 | 0 | 1-HR | ALL | 19TH | 12092215
| 455176 | 522064 | 10.4123 | 5.02 | 36 | 0 | 1-HR | ALL | 19TH | 12060707
| 455226 | 522064 | 10.5404 | 7.03 | 36 | 0 | 1-HR | ALL | 19TH | 12092209
| 455276 | 522064 | 10.6755 | 9.87 | 32 | 0 | 1-HR | ALL | 19TH | 12060707
| 455326 | 522064 | 10.6381 | 9.23 | 32 | 0 | 1-HR | ALL | 19TH | 12060714
| 455376 | 522064 | 10.8885 | 9.85 | 32 | 0 | 1-HR | ALL | 19TH | 12060707
| 455426 | 522064 | 10.9587 | 8.06 | 32 | 0 | 1-HR | ALL | 19TH | 12092209
| 455476 | 522064 | 11.3152 | 9.41 | 32 | 0 | 1-HR | ALL | 19TH | 12050712
| 455526 | 522064 | 11.887 | 12.54 | 32 | 0 | 1-HR | ALL | 19TH | 12080413
| 455576 | 522064 | 12.3419 | 12.77 | 12.77 | 0 | 1-HR | ALL | 19TH | 12062810
| 455626 | 522064 | 12.811 | 11.99 | 20 | 0 | 1-HR | ALL | 19TH | 12062810
| 455676 | 522064 | 13.7243 | 12.78 | 20 | 0 | 1-HR | ALL | 19TH | 12101111
| 455726 | 522064 | 14.3097 | 12.49 | 15 | 0 | 1-HR | ALL | 19TH | 12092512
| 455776 | 522064 | 14.4719 | 10.47 | 13 | 0 | 1-HR | ALL | 19TH | 12101113
| 455826 | 522064 | 14.8781 | 12.76 | 12.76 | 0 | 1-HR | ALL | 19TH | 12062815
| 455876 | 522064 | 15.5198 | 15.09 | 15.09 | 0 | 1-HR | ALL | 19TH | 12081411
| 455926 | 522064 | 15.8917 | 19.31 | 19.31 | 0 | 1-HR | ALL | 19TH | 12021013
| 455976 | 522064 | 17.282 | 22.72 | 22.72 | 0 | 1-HR | ALL | 19TH | 12112215
| 456026 | 522064 | 18.1769 | 19.05 | 19.05 | 0 | 1-HR | ALL | 19TH | 12112012
| 456076 | 522064 | 18.2261 | 13.79 | 13.79 | 0 | 1-HR | ALL | 19TH | 12080117
| 456126 | 522064 | 18.725 | 13.24 | 13.24 | 0 | 1-HR | ALL | 19TH | 12081316
| 456176 | 522064 | 18.9846 | 12.14 | 12.14 | 0 | 1-HR | ALL | 19TH | 12081313
| 456226 | 522064 | 18.7159 | 10.82 | 14 | 0 | 1-HR | ALL | 19TH | 12081315
| 456276 | 522064 | 19.0972 | 12.29 | 14 | 0 | 1-HR | ALL | 19TH | 12081710
| 456326 | 522064 | 19.0956 | 10.06 | 14 | 0 | 1-HR | ALL | 19TH | 12080110
| 456376 | 522064 | 18.5182 | 8.48 | 13 | 0 | 1-HR | ALL | 19TH | 12080116
| 456426 | 522064 | 18.7606 | 11.81 | 11.81 | 0 | 1-HR | ALL | 19TH | 12090912
| 456476 | 522064 | 18.3068 | 11.41 | 13 | 0 | 1-HR | ALL | 19TH | 12012520
| 456526 | 522064 | 17.9473 | 7.56 | 14 | 0 | 1-HR | ALL | 19TH | 12093010
| 456576 | 522064 | 17.9946 | 7.48 | 14 | 0 | 1-HR | ALL | 19TH | 12093011
| 456626 | 522064 | 18.047 | 10 | 12 | 0 | 1-HR | ALL | 19TH | 12062910
| 456676 | 522064 | 17.9561 | 9.79 | 12 | 0 | 1-HR | ALL | 19TH | 12110913
| 456726 | 522064 | 17.6669 | 9.79 | 29 | 0 | 1-HR | ALL | 19TH | 12022210
| 456776 | 522064 | 17.6036 | 11.07 | 30 | 0 | 1-HR | ALL | 19TH | 12093013
| 456826 | 522064 | 17.6596 | 12.6 | 30 | 0 | 1-HR | ALL | 19TH | 12081612
| 456876 | 522064 | 17.8961 | 14.06 | 30 | 0 | 1-HR | ALL | 19TH | 12100214
| 456926 | 522064 | 17.8273 | 14.37 | 30 | 0 | 1-HR | ALL | 19TH | 12070108
| 456976 | 522064 | 17.4314 | 13.32 | 30 | 0 | 1-HR | ALL | 19TH | 12111312
| 457026 | 522064 | 17.1535 | 11.58 | 30 | 0 | 1-HR | ALL | 19TH | 12091012
| 457076 | 522064 | 16.9301 | 11.29 | 20 | 0 | 1-HR | ALL | 19TH | 12100211
| 457126 | 522064 | 16.9298 | 11.82 | 20 | 0 | 1-HR | ALL | 19TH | 12081610
| 457176 | 522064 | 16.672 | 12.94 | 12.94 | 0 | 1-HR | ALL | 19TH | 12091315
| 457226 | 522064 | 16.5684 | 13 | 13 | 0 | 1-HR | ALL | 19TH | 12100309
| 457276 | 522064 | 16.3542 | 13.02 | 13.02 | 0 | 1-HR | ALL | 19TH | 12091015
| 457326 | 522064 | 16.3481 | 12.95 | 12.95 | 0 | 1-HR | ALL | 19TH | 12091612
| 457376 | 522064 | 15.9406 | 11.79 | 11.79 | 0 | 1-HR | ALL | 19TH | 12031615
| 457426 | 522064 | 16.1789 | 12.79 | 12.79 | 0 | 1-HR | ALL | 19TH | 12071807
| 457476 | 522064 | 16.0052 | 14.03 | 15 | 0 | 1-HR | ALL | 19TH | 12081616
| 457526 | 522064 | 16.0527 | 16.37 | 16.37 | 0 | 1-HR | ALL | 19TH | 12062917
| 457576 | 522064 | 15.8978 | 15.98 | 15.98 | 0 | 1-HR | ALL | 19TH | 12100215
| 457626 | 522064 | 15.8153 | 14.37 | 16 | 0 | 1-HR | ALL | 19TH | 12111313
| 457676 | 522064 | 15.6228 | 13.06 | 18 | 0 | 1-HR | ALL | 19TH | 12020213
| 457726 | 522064 | 15.4198 | 12.79 | 19 | 0 | 1-HR | ALL | 19TH | 12090617
| 457776 | 522064 | 15.4598 | 12.79 | 17 | 0 | 1-HR | ALL | 19TH | 12080907
| 457826 | 522064 | 16.1513 | 12 | 18 | 0 | 1-HR | ALL | 19TH | 12123023
| 457876 | 522064 | 17.045 | 12.2 | 18 | 0 | 1-HR | ALL | 19TH | 12022717
| 457926 | 522064 | 17.5821 | 12 | 25 | 0 | 1-HR | ALL | 19TH | 12022121
| 457976 | 522064 | 17.9986 | 12.29 | 25 | 0 | 1-HR | ALL | 19TH | 12100120
| 458026 | 522064 | 17.9437 | 13.79 | 25 | 0 | 1-HR | ALL | 19TH | 12012509
| 458076 | 522064 | 17.8533 | 14.48 | 25 | 0 | 1-HR | ALL | 19TH | 12072320
| 458126 | 522064 | 18.1823 | 14.02 | 25 | 0 | 1-HR | ALL | 19TH | 12010209
| 458176 | 522064 | 18.2157 | 14.03 | 21 | 0 | 1-HR | ALL | 19TH | 12100120
| 458226 | 522064 | 18.1367 | 15 | 21 | 0 | 1-HR | ALL | 19TH | 12031919
| 458276 | 522064 | 18.1244 | 14.64 | 20 | 0 | 1-HR | ALL | 19TH | 12022218
| 458326 | 522064 | 18.159 | 13.99 | 19 | 0 | 1-HR | ALL | 19TH | 12022118
| 458376 | 522064 | 17.8707 | 13.94 | 19 | 0 | 1-HR | ALL | 19TH | 12010210
| 458426 | 522064 | 17.7766 | 14.72 | 14.72 | 0 | 1-HR | ALL | 19TH | 12010210
| 458476 | 522064 | 17.7844 | 16.76 | 16.76 | 0 | 1-HR | ALL | 19TH | 12010215
| 458526 | 522064 | 17.272 | 15.24 | 16 | 0 | 1-HR | ALL | 19TH | 12122322
| 458576 | 522064 | 17.0066 | 14.64 | 17 | 0 | 1-HR | ALL | 19TH | 12022118
| 458626 | 522064 | 16.6113 | 13.03 | 18 | 0 | 1-HR | ALL | 19TH | 12020213
| 458676 | 522064 | 16.6409 | 14.7 | 16 | 0 | 1-HR | ALL | 19TH | 12010209
| 458726 | 522064 | 16.367 | 14.64 | 17 | 0 | 1-HR | ALL | 19TH | 12010219
| 458776 | 522064 | 16.3841 | 14.27 | 16 | 0 | 1-HR | ALL | 19TH | 12022103
| 458826 | 522064 | 16.1395 | 16.06 | 16.06 | 0 | 1-HR | ALL | 19TH | 12010409
| 458876 | 522064 | 15.8873 | 15.79 | 15.79 | 0 | 1-HR | ALL | 19TH | 12110721
| 458926 | 522064 | 15.6545 | 15.77 | 15.77 | 0 | 1-HR | ALL | 19TH | 12100118
| 458976 | 522064 | 15.5836 | 15 | 18 | 0 | 1-HR | ALL | 19TH | 12022101
| 453976 | 522114 | 8.1812 | 16.24 | 34 | 0 | 1-HR | ALL | 19TH | 12121418
| 454026 | 522114 | 8.4419 | 22.29 | 22.29 | 0 | 1-HR | ALL | 19TH | 12081117
| 454076 | 522114 | 8.5846 | 29.97 | 29.97 | 0 | 1-HR | ALL | 19TH | 12092313
| 454126 | 522114 | 8.6009 | 34.13 | 34.13 | 0 | 1-HR | ALL | 19TH | 12032416
| 454176 | 522114 | 8.7141 | 33.63 | 33.63 | 0 | 1-HR | ALL | 19TH | 12081213
| 454226 | 522114 | 8.8843 | 28.27 | 33 | 0 | 1-HR | ALL | 19TH | 12060712
| 454276 | 522114 | 8.9852 | 20.11 | 35 | 0 | 1-HR | ALL | 19TH | 12060712
| 454326 | 522114 | 9.0462 | 13.4 | 37 | 0 | 1-HR | ALL | 19TH | 12081517
| 454376 | 522114 | 9.1081 | 10.59 | 37 | 0 | 1-HR | ALL | 19TH | 12081516
| 454426 | 522114 | 9.0412 | 8.09 | 36 | 0 | 1-HR | ALL | 19TH | 12062809
| 454476 | 522114 | 9.1453 | 6.6 | 34 | 0 | 1-HR | ALL | 19TH | 12092313
| 454526 | 522114 | 8.9599 | 6.69 | 34 | 0 | 1-HR | ALL | 19TH | 12062007
| 454576 | 522114 | 9.0902 | 8.21 | 34 | 0 | 1-HR | ALL | 19TH | 12061414
| 454626 | 522114 | 9.1781 | 6.95 | 32 | 0 | 1-HR | ALL | 19TH | 12062007
| 454676 | 522114 | 9.2331 | 7 | 9 | 0 | 1-HR | ALL | 19TH | 12062607
| 454726 | 522114 | 9.3357 | 7.13 | 7.13 | 0 | 1-HR | ALL | 19TH | 12092209
| 454776 | 522114 | 9.4379 | 6.55 | 11 | 0 | 1-HR | ALL | 19TH | 12092215
| 454826 | 522114 | 9.5323 | 4.76 | 12 | 0 | 1-HR | ALL | 19TH | 12092209
| 454876 | 522114 | 9.6501 | 5.93 | 12 | 0 | 1-HR | ALL | 19TH | 12092209
| 454926 | 522114 | 9.7614 | 9.06 | 12 | 0 | 1-HR | ALL | 19TH | 12060707
| 454976 | 522114 | 9.8905 | 8.76 | 12 | 0 | 1-HR | ALL | 19TH | 12092209
| 455026 | 522114 | 9.9876 | 9.73 | 11 | 0 | 1-HR | ALL | 19TH | 12060707
| 455076 | 522114 | 10.09 | 8.88 | 11 | 0 | 1-HR | ALL | 19TH | 12060707
| 455126 | 522114 | 10.1839 | 7.15 | 32 | 0 | 1-HR | ALL | 19TH | 12060707
| 455176 | 522114 | 10.2731 | 5.03 | 32 | 0 | 1-HR | ALL | 19TH | 12060707
| 455226 | 522114 | 10.3916 | 5.96 | 32 | 0 | 1-HR | ALL | 19TH | 12092209
| 455276 | 522114 | 10.4142 | 8.48 | 32 | 0 | 1-HR | ALL | 19TH | 12092215
| 455326 | 522114 | 10.6245 | 9.17 | 32 | 0 | 1-HR | ALL | 19TH | 12092209
| 455376 | 522114 | 10.7363 | 10.18 | 32 | 0 | 1-HR | ALL | 19TH | 12060707
| 455426 | 522114 | 10.8325 | 9.15 | 32 | 0 | 1-HR | ALL | 19TH | 12092515
| 455476 | 522114 | 11.1878 | 8.82 | 32 | 0 | 1-HR | ALL | 19TH | 12080413
| 455526 | 522114 | 11.7068 | 11.87 | 32 | 0 | 1-HR | ALL | 19TH | 12062810
| 455576 | 522114 | 12.1017 | 11.84 | 29 | 0 | 1-HR | ALL | 19TH | 12081115
| 455626 | 522114 | 12.8776 | 11.14 | 11.14 | 0 | 1-HR | ALL | 19TH | 12080317
| 455676 | 522114 | 13.6947 | 13.35 | 15 | 0 | 1-HR | ALL | 19TH | 12081409
| 455726 | 522114 | 14.1026 | 13.28 | 16 | 0 | 1-HR | ALL | 19TH | 12092514
| 455776 | 522114 | 13.7472 | 12 | 12 | 0 | 1-HR | ALL | 19TH | 12101113
| 455826 | 522114 | 14.8304 | 12.12 | 14 | 0 | 1-HR | ALL | 19TH | 12062815
| 455876 | 522114 | 15.0334 | 14.33 | 23 | 0 | 1-HR | ALL | 19TH | 12060812
| 455926 | 522114 | 15.8542 | 18.27 | 23 | 0 | 1-HR | ALL | 19TH | 12122808
| 455976 | 522114 | 17.0214 | 19.33 | 23 | 0 | 1-HR | ALL | 19TH | 12092516
| 456026 | 522114 | 17.6436 | 16.24 | 23 | 0 | 1-HR | ALL | 19TH | 12081313
| 456076 | 522114 | 18.0373 | 13.88 | 13.88 | 0 | 1-HR | ALL | 19TH | 12111917
| 456126 | 522114 | 18.2741 | 13.27 | 13.27 | 0 | 1-HR | ALL | 19TH | 12081312
| 456176 | 522114 | 18.6189 | 11.64 | 11.64 | 0 | 1-HR | ALL | 19TH | 12081312
| 456226 | 522114 | 18.5248 | 10.06 | 10.06 | 0 | 1-HR | ALL | 19TH | 12082719
| 456276 | 522114 | 19.0335 | 13.39 | 13.39 | 0 | 1-HR | ALL | 19TH | 12020419
| 456326 | 522114 | 19.3584 | 12.52 | 12.52 | 0 | 1-HR | ALL | 19TH | 12111908
| 456376 | 522114 | 18.2472 | 10.91 | 10.91 | 0 | 1-HR | ALL | 19TH | 12090911
| 456426 | 522114 | 18.4005 | 12.78 | 12.78 | 0 | 1-HR | ALL | 19TH | 12012520
| 456476 | 522114 | 17.9863 | 9.87 | 9.87 | 0 | 1-HR | ALL | 19TH | 12103105
| 456526 | 522114 | 17.6929 | 6.85 | 14 | 0 | 1-HR | ALL | 19TH | 12112216
| 456576 | 522114 | 17.5689 | 6.7 | 13 | 0 | 1-HR | ALL | 19TH | 12081809
| 456626 | 522114 | 17.5714 | 9.12 | 12 | 0 | 1-HR | ALL | 19TH | 12091011
| 456676 | 522114 | 17.5412 | 9 | 27 | 0 | 1-HR | ALL | 19TH | 12022212
| 456726 | 522114 | 17.3184 | 9 | 30 | 0 | 1-HR | ALL | 19TH | 12022210
| 456776 | 522114 | 17.0992 | 9.12 | 30 | 0 | 1-HR | ALL | 19TH | 12091011
| 456826 | 522114 | 16.9627 | 9.27 | 30 | 0 | 1-HR | ALL | 19TH | 12062910
| 456876 | 522114 | 17.22 | 10.21 | 30 | 0 | 1-HR | ALL | 19TH | 12110210
| 456926 | 522114 | 17.0986 | 10.24 | 30 | 0 | 1-HR | ALL | 19TH | 12070108
| 456976 | 522114 | 16.8311 | 10.12 | 30 | 0 | 1-HR | ALL | 19TH | 12012615
| 457026 | 522114 | 16.7571 | 10.61 | 30 | 0 | 1-HR | ALL | 19TH | 12093012
| 457076 | 522114 | 16.4671 | 10 | 30 | 0 | 1-HR | ALL | 19TH | 12100311
| 457126 | 522114 | 16.497 | 10.15 | 13 | 0 | 1-HR | ALL | 19TH | 12010308
| 457176 | 522114 | 16.4485 | 12.43 | 12.43 | 0 | 1-HR | ALL | 19TH | 12091315
| 457226 | 522114 | 16.2066 | 13 | 13 | 0 | 1-HR | ALL | 19TH | 12100309
| 457276 | 522114 | 16.0165 | 12.97 | 12.97 | 0 | 1-HR | ALL | 19TH | 12031610
| 457326 | 522114 | 15.6477 | 11.34 | 11.34 | 0 | 1-HR | ALL | 19TH | 12063008
| 457376 | 522114 | 15.6804 | 11 | 13 | 0 | 1-HR | ALL | 19TH | 12091610
| 457426 | 522114 | 15.6279 | 12 | 16 | 0 | 1-HR | ALL | 19TH | 12093017
| 457476 | 522114 | 15.7394 | 12.09 | 16 | 0 | 1-HR | ALL | 19TH | 12091615
| 457526 | 522114 | 15.4859 | 14.48 | 14.48 | 0 | 1-HR | ALL | 19TH | 12051318
| 457576 | 522114 | 15.5371 | 15.97 | 15.97 | 0 | 1-HR | ALL | 19TH | 12051318
| 457626 | 522114 | 15.3441 | 14.95 | 14.95 | 0 | 1-HR | ALL | 19TH | 12041718
| 457676 | 522114 | 15.4965 | 13.28 | 18 | 0 | 1-HR | ALL | 19TH | 12091319
| 457726 | 522114 | 15.1565 | 11.97 | 18 | 0 | 1-HR | ALL | 19TH | 12090617
| 457776 | 522114 | 15.255 | 11.12 | 18 | 0 | 1-HR | ALL | 19TH | 12061006
| 457826 | 522114 | 15.2126 | 11.44 | 17 | 0 | 1-HR | ALL | 19TH | 12081818
| 457876 | 522114 | 16.1196 | 13 | 13 | 0 | 1-HR | ALL | 19TH | 12010218
| 457926 | 522114 | 16.9995 | 12.88 | 12.88 | 0 | 1-HR | ALL | 19TH | 12022717
| 457976 | 522114 | 17.5574 | 12 | 25 | 0 | 1-HR | ALL | 19TH | 12022121
| 458026 | 522114 | 17.7699 | 12.12 | 25 | 0 | 1-HR | ALL | 19TH | 12022017
| 458076 | 522114 | 17.8041 | 12.21 | 25 | 0 | 1-HR | ALL | 19TH | 12012509
| 458126 | 522114 | 17.4773 | 11.85 | 25 | 0 | 1-HR | ALL | 19TH | 12031919
| 458176 | 522114 | 17.8681 | 13.18 | 21 | 0 | 1-HR | ALL | 19TH | 12031919
| 458226 | 522114 | 18.1494 | 15.61 | 20 | 0 | 1-HR | ALL | 19TH | 12123010
| 458276 | 522114 | 17.8505 | 14.64 | 20 | 0 | 1-HR | ALL | 19TH | 12091518
| 458326 | 522114 | 17.4933 | 14 | 19 | 0 | 1-HR | ALL | 19TH | 12010415
| 458376 | 522114 | 17.4554 | 13.96 | 17 | 0 | 1-HR | ALL | 19TH | 12022218
| 458426 | 522114 | 17.4466 | 14.09 | 17 | 0 | 1-HR | ALL | 19TH | 12022218
| 458476 | 522114 | 17.1539 | 15.12 | 15.12 | 0 | 1-HR | ALL | 19TH | 12021801
| 458526 | 522114 | 17.1134 | 14.39 | 16 | 0 | 1-HR | ALL | 19TH | 12022218
| 458576 | 522114 | 16.7547 | 13.76 | 17 | 0 | 1-HR | ALL | 19TH | 12022118
| 458626 | 522114 | 16.3736 | 13 | 18 | 0 | 1-HR | ALL | 19TH | 12022218
| 458676 | 522114 | 16.2469 | 13.82 | 17 | 0 | 1-HR | ALL | 19TH | 12010215
| 458726 | 522114 | 16.2109 | 14.96 | 14.96 | 0 | 1-HR | ALL | 19TH | 12110721
| 458776 | 522114 | 15.9074 | 15.03 | 15.03 | 0 | 1-HR | ALL | 19TH | 12010219
| 458826 | 522114 | 15.8916 | 16.04 | 16.04 | 0 | 1-HR | ALL | 19TH | 12021801
| 458876 | 522114 | 15.7725 | 15 | 15 | 0 | 1-HR | ALL | 19TH | 12010409
| 458926 | 522114 | 15.4186 | 15 | 18 | 0 | 1-HR | ALL | 19TH | 12020711
| 458976 | 522114 | 15.4113 | 15.61 | 18 | 0 | 1-HR | ALL | 19TH | 12100118
| 453976 | 522164 | 8.2179 | 19.18 | 34 | 0 | 1-HR | ALL | 19TH | 12081213
| 454026 | 522164 | 8.4916 | 23.48 | 34 | 0 | 1-HR | ALL | 19TH | 12121913
| 454076 | 522164 | 8.4672 | 26.15 | 34 | 0 | 1-HR | ALL | 19TH | 12032416
| 454126 | 522164 | 8.4479 | 28.82 | 34 | 0 | 1-HR | ALL | 19TH | 12060712
| 454176 | 522164 | 8.5736 | 28.51 | 34 | 0 | 1-HR | ALL | 19TH | 12060712
| 454226 | 522164 | 8.6858 | 23.72 | 37 | 0 | 1-HR | ALL | 19TH | 12060711
| 454276 | 522164 | 8.779 | 13.81 | 37 | 0 | 1-HR | ALL | 19TH | 12081516
| 454326 | 522164 | 8.8079 | 9.38 | 37 | 0 | 1-HR | ALL | 19TH | 12122005
| 454376 | 522164 | 8.7114 | 7.71 | 37 | 0 | 1-HR | ALL | 19TH | 12062809
| 454426 | 522164 | 8.884 | 7.44 | 37 | 0 | 1-HR | ALL | 19TH | 12062809
| 454476 | 522164 | 8.7369 | 5.61 | 36 | 0 | 1-HR | ALL | 19TH | 12071117
| 454526 | 522164 | 8.8524 | 4.71 | 34 | 0 | 1-HR | ALL | 19TH | 12062007
| 454576 | 522164 | 8.9624 | 5.48 | 34 | 0 | 1-HR | ALL | 19TH | 12062007
| 454626 | 522164 | 9.0801 | 7.15 | 32 | 0 | 1-HR | ALL | 19TH | 12062007
| 454676 | 522164 | 9.2011 | 8.18 | 8.18 | 0 | 1-HR | ALL | 19TH | 12081114
| 454726 | 522164 | 9.2404 | 7.5 | 7.5 | 0 | 1-HR | ALL | 19TH | 12062607
| 454776 | 522164 | 9.307 | 4.93 | 11 | 0 | 1-HR | ALL | 19TH | 12060110
| 454826 | 522164 | 9.3941 | 4.76 | 12 | 0 | 1-HR | ALL | 19TH | 12060707
| 454876 | 522164 | 9.5208 | 9.13 | 9.13 | 0 | 1-HR | ALL | 19TH | 12101112
| 454926 | 522164 | 9.6891 | 11.62 | 11.62 | 0 | 1-HR | ALL | 19TH | 12092209
| 454976 | 522164 | 9.7313 | 11.18 | 11.18 | 0 | 1-HR | ALL | 19TH | 12092311
| 455026 | 522164 | 9.8704 | 11.02 | 11.02 | 0 | 1-HR | ALL | 19TH | 12060707
| 455076 | 522164 | 9.9808 | 11.54 | 11.54 | 0 | 1-HR | ALL | 19TH | 12060707
| 455126 | 522164 | 10.0885 | 9.8 | 9.8 | 0 | 1-HR | ALL | 19TH | 12092209
| 455176 | 522164 | 10.175 | 5.01 | 32 | 0 | 1-HR | ALL | 19TH | 12062607
| 455226 | 522164 | 10.1418 | 5.46 | 32 | 0 | 1-HR | ALL | 19TH | 12080717
| 455276 | 522164 | 10.3581 | 7.29 | 32 | 0 | 1-HR | ALL | 19TH | 12060707
| 455326 | 522164 | 10.4683 | 8.04 | 32 | 0 | 1-HR | ALL | 19TH | 12092209
| 455376 | 522164 | 10.5852 | 10.53 | 32 | 0 | 1-HR | ALL | 19TH | 12060707
| 455426 | 522164 | 10.7741 | 10.54 | 32 | 0 | 1-HR | ALL | 19TH | 12062007
| 455476 | 522164 | 11.1047 | 10.59 | 32 | 0 | 1-HR | ALL | 19TH | 12050708
| 455526 | 522164 | 11.6283 | 10.93 | 32 | 0 | 1-HR | ALL | 19TH | 12062810
| 455576 | 522164 | 11.9792 | 8.75 | 31 | 0 | 1-HR | ALL | 19TH | 12050714
| 455626 | 522164 | 12.7605 | 9 | 15 | 0 | 1-HR | ALL | 19TH | 12080317
| 455676 | 522164 | 13.5013 | 11.94 | 16 | 0 | 1-HR | ALL | 19TH | 12050719
| 455726 | 522164 | 13.5724 | 11.44 | 16 | 0 | 1-HR | ALL | 19TH | 12050719
| 455776 | 522164 | 13.7478 | 10.03 | 14 | 0 | 1-HR | ALL | 19TH | 12101110
| 455826 | 522164 | 14.7264 | 11.7 | 14 | 0 | 1-HR | ALL | 19TH | 12062815
| 455876 | 522164 | 14.9792 | 13.56 | 23 | 0 | 1-HR | ALL | 19TH | 12042117
| 455926 | 522164 | 15.7653 | 17.03 | 23 | 0 | 1-HR | ALL | 19TH | 12092512
| 455976 | 522164 | 16.6258 | 17.3 | 23 | 0 | 1-HR | ALL | 19TH | 12070214
| 456026 | 522164 | 17.2841 | 15.28 | 23 | 0 | 1-HR | ALL | 19TH | 12081313
| 456076 | 522164 | 17.7254 | 14 | 14 | 0 | 1-HR | ALL | 19TH | 12080117
| 456126 | 522164 | 18.2853 | 14 | 14 | 0 | 1-HR | ALL | 19TH | 12041703
| 456176 | 522164 | 18.554 | 13.28 | 13.28 | 0 | 1-HR | ALL | 19TH | 12111916
| 456226 | 522164 | 18.5704 | 10.48 | 10.48 | 0 | 1-HR | ALL | 19TH | 12112210
| 456276 | 522164 | 18.6823 | 11.77 | 11.77 | 0 | 1-HR | ALL | 19TH | 12041704
| 456326 | 522164 | 18.7037 | 11.29 | 11.29 | 0 | 1-HR | ALL | 19TH | 12111908
| 456376 | 522164 | 18.1864 | 10 | 10 | 0 | 1-HR | ALL | 19TH | 12122808
| 456426 | 522164 | 18.3748 | 10.32 | 14 | 0 | 1-HR | ALL | 19TH | 12103104
| 456476 | 522164 | 18.1616 | 11.58 | 11.58 | 0 | 1-HR | ALL | 19TH | 12112208
| 456526 | 522164 | 17.6132 | 10.6 | 10.6 | 0 | 1-HR | ALL | 19TH | 12112216
| 456576 | 522164 | 17.1836 | 8.15 | 12 | 0 | 1-HR | ALL | 19TH | 12090914
| 456626 | 522164 | 17.139 | 7.56 | 11 | 0 | 1-HR | ALL | 19TH | 12022208
| 456676 | 522164 | 17.1461 | 9.54 | 11 | 0 | 1-HR | ALL | 19TH | 12022210
| 456726 | 522164 | 17.0438 | 9.54 | 30 | 0 | 1-HR | ALL | 19TH | 12012519
| 456776 | 522164 | 16.6674 | 9 | 30 | 0 | 1-HR | ALL | 19TH | 12090914
| 456826 | 522164 | 16.6261 | 9 | 30 | 0 | 1-HR | ALL | 19TH | 12062909
| 456876 | 522164 | 16.7101 | 9 | 30 | 0 | 1-HR | ALL | 19TH | 12112015
| 456926 | 522164 | 16.5072 | 8.65 | 30 | 0 | 1-HR | ALL | 19TH | 12110214
| 456976 | 522164 | 16.3926 | 9.01 | 30 | 0 | 1-HR | ALL | 19TH | 12070108
| 457026 | 522164 | 16.1722 | 9.52 | 30 | 0 | 1-HR | ALL | 19TH | 12111314
| 457076 | 522164 | 16.1642 | 9 | 30 | 0 | 1-HR | ALL | 19TH | 12091316
| 457126 | 522164 | 15.872 | 8.48 | 28 | 0 | 1-HR | ALL | 19TH | 12091613
| 457176 | 522164 | 15.7881 | 10.47 | 13 | 0 | 1-HR | ALL | 19TH | 12063008
| 457226 | 522164 | 15.7717 | 11.46 | 11.46 | 0 | 1-HR | ALL | 19TH | 12091613
| 457276 | 522164 | 15.6155 | 11.47 | 13 | 0 | 1-HR | ALL | 19TH | 12110213
| 457326 | 522164 | 15.3088 | 11.68 | 11.68 | 0 | 1-HR | ALL | 19TH | 12081609
| 457376 | 522164 | 15.4174 | 12.54 | 15 | 0 | 1-HR | ALL | 19TH | 12091010
| 457426 | 522164 | 15.3057 | 12.01 | 17 | 0 | 1-HR | ALL | 19TH | 12022124
| 457476 | 522164 | 15.3211 | 12.14 | 17 | 0 | 1-HR | ALL | 19TH | 12091615
| 457526 | 522164 | 15.123 | 12.36 | 16 | 0 | 1-HR | ALL | 19TH | 12062919
| 457576 | 522164 | 15.1378 | 14.46 | 14.46 | 0 | 1-HR | ALL | 19TH | 12022117
| 457626 | 522164 | 14.9044 | 13.76 | 16 | 0 | 1-HR | ALL | 19TH | 12072305
| 457676 | 522164 | 15.0067 | 12.64 | 18 | 0 | 1-HR | ALL | 19TH | 12122306
| 457726 | 522164 | 15.0754 | 12.56 | 18 | 0 | 1-HR | ALL | 19TH | 12111308
| 457776 | 522164 | 15.3576 | 12.71 | 16 | 0 | 1-HR | ALL | 19TH | 12080907
| 457826 | 522164 | 15.4581 | 12.35 | 12.35 | 0 | 1-HR | ALL | 19TH | 12061006
| 457876 | 522164 | 15.3535 | 12.01 | 12.01 | 0 | 1-HR | ALL | 19TH | 12090322
| 457926 | 522164 | 16.06 | 13.15 | 13.15 | 0 | 1-HR | ALL | 19TH | 12080907
| 457976 | 522164 | 16.8645 | 13 | 13 | 0 | 1-HR | ALL | 19TH | 12022717
| 458026 | 522164 | 17.6733 | 13.56 | 25 | 0 | 1-HR | ALL | 19TH | 12022121
| 458076 | 522164 | 17.3399 | 13.01 | 25 | 0 | 1-HR | ALL | 19TH | 12110716
| 458126 | 522164 | 17.5679 | 11.71 | 25 | 0 | 1-HR | ALL | 19TH | 12123019
| 458176 | 522164 | 17.4235 | 12.48 | 20 | 0 | 1-HR | ALL | 19TH | 12031919
| 458226 | 522164 | 17.3054 | 13.77 | 19 | 0 | 1-HR | ALL | 19TH | 12022109
| 458276 | 522164 | 17.5371 | 13.11 | 16 | 0 | 1-HR | ALL | 19TH | 12010209
| 458326 | 522164 | 17.4288 | 13.46 | 16 | 0 | 1-HR | ALL | 19TH | 12122323
| 458376 | 522164 | 16.9267 | 13.46 | 16 | 0 | 1-HR | ALL | 19TH | 12022403
| 458426 | 522164 | 16.9842 | 13.65 | 16 | 0 | 1-HR | ALL | 19TH | 12031919
| 458476 | 522164 | 16.7494 | 13.98 | 16 | 0 | 1-HR | ALL | 19TH | 12022218
| 458526 | 522164 | 16.6252 | 13.46 | 15 | 0 | 1-HR | ALL | 19TH | 12022218
| 458576 | 522164 | 16.489 | 13.2 | 13.2 | 0 | 1-HR | ALL | 19TH | 12021801
| 458626 | 522164 | 16.1413 | 13 | 16 | 0 | 1-HR | ALL | 19TH | 12022218
| 458676 | 522164 | 15.8682 | 13.7 | 16 | 0 | 1-HR | ALL | 19TH | 12022406
| 458726 | 522164 | 16.0642 | 15.17 | 15.17 | 0 | 1-HR | ALL | 19TH | 12022022
| 458776 | 522164 | 15.7802 | 16.97 | 16.97 | 0 | 1-HR | ALL | 19TH | 12010215
| 458826 | 522164 | 15.4502 | 15.3 | 15.3 | 0 | 1-HR | ALL | 19TH | 12010219
| 458876 | 522164 | 15.3725 | 15 | 15 | 0 | 1-HR | ALL | 19TH | 12011017
| 458926 | 522164 | 15.4726 | 15.01 | 18 | 0 | 1-HR | ALL | 19TH | 12010409
| 458976 | 522164 | 15.3507 | 15.77 | 17 | 0 | 1-HR | ALL | 19TH | 12020213
| 453976 | 522214 | 8.2367 | 20.9 | 34 | 0 | 1-HR | ALL | 19TH | 12062617
| 454026 | 522214 | 8.3094 | 25.48 | 34 | 0 | 1-HR | ALL | 19TH | 12081516
| 454076 | 522214 | 8.337 | 23.5 | 37 | 0 | 1-HR | ALL | 19TH | 12092313
| 454126 | 522214 | 8.2807 | 22.78 | 37 | 0 | 1-HR | ALL | 19TH | 12081114
| 454176 | 522214 | 8.4835 | 22.43 | 37 | 0 | 1-HR | ALL | 19TH | 12081516
| 454226 | 522214 | 8.5695 | 18.33 | 37 | 0 | 1-HR | ALL | 19TH | 12092313
| 454276 | 522214 | 8.4989 | 9.32 | 37 | 0 | 1-HR | ALL | 19TH | 12121914
| 454326 | 522214 | 8.4987 | 7.09 | 37 | 0 | 1-HR | ALL | 19TH | 12071117
| 454376 | 522214 | 8.644 | 5.92 | 37 | 0 | 1-HR | ALL | 19TH | 12121914
| 454426 | 522214 | 8.6683 | 6.02 | 37 | 0 | 1-HR | ALL | 19TH | 12062617
| 454476 | 522214 | 8.7058 | 6.94 | 36 | 0 | 1-HR | ALL | 19TH | 12092215
| 454526 | 522214 | 8.8395 | 6.21 | 34 | 0 | 1-HR | ALL | 19TH | 12092215
| 454576 | 522214 | 8.9093 | 6.23 | 34 | 0 | 1-HR | ALL | 19TH | 12062809
| 454626 | 522214 | 8.9292 | 7.55 | 13 | 0 | 1-HR | ALL | 19TH | 12062607
| 454676 | 522214 | 9.0383 | 8.43 | 8.43 | 0 | 1-HR | ALL | 19TH | 12062607
| 454726 | 522214 | 9.1248 | 7.74 | 7.74 | 0 | 1-HR | ALL | 19TH | 12030211
| 454776 | 522214 | 9.1807 | 4.97 | 9 | 0 | 1-HR | ALL | 19TH | 12060707
| 454826 | 522214 | 9.304 | 7.66 | 7.66 | 0 | 1-HR | ALL | 19TH | 12060707
| 454876 | 522214 | 9.4501 | 11.23 | 11.23 | 0 | 1-HR | ALL | 19TH | 12060713
| 454926 | 522214 | 9.5229 | 11.85 | 11.85 | 0 | 1-HR | ALL | 19TH | 12071117
| 454976 | 522214 | 9.5196 | 11.58 | 11.58 | 0 | 1-HR | ALL | 19TH | 12050711
| 455026 | 522214 | 9.5989 | 12.24 | 12.24 | 0 | 1-HR | ALL | 19TH | 12081308
| 455076 | 522214 | 9.8624 | 13.06 | 13.06 | 0 | 1-HR | ALL | 19TH | 12060707
| 455126 | 522214 | 9.9654 | 10.7 | 10.7 | 0 | 1-HR | ALL | 19TH | 12092209
| 455176 | 522214 | 9.8573 | 4.96 | 32 | 0 | 1-HR | ALL | 19TH | 12060714
| 455226 | 522214 | 10.0902 | 4.34 | 32 | 0 | 1-HR | ALL | 19TH | 12060707
| 455276 | 522214 | 10.2132 | 6.15 | 32 | 0 | 1-HR | ALL | 19TH | 12092209
| 455326 | 522214 | 10.352 | 7.82 | 32 | 0 | 1-HR | ALL | 19TH | 12092215
| 455376 | 522214 | 10.472 | 10.33 | 32 | 0 | 1-HR | ALL | 19TH | 12062607
| 455426 | 522214 | 10.7559 | 12.5 | 32 | 0 | 1-HR | ALL | 19TH | 12062616
| 455476 | 522214 | 11.2744 | 12.95 | 32 | 0 | 1-HR | ALL | 19TH | 12081317
| 455526 | 522214 | 11.3804 | 9.82 | 32 | 0 | 1-HR | ALL | 19TH | 12050717
| 455576 | 522214 | 12.1071 | 7.21 | 31 | 0 | 1-HR | ALL | 19TH | 12050719
| 455626 | 522214 | 12.8625 | 8.24 | 15 | 0 | 1-HR | ALL | 19TH | 12050719
| 455676 | 522214 | 13.3146 | 10.46 | 14 | 0 | 1-HR | ALL | 19TH | 12050719
| 455726 | 522214 | 13.1321 | 10 | 14 | 0 | 1-HR | ALL | 19TH | 12081707
| 455776 | 522214 | 13.6497 | 10.03 | 14 | 0 | 1-HR | ALL | 19TH | 12080317
| 455826 | 522214 | 14.3129 | 12.39 | 14 | 0 | 1-HR | ALL | 19TH | 12050716
| 455876 | 522214 | 14.6337 | 14.79 | 24 | 0 | 1-HR | ALL | 19TH | 12112010
| 455926 | 522214 | 15.5445 | 17.23 | 24 | 0 | 1-HR | ALL | 19TH | 12081411
| 455976 | 522214 | 16.3051 | 17.09 | 24 | 0 | 1-HR | ALL | 19TH | 12112216
| 456026 | 522214 | 16.9156 | 15.43 | 24 | 0 | 1-HR | ALL | 19TH | 12070215
| 456076 | 522214 | 17.3876 | 13.78 | 13.78 | 0 | 1-HR | ALL | 19TH | 12081313
| 456126 | 522214 | 17.7839 | 13.03 | 14 | 0 | 1-HR | ALL | 19TH | 12080117
| 456176 | 522214 | 18.7793 | 12.5 | 12.5 | 0 | 1-HR | ALL | 19TH | 12012521
| 456226 | 522214 | 18.3512 | 11.2 | 11.2 | 0 | 1-HR | ALL | 19TH | 12041706
| 456276 | 522214 | 18.3932 | 11 | 11 | 0 | 1-HR | ALL | 19TH | 12112209
| 456326 | 522214 | 18.5232 | 11.71 | 11.71 | 0 | 1-HR | ALL | 19TH | 12103104
| 456376 | 522214 | 18.0368 | 11.21 | 11.21 | 0 | 1-HR | ALL | 19TH | 12122808
| 456426 | 522214 | 18.5778 | 10.66 | 15 | 0 | 1-HR | ALL | 19TH | 12122809
| 456476 | 522214 | 18.2122 | 14.15 | 14.15 | 0 | 1-HR | ALL | 19TH | 12103104
| 456526 | 522214 | 17.5203 | 12.98 | 12.98 | 0 | 1-HR | ALL | 19TH | 12081717
| 456576 | 522214 | 17.1878 | 10.97 | 10.97 | 0 | 1-HR | ALL | 19TH | 12093010
| 456626 | 522214 | 16.9517 | 10.36 | 10.36 | 0 | 1-HR | ALL | 19TH | 12100210
| 456676 | 522214 | 16.879 | 10.79 | 10.79 | 0 | 1-HR | ALL | 19TH | 12110915
| 456726 | 522214 | 16.7023 | 10.24 | 30 | 0 | 1-HR | ALL | 19TH | 12081716
| 456776 | 522214 | 16.4163 | 9.58 | 30 | 0 | 1-HR | ALL | 19TH | 12070107
| 456826 | 522214 | 16.3435 | 11.21 | 30 | 0 | 1-HR | ALL | 19TH | 12122818
| 456876 | 522214 | 16.3636 | 10.52 | 30 | 0 | 1-HR | ALL | 19TH | 12091710
| 456926 | 522214 | 16.2235 | 10 | 30 | 0 | 1-HR | ALL | 19TH | 12100213
| 456976 | 522214 | 16.1507 | 9.01 | 30 | 0 | 1-HR | ALL | 19TH | 12022211
| 457026 | 522214 | 15.9283 | 9.76 | 30 | 0 | 1-HR | ALL | 19TH | 12012615
| 457076 | 522214 | 15.8002 | 8.77 | 30 | 0 | 1-HR | ALL | 19TH | 12100214
| 457126 | 522214 | 15.5747 | 7.23 | 30 | 0 | 1-HR | ALL | 19TH | 12091316
| 457176 | 522214 | 15.5168 | 8.48 | 14 | 0 | 1-HR | ALL | 19TH | 12100211
| 457226 | 522214 | 15.3507 | 9.43 | 14 | 0 | 1-HR | ALL | 19TH | 12091315
| 457276 | 522214 | 15.194 | 9.82 | 13 | 0 | 1-HR | ALL | 19TH | 12031610
| 457326 | 522214 | 15.0234 | 11.48 | 13 | 0 | 1-HR | ALL | 19TH | 12060611
| 457376 | 522214 | 15.1235 | 12 | 15 | 0 | 1-HR | ALL | 19TH | 12091610
| 457426 | 522214 | 14.925 | 11.8 | 17 | 0 | 1-HR | ALL | 19TH | 12072306
| 457476 | 522214 | 15.1181 | 12 | 17 | 0 | 1-HR | ALL | 19TH | 12093014
| 457526 | 522214 | 15.0387 | 13.87 | 16 | 0 | 1-HR | ALL | 19TH | 12072816
| 457576 | 522214 | 14.6258 | 12.76 | 14 | 0 | 1-HR | ALL | 19TH | 12072816
| 457626 | 522214 | 14.6957 | 11.79 | 15 | 0 | 1-HR | ALL | 19TH | 12062918
| 457676 | 522214 | 14.4888 | 10.92 | 18 | 0 | 1-HR | ALL | 19TH | 12111313
| 457726 | 522214 | 15.2381 | 12.61 | 16 | 0 | 1-HR | ALL | 19TH | 12022123
| 457776 | 522214 | 15.2714 | 13.03 | 14 | 0 | 1-HR | ALL | 19TH | 12022122
| 457826 | 522214 | 14.9215 | 11.92 | 11.92 | 0 | 1-HR | ALL | 19TH | 12111308
| 457876 | 522214 | 15.0448 | 11 | 12 | 0 | 1-HR | ALL | 19TH | 12123022
| 457926 | 522214 | 15.447 | 11.7 | 11.7 | 0 | 1-HR | ALL | 19TH | 12090322
| 457976 | 522214 | 16.1959 | 13.36 | 13.36 | 0 | 1-HR | ALL | 19TH | 12080907
| 458026 | 522214 | 17.0889 | 15 | 15 | 0 | 1-HR | ALL | 19TH | 12123019
| 458076 | 522214 | 17.5565 | 14.3 | 15 | 0 | 1-HR | ALL | 19TH | 12123019
| 458126 | 522214 | 16.9176 | 12.77 | 15 | 0 | 1-HR | ALL | 19TH | 12110717
| 458176 | 522214 | 17.2365 | 12 | 15 | 0 | 1-HR | ALL | 19TH | 12022017
| 458226 | 522214 | 17.2484 | 12 | 15 | 0 | 1-HR | ALL | 19TH | 12022109
| 458276 | 522214 | 17.0873 | 12.13 | 15 | 0 | 1-HR | ALL | 19TH | 12022109
| 458326 | 522214 | 17.126 | 12.01 | 16 | 0 | 1-HR | ALL | 19TH | 12123017
| 458376 | 522214 | 17.2144 | 12.76 | 16 | 0 | 1-HR | ALL | 19TH | 12010211
| 458426 | 522214 | 16.6312 | 12.87 | 15 | 0 | 1-HR | ALL | 19TH | 12010211
| 458476 | 522214 | 16.5523 | 13.77 | 15 | 0 | 1-HR | ALL | 19TH | 12022122
| 458526 | 522214 | 16.3029 | 13.7 | 15 | 0 | 1-HR | ALL | 19TH | 12010415
| 458576 | 522214 | 16.1798 | 14.08 | 14.08 | 0 | 1-HR | ALL | 19TH | 12010219
| 458626 | 522214 | 15.9017 | 14.21 | 14.21 | 0 | 1-HR | ALL | 19TH | 12021801
| 458676 | 522214 | 15.6886 | 14.21 | 16 | 0 | 1-HR | ALL | 19TH | 12022017
| 458726 | 522214 | 15.4329 | 15 | 15 | 0 | 1-HR | ALL | 19TH | 12030919
| 458776 | 522214 | 15.5901 | 15.76 | 15.76 | 0 | 1-HR | ALL | 19TH | 12123009
| 458826 | 522214 | 15.3216 | 14.24 | 14.24 | 0 | 1-HR | ALL | 19TH | 12010219
| 458876 | 522214 | 15.0576 | 15 | 15 | 0 | 1-HR | ALL | 19TH | 12123017
| 458926 | 522214 | 15.0389 | 14.98 | 16 | 0 | 1-HR | ALL | 19TH | 12022302
| 458976 | 522214 | 15.1009 | 14.06 | 16 | 0 | 1-HR | ALL | 19TH | 12010409
| 453976 | 522264 | 7.9686 | 18.34 | 36 | 0 | 1-HR | ALL | 19TH | 12122211
| 454026 | 522264 | 8.0349 | 22.06 | 36 | 0 | 1-HR | ALL | 19TH | 12092313
| 454076 | 522264 | 8.1408 | 22.44 | 37 | 0 | 1-HR | ALL | 19TH | 12092313
| 454126 | 522264 | 8.216 | 21.95 | 37 | 0 | 1-HR | ALL | 19TH | 12092313
| 454176 | 522264 | 8.33 | 18.82 | 37 | 0 | 1-HR | ALL | 19TH | 12071117
| 454226 | 522264 | 8.4414 | 13.59 | 37 | 0 | 1-HR | ALL | 19TH | 12071117
| 454276 | 522264 | 8.1895 | 5.24 | 37 | 0 | 1-HR | ALL | 19TH | 12062007
| 454326 | 522264 | 8.381 | 5.77 | 37 | 0 | 1-HR | ALL | 19TH | 12092311
| 454376 | 522264 | 8.3843 | 5.96 | 37 | 0 | 1-HR | ALL | 19TH | 12062007
| 454426 | 522264 | 8.4813 | 6.05 | 37 | 0 | 1-HR | ALL | 19TH | 12062007
| 454476 | 522264 | 8.6684 | 7.84 | 36 | 0 | 1-HR | ALL | 19TH | 12061414
| 454526 | 522264 | 8.6427 | 7 | 34 | 0 | 1-HR | ALL | 19TH | 12081114
| 454576 | 522264 | 8.7275 | 7.03 | 34 | 0 | 1-HR | ALL | 19TH | 12062607
| 454626 | 522264 | 8.8325 | 7.88 | 7.88 | 0 | 1-HR | ALL | 19TH | 12062607
| 454676 | 522264 | 8.9262 | 7.08 | 7.08 | 0 | 1-HR | ALL | 19TH | 12062607
| 454726 | 522264 | 9.0161 | 7 | 7 | 0 | 1-HR | ALL | 19TH | 12030211
| 454776 | 522264 | 9.0843 | 6.3 | 9 | 0 | 1-HR | ALL | 19TH | 12081215
| 454826 | 522264 | 9.1981 | 8.45 | 8.45 | 0 | 1-HR | ALL | 19TH | 12060707
| 454876 | 522264 | 9.3344 | 11.12 | 11.12 | 0 | 1-HR | ALL | 19TH | 12060110
| 454926 | 522264 | 9.4179 | 11.04 | 11.04 | 0 | 1-HR | ALL | 19TH | 12060707
| 454976 | 522264 | 9.4831 | 11.92 | 11.92 | 0 | 1-HR | ALL | 19TH | 12071117
| 455026 | 522264 | 9.6329 | 13.03 | 13.03 | 0 | 1-HR | ALL | 19TH | 12060707
| 455076 | 522264 | 9.7615 | 13.3 | 13.3 | 0 | 1-HR | ALL | 19TH | 12092209
| 455126 | 522264 | 9.7973 | 9.04 | 9.04 | 0 | 1-HR | ALL | 19TH | 12060707
| 455176 | 522264 | 9.7018 | 4.09 | 32 | 0 | 1-HR | ALL | 19TH | 12081308
| 455226 | 522264 | 9.9541 | 3 | 32 | 0 | 1-HR | ALL | 19TH | 12092209
| 455276 | 522264 | 10.081 | 3.93 | 32 | 0 | 1-HR | ALL | 19TH | 12062607
| 455326 | 522264 | 10.1884 | 6.18 | 32 | 0 | 1-HR | ALL | 19TH | 12081907
| 455376 | 522264 | 10.2928 | 10.09 | 32 | 0 | 1-HR | ALL | 19TH | 12081410
| 455426 | 522264 | 10.5711 | 13.32 | 32 | 0 | 1-HR | ALL | 19TH | 12062810
| 455476 | 522264 | 11.0615 | 13.85 | 13.85 | 0 | 1-HR | ALL | 19TH | 12062810
| 455526 | 522264 | 11.4067 | 11.49 | 13 | 0 | 1-HR | ALL | 19TH | 12062810
| 455576 | 522264 | 11.9925 | 9.2 | 15 | 0 | 1-HR | ALL | 19TH | 12080317
| 455626 | 522264 | 12.7736 | 10.76 | 12 | 0 | 1-HR | ALL | 19TH | 12050712
| 455676 | 522264 | 12.9729 | 10.96 | 13 | 0 | 1-HR | ALL | 19TH | 12050712
| 455726 | 522264 | 12.829 | 9.68 | 14 | 0 | 1-HR | ALL | 19TH | 12050718
| 455776 | 522264 | 13.6249 | 10.03 | 10.03 | 0 | 1-HR | ALL | 19TH | 12081708
| 455826 | 522264 | 13.8813 | 12.39 | 12.39 | 0 | 1-HR | ALL | 19TH | 12062616
| 455876 | 522264 | 14.6852 | 16.96 | 16.96 | 0 | 1-HR | ALL | 19TH | 12050714
| 455926 | 522264 | 15.507 | 18.82 | 24 | 0 | 1-HR | ALL | 19TH | 12050718
| 455976 | 522264 | 15.9783 | 15.69 | 24 | 0 | 1-HR | ALL | 19TH | 12070215
| 456026 | 522264 | 16.4548 | 12.88 | 24 | 0 | 1-HR | ALL | 19TH | 12112012
| 456076 | 522264 | 16.8013 | 11.22 | 24 | 0 | 1-HR | ALL | 19TH | 12081313
| 456126 | 522264 | 17.2639 | 11.47 | 14 | 0 | 1-HR | ALL | 19TH | 12122906
| 456176 | 522264 | 18.9138 | 12 | 12 | 0 | 1-HR | ALL | 19TH | 12020417
| 456226 | 522264 | 18.8352 | 12.82 | 12.82 | 0 | 1-HR | ALL | 19TH | 12020419
| 456276 | 522264 | 18.4408 | 10.39 | 12 | 0 | 1-HR | ALL | 19TH | 12111909
| 456326 | 522264 | 18.8967 | 12 | 12 | 0 | 1-HR | ALL | 19TH | 12103104
| 456376 | 522264 | 18.0253 | 12.03 | 12.03 | 0 | 1-HR | ALL | 19TH | 12120618
| 456426 | 522264 | 18.8299 | 12.27 | 12.27 | 0 | 1-HR | ALL | 19TH | 12103105
| 456476 | 522264 | 17.9181 | 13.12 | 13.12 | 0 | 1-HR | ALL | 19TH | 12112215
| 456526 | 522264 | 17.0385 | 12.97 | 12.97 | 0 | 1-HR | ALL | 19TH | 12081717
| 456576 | 522264 | 16.7752 | 11.43 | 11.43 | 0 | 1-HR | ALL | 19TH | 12080108
| 456626 | 522264 | 16.4572 | 10.04 | 10.04 | 0 | 1-HR | ALL | 19TH | 12100210
| 456676 | 522264 | 16.5192 | 10.85 | 10.85 | 0 | 1-HR | ALL | 19TH | 12091008
| 456726 | 522264 | 16.172 | 9.39 | 30 | 0 | 1-HR | ALL | 19TH | 12101714
| 456776 | 522264 | 15.9344 | 9.36 | 30 | 0 | 1-HR | ALL | 19TH | 12110212
| 456826 | 522264 | 16.0401 | 12.03 | 30 | 0 | 1-HR | ALL | 19TH | 12100212
| 456876 | 522264 | 16.1263 | 11.57 | 30 | 0 | 1-HR | ALL | 19TH | 12100212
| 456926 | 522264 | 15.8667 | 9.68 | 30 | 0 | 1-HR | ALL | 19TH | 12082917
| 456976 | 522264 | 15.8111 | 9.03 | 30 | 0 | 1-HR | ALL | 19TH | 12110912
| 457026 | 522264 | 15.6745 | 10 | 30 | 0 | 1-HR | ALL | 19TH | 12081720
| 457076 | 522264 | 15.5562 | 9.59 | 30 | 0 | 1-HR | ALL | 19TH | 12100214
| 457126 | 522264 | 15.3848 | 8.85 | 26 | 0 | 1-HR | ALL | 19TH | 12081612
| 457176 | 522264 | 15.2305 | 7.35 | 14 | 0 | 1-HR | ALL | 19TH | 12091315
| 457226 | 522264 | 15.0501 | 8.4 | 14 | 0 | 1-HR | ALL | 19TH | 12091015
| 457276 | 522264 | 14.7838 | 9.03 | 14 | 0 | 1-HR | ALL | 19TH | 12100309
| 457326 | 522264 | 14.7379 | 10.7 | 14 | 0 | 1-HR | ALL | 19TH | 12100309
| 457376 | 522264 | 14.8573 | 11.12 | 14 | 0 | 1-HR | ALL | 19TH | 12022119
| 457426 | 522264 | 14.6916 | 11 | 17 | 0 | 1-HR | ALL | 19TH | 12032409
| 457476 | 522264 | 14.6735 | 11.12 | 17 | 0 | 1-HR | ALL | 19TH | 12022124
| 457526 | 522264 | 14.6922 | 12.17 | 17 | 0 | 1-HR | ALL | 19TH | 12123018
| 457576 | 522264 | 14.3389 | 11.12 | 16 | 0 | 1-HR | ALL | 19TH | 12062919
| 457626 | 522264 | 14.322 | 11 | 16 | 0 | 1-HR | ALL | 19TH | 12090619
| 457676 | 522264 | 14.3273 | 10.08 | 16 | 0 | 1-HR | ALL | 19TH | 12071807
| 457726 | 522264 | 14.2766 | 11 | 14 | 0 | 1-HR | ALL | 19TH | 12072305
| 457776 | 522264 | 15.3544 | 11.12 | 13 | 0 | 1-HR | ALL | 19TH | 12111308
| 457826 | 522264 | 15.3246 | 11.08 | 11.08 | 0 | 1-HR | ALL | 19TH | 12022122
| 457876 | 522264 | 14.9708 | 11.85 | 11.85 | 0 | 1-HR | ALL | 19TH | 12111308
| 457926 | 522264 | 14.7868 | 11.09 | 11.09 | 0 | 1-HR | ALL | 19TH | 12022119
| 457976 | 522264 | 15.4043 | 12.8 | 12.8 | 0 | 1-HR | ALL | 19TH | 12061006
| 458026 | 522264 | 16.3493 | 14.97 | 14.97 | 0 | 1-HR | ALL | 19TH | 12080907
| 458076 | 522264 | 16.9506 | 13.43 | 15 | 0 | 1-HR | ALL | 19TH | 12100120
| 458126 | 522264 | 17.1777 | 13.91 | 13.91 | 0 | 1-HR | ALL | 19TH | 12012509
| 458176 | 522264 | 16.6274 | 12.88 | 14 | 0 | 1-HR | ALL | 19TH | 12110717
| 458226 | 522264 | 16.7973 | 12.88 | 15 | 0 | 1-HR | ALL | 19TH | 12031919
| 458276 | 522264 | 17.1483 | 13.52 | 13.52 | 0 | 1-HR | ALL | 19TH | 12110716
| 458326 | 522264 | 16.8902 | 12.03 | 15 | 0 | 1-HR | ALL | 19TH | 12021807
| 458376 | 522264 | 16.7134 | 13 | 13 | 0 | 1-HR | ALL | 19TH | 12022109
| 458426 | 522264 | 16.6198 | 12.6 | 16 | 0 | 1-HR | ALL | 19TH | 12012509
| 458476 | 522264 | 16.2747 | 12.15 | 17 | 0 | 1-HR | ALL | 19TH | 12100118
| 458526 | 522264 | 16.2378 | 13.7 | 15 | 0 | 1-HR | ALL | 19TH | 12022122
| 458576 | 522264 | 15.8906 | 15.24 | 15.24 | 0 | 1-HR | ALL | 19TH | 12010621
| 458626 | 522264 | 15.7307 | 15.88 | 15.88 | 0 | 1-HR | ALL | 19TH | 12031919
| 458676 | 522264 | 15.5083 | 15.88 | 15.88 | 0 | 1-HR | ALL | 19TH | 12022717
| 458726 | 522264 | 15.2735 | 15.56 | 15.56 | 0 | 1-HR | ALL | 19TH | 12022017
| 458776 | 522264 | 14.8506 | 14.09 | 14.09 | 0 | 1-HR | ALL | 19TH | 12080907
| 458826 | 522264 | 14.9569 | 13.12 | 16 | 0 | 1-HR | ALL | 19TH | 12022023
| 458876 | 522264 | 14.8878 | 15 | 15 | 0 | 1-HR | ALL | 19TH | 12020711
| 458926 | 522264 | 14.6933 | 15 | 15 | 0 | 1-HR | ALL | 19TH | 12022018
| 458976 | 522264 | 14.5978 | 14.3 | 14.3 | 0 | 1-HR | ALL | 19TH | 12011120
| 453976 | 522314 | 7.8252 | 15.62 | 37 | 0 | 1-HR | ALL | 19TH | 12071117
| 454026 | 522314 | 7.9379 | 18.63 | 37 | 0 | 1-HR | ALL | 19TH | 12122002
| 454076 | 522314 | 8.066 | 19.47 | 37 | 0 | 1-HR | ALL | 19TH | 12020115
| 454126 | 522314 | 8.1205 | 19.8 | 37 | 0 | 1-HR | ALL | 19TH | 12060711
| 454176 | 522314 | 8.1985 | 13.45 | 37 | 0 | 1-HR | ALL | 19TH | 12081114
| 454226 | 522314 | 8.1152 | 7.37 | 37 | 0 | 1-HR | ALL | 19TH | 12092215
| 454276 | 522314 | 8.1464 | 3.47 | 37 | 0 | 1-HR | ALL | 19TH | 12062617
| 454326 | 522314 | 8.2006 | 4.92 | 37 | 0 | 1-HR | ALL | 19TH | 12082418
| 454376 | 522314 | 8.3038 | 6.49 | 37 | 0 | 1-HR | ALL | 19TH | 12062007
| 454426 | 522314 | 8.4058 | 8.14 | 37 | 0 | 1-HR | ALL | 19TH | 12081114
| 454476 | 522314 | 8.4794 | 8.93 | 36 | 0 | 1-HR | ALL | 19TH | 12042117
| 454526 | 522314 | 8.5315 | 6.29 | 34 | 0 | 1-HR | ALL | 19TH | 12062607
| 454576 | 522314 | 8.6322 | 7.06 | 10 | 0 | 1-HR | ALL | 19TH | 12062607
| 454626 | 522314 | 8.7419 | 9 | 9 | 0 | 1-HR | ALL | 19TH | 12062607
| 454676 | 522314 | 8.8162 | 6 | 6 | 0 | 1-HR | ALL | 19TH | 12092209
| 454726 | 522314 | 8.8753 | 6 | 9 | 0 | 1-HR | ALL | 19TH | 12060110
| 454776 | 522314 | 8.9286 | 5.68 | 9 | 0 | 1-HR | ALL | 19TH | 12092311
| 454826 | 522314 | 9.1007 | 9.43 | 9.43 | 0 | 1-HR | ALL | 19TH | 12060110
| 454876 | 522314 | 9.1529 | 10.46 | 10.46 | 0 | 1-HR | ALL | 19TH | 12081517
| 454926 | 522314 | 9.2952 | 10.46 | 10.46 | 0 | 1-HR | ALL | 19TH | 12060707
| 454976 | 522314 | 9.4034 | 12 | 12 | 0 | 1-HR | ALL | 19TH | 12060707
| 455026 | 522314 | 9.503 | 12.46 | 12.46 | 0 | 1-HR | ALL | 19TH | 12060707
| 455076 | 522314 | 9.5902 | 11.44 | 11.44 | 0 | 1-HR | ALL | 19TH | 12060707
| 455126 | 522314 | 9.4884 | 8.11 | 8.11 | 0 | 1-HR | ALL | 19TH | 12092514
| 455176 | 522314 | 9.726 | 5 | 31 | 0 | 1-HR | ALL | 19TH | 12060707
| 455226 | 522314 | 9.8282 | 3.99 | 32 | 0 | 1-HR | ALL | 19TH | 12092209
| 455276 | 522314 | 9.9328 | 3.17 | 32 | 0 | 1-HR | ALL | 19TH | 12062607
| 455326 | 522314 | 10.0072 | 4.5 | 32 | 0 | 1-HR | ALL | 19TH | 12092209
| 455376 | 522314 | 10.1987 | 7.62 | 32 | 0 | 1-HR | ALL | 19TH | 12050708
| 455426 | 522314 | 10.4832 | 10.73 | 10.73 | 0 | 1-HR | ALL | 19TH | 12062810
| 455476 | 522314 | 10.9349 | 12.9 | 12.9 | 0 | 1-HR | ALL | 19TH | 12050717
| 455526 | 522314 | 11.5241 | 12.14 | 14 | 0 | 1-HR | ALL | 19TH | 12050714
| 455576 | 522314 | 12.1802 | 11.09 | 14 | 0 | 1-HR | ALL | 19TH | 12050712
| 455626 | 522314 | 12.593 | 11.54 | 11.54 | 0 | 1-HR | ALL | 19TH | 12081410
| 455676 | 522314 | 12.5721 | 11.54 | 14 | 0 | 1-HR | ALL | 19TH | 12050712
| 455726 | 522314 | 12.6899 | 10.44 | 14 | 0 | 1-HR | ALL | 19TH | 12060812
| 455776 | 522314 | 13.544 | 10.56 | 12 | 0 | 1-HR | ALL | 19TH | 12081317
| 455826 | 522314 | 13.8301 | 12.39 | 12.39 | 0 | 1-HR | ALL | 19TH | 12041706
| 455876 | 522314 | 14.5851 | 16.94 | 16.94 | 0 | 1-HR | ALL | 19TH | 12060517
| 455926 | 522314 | 15.3195 | 22.12 | 22.12 | 0 | 1-HR | ALL | 19TH | 12080114
| 455976 | 522314 | 15.7412 | 17.71 | 23 | 0 | 1-HR | ALL | 19TH | 12070215
| 456026 | 522314 | 16.1173 | 13.44 | 24 | 0 | 1-HR | ALL | 19TH | 12081313
| 456076 | 522314 | 16.5995 | 12.07 | 23 | 0 | 1-HR | ALL | 19TH | 12080117
| 456126 | 522314 | 17.5535 | 12.24 | 12.24 | 0 | 1-HR | ALL | 19TH | 12122906
| 456176 | 522314 | 19.1971 | 12.2 | 12.2 | 0 | 1-HR | ALL | 19TH | 12112210
| 456226 | 522314 | 19.172 | 13.13 | 13.13 | 0 | 1-HR | ALL | 19TH | 12020419
| 456276 | 522314 | 19.0125 | 14.23 | 14.23 | 0 | 1-HR | ALL | 19TH | 12111909
| 456326 | 522314 | 18.7413 | 14.18 | 14.18 | 0 | 1-HR | ALL | 19TH | 12112217
| 456376 | 522314 | 18.4852 | 13.53 | 13.53 | 0 | 1-HR | ALL | 19TH | 12012520
| 456426 | 522314 | 18.7194 | 11.99 | 14 | 0 | 1-HR | ALL | 19TH | 12112015
| 456476 | 522314 | 17.3112 | 12.71 | 12.71 | 0 | 1-HR | ALL | 19TH | 12112215
| 456526 | 522314 | 16.5574 | 11.43 | 11.43 | 0 | 1-HR | ALL | 19TH | 12103104
| 456576 | 522314 | 16.2397 | 9.85 | 9.85 | 0 | 1-HR | ALL | 19TH | 12080108
| 456626 | 522314 | 16.2834 | 10.83 | 10.83 | 0 | 1-HR | ALL | 19TH | 12091709
| 456676 | 522314 | 16.4001 | 13.5 | 13.5 | 0 | 1-HR | ALL | 19TH | 12093011
| 456726 | 522314 | 16.1165 | 11.71 | 11.71 | 0 | 1-HR | ALL | 19TH | 12022210
| 456776 | 522314 | 15.94 | 10.64 | 30 | 0 | 1-HR | ALL | 19TH | 12030621
| 456826 | 522314 | 15.7318 | 10.47 | 30 | 0 | 1-HR | ALL | 19TH | 12062910
| 456876 | 522314 | 15.6791 | 10.59 | 30 | 0 | 1-HR | ALL | 19TH | 12110914
| 456926 | 522314 | 15.6416 | 10.03 | 30 | 0 | 1-HR | ALL | 19TH | 12022211
| 456976 | 522314 | 15.6389 | 11.12 | 30 | 0 | 1-HR | ALL | 19TH | 12110210
| 457026 | 522314 | 15.5619 | 11.01 | 30 | 0 | 1-HR | ALL | 19TH | 12100216
| 457076 | 522314 | 15.2835 | 10 | 26 | 0 | 1-HR | ALL | 19TH | 12091708
| 457126 | 522314 | 15.1888 | 8.98 | 12 | 0 | 1-HR | ALL | 19TH | 12081612
| 457176 | 522314 | 15.0117 | 8.52 | 13 | 0 | 1-HR | ALL | 19TH | 12091016
| 457226 | 522314 | 14.9156 | 9.25 | 13 | 0 | 1-HR | ALL | 19TH | 12091010
| 457276 | 522314 | 14.5584 | 10.02 | 13 | 0 | 1-HR | ALL | 19TH | 12031616
| 457326 | 522314 | 14.4185 | 10.86 | 10.86 | 0 | 1-HR | ALL | 19TH | 12110213
| 457376 | 522314 | 14.4056 | 10.8 | 10.8 | 0 | 1-HR | ALL | 19TH | 12100312
| 457426 | 522314 | 14.3286 | 10 | 12 | 0 | 1-HR | ALL | 19TH | 12093014
| 457476 | 522314 | 14.3007 | 10 | 17 | 0 | 1-HR | ALL | 19TH | 12123112
| 457526 | 522314 | 14.3766 | 10.83 | 17 | 0 | 1-HR | ALL | 19TH | 12032409
| 457576 | 522314 | 14.2433 | 11.09 | 16 | 0 | 1-HR | ALL | 19TH | 12072320
| 457626 | 522314 | 13.8762 | 10.62 | 16 | 0 | 1-HR | ALL | 19TH | 12020213
| 457676 | 522314 | 14.1294 | 10.29 | 14 | 0 | 1-HR | ALL | 19TH | 12071807
| 457726 | 522314 | 14.3349 | 10.03 | 12 | 0 | 1-HR | ALL | 19TH | 12020613
| 457776 | 522314 | 14.2758 | 11.38 | 11.38 | 0 | 1-HR | ALL | 19TH | 12021724
| 457826 | 522314 | 15.3171 | 12 | 12 | 0 | 1-HR | ALL | 19TH | 12080907
| 457876 | 522314 | 15.5718 | 12.97 | 12.97 | 0 | 1-HR | ALL | 19TH | 12111308
| 457926 | 522314 | 15.0317 | 12.38 | 12.38 | 0 | 1-HR | ALL | 19TH | 12111308
| 457976 | 522314 | 14.9409 | 14.07 | 14.07 | 0 | 1-HR | ALL | 19TH | 12011021
| 458026 | 522314 | 15.6506 | 15.44 | 15.44 | 0 | 1-HR | ALL | 19TH | 12123019
| 458076 | 522314 | 16.3547 | 14.37 | 14.37 | 0 | 1-HR | ALL | 19TH | 12010211
| 458126 | 522314 | 16.9836 | 14.73 | 14.73 | 0 | 1-HR | ALL | 19TH | 12022220
| 458176 | 522314 | 16.9791 | 14.06 | 14.06 | 0 | 1-HR | ALL | 19TH | 12022717
| 458226 | 522314 | 16.5526 | 13 | 16 | 0 | 1-HR | ALL | 19TH | 12080907
| 458276 | 522314 | 16.6875 | 13.46 | 13.46 | 0 | 1-HR | ALL | 19TH | 12031919
| 458326 | 522314 | 16.5232 | 12.56 | 14 | 0 | 1-HR | ALL | 19TH | 12110716
| 458376 | 522314 | 16.6964 | 13 | 13 | 0 | 1-HR | ALL | 19TH | 12022017
| 458426 | 522314 | 16.4945 | 13.54 | 16 | 0 | 1-HR | ALL | 19TH | 12010211
| 458476 | 522314 | 16.2116 | 13 | 16 | 0 | 1-HR | ALL | 19TH | 12010209
| 458526 | 522314 | 15.8848 | 13.32 | 15 | 0 | 1-HR | ALL | 19TH | 12012509
| 458576 | 522314 | 15.9189 | 13.62 | 13.62 | 0 | 1-HR | ALL | 19TH | 12022122
| 458626 | 522314 | 15.7604 | 14.9 | 14.9 | 0 | 1-HR | ALL | 19TH | 12080907
| 458676 | 522314 | 15.5551 | 14.46 | 14.46 | 0 | 1-HR | ALL | 19TH | 12080907
| 458726 | 522314 | 15.155 | 14.75 | 14.75 | 0 | 1-HR | ALL | 19TH | 12090322
| 458776 | 522314 | 14.7552 | 13.97 | 17 | 0 | 1-HR | ALL | 19TH | 12010415
| 458826 | 522314 | 14.486 | 13 | 17 | 0 | 1-HR | ALL | 19TH | 12020711
| 458876 | 522314 | 14.5222 | 14 | 14 | 0 | 1-HR | ALL | 19TH | 12022406
| 458926 | 522314 | 14.4439 | 14.01 | 14.01 | 0 | 1-HR | ALL | 19TH | 12021801
| 458976 | 522314 | 14.253 | 14.14 | 14.14 | 0 | 1-HR | ALL | 19TH | 12032001
| 453976 | 522364 | 7.8031 | 14.57 | 37 | 0 | 1-HR | ALL | 19TH | 12020115
| 454026 | 522364 | 7.7446 | 14.37 | 37 | 0 | 1-HR | ALL | 19TH | 12122002
| 454076 | 522364 | 7.8483 | 16.89 | 37 | 0 | 1-HR | ALL | 19TH | 12060711
| 454126 | 522364 | 7.9948 | 19.14 | 37 | 0 | 1-HR | ALL | 19TH | 12081114
| 454176 | 522364 | 8.0566 | 14.9 | 37 | 0 | 1-HR | ALL | 19TH | 12062617
| 454226 | 522364 | 7.9837 | 11.53 | 37 | 0 | 1-HR | ALL | 19TH | 12062007
| 454276 | 522364 | 8.0265 | 4.37 | 37 | 0 | 1-HR | ALL | 19TH | 12062007
| 454326 | 522364 | 8.0811 | 2.78 | 37 | 0 | 1-HR | ALL | 19TH | 12081114
| 454376 | 522364 | 8.163 | 5.07 | 37 | 0 | 1-HR | ALL | 19TH | 12092209
| 454426 | 522364 | 8.2766 | 8.56 | 37 | 0 | 1-HR | ALL | 19TH | 12092209
| 454476 | 522364 | 8.3536 | 6.54 | 36 | 0 | 1-HR | ALL | 19TH | 12092209
| 454526 | 522364 | 8.4409 | 6.5 | 34 | 0 | 1-HR | ALL | 19TH | 12062607
| 454576 | 522364 | 8.5413 | 8.03 | 8.03 | 0 | 1-HR | ALL | 19TH | 12081215
| 454626 | 522364 | 8.6029 | 8.3 | 8.3 | 0 | 1-HR | ALL | 19TH | 12060707
| 454676 | 522364 | 8.6686 | 5.64 | 9 | 0 | 1-HR | ALL | 19TH | 12060110
| 454726 | 522364 | 8.6284 | 5.23 | 7 | 0 | 1-HR | ALL | 19TH | 12092311
| 454776 | 522364 | 8.8337 | 6.15 | 6.15 | 0 | 1-HR | ALL | 19TH | 12080717
| 454826 | 522364 | 8.8574 | 8.07 | 8.07 | 0 | 1-HR | ALL | 19TH | 12081517
| 454876 | 522364 | 9.0394 | 8.58 | 8.58 | 0 | 1-HR | ALL | 19TH | 12081115
| 454926 | 522364 | 9.1741 | 8.58 | 13 | 0 | 1-HR | ALL | 19TH | 12060110
| 454976 | 522364 | 9.2791 | 9.65 | 9.65 | 0 | 1-HR | ALL | 19TH | 12060110
| 455026 | 522364 | 9.3489 | 8.57 | 11 | 0 | 1-HR | ALL | 19TH | 12060707
| 455076 | 522364 | 9.282 | 7.61 | 12 | 0 | 1-HR | ALL | 19TH | 12081308
| 455126 | 522364 | 9.3591 | 5.87 | 12 | 0 | 1-HR | ALL | 19TH | 12081308
| 455176 | 522364 | 9.6168 | 4.99 | 4.99 | 0 | 1-HR | ALL | 19TH | 12092209
| 455226 | 522364 | 9.7099 | 3.69 | 31 | 0 | 1-HR | ALL | 19TH | 12060110
| 455276 | 522364 | 9.7574 | 2.93 | 32 | 0 | 1-HR | ALL | 19TH | 12060713
| 455326 | 522364 | 9.8558 | 3.18 | 32 | 0 | 1-HR | ALL | 19TH | 12092209
| 455376 | 522364 | 10.017 | 3.46 | 32 | 0 | 1-HR | ALL | 19TH | 12062007
| 455426 | 522364 | 10.3579 | 7.72 | 10 | 0 | 1-HR | ALL | 19TH | 12062810
| 455476 | 522364 | 10.7712 | 11.05 | 11.05 | 0 | 1-HR | ALL | 19TH | 12062810
| 455526 | 522364 | 11.3517 | 12.94 | 12.94 | 0 | 1-HR | ALL | 19TH | 12080317
| 455576 | 522364 | 12.0536 | 13.92 | 13.92 | 0 | 1-HR | ALL | 19TH | 12060517
| 455626 | 522364 | 12.1884 | 11.79 | 11.79 | 0 | 1-HR | ALL | 19TH | 12080317
| 455676 | 522364 | 12.1687 | 12.48 | 13 | 0 | 1-HR | ALL | 19TH | 12050712
| 455726 | 522364 | 12.7524 | 12.92 | 12.92 | 0 | 1-HR | ALL | 19TH | 12081709
| 455776 | 522364 | 13.0808 | 10.79 | 10.79 | 0 | 1-HR | ALL | 19TH | 12081317
| 455826 | 522364 | 13.5358 | 11.63 | 11.63 | 0 | 1-HR | ALL | 19TH | 12112010
| 455876 | 522364 | 14.2682 | 16.81 | 16.81 | 0 | 1-HR | ALL | 19TH | 12112012
| 455926 | 522364 | 15.0115 | 24.21 | 24.21 | 0 | 1-HR | ALL | 19TH | 12012613
| 455976 | 522364 | 15.8948 | 21.98 | 21.98 | 0 | 1-HR | ALL | 19TH | 12081708
| 456026 | 522364 | 15.9055 | 16.7 | 16.7 | 0 | 1-HR | ALL | 19TH | 12080117
| 456076 | 522364 | 16.5123 | 13 | 14 | 0 | 1-HR | ALL | 19TH | 12012522
| 456126 | 522364 | 17.9961 | 12.85 | 14 | 0 | 1-HR | ALL | 19TH | 12082719
| 456176 | 522364 | 18.7553 | 13.52 | 13.52 | 0 | 1-HR | ALL | 19TH | 12012521
| 456226 | 522364 | 20.0436 | 17.43 | 17.43 | 0 | 1-HR | ALL | 19TH | 12020419
| 456276 | 522364 | 19.3849 | 16.85 | 16.85 | 0 | 1-HR | ALL | 19TH | 12111909
| 456326 | 522364 | 17.954 | 13.92 | 13.92 | 0 | 1-HR | ALL | 19TH | 12112217
| 456376 | 522364 | 18.736 | 13.79 | 13.79 | 0 | 1-HR | ALL | 19TH | 12012520
| 456426 | 522364 | 18.627 | 12.69 | 12.69 | 0 | 1-HR | ALL | 19TH | 12112015
| 456476 | 522364 | 16.9251 | 13 | 13 | 0 | 1-HR | ALL | 19TH | 12122819
| 456526 | 522364 | 16.299 | 12.21 | 12.21 | 0 | 1-HR | ALL | 19TH | 12081712
| 456576 | 522364 | 15.9081 | 12.21 | 12.21 | 0 | 1-HR | ALL | 19TH | 12062907
| 456626 | 522364 | 16.0163 | 11.71 | 11.71 | 0 | 1-HR | ALL | 19TH | 12062907
| 456676 | 522364 | 15.9304 | 12.34 | 12.34 | 0 | 1-HR | ALL | 19TH | 12093011
| 456726 | 522364 | 16.0354 | 10.82 | 10.82 | 0 | 1-HR | ALL | 19TH | 12103106
| 456776 | 522364 | 15.7681 | 9.5 | 9.5 | 0 | 1-HR | ALL | 19TH | 12081716
| 456826 | 522364 | 15.4291 | 8.02 | 30 | 0 | 1-HR | ALL | 19TH | 12030702
| 456876 | 522364 | 15.1857 | 8.79 | 30 | 0 | 1-HR | ALL | 19TH | 12093008
| 456926 | 522364 | 15.3926 | 10.51 | 30 | 0 | 1-HR | ALL | 19TH | 12020611
| 456976 | 522364 | 15.5705 | 12.82 | 12.82 | 0 | 1-HR | ALL | 19TH | 12093004
| 457026 | 522364 | 15.2798 | 11.85 | 11.85 | 0 | 1-HR | ALL | 19TH | 12093009
| 457076 | 522364 | 14.9736 | 9.92 | 9.92 | 0 | 1-HR | ALL | 19TH | 12010303
| 457126 | 522364 | 14.9613 | 8.74 | 8.74 | 0 | 1-HR | ALL | 19TH | 12020613
| 457176 | 522364 | 14.7842 | 8.24 | 13 | 0 | 1-HR | ALL | 19TH | 12093012
| 457226 | 522364 | 14.7039 | 9.43 | 13 | 0 | 1-HR | ALL | 19TH | 12093015
| 457276 | 522364 | 14.232 | 8.81 | 13 | 0 | 1-HR | ALL | 19TH | 12061006
| 457326 | 522364 | 14.0935 | 9.72 | 11 | 0 | 1-HR | ALL | 19TH | 12110213
| 457376 | 522364 | 13.9243 | 10.36 | 12 | 0 | 1-HR | ALL | 19TH | 12100116
| 457426 | 522364 | 14.1944 | 10.97 | 12 | 0 | 1-HR | ALL | 19TH | 12090916
| 457476 | 522364 | 13.9942 | 10 | 13 | 0 | 1-HR | ALL | 19TH | 12072219
| 457526 | 522364 | 14.1754 | 10.86 | 15 | 0 | 1-HR | ALL | 19TH | 12090916
| 457576 | 522364 | 14.1238 | 11.94 | 16 | 0 | 1-HR | ALL | 19TH | 12020611
| 457626 | 522364 | 13.7269 | 10 | 15 | 0 | 1-HR | ALL | 19TH | 12072219
| 457676 | 522364 | 13.831 | 10.44 | 14 | 0 | 1-HR | ALL | 19TH | 12071807
| 457726 | 522364 | 14.512 | 12.2 | 12.2 | 0 | 1-HR | ALL | 19TH | 12020613
| 457776 | 522364 | 14.2577 | 11.85 | 11.85 | 0 | 1-HR | ALL | 19TH | 12020613
| 457826 | 522364 | 14.6522 | 11.79 | 11.79 | 0 | 1-HR | ALL | 19TH | 12021724
| 457876 | 522364 | 15.4853 | 11.8 | 11.8 | 0 | 1-HR | ALL | 19TH | 12080907
| 457926 | 522364 | 15.478 | 12 | 14 | 0 | 1-HR | ALL | 19TH | 12111308
| 457976 | 522364 | 15.0832 | 13.29 | 13.29 | 0 | 1-HR | ALL | 19TH | 12111308
| 458026 | 522364 | 14.6591 | 14.03 | 14.03 | 0 | 1-HR | ALL | 19TH | 12090322
| 458076 | 522364 | 15.6164 | 16.54 | 16.54 | 0 | 1-HR | ALL | 19TH | 12091518
| 458126 | 522364 | 16.6574 | 20.78 | 20.78 | 0 | 1-HR | ALL | 19TH | 12080907
| 458176 | 522364 | 16.8783 | 16.6 | 16.6 | 0 | 1-HR | ALL | 19TH | 12022220
| 458226 | 522364 | 16.6852 | 14.43 | 15 | 0 | 1-HR | ALL | 19TH | 12022717
| 458276 | 522364 | 16.2033 | 12.5 | 14 | 0 | 1-HR | ALL | 19TH | 12010218
| 458326 | 522364 | 16.5514 | 14 | 14 | 0 | 1-HR | ALL | 19TH | 12031919
| 458376 | 522364 | 16.2956 | 14 | 14 | 0 | 1-HR | ALL | 19TH | 12022407
| 458426 | 522364 | 16.1713 | 13.79 | 13.79 | 0 | 1-HR | ALL | 19TH | 12022407
| 458476 | 522364 | 16.0675 | 13.01 | 14 | 0 | 1-HR | ALL | 19TH | 12123019
| 458526 | 522364 | 15.8263 | 12.52 | 14 | 0 | 1-HR | ALL | 19TH | 12123017
| 458576 | 522364 | 15.6578 | 12 | 12 | 0 | 1-HR | ALL | 19TH | 12012509
| 458626 | 522364 | 15.6567 | 12.79 | 12.79 | 0 | 1-HR | ALL | 19TH | 12022402
| 458676 | 522364 | 15.5015 | 12.09 | 14 | 0 | 1-HR | ALL | 19TH | 12022017
| 458726 | 522364 | 15.1877 | 12.87 | 16 | 0 | 1-HR | ALL | 19TH | 12031919
| 458776 | 522364 | 14.7747 | 13.24 | 17 | 0 | 1-HR | ALL | 19TH | 12022017
| 458826 | 522364 | 14.367 | 14.91 | 14.91 | 0 | 1-HR | ALL | 19TH | 12022017
| 458876 | 522364 | 14.2176 | 14.85 | 14.85 | 0 | 1-HR | ALL | 19TH | 12021801
| 458926 | 522364 | 14.0996 | 14 | 15 | 0 | 1-HR | ALL | 19TH | 12022022
| 458976 | 522364 | 14.1719 | 14 | 17 | 0 | 1-HR | ALL | 19TH | 12103117
| 453976 | 522414 | 7.5751 | 11.22 | 37 | 0 | 1-HR | ALL | 19TH | 12092215
| 454026 | 522414 | 7.5792 | 10.24 | 37 | 0 | 1-HR | ALL | 19TH | 12122212
| 454076 | 522414 | 7.7325 | 12.74 | 37 | 0 | 1-HR | ALL | 19TH | 12060711
| 454126 | 522414 | 7.8473 | 20 | 37 | 0 | 1-HR | ALL | 19TH | 12081114
| 454176 | 522414 | 7.8678 | 19.83 | 37 | 0 | 1-HR | ALL | 19TH | 12081214
| 454226 | 522414 | 7.9239 | 16.7 | 37 | 0 | 1-HR | ALL | 19TH | 12092311
| 454276 | 522414 | 7.9281 | 9.46 | 37 | 0 | 1-HR | ALL | 19TH | 12062607
| 454326 | 522414 | 8.0039 | 7.72 | 37 | 0 | 1-HR | ALL | 19TH | 12062607
| 454376 | 522414 | 8.0882 | 7.48 | 37 | 0 | 1-HR | ALL | 19TH | 12081215
| 454426 | 522414 | 8.1691 | 6.12 | 37 | 0 | 1-HR | ALL | 19TH | 12062607
| 454476 | 522414 | 8.2272 | 6.65 | 34 | 0 | 1-HR | ALL | 19TH | 12060707
| 454526 | 522414 | 8.3203 | 7.32 | 7.32 | 0 | 1-HR | ALL | 19TH | 12060707
| 454576 | 522414 | 8.4143 | 8.03 | 8.03 | 0 | 1-HR | ALL | 19TH | 12060707
| 454626 | 522414 | 8.4917 | 8.91 | 8.91 | 0 | 1-HR | ALL | 19TH | 12092311
| 454676 | 522414 | 8.4406 | 6.52 | 9 | 0 | 1-HR | ALL | 19TH | 12081308
| 454726 | 522414 | 8.6666 | 6.85 | 8 | 0 | 1-HR | ALL | 19TH | 12060110
| 454776 | 522414 | 8.6198 | 6.7 | 6.7 | 0 | 1-HR | ALL | 19TH | 12081308
| 454826 | 522414 | 8.7007 | 5.49 | 12 | 0 | 1-HR | ALL | 19TH | 12081308
| 454876 | 522414 | 8.9219 | 3.51 | 13 | 0 | 1-HR | ALL | 19TH | 12060707
| 454926 | 522414 | 9.022 | 4.98 | 13 | 0 | 1-HR | ALL | 19TH | 12060707
| 454976 | 522414 | 8.9827 | 6.29 | 13 | 0 | 1-HR | ALL | 19TH | 12050708
| 455026 | 522414 | 9.066 | 5.21 | 14 | 0 | 1-HR | ALL | 19TH | 12080717
| 455076 | 522414 | 9.1365 | 4.73 | 14 | 0 | 1-HR | ALL | 19TH | 12081308
| 455126 | 522414 | 9.3834 | 6.12 | 13 | 0 | 1-HR | ALL | 19TH | 12060707
| 455176 | 522414 | 9.4874 | 4.97 | 12 | 0 | 1-HR | ALL | 19TH | 12092209
| 455226 | 522414 | 9.5626 | 4 | 4 | 0 | 1-HR | ALL | 19TH | 12092209
| 455276 | 522414 | 9.6647 | 4.88 | 7 | 0 | 1-HR | ALL | 19TH | 12060110
| 455326 | 522414 | 9.7575 | 5.75 | 9 | 0 | 1-HR | ALL | 19TH | 12062607
| 455376 | 522414 | 9.9491 | 4.5 | 14 | 0 | 1-HR | ALL | 19TH | 12050712
| 455426 | 522414 | 10.2585 | 7.72 | 13 | 0 | 1-HR | ALL | 19TH | 12062810
| 455476 | 522414 | 10.7819 | 10.15 | 13 | 0 | 1-HR | ALL | 19TH | 12050714
| 455526 | 522414 | 11.3483 | 11.21 | 11.21 | 0 | 1-HR | ALL | 19TH | 12050712
| 455576 | 522414 | 11.7676 | 11.32 | 11.32 | 0 | 1-HR | ALL | 19TH | 12081410
| 455626 | 522414 | 11.6991 | 10.12 | 10.12 | 0 | 1-HR | ALL | 19TH | 12050712
| 455676 | 522414 | 12.1017 | 10.21 | 10.21 | 0 | 1-HR | ALL | 19TH | 12041704
| 455726 | 522414 | 12.6106 | 11.2 | 11.2 | 0 | 1-HR | ALL | 19TH | 12081708
| 455776 | 522414 | 12.8608 | 10 | 10 | 0 | 1-HR | ALL | 19TH | 12041706
| 455826 | 522414 | 13.4709 | 10.78 | 13 | 0 | 1-HR | ALL | 19TH | 12041703
| 455876 | 522414 | 14.1648 | 17.69 | 17.69 | 0 | 1-HR | ALL | 19TH | 12062815
| 455926 | 522414 | 14.9653 | 24.1 | 24.1 | 0 | 1-HR | ALL | 19TH | 12092516
| 455976 | 522414 | 15.6458 | 21.07 | 21.07 | 0 | 1-HR | ALL | 19TH | 12112012
| 456026 | 522414 | 15.7975 | 15.04 | 15.04 | 0 | 1-HR | ALL | 19TH | 12082720
| 456076 | 522414 | 16.8636 | 13 | 13 | 0 | 1-HR | ALL | 19TH | 12012522
| 456126 | 522414 | 18.3191 | 12.3 | 12.3 | 0 | 1-HR | ALL | 19TH | 12082719
| 456176 | 522414 | 18.6309 | 13.77 | 13.77 | 0 | 1-HR | ALL | 19TH | 12012521
| 456226 | 522414 | 19.5522 | 18.13 | 18.13 | 0 | 1-HR | ALL | 19TH | 12041704
| 456276 | 522414 | 19.3973 | 16.89 | 16.89 | 0 | 1-HR | ALL | 19TH | 12111909
| 456326 | 522414 | 17.4692 | 13.64 | 13.64 | 0 | 1-HR | ALL | 19TH | 12103106
| 456376 | 522414 | 18.7896 | 13 | 13 | 0 | 1-HR | ALL | 19TH | 12012520
| 456426 | 522414 | 18.4513 | 12.39 | 12.39 | 0 | 1-HR | ALL | 19TH | 12020419
| 456476 | 522414 | 16.9217 | 13.32 | 13.32 | 0 | 1-HR | ALL | 19TH | 12122819
| 456526 | 522414 | 16.7638 | 14.76 | 14.76 | 0 | 1-HR | ALL | 19TH | 12030701
| 456576 | 522414 | 15.8879 | 14.76 | 14.76 | 0 | 1-HR | ALL | 19TH | 12103103
| 456626 | 522414 | 16.3013 | 12.52 | 12.52 | 0 | 1-HR | ALL | 19TH | 12030623
| 456676 | 522414 | 15.5159 | 9.95 | 9.95 | 0 | 1-HR | ALL | 19TH | 12030702
| 456726 | 522414 | 15.4865 | 8.12 | 11 | 0 | 1-HR | ALL | 19TH | 12091008
| 456776 | 522414 | 15.5779 | 9 | 9 | 0 | 1-HR | ALL | 19TH | 12091008
| 456826 | 522414 | 15.584 | 7.1 | 12 | 0 | 1-HR | ALL | 19TH | 12123108
| 456876 | 522414 | 14.807 | 6.86 | 12 | 0 | 1-HR | ALL | 19TH | 12070107
| 456926 | 522414 | 15.1111 | 9.41 | 9.41 | 0 | 1-HR | ALL | 19TH | 12120617
| 456976 | 522414 | 15.0624 | 11.15 | 11.15 | 0 | 1-HR | ALL | 19TH | 12072307
| 457026 | 522414 | 15.1045 | 11.34 | 11.34 | 0 | 1-HR | ALL | 19TH | 12032409
| 457076 | 522414 | 14.9693 | 9.64 | 9.64 | 0 | 1-HR | ALL | 19TH | 12040208
| 457126 | 522414 | 14.7203 | 7.97 | 7.97 | 0 | 1-HR | ALL | 19TH | 12030706
| 457176 | 522414 | 14.4461 | 7.7 | 10 | 0 | 1-HR | ALL | 19TH | 12040208
| 457226 | 522414 | 14.3698 | 9.52 | 9.52 | 0 | 1-HR | ALL | 19TH | 12091016
| 457276 | 522414 | 14.1834 | 8.85 | 11 | 0 | 1-HR | ALL | 19TH | 12022209
| 457326 | 522414 | 13.9757 | 8.09 | 13 | 0 | 1-HR | ALL | 19TH | 12081715
| 457376 | 522414 | 13.6258 | 9.48 | 13 | 0 | 1-HR | ALL | 19TH | 12100309
| 457426 | 522414 | 13.7461 | 11 | 11 | 0 | 1-HR | ALL | 19TH | 12123104
| 457476 | 522414 | 13.8121 | 10.88 | 12 | 0 | 1-HR | ALL | 19TH | 12090916
| 457526 | 522414 | 13.8164 | 11.36 | 14 | 0 | 1-HR | ALL | 19TH | 12090916
| 457576 | 522414 | 13.8885 | 11.92 | 13 | 0 | 1-HR | ALL | 19TH | 12072219
| 457626 | 522414 | 13.5956 | 9.73 | 14 | 0 | 1-HR | ALL | 19TH | 12072219
| 457676 | 522414 | 13.7437 | 11.28 | 11.28 | 0 | 1-HR | ALL | 19TH | 12080907
| 457726 | 522414 | 14.4289 | 12.97 | 12.97 | 0 | 1-HR | ALL | 19TH | 12111308
| 457776 | 522414 | 14.3779 | 11.3 | 14 | 0 | 1-HR | ALL | 19TH | 12020613
| 457826 | 522414 | 14.4543 | 11 | 11 | 0 | 1-HR | ALL | 19TH | 12022121
| 457876 | 522414 | 14.7758 | 11.91 | 11.91 | 0 | 1-HR | ALL | 19TH | 12021809
| 457926 | 522414 | 15.1854 | 12.27 | 12.27 | 0 | 1-HR | ALL | 19TH | 12021724
| 457976 | 522414 | 15.4947 | 12.44 | 12.44 | 0 | 1-HR | ALL | 19TH | 12111308
| 458026 | 522414 | 15.0717 | 14.05 | 14.05 | 0 | 1-HR | ALL | 19TH | 12111308
| 458076 | 522414 | 15.0137 | 16.74 | 16.74 | 0 | 1-HR | ALL | 19TH | 12011021
| 458126 | 522414 | 15.8309 | 19.97 | 19.97 | 0 | 1-HR | ALL | 19TH | 12100120
| 458176 | 522414 | 16.6315 | 18.09 | 18.09 | 0 | 1-HR | ALL | 19TH | 12100120
| 458226 | 522414 | 16.6471 | 15.52 | 15.52 | 0 | 1-HR | ALL | 19TH | 12022124
| 458276 | 522414 | 16.4234 | 12.56 | 12.56 | 0 | 1-HR | ALL | 19TH | 12022109
| 458326 | 522414 | 16.0385 | 13.12 | 13.12 | 0 | 1-HR | ALL | 19TH | 12010211
| 458376 | 522414 | 16.0173 | 13.12 | 13.12 | 0 | 1-HR | ALL | 19TH | 12010211
| 458426 | 522414 | 15.6452 | 12.12 | 12.12 | 0 | 1-HR | ALL | 19TH | 12022407
| 458476 | 522414 | 15.5816 | 13.03 | 13.03 | 0 | 1-HR | ALL | 19TH | 12022017
| 458526 | 522414 | 15.6552 | 13.3 | 13.3 | 0 | 1-HR | ALL | 19TH | 12022017
| 458576 | 522414 | 15.2978 | 12 | 14 | 0 | 1-HR | ALL | 19TH | 12123017
| 458626 | 522414 | 15.3207 | 11.97 | 14 | 0 | 1-HR | ALL | 19TH | 12010209
| 458676 | 522414 | 15.1487 | 11.04 | 15 | 0 | 1-HR | ALL | 19TH | 12022402
| 458726 | 522414 | 15.0086 | 12.36 | 15 | 0 | 1-HR | ALL | 19TH | 12022017
| 458776 | 522414 | 14.7302 | 13.13 | 17 | 0 | 1-HR | ALL | 19TH | 12110716
| 458826 | 522414 | 14.3709 | 13.94 | 13.94 | 0 | 1-HR | ALL | 19TH | 12110716
| 458876 | 522414 | 14.1166 | 15.96 | 15.96 | 0 | 1-HR | ALL | 19TH | 12090322
| 458926 | 522414 | 13.8261 | 14.85 | 14.85 | 0 | 1-HR | ALL | 19TH | 12103118
| 458976 | 522414 | 13.6344 | 13.39 | 13.39 | 0 | 1-HR | ALL | 19TH | 12022022
| 453976 | 522464 | 7.4748 | 9.97 | 36 | 0 | 1-HR | ALL | 19TH | 12121912
| 454026 | 522464 | 7.4865 | 9 | 37 | 0 | 1-HR | ALL | 19TH | 12062007
| 454076 | 522464 | 7.5276 | 9.42 | 37 | 0 | 1-HR | ALL | 19TH | 12092209
| 454126 | 522464 | 7.6035 | 9.91 | 37 | 0 | 1-HR | ALL | 19TH | 12062607
| 454176 | 522464 | 7.7123 | 14.21 | 37 | 0 | 1-HR | ALL | 19TH | 12062607
| 454226 | 522464 | 7.7944 | 14 | 37 | 0 | 1-HR | ALL | 19TH | 12062607
| 454276 | 522464 | 7.8565 | 10.99 | 37 | 0 | 1-HR | ALL | 19TH | 12060711
| 454326 | 522464 | 7.9432 | 10.86 | 37 | 0 | 1-HR | ALL | 19TH | 12062607
| 454376 | 522464 | 8.0131 | 10.18 | 36 | 0 | 1-HR | ALL | 19TH | 12081216
| 454426 | 522464 | 8.0664 | 8.63 | 8.63 | 0 | 1-HR | ALL | 19TH | 12060707
| 454476 | 522464 | 8.1274 | 8.95 | 8.95 | 0 | 1-HR | ALL | 19TH | 12060110
| 454526 | 522464 | 8.2437 | 9.45 | 9.45 | 0 | 1-HR | ALL | 19TH | 12060707
| 454576 | 522464 | 8.2552 | 9.53 | 9.53 | 0 | 1-HR | ALL | 19TH | 12051716
| 454626 | 522464 | 8.2704 | 8.62 | 8.62 | 0 | 1-HR | ALL | 19TH | 12081308
| 454676 | 522464 | 8.4654 | 7.29 | 7.29 | 0 | 1-HR | ALL | 19TH | 12060715
| 454726 | 522464 | 8.5617 | 6.97 | 6.97 | 0 | 1-HR | ALL | 19TH | 12060110
| 454776 | 522464 | 8.6406 | 5.3 | 5.3 | 0 | 1-HR | ALL | 19TH | 12060110
| 454826 | 522464 | 8.7175 | 3.35 | 12 | 0 | 1-HR | ALL | 19TH | 12060110
| 454876 | 522464 | 8.7878 | 2.53 | 13 | 0 | 1-HR | ALL | 19TH | 12051716
| 454926 | 522464 | 8.8332 | 2.32 | 13 | 0 | 1-HR | ALL | 19TH | 12051716
| 454976 | 522464 | 8.8678 | 2.82 | 14 | 0 | 1-HR | ALL | 19TH | 12051716
| 455026 | 522464 | 8.9219 | 3.6 | 14 | 0 | 1-HR | ALL | 19TH | 12081308
| 455076 | 522464 | 9.0268 | 6.56 | 14 | 0 | 1-HR | ALL | 19TH | 12081308
| 455126 | 522464 | 9.2808 | 7.29 | 13 | 0 | 1-HR | ALL | 19TH | 12060110
| 455176 | 522464 | 9.3628 | 6.59 | 6.59 | 0 | 1-HR | ALL | 19TH | 12060110
| 455226 | 522464 | 9.4133 | 5.09 | 5.09 | 0 | 1-HR | ALL | 19TH | 12060707
| 455276 | 522464 | 9.5131 | 7.56 | 7.56 | 0 | 1-HR | ALL | 19TH | 12060707
| 455326 | 522464 | 9.6682 | 10.06 | 10.06 | 0 | 1-HR | ALL | 19TH | 12101112
| 455376 | 522464 | 9.8293 | 8.08 | 13 | 0 | 1-HR | ALL | 19TH | 12050719
| 455426 | 522464 | 10.123 | 7.07 | 14 | 0 | 1-HR | ALL | 19TH | 12062810
| 455476 | 522464 | 10.6024 | 8.48 | 14 | 0 | 1-HR | ALL | 19TH | 12080317
| 455526 | 522464 | 11.1225 | 8.38 | 13 | 0 | 1-HR | ALL | 19TH | 12060517
| 455576 | 522464 | 11.3639 | 6.91 | 10 | 0 | 1-HR | ALL | 19TH | 12080317
| 455626 | 522464 | 11.2695 | 6.91 | 11 | 0 | 1-HR | ALL | 19TH | 12050712
| 455676 | 522464 | 11.7618 | 7.29 | 11 | 0 | 1-HR | ALL | 19TH | 12112217
| 455726 | 522464 | 12.4296 | 9.18 | 9.18 | 0 | 1-HR | ALL | 19TH | 12050716
| 455776 | 522464 | 12.8436 | 11.55 | 11.55 | 0 | 1-HR | ALL | 19TH | 12050717
| 455826 | 522464 | 13.2867 | 12.65 | 12.65 | 0 | 1-HR | ALL | 19TH | 12092512
| 455876 | 522464 | 13.9952 | 17.14 | 17.14 | 0 | 1-HR | ALL | 19TH | 12050718
| 455926 | 522464 | 14.9314 | 19.93 | 19.93 | 0 | 1-HR | ALL | 19TH | 12112012
| 455976 | 522464 | 15.8347 | 19.5 | 19.5 | 0 | 1-HR | ALL | 19TH | 12111915
| 456026 | 522464 | 16.0472 | 14.62 | 14.62 | 0 | 1-HR | ALL | 19TH | 12082720
| 456076 | 522464 | 17.0236 | 12.03 | 12.03 | 0 | 1-HR | ALL | 19TH | 12012522
| 456126 | 522464 | 18.5262 | 13 | 13 | 0 | 1-HR | ALL | 19TH | 12111916
| 456176 | 522464 | 18.8 | 14.17 | 14.17 | 0 | 1-HR | ALL | 19TH | 12010305
| 456226 | 522464 | 18.7085 | 15.48 | 15.48 | 0 | 1-HR | ALL | 19TH | 12010306
| 456276 | 522464 | 19.0562 | 15.44 | 15.44 | 0 | 1-HR | ALL | 19TH | 12112217
| 456326 | 522464 | 17.6147 | 13.98 | 13.98 | 0 | 1-HR | ALL | 19TH | 12103106
| 456376 | 522464 | 18.8423 | 12.46 | 12.46 | 0 | 1-HR | ALL | 19TH | 12012520
| 456426 | 522464 | 18.1711 | 12.14 | 12.14 | 0 | 1-HR | ALL | 19TH | 12112015
| 456476 | 522464 | 17.1139 | 14.17 | 14.17 | 0 | 1-HR | ALL | 19TH | 12103103
| 456526 | 522464 | 17.0723 | 15.46 | 15.46 | 0 | 1-HR | ALL | 19TH | 12030701
| 456576 | 522464 | 15.9063 | 14.76 | 14.76 | 0 | 1-HR | ALL | 19TH | 12081717
| 456626 | 522464 | 16.1672 | 12.73 | 12.73 | 0 | 1-HR | ALL | 19TH | 12030701
| 456676 | 522464 | 15.6172 | 9.96 | 9.96 | 0 | 1-HR | ALL | 19TH | 12030702
| 456726 | 522464 | 15.3731 | 7.38 | 10 | 0 | 1-HR | ALL | 19TH | 12120618
| 456776 | 522464 | 15.1099 | 6.65 | 12 | 0 | 1-HR | ALL | 19TH | 12091008
| 456826 | 522464 | 15.1459 | 6.99 | 13 | 0 | 1-HR | ALL | 19TH | 12081714
| 456876 | 522464 | 14.7887 | 7.24 | 13 | 0 | 1-HR | ALL | 19TH | 12040208
| 456926 | 522464 | 15.0716 | 8.36 | 8.36 | 0 | 1-HR | ALL | 19TH | 12081716
| 456976 | 522464 | 14.7845 | 10.03 | 10.03 | 0 | 1-HR | ALL | 19TH | 12093004
| 457026 | 522464 | 15.0624 | 10.62 | 10.62 | 0 | 1-HR | ALL | 19TH | 12120617
| 457076 | 522464 | 14.6809 | 9.49 | 9.49 | 0 | 1-HR | ALL | 19TH | 12081612
| 457126 | 522464 | 14.5601 | 9.54 | 9.54 | 0 | 1-HR | ALL | 19TH | 12111315
| 457176 | 522464 | 14.3445 | 10.24 | 10.24 | 0 | 1-HR | ALL | 19TH | 12081610
| 457226 | 522464 | 14.2293 | 11.35 | 11.35 | 0 | 1-HR | ALL | 19TH | 12123101
| 457276 | 522464 | 14.208 | 9.99 | 9.99 | 0 | 1-HR | ALL | 19TH | 12040208
| 457326 | 522464 | 13.8992 | 8.85 | 11 | 0 | 1-HR | ALL | 19TH | 12091010
| 457376 | 522464 | 13.6008 | 9 | 12 | 0 | 1-HR | ALL | 19TH | 12090619
| 457426 | 522464 | 13.3266 | 9.47 | 11 | 0 | 1-HR | ALL | 19TH | 12032808
| 457476 | 522464 | 13.4066 | 9.62 | 12 | 0 | 1-HR | ALL | 19TH | 12123104
| 457526 | 522464 | 13.3613 | 9.91 | 14 | 0 | 1-HR | ALL | 19TH | 12100809
| 457576 | 522464 | 13.3461 | 8.93 | 14 | 0 | 1-HR | ALL | 19TH | 12022124
| 457626 | 522464 | 13.4074 | 10.15 | 10.15 | 0 | 1-HR | ALL | 19TH | 12072219
| 457676 | 522464 | 13.8801 | 11 | 11 | 0 | 1-HR | ALL | 19TH | 12020611
| 457726 | 522464 | 13.8155 | 11.04 | 11.04 | 0 | 1-HR | ALL | 19TH | 12030617
| 457776 | 522464 | 14.463 | 12.54 | 12.54 | 0 | 1-HR | ALL | 19TH | 12080907
| 457826 | 522464 | 14.2629 | 12 | 12 | 0 | 1-HR | ALL | 19TH | 12020613
| 457876 | 522464 | 14.7772 | 12.46 | 12.46 | 0 | 1-HR | ALL | 19TH | 12021724
| 457926 | 522464 | 14.7245 | 12.14 | 12.14 | 0 | 1-HR | ALL | 19TH | 12122306
| 457976 | 522464 | 15.3812 | 13.17 | 13.17 | 0 | 1-HR | ALL | 19TH | 12021724
| 458026 | 522464 | 15.6992 | 15.01 | 15.01 | 0 | 1-HR | ALL | 19TH | 12111308
| 458076 | 522464 | 15.0895 | 15.46 | 15.46 | 0 | 1-HR | ALL | 19TH | 12111308
| 458126 | 522464 | 14.8168 | 15.26 | 15.26 | 0 | 1-HR | ALL | 19TH | 12011021
| 458176 | 522464 | 15.5088 | 14.35 | 14.35 | 0 | 1-HR | ALL | 19TH | 12061006
| 458226 | 522464 | 16.2005 | 13.91 | 13.91 | 0 | 1-HR | ALL | 19TH | 12100120
| 458276 | 522464 | 16.1445 | 13.47 | 13.47 | 0 | 1-HR | ALL | 19TH | 12022220
| 458326 | 522464 | 16.1863 | 11.99 | 11.99 | 0 | 1-HR | ALL | 19TH | 12022117
| 458376 | 522464 | 15.5644 | 11.17 | 13 | 0 | 1-HR | ALL | 19TH | 12031919
| 458426 | 522464 | 15.3859 | 10.8 | 13 | 0 | 1-HR | ALL | 19TH | 12010211
| 458476 | 522464 | 15.0405 | 10.5 | 13 | 0 | 1-HR | ALL | 19TH | 12022407
| 458526 | 522464 | 15.0616 | 11.59 | 14 | 0 | 1-HR | ALL | 19TH | 12010211
| 458576 | 522464 | 15.0489 | 11 | 16 | 0 | 1-HR | ALL | 19TH | 12022017
| 458626 | 522464 | 14.9592 | 11.47 | 16 | 0 | 1-HR | ALL | 19TH | 12123019
| 458676 | 522464 | 14.9073 | 12 | 16 | 0 | 1-HR | ALL | 19TH | 12122323
| 458726 | 522464 | 14.7711 | 11.46 | 16 | 0 | 1-HR | ALL | 19TH | 12022403
| 458776 | 522464 | 14.4999 | 11.46 | 16 | 0 | 1-HR | ALL | 19TH | 12022017
| 458826 | 522464 | 14.2401 | 12.15 | 14 | 0 | 1-HR | ALL | 19TH | 12110716
| 458876 | 522464 | 14.0726 | 13.26 | 13.26 | 0 | 1-HR | ALL | 19TH | 12011021
| 458926 | 522464 | 13.7716 | 12.46 | 15 | 0 | 1-HR | ALL | 19TH | 12090322
| 458976 | 522464 | 13.4305 | 12.14 | 15 | 0 | 1-HR | ALL | 19TH | 12082019
| 453976 | 522514 | 7.3681 | 10.18 | 34 | 0 | 1-HR | ALL | 19TH | 12101116
| 454026 | 522514 | 7.3568 | 9.21 | 36 | 0 | 1-HR | ALL | 19TH | 12060711
| 454076 | 522514 | 7.4419 | 8.29 | 37 | 0 | 1-HR | ALL | 19TH | 12060711
| 454126 | 522514 | 7.5191 | 9.2 | 37 | 0 | 1-HR | ALL | 19TH | 12060711
| 454176 | 522514 | 7.5673 | 9.55 | 37 | 0 | 1-HR | ALL | 19TH | 12060711
| 454226 | 522514 | 7.7003 | 11.15 | 37 | 0 | 1-HR | ALL | 19TH | 12092311
| 454276 | 522514 | 7.7547 | 11.79 | 36 | 0 | 1-HR | ALL | 19TH | 12060707
| 454326 | 522514 | 7.8312 | 10.95 | 10.95 | 0 | 1-HR | ALL | 19TH | 12060707
| 454376 | 522514 | 7.9116 | 10.65 | 10.65 | 0 | 1-HR | ALL | 19TH | 12060707
| 454426 | 522514 | 7.9955 | 10.82 | 10.82 | 0 | 1-HR | ALL | 19TH | 12060707
| 454476 | 522514 | 8.0643 | 12 | 12 | 0 | 1-HR | ALL | 19TH | 12060714
| 454526 | 522514 | 8.1414 | 11.77 | 11.77 | 0 | 1-HR | ALL | 19TH | 12060110
| 454576 | 522514 | 8.1017 | 9.97 | 9.97 | 0 | 1-HR | ALL | 19TH | 12081308
| 454626 | 522514 | 8.2132 | 7.76 | 9 | 0 | 1-HR | ALL | 19TH | 12060715
| 454676 | 522514 | 8.3358 | 6.21 | 6.21 | 0 | 1-HR | ALL | 19TH | 12080717
| 454726 | 522514 | 8.4429 | 7.21 | 7.21 | 0 | 1-HR | ALL | 19TH | 12030211
| 454776 | 522514 | 8.5458 | 7.21 | 7.21 | 0 | 1-HR | ALL | 19TH | 12060110
| 454826 | 522514 | 8.6232 | 5.77 | 11 | 0 | 1-HR | ALL | 19TH | 12060110
| 454876 | 522514 | 8.7115 | 4.95 | 12 | 0 | 1-HR | ALL | 19TH | 12060707
| 454926 | 522514 | 8.6657 | 3.06 | 13 | 0 | 1-HR | ALL | 19TH | 12080717
| 454976 | 522514 | 8.8323 | 3.36 | 14 | 0 | 1-HR | ALL | 19TH | 12050708
| 455026 | 522514 | 8.9511 | 4.79 | 14 | 0 | 1-HR | ALL | 19TH | 12092514
| 455076 | 522514 | 9.0406 | 4.79 | 14 | 0 | 1-HR | ALL | 19TH | 12060707
| 455126 | 522514 | 9.1314 | 6.15 | 13 | 0 | 1-HR | ALL | 19TH | 12060707
| 455176 | 522514 | 9.2256 | 8.06 | 8.06 | 0 | 1-HR | ALL | 19TH | 12060707
| 455226 | 522514 | 9.3237 | 8.35 | 8.35 | 0 | 1-HR | ALL | 19TH | 12060110
| 455276 | 522514 | 9.415 | 8.42 | 8.42 | 0 | 1-HR | ALL | 19TH | 12092209
| 455326 | 522514 | 9.5344 | 9.23 | 9.23 | 0 | 1-HR | ALL | 19TH | 12050711
| 455376 | 522514 | 9.8209 | 9.71 | 9.71 | 0 | 1-HR | ALL | 19TH | 12050717
| 455426 | 522514 | 10.0848 | 7.29 | 14 | 0 | 1-HR | ALL | 19TH | 12050714
| 455476 | 522514 | 10.539 | 7.82 | 14 | 0 | 1-HR | ALL | 19TH | 12050712
| 455526 | 522514 | 11.0914 | 8.24 | 14 | 0 | 1-HR | ALL | 19TH | 12092512
| 455576 | 522514 | 10.9737 | 5.85 | 14 | 0 | 1-HR | ALL | 19TH | 12101113
| 455626 | 522514 | 11.1375 | 5.24 | 14 | 0 | 1-HR | ALL | 19TH | 12092513
| 455676 | 522514 | 11.8632 | 6.91 | 13 | 0 | 1-HR | ALL | 19TH | 12050715
| 455726 | 522514 | 12.0586 | 9.36 | 9.36 | 0 | 1-HR | ALL | 19TH | 12041706
| 455776 | 522514 | 12.639 | 11.61 | 11.61 | 0 | 1-HR | ALL | 19TH | 12112010
| 455826 | 522514 | 12.999 | 14.12 | 14.12 | 0 | 1-HR | ALL | 19TH | 12062815
| 455876 | 522514 | 13.9577 | 17.72 | 24 | 0 | 1-HR | ALL | 19TH | 12062817
| 455926 | 522514 | 14.5965 | 18.23 | 24 | 0 | 1-HR | ALL | 19TH | 12111917
| 455976 | 522514 | 16.0857 | 19.55 | 19.55 | 0 | 1-HR | ALL | 19TH | 12111915
| 456026 | 522514 | 16.5474 | 16.35 | 16.35 | 0 | 1-HR | ALL | 19TH | 12082720
| 456076 | 522514 | 17.5534 | 14.23 | 14.23 | 0 | 1-HR | ALL | 19TH | 12012522
| 456126 | 522514 | 18.8232 | 15.29 | 15.29 | 0 | 1-HR | ALL | 19TH | 12112208
| 456176 | 522514 | 19.112 | 15.86 | 15.86 | 0 | 1-HR | ALL | 19TH | 12010305
| 456226 | 522514 | 18.9429 | 17.68 | 17.68 | 0 | 1-HR | ALL | 19TH | 12010306
| 456276 | 522514 | 19.1048 | 17.67 | 17.67 | 0 | 1-HR | ALL | 19TH | 12112209
| 456326 | 522514 | 17.5768 | 13.06 | 13.06 | 0 | 1-HR | ALL | 19TH | 12103106
| 456376 | 522514 | 18.4665 | 10.79 | 14 | 0 | 1-HR | ALL | 19TH | 12122809
| 456426 | 522514 | 17.8258 | 10.79 | 10.79 | 0 | 1-HR | ALL | 19TH | 12112015
| 456476 | 522514 | 17.0828 | 12.65 | 12.65 | 0 | 1-HR | ALL | 19TH | 12103103
| 456526 | 522514 | 16.8391 | 13.99 | 13.99 | 0 | 1-HR | ALL | 19TH | 12111915
| 456576 | 522514 | 15.8587 | 13.09 | 13.09 | 0 | 1-HR | ALL | 19TH | 12030624
| 456626 | 522514 | 16.1973 | 11.14 | 11.14 | 0 | 1-HR | ALL | 19TH | 12030701
| 456676 | 522514 | 15.6803 | 9.94 | 14 | 0 | 1-HR | ALL | 19TH | 12030703
| 456726 | 522514 | 15.4988 | 6.54 | 14 | 0 | 1-HR | ALL | 19TH | 12120618
| 456776 | 522514 | 14.7052 | 5 | 12 | 0 | 1-HR | ALL | 19TH | 12030623
| 456826 | 522514 | 14.9127 | 6.03 | 13 | 0 | 1-HR | ALL | 19TH | 12030704
| 456876 | 522514 | 14.8578 | 7.84 | 13 | 0 | 1-HR | ALL | 19TH | 12113012
| 456926 | 522514 | 15.0595 | 9.21 | 9.21 | 0 | 1-HR | ALL | 19TH | 12113012
| 456976 | 522514 | 14.5221 | 9.99 | 9.99 | 0 | 1-HR | ALL | 19TH | 12123107
| 457026 | 522514 | 14.9784 | 9.09 | 13 | 0 | 1-HR | ALL | 19TH | 12113012
| 457076 | 522514 | 14.5695 | 9.15 | 9.15 | 0 | 1-HR | ALL | 19TH | 12020613
| 457126 | 522514 | 14.3906 | 9.79 | 9.79 | 0 | 1-HR | ALL | 19TH | 12022208
| 457176 | 522514 | 14.1999 | 10.63 | 10.63 | 0 | 1-HR | ALL | 19TH | 12111315
| 457226 | 522514 | 14.0093 | 11 | 11 | 0 | 1-HR | ALL | 19TH | 12092208
| 457276 | 522514 | 14.1148 | 10 | 10 | 0 | 1-HR | ALL | 19TH | 12061006
| 457326 | 522514 | 13.9055 | 10 | 11 | 0 | 1-HR | ALL | 19TH | 12100116
| 457376 | 522514 | 13.6491 | 10.13 | 10.13 | 0 | 1-HR | ALL | 19TH | 12100116
| 457426 | 522514 | 13.3315 | 10 | 10 | 0 | 1-HR | ALL | 19TH | 12062920
| 457476 | 522514 | 13.3175 | 9.3 | 10 | 0 | 1-HR | ALL | 19TH | 12093017
| 457526 | 522514 | 13.1855 | 7.64 | 14 | 0 | 1-HR | ALL | 19TH | 12100809
| 457576 | 522514 | 13.1706 | 7 | 12 | 0 | 1-HR | ALL | 19TH | 12100809
| 457626 | 522514 | 13.179 | 8.39 | 11 | 0 | 1-HR | ALL | 19TH | 12032208
| 457676 | 522514 | 13.5976 | 10.29 | 10.29 | 0 | 1-HR | ALL | 19TH | 12032208
| 457726 | 522514 | 13.9273 | 11.84 | 11.84 | 0 | 1-HR | ALL | 19TH | 12032208
| 457776 | 522514 | 14.2709 | 13.03 | 13.03 | 0 | 1-HR | ALL | 19TH | 12080907
| 457826 | 522514 | 14.3596 | 11.43 | 11.43 | 0 | 1-HR | ALL | 19TH | 12020613
| 457876 | 522514 | 14.3021 | 11.02 | 13 | 0 | 1-HR | ALL | 19TH | 12021724
| 457926 | 522514 | 14.7553 | 11.79 | 11.79 | 0 | 1-HR | ALL | 19TH | 12021809
| 457976 | 522514 | 14.7907 | 11.79 | 15 | 0 | 1-HR | ALL | 19TH | 12122306
| 458026 | 522514 | 15.3608 | 12.58 | 16 | 0 | 1-HR | ALL | 19TH | 12021724
| 458076 | 522514 | 15.234 | 13.13 | 13.13 | 0 | 1-HR | ALL | 19TH | 12123022
| 458126 | 522514 | 14.6393 | 12.65 | 23 | 0 | 1-HR | ALL | 19TH | 12111308
| 458176 | 522514 | 14.5001 | 12 | 23 | 0 | 1-HR | ALL | 19TH | 12011021
| 458226 | 522514 | 15.2697 | 12 | 13 | 0 | 1-HR | ALL | 19TH | 12011021
| 458276 | 522514 | 15.9813 | 13.08 | 13.08 | 0 | 1-HR | ALL | 19TH | 12011021
| 458326 | 522514 | 15.799 | 12.21 | 12.21 | 0 | 1-HR | ALL | 19TH | 12022220
| 458376 | 522514 | 15.8506 | 12.21 | 13 | 0 | 1-HR | ALL | 19TH | 12022117
| 458426 | 522514 | 15.4295 | 11.85 | 11.85 | 0 | 1-HR | ALL | 19TH | 12031919
| 458476 | 522514 | 15.1098 | 10.97 | 13 | 0 | 1-HR | ALL | 19TH | 12010218
| 458526 | 522514 | 14.5192 | 10.55 | 14 | 0 | 1-HR | ALL | 19TH | 12022407
| 458576 | 522514 | 14.522 | 10.87 | 16 | 0 | 1-HR | ALL | 19TH | 12110716
| 458626 | 522514 | 14.5586 | 11.24 | 16 | 0 | 1-HR | ALL | 19TH | 12022017
| 458676 | 522514 | 14.5535 | 11.92 | 16 | 0 | 1-HR | ALL | 19TH | 12022017
| 458726 | 522514 | 14.4263 | 10.71 | 16 | 0 | 1-HR | ALL | 19TH | 12122323
| 458776 | 522514 | 14.3605 | 11.01 | 15 | 0 | 1-HR | ALL | 19TH | 12022403
| 458826 | 522514 | 14.1598 | 11.76 | 13 | 0 | 1-HR | ALL | 19TH | 12021720
| 458876 | 522514 | 14.0521 | 12.13 | 14 | 0 | 1-HR | ALL | 19TH | 12021720
| 458926 | 522514 | 13.8234 | 11.77 | 15 | 0 | 1-HR | ALL | 19TH | 12103118
| 458976 | 522514 | 13.5345 | 11 | 15 | 0 | 1-HR | ALL | 19TH | 12090322
| 453976 | 522564 | 7.2684 | 11 | 25 | 0 | 1-HR | ALL | 19TH | 12081216
| 454026 | 522564 | 7.3136 | 10.88 | 26 | 0 | 1-HR | ALL | 19TH | 12062607
| 454076 | 522564 | 7.3572 | 11.36 | 25 | 0 | 1-HR | ALL | 19TH | 12081117
| 454126 | 522564 | 7.3706 | 9.97 | 34 | 0 | 1-HR | ALL | 19TH | 12082418
| 454176 | 522564 | 7.4827 | 8.39 | 36 | 0 | 1-HR | ALL | 19TH | 12081216
| 454226 | 522564 | 7.539 | 8.61 | 36 | 0 | 1-HR | ALL | 19TH | 12060110
| 454276 | 522564 | 7.6403 | 9.27 | 17 | 0 | 1-HR | ALL | 19TH | 12092311
| 454326 | 522564 | 7.7418 | 9.34 | 9.34 | 0 | 1-HR | ALL | 19TH | 12060707
| 454376 | 522564 | 7.8217 | 9.36 | 9.36 | 0 | 1-HR | ALL | 19TH | 12060707
| 454426 | 522564 | 7.9061 | 10.03 | 10.03 | 0 | 1-HR | ALL | 19TH | 12060707
| 454476 | 522564 | 7.9658 | 11.73 | 11.73 | 0 | 1-HR | ALL | 19TH | 12060110
| 454526 | 522564 | 7.945 | 12.28 | 12.28 | 0 | 1-HR | ALL | 19TH | 12081308
| 454576 | 522564 | 7.9991 | 9.97 | 9.97 | 0 | 1-HR | ALL | 19TH | 12080908
| 454626 | 522564 | 8.1433 | 8.91 | 8.91 | 0 | 1-HR | ALL | 19TH | 12080717
| 454676 | 522564 | 8.27 | 7 | 7 | 0 | 1-HR | ALL | 19TH | 12060110
| 454726 | 522564 | 8.3605 | 8 | 8 | 0 | 1-HR | ALL | 19TH | 12060110
| 454776 | 522564 | 8.4446 | 8 | 8 | 0 | 1-HR | ALL | 19TH | 12060110
| 454826 | 522564 | 8.3947 | 7.15 | 11 | 0 | 1-HR | ALL | 19TH | 12081308
| 454876 | 522564 | 8.5248 | 5.85 | 11 | 0 | 1-HR | ALL | 19TH | 12080717
| 454926 | 522564 | 8.5394 | 4.18 | 12 | 0 | 1-HR | ALL | 19TH | 12050708
| 454976 | 522564 | 8.7424 | 4.24 | 13 | 0 | 1-HR | ALL | 19TH | 12050708
| 455026 | 522564 | 8.842 | 4.85 | 14 | 0 | 1-HR | ALL | 19TH | 12060707
| 455076 | 522564 | 8.9132 | 4.61 | 14 | 0 | 1-HR | ALL | 19TH | 12060713
| 455126 | 522564 | 9.0021 | 5.36 | 11 | 0 | 1-HR | ALL | 19TH | 12060707
| 455176 | 522564 | 9.0076 | 7.18 | 7.18 | 0 | 1-HR | ALL | 19TH | 12050708
| 455226 | 522564 | 9.1933 | 9.12 | 9.12 | 0 | 1-HR | ALL | 19TH | 12060110
| 455276 | 522564 | 9.2961 | 9.12 | 9.12 | 0 | 1-HR | ALL | 19TH | 12062607
| 455326 | 522564 | 9.4243 | 9.1 | 9.1 | 0 | 1-HR | ALL | 19TH | 12062007
| 455376 | 522564 | 9.6991 | 6.85 | 6.85 | 0 | 1-HR | ALL | 19TH | 12050712
| 455426 | 522564 | 9.9464 | 5.44 | 14 | 0 | 1-HR | ALL | 19TH | 12080317
| 455476 | 522564 | 10.376 | 7.03 | 14 | 0 | 1-HR | ALL | 19TH | 12080317
| 455526 | 522564 | 10.7593 | 8.61 | 14 | 0 | 1-HR | ALL | 19TH | 12030309
| 455576 | 522564 | 10.7027 | 7.2 | 14 | 0 | 1-HR | ALL | 19TH | 12081707
| 455626 | 522564 | 11.0575 | 6.03 | 14 | 0 | 1-HR | ALL | 19TH | 12080317
| 455676 | 522564 | 11.6852 | 7.09 | 13 | 0 | 1-HR | ALL | 19TH | 12081709
| 455726 | 522564 | 12.0503 | 8.8 | 13 | 0 | 1-HR | ALL | 19TH | 12092516
| 455776 | 522564 | 12.1839 | 9.15 | 25 | 0 | 1-HR | ALL | 19TH | 12062815
| 455826 | 522564 | 12.853 | 12.21 | 25 | 0 | 1-HR | ALL | 19TH | 12112012
| 455876 | 522564 | 13.794 | 17.17 | 25 | 0 | 1-HR | ALL | 19TH | 12112012
| 455926 | 522564 | 14.4335 | 18.12 | 25 | 0 | 1-HR | ALL | 19TH | 12042117
| 455976 | 522564 | 16.2267 | 18.73 | 25 | 0 | 1-HR | ALL | 19TH | 12111915
| 456026 | 522564 | 16.8679 | 17.2 | 17.2 | 0 | 1-HR | ALL | 19TH | 12012518
| 456076 | 522564 | 17.7185 | 14.15 | 14.15 | 0 | 1-HR | ALL | 19TH | 12012522
| 456126 | 522564 | 18.5673 | 15.17 | 15.17 | 0 | 1-HR | ALL | 19TH | 12020417
| 456176 | 522564 | 19.2655 | 17.48 | 17.48 | 0 | 1-HR | ALL | 19TH | 12020419
| 456226 | 522564 | 19.2668 | 21.76 | 21.76 | 0 | 1-HR | ALL | 19TH | 12010306
| 456276 | 522564 | 19.113 | 19.06 | 19.06 | 0 | 1-HR | ALL | 19TH | 12112209
| 456326 | 522564 | 17.5555 | 12.52 | 12.52 | 0 | 1-HR | ALL | 19TH | 12103106
| 456376 | 522564 | 18.2247 | 9.15 | 14 | 0 | 1-HR | ALL | 19TH | 12120618
| 456426 | 522564 | 17.5225 | 10 | 14 | 0 | 1-HR | ALL | 19TH | 12112015
| 456476 | 522564 | 16.9141 | 12.36 | 12.36 | 0 | 1-HR | ALL | 19TH | 12030624
| 456526 | 522564 | 16.9132 | 13.97 | 13.97 | 0 | 1-HR | ALL | 19TH | 12030624
| 456576 | 522564 | 15.9488 | 12.3 | 12.3 | 0 | 1-HR | ALL | 19TH | 12030624
| 456626 | 522564 | 16.1633 | 10.64 | 14 | 0 | 1-HR | ALL | 19TH | 12022208
| 456676 | 522564 | 15.7141 | 9.94 | 14 | 0 | 1-HR | ALL | 19TH | 12030702
| 456726 | 522564 | 15.727 | 7.18 | 14 | 0 | 1-HR | ALL | 19TH | 12120618
| 456776 | 522564 | 15.0771 | 5.88 | 12 | 0 | 1-HR | ALL | 19TH | 12030623
| 456826 | 522564 | 15.2297 | 6.05 | 12 | 0 | 1-HR | ALL | 19TH | 12030704
| 456876 | 522564 | 15.2303 | 8.66 | 8.66 | 0 | 1-HR | ALL | 19TH | 12113012
| 456926 | 522564 | 14.9923 | 9.12 | 12 | 0 | 1-HR | ALL | 19TH | 12093006
| 456976 | 522564 | 14.7124 | 9.09 | 14 | 0 | 1-HR | ALL | 19TH | 12123107
| 457026 | 522564 | 15.0218 | 8.04 | 14 | 0 | 1-HR | ALL | 19TH | 12032409
| 457076 | 522564 | 14.8611 | 8.6 | 8.6 | 0 | 1-HR | ALL | 19TH | 12032808
| 457126 | 522564 | 14.7324 | 9.03 | 9.03 | 0 | 1-HR | ALL | 19TH | 12020613
| 457176 | 522564 | 14.7639 | 11.27 | 11.27 | 0 | 1-HR | ALL | 19TH | 12010303
| 457226 | 522564 | 14.3804 | 12.12 | 12.12 | 0 | 1-HR | ALL | 19TH | 12062920
| 457276 | 522564 | 14.0576 | 10 | 10 | 0 | 1-HR | ALL | 19TH | 12021809
| 457326 | 522564 | 13.8755 | 10 | 10 | 0 | 1-HR | ALL | 19TH | 12111309
| 457376 | 522564 | 13.5534 | 10.08 | 10.08 | 0 | 1-HR | ALL | 19TH | 12091016
| 457426 | 522564 | 13.287 | 10 | 10 | 0 | 1-HR | ALL | 19TH | 12093004
| 457476 | 522564 | 12.9578 | 9.3 | 9.3 | 0 | 1-HR | ALL | 19TH | 12040208
| 457526 | 522564 | 13.1092 | 8.83 | 12 | 0 | 1-HR | ALL | 19TH | 12093017
| 457576 | 522564 | 12.9484 | 6.97 | 12 | 0 | 1-HR | ALL | 19TH | 12062919
| 457626 | 522564 | 12.8293 | 8.12 | 10 | 0 | 1-HR | ALL | 19TH | 12093017
| 457676 | 522564 | 13.2251 | 10 | 10 | 0 | 1-HR | ALL | 19TH | 12020213
| 457726 | 522564 | 13.9779 | 9.27 | 12 | 0 | 1-HR | ALL | 19TH | 12032208
| 457776 | 522564 | 13.9993 | 10.24 | 12 | 0 | 1-HR | ALL | 19TH | 12080907
| 457826 | 522564 | 14.1839 | 9.2 | 12 | 0 | 1-HR | ALL | 19TH | 12110717
| 457876 | 522564 | 14.197 | 10.12 | 13 | 0 | 1-HR | ALL | 19TH | 12020613
| 457926 | 522564 | 14.489 | 10.12 | 13 | 0 | 1-HR | ALL | 19TH | 12032208
| 457976 | 522564 | 14.4217 | 9.8 | 15 | 0 | 1-HR | ALL | 19TH | 12032208
| 458026 | 522564 | 14.6356 | 10.12 | 23 | 0 | 1-HR | ALL | 19TH | 12022123
| 458076 | 522564 | 15.1124 | 10.12 | 23 | 0 | 1-HR | ALL | 19TH | 12021724
| 458126 | 522564 | 14.6614 | 10.48 | 23 | 0 | 1-HR | ALL | 19TH | 12022119
| 458176 | 522564 | 14.2415 | 10.27 | 23 | 0 | 1-HR | ALL | 19TH | 12111308
| 458226 | 522564 | 14.4359 | 11.73 | 23 | 0 | 1-HR | ALL | 19TH | 12091518
| 458276 | 522564 | 15.2466 | 13.04 | 13.04 | 0 | 1-HR | ALL | 19TH | 12100120
| 458326 | 522564 | 15.7257 | 12.97 | 12.97 | 0 | 1-HR | ALL | 19TH | 12011021
| 458376 | 522564 | 15.6715 | 12.12 | 14 | 0 | 1-HR | ALL | 19TH | 12022109
| 458426 | 522564 | 15.4889 | 12.08 | 14 | 0 | 1-HR | ALL | 19TH | 12022117
| 458476 | 522564 | 15.2345 | 11.85 | 13 | 0 | 1-HR | ALL | 19TH | 12031919
| 458526 | 522564 | 14.8031 | 10.88 | 13 | 0 | 1-HR | ALL | 19TH | 12072320
| 458576 | 522564 | 14.3334 | 11.24 | 11.24 | 0 | 1-HR | ALL | 19TH | 12101220
| 458626 | 522564 | 14.2642 | 12 | 12 | 0 | 1-HR | ALL | 19TH | 12021807
| 458676 | 522564 | 14.111 | 11.34 | 14 | 0 | 1-HR | ALL | 19TH | 12110716
| 458726 | 522564 | 14.0547 | 11 | 14 | 0 | 1-HR | ALL | 19TH | 12022404
| 458776 | 522564 | 14.0069 | 11 | 14 | 0 | 1-HR | ALL | 19TH | 12123017
| 458826 | 522564 | 14.0265 | 11.73 | 16 | 0 | 1-HR | ALL | 19TH | 12022109
| 458876 | 522564 | 14.0119 | 12.08 | 15 | 0 | 1-HR | ALL | 19TH | 12010209
| 458926 | 522564 | 13.9169 | 11.88 | 14 | 0 | 1-HR | ALL | 19TH | 12021720
| 458976 | 522564 | 13.6999 | 11.88 | 14 | 0 | 1-HR | ALL | 19TH | 12103118
| 453976 | 522614 | 7.151 | 9.53 | 18 | 0 | 1-HR | ALL | 19TH | 12122002
| 454026 | 522614 | 7.2287 | 12.7 | 12.7 | 0 | 1-HR | ALL | 19TH | 12060707
| 454076 | 522614 | 7.3095 | 13.83 | 20 | 0 | 1-HR | ALL | 19TH | 12060707
| 454126 | 522614 | 7.3257 | 11.5 | 20 | 0 | 1-HR | ALL | 19TH | 12060110
| 454176 | 522614 | 7.3903 | 9.39 | 21 | 0 | 1-HR | ALL | 19TH | 12060110
| 454226 | 522614 | 7.4825 | 8.35 | 20 | 0 | 1-HR | ALL | 19TH | 12061414
| 454276 | 522614 | 7.5812 | 8.56 | 20 | 0 | 1-HR | ALL | 19TH | 12060707
| 454326 | 522614 | 7.6608 | 9 | 9 | 0 | 1-HR | ALL | 19TH | 12060707
| 454376 | 522614 | 7.7381 | 9 | 9 | 0 | 1-HR | ALL | 19TH | 12060707
| 454426 | 522614 | 7.7118 | 9.01 | 9.01 | 0 | 1-HR | ALL | 19TH | 12060714
| 454476 | 522614 | 7.7669 | 10.15 | 10.15 | 0 | 1-HR | ALL | 19TH | 12081308
| 454526 | 522614 | 7.8433 | 11.78 | 11.78 | 0 | 1-HR | ALL | 19TH | 12080908
| 454576 | 522614 | 7.9399 | 10.44 | 10.44 | 0 | 1-HR | ALL | 19TH | 12080717
| 454626 | 522614 | 8.1088 | 10 | 10 | 0 | 1-HR | ALL | 19TH | 12060110
| 454676 | 522614 | 8.124 | 8.18 | 8.18 | 0 | 1-HR | ALL | 19TH | 12060714
| 454726 | 522614 | 8.2032 | 8.57 | 8.57 | 0 | 1-HR | ALL | 19TH | 12030211
| 454776 | 522614 | 8.2293 | 9.54 | 9.54 | 0 | 1-HR | ALL | 19TH | 12081308
| 454826 | 522614 | 8.3305 | 8.08 | 8.08 | 0 | 1-HR | ALL | 19TH | 12050711
| 454876 | 522614 | 8.3541 | 4.93 | 7 | 0 | 1-HR | ALL | 19TH | 12081308
| 454926 | 522614 | 8.4651 | 5.14 | 7 | 0 | 1-HR | ALL | 19TH | 12050708
| 454976 | 522614 | 8.6415 | 5 | 10 | 0 | 1-HR | ALL | 19TH | 12060110
| 455026 | 522614 | 8.724 | 5.47 | 7 | 0 | 1-HR | ALL | 19TH | 12060110
| 455076 | 522614 | 8.7912 | 6 | 6 | 0 | 1-HR | ALL | 19TH | 12050708
| 455126 | 522614 | 8.8774 | 5 | 5 | 0 | 1-HR | ALL | 19TH | 12060110
| 455176 | 522614 | 8.9894 | 5.48 | 5.48 | 0 | 1-HR | ALL | 19TH | 12092209
| 455226 | 522614 | 9.038 | 6.08 | 6.08 | 0 | 1-HR | ALL | 19TH | 12060110
| 455276 | 522614 | 9.1345 | 5.08 | 5.08 | 0 | 1-HR | ALL | 19TH | 12062607
| 455326 | 522614 | 9.2673 | 5.9 | 5.9 | 0 | 1-HR | ALL | 19TH | 12050717
| 455376 | 522614 | 9.5983 | 5.52 | 5.52 | 0 | 1-HR | ALL | 19TH | 12081318
| 455426 | 522614 | 9.8754 | 6.17 | 11 | 0 | 1-HR | ALL | 19TH | 12080317
| 455476 | 522614 | 10.3489 | 7.01 | 13 | 0 | 1-HR | ALL | 19TH | 12060517
| 455526 | 522614 | 10.4914 | 8.15 | 14 | 0 | 1-HR | ALL | 19TH | 12081409
| 455576 | 522614 | 10.6467 | 7.11 | 14 | 0 | 1-HR | ALL | 19TH | 12050718
| 455626 | 522614 | 10.9761 | 5 | 14 | 0 | 1-HR | ALL | 19TH | 12112217
| 455676 | 522614 | 11.4016 | 4.62 | 13 | 0 | 1-HR | ALL | 19TH | 12062616
| 455726 | 522614 | 11.866 | 6.27 | 13 | 0 | 1-HR | ALL | 19TH | 12041703
| 455776 | 522614 | 12.1805 | 9.06 | 25 | 0 | 1-HR | ALL | 19TH | 12092512
| 455826 | 522614 | 12.8699 | 11.63 | 25 | 0 | 1-HR | ALL | 19TH | 12050718
| 455876 | 522614 | 13.3693 | 11.37 | 25 | 0 | 1-HR | ALL | 19TH | 12012522
| 455926 | 522614 | 14.2212 | 12 | 25 | 0 | 1-HR | ALL | 19TH | 12042117
| 455976 | 522614 | 16.4611 | 20.15 | 25 | 0 | 1-HR | ALL | 19TH | 12111915
| 456026 | 522614 | 17.34 | 18.51 | 18.51 | 0 | 1-HR | ALL | 19TH | 12012518
| 456076 | 522614 | 17.976 | 14.54 | 14.54 | 0 | 1-HR | ALL | 19TH | 12082719
| 456126 | 522614 | 18.2365 | 14.92 | 14.92 | 0 | 1-HR | ALL | 19TH | 12041703
| 456176 | 522614 | 19.088 | 15.6 | 15.6 | 0 | 1-HR | ALL | 19TH | 12041704
| 456226 | 522614 | 19.1249 | 21.5 | 21.5 | 0 | 1-HR | ALL | 19TH | 12112217
| 456276 | 522614 | 19.1931 | 21.99 | 21.99 | 0 | 1-HR | ALL | 19TH | 12112209
| 456326 | 522614 | 17.6189 | 12.9 | 21 | 0 | 1-HR | ALL | 19TH | 12012520
| 456376 | 522614 | 18.0924 | 9.56 | 14 | 0 | 1-HR | ALL | 19TH | 12122810
| 456426 | 522614 | 17.4942 | 10.7 | 13 | 0 | 1-HR | ALL | 19TH | 12082719
| 456476 | 522614 | 17.0136 | 12.17 | 12.17 | 0 | 1-HR | ALL | 19TH | 12030624
| 456526 | 522614 | 16.8264 | 12.3 | 15 | 0 | 1-HR | ALL | 19TH | 12030624
| 456576 | 522614 | 15.8936 | 10.99 | 15 | 0 | 1-HR | ALL | 19TH | 12030623
| 456626 | 522614 | 15.9807 | 11.65 | 11.65 | 0 | 1-HR | ALL | 19TH | 12022208
| 456676 | 522614 | 15.8339 | 10.96 | 10.96 | 0 | 1-HR | ALL | 19TH | 12030702
| 456726 | 522614 | 15.9811 | 8.47 | 8.47 | 0 | 1-HR | ALL | 19TH | 12120618
| 456776 | 522614 | 15.4768 | 7.38 | 7.38 | 0 | 1-HR | ALL | 19TH | 12030623
| 456826 | 522614 | 15.459 | 6.56 | 8 | 0 | 1-HR | ALL | 19TH | 12030705
| 456876 | 522614 | 14.9807 | 7.32 | 7.32 | 0 | 1-HR | ALL | 19TH | 12030706
| 456926 | 522614 | 14.9978 | 6.65 | 13 | 0 | 1-HR | ALL | 19TH | 12030621
| 456976 | 522614 | 14.7346 | 7.02 | 14 | 0 | 1-HR | ALL | 19TH | 12123107
| 457026 | 522614 | 14.9942 | 7.86 | 14 | 0 | 1-HR | ALL | 19TH | 12032409
| 457076 | 522614 | 15.1646 | 9 | 9 | 0 | 1-HR | ALL | 19TH | 12120617
| 457126 | 522614 | 14.8513 | 10.01 | 10.01 | 0 | 1-HR | ALL | 19TH | 12123109
| 457176 | 522614 | 14.9065 | 11.47 | 11.47 | 0 | 1-HR | ALL | 19TH | 12020613
| 457226 | 522614 | 14.5991 | 11.38 | 11.38 | 0 | 1-HR | ALL | 19TH | 12113012
| 457276 | 522614 | 13.9011 | 8 | 8 | 0 | 1-HR | ALL | 19TH | 12123101
| 457326 | 522614 | 14.1338 | 8 | 8 | 0 | 1-HR | ALL | 19TH | 12092208
| 457376 | 522614 | 13.153 | 9.56 | 9.56 | 0 | 1-HR | ALL | 19TH | 12100116
| 457426 | 522614 | 13.5238 | 11.5 | 11.5 | 0 | 1-HR | ALL | 19TH | 12092208
| 457476 | 522614 | 13.0287 | 10 | 10 | 0 | 1-HR | ALL | 19TH | 12092208
| 457526 | 522614 | 13.0549 | 10.56 | 10.56 | 0 | 1-HR | ALL | 19TH | 12122815
| 457576 | 522614 | 12.9441 | 10.49 | 12 | 0 | 1-HR | ALL | 19TH | 12100809
| 457626 | 522614 | 12.7328 | 8.86 | 8.86 | 0 | 1-HR | ALL | 19TH | 12032808
| 457676 | 522614 | 12.9184 | 9.83 | 12 | 0 | 1-HR | ALL | 19TH | 12020213
| 457726 | 522614 | 13.6423 | 8.97 | 13 | 0 | 1-HR | ALL | 19TH | 12020213
| 457776 | 522614 | 13.84 | 8.7 | 12 | 0 | 1-HR | ALL | 19TH | 12020611
| 457826 | 522614 | 14.1743 | 9 | 11 | 0 | 1-HR | ALL | 19TH | 12080907
| 457876 | 522614 | 14.4388 | 10 | 10 | 0 | 1-HR | ALL | 19TH | 12091319
| 457926 | 522614 | 14.1431 | 10.38 | 12 | 0 | 1-HR | ALL | 19TH | 12021807
| 457976 | 522614 | 14.5053 | 9.2 | 14 | 0 | 1-HR | ALL | 19TH | 12021809
| 458026 | 522614 | 14.6591 | 10.57 | 23 | 0 | 1-HR | ALL | 19TH | 12032208
| 458076 | 522614 | 14.69 | 10.85 | 23 | 0 | 1-HR | ALL | 19TH | 12022123
| 458126 | 522614 | 14.9915 | 9.2 | 23 | 0 | 1-HR | ALL | 19TH | 12021724
| 458176 | 522614 | 14.5682 | 10.03 | 23 | 0 | 1-HR | ALL | 19TH | 12010218
| 458226 | 522614 | 14.1403 | 11.32 | 23 | 0 | 1-HR | ALL | 19TH | 12111308
| 458276 | 522614 | 14.5153 | 12.46 | 12.46 | 0 | 1-HR | ALL | 19TH | 12123023
| 458326 | 522614 | 15.0465 | 11.44 | 14 | 0 | 1-HR | ALL | 19TH | 12090322
| 458376 | 522614 | 15.3607 | 11 | 14 | 0 | 1-HR | ALL | 19TH | 12012509
| 458426 | 522614 | 15.3837 | 11.46 | 11.46 | 0 | 1-HR | ALL | 19TH | 12123018
| 458476 | 522614 | 15.2364 | 12.02 | 12.02 | 0 | 1-HR | ALL | 19TH | 12110720
| 458526 | 522614 | 15.0856 | 12.17 | 12.17 | 0 | 1-HR | ALL | 19TH | 12110720
| 458576 | 522614 | 14.763 | 12 | 12 | 0 | 1-HR | ALL | 19TH | 12110720
| 458626 | 522614 | 14.2717 | 11.98 | 11.98 | 0 | 1-HR | ALL | 19TH | 12101220
| 458676 | 522614 | 13.8341 | 11.14 | 11.14 | 0 | 1-HR | ALL | 19TH | 12021807
| 458726 | 522614 | 13.639 | 10.8 | 13 | 0 | 1-HR | ALL | 19TH | 12110716
| 458776 | 522614 | 13.6877 | 10.44 | 15 | 0 | 1-HR | ALL | 19TH | 12021720
| 458826 | 522614 | 13.7067 | 10.32 | 16 | 0 | 1-HR | ALL | 19TH | 12122306
| 458876 | 522614 | 13.6616 | 11.65 | 16 | 0 | 1-HR | ALL | 19TH | 12123017
| 458926 | 522614 | 13.6209 | 11.46 | 16 | 0 | 1-HR | ALL | 19TH | 12100118
| 458976 | 522614 | 13.5838 | 11.14 | 14 | 0 | 1-HR | ALL | 19TH | 12103118
| 453976 | 522664 | 7.0695 | 8.82 | 10 | 0 | 1-HR | ALL | 19TH | 12060707
| 454026 | 522664 | 7.1533 | 11.03 | 11.03 | 0 | 1-HR | ALL | 19TH | 12060707
| 454076 | 522664 | 7.2323 | 12.23 | 20 | 0 | 1-HR | ALL | 19TH | 12060707
| 454126 | 522664 | 7.2573 | 11.97 | 20 | 0 | 1-HR | ALL | 19TH | 12060110
| 454176 | 522664 | 7.3224 | 10.3 | 20 | 0 | 1-HR | ALL | 19TH | 12060110
| 454226 | 522664 | 7.4405 | 10.21 | 20 | 0 | 1-HR | ALL | 19TH | 12060707
| 454276 | 522664 | 7.5149 | 10.21 | 18 | 0 | 1-HR | ALL | 19TH | 12060707
| 454326 | 522664 | 7.5846 | 9.37 | 11 | 0 | 1-HR | ALL | 19TH | 12060707
| 454376 | 522664 | 7.601 | 8.87 | 8.87 | 0 | 1-HR | ALL | 19TH | 12121914
| 454426 | 522664 | 7.6011 | 8.98 | 8.98 | 0 | 1-HR | ALL | 19TH | 12081308
| 454476 | 522664 | 7.6598 | 8.06 | 8.06 | 0 | 1-HR | ALL | 19TH | 12080908
| 454526 | 522664 | 7.6971 | 8.22 | 8.22 | 0 | 1-HR | ALL | 19TH | 12080717
| 454576 | 522664 | 7.861 | 7.37 | 9 | 0 | 1-HR | ALL | 19TH | 12060714
| 454626 | 522664 | 7.8909 | 7.37 | 9 | 0 | 1-HR | ALL | 19TH | 12081308
| 454676 | 522664 | 8.0284 | 8.16 | 8.16 | 0 | 1-HR | ALL | 19TH | 12060713
| 454726 | 522664 | 8.0804 | 9.23 | 9.23 | 0 | 1-HR | ALL | 19TH | 12030211
| 454776 | 522664 | 8.126 | 8.95 | 8.95 | 0 | 1-HR | ALL | 19TH | 12081308
| 454826 | 522664 | 8.2408 | 5.78 | 5.78 | 0 | 1-HR | ALL | 19TH | 12050711
| 454876 | 522664 | 8.2374 | 3.03 | 3.03 | 0 | 1-HR | ALL | 19TH | 12081308
| 454926 | 522664 | 8.3474 | 4.7 | 4.7 | 0 | 1-HR | ALL | 19TH | 12050708
| 454976 | 522664 | 8.4692 | 5 | 5 | 0 | 1-HR | ALL | 19TH | 12060713
| 455026 | 522664 | 8.6133 | 5 | 5 | 0 | 1-HR | ALL | 19TH | 12060707
| 455076 | 522664 | 8.6862 | 5 | 7 | 0 | 1-HR | ALL | 19TH | 12060707
| 455126 | 522664 | 8.753 | 5 | 8 | 0 | 1-HR | ALL | 19TH | 12060110
| 455176 | 522664 | 8.8269 | 5 | 8 | 0 | 1-HR | ALL | 19TH | 12060110
| 455226 | 522664 | 8.8997 | 5 | 5 | 0 | 1-HR | ALL | 19TH | 12060110
| 455276 | 522664 | 8.9987 | 4.08 | 11 | 0 | 1-HR | ALL | 19TH | 12062607
| 455326 | 522664 | 9.2125 | 4.23 | 11 | 0 | 1-HR | ALL | 19TH | 12112010
| 455376 | 522664 | 9.5328 | 5.7 | 10 | 0 | 1-HR | ALL | 19TH | 12050714
| 455426 | 522664 | 9.8482 | 5.5 | 9 | 0 | 1-HR | ALL | 19TH | 12081410
| 455476 | 522664 | 10.2947 | 6.8 | 11 | 0 | 1-HR | ALL | 19TH | 12060517
| 455526 | 522664 | 10.1517 | 7.7 | 11 | 0 | 1-HR | ALL | 19TH | 12081409
| 455576 | 522664 | 10.4814 | 8.29 | 8.29 | 0 | 1-HR | ALL | 19TH | 12080317
| 455626 | 522664 | 10.894 | 7.15 | 8 | 0 | 1-HR | ALL | 19TH | 12050715
| 455676 | 522664 | 11.1727 | 5.21 | 13 | 0 | 1-HR | ALL | 19TH | 12031216
| 455726 | 522664 | 11.5396 | 4.57 | 25 | 0 | 1-HR | ALL | 19TH | 12112010
| 455776 | 522664 | 12.0271 | 7.11 | 25 | 0 | 1-HR | ALL | 19TH | 12082720
| 455826 | 522664 | 12.5492 | 10.94 | 25 | 0 | 1-HR | ALL | 19TH | 12101110
| 455876 | 522664 | 13.1918 | 9.35 | 25 | 0 | 1-HR | ALL | 19TH | 12081709
| 455926 | 522664 | 14.0451 | 7.95 | 25 | 0 | 1-HR | ALL | 19TH | 12042117
| 455976 | 522664 | 16.4937 | 19.08 | 19.08 | 0 | 1-HR | ALL | 19TH | 12111915
| 456026 | 522664 | 17.6462 | 18.99 | 18.99 | 0 | 1-HR | ALL | 19TH | 12012518
| 456076 | 522664 | 18.2343 | 16.45 | 16.45 | 0 | 1-HR | ALL | 19TH | 12012522
| 456126 | 522664 | 18.5541 | 17.97 | 17.97 | 0 | 1-HR | ALL | 19TH | 12020418
| 456176 | 522664 | 18.4352 | 14.94 | 14.94 | 0 | 1-HR | ALL | 19TH | 12041704
| 456226 | 522664 | 18.8996 | 20.29 | 20.29 | 0 | 1-HR | ALL | 19TH | 12111908
| 456276 | 522664 | 18.9465 | 22.16 | 22.16 | 0 | 1-HR | ALL | 19TH | 12112209
| 456326 | 522664 | 17.8202 | 15.07 | 15.07 | 0 | 1-HR | ALL | 19TH | 12103106
| 456376 | 522664 | 17.9258 | 11.42 | 13 | 0 | 1-HR | ALL | 19TH | 12122810
| 456426 | 522664 | 17.4066 | 11.28 | 12 | 0 | 1-HR | ALL | 19TH | 12112216
| 456476 | 522664 | 16.8883 | 10.35 | 16 | 0 | 1-HR | ALL | 19TH | 12030624
| 456526 | 522664 | 16.4514 | 8.21 | 16 | 0 | 1-HR | ALL | 19TH | 12030624
| 456576 | 522664 | 15.6765 | 8.61 | 16 | 0 | 1-HR | ALL | 19TH | 12120616
| 456626 | 522664 | 15.6281 | 10.51 | 14 | 0 | 1-HR | ALL | 19TH | 12010305
| 456676 | 522664 | 15.8354 | 11.18 | 11.18 | 0 | 1-HR | ALL | 19TH | 12030702
| 456726 | 522664 | 16.1794 | 9.52 | 9.52 | 0 | 1-HR | ALL | 19TH | 12120618
| 456776 | 522664 | 15.7727 | 9.35 | 9.35 | 0 | 1-HR | ALL | 19TH | 12022209
| 456826 | 522664 | 15.5315 | 8.41 | 8.41 | 0 | 1-HR | ALL | 19TH | 12030705
| 456876 | 522664 | 15.3141 | 8.7 | 8.7 | 0 | 1-HR | ALL | 19TH | 12122816
| 456926 | 522664 | 15.5553 | 9.21 | 9.21 | 0 | 1-HR | ALL | 19TH | 12030703
| 456976 | 522664 | 15.1292 | 8.99 | 10 | 0 | 1-HR | ALL | 19TH | 12123107
| 457026 | 522664 | 14.9392 | 7.4 | 12 | 0 | 1-HR | ALL | 19TH | 12032808
| 457076 | 522664 | 15.2081 | 7.73 | 10 | 0 | 1-HR | ALL | 19TH | 12032808
| 457126 | 522664 | 14.8083 | 8 | 9 | 0 | 1-HR | ALL | 19TH | 12030705
| 457176 | 522664 | 14.7531 | 7.85 | 11 | 0 | 1-HR | ALL | 19TH | 12020613
| 457226 | 522664 | 14.7408 | 8.87 | 11 | 0 | 1-HR | ALL | 19TH | 12123109
| 457276 | 522664 | 14.4408 | 8.98 | 10 | 0 | 1-HR | ALL | 19TH | 12113012
| 457326 | 522664 | 14.3313 | 8.21 | 8.21 | 0 | 1-HR | ALL | 19TH | 12061006
| 457376 | 522664 | 13.6792 | 9.86 | 9.86 | 0 | 1-HR | ALL | 19TH | 12111309
| 457426 | 522664 | 13.445 | 10.76 | 10.76 | 0 | 1-HR | ALL | 19TH | 12020610
| 457476 | 522664 | 13.2598 | 9.09 | 10 | 0 | 1-HR | ALL | 19TH | 12122815
| 457526 | 522664 | 12.9441 | 9.29 | 11 | 0 | 1-HR | ALL | 19TH | 12092208
| 457576 | 522664 | 12.9122 | 9.77 | 9.77 | 0 | 1-HR | ALL | 19TH | 12122815
| 457626 | 522664 | 12.8733 | 9.15 | 11 | 0 | 1-HR | ALL | 19TH | 12123104
| 457676 | 522664 | 12.6602 | 9.56 | 9.56 | 0 | 1-HR | ALL | 19TH | 12032808
| 457726 | 522664 | 13.3071 | 7.8 | 13 | 0 | 1-HR | ALL | 19TH | 12020213
| 457776 | 522664 | 14.0456 | 8.7 | 13 | 0 | 1-HR | ALL | 19TH | 12020213
| 457826 | 522664 | 13.9695 | 9.08 | 12 | 0 | 1-HR | ALL | 19TH | 12030617
| 457876 | 522664 | 14.2293 | 10.03 | 13 | 0 | 1-HR | ALL | 19TH | 12030617
| 457926 | 522664 | 14.2413 | 10.45 | 13 | 0 | 1-HR | ALL | 19TH | 12123024
| 457976 | 522664 | 14.3864 | 10.57 | 14 | 0 | 1-HR | ALL | 19TH | 12021724
| 458026 | 522664 | 14.82 | 11.79 | 16 | 0 | 1-HR | ALL | 19TH | 12022121
| 458076 | 522664 | 14.0244 | 11.79 | 23 | 0 | 1-HR | ALL | 19TH | 12010308
| 458126 | 522664 | 14.7012 | 11.21 | 23 | 0 | 1-HR | ALL | 19TH | 12032208
| 458176 | 522664 | 14.7862 | 10.96 | 23 | 0 | 1-HR | ALL | 19TH | 12123022
| 458226 | 522664 | 14.5907 | 10.34 | 23 | 0 | 1-HR | ALL | 19TH | 12111308
| 458276 | 522664 | 13.9803 | 10.65 | 14 | 0 | 1-HR | ALL | 19TH | 12123019
| 458326 | 522664 | 14.2034 | 10.99 | 12 | 0 | 1-HR | ALL | 19TH | 12100120
| 458376 | 522664 | 14.8547 | 10.79 | 10.79 | 0 | 1-HR | ALL | 19TH | 12090322
| 458426 | 522664 | 14.9668 | 11 | 11 | 0 | 1-HR | ALL | 19TH | 12061006
| 458476 | 522664 | 15.1784 | 12 | 12 | 0 | 1-HR | ALL | 19TH | 12110720
| 458526 | 522664 | 14.9448 | 12 | 12 | 0 | 1-HR | ALL | 19TH | 12110717
| 458576 | 522664 | 14.8395 | 11.71 | 11.71 | 0 | 1-HR | ALL | 19TH | 12022717
| 458626 | 522664 | 14.634 | 11.74 | 11.74 | 0 | 1-HR | ALL | 19TH | 12110720
| 458676 | 522664 | 14.009 | 9.92 | 12 | 0 | 1-HR | ALL | 19TH | 12101220
| 458726 | 522664 | 13.5429 | 10 | 12 | 0 | 1-HR | ALL | 19TH | 12110720
| 458776 | 522664 | 13.2686 | 9.23 | 13 | 0 | 1-HR | ALL | 19TH | 12021720
| 458826 | 522664 | 13.5241 | 10 | 16 | 0 | 1-HR | ALL | 19TH | 12021720
| 458876 | 522664 | 13.45 | 10.29 | 16 | 0 | 1-HR | ALL | 19TH | 12101220
| 458926 | 522664 | 13.3342 | 11 | 16 | 0 | 1-HR | ALL | 19TH | 12103118
| 458976 | 522664 | 13.3657 | 10.85 | 12 | 0 | 1-HR | ALL | 19TH | 12012509
| 453976 | 522714 | 7.0426 | 8.91 | 10 | 0 | 1-HR | ALL | 19TH | 12092209
| 454026 | 522714 | 7.0818 | 9.96 | 9.96 | 0 | 1-HR | ALL | 19TH | 12060707
| 454076 | 522714 | 7.1601 | 11.41 | 11.41 | 0 | 1-HR | ALL | 19TH | 12060707
| 454126 | 522714 | 7.1818 | 11.12 | 20 | 0 | 1-HR | ALL | 19TH | 12060110
| 454176 | 522714 | 7.2587 | 10.3 | 20 | 0 | 1-HR | ALL | 19TH | 12061414
| 454226 | 522714 | 7.3716 | 11 | 11 | 0 | 1-HR | ALL | 19TH | 12060707
| 454276 | 522714 | 7.4488 | 11.85 | 11.85 | 0 | 1-HR | ALL | 19TH | 12060707
| 454326 | 522714 | 7.4661 | 9.61 | 11 | 0 | 1-HR | ALL | 19TH | 12060110
| 454376 | 522714 | 7.4381 | 8.92 | 11 | 0 | 1-HR | ALL | 19TH | 12080908
| 454426 | 522714 | 7.484 | 9.88 | 11 | 0 | 1-HR | ALL | 19TH | 12102114
| 454476 | 522714 | 7.5403 | 8.57 | 12 | 0 | 1-HR | ALL | 19TH | 12102114
| 454526 | 522714 | 7.6354 | 5.76 | 13 | 0 | 1-HR | ALL | 19TH | 12080908
| 454576 | 522714 | 7.7135 | 4.97 | 13 | 0 | 1-HR | ALL | 19TH | 12081308
| 454626 | 522714 | 7.7809 | 4.12 | 10 | 0 | 1-HR | ALL | 19TH | 12081308
| 454676 | 522714 | 7.9099 | 6.68 | 6.68 | 0 | 1-HR | ALL | 19TH | 12081115
| 454726 | 522714 | 7.9567 | 9.95 | 9.95 | 0 | 1-HR | ALL | 19TH | 12030211
| 454776 | 522714 | 8.0022 | 6.73 | 6.73 | 0 | 1-HR | ALL | 19TH | 12080908
| 454826 | 522714 | 8.0692 | 4.03 | 6 | 0 | 1-HR | ALL | 19TH | 12081308
| 454876 | 522714 | 8.1455 | 4.76 | 4.76 | 0 | 1-HR | ALL | 19TH | 12081308
| 454926 | 522714 | 8.2471 | 4.96 | 4.96 | 0 | 1-HR | ALL | 19TH | 12060713
| 454976 | 522714 | 8.4107 | 4.68 | 4.68 | 0 | 1-HR | ALL | 19TH | 12060110
| 455026 | 522714 | 8.4951 | 4.15 | 4.15 | 0 | 1-HR | ALL | 19TH | 12060707
| 455076 | 522714 | 8.5711 | 5 | 5 | 0 | 1-HR | ALL | 19TH | 12060707
| 455126 | 522714 | 8.6438 | 5 | 7 | 0 | 1-HR | ALL | 19TH | 12092515
| 455176 | 522714 | 8.7047 | 5 | 10 | 0 | 1-HR | ALL | 19TH | 12081907
| 455226 | 522714 | 8.8119 | 5 | 10 | 0 | 1-HR | ALL | 19TH | 12092209
| 455276 | 522714 | 8.8824 | 4.92 | 11 | 0 | 1-HR | ALL | 19TH | 12081410
| 455326 | 522714 | 9.1662 | 5 | 11 | 0 | 1-HR | ALL | 19TH | 12101111
| 455376 | 522714 | 9.4821 | 5.09 | 11 | 0 | 1-HR | ALL | 19TH | 12092215
| 455426 | 522714 | 9.8316 | 5.12 | 10 | 0 | 1-HR | ALL | 19TH | 12081318
| 455476 | 522714 | 9.91 | 6 | 9 | 0 | 1-HR | ALL | 19TH | 12080317
| 455526 | 522714 | 9.971 | 6.21 | 9 | 0 | 1-HR | ALL | 19TH | 12050718
| 455576 | 522714 | 10.31 | 7.61 | 7.61 | 0 | 1-HR | ALL | 19TH | 12101110
| 455626 | 522714 | 10.8319 | 7.94 | 7.94 | 0 | 1-HR | ALL | 19TH | 12081709
| 455676 | 522714 | 11.2569 | 6.61 | 6.61 | 0 | 1-HR | ALL | 19TH | 12041703
| 455726 | 522714 | 11.2534 | 5.92 | 12 | 0 | 1-HR | ALL | 19TH | 12060517
| 455776 | 522714 | 12.0016 | 6.21 | 25 | 0 | 1-HR | ALL | 19TH | 12062817
| 455826 | 522714 | 12.6078 | 10.43 | 25 | 0 | 1-HR | ALL | 19TH | 12012522
| 455876 | 522714 | 13.2522 | 9.96 | 25 | 0 | 1-HR | ALL | 19TH | 12111917
| 455926 | 522714 | 14.2817 | 8.79 | 25 | 0 | 1-HR | ALL | 19TH | 12012518
| 455976 | 522714 | 16.1793 | 12.72 | 25 | 0 | 1-HR | ALL | 19TH | 12111915
| 456026 | 522714 | 17.7687 | 18.47 | 18.47 | 0 | 1-HR | ALL | 19TH | 12012518
| 456076 | 522714 | 18.6099 | 19.78 | 19.78 | 0 | 1-HR | ALL | 19TH | 12012518
| 456126 | 522714 | 18.7803 | 19.53 | 19.53 | 0 | 1-HR | ALL | 19TH | 12020418
| 456176 | 522714 | 18.4581 | 16.36 | 16.36 | 0 | 1-HR | ALL | 19TH | 12020418
| 456226 | 522714 | 18.541 | 20.21 | 20.21 | 0 | 1-HR | ALL | 19TH | 12020418
| 456276 | 522714 | 18.678 | 21.61 | 21.61 | 0 | 1-HR | ALL | 19TH | 12112209
| 456326 | 522714 | 17.9577 | 16.83 | 16.83 | 0 | 1-HR | ALL | 19TH | 12103106
| 456376 | 522714 | 17.8762 | 14.73 | 14.73 | 0 | 1-HR | ALL | 19TH | 12122810
| 456426 | 522714 | 17.1707 | 12.57 | 12.57 | 0 | 1-HR | ALL | 19TH | 12103103
| 456476 | 522714 | 17.0326 | 10.96 | 14 | 0 | 1-HR | ALL | 19TH | 12030624
| 456526 | 522714 | 16.6445 | 10.73 | 16 | 0 | 1-HR | ALL | 19TH | 12030622
| 456576 | 522714 | 15.82 | 9.18 | 16 | 0 | 1-HR | ALL | 19TH | 12030622
| 456626 | 522714 | 15.4564 | 8.85 | 14 | 0 | 1-HR | ALL | 19TH | 12120616
| 456676 | 522714 | 15.879 | 12 | 12 | 0 | 1-HR | ALL | 19TH | 12030621
| 456726 | 522714 | 16.1082 | 11.18 | 11.18 | 0 | 1-HR | ALL | 19TH | 12012519
| 456776 | 522714 | 15.4598 | 11.52 | 11.52 | 0 | 1-HR | ALL | 19TH | 12113012
| 456826 | 522714 | 15.8235 | 9.94 | 9.94 | 0 | 1-HR | ALL | 19TH | 12113012
| 456876 | 522714 | 15.3215 | 8.09 | 8.09 | 0 | 1-HR | ALL | 19TH | 12020611
| 456926 | 522714 | 15.4311 | 8.56 | 8.56 | 0 | 1-HR | ALL | 19TH | 12010303
| 456976 | 522714 | 15.1836 | 8.12 | 10 | 0 | 1-HR | ALL | 19TH | 12123107
| 457026 | 522714 | 14.8948 | 6.61 | 11 | 0 | 1-HR | ALL | 19TH | 12032409
| 457076 | 522714 | 15.3252 | 6.41 | 10 | 0 | 1-HR | ALL | 19TH | 12032808
| 457126 | 522714 | 15.1279 | 8 | 10 | 0 | 1-HR | ALL | 19TH | 12092208
| 457176 | 522714 | 14.724 | 7.91 | 12 | 0 | 1-HR | ALL | 19TH | 12123103
| 457226 | 522714 | 14.8637 | 8.92 | 12 | 0 | 1-HR | ALL | 19TH | 12020613
| 457276 | 522714 | 14.599 | 9.88 | 9.88 | 0 | 1-HR | ALL | 19TH | 12123109
| 457326 | 522714 | 14.3599 | 9.88 | 9.88 | 0 | 1-HR | ALL | 19TH | 12113012
| 457376 | 522714 | 14.2292 | 10.04 | 10.04 | 0 | 1-HR | ALL | 19TH | 12111309
| 457426 | 522714 | 13.8703 | 9.95 | 9.95 | 0 | 1-HR | ALL | 19TH | 12093005
| 457476 | 522714 | 13.6437 | 8.04 | 8.04 | 0 | 1-HR | ALL | 19TH | 12090619
| 457526 | 522714 | 13.3194 | 8.12 | 8.12 | 0 | 1-HR | ALL | 19TH | 12092208
| 457576 | 522714 | 13.1723 | 9.03 | 9.03 | 0 | 1-HR | ALL | 19TH | 12122815
| 457626 | 522714 | 13.3806 | 10.57 | 10.57 | 0 | 1-HR | ALL | 19TH | 12032208
| 457676 | 522714 | 12.6145 | 9.28 | 9.28 | 0 | 1-HR | ALL | 19TH | 12100809
| 457726 | 522714 | 12.6375 | 7 | 14 | 0 | 1-HR | ALL | 19TH | 12072303
| 457776 | 522714 | 13.7146 | 7.82 | 14 | 0 | 1-HR | ALL | 19TH | 12020213
| 457826 | 522714 | 13.7952 | 9.04 | 12 | 0 | 1-HR | ALL | 19TH | 12030617
| 457876 | 522714 | 14.1866 | 10.03 | 10.03 | 0 | 1-HR | ALL | 19TH | 12030617
| 457926 | 522714 | 14.2546 | 11 | 11 | 0 | 1-HR | ALL | 19TH | 12091319
| 457976 | 522714 | 14.2427 | 11.6 | 11.6 | 0 | 1-HR | ALL | 19TH | 12030617
| 458026 | 522714 | 14.3799 | 10.1 | 16 | 0 | 1-HR | ALL | 19TH | 12021809
| 458076 | 522714 | 14.4637 | 9.24 | 23 | 0 | 1-HR | ALL | 19TH | 12010308
| 458126 | 522714 | 13.666 | 10.88 | 23 | 0 | 1-HR | ALL | 19TH | 12122306
| 458176 | 522714 | 14.6897 | 10.97 | 23 | 0 | 1-HR | ALL | 19TH | 12122306
| 458226 | 522714 | 14.2962 | 9.27 | 15 | 0 | 1-HR | ALL | 19TH | 12022119
| 458276 | 522714 | 14.2741 | 9.04 | 14 | 0 | 1-HR | ALL | 19TH | 12111308
| 458326 | 522714 | 13.968 | 10.09 | 12 | 0 | 1-HR | ALL | 19TH | 12123019
| 458376 | 522714 | 14.0842 | 9.12 | 12 | 0 | 1-HR | ALL | 19TH | 12110720
| 458426 | 522714 | 14.6849 | 10.68 | 10.68 | 0 | 1-HR | ALL | 19TH | 12090322
| 458476 | 522714 | 14.9122 | 11.12 | 11.12 | 0 | 1-HR | ALL | 19TH | 12061006
| 458526 | 522714 | 15.0236 | 11.12 | 11.12 | 0 | 1-HR | ALL | 19TH | 12110720
| 458576 | 522714 | 14.5796 | 11.68 | 11.68 | 0 | 1-HR | ALL | 19TH | 12110717
| 458626 | 522714 | 14.5052 | 11 | 11 | 0 | 1-HR | ALL | 19TH | 12022406
| 458676 | 522714 | 14.3354 | 10.22 | 12 | 0 | 1-HR | ALL | 19TH | 12010218
| 458726 | 522714 | 13.8635 | 9.68 | 9.68 | 0 | 1-HR | ALL | 19TH | 12101220
| 458776 | 522714 | 13.3782 | 9.15 | 11 | 0 | 1-HR | ALL | 19TH | 12110720
| 458826 | 522714 | 13.1842 | 10 | 12 | 0 | 1-HR | ALL | 19TH | 12021720
| 458876 | 522714 | 13.3821 | 10 | 13 | 0 | 1-HR | ALL | 19TH | 12021720
| 458926 | 522714 | 13.3036 | 10.15 | 12 | 0 | 1-HR | ALL | 19TH | 12010215
| 458976 | 522714 | 13.0772 | 10.91 | 10.91 | 0 | 1-HR | ALL | 19TH | 12122323
| 453976 | 522764 | 6.9496 | 10.1 | 10.1 | 0 | 1-HR | ALL | 19TH | 12060707
| 454026 | 522764 | 7.0198 | 10.54 | 10.54 | 0 | 1-HR | ALL | 19TH | 12060707
| 454076 | 522764 | 7.086 | 10.17 | 10.17 | 0 | 1-HR | ALL | 19TH | 12060707
| 454126 | 522764 | 7.1025 | 9.46 | 9.46 | 0 | 1-HR | ALL | 19TH | 12060110
| 454176 | 522764 | 7.2124 | 9.14 | 9.14 | 0 | 1-HR | ALL | 19TH | 12061414
| 454226 | 522764 | 7.2948 | 10.36 | 10.36 | 0 | 1-HR | ALL | 19TH | 12060707
| 454276 | 522764 | 7.3206 | 10.46 | 10.46 | 0 | 1-HR | ALL | 19TH | 12060110
| 454326 | 522764 | 7.2979 | 10.14 | 10.14 | 0 | 1-HR | ALL | 19TH | 12080908
| 454376 | 522764 | 7.2832 | 9.8 | 9.8 | 0 | 1-HR | ALL | 19TH | 12060714
| 454426 | 522764 | 7.3665 | 9.43 | 9.43 | 0 | 1-HR | ALL | 19TH | 12060714
| 454476 | 522764 | 7.4637 | 8.14 | 13 | 0 | 1-HR | ALL | 19TH | 12102114
| 454526 | 522764 | 7.5707 | 7.38 | 13 | 0 | 1-HR | ALL | 19TH | 12081308
| 454576 | 522764 | 7.6288 | 7.09 | 11 | 0 | 1-HR | ALL | 19TH | 12080908
| 454626 | 522764 | 7.6988 | 7.09 | 7.09 | 0 | 1-HR | ALL | 19TH | 12080908
| 454676 | 522764 | 7.7851 | 8 | 8 | 0 | 1-HR | ALL | 19TH | 12081308
| 454726 | 522764 | 7.8404 | 7.4 | 7.4 | 0 | 1-HR | ALL | 19TH | 12080908
| 454776 | 522764 | 7.9053 | 4.76 | 8 | 0 | 1-HR | ALL | 19TH | 12081308
| 454826 | 522764 | 8.013 | 3.82 | 9 | 0 | 1-HR | ALL | 19TH | 12050711
| 454876 | 522764 | 8.0363 | 5.46 | 5.46 | 0 | 1-HR | ALL | 19TH | 12080908
| 454926 | 522764 | 8.115 | 5.14 | 5.14 | 0 | 1-HR | ALL | 19TH | 12081308
| 454976 | 522764 | 8.3188 | 4.54 | 4.54 | 0 | 1-HR | ALL | 19TH | 12060707
| 455026 | 522764 | 8.3927 | 5.02 | 5.02 | 0 | 1-HR | ALL | 19TH | 12050711
| 455076 | 522764 | 8.4429 | 5.17 | 5.17 | 0 | 1-HR | ALL | 19TH | 12060110
| 455126 | 522764 | 8.5284 | 5.54 | 5.54 | 0 | 1-HR | ALL | 19TH | 12060707
| 455176 | 522764 | 8.5892 | 6.53 | 10 | 0 | 1-HR | ALL | 19TH | 12060110
| 455226 | 522764 | 8.697 | 5.71 | 10 | 0 | 1-HR | ALL | 19TH | 12092209
| 455276 | 522764 | 8.799 | 5 | 10 | 0 | 1-HR | ALL | 19TH | 12112010
| 455326 | 522764 | 8.9743 | 5 | 10 | 0 | 1-HR | ALL | 19TH | 12050714
| 455376 | 522764 | 9.5016 | 5 | 10 | 0 | 1-HR | ALL | 19TH | 12030309
| 455426 | 522764 | 9.7546 | 5 | 5 | 0 | 1-HR | ALL | 19TH | 12101113
| 455476 | 522764 | 9.718 | 5 | 8 | 0 | 1-HR | ALL | 19TH | 12080317
| 455526 | 522764 | 9.8617 | 5 | 9 | 0 | 1-HR | ALL | 19TH | 12080317
| 455576 | 522764 | 10.2636 | 5.97 | 5.97 | 0 | 1-HR | ALL | 19TH | 12101110
| 455626 | 522764 | 10.616 | 6.03 | 6.03 | 0 | 1-HR | ALL | 19TH | 12012521
| 455676 | 522764 | 10.9992 | 7 | 7 | 0 | 1-HR | ALL | 19TH | 12060517
| 455726 | 522764 | 11.2381 | 7.35 | 10 | 0 | 1-HR | ALL | 19TH | 12092512
| 455776 | 522764 | 11.7883 | 6.57 | 19 | 0 | 1-HR | ALL | 19TH | 12101110
| 455826 | 522764 | 12.4275 | 8.47 | 19 | 0 | 1-HR | ALL | 19TH | 12112215
| 455876 | 522764 | 13.535 | 9.46 | 24 | 0 | 1-HR | ALL | 19TH | 12111917
| 455926 | 522764 | 14.736 | 10.02 | 24 | 0 | 1-HR | ALL | 19TH | 12012518
| 455976 | 522764 | 16.0304 | 10.48 | 22 | 0 | 1-HR | ALL | 19TH | 12012518
| 456026 | 522764 | 17.2844 | 13.35 | 20 | 0 | 1-HR | ALL | 19TH | 12012518
| 456076 | 522764 | 18.4197 | 18.01 | 18.01 | 0 | 1-HR | ALL | 19TH | 12012518
| 456126 | 522764 | 18.5844 | 18.14 | 18.14 | 0 | 1-HR | ALL | 19TH | 12020418
| 456176 | 522764 | 18.2076 | 16.94 | 22 | 0 | 1-HR | ALL | 19TH | 12112217
| 456226 | 522764 | 18.5394 | 22.01 | 22.01 | 0 | 1-HR | ALL | 19TH | 12020418
| 456276 | 522764 | 18.3795 | 21.06 | 21.06 | 0 | 1-HR | ALL | 19TH | 12112209
| 456326 | 522764 | 17.9884 | 18.2 | 18.2 | 0 | 1-HR | ALL | 19TH | 12103105
| 456376 | 522764 | 17.5297 | 14.94 | 14.94 | 0 | 1-HR | ALL | 19TH | 12122810
| 456426 | 522764 | 17.0244 | 10.91 | 10.91 | 0 | 1-HR | ALL | 19TH | 12103103
| 456476 | 522764 | 16.7834 | 9.82 | 13 | 0 | 1-HR | ALL | 19TH | 12041705
| 456526 | 522764 | 16.6715 | 10.44 | 14 | 0 | 1-HR | ALL | 19TH | 12030622
| 456576 | 522764 | 15.9191 | 9.3 | 13 | 0 | 1-HR | ALL | 19TH | 12030622
| 456626 | 522764 | 15.5599 | 8.8 | 11 | 0 | 1-HR | ALL | 19TH | 12120616
| 456676 | 522764 | 15.5407 | 9.44 | 9.44 | 0 | 1-HR | ALL | 19TH | 12030621
| 456726 | 522764 | 15.6634 | 9.29 | 9.29 | 0 | 1-HR | ALL | 19TH | 12012519
| 456776 | 522764 | 15.6683 | 11.2 | 11.2 | 0 | 1-HR | ALL | 19TH | 12071206
| 456826 | 522764 | 16.0761 | 10.5 | 10.5 | 0 | 1-HR | ALL | 19TH | 12113012
| 456876 | 522764 | 15.4475 | 8.01 | 8.01 | 0 | 1-HR | ALL | 19TH | 12010307
| 456926 | 522764 | 15.3922 | 6.8 | 10 | 0 | 1-HR | ALL | 19TH | 12071206
| 456976 | 522764 | 15.1232 | 6.46 | 10 | 0 | 1-HR | ALL | 19TH | 12123107
| 457026 | 522764 | 15.0174 | 6.83 | 8 | 0 | 1-HR | ALL | 19TH | 12123107
| 457076 | 522764 | 15.3024 | 5.82 | 9 | 0 | 1-HR | ALL | 19TH | 12111309
| 457126 | 522764 | 15.292 | 8.56 | 8.56 | 0 | 1-HR | ALL | 19TH | 12032409
| 457176 | 522764 | 14.977 | 9.78 | 12 | 0 | 1-HR | ALL | 19TH | 12123103
| 457226 | 522764 | 15.02 | 10.06 | 13 | 0 | 1-HR | ALL | 19TH | 12123103
| 457276 | 522764 | 14.7616 | 8.44 | 10 | 0 | 1-HR | ALL | 19TH | 12020610
| 457326 | 522764 | 14.722 | 7.91 | 10 | 0 | 1-HR | ALL | 19TH | 12113012
| 457376 | 522764 | 14.3117 | 8.62 | 11 | 0 | 1-HR | ALL | 19TH | 12093006
| 457426 | 522764 | 14.2039 | 9.41 | 9.41 | 0 | 1-HR | ALL | 19TH | 12010308
| 457476 | 522764 | 13.8012 | 8 | 8 | 0 | 1-HR | ALL | 19TH | 12123024
| 457526 | 522764 | 13.7025 | 8 | 8 | 0 | 1-HR | ALL | 19TH | 12092208
| 457576 | 522764 | 13.2809 | 10.03 | 10.03 | 0 | 1-HR | ALL | 19TH | 12092208
| 457626 | 522764 | 13.6359 | 11.7 | 11.7 | 0 | 1-HR | ALL | 19TH | 12020610
| 457676 | 522764 | 13.0345 | 9.82 | 9.82 | 0 | 1-HR | ALL | 19TH | 12123104
| 457726 | 522764 | 12.7684 | 8.6 | 14 | 0 | 1-HR | ALL | 19TH | 12072302
| 457776 | 522764 | 13.0152 | 8.24 | 14 | 0 | 1-HR | ALL | 19TH | 12022124
| 457826 | 522764 | 14.0773 | 8.8 | 11 | 0 | 1-HR | ALL | 19TH | 12032409
| 457876 | 522764 | 13.9071 | 9.03 | 11 | 0 | 1-HR | ALL | 19TH | 12123018
| 457926 | 522764 | 14.2431 | 10.32 | 10.32 | 0 | 1-HR | ALL | 19TH | 12112218
| 457976 | 522764 | 14.2241 | 10.98 | 10.98 | 0 | 1-HR | ALL | 19TH | 12110717
| 458026 | 522764 | 14.0434 | 9.02 | 11 | 0 | 1-HR | ALL | 19TH | 12021724
| 458076 | 522764 | 14.1056 | 9.54 | 14 | 0 | 1-HR | ALL | 19TH | 12072305
| 458126 | 522764 | 13.7733 | 10.78 | 10.78 | 0 | 1-HR | ALL | 19TH | 12010308
| 458176 | 522764 | 13.6578 | 10.97 | 10.97 | 0 | 1-HR | ALL | 19TH | 12122306
| 458226 | 522764 | 14.5091 | 9.3 | 13 | 0 | 1-HR | ALL | 19TH | 12122306
| 458276 | 522764 | 13.9606 | 8.71 | 14 | 0 | 1-HR | ALL | 19TH | 12022122
| 458326 | 522764 | 14.2998 | 9.43 | 14 | 0 | 1-HR | ALL | 19TH | 12021724
| 458376 | 522764 | 13.836 | 8.14 | 13 | 0 | 1-HR | ALL | 19TH | 12123019
| 458426 | 522764 | 14.0458 | 9.46 | 13 | 0 | 1-HR | ALL | 19TH | 12100120
| 458476 | 522764 | 14.5812 | 10.47 | 10.47 | 0 | 1-HR | ALL | 19TH | 12110720
| 458526 | 522764 | 14.8534 | 11.38 | 11.38 | 0 | 1-HR | ALL | 19TH | 12061006
| 458576 | 522764 | 14.933 | 11.64 | 11.64 | 0 | 1-HR | ALL | 19TH | 12011021
| 458626 | 522764 | 14.1991 | 10.97 | 10.97 | 0 | 1-HR | ALL | 19TH | 12110717
| 458676 | 522764 | 14.1441 | 9.62 | 13 | 0 | 1-HR | ALL | 19TH | 12022406
| 458726 | 522764 | 14.0474 | 8.83 | 11 | 0 | 1-HR | ALL | 19TH | 12010218
| 458776 | 522764 | 13.4639 | 9 | 12 | 0 | 1-HR | ALL | 19TH | 12010218
| 458826 | 522764 | 13.1462 | 9.7 | 12 | 0 | 1-HR | ALL | 19TH | 12123010
| 458876 | 522764 | 13.0453 | 10 | 13 | 0 | 1-HR | ALL | 19TH | 12021720
| 458926 | 522764 | 13.236 | 10.03 | 10.03 | 0 | 1-HR | ALL | 19TH | 12021720
| 458976 | 522764 | 13.0372 | 11.38 | 11.38 | 0 | 1-HR | ALL | 19TH | 12022404
| 453976 | 522814 | 6.8945 | 11.56 | 11.56 | 0 | 1-HR | ALL | 19TH | 12060707
| 454026 | 522814 | 6.9563 | 10.79 | 13 | 0 | 1-HR | ALL | 19TH | 12060707
| 454076 | 522814 | 7.0177 | 9.87 | 14 | 0 | 1-HR | ALL | 19TH | 12060707
| 454126 | 522814 | 7.0304 | 8.98 | 14 | 0 | 1-HR | ALL | 19TH | 12060110
| 454176 | 522814 | 7.1437 | 8.47 | 8.47 | 0 | 1-HR | ALL | 19TH | 12061414
| 454226 | 522814 | 7.1181 | 9.58 | 9.58 | 0 | 1-HR | ALL | 19TH | 12060715
| 454276 | 522814 | 7.1481 | 8.76 | 8.76 | 0 | 1-HR | ALL | 19TH | 12080908
| 454326 | 522814 | 7.0541 | 7.64 | 9 | 0 | 1-HR | ALL | 19TH | 12060714
| 454376 | 522814 | 7.1362 | 7.29 | 9 | 0 | 1-HR | ALL | 19TH | 12060714
| 454426 | 522814 | 7.2725 | 7.8 | 9 | 0 | 1-HR | ALL | 19TH | 12080717
| 454476 | 522814 | 7.413 | 8 | 13 | 0 | 1-HR | ALL | 19TH | 12080908
| 454526 | 522814 | 7.4803 | 7.92 | 13 | 0 | 1-HR | ALL | 19TH | 12080908
| 454576 | 522814 | 7.5473 | 7.79 | 11 | 0 | 1-HR | ALL | 19TH | 12080908
| 454626 | 522814 | 7.615 | 7.79 | 10 | 0 | 1-HR | ALL | 19TH | 12080908
| 454676 | 522814 | 7.6805 | 7.43 | 7.43 | 0 | 1-HR | ALL | 19TH | 12080908
| 454726 | 522814 | 7.7539 | 4.53 | 10 | 0 | 1-HR | ALL | 19TH | 12060713
| 454776 | 522814 | 7.8004 | 3.15 | 10 | 0 | 1-HR | ALL | 19TH | 12081308
| 454826 | 522814 | 7.8587 | 3.57 | 10 | 0 | 1-HR | ALL | 19TH | 12080908
| 454876 | 522814 | 7.9405 | 4.2 | 6 | 0 | 1-HR | ALL | 19TH | 12081308
| 454926 | 522814 | 8.0955 | 4.7 | 4.7 | 0 | 1-HR | ALL | 19TH | 12050711
| 454976 | 522814 | 8.193 | 5.21 | 5.21 | 0 | 1-HR | ALL | 19TH | 12060110
| 455026 | 522814 | 8.2893 | 6.21 | 6.21 | 0 | 1-HR | ALL | 19TH | 12060707
| 455076 | 522814 | 8.3336 | 6.06 | 6.06 | 0 | 1-HR | ALL | 19TH | 12060110
| 455126 | 522814 | 8.4141 | 5.79 | 5.79 | 0 | 1-HR | ALL | 19TH | 12081115
| 455176 | 522814 | 8.5026 | 6.02 | 6.02 | 0 | 1-HR | ALL | 19TH | 12062616
| 455226 | 522814 | 8.5826 | 6.24 | 7 | 0 | 1-HR | ALL | 19TH | 12092209
| 455276 | 522814 | 8.6572 | 5 | 9 | 0 | 1-HR | ALL | 19TH | 12081410
| 455326 | 522814 | 8.9986 | 5 | 9 | 0 | 1-HR | ALL | 19TH | 12050714
| 455376 | 522814 | 9.5171 | 5 | 5 | 0 | 1-HR | ALL | 19TH | 12050714
| 455426 | 522814 | 9.5336 | 5 | 7 | 0 | 1-HR | ALL | 19TH | 12081409
| 455476 | 522814 | 9.5301 | 5 | 8 | 0 | 1-HR | ALL | 19TH | 12080317
| 455526 | 522814 | 9.7049 | 5 | 9 | 0 | 1-HR | ALL | 19TH | 12081318
| 455576 | 522814 | 9.9954 | 5.79 | 8 | 0 | 1-HR | ALL | 19TH | 12081709
| 455626 | 522814 | 10.6431 | 6.82 | 6.82 | 0 | 1-HR | ALL | 19TH | 12041703
| 455676 | 522814 | 10.8094 | 6.4 | 6.4 | 0 | 1-HR | ALL | 19TH | 12112010
| 455726 | 522814 | 11.4136 | 6.65 | 6.65 | 0 | 1-HR | ALL | 19TH | 12101110
| 455776 | 522814 | 11.6552 | 7.01 | 19 | 0 | 1-HR | ALL | 19TH | 12112209
| 455826 | 522814 | 12.1136 | 7.76 | 19 | 0 | 1-HR | ALL | 19TH | 12081709
| 455876 | 522814 | 13.7916 | 9.15 | 22 | 0 | 1-HR | ALL | 19TH | 12111917
| 455926 | 522814 | 14.702 | 10.03 | 22 | 0 | 1-HR | ALL | 19TH | 12112216
| 455976 | 522814 | 16.1161 | 11 | 22 | 0 | 1-HR | ALL | 19TH | 12111915
| 456026 | 522814 | 17.2083 | 12.44 | 22 | 0 | 1-HR | ALL | 19TH | 12112210
| 456076 | 522814 | 18.0803 | 15.57 | 15.57 | 0 | 1-HR | ALL | 19TH | 12041707
| 456126 | 522814 | 18.2072 | 16.06 | 16.06 | 0 | 1-HR | ALL | 19TH | 12012518
| 456176 | 522814 | 17.5083 | 13.94 | 23 | 0 | 1-HR | ALL | 19TH | 12012518
| 456226 | 522814 | 18.221 | 20.03 | 23 | 0 | 1-HR | ALL | 19TH | 12020418
| 456276 | 522814 | 17.9523 | 19.76 | 23 | 0 | 1-HR | ALL | 19TH | 12112209
| 456326 | 522814 | 17.8333 | 18.35 | 18.35 | 0 | 1-HR | ALL | 19TH | 12122809
| 456376 | 522814 | 17.2299 | 15.71 | 15.71 | 0 | 1-HR | ALL | 19TH | 12122810
| 456426 | 522814 | 16.9373 | 11.97 | 11.97 | 0 | 1-HR | ALL | 19TH | 12030624
| 456476 | 522814 | 16.6415 | 11.35 | 13 | 0 | 1-HR | ALL | 19TH | 12111915
| 456526 | 522814 | 16.7835 | 11.18 | 14 | 0 | 1-HR | ALL | 19TH | 12020415
| 456576 | 522814 | 16.0053 | 9.52 | 12 | 0 | 1-HR | ALL | 19TH | 12030622
| 456626 | 522814 | 15.6356 | 8.71 | 12 | 0 | 1-HR | ALL | 19TH | 12120616
| 456676 | 522814 | 15.4103 | 8.01 | 12 | 0 | 1-HR | ALL | 19TH | 12080807
| 456726 | 522814 | 15.645 | 8.91 | 8.91 | 0 | 1-HR | ALL | 19TH | 12071206
| 456776 | 522814 | 15.8283 | 10.29 | 10.29 | 0 | 1-HR | ALL | 19TH | 12113012
| 456826 | 522814 | 16.2318 | 10.61 | 10.61 | 0 | 1-HR | ALL | 19TH | 12022209
| 456876 | 522814 | 15.9126 | 11.32 | 11.32 | 0 | 1-HR | ALL | 19TH | 12071206
| 456926 | 522814 | 15.0796 | 7.41 | 7.41 | 0 | 1-HR | ALL | 19TH | 12093005
| 456976 | 522814 | 15.1481 | 6 | 7 | 0 | 1-HR | ALL | 19TH | 12123107
| 457026 | 522814 | 15.13 | 6.15 | 8 | 0 | 1-HR | ALL | 19TH | 12071206
| 457076 | 522814 | 15.1524 | 6.57 | 9 | 0 | 1-HR | ALL | 19TH | 12111309
| 457126 | 522814 | 15.4091 | 8.81 | 10 | 0 | 1-HR | ALL | 19TH | 12120617
| 457176 | 522814 | 15.0249 | 10.13 | 13 | 0 | 1-HR | ALL | 19TH | 12123103
| 457226 | 522814 | 15.2372 | 9.72 | 13 | 0 | 1-HR | ALL | 19TH | 12020610
| 457276 | 522814 | 14.7256 | 6 | 13 | 0 | 1-HR | ALL | 19TH | 12123109
| 457326 | 522814 | 14.6051 | 6 | 10 | 0 | 1-HR | ALL | 19TH | 12062920
| 457376 | 522814 | 14.4442 | 6.57 | 12 | 0 | 1-HR | ALL | 19TH | 12061006
| 457426 | 522814 | 13.9845 | 9 | 12 | 0 | 1-HR | ALL | 19TH | 12113012
| 457476 | 522814 | 13.321 | 8.85 | 10 | 0 | 1-HR | ALL | 19TH | 12113012
| 457526 | 522814 | 13.9036 | 9 | 11 | 0 | 1-HR | ALL | 19TH | 12090619
| 457576 | 522814 | 13.5378 | 8.81 | 10 | 0 | 1-HR | ALL | 19TH | 12062920
| 457626 | 522814 | 13.3867 | 9.58 | 9.58 | 0 | 1-HR | ALL | 19TH | 12040208
| 457676 | 522814 | 13.5311 | 9.79 | 9.79 | 0 | 1-HR | ALL | 19TH | 12012618
| 457726 | 522814 | 12.8226 | 9.77 | 9.77 | 0 | 1-HR | ALL | 19TH | 12123023
| 457776 | 522814 | 13.0462 | 9.06 | 9.06 | 0 | 1-HR | ALL | 19TH | 12072303
| 457826 | 522814 | 13.3589 | 8.64 | 8.64 | 0 | 1-HR | ALL | 19TH | 12022201
| 457876 | 522814 | 13.7494 | 8.79 | 10 | 0 | 1-HR | ALL | 19TH | 12030617
| 457926 | 522814 | 14.0373 | 8.24 | 10 | 0 | 1-HR | ALL | 19TH | 12022207
| 457976 | 522814 | 14.1103 | 10.65 | 10.65 | 0 | 1-HR | ALL | 19TH | 12020613
| 458026 | 522814 | 14.2518 | 10.99 | 10.99 | 0 | 1-HR | ALL | 19TH | 12030617
| 458076 | 522814 | 14.1739 | 10.64 | 10.64 | 0 | 1-HR | ALL | 19TH | 12021809
| 458126 | 522814 | 14.2126 | 10.65 | 10.65 | 0 | 1-HR | ALL | 19TH | 12021807
| 458176 | 522814 | 13.1726 | 10.76 | 10.76 | 0 | 1-HR | ALL | 19TH | 12020613
| 458226 | 522814 | 13.5314 | 9.24 | 13 | 0 | 1-HR | ALL | 19TH | 12122306
| 458276 | 522814 | 14.3117 | 9 | 13 | 0 | 1-HR | ALL | 19TH | 12022123
| 458326 | 522814 | 13.9895 | 8.98 | 13 | 0 | 1-HR | ALL | 19TH | 12010218
| 458376 | 522814 | 14.0734 | 8.76 | 12 | 0 | 1-HR | ALL | 19TH | 12021724
| 458426 | 522814 | 13.6425 | 8.57 | 12 | 0 | 1-HR | ALL | 19TH | 12123023
| 458476 | 522814 | 14.0299 | 10.03 | 12 | 0 | 1-HR | ALL | 19TH | 12100120
| 458526 | 522814 | 14.4603 | 11.55 | 11.55 | 0 | 1-HR | ALL | 19TH | 12022201
| 458576 | 522814 | 14.535 | 10.64 | 10.64 | 0 | 1-HR | ALL | 19TH | 12022109
| 458626 | 522814 | 14.4896 | 9.99 | 12 | 0 | 1-HR | ALL | 19TH | 12022117
| 458676 | 522814 | 14.0681 | 9.24 | 12 | 0 | 1-HR | ALL | 19TH | 12061006
| 458726 | 522814 | 13.7323 | 8.44 | 11 | 0 | 1-HR | ALL | 19TH | 12072320
| 458776 | 522814 | 13.8508 | 10 | 11 | 0 | 1-HR | ALL | 19TH | 12021807
| 458826 | 522814 | 13.3483 | 10.15 | 11 | 0 | 1-HR | ALL | 19TH | 12010218
| 458876 | 522814 | 12.912 | 11 | 11 | 0 | 1-HR | ALL | 19TH | 12123010
| 458926 | 522814 | 12.9021 | 10.02 | 12 | 0 | 1-HR | ALL | 19TH | 12021720
| 458976 | 522814 | 13.1658 | 11.48 | 11.48 | 0 | 1-HR | ALL | 19TH | 12021720
| 453976 | 522864 | 6.8142 | 8.27 | 12 | 0 | 1-HR | ALL | 19TH | 12060707
| 454026 | 522864 | 6.8795 | 8.51 | 14 | 0 | 1-HR | ALL | 19TH | 12060707
| 454076 | 522864 | 6.8913 | 8.17 | 14 | 0 | 1-HR | ALL | 19TH | 12060110
| 454126 | 522864 | 6.9616 | 9 | 14 | 0 | 1-HR | ALL | 19TH | 12060110
| 454176 | 522864 | 6.9518 | 8.22 | 11 | 0 | 1-HR | ALL | 19TH | 12081308
| 454226 | 522864 | 6.9467 | 7.12 | 10 | 0 | 1-HR | ALL | 19TH | 12102114
| 454276 | 522864 | 6.875 | 7.12 | 10 | 0 | 1-HR | ALL | 19TH | 12100814
| 454326 | 522864 | 6.932 | 5.69 | 11 | 0 | 1-HR | ALL | 19TH | 12100814
| 454376 | 522864 | 7.0631 | 5.44 | 9 | 0 | 1-HR | ALL | 19TH | 12080717
| 454426 | 522864 | 7.2189 | 7.03 | 9 | 0 | 1-HR | ALL | 19TH | 12102114
| 454476 | 522864 | 7.296 | 8.61 | 8.61 | 0 | 1-HR | ALL | 19TH | 12102114
| 454526 | 522864 | 7.3961 | 7.64 | 13 | 0 | 1-HR | ALL | 19TH | 12080908
| 454576 | 522864 | 7.4205 | 6.12 | 12 | 0 | 1-HR | ALL | 19TH | 12102114
| 454626 | 522864 | 7.4868 | 6.12 | 10 | 0 | 1-HR | ALL | 19TH | 12102114
| 454676 | 522864 | 7.5816 | 5.76 | 9 | 0 | 1-HR | ALL | 19TH | 12080908
| 454726 | 522864 | 7.6356 | 3.88 | 10 | 0 | 1-HR | ALL | 19TH | 12080908
| 454776 | 522864 | 7.7045 | 4.57 | 10 | 0 | 1-HR | ALL | 19TH | 12080908
| 454826 | 522864 | 7.7711 | 4.92 | 10 | 0 | 1-HR | ALL | 19TH | 12080908
| 454876 | 522864 | 7.8355 | 4.97 | 4.97 | 0 | 1-HR | ALL | 19TH | 12080908
| 454926 | 522864 | 8.0161 | 4.7 | 4.7 | 0 | 1-HR | ALL | 19TH | 12060110
| 454976 | 522864 | 8.1171 | 6 | 6 | 0 | 1-HR | ALL | 19TH | 12060707
| 455026 | 522864 | 8.162 | 7 | 7 | 0 | 1-HR | ALL | 19TH | 12060110
| 455076 | 522864 | 8.2415 | 5.69 | 5.69 | 0 | 1-HR | ALL | 19TH | 12060707
| 455126 | 522864 | 8.2721 | 4.12 | 4.12 | 0 | 1-HR | ALL | 19TH | 12060110
| 455176 | 522864 | 8.3989 | 5.12 | 5.12 | 0 | 1-HR | ALL | 19TH | 12092209
| 455226 | 522864 | 8.4585 | 5.12 | 5.12 | 0 | 1-HR | ALL | 19TH | 12092209
| 455276 | 522864 | 8.5672 | 5 | 5 | 0 | 1-HR | ALL | 19TH | 12062007
| 455326 | 522864 | 9.1723 | 5.88 | 5.88 | 0 | 1-HR | ALL | 19TH | 12030309
| 455376 | 522864 | 9.2348 | 5.27 | 5.27 | 0 | 1-HR | ALL | 19TH | 12092512
| 455426 | 522864 | 9.2561 | 5 | 5 | 0 | 1-HR | ALL | 19TH | 12081409
| 455476 | 522864 | 9.4137 | 5 | 7 | 0 | 1-HR | ALL | 19TH | 12041704
| 455526 | 522864 | 9.6532 | 5 | 8 | 0 | 1-HR | ALL | 19TH | 12111908
| 455576 | 522864 | 9.9747 | 5 | 10 | 0 | 1-HR | ALL | 19TH | 12081709
| 455626 | 522864 | 10.4221 | 5.15 | 7 | 0 | 1-HR | ALL | 19TH | 12092516
| 455676 | 522864 | 10.7168 | 4.73 | 4.73 | 0 | 1-HR | ALL | 19TH | 12012523
| 455726 | 522864 | 11.1201 | 4.73 | 4.73 | 0 | 1-HR | ALL | 19TH | 12101110
| 455776 | 522864 | 11.5802 | 5.3 | 13 | 0 | 1-HR | ALL | 19TH | 12092516
| 455826 | 522864 | 12.2981 | 7.73 | 19 | 0 | 1-HR | ALL | 19TH | 12012518
| 455876 | 522864 | 13.8237 | 8.36 | 22 | 0 | 1-HR | ALL | 19TH | 12012518
| 455926 | 522864 | 14.9179 | 9.98 | 22 | 0 | 1-HR | ALL | 19TH | 12112207
| 455976 | 522864 | 15.968 | 9.86 | 22 | 0 | 1-HR | ALL | 19TH | 12112216
| 456026 | 522864 | 16.806 | 10.17 | 22 | 0 | 1-HR | ALL | 19TH | 12082719
| 456076 | 522864 | 17.5734 | 11.39 | 22 | 0 | 1-HR | ALL | 19TH | 12111916
| 456126 | 522864 | 17.6518 | 12.21 | 21 | 0 | 1-HR | ALL | 19TH | 12041704
| 456176 | 522864 | 17.5259 | 15.08 | 23 | 0 | 1-HR | ALL | 19TH | 12012518
| 456226 | 522864 | 18.0453 | 20.03 | 23 | 0 | 1-HR | ALL | 19TH | 12020418
| 456276 | 522864 | 17.6603 | 19.69 | 23 | 0 | 1-HR | ALL | 19TH | 12112209
| 456326 | 522864 | 17.1811 | 16.4 | 22 | 0 | 1-HR | ALL | 19TH | 12122809
| 456376 | 522864 | 16.8202 | 15.02 | 15.02 | 0 | 1-HR | ALL | 19TH | 12103103
| 456426 | 522864 | 17.257 | 15.67 | 15.67 | 0 | 1-HR | ALL | 19TH | 12082719
| 456476 | 522864 | 16.8886 | 14.39 | 14.39 | 0 | 1-HR | ALL | 19TH | 12030701
| 456526 | 522864 | 16.6488 | 11.97 | 11.97 | 0 | 1-HR | ALL | 19TH | 12020415
| 456576 | 522864 | 16.1275 | 10.3 | 10.3 | 0 | 1-HR | ALL | 19TH | 12030622
| 456626 | 522864 | 15.6264 | 9.88 | 12 | 0 | 1-HR | ALL | 19TH | 12122906
| 456676 | 522864 | 15.5821 | 8.88 | 11 | 0 | 1-HR | ALL | 19TH | 12071206
| 456726 | 522864 | 15.8588 | 9.7 | 9.7 | 0 | 1-HR | ALL | 19TH | 12071206
| 456776 | 522864 | 16.005 | 10.12 | 10.12 | 0 | 1-HR | ALL | 19TH | 12113012
| 456826 | 522864 | 16.068 | 9 | 9 | 0 | 1-HR | ALL | 19TH | 12071206
| 456876 | 522864 | 15.9874 | 9.9 | 9.9 | 0 | 1-HR | ALL | 19TH | 12010307
| 456926 | 522864 | 15.1409 | 7.99 | 7.99 | 0 | 1-HR | ALL | 19TH | 12111919
| 456976 | 522864 | 15.3519 | 7.76 | 9 | 0 | 1-HR | ALL | 19TH | 12123107
| 457026 | 522864 | 15.433 | 7.84 | 7.84 | 0 | 1-HR | ALL | 19TH | 12032808
| 457076 | 522864 | 15.3449 | 7.6 | 7.6 | 0 | 1-HR | ALL | 19TH | 12081721
| 457126 | 522864 | 15.3288 | 7.12 | 10 | 0 | 1-HR | ALL | 19TH | 12122818
| 457176 | 522864 | 15.079 | 7.12 | 13 | 0 | 1-HR | ALL | 19TH | 12022208
| 457226 | 522864 | 15.0359 | 6.2 | 13 | 0 | 1-HR | ALL | 19TH | 12123109
| 457276 | 522864 | 14.6663 | 5.17 | 10 | 0 | 1-HR | ALL | 19TH | 12020613
| 457326 | 522864 | 14.8279 | 6.88 | 8 | 0 | 1-HR | ALL | 19TH | 12020613
| 457376 | 522864 | 14.7155 | 8.24 | 11 | 0 | 1-HR | ALL | 19TH | 12022209
| 457426 | 522864 | 14.2959 | 8.97 | 12 | 0 | 1-HR | ALL | 19TH | 12111309
| 457476 | 522864 | 13.7377 | 8.04 | 8.04 | 0 | 1-HR | ALL | 19TH | 12113012
| 457526 | 522864 | 13.7583 | 8.12 | 12 | 0 | 1-HR | ALL | 19TH | 12093004
| 457576 | 522864 | 13.675 | 7.12 | 12 | 0 | 1-HR | ALL | 19TH | 12112021
| 457626 | 522864 | 13.1713 | 7.73 | 9 | 0 | 1-HR | ALL | 19TH | 12072305
| 457676 | 522864 | 13.7111 | 9 | 9 | 0 | 1-HR | ALL | 19TH | 12032208
| 457726 | 522864 | 13.0057 | 9 | 9 | 0 | 1-HR | ALL | 19TH | 12123104
| 457776 | 522864 | 13.0008 | 9.04 | 9.04 | 0 | 1-HR | ALL | 19TH | 12072302
| 457826 | 522864 | 13.1193 | 8.08 | 8.08 | 0 | 1-HR | ALL | 19TH | 12072303
| 457876 | 522864 | 13.5824 | 8 | 11 | 0 | 1-HR | ALL | 19TH | 12022201
| 457926 | 522864 | 13.7477 | 7.39 | 11 | 0 | 1-HR | ALL | 19TH | 12020611
| 457976 | 522864 | 13.6674 | 7.61 | 12 | 0 | 1-HR | ALL | 19TH | 12111308
| 458026 | 522864 | 13.9291 | 9.22 | 12 | 0 | 1-HR | ALL | 19TH | 12090619
| 458076 | 522864 | 13.9906 | 8.77 | 12 | 0 | 1-HR | ALL | 19TH | 12030617
| 458126 | 522864 | 13.6771 | 9.36 | 9.36 | 0 | 1-HR | ALL | 19TH | 12030617
| 458176 | 522864 | 13.4887 | 9.97 | 9.97 | 0 | 1-HR | ALL | 19TH | 12010308
| 458226 | 522864 | 13.0805 | 9 | 11 | 0 | 1-HR | ALL | 19TH | 12090120
| 458276 | 522864 | 13.4155 | 8.12 | 12 | 0 | 1-HR | ALL | 19TH | 12122306
| 458326 | 522864 | 13.9079 | 9 | 11 | 0 | 1-HR | ALL | 19TH | 12022119
| 458376 | 522864 | 13.9946 | 9 | 11 | 0 | 1-HR | ALL | 19TH | 12010218
| 458426 | 522864 | 13.9507 | 9.6 | 9.6 | 0 | 1-HR | ALL | 19TH | 12021724
| 458476 | 522864 | 13.6998 | 10 | 12 | 0 | 1-HR | ALL | 19TH | 12110720
| 458526 | 522864 | 13.9638 | 10.12 | 12 | 0 | 1-HR | ALL | 19TH | 12100120
| 458576 | 522864 | 14.0635 | 9.2 | 12 | 0 | 1-HR | ALL | 19TH | 12090322
| 458626 | 522864 | 14.3085 | 9.12 | 12 | 0 | 1-HR | ALL | 19TH | 12022109
| 458676 | 522864 | 14.2324 | 9 | 9 | 0 | 1-HR | ALL | 19TH | 12011021
| 458726 | 522864 | 14.0084 | 9.84 | 9.84 | 0 | 1-HR | ALL | 19TH | 12061006
| 458776 | 522864 | 13.5802 | 10 | 10 | 0 | 1-HR | ALL | 19TH | 12022406
| 458826 | 522864 | 13.4638 | 10.09 | 10.09 | 0 | 1-HR | ALL | 19TH | 12021807
| 458876 | 522864 | 13.1888 | 10.68 | 10.68 | 0 | 1-HR | ALL | 19TH | 12010218
| 458926 | 522864 | 12.6019 | 10 | 10 | 0 | 1-HR | ALL | 19TH | 12061006
| 458976 | 522864 | 12.7905 | 10.7 | 10.7 | 0 | 1-HR | ALL | 19TH | 12021720
| 453976 | 522914 | 6.7589 | 9.57 | 9.57 | 0 | 1-HR | ALL | 19TH | 12060707
| 454026 | 522914 | 6.789 | 10.23 | 10.23 | 0 | 1-HR | ALL | 19TH | 12060715
| 454076 | 522914 | 6.7618 | 8.71 | 13 | 0 | 1-HR | ALL | 19TH | 12081308
| 454126 | 522914 | 6.8255 | 9.01 | 13 | 0 | 1-HR | ALL | 19TH | 12081308
| 454176 | 522914 | 6.8149 | 8.44 | 10 | 0 | 1-HR | ALL | 19TH | 12102114
| 454226 | 522914 | 6.8808 | 8.54 | 11 | 0 | 1-HR | ALL | 19TH | 12102114
| 454276 | 522914 | 6.8112 | 8.53 | 12 | 0 | 1-HR | ALL | 19TH | 12100814
| 454326 | 522914 | 6.9001 | 6.99 | 11 | 0 | 1-HR | ALL | 19TH | 12080717
| 454376 | 522914 | 7.0294 | 5.56 | 9 | 0 | 1-HR | ALL | 19TH | 12080717
| 454426 | 522914 | 7.1403 | 7.56 | 10 | 0 | 1-HR | ALL | 19TH | 12102114
| 454476 | 522914 | 7.2378 | 8.32 | 8.32 | 0 | 1-HR | ALL | 19TH | 12102112
| 454526 | 522914 | 7.2804 | 6.73 | 6.73 | 0 | 1-HR | ALL | 19TH | 12062812
| 454576 | 522914 | 7.3569 | 3.91 | 12 | 0 | 1-HR | ALL | 19TH | 12080908
| 454626 | 522914 | 7.4222 | 4.29 | 4.29 | 0 | 1-HR | ALL | 19TH | 12080908
| 454676 | 522914 | 7.4951 | 4.29 | 10 | 0 | 1-HR | ALL | 19TH | 12081308
| 454726 | 522914 | 7.5502 | 2.91 | 10 | 0 | 1-HR | ALL | 19TH | 12081308
| 454776 | 522914 | 7.6071 | 3.67 | 10 | 0 | 1-HR | ALL | 19TH | 12080908
| 454826 | 522914 | 7.6862 | 4.74 | 4.74 | 0 | 1-HR | ALL | 19TH | 12081308
| 454876 | 522914 | 7.8393 | 6.6 | 6.6 | 0 | 1-HR | ALL | 19TH | 12102112
| 454926 | 522914 | 7.9185 | 5.63 | 5.63 | 0 | 1-HR | ALL | 19TH | 12060110
| 454976 | 522914 | 7.99 | 6.91 | 6.91 | 0 | 1-HR | ALL | 19TH | 12060110
| 455026 | 522914 | 8.0596 | 7.97 | 7.97 | 0 | 1-HR | ALL | 19TH | 12060110
| 455076 | 522914 | 8.107 | 5.61 | 5.61 | 0 | 1-HR | ALL | 19TH | 12060110
| 455126 | 522914 | 8.1778 | 3.26 | 3.26 | 0 | 1-HR | ALL | 19TH | 12060707
| 455176 | 522914 | 8.2692 | 2.48 | 5 | 0 | 1-HR | ALL | 19TH | 12092209
| 455226 | 522914 | 8.3331 | 3.46 | 5 | 0 | 1-HR | ALL | 19TH | 12092209
| 455276 | 522914 | 8.4857 | 4.65 | 4.65 | 0 | 1-HR | ALL | 19TH | 12050714
| 455326 | 522914 | 9.0449 | 5 | 5 | 0 | 1-HR | ALL | 19TH | 12092514
| 455376 | 522914 | 9.0718 | 5.32 | 5.32 | 0 | 1-HR | ALL | 19TH | 12092215
| 455426 | 522914 | 9.1642 | 5 | 5 | 0 | 1-HR | ALL | 19TH | 12092513
| 455476 | 522914 | 9.578 | 5.53 | 5.53 | 0 | 1-HR | ALL | 19TH | 12030309
| 455526 | 522914 | 9.5394 | 4.68 | 9 | 0 | 1-HR | ALL | 19TH | 12092515
| 455576 | 522914 | 9.927 | 4.71 | 10 | 0 | 1-HR | ALL | 19TH | 12041703
| 455626 | 522914 | 10.237 | 4.01 | 10 | 0 | 1-HR | ALL | 19TH | 12062817
| 455676 | 522914 | 10.4997 | 4.52 | 7 | 0 | 1-HR | ALL | 19TH | 12062817
| 455726 | 522914 | 10.8467 | 4 | 6 | 0 | 1-HR | ALL | 19TH | 12101110
| 455776 | 522914 | 11.3434 | 5.59 | 11 | 0 | 1-HR | ALL | 19TH | 12092516
| 455826 | 522914 | 12.4667 | 7.7 | 11 | 0 | 1-HR | ALL | 19TH | 12112215
| 455876 | 522914 | 13.8046 | 8 | 22 | 0 | 1-HR | ALL | 19TH | 12112215
| 455926 | 522914 | 15.0076 | 8.47 | 22 | 0 | 1-HR | ALL | 19TH | 12112207
| 455976 | 522914 | 15.9285 | 9 | 22 | 0 | 1-HR | ALL | 19TH | 12111915
| 456026 | 522914 | 16.8127 | 9.2 | 22 | 0 | 1-HR | ALL | 19TH | 12112216
| 456076 | 522914 | 17.3275 | 10.01 | 22 | 0 | 1-HR | ALL | 19TH | 12112208
| 456126 | 522914 | 17.1457 | 11.85 | 21 | 0 | 1-HR | ALL | 19TH | 12112207
| 456176 | 522914 | 17.1268 | 12.89 | 23 | 0 | 1-HR | ALL | 19TH | 12111908
| 456226 | 522914 | 17.1148 | 13.18 | 23 | 0 | 1-HR | ALL | 19TH | 12020418
| 456276 | 522914 | 16.6484 | 12.42 | 23 | 0 | 1-HR | ALL | 19TH | 12112209
| 456326 | 522914 | 16.5717 | 12.56 | 23 | 0 | 1-HR | ALL | 19TH | 12120618
| 456376 | 522914 | 16.657 | 15.46 | 15.46 | 0 | 1-HR | ALL | 19TH | 12030624
| 456426 | 522914 | 17.1808 | 15.46 | 15.46 | 0 | 1-HR | ALL | 19TH | 12030622
| 456476 | 522914 | 17.029 | 15.85 | 15.85 | 0 | 1-HR | ALL | 19TH | 12030701
| 456526 | 522914 | 16.734 | 15.97 | 15.97 | 0 | 1-HR | ALL | 19TH | 12020415
| 456576 | 522914 | 16.2213 | 11.01 | 11.01 | 0 | 1-HR | ALL | 19TH | 12030622
| 456626 | 522914 | 15.5428 | 10 | 10 | 0 | 1-HR | ALL | 19TH | 12103103
| 456676 | 522914 | 15.7684 | 9.41 | 12 | 0 | 1-HR | ALL | 19TH | 12071206
| 456726 | 522914 | 15.8866 | 8.61 | 12 | 0 | 1-HR | ALL | 19TH | 12010304
| 456776 | 522914 | 16.0675 | 10.94 | 10.94 | 0 | 1-HR | ALL | 19TH | 12081721
| 456826 | 522914 | 16.2106 | 9.97 | 9.97 | 0 | 1-HR | ALL | 19TH | 12122818
| 456876 | 522914 | 15.8194 | 8.62 | 8.62 | 0 | 1-HR | ALL | 19TH | 12030705
| 456926 | 522914 | 15.0902 | 8.36 | 8.36 | 0 | 1-HR | ALL | 19TH | 12123105
| 456976 | 522914 | 15.6306 | 9.97 | 9.97 | 0 | 1-HR | ALL | 19TH | 12030702
| 457026 | 522914 | 15.5304 | 8.3 | 8.3 | 0 | 1-HR | ALL | 19TH | 12032808
| 457076 | 522914 | 15.4733 | 6.09 | 8 | 0 | 1-HR | ALL | 19TH | 12081721
| 457126 | 522914 | 15.3556 | 4.91 | 8 | 0 | 1-HR | ALL | 19TH | 12010304
| 457176 | 522914 | 15.1839 | 4.97 | 9 | 0 | 1-HR | ALL | 19TH | 12022208
| 457226 | 522914 | 14.7735 | 5.36 | 9 | 0 | 1-HR | ALL | 19TH | 12123103
| 457276 | 522914 | 14.8086 | 6.04 | 10 | 0 | 1-HR | ALL | 19TH | 12123103
| 457326 | 522914 | 14.7587 | 8.56 | 8.56 | 0 | 1-HR | ALL | 19TH | 12020613
| 457376 | 522914 | 14.9009 | 10.54 | 10.54 | 0 | 1-HR | ALL | 19TH | 12020613
| 457426 | 522914 | 14.3269 | 7.94 | 10 | 0 | 1-HR | ALL | 19TH | 12123104
| 457476 | 522914 | 13.9977 | 5.94 | 9 | 0 | 1-HR | ALL | 19TH | 12093005
| 457526 | 522914 | 13.4344 | 5.82 | 9 | 0 | 1-HR | ALL | 19TH | 12113012
| 457576 | 522914 | 13.7929 | 6.47 | 10 | 0 | 1-HR | ALL | 19TH | 12090619
| 457626 | 522914 | 13.4787 | 8.77 | 11 | 0 | 1-HR | ALL | 19TH | 12062920
| 457676 | 522914 | 13.5535 | 10.35 | 10.35 | 0 | 1-HR | ALL | 19TH | 12112218
| 457726 | 522914 | 13.538 | 9.97 | 9.97 | 0 | 1-HR | ALL | 19TH | 12123104
| 457776 | 522914 | 12.8844 | 9 | 9 | 0 | 1-HR | ALL | 19TH | 12072302
| 457826 | 522914 | 13.1422 | 8.35 | 8.35 | 0 | 1-HR | ALL | 19TH | 12072302
| 457876 | 522914 | 13.1201 | 7 | 11 | 0 | 1-HR | ALL | 19TH | 12072302
| 457926 | 522914 | 13.5778 | 7 | 12 | 0 | 1-HR | ALL | 19TH | 12080907
| 457976 | 522914 | 13.5623 | 7.71 | 12 | 0 | 1-HR | ALL | 19TH | 12032409
| 458026 | 522914 | 13.9015 | 8.53 | 11 | 0 | 1-HR | ALL | 19TH | 12112218
| 458076 | 522914 | 13.7499 | 8.7 | 11 | 0 | 1-HR | ALL | 19TH | 12123024
| 458126 | 522914 | 13.891 | 9.53 | 12 | 0 | 1-HR | ALL | 19TH | 12030617
| 458176 | 522914 | 13.576 | 10 | 10 | 0 | 1-HR | ALL | 19TH | 12022121
| 458226 | 522914 | 13.0701 | 9.3 | 9.3 | 0 | 1-HR | ALL | 19TH | 12020613
| 458276 | 522914 | 13.0878 | 8.35 | 8.35 | 0 | 1-HR | ALL | 19TH | 12090120
| 458326 | 522914 | 13.3482 | 8.46 | 11 | 0 | 1-HR | ALL | 19TH | 12122306
| 458376 | 522914 | 13.3596 | 7.76 | 10 | 0 | 1-HR | ALL | 19TH | 12022119
| 458426 | 522914 | 13.9382 | 8.46 | 11 | 0 | 1-HR | ALL | 19TH | 12010218
| 458476 | 522914 | 13.6661 | 8.43 | 12 | 0 | 1-HR | ALL | 19TH | 12021724
| 458526 | 522914 | 13.5134 | 7.46 | 12 | 0 | 1-HR | ALL | 19TH | 12110720
| 458576 | 522914 | 13.8375 | 7.17 | 12 | 0 | 1-HR | ALL | 19TH | 12032208
| 458626 | 522914 | 13.788 | 7.48 | 12 | 0 | 1-HR | ALL | 19TH | 12090322
| 458676 | 522914 | 14.1291 | 8.46 | 8.46 | 0 | 1-HR | ALL | 19TH | 12022109
| 458726 | 522914 | 13.9655 | 10 | 10 | 0 | 1-HR | ALL | 19TH | 12110717
| 458776 | 522914 | 13.7681 | 10.02 | 10.02 | 0 | 1-HR | ALL | 19TH | 12022220
| 458826 | 522914 | 13.345 | 11.24 | 11.24 | 0 | 1-HR | ALL | 19TH | 12022406
| 458876 | 522914 | 13.2537 | 10.47 | 10.47 | 0 | 1-HR | ALL | 19TH | 12061006
| 458926 | 522914 | 12.9581 | 10.02 | 10.02 | 0 | 1-HR | ALL | 19TH | 12010218
| 458976 | 522914 | 12.5619 | 11.24 | 11.24 | 0 | 1-HR | ALL | 19TH | 12061006
| 448976 | 512914 | 4.0962 | 60.79 | 63 | 0 | 1-HR | ALL | 19TH | 12112606
| 449076 | 512914 | 4.1785 | 62.15 | 64 | 0 | 1-HR | ALL | 19TH | 12050924
| 449176 | 512914 | 4.2372 | 62.76 | 62.76 | 0 | 1-HR | ALL | 19TH | 12102523
| 449276 | 512914 | 4.3023 | 61.79 | 61.79 | 0 | 1-HR | ALL | 19TH | 12070521
| 449376 | 512914 | 4.422 | 61 | 65 | 0 | 1-HR | ALL | 19TH | 12052620
| 449476 | 512914 | 4.5493 | 63.56 | 84 | 0 | 1-HR | ALL | 19TH | 12052620
| 449576 | 512914 | 4.6159 | 62.43 | 85 | 0 | 1-HR | ALL | 19TH | 12102523
| 449676 | 512914 | 4.6542 | 62.76 | 85 | 0 | 1-HR | ALL | 19TH | 12102523
| 449776 | 512914 | 4.6656 | 64.03 | 85 | 0 | 1-HR | ALL | 19TH | 12102523
| 449876 | 512914 | 4.6933 | 67.29 | 73 | 0 | 1-HR | ALL | 19TH | 12060320
| 449976 | 512914 | 4.6849 | 69.12 | 76 | 0 | 1-HR | ALL | 19TH | 12102521
| 450076 | 512914 | 4.7473 | 68.77 | 76 | 0 | 1-HR | ALL | 19TH | 12112606
| 450176 | 512914 | 4.7325 | 69.36 | 69.36 | 0 | 1-HR | ALL | 19TH | 12092607
| 450276 | 512914 | 4.7887 | 69.45 | 70 | 0 | 1-HR | ALL | 19TH | 12041901
| 450376 | 512914 | 4.7742 | 72 | 72 | 0 | 1-HR | ALL | 19TH | 12042924
| 450476 | 512914 | 4.8086 | 73.21 | 73.21 | 0 | 1-HR | ALL | 19TH | 12041903
| 450576 | 512914 | 4.8346 | 75.88 | 75.88 | 0 | 1-HR | ALL | 19TH | 12041902
| 450676 | 512914 | 4.8753 | 78.24 | 78.24 | 0 | 1-HR | ALL | 19TH | 12051902
| 450776 | 512914 | 5.0153 | 80.36 | 80.36 | 0 | 1-HR | ALL | 19TH | 12042922
| 450876 | 512914 | 5.1461 | 80.24 | 80.24 | 0 | 1-HR | ALL | 19TH | 12070524
| 450976 | 512914 | 5.2526 | 82.04 | 82.04 | 0 | 1-HR | ALL | 19TH | 12071305
| 451076 | 512914 | 5.2258 | 84.93 | 84.93 | 0 | 1-HR | ALL | 19TH | 12070601
| 451176 | 512914 | 5.3164 | 85.57 | 85.57 | 0 | 1-HR | ALL | 19TH | 12040421
| 451276 | 512914 | 5.4241 | 87.44 | 87.44 | 0 | 1-HR | ALL | 19TH | 12040421
| 451376 | 512914 | 5.418 | 91.65 | 91.65 | 0 | 1-HR | ALL | 19TH | 12070620
| 451476 | 512914 | 5.3897 | 94.03 | 94.03 | 0 | 1-HR | ALL | 19TH | 12102316
| 451576 | 512914 | 5.3818 | 94.76 | 94.76 | 0 | 1-HR | ALL | 19TH | 12041906
| 451676 | 512914 | 5.2864 | 91.43 | 100 | 0 | 1-HR | ALL | 19TH | 12041904
| 451776 | 512914 | 5.272 | 89.36 | 99 | 0 | 1-HR | ALL | 19TH | 12041906
| 451876 | 512914 | 5.1671 | 88.58 | 100 | 0 | 1-HR | ALL | 19TH | 12041906
| 451976 | 512914 | 5.2404 | 90.93 | 100 | 0 | 1-HR | ALL | 19TH | 12061020
| 452076 | 512914 | 5.3323 | 89.06 | 97 | 0 | 1-HR | ALL | 19TH | 12043022
| 452176 | 512914 | 5.367 | 91.99 | 93 | 0 | 1-HR | ALL | 19TH | 12043022
| 452276 | 512914 | 5.3925 | 89.29 | 102 | 0 | 1-HR | ALL | 19TH | 12033106
| 452376 | 512914 | 5.4192 | 86.24 | 102 | 0 | 1-HR | ALL | 19TH | 12050224
| 452476 | 512914 | 5.5769 | 83.16 | 99 | 0 | 1-HR | ALL | 19TH | 12112609
| 452576 | 512914 | 5.616 | 80.13 | 80.13 | 0 | 1-HR | ALL | 19TH | 12050221
| 452676 | 512914 | 5.6143 | 79.91 | 81 | 0 | 1-HR | ALL | 19TH | 12053018
| 452776 | 512914 | 5.6295 | 81.79 | 81.79 | 0 | 1-HR | ALL | 19TH | 12051004
| 452876 | 512914 | 5.6875 | 80 | 80 | 0 | 1-HR | ALL | 19TH | 12070602
| 452976 | 512914 | 5.7153 | 81.21 | 81.21 | 0 | 1-HR | ALL | 19TH | 12040710
| 453076 | 512914 | 5.6296 | 78.18 | 83 | 0 | 1-HR | ALL | 19TH | 12031312
| 453176 | 512914 | 5.4494 | 76 | 88 | 0 | 1-HR | ALL | 19TH | 12050304
| 453276 | 512914 | 5.4126 | 77.76 | 89 | 0 | 1-HR | ALL | 19TH | 12050302
| 453376 | 512914 | 5.4588 | 80.81 | 89 | 0 | 1-HR | ALL | 19TH | 12092422
| 453476 | 512914 | 5.5116 | 82.79 | 82.79 | 0 | 1-HR | ALL | 19TH | 12050305
| 453576 | 512914 | 5.5664 | 83.79 | 85 | 0 | 1-HR | ALL | 19TH | 12112618
| 453676 | 512914 | 5.5232 | 86.81 | 86.81 | 0 | 1-HR | ALL | 19TH | 12112618
| 453776 | 512914 | 5.6422 | 89.65 | 89.65 | 0 | 1-HR | ALL | 19TH | 12051904
| 453876 | 512914 | 5.8994 | 96.7 | 96.7 | 0 | 1-HR | ALL | 19TH | 12070603
| 453976 | 512914 | 5.9085 | 89.78 | 89.78 | 0 | 1-HR | ALL | 19TH | 12070720
| 454076 | 512914 | 5.961 | 88.29 | 88.29 | 0 | 1-HR | ALL | 19TH | 12040710
| 454176 | 512914 | 6.0919 | 88.34 | 92 | 0 | 1-HR | ALL | 19TH | 12070720
| 454276 | 512914 | 6.1929 | 89.47 | 89.47 | 0 | 1-HR | ALL | 19TH | 12031311
| 454376 | 512914 | 6.1433 | 83.21 | 89 | 0 | 1-HR | ALL | 19TH | 12050120
| 454476 | 512914 | 5.978 | 83.52 | 86 | 0 | 1-HR | ALL | 19TH | 12081008
| 454576 | 512914 | 5.7284 | 81 | 91 | 0 | 1-HR | ALL | 19TH | 12081008
| 454676 | 512914 | 5.6254 | 83.15 | 89 | 0 | 1-HR | ALL | 19TH | 12050123
| 454776 | 512914 | 5.5566 | 83.21 | 90 | 0 | 1-HR | ALL | 19TH | 12050201
| 454876 | 512914 | 5.4518 | 82.24 | 89 | 0 | 1-HR | ALL | 19TH | 12102113
| 454976 | 512914 | 5.6196 | 83.08 | 87 | 0 | 1-HR | ALL | 19TH | 12102516
| 455076 | 512914 | 5.5562 | 84 | 88 | 0 | 1-HR | ALL | 19TH | 12112505
| 455176 | 512914 | 5.5337 | 83.8 | 89 | 0 | 1-HR | ALL | 19TH | 12031312
| 455276 | 512914 | 5.5707 | 84.92 | 89 | 0 | 1-HR | ALL | 19TH | 12050201
| 455376 | 512914 | 5.649 | 86.7 | 88 | 0 | 1-HR | ALL | 19TH | 12070723
| 455476 | 512914 | 5.6901 | 87.02 | 87.02 | 0 | 1-HR | ALL | 19TH | 12082519
| 455576 | 512914 | 5.6134 | 87.35 | 87.35 | 0 | 1-HR | ALL | 19TH | 12112616
| 455676 | 512914 | 5.5275 | 86.79 | 86.79 | 0 | 1-HR | ALL | 19TH | 12102516
| 455776 | 512914 | 5.4935 | 85.98 | 85.98 | 0 | 1-HR | ALL | 19TH | 12040714
| 455876 | 512914 | 5.3821 | 84.92 | 84.92 | 0 | 1-HR | ALL | 19TH | 12050206
| 455976 | 512914 | 5.5247 | 84.85 | 297 | 0 | 1-HR | ALL | 19TH | 12052407
| 456076 | 512914 | 5.5335 | 86.02 | 297 | 0 | 1-HR | ALL | 19TH | 12050106
| 456176 | 512914 | 5.5918 | 88.08 | 297 | 0 | 1-HR | ALL | 19TH | 12031311
| 456276 | 512914 | 5.7856 | 90.46 | 297 | 0 | 1-HR | ALL | 19TH | 12112716
| 456376 | 512914 | 5.5609 | 92.82 | 297 | 0 | 1-HR | ALL | 19TH | 12082520
| 456476 | 512914 | 5.3827 | 94.5 | 297 | 0 | 1-HR | ALL | 19TH | 12050203
| 456576 | 512914 | 5.3995 | 94 | 297 | 0 | 1-HR | ALL | 19TH | 12082601
| 456676 | 512914 | 5.7337 | 94 | 297 | 0 | 1-HR | ALL | 19TH | 12042705
| 456776 | 512914 | 5.7345 | 94 | 297 | 0 | 1-HR | ALL | 19TH | 12082524
| 456876 | 512914 | 5.9387 | 97.58 | 312 | 0 | 1-HR | ALL | 19TH | 12112716
| 456976 | 512914 | 5.716 | 99.04 | 312 | 0 | 1-HR | ALL | 19TH | 12112716
| 457076 | 512914 | 5.6784 | 104.13 | 313 | 0 | 1-HR | ALL | 19TH | 12050424
| 457176 | 512914 | 5.6366 | 104.15 | 313 | 0 | 1-HR | ALL | 19TH | 12112622
| 457276 | 512914 | 5.6324 | 109.82 | 313 | 0 | 1-HR | ALL | 19TH | 12100810
| 457376 | 512914 | 5.8122 | 114.15 | 313 | 0 | 1-HR | ALL | 19TH | 12042706
| 457476 | 512914 | 5.8789 | 118.24 | 313 | 0 | 1-HR | ALL | 19TH | 12042706
| 457576 | 512914 | 5.9669 | 126.69 | 313 | 0 | 1-HR | ALL | 19TH | 12112717
| 457676 | 512914 | 8.1365 | 146.06 | 313 | 0 | 1-HR | ALL | 19TH | 12091219
| 457776 | 512914 | 10.1196 | 162.91 | 313 | 0 | 1-HR | ALL | 19TH | 12052505
| 457876 | 512914 | 15.0802 | 181.31 | 313 | 0 | 1-HR | ALL | 19TH | 12122116
| 457976 | 512914 | 19.9242 | 211.21 | 302 | 0 | 1-HR | ALL | 19TH | 12071121
| 458076 | 512914 | 21.9005 | 216.33 | 312 | 0 | 1-HR | ALL | 19TH | 12071121
| 458176 | 512914 | 20.0598 | 212.1 | 312 | 0 | 1-HR | ALL | 19TH | 12071121
| 458276 | 512914 | 17.9944 | 206.58 | 313 | 0 | 1-HR | ALL | 19TH | 12071620
| 458376 | 512914 | 19.1841 | 215.94 | 313 | 0 | 1-HR | ALL | 19TH | 12050320
| 458476 | 512914 | 23.4159 | 229.45 | 313 | 0 | 1-HR | ALL | 19TH | 12121719
| 458576 | 512914 | 21.1874 | 241.25 | 313 | 0 | 1-HR | ALL | 19TH | 12101804
| 458676 | 512914 | 14.248 | 256.07 | 312 | 0 | 1-HR | ALL | 19TH | 12050404
| 458776 | 512914 | 13.9043 | 268.04 | 312 | 0 | 1-HR | ALL | 19TH | 12052102
| 458876 | 512914 | 12.2026 | 293.79 | 310 | 0 | 1-HR | ALL | 19TH | 12050404
| 458976 | 512914 | 11.2254 | 309.88 | 309.88 | 0 | 1-HR | ALL | 19TH | 12120501
| 459076 | 512914 | 10.2811 | 309 | 309 | 0 | 1-HR | ALL | 19TH | 12102308
| 459176 | 512914 | 10.2603 | 307.85 | 307.85 | 0 | 1-HR | ALL | 19TH | 12102505
| 459276 | 512914 | 10.0607 | 302.97 | 302.97 | 0 | 1-HR | ALL | 19TH | 12052005
| 459376 | 512914 | 9.5238 | 300.12 | 304 | 0 | 1-HR | ALL | 19TH | 12011315
| 459476 | 512914 | 10.9024 | 294.06 | 312 | 0 | 1-HR | ALL | 19TH | 12041222
| 459576 | 512914 | 10.6513 | 292.58 | 315 | 0 | 1-HR | ALL | 19TH | 12052005
| 459676 | 512914 | 11.4424 | 289.74 | 317 | 0 | 1-HR | ALL | 19TH | 12042402
| 459776 | 512914 | 11.7466 | 283.58 | 317 | 0 | 1-HR | ALL | 19TH | 12110423
| 459876 | 512914 | 11.6513 | 279.33 | 317 | 0 | 1-HR | ALL | 19TH | 12110422
| 459976 | 512914 | 12.4436 | 274.18 | 317 | 0 | 1-HR | ALL | 19TH | 12041424
| 460076 | 512914 | 12.2534 | 272.79 | 317 | 0 | 1-HR | ALL | 19TH | 12052806
| 460176 | 512914 | 12.8716 | 270.25 | 317 | 0 | 1-HR | ALL | 19TH | 12100906
| 460276 | 512914 | 12.7369 | 273.4 | 317 | 0 | 1-HR | ALL | 19TH | 12020705
| 460376 | 512914 | 12.8644 | 271.28 | 314 | 0 | 1-HR | ALL | 19TH | 12012804
| 460476 | 512914 | 15.8934 | 253.79 | 317 | 0 | 1-HR | ALL | 19TH | 12080901
| 460576 | 512914 | 19.5845 | 241.71 | 317 | 0 | 1-HR | ALL | 19TH | 12020706
| 460676 | 512914 | 20.093 | 234.77 | 317 | 0 | 1-HR | ALL | 19TH | 12041223
| 460776 | 512914 | 22.0638 | 233.7 | 314 | 0 | 1-HR | ALL | 19TH | 12122118
| 460876 | 512914 | 21.3842 | 236.04 | 314 | 0 | 1-HR | ALL | 19TH | 12033101
| 460976 | 512914 | 20.3164 | 241.57 | 293 | 0 | 1-HR | ALL | 19TH | 12050401
| 461076 | 512914 | 20.3344 | 249.39 | 294 | 0 | 1-HR | ALL | 19TH | 12083005
| 461176 | 512914 | 17.482 | 260.69 | 294 | 0 | 1-HR | ALL | 19TH | 12042001
| 461276 | 512914 | 14.3806 | 274.1 | 292 | 0 | 1-HR | ALL | 19TH | 12042404
| 461376 | 512914 | 13.1847 | 283.39 | 291 | 0 | 1-HR | ALL | 19TH | 12042403
| 461476 | 512914 | 12.2821 | 291.02 | 291.02 | 0 | 1-HR | ALL | 19TH | 12120417
| 461576 | 512914 | 12.2104 | 286.06 | 291 | 0 | 1-HR | ALL | 19TH | 12050324
| 461676 | 512914 | 13.0331 | 279.56 | 286 | 0 | 1-HR | ALL | 19TH | 12053024
| 461776 | 512914 | 15.4953 | 253.06 | 294 | 0 | 1-HR | ALL | 19TH | 12050322
| 461876 | 512914 | 16.1117 | 235.19 | 322 | 0 | 1-HR | ALL | 19TH | 12100824
| 461976 | 512914 | 15.5205 | 231.15 | 323 | 0 | 1-HR | ALL | 19TH | 12020703
| 462076 | 512914 | 14.8979 | 247.27 | 323 | 0 | 1-HR | ALL | 19TH | 12020703
| 462176 | 512914 | 12.2507 | 273.39 | 273.39 | 0 | 1-HR | ALL | 19TH | 12020703
| 462276 | 512914 | 10.1615 | 283.36 | 283.36 | 0 | 1-HR | ALL | 19TH | 12020703
| 462376 | 512914 | 9.3687 | 289.29 | 289.29 | 0 | 1-HR | ALL | 19TH | 12062006
| 462476 | 512914 | 9.1748 | 300.15 | 300.15 | 0 | 1-HR | ALL | 19TH | 12072604
| 462576 | 512914 | 7.7004 | 312.14 | 312.14 | 0 | 1-HR | ALL | 19TH | 12110501
| 462676 | 512914 | 7.058 | 319.23 | 319.23 | 0 | 1-HR | ALL | 19TH | 12092122
| 462776 | 512914 | 6.6535 | 321 | 321 | 0 | 1-HR | ALL | 19TH | 12021208
| 462876 | 512914 | 6.9853 | 319.33 | 320 | 0 | 1-HR | ALL | 19TH | 12092122
| 462976 | 512914 | 7.5697 | 316.76 | 322 | 0 | 1-HR | ALL | 19TH | 12020701
| 463076 | 512914 | 7.9873 | 312.85 | 322 | 0 | 1-HR | ALL | 19TH | 12053101
| 463176 | 512914 | 8.8459 | 306.67 | 323 | 0 | 1-HR | ALL | 19TH | 12020701
| 463276 | 512914 | 9.1207 | 302.28 | 328 | 0 | 1-HR | ALL | 19TH | 12020701
| 463376 | 512914 | 9.1714 | 295.72 | 328 | 0 | 1-HR | ALL | 19TH | 12062006
| 463476 | 512914 | 9.1458 | 292.3 | 328 | 0 | 1-HR | ALL | 19TH | 12062006
| 463576 | 512914 | 9.277 | 290.16 | 328 | 0 | 1-HR | ALL | 19TH | 12090219
| 463676 | 512914 | 9.1231 | 288.02 | 328 | 0 | 1-HR | ALL | 19TH | 12041502
| 463776 | 512914 | 9.055 | 288.04 | 328 | 0 | 1-HR | ALL | 19TH | 12100822
| 463876 | 512914 | 8.9242 | 290.45 | 325 | 0 | 1-HR | ALL | 19TH | 12062006
| 463976 | 512914 | 8.277 | 297.02 | 321 | 0 | 1-HR | ALL | 19TH | 12101408
| 448976 | 513014 | 4.0635 | 59 | 64 | 0 | 1-HR | ALL | 19TH | 12102522
| 449076 | 513014 | 4.1383 | 61 | 64 | 0 | 1-HR | ALL | 19TH | 12112606
| 449176 | 513014 | 4.1889 | 59.46 | 64 | 0 | 1-HR | ALL | 19TH | 12041820
| 449276 | 513014 | 4.2733 | 60 | 64 | 0 | 1-HR | ALL | 19TH | 12102523
| 449376 | 513014 | 4.3725 | 60.83 | 65 | 0 | 1-HR | ALL | 19TH | 12042520
| 449476 | 513014 | 4.4732 | 61.03 | 67 | 0 | 1-HR | ALL | 19TH | 12052620
| 449576 | 513014 | 4.5847 | 62.54 | 84 | 0 | 1-HR | ALL | 19TH | 12102523
| 449676 | 513014 | 4.6525 | 63 | 84 | 0 | 1-HR | ALL | 19TH | 12070521
| 449776 | 513014 | 4.7147 | 64.13 | 84 | 0 | 1-HR | ALL | 19TH | 12070521
| 449876 | 513014 | 4.7038 | 68.64 | 68.64 | 0 | 1-HR | ALL | 19TH | 12060109
| 449976 | 513014 | 4.7374 | 72.97 | 72.97 | 0 | 1-HR | ALL | 19TH | 12060320
| 450076 | 513014 | 4.7808 | 69.02 | 71 | 0 | 1-HR | ALL | 19TH | 12102521
| 450176 | 513014 | 4.8014 | 70 | 70 | 0 | 1-HR | ALL | 19TH | 12071305
| 450276 | 513014 | 4.7563 | 71.24 | 71.24 | 0 | 1-HR | ALL | 19TH | 12041901
| 450376 | 513014 | 4.8387 | 75.12 | 75.12 | 0 | 1-HR | ALL | 19TH | 12051016
| 450476 | 513014 | 4.8297 | 78.25 | 78.25 | 0 | 1-HR | ALL | 19TH | 12070620
| 450576 | 513014 | 4.8339 | 79.7 | 79.7 | 0 | 1-HR | ALL | 19TH | 12041903
| 450676 | 513014 | 4.8674 | 80 | 80 | 0 | 1-HR | ALL | 19TH | 12041902
| 450776 | 513014 | 4.9978 | 81.17 | 81.17 | 0 | 1-HR | ALL | 19TH | 12051902
| 450876 | 513014 | 5.1194 | 81.17 | 81.17 | 0 | 1-HR | ALL | 19TH | 12102521
| 450976 | 513014 | 5.2401 | 83.01 | 83.01 | 0 | 1-HR | ALL | 19TH | 12070524
| 451076 | 513014 | 5.3318 | 85.18 | 85.18 | 0 | 1-HR | ALL | 19TH | 12053019
| 451176 | 513014 | 5.3257 | 87.29 | 87.29 | 0 | 1-HR | ALL | 19TH | 12070601
| 451276 | 513014 | 5.414 | 89.98 | 89.98 | 0 | 1-HR | ALL | 19TH | 12040421
| 451376 | 513014 | 5.4943 | 90.17 | 90.17 | 0 | 1-HR | ALL | 19TH | 12053019
| 451476 | 513014 | 5.4423 | 90.14 | 100 | 0 | 1-HR | ALL | 19TH | 12070620
| 451576 | 513014 | 5.4674 | 91.48 | 100 | 0 | 1-HR | ALL | 19TH | 12102316
| 451676 | 513014 | 5.4143 | 91 | 100 | 0 | 1-HR | ALL | 19TH | 12042921
| 451776 | 513014 | 5.3655 | 91.17 | 98 | 0 | 1-HR | ALL | 19TH | 12051901
| 451876 | 513014 | 5.3178 | 87.01 | 99 | 0 | 1-HR | ALL | 19TH | 12040421
| 451976 | 513014 | 5.2006 | 87.11 | 97 | 0 | 1-HR | ALL | 19TH | 12041906
| 452076 | 513014 | 5.2544 | 86.46 | 94 | 0 | 1-HR | ALL | 19TH | 12053019
| 452176 | 513014 | 5.39 | 88.43 | 90 | 0 | 1-HR | ALL | 19TH | 12043022
| 452276 | 513014 | 5.4419 | 86.65 | 100 | 0 | 1-HR | ALL | 19TH | 12051002
| 452376 | 513014 | 5.4221 | 85.3 | 99 | 0 | 1-HR | ALL | 19TH | 12050222
| 452476 | 513014 | 5.59 | 83.99 | 83.99 | 0 | 1-HR | ALL | 19TH | 12050223
| 452576 | 513014 | 5.7101 | 81.38 | 81.38 | 0 | 1-HR | ALL | 19TH | 12050221
| 452676 | 513014 | 5.7129 | 80.86 | 80.86 | 0 | 1-HR | ALL | 19TH | 12050221
| 452776 | 513014 | 5.7102 | 79.57 | 82 | 0 | 1-HR | ALL | 19TH | 12061517
| 452876 | 513014 | 5.6731 | 80.71 | 80.71 | 0 | 1-HR | ALL | 19TH | 12070602
| 452976 | 513014 | 5.7344 | 82.32 | 82.32 | 0 | 1-HR | ALL | 19TH | 12072504
| 453076 | 513014 | 5.7668 | 78.94 | 78.94 | 0 | 1-HR | ALL | 19TH | 12070602
| 453176 | 513014 | 5.5869 | 77.36 | 82 | 0 | 1-HR | ALL | 19TH | 12051001
| 453276 | 513014 | 5.512 | 79.92 | 86 | 0 | 1-HR | ALL | 19TH | 12013011
| 453376 | 513014 | 5.5712 | 77.98 | 89 | 0 | 1-HR | ALL | 19TH | 12112618
| 453476 | 513014 | 5.5391 | 80.17 | 85 | 0 | 1-HR | ALL | 19TH | 12050305
| 453576 | 513014 | 5.618 | 80.68 | 87 | 0 | 1-HR | ALL | 19TH | 12051005
| 453676 | 513014 | 5.5954 | 83.48 | 88 | 0 | 1-HR | ALL | 19TH | 12070603
| 453776 | 513014 | 5.6098 | 87.02 | 98 | 0 | 1-HR | ALL | 19TH | 12050303
| 453876 | 513014 | 5.8819 | 88 | 98 | 0 | 1-HR | ALL | 19TH | 12070603
| 453976 | 513014 | 5.8979 | 87 | 94 | 0 | 1-HR | ALL | 19TH | 12070720
| 454076 | 513014 | 6.0618 | 86.54 | 95 | 0 | 1-HR | ALL | 19TH | 12050302
| 454176 | 513014 | 6.1458 | 86.92 | 95 | 0 | 1-HR | ALL | 19TH | 12051920
| 454276 | 513014 | 6.1959 | 89.54 | 91 | 0 | 1-HR | ALL | 19TH | 12031311
| 454376 | 513014 | 6.295 | 86.9 | 86.9 | 0 | 1-HR | ALL | 19TH | 12050120
| 454476 | 513014 | 6.0727 | 81.99 | 85 | 0 | 1-HR | ALL | 19TH | 12052406
| 454576 | 513014 | 5.8708 | 81.46 | 88 | 0 | 1-HR | ALL | 19TH | 12081008
| 454676 | 513014 | 5.7071 | 81 | 87 | 0 | 1-HR | ALL | 19TH | 12112619
| 454776 | 513014 | 5.6078 | 83.86 | 83.86 | 0 | 1-HR | ALL | 19TH | 12112619
| 454876 | 513014 | 5.4943 | 85.56 | 85.56 | 0 | 1-HR | ALL | 19TH | 12042620
| 454976 | 513014 | 5.6505 | 85.17 | 85.17 | 0 | 1-HR | ALL | 19TH | 12102516
| 455076 | 513014 | 5.5869 | 85 | 85 | 0 | 1-HR | ALL | 19TH | 12112621
| 455176 | 513014 | 5.5642 | 84 | 86 | 0 | 1-HR | ALL | 19TH | 12070721
| 455276 | 513014 | 5.5801 | 85.2 | 85.2 | 0 | 1-HR | ALL | 19TH | 12042218
| 455376 | 513014 | 5.7016 | 86.7 | 86.7 | 0 | 1-HR | ALL | 19TH | 12050106
| 455476 | 513014 | 5.6904 | 87.98 | 87.98 | 0 | 1-HR | ALL | 19TH | 12082519
| 455576 | 513014 | 5.6835 | 86.29 | 86.29 | 0 | 1-HR | ALL | 19TH | 12112616
| 455676 | 513014 | 5.6237 | 85.54 | 87 | 0 | 1-HR | ALL | 19TH | 12031816
| 455776 | 513014 | 5.543 | 86.01 | 86.01 | 0 | 1-HR | ALL | 19TH | 12040714
| 455876 | 513014 | 5.4433 | 84.93 | 84.93 | 0 | 1-HR | ALL | 19TH | 12042624
| 455976 | 513014 | 5.5799 | 83 | 297 | 0 | 1-HR | ALL | 19TH | 12082519
| 456076 | 513014 | 5.613 | 84.04 | 297 | 0 | 1-HR | ALL | 19TH | 12050106
| 456176 | 513014 | 5.645 | 86.65 | 297 | 0 | 1-HR | ALL | 19TH | 12031311
| 456276 | 513014 | 5.8186 | 89.7 | 297 | 0 | 1-HR | ALL | 19TH | 12092105
| 456376 | 513014 | 5.6329 | 90.01 | 297 | 0 | 1-HR | ALL | 19TH | 12082520
| 456476 | 513014 | 5.45 | 92.26 | 297 | 0 | 1-HR | ALL | 19TH | 12112715
| 456576 | 513014 | 5.4713 | 92.14 | 297 | 0 | 1-HR | ALL | 19TH | 12042705
| 456676 | 513014 | 5.8383 | 92.03 | 297 | 0 | 1-HR | ALL | 19TH | 12042705
| 456776 | 513014 | 5.8128 | 92.83 | 302 | 0 | 1-HR | ALL | 19TH | 12082524
| 456876 | 513014 | 6.037 | 99 | 312 | 0 | 1-HR | ALL | 19TH | 12042703
| 456976 | 513014 | 5.8038 | 100.48 | 312 | 0 | 1-HR | ALL | 19TH | 12112716
| 457076 | 513014 | 5.7476 | 105.29 | 313 | 0 | 1-HR | ALL | 19TH | 12061517
| 457176 | 513014 | 5.7478 | 106.39 | 313 | 0 | 1-HR | ALL | 19TH | 12112622
| 457276 | 513014 | 5.7187 | 107.03 | 313 | 0 | 1-HR | ALL | 19TH | 12100810
| 457376 | 513014 | 5.8307 | 110.53 | 313 | 0 | 1-HR | ALL | 19TH | 12100810
| 457476 | 513014 | 5.8767 | 114.83 | 313 | 0 | 1-HR | ALL | 19TH | 12112506
| 457576 | 513014 | 5.9487 | 121.04 | 313 | 0 | 1-HR | ALL | 19TH | 12082601
| 457676 | 513014 | 6.2291 | 132.98 | 313 | 0 | 1-HR | ALL | 19TH | 12072004
| 457776 | 513014 | 9.5011 | 153.44 | 313 | 0 | 1-HR | ALL | 19TH | 12052406
| 457876 | 513014 | 9.7998 | 160.88 | 313 | 0 | 1-HR | ALL | 19TH | 12020614
| 457976 | 513014 | 13.8905 | 179.09 | 313 | 0 | 1-HR | ALL | 19TH | 12080920
| 458076 | 513014 | 23.4696 | 205.57 | 312 | 0 | 1-HR | ALL | 19TH | 12050403
| 458176 | 513014 | 16.0703 | 197.17 | 313 | 0 | 1-HR | ALL | 19TH | 12071121
| 458276 | 513014 | 13.7759 | 188.68 | 313 | 0 | 1-HR | ALL | 19TH | 12052806
| 458376 | 513014 | 16.6135 | 203.14 | 313 | 0 | 1-HR | ALL | 19TH | 12100820
| 458476 | 513014 | 23.2995 | 216.95 | 313 | 0 | 1-HR | ALL | 19TH | 12071122
| 458576 | 513014 | 21.3669 | 226.37 | 313 | 0 | 1-HR | ALL | 19TH | 12052101
| 458676 | 513014 | 17.0798 | 233.21 | 313 | 0 | 1-HR | ALL | 19TH | 12041421
| 458776 | 513014 | 16.4902 | 241.51 | 313 | 0 | 1-HR | ALL | 19TH | 12052604
| 458876 | 513014 | 16.4161 | 266.29 | 313 | 0 | 1-HR | ALL | 19TH | 12122117
| 458976 | 513014 | 12.7392 | 297.21 | 312 | 0 | 1-HR | ALL | 19TH | 12050404
| 459076 | 513014 | 10.7034 | 310.03 | 310.03 | 0 | 1-HR | ALL | 19TH | 12030121
| 459176 | 513014 | 10.1032 | 310.44 | 310.44 | 0 | 1-HR | ALL | 19TH | 12020208
| 459276 | 513014 | 10.1789 | 307.3 | 307.3 | 0 | 1-HR | ALL | 19TH | 12102505
| 459376 | 513014 | 10.5662 | 294.63 | 308 | 0 | 1-HR | ALL | 19TH | 12110422
| 459476 | 513014 | 10.9249 | 292 | 312 | 0 | 1-HR | ALL | 19TH | 12052005
| 459576 | 513014 | 11.1565 | 290 | 314 | 0 | 1-HR | ALL | 19TH | 12041302
| 459676 | 513014 | 12.0297 | 287.06 | 316 | 0 | 1-HR | ALL | 19TH | 12041301
| 459776 | 513014 | 12.0716 | 282.91 | 317 | 0 | 1-HR | ALL | 19TH | 12050405
| 459876 | 513014 | 12.0246 | 276.47 | 317 | 0 | 1-HR | ALL | 19TH | 12041424
| 459976 | 513014 | 12.6842 | 261.78 | 317 | 0 | 1-HR | ALL | 19TH | 12041305
| 460076 | 513014 | 14.4501 | 254.92 | 317 | 0 | 1-HR | ALL | 19TH | 12033122
| 460176 | 513014 | 14.1373 | 256.73 | 317 | 0 | 1-HR | ALL | 19TH | 12020705
| 460276 | 513014 | 15.7652 | 254.75 | 317 | 0 | 1-HR | ALL | 19TH | 12041302
| 460376 | 513014 | 15.4855 | 254.27 | 317 | 0 | 1-HR | ALL | 19TH | 12041301
| 460476 | 513014 | 18.9002 | 242.22 | 317 | 0 | 1-HR | ALL | 19TH | 12080901
| 460576 | 513014 | 18.8063 | 237.44 | 317 | 0 | 1-HR | ALL | 19TH | 12041222
| 460676 | 513014 | 22.1088 | 235.83 | 315 | 0 | 1-HR | ALL | 19TH | 12053024
| 460776 | 513014 | 22.4242 | 236.24 | 314 | 0 | 1-HR | ALL | 19TH | 12020706
| 460876 | 513014 | 21.4892 | 238.56 | 238.56 | 0 | 1-HR | ALL | 19TH | 12020706
| 460976 | 513014 | 21.5241 | 242.83 | 293 | 0 | 1-HR | ALL | 19TH | 12033101
| 461076 | 513014 | 20.6791 | 251.1 | 293 | 0 | 1-HR | ALL | 19TH | 12083005
| 461176 | 513014 | 17.5552 | 259.14 | 294 | 0 | 1-HR | ALL | 19TH | 12012803
| 461276 | 513014 | 15.5261 | 272.74 | 293 | 0 | 1-HR | ALL | 19TH | 12083005
| 461376 | 513014 | 13.5355 | 283.25 | 292 | 0 | 1-HR | ALL | 19TH | 12041304
| 461476 | 513014 | 12.9627 | 286.45 | 294 | 0 | 1-HR | ALL | 19TH | 12071905
| 461576 | 513014 | 12.6713 | 283.55 | 294 | 0 | 1-HR | ALL | 19TH | 12020702
| 461676 | 513014 | 13.177 | 277.05 | 290 | 0 | 1-HR | ALL | 19TH | 12033024
| 461776 | 513014 | 15.6431 | 253.29 | 294 | 0 | 1-HR | ALL | 19TH | 12100824
| 461876 | 513014 | 15.9343 | 235.39 | 322 | 0 | 1-HR | ALL | 19TH | 12020703
| 461976 | 513014 | 15.4616 | 235.04 | 323 | 0 | 1-HR | ALL | 19TH | 12020703
| 462076 | 513014 | 14.7503 | 250.35 | 322 | 0 | 1-HR | ALL | 19TH | 12110501
| 462176 | 513014 | 11.7783 | 275.36 | 275.36 | 0 | 1-HR | ALL | 19TH | 12033024
| 462276 | 513014 | 9.9451 | 285.62 | 285.62 | 0 | 1-HR | ALL | 19TH | 12100821
| 462376 | 513014 | 9.4781 | 291.63 | 291.63 | 0 | 1-HR | ALL | 19TH | 12112912
| 462476 | 513014 | 8.8623 | 303.18 | 303.18 | 0 | 1-HR | ALL | 19TH | 12092122
| 462576 | 513014 | 7.4518 | 314.1 | 314.1 | 0 | 1-HR | ALL | 19TH | 12021208
| 462676 | 513014 | 6.8597 | 321 | 321 | 0 | 1-HR | ALL | 19TH | 12021208
| 462776 | 513014 | 6.9855 | 320.09 | 322 | 0 | 1-HR | ALL | 19TH | 12092122
| 462876 | 513014 | 7.6846 | 315.76 | 323 | 0 | 1-HR | ALL | 19TH | 12020701
| 462976 | 513014 | 8.5254 | 309.84 | 323 | 0 | 1-HR | ALL | 19TH | 12020701
| 463076 | 513014 | 9.2969 | 303.08 | 323 | 0 | 1-HR | ALL | 19TH | 12062006
| 463176 | 513014 | 9.3991 | 293.5 | 325 | 0 | 1-HR | ALL | 19TH | 12081919
| 463276 | 513014 | 9.3529 | 290.28 | 328 | 0 | 1-HR | ALL | 19TH | 12081919
| 463376 | 513014 | 9.9688 | 281.84 | 328 | 0 | 1-HR | ALL | 19TH | 12041502
| 463476 | 513014 | 10.6298 | 279.75 | 328 | 0 | 1-HR | ALL | 19TH | 12020704
| 463576 | 513014 | 10.9667 | 276.91 | 328 | 0 | 1-HR | ALL | 19TH | 12090219
| 463676 | 513014 | 11.7082 | 273.17 | 328 | 0 | 1-HR | ALL | 19TH | 12090219
| 463776 | 513014 | 11.9654 | 273.75 | 328 | 0 | 1-HR | ALL | 19TH | 12090219
| 463876 | 513014 | 10.3934 | 280.11 | 327 | 0 | 1-HR | ALL | 19TH | 12091220
| 463976 | 513014 | 9.8454 | 287.28 | 322 | 0 | 1-HR | ALL | 19TH | 12112912
| 448976 | 513114 | 4.0078 | 58.44 | 62 | 0 | 1-HR | ALL | 19TH | 12112608
| 449076 | 513114 | 4.07 | 59.7 | 64 | 0 | 1-HR | ALL | 19TH | 12092607
| 449176 | 513114 | 4.185 | 58.88 | 64 | 0 | 1-HR | ALL | 19TH | 12112606
| 449276 | 513114 | 4.2576 | 58.04 | 63 | 0 | 1-HR | ALL | 19TH | 12041820
| 449376 | 513114 | 4.3573 | 61.57 | 61.57 | 0 | 1-HR | ALL | 19TH | 12070521
| 449476 | 513114 | 4.385 | 61.15 | 65 | 0 | 1-HR | ALL | 19TH | 12042520
| 449576 | 513114 | 4.5202 | 63.24 | 63.24 | 0 | 1-HR | ALL | 19TH | 12052620
| 449676 | 513114 | 4.6412 | 66.79 | 66.79 | 0 | 1-HR | ALL | 19TH | 12102218
| 449776 | 513114 | 4.7622 | 67.79 | 67.79 | 0 | 1-HR | ALL | 19TH | 12070521
| 449876 | 513114 | 4.7646 | 68.88 | 68.88 | 0 | 1-HR | ALL | 19TH | 12060109
| 449976 | 513114 | 4.7561 | 68.96 | 68.96 | 0 | 1-HR | ALL | 19TH | 12060109
| 450076 | 513114 | 4.7889 | 70.9 | 70.9 | 0 | 1-HR | ALL | 19TH | 12060320
| 450176 | 513114 | 4.8679 | 72.88 | 72.88 | 0 | 1-HR | ALL | 19TH | 12060320
| 450276 | 513114 | 4.8824 | 75.57 | 75.57 | 0 | 1-HR | ALL | 19TH | 12070521
| 450376 | 513114 | 4.8445 | 78.97 | 78.97 | 0 | 1-HR | ALL | 19TH | 12070521
| 450476 | 513114 | 4.8614 | 80.44 | 80.44 | 0 | 1-HR | ALL | 19TH | 12041901
| 450576 | 513114 | 4.8635 | 80 | 80 | 0 | 1-HR | ALL | 19TH | 12041903
| 450676 | 513114 | 4.854 | 80.88 | 80.88 | 0 | 1-HR | ALL | 19TH | 12041903
| 450776 | 513114 | 4.9536 | 79.68 | 79.68 | 0 | 1-HR | ALL | 19TH | 12031816
| 450876 | 513114 | 5.0543 | 78.21 | 81 | 0 | 1-HR | ALL | 19TH | 12042922
| 450976 | 513114 | 5.1841 | 80.22 | 83 | 0 | 1-HR | ALL | 19TH | 12102521
| 451076 | 513114 | 5.3312 | 80.94 | 87 | 0 | 1-HR | ALL | 19TH | 12042921
| 451176 | 513114 | 5.388 | 82.24 | 88 | 0 | 1-HR | ALL | 19TH | 12071305
| 451276 | 513114 | 5.3895 | 83.39 | 90 | 0 | 1-HR | ALL | 19TH | 12070523
| 451376 | 513114 | 5.4992 | 85.37 | 94 | 0 | 1-HR | ALL | 19TH | 12053019
| 451476 | 513114 | 5.5316 | 87.12 | 99 | 0 | 1-HR | ALL | 19TH | 12053019
| 451576 | 513114 | 5.5342 | 87.13 | 100 | 0 | 1-HR | ALL | 19TH | 12041906
| 451676 | 513114 | 5.5433 | 88.56 | 98 | 0 | 1-HR | ALL | 19TH | 12053019
| 451776 | 513114 | 5.4629 | 92.7 | 92.7 | 0 | 1-HR | ALL | 19TH | 12042921
| 451876 | 513114 | 5.4301 | 88.95 | 88.95 | 0 | 1-HR | ALL | 19TH | 12051901
| 451976 | 513114 | 5.357 | 83.56 | 92 | 0 | 1-HR | ALL | 19TH | 12070601
| 452076 | 513114 | 5.3026 | 84.16 | 91 | 0 | 1-HR | ALL | 19TH | 12043022
| 452176 | 513114 | 5.393 | 83.3 | 92 | 0 | 1-HR | ALL | 19TH | 12043022
| 452276 | 513114 | 5.4472 | 86 | 92 | 0 | 1-HR | ALL | 19TH | 12102316
| 452376 | 513114 | 5.5654 | 84.34 | 86 | 0 | 1-HR | ALL | 19TH | 12050222
| 452476 | 513114 | 5.5661 | 85.85 | 85.85 | 0 | 1-HR | ALL | 19TH | 12050224
| 452576 | 513114 | 5.707 | 84.96 | 84.96 | 0 | 1-HR | ALL | 19TH | 12112609
| 452676 | 513114 | 5.8145 | 84.18 | 84.18 | 0 | 1-HR | ALL | 19TH | 12053018
| 452776 | 513114 | 5.72 | 81.91 | 81.91 | 0 | 1-HR | ALL | 19TH | 12053018
| 452876 | 513114 | 5.7455 | 82 | 82 | 0 | 1-HR | ALL | 19TH | 12051905
| 452976 | 513114 | 5.7554 | 80 | 80 | 0 | 1-HR | ALL | 19TH | 12070602
| 453076 | 513114 | 5.8056 | 77.97 | 77.97 | 0 | 1-HR | ALL | 19TH | 12042307
| 453176 | 513114 | 5.7367 | 74.76 | 74.76 | 0 | 1-HR | ALL | 19TH | 12031312
| 453276 | 513114 | 5.5177 | 77.21 | 77.21 | 0 | 1-HR | ALL | 19TH | 12050304
| 453376 | 513114 | 5.6113 | 75.13 | 85 | 0 | 1-HR | ALL | 19TH | 12092420
| 453476 | 513114 | 5.5504 | 78.36 | 84 | 0 | 1-HR | ALL | 19TH | 12092422
| 453576 | 513114 | 5.6102 | 84.18 | 84.18 | 0 | 1-HR | ALL | 19TH | 12052521
| 453676 | 513114 | 5.7219 | 83.91 | 88 | 0 | 1-HR | ALL | 19TH | 12051005
| 453776 | 513114 | 5.6634 | 87 | 98 | 0 | 1-HR | ALL | 19TH | 12051005
| 453876 | 513114 | 5.8605 | 86 | 98 | 0 | 1-HR | ALL | 19TH | 12051904
| 453976 | 513114 | 5.9232 | 86.05 | 98 | 0 | 1-HR | ALL | 19TH | 12070603
| 454076 | 513114 | 6.0833 | 89.24 | 89.24 | 0 | 1-HR | ALL | 19TH | 12050121
| 454176 | 513114 | 6.1764 | 91.57 | 91.57 | 0 | 1-HR | ALL | 19TH | 12051920
| 454276 | 513114 | 6.1945 | 92.6 | 92.6 | 0 | 1-HR | ALL | 19TH | 12070720
| 454376 | 513114 | 6.3424 | 88.15 | 88.15 | 0 | 1-HR | ALL | 19TH | 12031311
| 454476 | 513114 | 6.2237 | 83.49 | 83.49 | 0 | 1-HR | ALL | 19TH | 12050120
| 454576 | 513114 | 6.0188 | 81.03 | 81.03 | 0 | 1-HR | ALL | 19TH | 12081008
| 454676 | 513114 | 5.8268 | 83.76 | 83.76 | 0 | 1-HR | ALL | 19TH | 12032310
| 454776 | 513114 | 5.6953 | 85.57 | 85.57 | 0 | 1-HR | ALL | 19TH | 12042621
| 454876 | 513114 | 5.5998 | 87 | 87 | 0 | 1-HR | ALL | 19TH | 12070724
| 454976 | 513114 | 5.6761 | 85 | 85 | 0 | 1-HR | ALL | 19TH | 12102516
| 455076 | 513114 | 5.6467 | 85 | 85 | 0 | 1-HR | ALL | 19TH | 12021318
| 455176 | 513114 | 5.6008 | 84.09 | 84.09 | 0 | 1-HR | ALL | 19TH | 12070721
| 455276 | 513114 | 5.5944 | 84.36 | 84.36 | 0 | 1-HR | ALL | 19TH | 12042218
| 455376 | 513114 | 5.7273 | 86 | 86 | 0 | 1-HR | ALL | 19TH | 12050106
| 455476 | 513114 | 5.6916 | 87 | 87 | 0 | 1-HR | ALL | 19TH | 12070723
| 455576 | 513114 | 5.7557 | 87 | 87 | 0 | 1-HR | ALL | 19TH | 12020614
| 455676 | 513114 | 5.7186 | 85.12 | 87 | 0 | 1-HR | ALL | 19TH | 12031816
| 455776 | 513114 | 5.5933 | 86.12 | 86.12 | 0 | 1-HR | ALL | 19TH | 12040714
| 455876 | 513114 | 5.5676 | 84.76 | 84.76 | 0 | 1-HR | ALL | 19TH | 12042624
| 455976 | 513114 | 5.6767 | 84 | 297 | 0 | 1-HR | ALL | 19TH | 12052806
| 456076 | 513114 | 5.6698 | 84.88 | 297 | 0 | 1-HR | ALL | 19TH | 12021321
| 456176 | 513114 | 5.7006 | 86.04 | 297 | 0 | 1-HR | ALL | 19TH | 12092105
| 456276 | 513114 | 5.8402 | 87.61 | 297 | 0 | 1-HR | ALL | 19TH | 12092105
| 456376 | 513114 | 5.7014 | 89.15 | 297 | 0 | 1-HR | ALL | 19TH | 12082520
| 456476 | 513114 | 5.5552 | 90.64 | 297 | 0 | 1-HR | ALL | 19TH | 12112715
| 456576 | 513114 | 5.5678 | 92.49 | 297 | 0 | 1-HR | ALL | 19TH | 12042705
| 456676 | 513114 | 5.9442 | 94.76 | 297 | 0 | 1-HR | ALL | 19TH | 12042705
| 456776 | 513114 | 5.8887 | 95.36 | 297 | 0 | 1-HR | ALL | 19TH | 12082524
| 456876 | 513114 | 6.1203 | 95.24 | 312 | 0 | 1-HR | ALL | 19TH | 12042703
| 456976 | 513114 | 5.8901 | 98.15 | 312 | 0 | 1-HR | ALL | 19TH | 12112716
| 457076 | 513114 | 5.8046 | 102.8 | 313 | 0 | 1-HR | ALL | 19TH | 12061517
| 457176 | 513114 | 5.8158 | 105.96 | 313 | 0 | 1-HR | ALL | 19TH | 12082522
| 457276 | 513114 | 5.8081 | 105 | 313 | 0 | 1-HR | ALL | 19TH | 12100810
| 457376 | 513114 | 5.9206 | 107.48 | 313 | 0 | 1-HR | ALL | 19TH | 12100810
| 457476 | 513114 | 5.9116 | 110.82 | 313 | 0 | 1-HR | ALL | 19TH | 12112506
| 457576 | 513114 | 5.8261 | 114.34 | 313 | 0 | 1-HR | ALL | 19TH | 12042705
| 457676 | 513114 | 5.9097 | 124.01 | 313 | 0 | 1-HR | ALL | 19TH | 12042704
| 457776 | 513114 | 6.4934 | 135.14 | 313 | 0 | 1-HR | ALL | 19TH | 12050502
| 457876 | 513114 | 6.9218 | 145.82 | 313 | 0 | 1-HR | ALL | 19TH | 12040714
| 457976 | 513114 | 9.7718 | 159.39 | 313 | 0 | 1-HR | ALL | 19TH | 12080920
| 458076 | 513114 | 13.4893 | 177.79 | 313 | 0 | 1-HR | ALL | 19TH | 12052505
| 458176 | 513114 | 10.1246 | 170.83 | 313 | 0 | 1-HR | ALL | 19TH | 12052505
| 458276 | 513114 | 9.9666 | 166.7 | 314 | 0 | 1-HR | ALL | 19TH | 12041421
| 458376 | 513114 | 14.9523 | 189.7 | 313 | 0 | 1-HR | ALL | 19TH | 12041421
| 458476 | 513114 | 21.036 | 202.6 | 313 | 0 | 1-HR | ALL | 19TH | 12071122
| 458576 | 513114 | 21.4187 | 213.61 | 313 | 0 | 1-HR | ALL | 19TH | 12033121
| 458676 | 513114 | 18.3785 | 224.51 | 313 | 0 | 1-HR | ALL | 19TH | 12050404
| 458776 | 513114 | 17.0584 | 231.31 | 313 | 0 | 1-HR | ALL | 19TH | 12041422
| 458876 | 513114 | 18.6917 | 249.75 | 313 | 0 | 1-HR | ALL | 19TH | 12041422
| 458976 | 513114 | 15.1165 | 278.87 | 313 | 0 | 1-HR | ALL | 19TH | 12052604
| 459076 | 513114 | 10.5597 | 308.3 | 308.3 | 0 | 1-HR | ALL | 19TH | 12102505
| 459176 | 513114 | 10.2855 | 311.59 | 311.59 | 0 | 1-HR | ALL | 19TH | 12052005
| 459276 | 513114 | 10.0962 | 303.3 | 303.3 | 0 | 1-HR | ALL | 19TH | 12050405
| 459376 | 513114 | 12.0963 | 282.59 | 313 | 0 | 1-HR | ALL | 19TH | 12110422
| 459476 | 513114 | 13.6637 | 270.34 | 316 | 0 | 1-HR | ALL | 19TH | 12110422
| 459576 | 513114 | 13.0838 | 276.85 | 315 | 0 | 1-HR | ALL | 19TH | 12052806
| 459676 | 513114 | 11.8819 | 286.64 | 313 | 0 | 1-HR | ALL | 19TH | 12110423
| 459776 | 513114 | 12.0465 | 281.64 | 315 | 0 | 1-HR | ALL | 19TH | 12110422
| 459876 | 513114 | 12.8696 | 271.58 | 317 | 0 | 1-HR | ALL | 19TH | 12041424
| 459976 | 513114 | 15.5762 | 254.01 | 317 | 0 | 1-HR | ALL | 19TH | 12101803
| 460076 | 513114 | 16.3825 | 244.8 | 317 | 0 | 1-HR | ALL | 19TH | 12033120
| 460176 | 513114 | 16.8522 | 242.94 | 317 | 0 | 1-HR | ALL | 19TH | 12100906
| 460276 | 513114 | 16.1003 | 246.94 | 317 | 0 | 1-HR | ALL | 19TH | 12042001
| 460376 | 513114 | 17.6595 | 241.2 | 317 | 0 | 1-HR | ALL | 19TH | 12012804
| 460476 | 513114 | 20.5007 | 240.39 | 317 | 0 | 1-HR | ALL | 19TH | 12020706
| 460576 | 513114 | 20.7309 | 238 | 316 | 0 | 1-HR | ALL | 19TH | 12041223
| 460676 | 513114 | 23.2395 | 238.48 | 314 | 0 | 1-HR | ALL | 19TH | 12042001
| 460776 | 513114 | 22.0279 | 239.84 | 286 | 0 | 1-HR | ALL | 19TH | 12033101
| 460876 | 513114 | 21.1977 | 242.69 | 242.69 | 0 | 1-HR | ALL | 19TH | 12041224
| 460976 | 513114 | 21.5708 | 245.72 | 285 | 0 | 1-HR | ALL | 19TH | 12083005
| 461076 | 513114 | 21.0195 | 250.39 | 293 | 0 | 1-HR | ALL | 19TH | 12083005
| 461176 | 513114 | 17.8109 | 260.29 | 293 | 0 | 1-HR | ALL | 19TH | 12012803
| 461276 | 513114 | 14.6709 | 275.96 | 281 | 0 | 1-HR | ALL | 19TH | 12042403
| 461376 | 513114 | 13.327 | 282.78 | 284 | 0 | 1-HR | ALL | 19TH | 12041304
| 461476 | 513114 | 12.9543 | 281.97 | 292 | 0 | 1-HR | ALL | 19TH | 12020702
| 461576 | 513114 | 13.2062 | 278.68 | 292 | 0 | 1-HR | ALL | 19TH | 12040221
| 461676 | 513114 | 14.1009 | 272.28 | 292 | 0 | 1-HR | ALL | 19TH | 12020703
| 461776 | 513114 | 15.9835 | 250.88 | 294 | 0 | 1-HR | ALL | 19TH | 12020703
| 461876 | 513114 | 15.9125 | 235.91 | 322 | 0 | 1-HR | ALL | 19TH | 12020703
| 461976 | 513114 | 15.6055 | 240.58 | 322 | 0 | 1-HR | ALL | 19TH | 12083020
| 462076 | 513114 | 15.1802 | 256.14 | 322 | 0 | 1-HR | ALL | 19TH | 12110501
| 462176 | 513114 | 11.2591 | 279.61 | 279.61 | 0 | 1-HR | ALL | 19TH | 12100821
| 462276 | 513114 | 9.667 | 289 | 289 | 0 | 1-HR | ALL | 19TH | 12100821
| 462376 | 513114 | 9.664 | 295.99 | 295.99 | 0 | 1-HR | ALL | 19TH | 12112912
| 462476 | 513114 | 8.6361 | 308.04 | 308.04 | 0 | 1-HR | ALL | 19TH | 12092122
| 462576 | 513114 | 6.9314 | 316.32 | 316.32 | 0 | 1-HR | ALL | 19TH | 12081919
| 462676 | 513114 | 7.167 | 318.97 | 318.97 | 0 | 1-HR | ALL | 19TH | 12041501
| 462776 | 513114 | 7.7454 | 315.44 | 323 | 0 | 1-HR | ALL | 19TH | 12020701
| 462876 | 513114 | 8.6098 | 309.79 | 323 | 0 | 1-HR | ALL | 19TH | 12020701
| 462976 | 513114 | 9.3982 | 303.14 | 323 | 0 | 1-HR | ALL | 19TH | 12062006
| 463076 | 513114 | 9.8449 | 292.36 | 323 | 0 | 1-HR | ALL | 19TH | 12050322
| 463176 | 513114 | 10.1238 | 283.28 | 326 | 0 | 1-HR | ALL | 19TH | 12112912
| 463276 | 513114 | 11.3967 | 275.58 | 328 | 0 | 1-HR | ALL | 19TH | 12092123
| 463376 | 513114 | 11.5629 | 271.8 | 328 | 0 | 1-HR | ALL | 19TH | 12042406
| 463476 | 513114 | 12.8012 | 266.57 | 328 | 0 | 1-HR | ALL | 19TH | 12092123
| 463576 | 513114 | 12.6472 | 263.59 | 328 | 0 | 1-HR | ALL | 19TH | 12092123
| 463676 | 513114 | 12.8537 | 265.81 | 328 | 0 | 1-HR | ALL | 19TH | 12042003
| 463776 | 513114 | 13.3866 | 264.1 | 328 | 0 | 1-HR | ALL | 19TH | 12112908
| 463876 | 513114 | 12.3842 | 266.67 | 328 | 0 | 1-HR | ALL | 19TH | 12090219
| 463976 | 513114 | 12.3701 | 272.85 | 325 | 0 | 1-HR | ALL | 19TH | 12112908
| 448976 | 513214 | 4.0408 | 60.36 | 60.36 | 0 | 1-HR | ALL | 19TH | 12042522
| 449076 | 513214 | 4.0156 | 61 | 61 | 0 | 1-HR | ALL | 19TH | 12102522
| 449176 | 513214 | 4.1007 | 61.2 | 61.2 | 0 | 1-HR | ALL | 19TH | 12092607
| 449276 | 513214 | 4.224 | 61 | 61 | 0 | 1-HR | ALL | 19TH | 12112606
| 449376 | 513214 | 4.3279 | 61.94 | 61.94 | 0 | 1-HR | ALL | 19TH | 12041820
| 449476 | 513214 | 4.4508 | 64.03 | 64.03 | 0 | 1-HR | ALL | 19TH | 12070521
| 449576 | 513214 | 4.4418 | 65.21 | 65.21 | 0 | 1-HR | ALL | 19TH | 12112607
| 449676 | 513214 | 4.557 | 66.84 | 66.84 | 0 | 1-HR | ALL | 19TH | 12102523
| 449776 | 513214 | 4.6779 | 69.03 | 69.03 | 0 | 1-HR | ALL | 19TH | 12102218
| 449876 | 513214 | 4.8041 | 73.29 | 73.29 | 0 | 1-HR | ALL | 19TH | 12102218
| 449976 | 513214 | 4.8242 | 73.06 | 73.06 | 0 | 1-HR | ALL | 19TH | 12060109
| 450076 | 513214 | 4.8162 | 73.78 | 73.78 | 0 | 1-HR | ALL | 19TH | 12060109
| 450176 | 513214 | 4.8479 | 72.51 | 72.51 | 0 | 1-HR | ALL | 19TH | 12102521
| 450276 | 513214 | 4.9154 | 75.79 | 75.79 | 0 | 1-HR | ALL | 19TH | 12112606
| 450376 | 513214 | 4.9648 | 74.79 | 74.79 | 0 | 1-HR | ALL | 19TH | 12070521
| 450476 | 513214 | 4.9134 | 74.58 | 79 | 0 | 1-HR | ALL | 19TH | 12070521
| 450576 | 513214 | 4.8857 | 75.03 | 80 | 0 | 1-HR | ALL | 19TH | 12041901
| 450676 | 513214 | 4.9051 | 75.58 | 81 | 0 | 1-HR | ALL | 19TH | 12041901
| 450776 | 513214 | 4.8988 | 75.71 | 82 | 0 | 1-HR | ALL | 19TH | 12053019
| 450876 | 513214 | 5.0441 | 74.03 | 83 | 0 | 1-HR | ALL | 19TH | 12051902
| 450976 | 513214 | 5.1532 | 74.81 | 87 | 0 | 1-HR | ALL | 19TH | 12053019
| 451076 | 513214 | 5.2788 | 76.21 | 89 | 0 | 1-HR | ALL | 19TH | 12070524
| 451176 | 513214 | 5.4251 | 75.79 | 90 | 0 | 1-HR | ALL | 19TH | 12070524
| 451276 | 513214 | 5.4362 | 76.58 | 94 | 0 | 1-HR | ALL | 19TH | 12053019
| 451376 | 513214 | 5.4723 | 77 | 95 | 0 | 1-HR | ALL | 19TH | 12040421
| 451476 | 513214 | 5.5439 | 80 | 98 | 0 | 1-HR | ALL | 19TH | 12053019
| 451576 | 513214 | 5.5895 | 84.37 | 95 | 0 | 1-HR | ALL | 19TH | 12041906
| 451676 | 513214 | 5.5898 | 86.51 | 93 | 0 | 1-HR | ALL | 19TH | 12051901
| 451776 | 513214 | 5.5935 | 88.03 | 92 | 0 | 1-HR | ALL | 19TH | 12042922
| 451876 | 513214 | 5.498 | 84 | 89 | 0 | 1-HR | ALL | 19TH | 12042921
| 451976 | 513214 | 5.4847 | 83.56 | 92 | 0 | 1-HR | ALL | 19TH | 12051901
| 452076 | 513214 | 5.3706 | 81.85 | 91 | 0 | 1-HR | ALL | 19TH | 12051901
| 452176 | 513214 | 5.3298 | 81.06 | 92 | 0 | 1-HR | ALL | 19TH | 12053019
| 452276 | 513214 | 5.4627 | 88.15 | 88.15 | 0 | 1-HR | ALL | 19TH | 12043022
| 452376 | 513214 | 5.5751 | 87.48 | 87.48 | 0 | 1-HR | ALL | 19TH | 12043019
| 452476 | 513214 | 5.5945 | 87.02 | 87.02 | 0 | 1-HR | ALL | 19TH | 12033106
| 452576 | 513214 | 5.749 | 85.64 | 85.64 | 0 | 1-HR | ALL | 19TH | 12050223
| 452676 | 513214 | 5.8784 | 84.06 | 84.06 | 0 | 1-HR | ALL | 19TH | 12112609
| 452776 | 513214 | 5.8238 | 83.03 | 83.03 | 0 | 1-HR | ALL | 19TH | 12053018
| 452876 | 513214 | 5.8514 | 84.57 | 84.57 | 0 | 1-HR | ALL | 19TH | 12072607
| 452976 | 513214 | 5.7833 | 83.55 | 83.55 | 0 | 1-HR | ALL | 19TH | 12050221
| 453076 | 513214 | 5.8136 | 76.79 | 79 | 0 | 1-HR | ALL | 19TH | 12042307
| 453176 | 513214 | 5.8393 | 77.71 | 77.71 | 0 | 1-HR | ALL | 19TH | 12050301
| 453276 | 513214 | 5.6924 | 80.73 | 80.73 | 0 | 1-HR | ALL | 19TH | 12051001
| 453376 | 513214 | 5.63 | 75.18 | 79 | 0 | 1-HR | ALL | 19TH | 12051005
| 453476 | 513214 | 5.7299 | 79.36 | 81 | 0 | 1-HR | ALL | 19TH | 12050224
| 453576 | 513214 | 5.6826 | 86.24 | 86.24 | 0 | 1-HR | ALL | 19TH | 12092422
| 453676 | 513214 | 5.8332 | 88.42 | 88.42 | 0 | 1-HR | ALL | 19TH | 12050120
| 453776 | 513214 | 5.7553 | 87.42 | 87.42 | 0 | 1-HR | ALL | 19TH | 12013012
| 453876 | 513214 | 5.8154 | 87.49 | 98 | 0 | 1-HR | ALL | 19TH | 12051904
| 453976 | 513214 | 5.95 | 87.27 | 87.27 | 0 | 1-HR | ALL | 19TH | 12070603
| 454076 | 513214 | 6.0784 | 95.36 | 95.36 | 0 | 1-HR | ALL | 19TH | 12050122
| 454176 | 513214 | 6.1945 | 90.4 | 90.4 | 0 | 1-HR | ALL | 19TH | 12051920
| 454276 | 513214 | 6.2376 | 88.55 | 88.55 | 0 | 1-HR | ALL | 19TH | 12070720
| 454376 | 513214 | 6.3495 | 86 | 88 | 0 | 1-HR | ALL | 19TH | 12031311
| 454476 | 513214 | 6.3855 | 83.52 | 83.52 | 0 | 1-HR | ALL | 19TH | 12050120
| 454576 | 513214 | 6.1408 | 84 | 84 | 0 | 1-HR | ALL | 19TH | 12042621
| 454676 | 513214 | 5.9543 | 85.29 | 85.29 | 0 | 1-HR | ALL | 19TH | 12050303
| 454776 | 513214 | 5.8513 | 84.3 | 84.3 | 0 | 1-HR | ALL | 19TH | 12042621
| 454876 | 513214 | 5.7382 | 84.74 | 84.74 | 0 | 1-HR | ALL | 19TH | 12112621
| 454976 | 513214 | 5.6971 | 82.87 | 86 | 0 | 1-HR | ALL | 19TH | 12102516
| 455076 | 513214 | 5.6953 | 84 | 85 | 0 | 1-HR | ALL | 19TH | 12112621
| 455176 | 513214 | 5.633 | 84.01 | 84.01 | 0 | 1-HR | ALL | 19TH | 12070721
| 455276 | 513214 | 5.6009 | 86 | 86 | 0 | 1-HR | ALL | 19TH | 12050124
| 455376 | 513214 | 5.7498 | 86.91 | 86.91 | 0 | 1-HR | ALL | 19TH | 12050106
| 455476 | 513214 | 5.7275 | 87.24 | 88 | 0 | 1-HR | ALL | 19TH | 12042701
| 455576 | 513214 | 5.7947 | 89.79 | 89.79 | 0 | 1-HR | ALL | 19TH | 12020614
| 455676 | 513214 | 5.8152 | 87.28 | 87.28 | 0 | 1-HR | ALL | 19TH | 12031816
| 455776 | 513214 | 5.6439 | 85.42 | 86 | 0 | 1-HR | ALL | 19TH | 12040714
| 455876 | 513214 | 5.695 | 85.43 | 85.43 | 0 | 1-HR | ALL | 19TH | 12042624
| 455976 | 513214 | 5.7363 | 84.55 | 297 | 0 | 1-HR | ALL | 19TH | 12052806
| 456076 | 513214 | 5.7577 | 85 | 297 | 0 | 1-HR | ALL | 19TH | 12112624
| 456176 | 513214 | 5.7523 | 84.79 | 297 | 0 | 1-HR | ALL | 19TH | 12031311
| 456276 | 513214 | 5.8614 | 85.72 | 297 | 0 | 1-HR | ALL | 19TH | 12092105
| 456376 | 513214 | 5.7435 | 86.82 | 297 | 0 | 1-HR | ALL | 19TH | 12092620
| 456476 | 513214 | 5.6679 | 90.15 | 297 | 0 | 1-HR | ALL | 19TH | 12112715
| 456576 | 513214 | 5.6591 | 93.7 | 297 | 0 | 1-HR | ALL | 19TH | 12092105
| 456676 | 513214 | 6.03 | 96.98 | 297 | 0 | 1-HR | ALL | 19TH | 12032310
| 456776 | 513214 | 5.9681 | 95.92 | 297 | 0 | 1-HR | ALL | 19TH | 12082524
| 456876 | 513214 | 6.205 | 95.91 | 312 | 0 | 1-HR | ALL | 19TH | 12042703
| 456976 | 513214 | 5.9812 | 100.24 | 312 | 0 | 1-HR | ALL | 19TH | 12112716
| 457076 | 513214 | 5.8618 | 102.13 | 313 | 0 | 1-HR | ALL | 19TH | 12061517
| 457176 | 513214 | 5.8563 | 102 | 313 | 0 | 1-HR | ALL | 19TH | 12042706
| 457276 | 513214 | 5.866 | 103.2 | 313 | 0 | 1-HR | ALL | 19TH | 12112622
| 457376 | 513214 | 5.9462 | 104.65 | 313 | 0 | 1-HR | ALL | 19TH | 12112717
| 457476 | 513214 | 5.9399 | 110.27 | 313 | 0 | 1-HR | ALL | 19TH | 12112506
| 457576 | 513214 | 5.8678 | 112.06 | 313 | 0 | 1-HR | ALL | 19TH | 12042705
| 457676 | 513214 | 5.8035 | 117.72 | 313 | 0 | 1-HR | ALL | 19TH | 12102113
| 457776 | 513214 | 5.6848 | 123.5 | 313 | 0 | 1-HR | ALL | 19TH | 12102113
| 457876 | 513214 | 6.1649 | 131.47 | 313 | 0 | 1-HR | ALL | 19TH | 12050502
| 457976 | 513214 | 6.8937 | 144.75 | 313 | 0 | 1-HR | ALL | 19TH | 12072603
| 458076 | 513214 | 8.1354 | 152.91 | 313 | 0 | 1-HR | ALL | 19TH | 12081106
| 458176 | 513214 | 9.1599 | 154.86 | 314 | 0 | 1-HR | ALL | 19TH | 12020211
| 458276 | 513214 | 9.1785 | 160.12 | 316 | 0 | 1-HR | ALL | 19TH | 12041421
| 458376 | 513214 | 13.8195 | 182.13 | 313 | 0 | 1-HR | ALL | 19TH | 12101803
| 458476 | 513214 | 19.183 | 199 | 313 | 0 | 1-HR | ALL | 19TH | 12121719
| 458576 | 513214 | 20.5128 | 211.23 | 313 | 0 | 1-HR | ALL | 19TH | 12052023
| 458676 | 513214 | 19.3873 | 217.76 | 313 | 0 | 1-HR | ALL | 19TH | 12050404
| 458776 | 513214 | 17.9042 | 223.42 | 313 | 0 | 1-HR | ALL | 19TH | 12080824
| 458876 | 513214 | 19.7412 | 235.41 | 313 | 0 | 1-HR | ALL | 19TH | 12041422
| 458976 | 513214 | 17.8827 | 261.78 | 313 | 0 | 1-HR | ALL | 19TH | 12041324
| 459076 | 513214 | 11.9789 | 299.28 | 313 | 0 | 1-HR | ALL | 19TH | 12050404
| 459176 | 513214 | 10.6213 | 310.51 | 310.51 | 0 | 1-HR | ALL | 19TH | 12102505
| 459276 | 513214 | 9.9626 | 302.4 | 309 | 0 | 1-HR | ALL | 19TH | 12040506
| 459376 | 513214 | 13.2571 | 273.36 | 313 | 0 | 1-HR | ALL | 19TH | 12110422
| 459476 | 513214 | 15.9085 | 241.56 | 317 | 0 | 1-HR | ALL | 19TH | 12033102
| 459576 | 513214 | 15.8581 | 244.52 | 317 | 0 | 1-HR | ALL | 19TH | 12041423
| 459676 | 513214 | 15.1707 | 250.95 | 317 | 0 | 1-HR | ALL | 19TH | 12041301
| 459776 | 513214 | 15.5629 | 261.62 | 317 | 0 | 1-HR | ALL | 19TH | 12120502
| 459876 | 513214 | 13.136 | 260.61 | 317 | 0 | 1-HR | ALL | 19TH | 12041305
| 459976 | 513214 | 15.9969 | 248.36 | 317 | 0 | 1-HR | ALL | 19TH | 12033122
| 460076 | 513214 | 19.2478 | 226.82 | 317 | 0 | 1-HR | ALL | 19TH | 12041302
| 460176 | 513214 | 17.0857 | 240.26 | 317 | 0 | 1-HR | ALL | 19TH | 12041301
| 460276 | 513214 | 16.7642 | 245.45 | 317 | 0 | 1-HR | ALL | 19TH | 12020706
| 460376 | 513214 | 20.332 | 239.71 | 317 | 0 | 1-HR | ALL | 19TH | 12122119
| 460476 | 513214 | 18.4339 | 239.42 | 317 | 0 | 1-HR | ALL | 19TH | 12041222
| 460576 | 513214 | 22.513 | 240.01 | 314 | 0 | 1-HR | ALL | 19TH | 12020705
| 460676 | 513214 | 22.8874 | 241.21 | 290 | 0 | 1-HR | ALL | 19TH | 12020706
| 460776 | 513214 | 21.5632 | 242.15 | 242.15 | 0 | 1-HR | ALL | 19TH | 12072423
| 460876 | 513214 | 21.6191 | 247.26 | 247.26 | 0 | 1-HR | ALL | 19TH | 12033101
| 460976 | 513214 | 21.3837 | 250.93 | 250.93 | 0 | 1-HR | ALL | 19TH | 12083005
| 461076 | 513214 | 19.6635 | 253.6 | 282 | 0 | 1-HR | ALL | 19TH | 12012803
| 461176 | 513214 | 17.6556 | 262.35 | 286 | 0 | 1-HR | ALL | 19TH | 12083005
| 461276 | 513214 | 15.7019 | 277.03 | 277.03 | 0 | 1-HR | ALL | 19TH | 12101108
| 461376 | 513214 | 13.4286 | 282.39 | 286 | 0 | 1-HR | ALL | 19TH | 12050324
| 461476 | 513214 | 12.2178 | 281.97 | 292 | 0 | 1-HR | ALL | 19TH | 12020703
| 461576 | 513214 | 13.8298 | 277.06 | 292 | 0 | 1-HR | ALL | 19TH | 12033024
| 461676 | 513214 | 13.7972 | 269.06 | 292 | 0 | 1-HR | ALL | 19TH | 12050401
| 461776 | 513214 | 16.056 | 251.07 | 294 | 0 | 1-HR | ALL | 19TH | 12020703
| 461876 | 513214 | 15.5875 | 241.36 | 322 | 0 | 1-HR | ALL | 19TH | 12020703
| 461976 | 513214 | 15.4291 | 248.78 | 322 | 0 | 1-HR | ALL | 19TH | 12042002
| 462076 | 513214 | 13.8348 | 262.87 | 322 | 0 | 1-HR | ALL | 19TH | 12083020
| 462176 | 513214 | 10.9475 | 283.08 | 283.08 | 0 | 1-HR | ALL | 19TH | 12110502
| 462276 | 513214 | 9.7453 | 294.39 | 294.39 | 0 | 1-HR | ALL | 19TH | 12072604
| 462376 | 513214 | 9.4951 | 301.29 | 301.29 | 0 | 1-HR | ALL | 19TH | 12050323
| 462476 | 513214 | 8.1079 | 310.01 | 310.01 | 0 | 1-HR | ALL | 19TH | 12122119
| 462576 | 513214 | 7.2691 | 317.33 | 317.33 | 0 | 1-HR | ALL | 19TH | 12121722
| 462676 | 513214 | 7.6591 | 316.94 | 322 | 0 | 1-HR | ALL | 19TH | 12020701
| 462776 | 513214 | 8.3292 | 311.14 | 321 | 0 | 1-HR | ALL | 19TH | 12070824
| 462876 | 513214 | 9.5005 | 303.28 | 323 | 0 | 1-HR | ALL | 19TH | 12062006
| 462976 | 513214 | 10.0047 | 293.25 | 323 | 0 | 1-HR | ALL | 19TH | 12050322
| 463076 | 513214 | 10.3149 | 280.85 | 323 | 0 | 1-HR | ALL | 19TH | 12050322
| 463176 | 513214 | 11.5931 | 275.09 | 326 | 0 | 1-HR | ALL | 19TH | 12100823
| 463276 | 513214 | 11.7542 | 270.51 | 328 | 0 | 1-HR | ALL | 19TH | 12020704
| 463376 | 513214 | 13.1288 | 264.52 | 328 | 0 | 1-HR | ALL | 19TH | 12042406
| 463476 | 513214 | 13.7496 | 258.83 | 328 | 0 | 1-HR | ALL | 19TH | 12100823
| 463576 | 513214 | 14.7936 | 252.66 | 328 | 0 | 1-HR | ALL | 19TH | 12070903
| 463676 | 513214 | 15.3197 | 254.64 | 328 | 0 | 1-HR | ALL | 19TH | 12112908
| 463776 | 513214 | 16.4457 | 251.61 | 328 | 0 | 1-HR | ALL | 19TH | 12112908
| 463876 | 513214 | 16.0133 | 255.64 | 328 | 0 | 1-HR | ALL | 19TH | 12112908
| 463976 | 513214 | 14.599 | 262.66 | 326 | 0 | 1-HR | ALL | 19TH | 12112908
| 448976 | 513314 | 3.9896 | 60.07 | 60.07 | 0 | 1-HR | ALL | 19TH | 12051820
| 449076 | 513314 | 4.039 | 62.38 | 62.38 | 0 | 1-HR | ALL | 19TH | 12042522
| 449176 | 513314 | 4.0095 | 61.99 | 61.99 | 0 | 1-HR | ALL | 19TH | 12102522
| 449276 | 513314 | 4.1355 | 61.2 | 61.2 | 0 | 1-HR | ALL | 19TH | 12092607
| 449376 | 513314 | 4.2638 | 62.7 | 62.7 | 0 | 1-HR | ALL | 19TH | 12112606
| 449476 | 513314 | 4.4058 | 64 | 64 | 0 | 1-HR | ALL | 19TH | 12070521
| 449576 | 513314 | 4.5403 | 64.65 | 64.65 | 0 | 1-HR | ALL | 19TH | 12042520
| 449676 | 513314 | 4.5241 | 67 | 67 | 0 | 1-HR | ALL | 19TH | 12042519
| 449776 | 513314 | 4.6104 | 70.48 | 70.48 | 0 | 1-HR | ALL | 19TH | 12052620
| 449876 | 513314 | 4.715 | 71.29 | 71.29 | 0 | 1-HR | ALL | 19TH | 12102218
| 449976 | 513314 | 4.845 | 71.32 | 71.32 | 0 | 1-HR | ALL | 19TH | 12070520
| 450076 | 513314 | 4.8771 | 71.97 | 71.97 | 0 | 1-HR | ALL | 19TH | 12060109
| 450176 | 513314 | 4.8631 | 68.82 | 73 | 0 | 1-HR | ALL | 19TH | 12060109
| 450276 | 513314 | 4.8932 | 71.91 | 78 | 0 | 1-HR | ALL | 19TH | 12050923
| 450376 | 513314 | 4.9627 | 71.46 | 81 | 0 | 1-HR | ALL | 19TH | 12060320
| 450476 | 513314 | 5.0108 | 70.09 | 81 | 0 | 1-HR | ALL | 19TH | 12060320
| 450576 | 513314 | 4.974 | 71.46 | 81 | 0 | 1-HR | ALL | 19TH | 12102218
| 450676 | 513314 | 4.9178 | 71.03 | 81 | 0 | 1-HR | ALL | 19TH | 12070620
| 450776 | 513314 | 4.923 | 72.09 | 81 | 0 | 1-HR | ALL | 19TH | 12041901
| 450876 | 513314 | 4.9621 | 70.3 | 83 | 0 | 1-HR | ALL | 19TH | 12053019
| 450976 | 513314 | 5.1463 | 70.93 | 87 | 0 | 1-HR | ALL | 19TH | 12102216
| 451076 | 513314 | 5.2561 | 72.17 | 89 | 0 | 1-HR | ALL | 19TH | 12042921
| 451176 | 513314 | 5.3774 | 72.76 | 90 | 0 | 1-HR | ALL | 19TH | 12070524
| 451276 | 513314 | 5.5169 | 72.03 | 92 | 0 | 1-HR | ALL | 19TH | 12070524
| 451376 | 513314 | 5.4846 | 74 | 94 | 0 | 1-HR | ALL | 19TH | 12053019
| 451476 | 513314 | 5.543 | 75.56 | 95 | 0 | 1-HR | ALL | 19TH | 12053019
| 451576 | 513314 | 5.6218 | 79.01 | 94 | 0 | 1-HR | ALL | 19TH | 12041906
| 451676 | 513314 | 5.6503 | 81.38 | 93 | 0 | 1-HR | ALL | 19TH | 12051901
| 451776 | 513314 | 5.6905 | 84 | 93 | 0 | 1-HR | ALL | 19TH | 12051901
| 451876 | 513314 | 5.6198 | 82.88 | 93 | 0 | 1-HR | ALL | 19TH | 12042922
| 451976 | 513314 | 5.5773 | 79.75 | 89 | 0 | 1-HR | ALL | 19TH | 12050222
| 452076 | 513314 | 5.5057 | 81.3 | 86 | 0 | 1-HR | ALL | 19TH | 12070601
| 452176 | 513314 | 5.4111 | 80.97 | 87 | 0 | 1-HR | ALL | 19TH | 12053019
| 452276 | 513314 | 5.4477 | 86.36 | 86.36 | 0 | 1-HR | ALL | 19TH | 12072505
| 452376 | 513314 | 5.5249 | 85.85 | 85.85 | 0 | 1-HR | ALL | 19TH | 12102316
| 452476 | 513314 | 5.711 | 82.44 | 86 | 0 | 1-HR | ALL | 19TH | 12071320
| 452576 | 513314 | 5.7179 | 85.64 | 85.64 | 0 | 1-HR | ALL | 19TH | 12050224
| 452676 | 513314 | 5.839 | 84.54 | 84.54 | 0 | 1-HR | ALL | 19TH | 12112609
| 452776 | 513314 | 5.9266 | 86.56 | 86.56 | 0 | 1-HR | ALL | 19TH | 12053018
| 452876 | 513314 | 5.8877 | 88.98 | 88.98 | 0 | 1-HR | ALL | 19TH | 12051004
| 452976 | 513314 | 5.9017 | 89.05 | 89.05 | 0 | 1-HR | ALL | 19TH | 12051905
| 453076 | 513314 | 5.8213 | 78.52 | 78.52 | 0 | 1-HR | ALL | 19TH | 12072504
| 453176 | 513314 | 5.9088 | 79.07 | 79.07 | 0 | 1-HR | ALL | 19TH | 12040710
| 453276 | 513314 | 5.8402 | 83.08 | 83.08 | 0 | 1-HR | ALL | 19TH | 12031312
| 453376 | 513314 | 5.686 | 78.02 | 78.02 | 0 | 1-HR | ALL | 19TH | 12051005
| 453476 | 513314 | 5.8273 | 85.01 | 85.01 | 0 | 1-HR | ALL | 19TH | 12013013
| 453576 | 513314 | 5.6594 | 88.24 | 88.24 | 0 | 1-HR | ALL | 19TH | 12051003
| 453676 | 513314 | 5.8036 | 93.59 | 93.59 | 0 | 1-HR | ALL | 19TH | 12092422
| 453776 | 513314 | 5.8428 | 94.27 | 94.27 | 0 | 1-HR | ALL | 19TH | 12092422
| 453876 | 513314 | 5.8675 | 92.17 | 92.17 | 0 | 1-HR | ALL | 19TH | 12051005
| 453976 | 513314 | 5.9717 | 90.04 | 90.04 | 0 | 1-HR | ALL | 19TH | 12070603
| 454076 | 513314 | 6.0407 | 88.82 | 88.82 | 0 | 1-HR | ALL | 19TH | 12050122
| 454176 | 513314 | 6.2662 | 87.06 | 93 | 0 | 1-HR | ALL | 19TH | 12050302
| 454276 | 513314 | 6.3493 | 84.44 | 94 | 0 | 1-HR | ALL | 19TH | 12051903
| 454376 | 513314 | 6.3528 | 86 | 91 | 0 | 1-HR | ALL | 19TH | 12031311
| 454476 | 513314 | 6.4954 | 85.3 | 85.3 | 0 | 1-HR | ALL | 19TH | 12031311
| 454576 | 513314 | 6.292 | 84 | 84 | 0 | 1-HR | ALL | 19TH | 12052521
| 454676 | 513314 | 6.1011 | 84.46 | 84.46 | 0 | 1-HR | ALL | 19TH | 12050303
| 454776 | 513314 | 6.0145 | 85.3 | 85.3 | 0 | 1-HR | ALL | 19TH | 12042621
| 454876 | 513314 | 5.7795 | 84.03 | 88 | 0 | 1-HR | ALL | 19TH | 12042621
| 454976 | 513314 | 5.7194 | 84 | 84 | 0 | 1-HR | ALL | 19TH | 12102113
| 455076 | 513314 | 5.7411 | 82.44 | 85 | 0 | 1-HR | ALL | 19TH | 12112621
| 455176 | 513314 | 5.6561 | 83.03 | 85 | 0 | 1-HR | ALL | 19TH | 12070721
| 455276 | 513314 | 5.614 | 85.17 | 85.17 | 0 | 1-HR | ALL | 19TH | 12042218
| 455376 | 513314 | 5.7619 | 86.15 | 86.15 | 0 | 1-HR | ALL | 19TH | 12050124
| 455476 | 513314 | 5.8374 | 89.03 | 89.03 | 0 | 1-HR | ALL | 19TH | 12050124
| 455576 | 513314 | 5.8523 | 90.46 | 90.46 | 0 | 1-HR | ALL | 19TH | 12061120
| 455676 | 513314 | 5.9145 | 89.3 | 89.3 | 0 | 1-HR | ALL | 19TH | 12031816
| 455776 | 513314 | 5.7071 | 88.97 | 88.97 | 0 | 1-HR | ALL | 19TH | 12031816
| 455876 | 513314 | 5.828 | 84.47 | 84.47 | 0 | 1-HR | ALL | 19TH | 12042624
| 455976 | 513314 | 5.7958 | 83 | 297 | 0 | 1-HR | ALL | 19TH | 12052806
| 456076 | 513314 | 5.8561 | 83 | 297 | 0 | 1-HR | ALL | 19TH | 12050106
| 456176 | 513314 | 5.8076 | 83.36 | 297 | 0 | 1-HR | ALL | 19TH | 12031311
| 456276 | 513314 | 5.8848 | 84.86 | 297 | 0 | 1-HR | ALL | 19TH | 12092105
| 456376 | 513314 | 5.7768 | 85.03 | 297 | 0 | 1-HR | ALL | 19TH | 12092620
| 456476 | 513314 | 5.7808 | 88.72 | 297 | 0 | 1-HR | ALL | 19TH | 12112715
| 456576 | 513314 | 5.7664 | 94.7 | 297 | 0 | 1-HR | ALL | 19TH | 12042705
| 456676 | 513314 | 6.0693 | 96.03 | 297 | 0 | 1-HR | ALL | 19TH | 12032310
| 456776 | 513314 | 6.0694 | 97.54 | 297 | 0 | 1-HR | ALL | 19TH | 12042704
| 456876 | 513314 | 6.2905 | 97.54 | 312 | 0 | 1-HR | ALL | 19TH | 12042703
| 456976 | 513314 | 6.0724 | 100.48 | 312 | 0 | 1-HR | ALL | 19TH | 12112716
| 457076 | 513314 | 5.941 | 100.75 | 313 | 0 | 1-HR | ALL | 19TH | 12092618
| 457176 | 513314 | 5.9868 | 100.46 | 313 | 0 | 1-HR | ALL | 19TH | 12042706
| 457276 | 513314 | 5.9695 | 103.53 | 313 | 0 | 1-HR | ALL | 19TH | 12112622
| 457376 | 513314 | 6.0913 | 103.72 | 313 | 0 | 1-HR | ALL | 19TH | 12112717
| 457476 | 513314 | 5.9692 | 107.56 | 313 | 0 | 1-HR | ALL | 19TH | 12112506
| 457576 | 513314 | 5.9053 | 110.56 | 313 | 0 | 1-HR | ALL | 19TH | 12082601
| 457676 | 513314 | 5.8458 | 115.18 | 313 | 0 | 1-HR | ALL | 19TH | 12102113
| 457776 | 513314 | 5.5991 | 119.53 | 313 | 0 | 1-HR | ALL | 19TH | 12021319
| 457876 | 513314 | 5.7801 | 123.94 | 314 | 0 | 1-HR | ALL | 19TH | 12092621
| 457976 | 513314 | 6.1233 | 129.89 | 315 | 0 | 1-HR | ALL | 19TH | 12112718
| 458076 | 513314 | 6.4684 | 134.85 | 316 | 0 | 1-HR | ALL | 19TH | 12091219
| 458176 | 513314 | 6.8309 | 141.43 | 316 | 0 | 1-HR | ALL | 19TH | 12082604
| 458276 | 513314 | 8.9975 | 157.53 | 316 | 0 | 1-HR | ALL | 19TH | 12041421
| 458376 | 513314 | 17.9692 | 196.36 | 313 | 0 | 1-HR | ALL | 19TH | 12071122
| 458476 | 513314 | 19.1928 | 203.03 | 313 | 0 | 1-HR | ALL | 19TH | 12033121
| 458576 | 513314 | 19.0941 | 207.2 | 313 | 0 | 1-HR | ALL | 19TH | 12052101
| 458676 | 513314 | 19.4274 | 207.29 | 313 | 0 | 1-HR | ALL | 19TH | 12052101
| 458776 | 513314 | 19.2219 | 214.09 | 313 | 0 | 1-HR | ALL | 19TH | 12052604
| 458876 | 513314 | 19.9398 | 228.72 | 313 | 0 | 1-HR | ALL | 19TH | 12092103
| 458976 | 513314 | 18.0181 | 250.21 | 313 | 0 | 1-HR | ALL | 19TH | 12120501
| 459076 | 513314 | 13.7335 | 280.91 | 313 | 0 | 1-HR | ALL | 19TH | 12071122
| 459176 | 513314 | 10.6748 | 302.32 | 313 | 0 | 1-HR | ALL | 19TH | 12110423
| 459276 | 513314 | 11.7908 | 288.7 | 313 | 0 | 1-HR | ALL | 19TH | 12120418
| 459376 | 513314 | 14.1818 | 264.08 | 313 | 0 | 1-HR | ALL | 19TH | 12110422
| 459476 | 513314 | 15.5024 | 230.64 | 317 | 0 | 1-HR | ALL | 19TH | 12122116
| 459576 | 513314 | 16.5712 | 221.17 | 317 | 0 | 1-HR | ALL | 19TH | 12071123
| 459676 | 513314 | 18.2639 | 229 | 317 | 0 | 1-HR | ALL | 19TH | 12050405
| 459776 | 513314 | 16.9151 | 246 | 317 | 0 | 1-HR | ALL | 19TH | 12120502
| 459876 | 513314 | 16.2633 | 253.37 | 317 | 0 | 1-HR | ALL | 19TH | 12101803
| 459976 | 513314 | 17.5994 | 242.4 | 317 | 0 | 1-HR | ALL | 19TH | 12033122
| 460076 | 513314 | 18.3366 | 229.38 | 317 | 0 | 1-HR | ALL | 19TH | 12041302
| 460176 | 513314 | 17.9246 | 211.56 | 317 | 0 | 1-HR | ALL | 19TH | 12072604
| 460276 | 513314 | 19.1409 | 233.34 | 317 | 0 | 1-HR | ALL | 19TH | 12012804
| 460376 | 513314 | 21.556 | 236.19 | 317 | 0 | 1-HR | ALL | 19TH | 12020706
| 460476 | 513314 | 23.0593 | 235.3 | 315 | 0 | 1-HR | ALL | 19TH | 12042001
| 460576 | 513314 | 23.8912 | 238.51 | 295 | 0 | 1-HR | ALL | 19TH | 12050402
| 460676 | 513314 | 22.662 | 242.56 | 242.56 | 0 | 1-HR | ALL | 19TH | 12020706
| 460776 | 513314 | 22.5246 | 244.7 | 244.7 | 0 | 1-HR | ALL | 19TH | 12041224
| 460876 | 513314 | 21.9054 | 249.57 | 249.57 | 0 | 1-HR | ALL | 19TH | 12083005
| 460976 | 513314 | 19.5856 | 254.07 | 254.07 | 0 | 1-HR | ALL | 19TH | 12012803
| 461076 | 513314 | 19.3422 | 256.24 | 283 | 0 | 1-HR | ALL | 19TH | 12042404
| 461176 | 513314 | 16.8249 | 264.07 | 283 | 0 | 1-HR | ALL | 19TH | 12042403
| 461276 | 513314 | 16.6151 | 276.34 | 276.34 | 0 | 1-HR | ALL | 19TH | 12050324
| 461376 | 513314 | 13.1095 | 282.7 | 284 | 0 | 1-HR | ALL | 19TH | 12120417
| 461476 | 513314 | 12.6577 | 281.93 | 281.93 | 0 | 1-HR | ALL | 19TH | 12100824
| 461576 | 513314 | 13.9554 | 275.43 | 288 | 0 | 1-HR | ALL | 19TH | 12020702
| 461676 | 513314 | 13.896 | 266.82 | 291 | 0 | 1-HR | ALL | 19TH | 12020702
| 461776 | 513314 | 14.7538 | 253.46 | 292 | 0 | 1-HR | ALL | 19TH | 12041223
| 461876 | 513314 | 15.6523 | 252.26 | 299 | 0 | 1-HR | ALL | 19TH | 12110501
| 461976 | 513314 | 14.9687 | 258.89 | 314 | 0 | 1-HR | ALL | 19TH | 12033024
| 462076 | 513314 | 12.8555 | 271.85 | 293 | 0 | 1-HR | ALL | 19TH | 12051103
| 462176 | 513314 | 10.1164 | 288.89 | 288.89 | 0 | 1-HR | ALL | 19TH | 12092222
| 462276 | 513314 | 9.9323 | 296.56 | 296.56 | 0 | 1-HR | ALL | 19TH | 12112912
| 462376 | 513314 | 9.1816 | 304.13 | 304.13 | 0 | 1-HR | ALL | 19TH | 12100904
| 462476 | 513314 | 7.7012 | 312.63 | 312.63 | 0 | 1-HR | ALL | 19TH | 12101108
| 462576 | 513314 | 7.3289 | 319.56 | 319.56 | 0 | 1-HR | ALL | 19TH | 12020704
| 462676 | 513314 | 7.9872 | 315.88 | 320 | 0 | 1-HR | ALL | 19TH | 12101703
| 462776 | 513314 | 9.5951 | 304.46 | 322 | 0 | 1-HR | ALL | 19TH | 12062006
| 462876 | 513314 | 10.3093 | 291.96 | 323 | 0 | 1-HR | ALL | 19TH | 12112912
| 462976 | 513314 | 10.3492 | 282.85 | 323 | 0 | 1-HR | ALL | 19TH | 12041502
| 463076 | 513314 | 11.5812 | 275.97 | 323 | 0 | 1-HR | ALL | 19TH | 12092123
| 463176 | 513314 | 12.0646 | 269.73 | 325 | 0 | 1-HR | ALL | 19TH | 12020704
| 463276 | 513314 | 13.4284 | 262.41 | 328 | 0 | 1-HR | ALL | 19TH | 12072422
| 463376 | 513314 | 14.2446 | 255.19 | 328 | 0 | 1-HR | ALL | 19TH | 12100823
| 463476 | 513314 | 15.1673 | 246.06 | 328 | 0 | 1-HR | ALL | 19TH | 12092123
| 463576 | 513314 | 17.0515 | 244.92 | 328 | 0 | 1-HR | ALL | 19TH | 12100822
| 463676 | 513314 | 17.1259 | 244.1 | 328 | 0 | 1-HR | ALL | 19TH | 12033123
| 463776 | 513314 | 18.3774 | 241.91 | 328 | 0 | 1-HR | ALL | 19TH | 12032907
| 463876 | 513314 | 18.0233 | 244.91 | 328 | 0 | 1-HR | ALL | 19TH | 12011521
| 463976 | 513314 | 16.8103 | 257.09 | 325 | 0 | 1-HR | ALL | 19TH | 12042406
| 448976 | 513414 | 3.8741 | 61 | 61 | 0 | 1-HR | ALL | 19TH | 12050923
| 449076 | 513414 | 4.0572 | 62 | 62 | 0 | 1-HR | ALL | 19TH | 12050923
| 449176 | 513414 | 4.0372 | 63.03 | 63.03 | 0 | 1-HR | ALL | 19TH | 12042522
| 449276 | 513414 | 4.0815 | 63.92 | 63.92 | 0 | 1-HR | ALL | 19TH | 12112607
| 449376 | 513414 | 4.1925 | 65.84 | 65.84 | 0 | 1-HR | ALL | 19TH | 12070521
| 449476 | 513414 | 4.3464 | 65.85 | 65.85 | 0 | 1-HR | ALL | 19TH | 12092607
| 449576 | 513414 | 4.4726 | 64.48 | 64.48 | 0 | 1-HR | ALL | 19TH | 12041820
| 449676 | 513414 | 4.5521 | 67.04 | 67.04 | 0 | 1-HR | ALL | 19TH | 12042520
| 449776 | 513414 | 4.6067 | 67.13 | 70 | 0 | 1-HR | ALL | 19TH | 12042519
| 449876 | 513414 | 4.6651 | 69.04 | 74 | 0 | 1-HR | ALL | 19TH | 12052620
| 449976 | 513414 | 4.7698 | 69.12 | 74 | 0 | 1-HR | ALL | 19TH | 12053018
| 450076 | 513414 | 4.8924 | 71.09 | 74 | 0 | 1-HR | ALL | 19TH | 12051822
| 450176 | 513414 | 4.9244 | 66.72 | 77 | 0 | 1-HR | ALL | 19TH | 12060109
| 450276 | 513414 | 4.9101 | 63.82 | 79 | 0 | 1-HR | ALL | 19TH | 12060109
| 450376 | 513414 | 4.9843 | 66.13 | 81 | 0 | 1-HR | ALL | 19TH | 12070523
| 450476 | 513414 | 5.0465 | 65.56 | 81 | 0 | 1-HR | ALL | 19TH | 12092607
| 450576 | 513414 | 5.0543 | 68.04 | 81 | 0 | 1-HR | ALL | 19TH | 12060320
| 450676 | 513414 | 4.9969 | 70 | 81 | 0 | 1-HR | ALL | 19TH | 12051016
| 450776 | 513414 | 4.9895 | 68.44 | 81 | 0 | 1-HR | ALL | 19TH | 12052620
| 450876 | 513414 | 4.9561 | 69.73 | 78 | 0 | 1-HR | ALL | 19TH | 12031816
| 450976 | 513414 | 5.0837 | 68.98 | 85 | 0 | 1-HR | ALL | 19TH | 12051902
| 451076 | 513414 | 5.2031 | 69.93 | 86 | 0 | 1-HR | ALL | 19TH | 12042922
| 451176 | 513414 | 5.3852 | 70 | 90 | 0 | 1-HR | ALL | 19TH | 12042921
| 451276 | 513414 | 5.4753 | 71.97 | 90 | 0 | 1-HR | ALL | 19TH | 12070524
| 451376 | 513414 | 5.5827 | 71.12 | 90 | 0 | 1-HR | ALL | 19TH | 12081207
| 451476 | 513414 | 5.5712 | 74.82 | 90 | 0 | 1-HR | ALL | 19TH | 12051824
| 451576 | 513414 | 5.6425 | 76.12 | 92 | 0 | 1-HR | ALL | 19TH | 12041906
| 451676 | 513414 | 5.7425 | 77.65 | 93 | 0 | 1-HR | ALL | 19TH | 12041906
| 451776 | 513414 | 5.7601 | 79.28 | 93 | 0 | 1-HR | ALL | 19TH | 12033106
| 451876 | 513414 | 5.771 | 80.15 | 93 | 0 | 1-HR | ALL | 19TH | 12042922
| 451976 | 513414 | 5.6409 | 79.44 | 84 | 0 | 1-HR | ALL | 19TH | 12042922
| 452076 | 513414 | 5.6184 | 79.73 | 83 | 0 | 1-HR | ALL | 19TH | 12040421
| 452176 | 513414 | 5.4923 | 78.18 | 88 | 0 | 1-HR | ALL | 19TH | 12070601
| 452276 | 513414 | 5.4436 | 79.69 | 89 | 0 | 1-HR | ALL | 19TH | 12051901
| 452376 | 513414 | 5.5977 | 80.53 | 89 | 0 | 1-HR | ALL | 19TH | 12050221
| 452476 | 513414 | 5.6863 | 80.21 | 89 | 0 | 1-HR | ALL | 19TH | 12051001
| 452576 | 513414 | 5.7989 | 82.61 | 87 | 0 | 1-HR | ALL | 19TH | 12033106
| 452676 | 513414 | 5.9119 | 85.12 | 85.12 | 0 | 1-HR | ALL | 19TH | 12050223
| 452776 | 513414 | 6.02 | 87.03 | 87.03 | 0 | 1-HR | ALL | 19TH | 12112609
| 452876 | 513414 | 5.9348 | 89.36 | 89.36 | 0 | 1-HR | ALL | 19TH | 12053018
| 452976 | 513414 | 5.9277 | 86.16 | 86.16 | 0 | 1-HR | ALL | 19TH | 12072607
| 453076 | 513414 | 5.8576 | 79.02 | 79.02 | 0 | 1-HR | ALL | 19TH | 12072505
| 453176 | 513414 | 5.9094 | 80.92 | 80.92 | 0 | 1-HR | ALL | 19TH | 12040710
| 453276 | 513414 | 5.963 | 77.77 | 82 | 0 | 1-HR | ALL | 19TH | 12050301
| 453376 | 513414 | 5.8017 | 78.91 | 78.91 | 0 | 1-HR | ALL | 19TH | 12051001
| 453476 | 513414 | 5.8577 | 89.33 | 89.33 | 0 | 1-HR | ALL | 19TH | 12092420
| 453576 | 513414 | 5.8527 | 90.96 | 90.96 | 0 | 1-HR | ALL | 19TH | 12050224
| 453676 | 513414 | 5.8187 | 97.88 | 97.88 | 0 | 1-HR | ALL | 19TH | 12092422
| 453776 | 513414 | 5.948 | 98.32 | 98.32 | 0 | 1-HR | ALL | 19TH | 12051905
| 453876 | 513414 | 5.8685 | 97.45 | 97.45 | 0 | 1-HR | ALL | 19TH | 12092422
| 453976 | 513414 | 5.9876 | 93.82 | 93.82 | 0 | 1-HR | ALL | 19TH | 12070603
| 454076 | 513414 | 6.0755 | 87.44 | 96 | 0 | 1-HR | ALL | 19TH | 12042622
| 454176 | 513414 | 6.2981 | 84.39 | 96 | 0 | 1-HR | ALL | 19TH | 12050121
| 454276 | 513414 | 6.4257 | 83 | 94 | 0 | 1-HR | ALL | 19TH | 12051920
| 454376 | 513414 | 6.401 | 83.88 | 93 | 0 | 1-HR | ALL | 19TH | 12042622
| 454476 | 513414 | 6.5018 | 86.88 | 86.88 | 0 | 1-HR | ALL | 19TH | 12031311
| 454576 | 513414 | 6.4551 | 86 | 86 | 0 | 1-HR | ALL | 19TH | 12052521
| 454676 | 513414 | 6.2407 | 86.88 | 86.88 | 0 | 1-HR | ALL | 19TH | 12112619
| 454776 | 513414 | 6.0108 | 85.88 | 85.88 | 0 | 1-HR | ALL | 19TH | 12032310
| 454876 | 513414 | 5.9004 | 85.88 | 85.88 | 0 | 1-HR | ALL | 19TH | 12092421
| 454976 | 513414 | 5.8041 | 84.96 | 84.96 | 0 | 1-HR | ALL | 19TH | 12042623
| 455076 | 513414 | 5.8632 | 84.88 | 84.88 | 0 | 1-HR | ALL | 19TH | 12081107
| 455176 | 513414 | 5.7199 | 84 | 84 | 0 | 1-HR | ALL | 19TH | 12021318
| 455276 | 513414 | 5.6265 | 83 | 86 | 0 | 1-HR | ALL | 19TH | 12042218
| 455376 | 513414 | 5.7626 | 84.09 | 87 | 0 | 1-HR | ALL | 19TH | 12050124
| 455476 | 513414 | 5.8474 | 85.15 | 88 | 0 | 1-HR | ALL | 19TH | 12050124
| 455576 | 513414 | 5.8885 | 88.36 | 88.36 | 0 | 1-HR | ALL | 19TH | 12082519
| 455676 | 513414 | 6.0168 | 89.43 | 89.43 | 0 | 1-HR | ALL | 19TH | 12031816
| 455776 | 513414 | 5.8064 | 87.12 | 87.12 | 0 | 1-HR | ALL | 19TH | 12031816
| 455876 | 513414 | 5.8726 | 83.64 | 86 | 0 | 1-HR | ALL | 19TH | 12092620
| 455976 | 513414 | 5.8555 | 82.7 | 85 | 0 | 1-HR | ALL | 19TH | 12052806
| 456076 | 513414 | 5.9388 | 83.85 | 297 | 0 | 1-HR | ALL | 19TH | 12050106
| 456176 | 513414 | 5.8641 | 81.44 | 297 | 0 | 1-HR | ALL | 19TH | 12031311
| 456276 | 513414 | 5.9161 | 86.57 | 297 | 0 | 1-HR | ALL | 19TH | 12092105
| 456376 | 513414 | 5.8483 | 84.88 | 297 | 0 | 1-HR | ALL | 19TH | 12112715
| 456476 | 513414 | 5.8809 | 87.77 | 297 | 0 | 1-HR | ALL | 19TH | 12092105
| 456576 | 513414 | 5.8724 | 93.82 | 297 | 0 | 1-HR | ALL | 19TH | 12042705
| 456676 | 513414 | 6.1064 | 97 | 297 | 0 | 1-HR | ALL | 19TH | 12032310
| 456776 | 513414 | 6.1883 | 99.04 | 297 | 0 | 1-HR | ALL | 19TH | 12042704
| 456876 | 513414 | 6.3543 | 99 | 312 | 0 | 1-HR | ALL | 19TH | 12050424
| 456976 | 513414 | 6.1644 | 98.97 | 312 | 0 | 1-HR | ALL | 19TH | 12112716
| 457076 | 513414 | 6.0606 | 99.92 | 313 | 0 | 1-HR | ALL | 19TH | 12021321
| 457176 | 513414 | 6.1223 | 99.88 | 313 | 0 | 1-HR | ALL | 19TH | 12042706
| 457276 | 513414 | 6.069 | 101.15 | 313 | 0 | 1-HR | ALL | 19TH | 12112622
| 457376 | 513414 | 6.2113 | 103.68 | 313 | 0 | 1-HR | ALL | 19TH | 12100810
| 457476 | 513414 | 5.9912 | 107.7 | 313 | 0 | 1-HR | ALL | 19TH | 12112506
| 457576 | 513414 | 5.8849 | 110.06 | 313 | 0 | 1-HR | ALL | 19TH | 12082601
| 457676 | 513414 | 5.8901 | 114.48 | 313 | 0 | 1-HR | ALL | 19TH | 12102113
| 457776 | 513414 | 5.585 | 117.51 | 313 | 0 | 1-HR | ALL | 19TH | 12021319
| 457876 | 513414 | 5.701 | 121.03 | 314 | 0 | 1-HR | ALL | 19TH | 12042706
| 457976 | 513414 | 5.8752 | 123.32 | 316 | 0 | 1-HR | ALL | 19TH | 12092621
| 458076 | 513414 | 6.0253 | 125.9 | 317 | 0 | 1-HR | ALL | 19TH | 12112623
| 458176 | 513414 | 6.4356 | 131.54 | 317 | 0 | 1-HR | ALL | 19TH | 12042307
| 458276 | 513414 | 8.3644 | 155.34 | 315 | 0 | 1-HR | ALL | 19TH | 12100820
| 458376 | 513414 | 17.3567 | 190.57 | 313 | 0 | 1-HR | ALL | 19TH | 12071122
| 458476 | 513414 | 17.9835 | 199.52 | 313 | 0 | 1-HR | ALL | 19TH | 12101806
| 458576 | 513414 | 17.882 | 205.12 | 313 | 0 | 1-HR | ALL | 19TH | 12101804
| 458676 | 513414 | 19.8007 | 202.51 | 313 | 0 | 1-HR | ALL | 19TH | 12080824
| 458776 | 513414 | 17.556 | 205.48 | 313 | 0 | 1-HR | ALL | 19TH | 12052101
| 458876 | 513414 | 19.0672 | 224.29 | 313 | 0 | 1-HR | ALL | 19TH | 12052101
| 458976 | 513414 | 18.5141 | 246.95 | 313 | 0 | 1-HR | ALL | 19TH | 12120501
| 459076 | 513414 | 16.267 | 265.7 | 313 | 0 | 1-HR | ALL | 19TH | 12052604
| 459176 | 513414 | 11.2882 | 285.55 | 313 | 0 | 1-HR | ALL | 19TH | 12040506
| 459276 | 513414 | 13.2203 | 278.72 | 313 | 0 | 1-HR | ALL | 19TH | 12110422
| 459376 | 513414 | 14.8737 | 255.16 | 313 | 0 | 1-HR | ALL | 19TH | 12040506
| 459476 | 513414 | 17.4186 | 225.19 | 317 | 0 | 1-HR | ALL | 19TH | 12101803
| 459576 | 513414 | 14.5828 | 209.4 | 317 | 0 | 1-HR | ALL | 19TH | 12110423
| 459676 | 513414 | 17.2049 | 223.36 | 317 | 0 | 1-HR | ALL | 19TH | 12041401
| 459776 | 513414 | 18.4144 | 236.69 | 317 | 0 | 1-HR | ALL | 19TH | 12041301
| 459876 | 513414 | 17.1495 | 246.09 | 317 | 0 | 1-HR | ALL | 19TH | 12033122
| 459976 | 513414 | 18.5972 | 236.31 | 317 | 0 | 1-HR | ALL | 19TH | 12041301
| 460076 | 513414 | 19.6421 | 224.42 | 317 | 0 | 1-HR | ALL | 19TH | 12092501
| 460176 | 513414 | 17.1024 | 199.85 | 317 | 0 | 1-HR | ALL | 19TH | 12011606
| 460276 | 513414 | 19.4283 | 206.84 | 317 | 0 | 1-HR | ALL | 19TH | 12101705
| 460376 | 513414 | 21.129 | 210.26 | 319 | 0 | 1-HR | ALL | 19TH | 12020706
| 460476 | 513414 | 23.1758 | 218.36 | 319 | 0 | 1-HR | ALL | 19TH | 12020706
| 460576 | 513414 | 23.1901 | 237.09 | 242 | 0 | 1-HR | ALL | 19TH | 12030121
| 460676 | 513414 | 22.0243 | 242.48 | 242.48 | 0 | 1-HR | ALL | 19TH | 12050401
| 460776 | 513414 | 22.6084 | 245.57 | 245.57 | 0 | 1-HR | ALL | 19TH | 12083005
| 460876 | 513414 | 22.029 | 251.11 | 251.11 | 0 | 1-HR | ALL | 19TH | 12083005
| 460976 | 513414 | 19.1804 | 258.2 | 258.2 | 0 | 1-HR | ALL | 19TH | 12012803
| 461076 | 513414 | 18.2389 | 261.18 | 261.18 | 0 | 1-HR | ALL | 19TH | 12012803
| 461176 | 513414 | 15.8731 | 269.78 | 269.78 | 0 | 1-HR | ALL | 19TH | 12012916
| 461276 | 513414 | 14.6559 | 279.41 | 279.41 | 0 | 1-HR | ALL | 19TH | 12071905
| 461376 | 513414 | 12.7161 | 283.96 | 283.96 | 0 | 1-HR | ALL | 19TH | 12020703
| 461476 | 513414 | 12.7718 | 283.73 | 283.73 | 0 | 1-HR | ALL | 19TH | 12042404
| 461576 | 513414 | 12.6592 | 277.91 | 277.91 | 0 | 1-HR | ALL | 19TH | 12101806
| 461676 | 513414 | 14.1312 | 273.42 | 273.42 | 0 | 1-HR | ALL | 19TH | 12083004
| 461776 | 513414 | 14.7217 | 260.69 | 260.69 | 0 | 1-HR | ALL | 19TH | 12020703
| 461876 | 513414 | 15.3433 | 260.48 | 260.48 | 0 | 1-HR | ALL | 19TH | 12033024
| 461976 | 513414 | 13.0957 | 271.6 | 271.6 | 0 | 1-HR | ALL | 19TH | 12051103
| 462076 | 513414 | 12.1069 | 280.72 | 280.72 | 0 | 1-HR | ALL | 19TH | 12100821
| 462176 | 513414 | 10.2878 | 292.17 | 292.17 | 0 | 1-HR | ALL | 19TH | 12050323
| 462276 | 513414 | 9.7784 | 300 | 300 | 0 | 1-HR | ALL | 19TH | 12100904
| 462376 | 513414 | 8.1568 | 308.78 | 308.78 | 0 | 1-HR | ALL | 19TH | 12101108
| 462476 | 513414 | 7.9165 | 314.69 | 314.69 | 0 | 1-HR | ALL | 19TH | 12020704
| 462576 | 513414 | 7.7731 | 319.39 | 319.39 | 0 | 1-HR | ALL | 19TH | 12101703
| 462676 | 513414 | 8.3687 | 315.01 | 320 | 0 | 1-HR | ALL | 19TH | 12121722
| 462776 | 513414 | 9.6926 | 301.63 | 321 | 0 | 1-HR | ALL | 19TH | 12062006
| 462876 | 513414 | 10.3564 | 287.22 | 323 | 0 | 1-HR | ALL | 19TH | 12041502
| 462976 | 513414 | 10.7119 | 280.01 | 323 | 0 | 1-HR | ALL | 19TH | 12041502
| 463076 | 513414 | 12.2853 | 270.48 | 323 | 0 | 1-HR | ALL | 19TH | 12020704
| 463176 | 513414 | 13.4832 | 265.49 | 323 | 0 | 1-HR | ALL | 19TH | 12042406
| 463276 | 513414 | 13.4374 | 262.9 | 324 | 0 | 1-HR | ALL | 19TH | 12092123
| 463376 | 513414 | 13.5012 | 264.25 | 324 | 0 | 1-HR | ALL | 19TH | 12042003
| 463476 | 513414 | 16.3508 | 251.55 | 328 | 0 | 1-HR | ALL | 19TH | 12112908
| 463576 | 513414 | 17.8386 | 242.95 | 328 | 0 | 1-HR | ALL | 19TH | 12033123
| 463676 | 513414 | 18.8872 | 240.96 | 328 | 0 | 1-HR | ALL | 19TH | 12112908
| 463776 | 513414 | 19.8838 | 234.06 | 328 | 0 | 1-HR | ALL | 19TH | 12031220
| 463876 | 513414 | 19.0625 | 242.09 | 328 | 0 | 1-HR | ALL | 19TH | 12011521
| 463976 | 513414 | 18.637 | 252.82 | 325 | 0 | 1-HR | ALL | 19TH | 12032907
| 448976 | 513514 | 3.8173 | 60.71 | 60.71 | 0 | 1-HR | ALL | 19TH | 12081107
| 449076 | 513514 | 3.9004 | 61.76 | 61.76 | 0 | 1-HR | ALL | 19TH | 12050923
| 449176 | 513514 | 4.0775 | 61.8 | 61.8 | 0 | 1-HR | ALL | 19TH | 12042522
| 449276 | 513514 | 4.046 | 64.72 | 64.72 | 0 | 1-HR | ALL | 19TH | 12042523
| 449376 | 513514 | 4.1192 | 65.24 | 65.24 | 0 | 1-HR | ALL | 19TH | 12050924
| 449476 | 513514 | 4.2599 | 64.21 | 64.21 | 0 | 1-HR | ALL | 19TH | 12042521
| 449576 | 513514 | 4.4157 | 63.64 | 63.64 | 0 | 1-HR | ALL | 19TH | 12112607
| 449676 | 513514 | 4.548 | 63.64 | 69 | 0 | 1-HR | ALL | 19TH | 12041820
| 449776 | 513514 | 4.6224 | 62.4 | 73 | 0 | 1-HR | ALL | 19TH | 12112607
| 449876 | 513514 | 4.6857 | 63.58 | 74 | 0 | 1-HR | ALL | 19TH | 12042519
| 449976 | 513514 | 4.7321 | 62.03 | 74 | 0 | 1-HR | ALL | 19TH | 12052620
| 450076 | 513514 | 4.8457 | 67.73 | 73 | 0 | 1-HR | ALL | 19TH | 12112607
| 450176 | 513514 | 4.956 | 63.43 | 76 | 0 | 1-HR | ALL | 19TH | 12053018
| 450276 | 513514 | 4.9743 | 62.79 | 77 | 0 | 1-HR | ALL | 19TH | 12060109
| 450376 | 513514 | 4.9824 | 61.05 | 80 | 0 | 1-HR | ALL | 19TH | 12102521
| 450476 | 513514 | 5.076 | 62.58 | 81 | 0 | 1-HR | ALL | 19TH | 12013011
| 450576 | 513514 | 5.0729 | 64.42 | 80 | 0 | 1-HR | ALL | 19TH | 12092607
| 450676 | 513514 | 5.0782 | 64.81 | 81 | 0 | 1-HR | ALL | 19TH | 12102218
| 450776 | 513514 | 5.0683 | 66.5 | 76 | 0 | 1-HR | ALL | 19TH | 12051016
| 450876 | 513514 | 5.0472 | 67 | 72 | 0 | 1-HR | ALL | 19TH | 12070521
| 450976 | 513514 | 5.0042 | 67.01 | 74 | 0 | 1-HR | ALL | 19TH | 12013012
| 451076 | 513514 | 5.1799 | 67.64 | 77 | 0 | 1-HR | ALL | 19TH | 12013012
| 451176 | 513514 | 5.3238 | 69.15 | 74 | 0 | 1-HR | ALL | 19TH | 12042922
| 451276 | 513514 | 5.5173 | 68.03 | 78 | 0 | 1-HR | ALL | 19TH | 12042921
| 451376 | 513514 | 5.5725 | 73 | 73 | 0 | 1-HR | ALL | 19TH | 12070524
| 451476 | 513514 | 5.5957 | 71.76 | 86 | 0 | 1-HR | ALL | 19TH | 12051824
| 451576 | 513514 | 5.6739 | 74.58 | 87 | 0 | 1-HR | ALL | 19TH | 12070601
| 451676 | 513514 | 5.7587 | 74.08 | 90 | 0 | 1-HR | ALL | 19TH | 12040421
| 451776 | 513514 | 5.8098 | 76.55 | 90 | 0 | 1-HR | ALL | 19TH | 12070524
| 451876 | 513514 | 5.8665 | 77.81 | 85 | 0 | 1-HR | ALL | 19TH | 12040421
| 451976 | 513514 | 5.7708 | 76.64 | 84 | 0 | 1-HR | ALL | 19TH | 12042018
| 452076 | 513514 | 5.7386 | 77.18 | 82 | 0 | 1-HR | ALL | 19TH | 12050222
| 452176 | 513514 | 5.6694 | 74.73 | 88 | 0 | 1-HR | ALL | 19TH | 12051902
| 452276 | 513514 | 5.5038 | 69.79 | 89 | 0 | 1-HR | ALL | 19TH | 12061020
| 452376 | 513514 | 5.5092 | 71.48 | 89 | 0 | 1-HR | ALL | 19TH | 12072505
| 452476 | 513514 | 5.5981 | 77.05 | 88 | 0 | 1-HR | ALL | 19TH | 12102316
| 452576 | 513514 | 5.843 | 81.09 | 86 | 0 | 1-HR | ALL | 19TH | 12051002
| 452676 | 513514 | 5.8863 | 83.06 | 84 | 0 | 1-HR | ALL | 19TH | 12051003
| 452776 | 513514 | 6.0282 | 85.99 | 85.99 | 0 | 1-HR | ALL | 19TH | 12102520
| 452876 | 513514 | 6.0439 | 85.37 | 93 | 0 | 1-HR | ALL | 19TH | 12053018
| 452976 | 513514 | 6.0047 | 83.9 | 93 | 0 | 1-HR | ALL | 19TH | 12051016
| 453076 | 513514 | 6.0026 | 83.2 | 83.2 | 0 | 1-HR | ALL | 19TH | 12072505
| 453176 | 513514 | 6.0088 | 77.56 | 80 | 0 | 1-HR | ALL | 19TH | 12042307
| 453276 | 513514 | 6.0098 | 76.55 | 84 | 0 | 1-HR | ALL | 19TH | 12040710
| 453376 | 513514 | 5.9313 | 81.64 | 81.64 | 0 | 1-HR | ALL | 19TH | 12013011
| 453476 | 513514 | 5.8234 | 89.51 | 89.51 | 0 | 1-HR | ALL | 19TH | 12092420
| 453576 | 513514 | 5.9493 | 91.39 | 91.39 | 0 | 1-HR | ALL | 19TH | 12050302
| 453676 | 513514 | 5.7743 | 91.25 | 96 | 0 | 1-HR | ALL | 19TH | 12051003
| 453776 | 513514 | 6.0316 | 92.08 | 96 | 0 | 1-HR | ALL | 19TH | 12052521
| 453876 | 513514 | 5.9005 | 93.34 | 93.34 | 0 | 1-HR | ALL | 19TH | 12013012
| 453976 | 513514 | 6.0029 | 93.74 | 93.74 | 0 | 1-HR | ALL | 19TH | 12050303
| 454076 | 513514 | 6.1163 | 87.28 | 96 | 0 | 1-HR | ALL | 19TH | 12042622
| 454176 | 513514 | 6.2875 | 83.6 | 96 | 0 | 1-HR | ALL | 19TH | 12050122
| 454276 | 513514 | 6.4817 | 85 | 85 | 0 | 1-HR | ALL | 19TH | 12021318
| 454376 | 513514 | 6.5278 | 86.23 | 86.23 | 0 | 1-HR | ALL | 19TH | 12042622
| 454476 | 513514 | 6.5464 | 88.15 | 88.15 | 0 | 1-HR | ALL | 19TH | 12042621
| 454576 | 513514 | 6.6118 | 88.2 | 88.2 | 0 | 1-HR | ALL | 19TH | 12051904
| 454676 | 513514 | 6.3758 | 88.36 | 88.36 | 0 | 1-HR | ALL | 19TH | 12051904
| 454776 | 513514 | 6.0684 | 87.21 | 87.21 | 0 | 1-HR | ALL | 19TH | 12081008
| 454876 | 513514 | 6.0844 | 84.44 | 84.44 | 0 | 1-HR | ALL | 19TH | 12082407
| 454976 | 513514 | 5.8437 | 85.79 | 85.79 | 0 | 1-HR | ALL | 19TH | 12042621
| 455076 | 513514 | 5.9256 | 84.85 | 84.85 | 0 | 1-HR | ALL | 19TH | 12102113
| 455176 | 513514 | 5.8851 | 84 | 84 | 0 | 1-HR | ALL | 19TH | 12112505
| 455276 | 513514 | 5.6317 | 83.72 | 86 | 0 | 1-HR | ALL | 19TH | 12042218
| 455376 | 513514 | 5.7806 | 85.79 | 87 | 0 | 1-HR | ALL | 19TH | 12050201
| 455476 | 513514 | 5.8616 | 83.23 | 90 | 0 | 1-HR | ALL | 19TH | 12050124
| 455576 | 513514 | 5.9287 | 85.15 | 92 | 0 | 1-HR | ALL | 19TH | 12020614
| 455676 | 513514 | 6.1115 | 87.94 | 89 | 0 | 1-HR | ALL | 19TH | 12112624
| 455776 | 513514 | 5.9219 | 87.97 | 89 | 0 | 1-HR | ALL | 19TH | 12042619
| 455876 | 513514 | 5.8819 | 84.64 | 84.64 | 0 | 1-HR | ALL | 19TH | 12092620
| 455976 | 513514 | 5.9153 | 82.85 | 82.85 | 0 | 1-HR | ALL | 19TH | 12052806
| 456076 | 513514 | 6.0192 | 84.02 | 297 | 0 | 1-HR | ALL | 19TH | 12052407
| 456176 | 513514 | 5.9567 | 82.71 | 297 | 0 | 1-HR | ALL | 19TH | 12112624
| 456276 | 513514 | 5.9271 | 83.06 | 297 | 0 | 1-HR | ALL | 19TH | 12092105
| 456376 | 513514 | 5.9667 | 83.47 | 297 | 0 | 1-HR | ALL | 19TH | 12112715
| 456476 | 513514 | 5.9089 | 87.92 | 297 | 0 | 1-HR | ALL | 19TH | 12092105
| 456576 | 513514 | 5.9821 | 92.48 | 297 | 0 | 1-HR | ALL | 19TH | 12042705
| 456676 | 513514 | 6.1459 | 96.06 | 297 | 0 | 1-HR | ALL | 19TH | 12032310
| 456776 | 513514 | 6.3118 | 99 | 297 | 0 | 1-HR | ALL | 19TH | 12042704
| 456876 | 513514 | 6.402 | 100.7 | 297 | 0 | 1-HR | ALL | 19TH | 12050424
| 456976 | 513514 | 6.2591 | 100.44 | 312 | 0 | 1-HR | ALL | 19TH | 12112716
| 457076 | 513514 | 6.1084 | 100 | 313 | 0 | 1-HR | ALL | 19TH | 12021321
| 457176 | 513514 | 6.2152 | 101 | 313 | 0 | 1-HR | ALL | 19TH | 12112617
| 457276 | 513514 | 6.1778 | 102.24 | 313 | 0 | 1-HR | ALL | 19TH | 12112622
| 457376 | 513514 | 6.2817 | 105.57 | 313 | 0 | 1-HR | ALL | 19TH | 12102113
| 457476 | 513514 | 6.0089 | 108.46 | 313 | 0 | 1-HR | ALL | 19TH | 12112506
| 457576 | 513514 | 5.9528 | 111.24 | 313 | 0 | 1-HR | ALL | 19TH | 12050503
| 457676 | 513514 | 5.9807 | 114.36 | 313 | 0 | 1-HR | ALL | 19TH | 12112623
| 457776 | 513514 | 5.7248 | 116 | 313 | 0 | 1-HR | ALL | 19TH | 12112718
| 457876 | 513514 | 5.7683 | 120.82 | 313 | 0 | 1-HR | ALL | 19TH | 12050205
| 457976 | 513514 | 5.946 | 122.5 | 315 | 0 | 1-HR | ALL | 19TH | 12121020
| 458076 | 513514 | 6.0775 | 125.7 | 316 | 0 | 1-HR | ALL | 19TH | 12012719
| 458176 | 513514 | 6.173 | 126.89 | 317 | 0 | 1-HR | ALL | 19TH | 12050504
| 458276 | 513514 | 6.8137 | 139.81 | 317 | 0 | 1-HR | ALL | 19TH | 12050503
| 458376 | 513514 | 11.8198 | 170.02 | 313 | 0 | 1-HR | ALL | 19TH | 12041421
| 458476 | 513514 | 15.0709 | 186.82 | 313 | 0 | 1-HR | ALL | 19TH | 12052806
| 458576 | 513514 | 18.4556 | 206 | 313 | 0 | 1-HR | ALL | 19TH | 12050404
| 458676 | 513514 | 19.2023 | 198.22 | 313 | 0 | 1-HR | ALL | 19TH | 12012719
| 458776 | 513514 | 17.3751 | 200.94 | 313 | 0 | 1-HR | ALL | 19TH | 12041422
| 458876 | 513514 | 17.2825 | 220.02 | 313 | 0 | 1-HR | ALL | 19TH | 12030121
| 458976 | 513514 | 19.4522 | 236.05 | 313 | 0 | 1-HR | ALL | 19TH | 12020208
| 459076 | 513514 | 17.4903 | 250.03 | 313 | 0 | 1-HR | ALL | 19TH | 12041422
| 459176 | 513514 | 14.0881 | 266.48 | 313 | 0 | 1-HR | ALL | 19TH | 12052806
| 459276 | 513514 | 14.4287 | 267.25 | 313 | 0 | 1-HR | ALL | 19TH | 12120418
| 459376 | 513514 | 16.4387 | 247.13 | 313 | 0 | 1-HR | ALL | 19TH | 12122116
| 459476 | 513514 | 16.4561 | 215.11 | 317 | 0 | 1-HR | ALL | 19TH | 12041423
| 459576 | 513514 | 14.397 | 195.89 | 317 | 0 | 1-HR | ALL | 19TH | 12052806
| 459676 | 513514 | 16.0704 | 211.49 | 317 | 0 | 1-HR | ALL | 19TH | 12032407
| 459776 | 513514 | 18.1529 | 228.98 | 317 | 0 | 1-HR | ALL | 19TH | 12041301
| 459876 | 513514 | 18.49 | 238.03 | 317 | 0 | 1-HR | ALL | 19TH | 12072423
| 459976 | 513514 | 19.165 | 234.18 | 317 | 0 | 1-HR | ALL | 19TH | 12041302
| 460076 | 513514 | 19.0751 | 225.96 | 317 | 0 | 1-HR | ALL | 19TH | 12100906
| 460176 | 513514 | 17.3855 | 200.1 | 317 | 0 | 1-HR | ALL | 19TH | 12011606
| 460276 | 513514 | 16.7054 | 189.97 | 322 | 0 | 1-HR | ALL | 19TH | 12020706
| 460376 | 513514 | 19.8451 | 198.33 | 322 | 0 | 1-HR | ALL | 19TH | 12020706
| 460476 | 513514 | 23.7144 | 219.3 | 322 | 0 | 1-HR | ALL | 19TH | 12020706
| 460576 | 513514 | 23.2319 | 242.21 | 242.21 | 0 | 1-HR | ALL | 19TH | 12020706
| 460676 | 513514 | 23.284 | 244.07 | 244.07 | 0 | 1-HR | ALL | 19TH | 12033101
| 460776 | 513514 | 22.764 | 249.15 | 249.15 | 0 | 1-HR | ALL | 19TH | 12083005
| 460876 | 513514 | 20.7121 | 253.09 | 322 | 0 | 1-HR | ALL | 19TH | 12012803
| 460976 | 513514 | 19.0858 | 259.94 | 322 | 0 | 1-HR | ALL | 19TH | 12083005
| 461076 | 513514 | 15.7848 | 269.05 | 269.05 | 0 | 1-HR | ALL | 19TH | 12042403
| 461176 | 513514 | 16.2509 | 275.46 | 275.46 | 0 | 1-HR | ALL | 19TH | 12050324
| 461276 | 513514 | 12.5584 | 284.51 | 284.51 | 0 | 1-HR | ALL | 19TH | 12020703
| 461376 | 513514 | 11.9403 | 290.42 | 290.42 | 0 | 1-HR | ALL | 19TH | 12042404
| 461476 | 513514 | 12.1654 | 287.16 | 287.16 | 0 | 1-HR | ALL | 19TH | 12033024
| 461576 | 513514 | 12.475 | 282.62 | 282.62 | 0 | 1-HR | ALL | 19TH | 12051103
| 461676 | 513514 | 13.5228 | 277.52 | 277.52 | 0 | 1-HR | ALL | 19TH | 12110501
| 461776 | 513514 | 13.8149 | 267.52 | 267.52 | 0 | 1-HR | ALL | 19TH | 12100821
| 461876 | 513514 | 13.7686 | 266.36 | 266.36 | 0 | 1-HR | ALL | 19TH | 12083020
| 461976 | 513514 | 12.9814 | 277.3 | 277.3 | 0 | 1-HR | ALL | 19TH | 12110502
| 462076 | 513514 | 10.5679 | 289.25 | 289.25 | 0 | 1-HR | ALL | 19TH | 12050323
| 462176 | 513514 | 9.9423 | 297.94 | 297.94 | 0 | 1-HR | ALL | 19TH | 12062006
| 462276 | 513514 | 8.6185 | 304.81 | 304.81 | 0 | 1-HR | ALL | 19TH | 12101108
| 462376 | 513514 | 8.5342 | 310.06 | 310.06 | 0 | 1-HR | ALL | 19TH | 12041501
| 462476 | 513514 | 8.1737 | 317.36 | 317.36 | 0 | 1-HR | ALL | 19TH | 12020704
| 462576 | 513514 | 6.8087 | 321 | 321 | 0 | 1-HR | ALL | 19TH | 12012814
| 462676 | 513514 | 8.677 | 313.1 | 320 | 0 | 1-HR | ALL | 19TH | 12041502
| 462776 | 513514 | 9.8965 | 300.19 | 320 | 0 | 1-HR | ALL | 19TH | 12041502
| 462876 | 513514 | 10.5496 | 286.46 | 321 | 0 | 1-HR | ALL | 19TH | 12112912
| 462976 | 513514 | 11.421 | 278.94 | 321 | 0 | 1-HR | ALL | 19TH | 12121106
| 463076 | 513514 | 12.4865 | 272.21 | 323 | 0 | 1-HR | ALL | 19TH | 12072422
| 463176 | 513514 | 12.826 | 270.64 | 321 | 0 | 1-HR | ALL | 19TH | 12090219
| 463276 | 513514 | 13.7199 | 264.05 | 321 | 0 | 1-HR | ALL | 19TH | 12042003
| 463376 | 513514 | 13.6588 | 266.06 | 266.06 | 0 | 1-HR | ALL | 19TH | 12100822
| 463476 | 513514 | 16.8869 | 254.16 | 324 | 0 | 1-HR | ALL | 19TH | 12101419
| 463576 | 513514 | 19.9174 | 234.47 | 328 | 0 | 1-HR | ALL | 19TH | 12112908
| 463676 | 513514 | 21.9033 | 229 | 328 | 0 | 1-HR | ALL | 19TH | 12031220
| 463776 | 513514 | 23.0403 | 229.26 | 328 | 0 | 1-HR | ALL | 19TH | 12052921
| 463876 | 513514 | 23.0968 | 235.87 | 328 | 0 | 1-HR | ALL | 19TH | 12031220
| 463976 | 513514 | 21.0272 | 243.23 | 325 | 0 | 1-HR | ALL | 19TH | 12031220
| 448976 | 513614 | 3.802 | 59.36 | 59.36 | 0 | 1-HR | ALL | 19TH | 12100912
| 449076 | 513614 | 3.8535 | 61.83 | 61.83 | 0 | 1-HR | ALL | 19TH | 12062020
| 449176 | 513614 | 3.9202 | 64.52 | 64.52 | 0 | 1-HR | ALL | 19TH | 12050923
| 449276 | 513614 | 4.0736 | 63.82 | 63.82 | 0 | 1-HR | ALL | 19TH | 12042522
| 449376 | 513614 | 4.0913 | 64.3 | 64.3 | 0 | 1-HR | ALL | 19TH | 12112608
| 449476 | 513614 | 4.1761 | 62.38 | 67 | 0 | 1-HR | ALL | 19TH | 12070521
| 449576 | 513614 | 4.2974 | 62.9 | 66 | 0 | 1-HR | ALL | 19TH | 12102216
| 449676 | 513614 | 4.4936 | 60.29 | 68 | 0 | 1-HR | ALL | 19TH | 12112607
| 449776 | 513614 | 4.6233 | 57.91 | 72 | 0 | 1-HR | ALL | 19TH | 12092607
| 449876 | 513614 | 4.6989 | 57.65 | 72 | 0 | 1-HR | ALL | 19TH | 12112607
| 449976 | 513614 | 4.7638 | 58.46 | 73 | 0 | 1-HR | ALL | 19TH | 12042519
| 450076 | 513614 | 4.7831 | 62.81 | 72 | 0 | 1-HR | ALL | 19TH | 12052620
| 450176 | 513614 | 4.9238 | 58.17 | 74 | 0 | 1-HR | ALL | 19TH | 12070520
| 450276 | 513614 | 5.0214 | 58.76 | 75 | 0 | 1-HR | ALL | 19TH | 12053018
| 450376 | 513614 | 5.025 | 59 | 74 | 0 | 1-HR | ALL | 19TH | 12060109
| 450476 | 513614 | 5.0858 | 58.02 | 72 | 0 | 1-HR | ALL | 19TH | 12102521
| 450576 | 513614 | 5.1254 | 60.62 | 72 | 0 | 1-HR | ALL | 19TH | 12112606
| 450676 | 513614 | 5.1097 | 61.48 | 74 | 0 | 1-HR | ALL | 19TH | 12060320
| 450776 | 513614 | 5.0926 | 64.65 | 72 | 0 | 1-HR | ALL | 19TH | 12102218
| 450876 | 513614 | 5.1367 | 64.15 | 71 | 0 | 1-HR | ALL | 19TH | 12060320
| 450976 | 513614 | 5.1221 | 66.46 | 70 | 0 | 1-HR | ALL | 19TH | 12070521
| 451076 | 513614 | 5.0869 | 67.82 | 72 | 0 | 1-HR | ALL | 19TH | 12013012
| 451176 | 513614 | 5.2653 | 68.32 | 70 | 0 | 1-HR | ALL | 19TH | 12013012
| 451276 | 513614 | 5.4424 | 68 | 73 | 0 | 1-HR | ALL | 19TH | 12013012
| 451376 | 513614 | 5.5976 | 69.09 | 72 | 0 | 1-HR | ALL | 19TH | 12102521
| 451476 | 513614 | 5.6698 | 69.15 | 78 | 0 | 1-HR | ALL | 19TH | 12070524
| 451576 | 513614 | 5.7306 | 71.47 | 79 | 0 | 1-HR | ALL | 19TH | 12051824
| 451676 | 513614 | 5.7734 | 74.17 | 84 | 0 | 1-HR | ALL | 19TH | 12070601
| 451776 | 513614 | 5.878 | 75.83 | 84 | 0 | 1-HR | ALL | 19TH | 12051824
| 451876 | 513614 | 5.8799 | 73.44 | 84 | 0 | 1-HR | ALL | 19TH | 12033106
| 451976 | 513614 | 5.9222 | 74.11 | 82 | 0 | 1-HR | ALL | 19TH | 12040421
| 452076 | 513614 | 5.765 | 73.77 | 82 | 0 | 1-HR | ALL | 19TH | 12051824
| 452176 | 513614 | 5.7894 | 71.9 | 87 | 0 | 1-HR | ALL | 19TH | 12042921
| 452276 | 513614 | 5.6814 | 67.46 | 89 | 0 | 1-HR | ALL | 19TH | 12051902
| 452376 | 513614 | 5.6445 | 71.09 | 88 | 0 | 1-HR | ALL | 19TH | 12061020
| 452476 | 513614 | 5.6657 | 74.48 | 88 | 0 | 1-HR | ALL | 19TH | 12072505
| 452576 | 513614 | 5.7911 | 78.54 | 86 | 0 | 1-HR | ALL | 19TH | 12051001
| 452676 | 513614 | 5.9715 | 80.46 | 87 | 0 | 1-HR | ALL | 19TH | 12050301
| 452776 | 513614 | 6.0804 | 84.97 | 87 | 0 | 1-HR | ALL | 19TH | 12050223
| 452876 | 513614 | 6.152 | 82 | 91 | 0 | 1-HR | ALL | 19TH | 12053018
| 452976 | 513614 | 6.0923 | 85.39 | 91 | 0 | 1-HR | ALL | 19TH | 12051004
| 453076 | 513614 | 6.0342 | 81.97 | 81.97 | 0 | 1-HR | ALL | 19TH | 12102519
| 453176 | 513614 | 6.0184 | 79.58 | 79.58 | 0 | 1-HR | ALL | 19TH | 12042307
| 453276 | 513614 | 6.0286 | 78.71 | 78.71 | 0 | 1-HR | ALL | 19TH | 12050221
| 453376 | 513614 | 6.0629 | 81.07 | 81.07 | 0 | 1-HR | ALL | 19TH | 12013011
| 453476 | 513614 | 5.9029 | 83.82 | 92 | 0 | 1-HR | ALL | 19TH | 12051001
| 453576 | 513614 | 6.0147 | 86.18 | 98 | 0 | 1-HR | ALL | 19TH | 12112609
| 453676 | 513614 | 5.9791 | 92.96 | 98 | 0 | 1-HR | ALL | 19TH | 12050224
| 453776 | 513614 | 5.9836 | 90.71 | 100 | 0 | 1-HR | ALL | 19TH | 12050120
| 453876 | 513614 | 6.0211 | 91.62 | 100 | 0 | 1-HR | ALL | 19TH | 12013012
| 453976 | 513614 | 5.978 | 91.44 | 94 | 0 | 1-HR | ALL | 19TH | 12051006
| 454076 | 513614 | 6.1731 | 88.28 | 88.28 | 0 | 1-HR | ALL | 19TH | 12051006
| 454176 | 513614 | 6.3401 | 85.38 | 85.38 | 0 | 1-HR | ALL | 19TH | 12040710
| 454276 | 513614 | 6.5396 | 84 | 84 | 0 | 1-HR | ALL | 19TH | 12050121
| 454376 | 513614 | 6.6383 | 84.82 | 84.82 | 0 | 1-HR | ALL | 19TH | 12042622
| 454476 | 513614 | 6.6662 | 88.7 | 88.7 | 0 | 1-HR | ALL | 19TH | 12042622
| 454576 | 513614 | 6.6914 | 90.5 | 90.5 | 0 | 1-HR | ALL | 19TH | 12031312
| 454676 | 513614 | 6.5187 | 88 | 88 | 0 | 1-HR | ALL | 19TH | 12051904
| 454776 | 513614 | 6.2285 | 89.15 | 89.15 | 0 | 1-HR | ALL | 19TH | 12042622
| 454876 | 513614 | 6.2043 | 87.94 | 87.94 | 0 | 1-HR | ALL | 19TH | 12032310
| 454976 | 513614 | 5.9746 | 86 | 86 | 0 | 1-HR | ALL | 19TH | 12051920
| 455076 | 513614 | 5.9678 | 84.62 | 84.62 | 0 | 1-HR | ALL | 19TH | 12102113
| 455176 | 513614 | 5.8591 | 85 | 85 | 0 | 1-HR | ALL | 19TH | 12112505
| 455276 | 513614 | 5.6495 | 85.36 | 85.36 | 0 | 1-HR | ALL | 19TH | 12112703
| 455376 | 513614 | 5.8048 | 88.09 | 88.09 | 0 | 1-HR | ALL | 19TH | 12050106
| 455476 | 513614 | 5.8894 | 86 | 86 | 0 | 1-HR | ALL | 19TH | 12050124
| 455576 | 513614 | 5.9927 | 84.64 | 91 | 0 | 1-HR | ALL | 19TH | 12112624
| 455676 | 513614 | 6.213 | 85.91 | 91 | 0 | 1-HR | ALL | 19TH | 12112624
| 455776 | 513614 | 6.0391 | 84.96 | 89 | 0 | 1-HR | ALL | 19TH | 12042619
| 455876 | 513614 | 6.0067 | 83.8 | 83.8 | 0 | 1-HR | ALL | 19TH | 12082519
| 455976 | 513614 | 5.975 | 82.54 | 82.54 | 0 | 1-HR | ALL | 19TH | 12052806
| 456076 | 513614 | 6.0795 | 84.56 | 297 | 0 | 1-HR | ALL | 19TH | 12112505
| 456176 | 513614 | 6.1008 | 85.8 | 297 | 0 | 1-HR | ALL | 19TH | 12112624
| 456276 | 513614 | 5.9758 | 84 | 297 | 0 | 1-HR | ALL | 19TH | 12112715
| 456376 | 513614 | 6.0063 | 86 | 297 | 0 | 1-HR | ALL | 19TH | 12092105
| 456476 | 513614 | 6.008 | 85.71 | 297 | 0 | 1-HR | ALL | 19TH | 12112616
| 456576 | 513614 | 6.0968 | 89.71 | 297 | 0 | 1-HR | ALL | 19TH | 12042705
| 456676 | 513614 | 6.1869 | 93.93 | 297 | 0 | 1-HR | ALL | 19TH | 12032310
| 456776 | 513614 | 6.4406 | 96.91 | 297 | 0 | 1-HR | ALL | 19TH | 12042704
| 456876 | 513614 | 6.4359 | 99.61 | 297 | 0 | 1-HR | ALL | 19TH | 12050424
| 456976 | 513614 | 6.3494 | 100.43 | 312 | 0 | 1-HR | ALL | 19TH | 12061517
| 457076 | 513614 | 6.1584 | 98 | 313 | 0 | 1-HR | ALL | 19TH | 12021321
| 457176 | 513614 | 6.2685 | 100 | 313 | 0 | 1-HR | ALL | 19TH | 12112617
| 457276 | 513614 | 6.284 | 104.59 | 313 | 0 | 1-HR | ALL | 19TH | 12020211
| 457376 | 513614 | 6.3393 | 107 | 313 | 0 | 1-HR | ALL | 19TH | 12102113
| 457476 | 513614 | 6.0197 | 110.7 | 313 | 0 | 1-HR | ALL | 19TH | 12112506
| 457576 | 513614 | 5.9969 | 113 | 313 | 0 | 1-HR | ALL | 19TH | 12042705
| 457676 | 513614 | 5.9812 | 114.46 | 313 | 0 | 1-HR | ALL | 19TH | 12102113
| 457776 | 513614 | 5.7345 | 113.46 | 313 | 0 | 1-HR | ALL | 19TH | 12082521
| 457876 | 513614 | 5.7822 | 117.91 | 313 | 0 | 1-HR | ALL | 19TH | 12042706
| 457976 | 513614 | 5.8578 | 120.36 | 315 | 0 | 1-HR | ALL | 19TH | 12092621
| 458076 | 513614 | 5.9948 | 120.77 | 316 | 0 | 1-HR | ALL | 19TH | 12050504
| 458176 | 513614 | 5.7422 | 120.54 | 317 | 0 | 1-HR | ALL | 19TH | 12112717
| 458276 | 513614 | 6.512 | 133.71 | 317 | 0 | 1-HR | ALL | 19TH | 12052406
| 458376 | 513614 | 8.1763 | 152.39 | 316 | 0 | 1-HR | ALL | 19TH | 12033121
| 458476 | 513614 | 13.7204 | 183.35 | 313 | 0 | 1-HR | ALL | 19TH | 12101803
| 458576 | 513614 | 19.9862 | 206.35 | 313 | 0 | 1-HR | ALL | 19TH | 12052101
| 458676 | 513614 | 17.4956 | 201.23 | 313 | 0 | 1-HR | ALL | 19TH | 12052101
| 458776 | 513614 | 15.372 | 195.37 | 313 | 0 | 1-HR | ALL | 19TH | 12052806
| 458876 | 513614 | 16.7374 | 208.64 | 313 | 0 | 1-HR | ALL | 19TH | 12030121
| 458976 | 513614 | 16.2883 | 217.14 | 313 | 0 | 1-HR | ALL | 19TH | 12120501
| 459076 | 513614 | 17.0936 | 229.91 | 313 | 0 | 1-HR | ALL | 19TH | 12120501
| 459176 | 513614 | 16.1298 | 245.26 | 313 | 0 | 1-HR | ALL | 19TH | 12120501
| 459276 | 513614 | 15.244 | 249.1 | 313 | 0 | 1-HR | ALL | 19TH | 12040506
| 459376 | 513614 | 18.776 | 233.48 | 313 | 0 | 1-HR | ALL | 19TH | 12040221
| 459476 | 513614 | 14.8959 | 205.3 | 317 | 0 | 1-HR | ALL | 19TH | 12110423
| 459576 | 513614 | 13.3916 | 184.9 | 317 | 0 | 1-HR | ALL | 19TH | 12020211
| 459676 | 513614 | 15.0919 | 200.47 | 317 | 0 | 1-HR | ALL | 19TH | 12033120
| 459776 | 513614 | 20.6449 | 216.98 | 317 | 0 | 1-HR | ALL | 19TH | 12032407
| 459876 | 513614 | 20.3534 | 231.28 | 315 | 0 | 1-HR | ALL | 19TH | 12012805
| 459976 | 513614 | 19.2775 | 235.44 | 311 | 0 | 1-HR | ALL | 19TH | 12100906
| 460076 | 513614 | 20.6753 | 225.41 | 317 | 0 | 1-HR | ALL | 19TH | 12050324
| 460176 | 513614 | 18.9787 | 203.83 | 317 | 0 | 1-HR | ALL | 19TH | 12020706
| 460276 | 513614 | 15.5594 | 182.85 | 322 | 0 | 1-HR | ALL | 19TH | 12082405
| 460376 | 513614 | 18.1214 | 191.2 | 322 | 0 | 1-HR | ALL | 19TH | 12033101
| 460476 | 513614 | 23.2778 | 212.34 | 322 | 0 | 1-HR | ALL | 19TH | 12033101
| 460576 | 513614 | 24.4022 | 230.3 | 322 | 0 | 1-HR | ALL | 19TH | 12012806
| 460676 | 513614 | 24.0183 | 241.35 | 322 | 0 | 1-HR | ALL | 19TH | 12083005
| 460776 | 513614 | 22.9189 | 248.94 | 322 | 0 | 1-HR | ALL | 19TH | 12041401
| 460876 | 513614 | 20.0388 | 257.6 | 322 | 0 | 1-HR | ALL | 19TH | 12042404
| 460976 | 513614 | 17.5849 | 264.63 | 322 | 0 | 1-HR | ALL | 19TH | 12012803
| 461076 | 513614 | 17.2445 | 276.04 | 276.04 | 0 | 1-HR | ALL | 19TH | 12050324
| 461176 | 513614 | 12.9424 | 287.34 | 287.34 | 0 | 1-HR | ALL | 19TH | 12120417
| 461276 | 513614 | 11.0171 | 296.92 | 296.92 | 0 | 1-HR | ALL | 19TH | 12042404
| 461376 | 513614 | 10.9614 | 298.24 | 298.24 | 0 | 1-HR | ALL | 19TH | 12100824
| 461476 | 513614 | 11.2554 | 295.65 | 295.65 | 0 | 1-HR | ALL | 19TH | 12100903
| 461576 | 513614 | 11.7253 | 289.53 | 289.53 | 0 | 1-HR | ALL | 19TH | 12071905
| 461676 | 513614 | 12.28 | 282.38 | 282.38 | 0 | 1-HR | ALL | 19TH | 12020703
| 461776 | 513614 | 13.2436 | 273.99 | 273.99 | 0 | 1-HR | ALL | 19TH | 12110502
| 461876 | 513614 | 13.5975 | 274.81 | 274.81 | 0 | 1-HR | ALL | 19TH | 12051103
| 461976 | 513614 | 11.846 | 283.34 | 283.34 | 0 | 1-HR | ALL | 19TH | 12100904
| 462076 | 513614 | 10.3911 | 293.6 | 293.6 | 0 | 1-HR | ALL | 19TH | 12110501
| 462176 | 513614 | 9.1449 | 301.07 | 301.07 | 0 | 1-HR | ALL | 19TH | 12100901
| 462276 | 513614 | 8.7522 | 307.94 | 307.94 | 0 | 1-HR | ALL | 19TH | 12020704
| 462376 | 513614 | 8.5925 | 313.17 | 313.17 | 0 | 1-HR | ALL | 19TH | 12051103
| 462476 | 513614 | 7.2036 | 319.2 | 319.2 | 0 | 1-HR | ALL | 19TH | 12070824
| 462576 | 513614 | 7.0088 | 320.46 | 320.46 | 0 | 1-HR | ALL | 19TH | 12121724
| 462676 | 513614 | 8.5925 | 314.44 | 316 | 0 | 1-HR | ALL | 19TH | 12121722
| 462776 | 513614 | 9.6553 | 302.39 | 319 | 0 | 1-HR | ALL | 19TH | 12020701
| 462876 | 513614 | 10.17 | 288.32 | 321 | 0 | 1-HR | ALL | 19TH | 12090219
| 462976 | 513614 | 12.0091 | 275.94 | 322 | 0 | 1-HR | ALL | 19TH | 12090219
| 463076 | 513614 | 12.8098 | 274.18 | 319 | 0 | 1-HR | ALL | 19TH | 12090219
| 463176 | 513614 | 13.8646 | 266.77 | 317 | 0 | 1-HR | ALL | 19TH | 12042003
| 463276 | 513614 | 15.4084 | 258.91 | 317 | 0 | 1-HR | ALL | 19TH | 12100822
| 463376 | 513614 | 15.7996 | 257.17 | 270 | 0 | 1-HR | ALL | 19TH | 12101419
| 463476 | 513614 | 17.9775 | 247.51 | 318 | 0 | 1-HR | ALL | 19TH | 12070902
| 463576 | 513614 | 21.0952 | 232.88 | 328 | 0 | 1-HR | ALL | 19TH | 12031220
| 463676 | 513614 | 24.7895 | 225.29 | 328 | 0 | 1-HR | ALL | 19TH | 12052921
| 463776 | 513614 | 26.1005 | 226.4 | 328 | 0 | 1-HR | ALL | 19TH | 12052921
| 463876 | 513614 | 23.8265 | 234.03 | 326 | 0 | 1-HR | ALL | 19TH | 12012916
| 463976 | 513614 | 23.5858 | 236.91 | 323 | 0 | 1-HR | ALL | 19TH | 12052921
| 448976 | 513714 | 3.8111 | 57.04 | 62 | 0 | 1-HR | ALL | 19TH | 12100912
| 449076 | 513714 | 3.8375 | 58.7 | 62 | 0 | 1-HR | ALL | 19TH | 12100912
| 449176 | 513714 | 3.8647 | 63.12 | 63.12 | 0 | 1-HR | ALL | 19TH | 12100912
| 449276 | 513714 | 3.9552 | 62.04 | 66 | 0 | 1-HR | ALL | 19TH | 12050923
| 449376 | 513714 | 4.0764 | 60.43 | 67 | 0 | 1-HR | ALL | 19TH | 12042523
| 449476 | 513714 | 4.154 | 59.85 | 66 | 0 | 1-HR | ALL | 19TH | 12112608
| 449576 | 513714 | 4.2503 | 58.76 | 64 | 0 | 1-HR | ALL | 19TH | 12070521
| 449676 | 513714 | 4.3677 | 55.46 | 68 | 0 | 1-HR | ALL | 19TH | 12102216
| 449776 | 513714 | 4.5732 | 56.85 | 69 | 0 | 1-HR | ALL | 19TH | 12112607
| 449876 | 513714 | 4.6914 | 57.04 | 70 | 0 | 1-HR | ALL | 19TH | 12112607
| 449976 | 513714 | 4.783 | 55.86 | 72 | 0 | 1-HR | ALL | 19TH | 12112606
| 450076 | 513714 | 4.8507 | 57.09 | 72 | 0 | 1-HR | ALL | 19TH | 12042519
| 450176 | 513714 | 4.8514 | 57 | 71 | 0 | 1-HR | ALL | 19TH | 12052620
| 450276 | 513714 | 5.0044 | 58 | 64 | 0 | 1-HR | ALL | 19TH | 12070520
| 450376 | 513714 | 5.0387 | 58.12 | 64 | 0 | 1-HR | ALL | 19TH | 12070522
| 450476 | 513714 | 5.0852 | 59.32 | 65 | 0 | 1-HR | ALL | 19TH | 12060109
| 450576 | 513714 | 5.1326 | 61.61 | 68 | 0 | 1-HR | ALL | 19TH | 12050923
| 450676 | 513714 | 5.1818 | 61 | 70 | 0 | 1-HR | ALL | 19TH | 12102218
| 450776 | 513714 | 5.1512 | 62.2 | 69 | 0 | 1-HR | ALL | 19TH | 12060320
| 450876 | 513714 | 5.1091 | 60.73 | 70 | 0 | 1-HR | ALL | 19TH | 12102218
| 450976 | 513714 | 5.1704 | 62.15 | 68 | 0 | 1-HR | ALL | 19TH | 12060320
| 451076 | 513714 | 5.1365 | 64.61 | 70 | 0 | 1-HR | ALL | 19TH | 12052306
| 451176 | 513714 | 5.1737 | 66.73 | 70 | 0 | 1-HR | ALL | 19TH | 12013012
| 451276 | 513714 | 5.3988 | 68.03 | 68.03 | 0 | 1-HR | ALL | 19TH | 12042921
| 451376 | 513714 | 5.5328 | 67.76 | 73 | 0 | 1-HR | ALL | 19TH | 12013012
| 451476 | 513714 | 5.6654 | 66.82 | 76 | 0 | 1-HR | ALL | 19TH | 12102521
| 451576 | 513714 | 5.753 | 71.03 | 76 | 0 | 1-HR | ALL | 19TH | 12051824
| 451676 | 513714 | 5.8713 | 72.76 | 72.76 | 0 | 1-HR | ALL | 19TH | 12070524
| 451776 | 513714 | 5.895 | 72.98 | 78 | 0 | 1-HR | ALL | 19TH | 12051901
| 451876 | 513714 | 5.9426 | 73.95 | 80 | 0 | 1-HR | ALL | 19TH | 12070620
| 451976 | 513714 | 5.9822 | 71.12 | 82 | 0 | 1-HR | ALL | 19TH | 12040421
| 452076 | 513714 | 5.9721 | 68.61 | 82 | 0 | 1-HR | ALL | 19TH | 12040421
| 452176 | 513714 | 5.854 | 69.15 | 84 | 0 | 1-HR | ALL | 19TH | 12042922
| 452276 | 513714 | 5.8256 | 67.72 | 88 | 0 | 1-HR | ALL | 19TH | 12043019
| 452376 | 513714 | 5.7192 | 70.21 | 88 | 0 | 1-HR | ALL | 19TH | 12042920
| 452476 | 513714 | 5.7179 | 73.03 | 82 | 0 | 1-HR | ALL | 19TH | 12050221
| 452576 | 513714 | 5.6937 | 78.29 | 85 | 0 | 1-HR | ALL | 19TH | 12042920
| 452676 | 513714 | 5.9573 | 79.82 | 85 | 0 | 1-HR | ALL | 19TH | 12051002
| 452776 | 513714 | 6.0506 | 80.3 | 89 | 0 | 1-HR | ALL | 19TH | 12051003
| 452876 | 513714 | 6.2388 | 80.52 | 90 | 0 | 1-HR | ALL | 19TH | 12051016
| 452976 | 513714 | 6.1663 | 82.21 | 86 | 0 | 1-HR | ALL | 19TH | 12053018
| 453076 | 513714 | 6.1467 | 81.88 | 83 | 0 | 1-HR | ALL | 19TH | 12061517
| 453176 | 513714 | 6.1671 | 84.96 | 84.96 | 0 | 1-HR | ALL | 19TH | 12102519
| 453276 | 513714 | 6.2116 | 83.27 | 83.27 | 0 | 1-HR | ALL | 19TH | 12042307
| 453376 | 513714 | 6.1099 | 83 | 83 | 0 | 1-HR | ALL | 19TH | 12040710
| 453476 | 513714 | 6.0649 | 84.41 | 92 | 0 | 1-HR | ALL | 19TH | 12031312
| 453576 | 513714 | 6.0916 | 87 | 96 | 0 | 1-HR | ALL | 19TH | 12092420
| 453676 | 513714 | 6.1452 | 88.03 | 98 | 0 | 1-HR | ALL | 19TH | 12050302
| 453776 | 513714 | 5.9092 | 90.12 | 100 | 0 | 1-HR | ALL | 19TH | 12050120
| 453876 | 513714 | 6.1404 | 90.95 | 97 | 0 | 1-HR | ALL | 19TH | 12013012
| 453976 | 513714 | 6.0016 | 90.15 | 95 | 0 | 1-HR | ALL | 19TH | 12051006
| 454076 | 513714 | 6.2431 | 87.16 | 87.16 | 0 | 1-HR | ALL | 19TH | 12050303
| 454176 | 513714 | 6.4 | 84 | 84 | 0 | 1-HR | ALL | 19TH | 12040710
| 454276 | 513714 | 6.5372 | 83 | 85 | 0 | 1-HR | ALL | 19TH | 12050122
| 454376 | 513714 | 6.7427 | 83 | 88 | 0 | 1-HR | ALL | 19TH | 12042622
| 454476 | 513714 | 6.7871 | 86.09 | 88 | 0 | 1-HR | ALL | 19TH | 12031312
| 454576 | 513714 | 6.7596 | 89.09 | 89.09 | 0 | 1-HR | ALL | 19TH | 12042622
| 454676 | 513714 | 6.6584 | 87.12 | 89 | 0 | 1-HR | ALL | 19TH | 12051904
| 454776 | 513714 | 6.4125 | 85.73 | 87 | 0 | 1-HR | ALL | 19TH | 12042622
| 454876 | 513714 | 6.2049 | 85.09 | 85.09 | 0 | 1-HR | ALL | 19TH | 12032310
| 454976 | 513714 | 6.1014 | 85.76 | 85.76 | 0 | 1-HR | ALL | 19TH | 12092421
| 455076 | 513714 | 6.0687 | 83.88 | 85 | 0 | 1-HR | ALL | 19TH | 12050201
| 455176 | 513714 | 5.9013 | 84 | 84 | 0 | 1-HR | ALL | 19TH | 12081107
| 455276 | 513714 | 5.7584 | 85.09 | 85.09 | 0 | 1-HR | ALL | 19TH | 12021318
| 455376 | 513714 | 5.865 | 90.88 | 90.88 | 0 | 1-HR | ALL | 19TH | 12112703
| 455476 | 513714 | 5.895 | 84.12 | 84.12 | 0 | 1-HR | ALL | 19TH | 12050124
| 455576 | 513714 | 6.1159 | 84.44 | 87 | 0 | 1-HR | ALL | 19TH | 12042701
| 455676 | 513714 | 6.3164 | 83.96 | 89 | 0 | 1-HR | ALL | 19TH | 12112624
| 455776 | 513714 | 6.1197 | 82.88 | 88 | 0 | 1-HR | ALL | 19TH | 12031816
| 455876 | 513714 | 6.0782 | 84.52 | 84.52 | 0 | 1-HR | ALL | 19TH | 12040714
| 455976 | 513714 | 6.0387 | 84.84 | 84.84 | 0 | 1-HR | ALL | 19TH | 12042619
| 456076 | 513714 | 6.1734 | 84.03 | 84.03 | 0 | 1-HR | ALL | 19TH | 12112505
| 456176 | 513714 | 6.0813 | 83.76 | 297 | 0 | 1-HR | ALL | 19TH | 12011514
| 456276 | 513714 | 6.0961 | 82.39 | 297 | 0 | 1-HR | ALL | 19TH | 12112715
| 456376 | 513714 | 6.0268 | 85 | 297 | 0 | 1-HR | ALL | 19TH | 12092105
| 456476 | 513714 | 6.1273 | 85 | 297 | 0 | 1-HR | ALL | 19TH | 12112616
| 456576 | 513714 | 6.2166 | 86.21 | 297 | 0 | 1-HR | ALL | 19TH | 12112615
| 456676 | 513714 | 6.3014 | 90.15 | 297 | 0 | 1-HR | ALL | 19TH | 12112615
| 456776 | 513714 | 6.574 | 93.36 | 297 | 0 | 1-HR | ALL | 19TH | 12042704
| 456876 | 513714 | 6.4588 | 96.09 | 297 | 0 | 1-HR | ALL | 19TH | 12112622
| 456976 | 513714 | 6.4176 | 97.12 | 312 | 0 | 1-HR | ALL | 19TH | 12061517
| 457076 | 513714 | 6.295 | 97.36 | 313 | 0 | 1-HR | ALL | 19TH | 12042706
| 457176 | 513714 | 6.3181 | 100.73 | 313 | 0 | 1-HR | ALL | 19TH | 12112617
| 457276 | 513714 | 6.3972 | 103.18 | 313 | 0 | 1-HR | ALL | 19TH | 12112622
| 457376 | 513714 | 6.3973 | 108 | 313 | 0 | 1-HR | ALL | 19TH | 12102113
| 457476 | 513714 | 6.0325 | 110.09 | 313 | 0 | 1-HR | ALL | 19TH | 12112506
| 457576 | 513714 | 6.062 | 111.12 | 313 | 0 | 1-HR | ALL | 19TH | 12082521
| 457676 | 513714 | 5.9661 | 113.12 | 313 | 0 | 1-HR | ALL | 19TH | 12082521
| 457776 | 513714 | 5.7496 | 113.12 | 313 | 0 | 1-HR | ALL | 19TH | 12082604
| 457876 | 513714 | 5.8198 | 116 | 313 | 0 | 1-HR | ALL | 19TH | 12092621
| 457976 | 513714 | 5.7642 | 116.29 | 315 | 0 | 1-HR | ALL | 19TH | 12050504
| 458076 | 513714 | 5.6178 | 115.73 | 316 | 0 | 1-HR | ALL | 19TH | 12092621
| 458176 | 513714 | 5.7493 | 118.09 | 317 | 0 | 1-HR | ALL | 19TH | 12112717
| 458276 | 513714 | 6.4292 | 131.17 | 317 | 0 | 1-HR | ALL | 19TH | 12052406
| 458376 | 513714 | 7.7042 | 151.67 | 314 | 0 | 1-HR | ALL | 19TH | 12081106
| 458476 | 513714 | 14.2294 | 186.93 | 313 | 0 | 1-HR | ALL | 19TH | 12052101
| 458576 | 513714 | 21.0008 | 209.36 | 313 | 0 | 1-HR | ALL | 19TH | 12052101
| 458676 | 513714 | 18.4165 | 205.75 | 313 | 0 | 1-HR | ALL | 19TH | 12041422
| 458776 | 513714 | 11.7613 | 184.16 | 314 | 0 | 1-HR | ALL | 19TH | 12020208
| 458876 | 513714 | 12.1329 | 186.96 | 315 | 0 | 1-HR | ALL | 19TH | 12020211
| 458976 | 513714 | 13.9115 | 196.77 | 314 | 0 | 1-HR | ALL | 19TH | 12101803
| 459076 | 513714 | 15.2562 | 210 | 313 | 0 | 1-HR | ALL | 19TH | 12052806
| 459176 | 513714 | 15.5617 | 219.78 | 313 | 0 | 1-HR | ALL | 19TH | 12050404
| 459276 | 513714 | 15.8679 | 220.59 | 313 | 0 | 1-HR | ALL | 19TH | 12033102
| 459376 | 513714 | 16.4537 | 218.22 | 314 | 0 | 1-HR | ALL | 19TH | 12032407
| 459476 | 513714 | 16.7335 | 201.74 | 317 | 0 | 1-HR | ALL | 19TH | 12041423
| 459576 | 513714 | 11.2374 | 178.42 | 317 | 0 | 1-HR | ALL | 19TH | 12042402
| 459676 | 513714 | 13.8976 | 184.72 | 317 | 0 | 1-HR | ALL | 19TH | 12101806
| 459776 | 513714 | 19.1584 | 204.54 | 317 | 0 | 1-HR | ALL | 19TH | 12041302
| 459876 | 513714 | 18.6787 | 216.84 | 317 | 0 | 1-HR | ALL | 19TH | 12020705
| 459976 | 513714 | 19.545 | 221.78 | 313 | 0 | 1-HR | ALL | 19TH | 12100906
| 460076 | 513714 | 20.9236 | 217.68 | 315 | 0 | 1-HR | ALL | 19TH | 12012804
| 460176 | 513714 | 19.9195 | 201.15 | 322 | 0 | 1-HR | ALL | 19TH | 12020706
| 460276 | 513714 | 13.54 | 173.29 | 322 | 0 | 1-HR | ALL | 19TH | 12033101
| 460376 | 513714 | 16.4731 | 186.44 | 322 | 0 | 1-HR | ALL | 19TH | 12020705
| 460476 | 513714 | 21.6398 | 207.45 | 322 | 0 | 1-HR | ALL | 19TH | 12020706
| 460576 | 513714 | 24.4071 | 219.56 | 322 | 0 | 1-HR | ALL | 19TH | 12033101
| 460676 | 513714 | 24.0716 | 245.48 | 322 | 0 | 1-HR | ALL | 19TH | 12083005
| 460776 | 513714 | 22.4406 | 249.78 | 322 | 0 | 1-HR | ALL | 19TH | 12012803
| 460876 | 513714 | 20.3056 | 255.18 | 322 | 0 | 1-HR | ALL | 19TH | 12042403
| 460976 | 513714 | 16.5862 | 267.21 | 322 | 0 | 1-HR | ALL | 19TH | 12101108
| 461076 | 513714 | 14.2164 | 282.7 | 320 | 0 | 1-HR | ALL | 19TH | 12020702
| 461176 | 513714 | 10.7015 | 303.39 | 303.39 | 0 | 1-HR | ALL | 19TH | 12012723
| 461276 | 513714 | 9.2987 | 311.95 | 311.95 | 0 | 1-HR | ALL | 19TH | 12020703
| 461376 | 513714 | 9.5341 | 310.82 | 310.82 | 0 | 1-HR | ALL | 19TH | 12020703
| 461476 | 513714 | 9.7744 | 307.66 | 307.66 | 0 | 1-HR | ALL | 19TH | 12100903
| 461576 | 513714 | 10.5259 | 296.31 | 296.31 | 0 | 1-HR | ALL | 19TH | 12101806
| 461676 | 513714 | 10.8189 | 287.18 | 287.18 | 0 | 1-HR | ALL | 19TH | 12020703
| 461776 | 513714 | 11.9901 | 281.61 | 281.61 | 0 | 1-HR | ALL | 19TH | 12071903
| 461876 | 513714 | 12.0454 | 283.44 | 283.44 | 0 | 1-HR | ALL | 19TH | 12100904
| 461976 | 513714 | 10.8541 | 292.81 | 292.81 | 0 | 1-HR | ALL | 19TH | 12110501
| 462076 | 513714 | 9.8177 | 296.91 | 296.91 | 0 | 1-HR | ALL | 19TH | 12070901
| 462176 | 513714 | 9.3954 | 302.72 | 302.72 | 0 | 1-HR | ALL | 19TH | 12100901
| 462276 | 513714 | 8.9895 | 309.57 | 309.57 | 0 | 1-HR | ALL | 19TH | 12051103
| 462376 | 513714 | 8.6172 | 317.82 | 317.82 | 0 | 1-HR | ALL | 19TH | 12020704
| 462476 | 513714 | 6.9995 | 321.36 | 321.36 | 0 | 1-HR | ALL | 19TH | 12071903
| 462576 | 513714 | 7.2966 | 320.18 | 320.18 | 0 | 1-HR | ALL | 19TH | 12121724
| 462676 | 513714 | 8.1724 | 317.91 | 317.91 | 0 | 1-HR | ALL | 19TH | 12042406
| 462776 | 513714 | 9.204 | 302.72 | 317 | 0 | 1-HR | ALL | 19TH | 12020701
| 462876 | 513714 | 10.1104 | 288.34 | 322 | 0 | 1-HR | ALL | 19TH | 12072422
| 462976 | 513714 | 11.4755 | 280.91 | 321 | 0 | 1-HR | ALL | 19TH | 12032407
| 463076 | 513714 | 12.7144 | 276.88 | 276.88 | 0 | 1-HR | ALL | 19TH | 12033123
| 463176 | 513714 | 12.4395 | 273.97 | 273.97 | 0 | 1-HR | ALL | 19TH | 12100823
| 463276 | 513714 | 13.8181 | 264.49 | 264.49 | 0 | 1-HR | ALL | 19TH | 12090219
| 463376 | 513714 | 16.0294 | 257.87 | 270 | 0 | 1-HR | ALL | 19TH | 12101419
| 463476 | 513714 | 19.2333 | 244.16 | 270 | 0 | 1-HR | ALL | 19TH | 12112908
| 463576 | 513714 | 23.6001 | 232.88 | 325 | 0 | 1-HR | ALL | 19TH | 12031220
| 463676 | 513714 | 27.3901 | 224.12 | 328 | 0 | 1-HR | ALL | 19TH | 12052921
| 463776 | 513714 | 26.8312 | 224.9 | 327 | 0 | 1-HR | ALL | 19TH | 12011521
| 463876 | 513714 | 22.1048 | 228.39 | 325 | 0 | 1-HR | ALL | 19TH | 12101419
| 463976 | 513714 | 21.5811 | 231.17 | 319 | 0 | 1-HR | ALL | 19TH | 12012916
| 448976 | 513814 | 3.72 | 55.58 | 61 | 0 | 1-HR | ALL | 19TH | 12122711
| 449076 | 513814 | 3.8456 | 55.48 | 66 | 0 | 1-HR | ALL | 19TH | 12100912
| 449176 | 513814 | 3.8722 | 56.61 | 66 | 0 | 1-HR | ALL | 19TH | 12100912
| 449276 | 513814 | 3.8991 | 59.81 | 66 | 0 | 1-HR | ALL | 19TH | 12100912
| 449376 | 513814 | 3.9886 | 60.12 | 66 | 0 | 1-HR | ALL | 19TH | 12050923
| 449476 | 513814 | 4.0773 | 58.77 | 65 | 0 | 1-HR | ALL | 19TH | 12112607
| 449576 | 513814 | 4.2138 | 57.93 | 65 | 0 | 1-HR | ALL | 19TH | 12112608
| 449676 | 513814 | 4.3246 | 54.06 | 64 | 0 | 1-HR | ALL | 19TH | 12070521
| 449776 | 513814 | 4.435 | 53.79 | 64 | 0 | 1-HR | ALL | 19TH | 12102216
| 449876 | 513814 | 4.6539 | 53.21 | 66 | 0 | 1-HR | ALL | 19TH | 12112607
| 449976 | 513814 | 4.7411 | 53.24 | 70 | 0 | 1-HR | ALL | 19TH | 12042520
| 450076 | 513814 | 4.8404 | 52.24 | 71 | 0 | 1-HR | ALL | 19TH | 12112606
| 450176 | 513814 | 4.9386 | 55 | 66 | 0 | 1-HR | ALL | 19TH | 12042519
| 450276 | 513814 | 4.9088 | 55.7 | 62 | 0 | 1-HR | ALL | 19TH | 12052620
| 450376 | 513814 | 5.0873 | 57.02 | 59 | 0 | 1-HR | ALL | 19TH | 12070520
| 450476 | 513814 | 5.1532 | 60.71 | 60.71 | 0 | 1-HR | ALL | 19TH | 12112607
| 450576 | 513814 | 5.1464 | 59.48 | 63 | 0 | 1-HR | ALL | 19TH | 12060109
| 450676 | 513814 | 5.1878 | 61.79 | 61.79 | 0 | 1-HR | ALL | 19TH | 12102218
| 450776 | 513814 | 5.2059 | 61 | 65 | 0 | 1-HR | ALL | 19TH | 12102218
| 450876 | 513814 | 5.184 | 60 | 67 | 0 | 1-HR | ALL | 19TH | 12102218
| 450976 | 513814 | 5.164 | 59.82 | 68 | 0 | 1-HR | ALL | 19TH | 12051016
| 451076 | 513814 | 5.1971 | 62.79 | 69 | 0 | 1-HR | ALL | 19TH | 12060320
| 451176 | 513814 | 5.2066 | 65 | 69 | 0 | 1-HR | ALL | 19TH | 12112608
| 451276 | 513814 | 5.3062 | 65.8 | 68 | 0 | 1-HR | ALL | 19TH | 12042921
| 451376 | 513814 | 5.4809 | 67.79 | 70 | 0 | 1-HR | ALL | 19TH | 12102216
| 451476 | 513814 | 5.6234 | 68.7 | 72 | 0 | 1-HR | ALL | 19TH | 12013012
| 451576 | 513814 | 5.7531 | 70 | 72 | 0 | 1-HR | ALL | 19TH | 12051824
| 451676 | 513814 | 5.8587 | 71.15 | 75 | 0 | 1-HR | ALL | 19TH | 12070524
| 451776 | 513814 | 5.9405 | 70.24 | 78 | 0 | 1-HR | ALL | 19TH | 12071305
| 451876 | 513814 | 5.9979 | 69.56 | 79 | 0 | 1-HR | ALL | 19TH | 12070524
| 451976 | 513814 | 6.0177 | 68.79 | 77 | 0 | 1-HR | ALL | 19TH | 12040421
| 452076 | 513814 | 6.0661 | 67.58 | 78 | 0 | 1-HR | ALL | 19TH | 12051824
| 452176 | 513814 | 5.992 | 64.98 | 77 | 0 | 1-HR | ALL | 19TH | 12051824
| 452276 | 513814 | 5.9263 | 65.71 | 71 | 0 | 1-HR | ALL | 19TH | 12040421
| 452376 | 513814 | 5.8881 | 70.81 | 72 | 0 | 1-HR | ALL | 19TH | 12102316
| 452476 | 513814 | 5.8472 | 71.24 | 78 | 0 | 1-HR | ALL | 19TH | 12042920
| 452576 | 513814 | 5.7646 | 76.93 | 85 | 0 | 1-HR | ALL | 19TH | 12102316
| 452676 | 513814 | 5.8957 | 75.79 | 86 | 0 | 1-HR | ALL | 19TH | 12051001
| 452776 | 513814 | 6.0909 | 79.82 | 86 | 0 | 1-HR | ALL | 19TH | 12050301
| 452876 | 513814 | 6.2529 | 79.43 | 82 | 0 | 1-HR | ALL | 19TH | 12050223
| 452976 | 513814 | 6.2774 | 79.63 | 86 | 0 | 1-HR | ALL | 19TH | 12053018
| 453076 | 513814 | 6.2461 | 82.99 | 82.99 | 0 | 1-HR | ALL | 19TH | 12092419
| 453176 | 513814 | 6.2354 | 83.79 | 83.79 | 0 | 1-HR | ALL | 19TH | 12072505
| 453276 | 513814 | 6.2775 | 84.82 | 84.82 | 0 | 1-HR | ALL | 19TH | 12102519
| 453376 | 513814 | 6.2455 | 80.77 | 80.77 | 0 | 1-HR | ALL | 19TH | 12050221
| 453476 | 513814 | 6.0976 | 82.15 | 92 | 0 | 1-HR | ALL | 19TH | 12013011
| 453576 | 513814 | 6.0444 | 85.63 | 93 | 0 | 1-HR | ALL | 19TH | 12092420
| 453676 | 513814 | 6.1198 | 85.99 | 93 | 0 | 1-HR | ALL | 19TH | 12112609
| 453776 | 513814 | 6.1104 | 89.36 | 91 | 0 | 1-HR | ALL | 19TH | 12050224
| 453876 | 513814 | 6.2071 | 92.7 | 92.7 | 0 | 1-HR | ALL | 19TH | 12051004
| 453976 | 513814 | 6.1041 | 92.98 | 92.98 | 0 | 1-HR | ALL | 19TH | 12051905
| 454076 | 513814 | 6.2754 | 89.41 | 89.41 | 0 | 1-HR | ALL | 19TH | 12051006
| 454176 | 513814 | 6.4628 | 85.76 | 85.76 | 0 | 1-HR | ALL | 19TH | 12051006
| 454276 | 513814 | 6.5781 | 83 | 84 | 0 | 1-HR | ALL | 19TH | 12051006
| 454376 | 513814 | 6.8003 | 83.36 | 86 | 0 | 1-HR | ALL | 19TH | 12050122
| 454476 | 513814 | 6.8562 | 86.7 | 89 | 0 | 1-HR | ALL | 19TH | 12042621
| 454576 | 513814 | 6.9219 | 90.97 | 90.97 | 0 | 1-HR | ALL | 19TH | 12042622
| 454676 | 513814 | 6.7956 | 87.64 | 87.64 | 0 | 1-HR | ALL | 19TH | 12051904
| 454776 | 513814 | 6.6047 | 86.06 | 90 | 0 | 1-HR | ALL | 19TH | 12042622
| 454876 | 513814 | 6.3268 | 85.26 | 89 | 0 | 1-HR | ALL | 19TH | 12042622
| 454976 | 513814 | 6.2914 | 92.5 | 92.5 | 0 | 1-HR | ALL | 19TH | 12050121
| 455076 | 513814 | 6.0752 | 84.37 | 85 | 0 | 1-HR | ALL | 19TH | 12050201
| 455176 | 513814 | 6.0699 | 84 | 85 | 0 | 1-HR | ALL | 19TH | 12081107
| 455276 | 513814 | 5.9374 | 86.09 | 86.09 | 0 | 1-HR | ALL | 19TH | 12021318
| 455376 | 513814 | 5.8642 | 90.85 | 90.85 | 0 | 1-HR | ALL | 19TH | 12031312
| 455476 | 513814 | 5.9932 | 85.21 | 86 | 0 | 1-HR | ALL | 19TH | 12112703
| 455576 | 513814 | 6.2498 | 85 | 85 | 0 | 1-HR | ALL | 19TH | 12112616
| 455676 | 513814 | 6.3845 | 85.85 | 87 | 0 | 1-HR | ALL | 19TH | 12020614
| 455776 | 513814 | 6.2316 | 85.23 | 86 | 0 | 1-HR | ALL | 19TH | 12102516
| 455876 | 513814 | 6.1394 | 86.5 | 86.5 | 0 | 1-HR | ALL | 19TH | 12040714
| 455976 | 513814 | 6.1746 | 88.15 | 88.15 | 0 | 1-HR | ALL | 19TH | 12092620
| 456076 | 513814 | 6.2656 | 86.97 | 86.97 | 0 | 1-HR | ALL | 19TH | 12112505
| 456176 | 513814 | 6.0801 | 85.64 | 297 | 0 | 1-HR | ALL | 19TH | 12031311
| 456276 | 513814 | 6.1903 | 82.06 | 297 | 0 | 1-HR | ALL | 19TH | 12092620
| 456376 | 513814 | 6.0456 | 83.99 | 297 | 0 | 1-HR | ALL | 19TH | 12092105
| 456476 | 513814 | 6.2503 | 84.92 | 297 | 0 | 1-HR | ALL | 19TH | 12112616
| 456576 | 513814 | 6.3512 | 85 | 297 | 0 | 1-HR | ALL | 19TH | 12112615
| 456676 | 513814 | 6.4336 | 88.05 | 297 | 0 | 1-HR | ALL | 19TH | 12112615
| 456776 | 513814 | 6.6394 | 92.72 | 297 | 0 | 1-HR | ALL | 19TH | 12050424
| 456876 | 513814 | 6.6081 | 96.79 | 297 | 0 | 1-HR | ALL | 19TH | 12112622
| 456976 | 513814 | 6.4858 | 96.79 | 312 | 0 | 1-HR | ALL | 19TH | 12061517
| 457076 | 513814 | 6.4468 | 96.87 | 313 | 0 | 1-HR | ALL | 19TH | 12042706
| 457176 | 513814 | 6.3888 | 100.48 | 313 | 0 | 1-HR | ALL | 19TH | 12100810
| 457276 | 513814 | 6.5129 | 103.79 | 313 | 0 | 1-HR | ALL | 19TH | 12020211
| 457376 | 513814 | 6.453 | 106.36 | 313 | 0 | 1-HR | ALL | 19TH | 12102113
| 457476 | 513814 | 6.0429 | 108.85 | 313 | 0 | 1-HR | ALL | 19TH | 12112506
| 457576 | 513814 | 6.0729 | 111 | 313 | 0 | 1-HR | ALL | 19TH | 12082521
| 457676 | 513814 | 6.0238 | 110 | 313 | 0 | 1-HR | ALL | 19TH | 12082523
| 457776 | 513814 | 5.9272 | 111.79 | 313 | 0 | 1-HR | ALL | 19TH | 12102113
| 457876 | 513814 | 5.8484 | 115.55 | 313 | 0 | 1-HR | ALL | 19TH | 12042706
| 457976 | 513814 | 5.7264 | 112.65 | 314 | 0 | 1-HR | ALL | 19TH | 12092621
| 458076 | 513814 | 5.6752 | 113.48 | 316 | 0 | 1-HR | ALL | 19TH | 12082603
| 458176 | 513814 | 5.9119 | 118.37 | 316 | 0 | 1-HR | ALL | 19TH | 12102608
| 458276 | 513814 | 6.9342 | 136.37 | 315 | 0 | 1-HR | ALL | 19TH | 12050503
| 458376 | 513814 | 7.9338 | 152.28 | 313 | 0 | 1-HR | ALL | 19TH | 12071620
| 458476 | 513814 | 18.0175 | 200.57 | 313 | 0 | 1-HR | ALL | 19TH | 12050404
| 458576 | 513814 | 20.379 | 209.85 | 313 | 0 | 1-HR | ALL | 19TH | 12012719
| 458676 | 513814 | 19.9236 | 208.52 | 313 | 0 | 1-HR | ALL | 19TH | 12092501
| 458776 | 513814 | 13.6623 | 192.72 | 313 | 0 | 1-HR | ALL | 19TH | 12020208
| 458876 | 513814 | 10.1287 | 173.27 | 316 | 0 | 1-HR | ALL | 19TH | 12122117
| 458976 | 513814 | 11.5958 | 175.94 | 317 | 0 | 1-HR | ALL | 19TH | 12101806
| 459076 | 513814 | 11.4211 | 183.42 | 317 | 0 | 1-HR | ALL | 19TH | 12090521
| 459176 | 513814 | 12.0929 | 196.54 | 315 | 0 | 1-HR | ALL | 19TH | 12041302
| 459276 | 513814 | 14.7802 | 207.97 | 313 | 0 | 1-HR | ALL | 19TH | 12041423
| 459376 | 513814 | 16.5097 | 211.34 | 313 | 0 | 1-HR | ALL | 19TH | 12110423
| 459476 | 513814 | 16.6999 | 200.33 | 317 | 0 | 1-HR | ALL | 19TH | 12011606
| 459576 | 513814 | 10.885 | 174.47 | 317 | 0 | 1-HR | ALL | 19TH | 12033120
| 459676 | 513814 | 11.6192 | 172.53 | 317 | 0 | 1-HR | ALL | 19TH | 12041423
| 459776 | 513814 | 14.276 | 192.67 | 317 | 0 | 1-HR | ALL | 19TH | 12011606
| 459876 | 513814 | 17.4865 | 204.61 | 317 | 0 | 1-HR | ALL | 19TH | 12100906
| 459976 | 513814 | 21.0772 | 205.52 | 317 | 0 | 1-HR | ALL | 19TH | 12011606
| 460076 | 513814 | 20.5703 | 204.93 | 317 | 0 | 1-HR | ALL | 19TH | 12053024
| 460176 | 513814 | 16.8852 | 185.42 | 322 | 0 | 1-HR | ALL | 19TH | 12033122
| 460276 | 513814 | 9.4959 | 155.11 | 322 | 0 | 1-HR | ALL | 19TH | 12020705
| 460376 | 513814 | 12.1662 | 167.72 | 322 | 0 | 1-HR | ALL | 19TH | 12052806
| 460476 | 513814 | 20.2124 | 197.32 | 322 | 0 | 1-HR | ALL | 19TH | 12030520
| 460576 | 513814 | 25.4187 | 224.23 | 322 | 0 | 1-HR | ALL | 19TH | 12083005
| 460676 | 513814 | 23.36 | 246.66 | 322 | 0 | 1-HR | ALL | 19TH | 12012803
| 460776 | 513814 | 22.2788 | 249.03 | 322 | 0 | 1-HR | ALL | 19TH | 12042403
| 460876 | 513814 | 19.453 | 252.09 | 322 | 0 | 1-HR | ALL | 19TH | 12042403
| 460976 | 513814 | 18.1492 | 265.18 | 322 | 0 | 1-HR | ALL | 19TH | 12101108
| 461076 | 513814 | 12.6784 | 288.47 | 322 | 0 | 1-HR | ALL | 19TH | 12020703
| 461176 | 513814 | 9.7388 | 310.5 | 310.5 | 0 | 1-HR | ALL | 19TH | 12012724
| 461276 | 513814 | 8.9876 | 318.3 | 318.3 | 0 | 1-HR | ALL | 19TH | 12100903
| 461376 | 513814 | 8.9513 | 321.43 | 321.43 | 0 | 1-HR | ALL | 19TH | 12021208
| 461476 | 513814 | 9.4365 | 318 | 318 | 0 | 1-HR | ALL | 19TH | 12021208
| 461576 | 513814 | 9.6756 | 306.12 | 306.12 | 0 | 1-HR | ALL | 19TH | 12042405
| 461676 | 513814 | 10.3913 | 294.76 | 294.76 | 0 | 1-HR | ALL | 19TH | 12042002
| 461776 | 513814 | 11.481 | 289.84 | 289.84 | 0 | 1-HR | ALL | 19TH | 12092122
| 461876 | 513814 | 11.2027 | 292.92 | 292.92 | 0 | 1-HR | ALL | 19TH | 12110501
| 461976 | 513814 | 10.1491 | 297.15 | 297.15 | 0 | 1-HR | ALL | 19TH | 12101108
| 462076 | 513814 | 9.6476 | 301.24 | 301.24 | 0 | 1-HR | ALL | 19TH | 12100902
| 462176 | 513814 | 9.4186 | 306.16 | 306.16 | 0 | 1-HR | ALL | 19TH | 12081919
| 462276 | 513814 | 8.9058 | 314.6 | 314.6 | 0 | 1-HR | ALL | 19TH | 12121722
| 462376 | 513814 | 7.1723 | 321.2 | 321.2 | 0 | 1-HR | ALL | 19TH | 12121724
| 462476 | 513814 | 7.1233 | 321 | 321 | 0 | 1-HR | ALL | 19TH | 12121019
| 462576 | 513814 | 8.2137 | 317.76 | 322 | 0 | 1-HR | ALL | 19TH | 12042406
| 462676 | 513814 | 8.3996 | 314.67 | 314.67 | 0 | 1-HR | ALL | 19TH | 12020701
| 462776 | 513814 | 9.3401 | 300.63 | 321 | 0 | 1-HR | ALL | 19TH | 12020704
| 462876 | 513814 | 10.0599 | 289.43 | 321 | 0 | 1-HR | ALL | 19TH | 12072605
| 462976 | 513814 | 12.4549 | 280.94 | 321 | 0 | 1-HR | ALL | 19TH | 12100823
| 463076 | 513814 | 12.683 | 273.85 | 319 | 0 | 1-HR | ALL | 19TH | 12100823
| 463176 | 513814 | 13.0714 | 275.13 | 275.13 | 0 | 1-HR | ALL | 19TH | 12021206
| 463276 | 513814 | 12.7529 | 276.37 | 276.37 | 0 | 1-HR | ALL | 19TH | 12090219
| 463376 | 513814 | 14.0615 | 270.76 | 270.76 | 0 | 1-HR | ALL | 19TH | 12041402
| 463476 | 513814 | 18.3417 | 253.48 | 264 | 0 | 1-HR | ALL | 19TH | 12021206
| 463576 | 513814 | 21.3382 | 241.71 | 276 | 0 | 1-HR | ALL | 19TH | 12101419
| 463676 | 513814 | 24.7527 | 228.41 | 314 | 0 | 1-HR | ALL | 19TH | 12101419
| 463776 | 513814 | 26.0926 | 221.19 | 325 | 0 | 1-HR | ALL | 19TH | 12011521
| 463876 | 513814 | 21.5336 | 223.03 | 318 | 0 | 1-HR | ALL | 19TH | 12011521
| 463976 | 513814 | 18.7744 | 225.51 | 315 | 0 | 1-HR | ALL | 19TH | 12012916
| 448976 | 513914 | 3.7286 | 54.36 | 59 | 0 | 1-HR | ALL | 19TH | 12042522
| 449076 | 513914 | 3.8085 | 53.3 | 66 | 0 | 1-HR | ALL | 19TH | 12122711
| 449176 | 513914 | 3.8808 | 54.03 | 66 | 0 | 1-HR | ALL | 19TH | 12100912
| 449276 | 513914 | 3.908 | 55 | 66 | 0 | 1-HR | ALL | 19TH | 12100912
| 449376 | 513914 | 3.9334 | 56.15 | 66 | 0 | 1-HR | ALL | 19TH | 12100912
| 449476 | 513914 | 4.0359 | 54.46 | 65 | 0 | 1-HR | ALL | 19TH | 12050923
| 449576 | 513914 | 4.1438 | 53.8 | 65 | 0 | 1-HR | ALL | 19TH | 12112607
| 449676 | 513914 | 4.2805 | 53.14 | 59 | 0 | 1-HR | ALL | 19TH | 12112608
| 449776 | 513914 | 4.4054 | 51.98 | 57 | 0 | 1-HR | ALL | 19TH | 12070521
| 449876 | 513914 | 4.5035 | 52.02 | 58 | 0 | 1-HR | ALL | 19TH | 12102216
| 449976 | 513914 | 4.7275 | 53 | 63 | 0 | 1-HR | ALL | 19TH | 12102216
| 450076 | 513914 | 4.76 | 53.48 | 64 | 0 | 1-HR | ALL | 19TH | 12092607
| 450176 | 513914 | 4.887 | 54 | 57 | 0 | 1-HR | ALL | 19TH | 12112606
| 450276 | 513914 | 5.0233 | 56.01 | 58 | 0 | 1-HR | ALL | 19TH | 12112606
| 450376 | 513914 | 4.9809 | 55.03 | 59 | 0 | 1-HR | ALL | 19TH | 12070520
| 450476 | 513914 | 5.17 | 57.64 | 57.64 | 0 | 1-HR | ALL | 19TH | 12070520
| 450576 | 513914 | 5.2136 | 58.15 | 62 | 0 | 1-HR | ALL | 19TH | 12060109
| 450676 | 513914 | 5.2446 | 58.46 | 62 | 0 | 1-HR | ALL | 19TH | 12102521
| 450776 | 513914 | 5.2446 | 59.46 | 64 | 0 | 1-HR | ALL | 19TH | 12102416
| 450876 | 513914 | 5.2355 | 58.62 | 61 | 0 | 1-HR | ALL | 19TH | 12112606
| 450976 | 513914 | 5.1994 | 59.46 | 65 | 0 | 1-HR | ALL | 19TH | 12102218
| 451076 | 513914 | 5.2392 | 61.17 | 67 | 0 | 1-HR | ALL | 19TH | 12051016
| 451176 | 513914 | 5.2209 | 63.46 | 67 | 0 | 1-HR | ALL | 19TH | 12060320
| 451276 | 513914 | 5.275 | 63.47 | 71 | 0 | 1-HR | ALL | 19TH | 12051902
| 451376 | 513914 | 5.4546 | 66.02 | 69 | 0 | 1-HR | ALL | 19TH | 12042921
| 451476 | 513914 | 5.5889 | 68 | 68 | 0 | 1-HR | ALL | 19TH | 12070520
| 451576 | 513914 | 5.7332 | 69.46 | 71 | 0 | 1-HR | ALL | 19TH | 12051824
| 451676 | 513914 | 5.8956 | 68.46 | 74 | 0 | 1-HR | ALL | 19TH | 12013012
| 451776 | 513914 | 5.9506 | 68.62 | 78 | 0 | 1-HR | ALL | 19TH | 12070524
| 451876 | 513914 | 6.0492 | 67.53 | 78 | 0 | 1-HR | ALL | 19TH | 12051901
| 451976 | 513914 | 6.0612 | 67.83 | 72 | 0 | 1-HR | ALL | 19TH | 12070524
| 452076 | 513914 | 6.1218 | 67.54 | 67.54 | 0 | 1-HR | ALL | 19TH | 12070601
| 452176 | 513914 | 6.1302 | 65.99 | 71 | 0 | 1-HR | ALL | 19TH | 12070601
| 452276 | 513914 | 6.055 | 68.72 | 68.72 | 0 | 1-HR | ALL | 19TH | 12042922
| 452376 | 513914 | 5.9593 | 72.46 | 72.46 | 0 | 1-HR | ALL | 19TH | 12070601
| 452476 | 513914 | 5.9178 | 75.03 | 75.03 | 0 | 1-HR | ALL | 19TH | 12051902
| 452576 | 513914 | 5.8917 | 77 | 81 | 0 | 1-HR | ALL | 19TH | 12050221
| 452676 | 513914 | 5.8795 | 75.03 | 82 | 0 | 1-HR | ALL | 19TH | 12072505
| 452776 | 513914 | 6.073 | 75.47 | 85 | 0 | 1-HR | ALL | 19TH | 12051002
| 452876 | 513914 | 6.2262 | 77.85 | 82 | 0 | 1-HR | ALL | 19TH | 12061020
| 452976 | 513914 | 6.3528 | 79.54 | 85 | 0 | 1-HR | ALL | 19TH | 12051016
| 453076 | 513914 | 6.3705 | 85.62 | 85.62 | 0 | 1-HR | ALL | 19TH | 12102520
| 453176 | 513914 | 6.3513 | 83.09 | 85 | 0 | 1-HR | ALL | 19TH | 12072505
| 453276 | 513914 | 6.3918 | 82 | 82 | 0 | 1-HR | ALL | 19TH | 12051905
| 453376 | 513914 | 6.4175 | 80.57 | 83 | 0 | 1-HR | ALL | 19TH | 12042307
| 453476 | 513914 | 6.2353 | 81.54 | 86 | 0 | 1-HR | ALL | 19TH | 12050221
| 453576 | 513914 | 6.1948 | 84.92 | 87 | 0 | 1-HR | ALL | 19TH | 12051002
| 453676 | 513914 | 6.3237 | 87.12 | 90 | 0 | 1-HR | ALL | 19TH | 12112609
| 453776 | 513914 | 6.342 | 87.46 | 91 | 0 | 1-HR | ALL | 19TH | 12050223
| 453876 | 513914 | 6.1868 | 90.47 | 90.47 | 0 | 1-HR | ALL | 19TH | 12050120
| 453976 | 513914 | 6.1853 | 89.5 | 91 | 0 | 1-HR | ALL | 19TH | 12013012
| 454076 | 513914 | 6.3143 | 92.13 | 92.13 | 0 | 1-HR | ALL | 19TH | 12051006
| 454176 | 513914 | 6.5032 | 87.85 | 87.85 | 0 | 1-HR | ALL | 19TH | 12112618
| 454276 | 513914 | 6.6824 | 85.52 | 85.52 | 0 | 1-HR | ALL | 19TH | 12051006
| 454376 | 513914 | 6.7845 | 84.2 | 84.2 | 0 | 1-HR | ALL | 19TH | 12021318
| 454476 | 513914 | 6.9384 | 86.7 | 86.7 | 0 | 1-HR | ALL | 19TH | 12051920
| 454576 | 513914 | 7.0578 | 86.48 | 91 | 0 | 1-HR | ALL | 19TH | 12051920
| 454676 | 513914 | 6.9306 | 89.35 | 89.35 | 0 | 1-HR | ALL | 19TH | 12051904
| 454776 | 513914 | 6.7705 | 88 | 88 | 0 | 1-HR | ALL | 19TH | 12031312
| 454876 | 513914 | 6.5347 | 88.03 | 88.03 | 0 | 1-HR | ALL | 19TH | 12042622
| 454976 | 513914 | 6.3602 | 89.73 | 89.73 | 0 | 1-HR | ALL | 19TH | 12042624
| 455076 | 513914 | 6.1072 | 84.15 | 84.15 | 0 | 1-HR | ALL | 19TH | 12102516
| 455176 | 513914 | 6.1905 | 84.56 | 84.56 | 0 | 1-HR | ALL | 19TH | 12050201
| 455276 | 513914 | 6.1185 | 88.43 | 88.43 | 0 | 1-HR | ALL | 19TH | 12021318
| 455376 | 513914 | 5.9472 | 89.06 | 89.06 | 0 | 1-HR | ALL | 19TH | 12031312
| 455476 | 513914 | 6.1422 | 87.53 | 87.53 | 0 | 1-HR | ALL | 19TH | 12112703
| 455576 | 513914 | 6.3171 | 86.29 | 86.29 | 0 | 1-HR | ALL | 19TH | 12112616
| 455676 | 513914 | 6.4357 | 85 | 85 | 0 | 1-HR | ALL | 19TH | 12020614
| 455776 | 513914 | 6.3516 | 84 | 84 | 0 | 1-HR | ALL | 19TH | 12102516
| 455876 | 513914 | 6.1989 | 84.46 | 84.46 | 0 | 1-HR | ALL | 19TH | 12040714
| 455976 | 513914 | 6.2249 | 87.29 | 87.29 | 0 | 1-HR | ALL | 19TH | 12042624
| 456076 | 513914 | 6.3475 | 87.97 | 87.97 | 0 | 1-HR | ALL | 19TH | 12092620
| 456176 | 513914 | 6.1465 | 85.83 | 85.83 | 0 | 1-HR | ALL | 19TH | 12112715
| 456276 | 513914 | 6.2542 | 84.41 | 297 | 0 | 1-HR | ALL | 19TH | 12112624
| 456376 | 513914 | 6.0813 | 83.01 | 297 | 0 | 1-HR | ALL | 19TH | 12112615
| 456476 | 513914 | 6.3295 | 84 | 297 | 0 | 1-HR | ALL | 19TH | 12112615
| 456576 | 513914 | 6.4938 | 84.7 | 297 | 0 | 1-HR | ALL | 19TH | 12112615
| 456676 | 513914 | 6.5795 | 88.48 | 297 | 0 | 1-HR | ALL | 19TH | 12112615
| 456776 | 513914 | 6.6845 | 92.98 | 297 | 0 | 1-HR | ALL | 19TH | 12050424
| 456876 | 513914 | 6.7588 | 96 | 297 | 0 | 1-HR | ALL | 19TH | 12112622
| 456976 | 513914 | 6.5552 | 96.53 | 297 | 0 | 1-HR | ALL | 19TH | 12061517
| 457076 | 513914 | 6.6032 | 96.17 | 313 | 0 | 1-HR | ALL | 19TH | 12042706
| 457176 | 513914 | 6.4986 | 99.07 | 313 | 0 | 1-HR | ALL | 19TH | 12100810
| 457276 | 513914 | 6.621 | 102.46 | 313 | 0 | 1-HR | ALL | 19TH | 12102113
| 457376 | 513914 | 6.5107 | 105.65 | 313 | 0 | 1-HR | ALL | 19TH | 12102113
| 457476 | 513914 | 6.1885 | 107.7 | 313 | 0 | 1-HR | ALL | 19TH | 12050503
| 457576 | 513914 | 6.0668 | 109.46 | 313 | 0 | 1-HR | ALL | 19TH | 12042705
| 457676 | 513914 | 6.0402 | 110.29 | 313 | 0 | 1-HR | ALL | 19TH | 12082523
| 457776 | 513914 | 5.9159 | 112.07 | 313 | 0 | 1-HR | ALL | 19TH | 12082523
| 457876 | 513914 | 5.8783 | 111.44 | 313 | 0 | 1-HR | ALL | 19TH | 12042706
| 457976 | 513914 | 5.6877 | 111.36 | 313 | 0 | 1-HR | ALL | 19TH | 12092621
| 458076 | 513914 | 5.8796 | 111.46 | 316 | 0 | 1-HR | ALL | 19TH | 12082603
| 458176 | 513914 | 6.1035 | 121.16 | 315 | 0 | 1-HR | ALL | 19TH | 12102608
| 458276 | 513914 | 7.1926 | 140.74 | 313 | 0 | 1-HR | ALL | 19TH | 12050504
| 458376 | 513914 | 10.1145 | 161.13 | 313 | 0 | 1-HR | ALL | 19TH | 12020614
| 458476 | 513914 | 20.3246 | 204.64 | 313 | 0 | 1-HR | ALL | 19TH | 12052101
| 458576 | 513914 | 20.917 | 210.46 | 313 | 0 | 1-HR | ALL | 19TH | 12052604
| 458676 | 513914 | 18.7374 | 209.06 | 313 | 0 | 1-HR | ALL | 19TH | 12092103
| 458776 | 513914 | 16.2979 | 203.28 | 313 | 0 | 1-HR | ALL | 19TH | 12030121
| 458876 | 513914 | 9.6142 | 169.96 | 316 | 0 | 1-HR | ALL | 19TH | 12100820
| 458976 | 513914 | 7.7332 | 157.29 | 317 | 0 | 1-HR | ALL | 19TH | 12033121
| 459076 | 513914 | 7.4352 | 160.88 | 317 | 0 | 1-HR | ALL | 19TH | 12110422
| 459176 | 513914 | 8.9778 | 171.93 | 317 | 0 | 1-HR | ALL | 19TH | 12040506
| 459276 | 513914 | 12.117 | 184.95 | 317 | 0 | 1-HR | ALL | 19TH | 12071123
| 459376 | 513914 | 16.2158 | 199.84 | 314 | 0 | 1-HR | ALL | 19TH | 12011606
| 459476 | 513914 | 15.5267 | 198.01 | 315 | 0 | 1-HR | ALL | 19TH | 12042402
| 459576 | 513914 | 11.968 | 171.8 | 317 | 0 | 1-HR | ALL | 19TH | 12041423
| 459676 | 513914 | 9.5383 | 162.44 | 317 | 0 | 1-HR | ALL | 19TH | 12041423
| 459776 | 513914 | 11.971 | 176.27 | 317 | 0 | 1-HR | ALL | 19TH | 12020705
| 459876 | 513914 | 15.7523 | 191.02 | 317 | 0 | 1-HR | ALL | 19TH | 12100906
| 459976 | 513914 | 13.7645 | 179.61 | 322 | 0 | 1-HR | ALL | 19TH | 12082405
| 460076 | 513914 | 14.3878 | 177.2 | 322 | 0 | 1-HR | ALL | 19TH | 12041223
| 460176 | 513914 | 9.6555 | 157.31 | 322 | 0 | 1-HR | ALL | 19TH | 12062006
| 460276 | 513914 | 8.6998 | 151.16 | 322 | 0 | 1-HR | ALL | 19TH | 12071119
| 460376 | 513914 | 12.4205 | 166.36 | 322 | 0 | 1-HR | ALL | 19TH | 12122119
| 460476 | 513914 | 20.8437 | 193.06 | 322 | 0 | 1-HR | ALL | 19TH | 12083005
| 460576 | 513914 | 24.8661 | 213.91 | 322 | 0 | 1-HR | ALL | 19TH | 12083005
| 460676 | 513914 | 24.9317 | 230.2 | 322 | 0 | 1-HR | ALL | 19TH | 12041401
| 460776 | 513914 | 22.0091 | 242.05 | 322 | 0 | 1-HR | ALL | 19TH | 12042002
| 460876 | 513914 | 17.7411 | 253.5 | 322 | 0 | 1-HR | ALL | 19TH | 12020702
| 460976 | 513914 | 18.773 | 259.42 | 322 | 0 | 1-HR | ALL | 19TH | 12101108
| 461076 | 513914 | 14.3157 | 283.13 | 322 | 0 | 1-HR | ALL | 19TH | 12041223
| 461176 | 513914 | 12.1357 | 290.05 | 322 | 0 | 1-HR | ALL | 19TH | 12051103
| 461276 | 513914 | 12.0629 | 292.8 | 322 | 0 | 1-HR | ALL | 19TH | 12100903
| 461376 | 513914 | 12.0571 | 292.28 | 322 | 0 | 1-HR | ALL | 19TH | 12041503
| 461476 | 513914 | 10.6988 | 294.06 | 322 | 0 | 1-HR | ALL | 19TH | 12101806
| 461576 | 513914 | 10.486 | 299.93 | 322 | 0 | 1-HR | ALL | 19TH | 12100904
| 461676 | 513914 | 10.449 | 301.52 | 301.52 | 0 | 1-HR | ALL | 19TH | 12112912
| 461776 | 513914 | 10.3569 | 300.72 | 300.72 | 0 | 1-HR | ALL | 19TH | 12062006
| 461876 | 513914 | 10.3588 | 300.54 | 300.54 | 0 | 1-HR | ALL | 19TH | 12062006
| 461976 | 513914 | 9.6236 | 301.78 | 301.78 | 0 | 1-HR | ALL | 19TH | 12100902
| 462076 | 513914 | 9.8148 | 305.1 | 305.1 | 0 | 1-HR | ALL | 19TH | 12051103
| 462176 | 513914 | 9.4165 | 311.54 | 311.54 | 0 | 1-HR | ALL | 19TH | 12071903
| 462276 | 513914 | 8.9669 | 317.56 | 317.56 | 0 | 1-HR | ALL | 19TH | 12050322
| 462376 | 513914 | 7.0998 | 321.96 | 321.96 | 0 | 1-HR | ALL | 19TH | 12012814
| 462476 | 513914 | 8.0235 | 320.17 | 322 | 0 | 1-HR | ALL | 19TH | 12042406
| 462576 | 513914 | 8.2727 | 316.93 | 323 | 0 | 1-HR | ALL | 19TH | 12020704
| 462676 | 513914 | 8.1484 | 312.37 | 319 | 0 | 1-HR | ALL | 19TH | 12101408
| 462776 | 513914 | 9.584 | 303.28 | 319 | 0 | 1-HR | ALL | 19TH | 12100823
| 462876 | 513914 | 9.7744 | 292.62 | 319 | 0 | 1-HR | ALL | 19TH | 12091220
| 462976 | 513914 | 11.737 | 282.49 | 319 | 0 | 1-HR | ALL | 19TH | 12091220
| 463076 | 513914 | 13.3732 | 274.64 | 319 | 0 | 1-HR | ALL | 19TH | 12021206
| 463176 | 513914 | 14.2569 | 271.17 | 277 | 0 | 1-HR | ALL | 19TH | 12112908
| 463276 | 513914 | 13.5727 | 274.97 | 274.97 | 0 | 1-HR | ALL | 19TH | 12041402
| 463376 | 513914 | 14.6994 | 274.29 | 274.29 | 0 | 1-HR | ALL | 19TH | 12070902
| 463476 | 513914 | 17.7892 | 265.6 | 265.6 | 0 | 1-HR | ALL | 19TH | 12042406
| 463576 | 513914 | 20.3416 | 252.52 | 252.52 | 0 | 1-HR | ALL | 19TH | 12032907
| 463676 | 513914 | 21.9403 | 235.17 | 279 | 0 | 1-HR | ALL | 19TH | 12012916
| 463776 | 513914 | 21.2612 | 223.07 | 279 | 0 | 1-HR | ALL | 19TH | 12011521
| 463876 | 513914 | 18.8161 | 221.01 | 304 | 0 | 1-HR | ALL | 19TH | 12092124
| 463976 | 513914 | 18.5965 | 225.87 | 298 | 0 | 1-HR | ALL | 19TH | 12062005
| 448976 | 514014 | 3.7197 | 54.04 | 57 | 0 | 1-HR | ALL | 19TH | 12012913
| 449076 | 514014 | 3.7073 | 53.12 | 62 | 0 | 1-HR | ALL | 19TH | 12042523
| 449176 | 514014 | 3.8206 | 53.18 | 63 | 0 | 1-HR | ALL | 19TH | 12042522
| 449276 | 514014 | 3.9145 | 53.76 | 62 | 0 | 1-HR | ALL | 19TH | 12042522
| 449376 | 514014 | 3.9439 | 53.04 | 62 | 0 | 1-HR | ALL | 19TH | 12100912
| 449476 | 514014 | 3.9685 | 52.85 | 61 | 0 | 1-HR | ALL | 19TH | 12100912
| 449576 | 514014 | 4.0556 | 51.88 | 60 | 0 | 1-HR | ALL | 19TH | 12042522
| 449676 | 514014 | 4.2125 | 50.12 | 57 | 0 | 1-HR | ALL | 19TH | 12072607
| 449776 | 514014 | 4.3459 | 50 | 58 | 0 | 1-HR | ALL | 19TH | 12112608
| 449876 | 514014 | 4.4878 | 49.48 | 55 | 0 | 1-HR | ALL | 19TH | 12070521
| 449976 | 514014 | 4.5709 | 52.27 | 52.27 | 0 | 1-HR | ALL | 19TH | 12102216
| 450076 | 514014 | 4.8021 | 52.03 | 52.03 | 0 | 1-HR | ALL | 19TH | 12102216
| 450176 | 514014 | 4.7989 | 54.12 | 54.12 | 0 | 1-HR | ALL | 19TH | 12092607
| 450276 | 514014 | 4.9354 | 54.86 | 57 | 0 | 1-HR | ALL | 19TH | 12112606
| 450376 | 514014 | 5.0769 | 55 | 58 | 0 | 1-HR | ALL | 19TH | 12112606
| 450476 | 514014 | 5.0603 | 56.12 | 61 | 0 | 1-HR | ALL | 19TH | 12070520
| 450576 | 514014 | 5.2543 | 57.96 | 61 | 0 | 1-HR | ALL | 19TH | 12070520
| 450676 | 514014 | 5.2725 | 57.97 | 62 | 0 | 1-HR | ALL | 19TH | 12052620
| 450776 | 514014 | 5.3306 | 57.12 | 61 | 0 | 1-HR | ALL | 19TH | 12050923
| 450876 | 514014 | 5.3271 | 58.04 | 60 | 0 | 1-HR | ALL | 19TH | 12112606
| 450976 | 514014 | 5.2798 | 58.88 | 61 | 0 | 1-HR | ALL | 19TH | 12112607
| 451076 | 514014 | 5.2302 | 60.32 | 64 | 0 | 1-HR | ALL | 19TH | 12060109
| 451176 | 514014 | 5.2826 | 60 | 67 | 0 | 1-HR | ALL | 19TH | 12060320
| 451276 | 514014 | 5.2698 | 61.03 | 68 | 0 | 1-HR | ALL | 19TH | 12031816
| 451376 | 514014 | 5.4223 | 64.93 | 68 | 0 | 1-HR | ALL | 19TH | 12051902
| 451476 | 514014 | 5.6083 | 67.12 | 69 | 0 | 1-HR | ALL | 19TH | 12042921
| 451576 | 514014 | 5.6842 | 66.12 | 71 | 0 | 1-HR | ALL | 19TH | 12051824
| 451676 | 514014 | 5.8805 | 64.76 | 73 | 0 | 1-HR | ALL | 19TH | 12051824
| 451776 | 514014 | 5.9306 | 66.61 | 71 | 0 | 1-HR | ALL | 19TH | 12081207
| 451876 | 514014 | 6.0707 | 67.97 | 70 | 0 | 1-HR | ALL | 19TH | 12041906
| 451976 | 514014 | 6.1075 | 67.48 | 67.48 | 0 | 1-HR | ALL | 19TH | 12070524
| 452076 | 514014 | 6.1359 | 67.51 | 70 | 0 | 1-HR | ALL | 19TH | 12070620
| 452176 | 514014 | 6.1905 | 65.15 | 65.15 | 0 | 1-HR | ALL | 19TH | 12070601
| 452276 | 514014 | 6.1619 | 68.04 | 68.04 | 0 | 1-HR | ALL | 19TH | 12042018
| 452376 | 514014 | 6.0752 | 71.7 | 71.7 | 0 | 1-HR | ALL | 19TH | 12040421
| 452476 | 514014 | 6.0825 | 75.88 | 75.88 | 0 | 1-HR | ALL | 19TH | 12042920
| 452576 | 514014 | 5.9066 | 76.41 | 79 | 0 | 1-HR | ALL | 19TH | 12051902
| 452676 | 514014 | 5.9957 | 76.3 | 76.3 | 0 | 1-HR | ALL | 19TH | 12051901
| 452776 | 514014 | 6.0268 | 72 | 82 | 0 | 1-HR | ALL | 19TH | 12092419
| 452876 | 514014 | 6.243 | 78.72 | 78.72 | 0 | 1-HR | ALL | 19TH | 12092419
| 452976 | 514014 | 6.4332 | 83.27 | 83.27 | 0 | 1-HR | ALL | 19TH | 12051016
| 453076 | 514014 | 6.461 | 94.73 | 94.73 | 0 | 1-HR | ALL | 19TH | 12112609
| 453176 | 514014 | 6.4513 | 84.47 | 84.47 | 0 | 1-HR | ALL | 19TH | 12072505
| 453276 | 514014 | 6.4717 | 82.12 | 86 | 0 | 1-HR | ALL | 19TH | 12092419
| 453376 | 514014 | 6.5343 | 82.91 | 82.91 | 0 | 1-HR | ALL | 19TH | 12102519
| 453476 | 514014 | 6.451 | 84.24 | 84.24 | 0 | 1-HR | ALL | 19TH | 12102519
| 453576 | 514014 | 6.3202 | 85.39 | 85.39 | 0 | 1-HR | ALL | 19TH | 12051005
| 453676 | 514014 | 6.3157 | 87.12 | 87.12 | 0 | 1-HR | ALL | 19TH | 12031312
| 453776 | 514014 | 6.2678 | 86 | 91 | 0 | 1-HR | ALL | 19TH | 12050302
| 453876 | 514014 | 6.2415 | 85.51 | 94 | 0 | 1-HR | ALL | 19TH | 12050224
| 453976 | 514014 | 6.3734 | 87.03 | 94 | 0 | 1-HR | ALL | 19TH | 12051004
| 454076 | 514014 | 6.3374 | 92.61 | 92.61 | 0 | 1-HR | ALL | 19TH | 12051006
| 454176 | 514014 | 6.564 | 93.88 | 93.88 | 0 | 1-HR | ALL | 19TH | 12040710
| 454276 | 514014 | 6.7606 | 90.55 | 90.55 | 0 | 1-HR | ALL | 19TH | 12051904
| 454376 | 514014 | 6.8434 | 87.76 | 87.76 | 0 | 1-HR | ALL | 19TH | 12050302
| 454476 | 514014 | 7.0254 | 87 | 87 | 0 | 1-HR | ALL | 19TH | 12050121
| 454576 | 514014 | 7.123 | 86 | 91 | 0 | 1-HR | ALL | 19TH | 12051920
| 454676 | 514014 | 7.0542 | 87.44 | 87.44 | 0 | 1-HR | ALL | 19TH | 12051904
| 454776 | 514014 | 6.9208 | 87.04 | 87.04 | 0 | 1-HR | ALL | 19TH | 12081008
| 454876 | 514014 | 6.7438 | 87 | 87 | 0 | 1-HR | ALL | 19TH | 12042622
| 454976 | 514014 | 6.4037 | 87.91 | 93 | 0 | 1-HR | ALL | 19TH | 12042622
| 455076 | 514014 | 6.2625 | 82.7 | 92 | 0 | 1-HR | ALL | 19TH | 12061120
| 455176 | 514014 | 6.2827 | 86 | 86 | 0 | 1-HR | ALL | 19TH | 12102113
| 455276 | 514014 | 6.2153 | 88.24 | 88.24 | 0 | 1-HR | ALL | 19TH | 12031312
| 455376 | 514014 | 6.0317 | 87 | 92 | 0 | 1-HR | ALL | 19TH | 12031312
| 455476 | 514014 | 6.2041 | 90.97 | 90.97 | 0 | 1-HR | ALL | 19TH | 12050106
| 455576 | 514014 | 6.3827 | 86 | 86 | 0 | 1-HR | ALL | 19TH | 12112616
| 455676 | 514014 | 6.4999 | 86 | 86 | 0 | 1-HR | ALL | 19TH | 12042619
| 455776 | 514014 | 6.4735 | 85 | 85 | 0 | 1-HR | ALL | 19TH | 12102516
| 455876 | 514014 | 6.2608 | 84.56 | 87 | 0 | 1-HR | ALL | 19TH | 12040714
| 455976 | 514014 | 6.3678 | 86.7 | 88 | 0 | 1-HR | ALL | 19TH | 12042703
| 456076 | 514014 | 6.4053 | 89.94 | 89.94 | 0 | 1-HR | ALL | 19TH | 12031311
| 456176 | 514014 | 6.2787 | 87.88 | 87.88 | 0 | 1-HR | ALL | 19TH | 12112715
| 456276 | 514014 | 6.409 | 87.88 | 87.88 | 0 | 1-HR | ALL | 19TH | 12112624
| 456376 | 514014 | 6.2211 | 85.7 | 297 | 0 | 1-HR | ALL | 19TH | 12112615
| 456476 | 514014 | 6.4756 | 84.92 | 297 | 0 | 1-HR | ALL | 19TH | 12112615
| 456576 | 514014 | 6.5769 | 85.66 | 297 | 0 | 1-HR | ALL | 19TH | 12042705
| 456676 | 514014 | 6.6991 | 88 | 297 | 0 | 1-HR | ALL | 19TH | 12082601
| 456776 | 514014 | 6.7222 | 92.09 | 297 | 0 | 1-HR | ALL | 19TH | 12050424
| 456876 | 514014 | 6.8948 | 97 | 297 | 0 | 1-HR | ALL | 19TH | 12061517
| 456976 | 514014 | 6.6257 | 96.12 | 297 | 0 | 1-HR | ALL | 19TH | 12061517
| 457076 | 514014 | 6.6736 | 94.44 | 313 | 0 | 1-HR | ALL | 19TH | 12050501
| 457176 | 514014 | 6.5711 | 99.12 | 313 | 0 | 1-HR | ALL | 19TH | 12050501
| 457276 | 514014 | 6.7315 | 101.15 | 313 | 0 | 1-HR | ALL | 19TH | 12112622
| 457376 | 514014 | 6.5674 | 103.48 | 313 | 0 | 1-HR | ALL | 19TH | 12102113
| 457476 | 514014 | 6.3288 | 105.09 | 313 | 0 | 1-HR | ALL | 19TH | 12112623
| 457576 | 514014 | 6.0881 | 106.15 | 313 | 0 | 1-HR | ALL | 19TH | 12042705
| 457676 | 514014 | 6.0784 | 112.04 | 313 | 0 | 1-HR | ALL | 19TH | 12082523
| 457776 | 514014 | 6.0257 | 113.3 | 313 | 0 | 1-HR | ALL | 19TH | 12121020
| 457876 | 514014 | 5.9115 | 109.97 | 313 | 0 | 1-HR | ALL | 19TH | 12050504
| 457976 | 514014 | 5.6865 | 109.12 | 313 | 0 | 1-HR | ALL | 19TH | 12102113
| 458076 | 514014 | 5.9738 | 109.09 | 315 | 0 | 1-HR | ALL | 19TH | 12082605
| 458176 | 514014 | 6.2645 | 119.32 | 314 | 0 | 1-HR | ALL | 19TH | 12112623
| 458276 | 514014 | 7.547 | 145.73 | 313 | 0 | 1-HR | ALL | 19TH | 12052407
| 458376 | 514014 | 10.7499 | 168.02 | 313 | 0 | 1-HR | ALL | 19TH | 12041421
| 458476 | 514014 | 20.8157 | 205.42 | 313 | 0 | 1-HR | ALL | 19TH | 12080824
| 458576 | 514014 | 19.93 | 207.96 | 313 | 0 | 1-HR | ALL | 19TH | 12052101
| 458676 | 514014 | 16.9821 | 208 | 313 | 0 | 1-HR | ALL | 19TH | 12092103
| 458776 | 514014 | 18.0264 | 205.06 | 313 | 0 | 1-HR | ALL | 19TH | 12071122
| 458876 | 514014 | 13.1245 | 182.8 | 313 | 0 | 1-HR | ALL | 19TH | 12033102
| 458976 | 514014 | 7.2184 | 154.45 | 317 | 0 | 1-HR | ALL | 19TH | 12112807
| 459076 | 514014 | 7.0102 | 150.42 | 317 | 0 | 1-HR | ALL | 19TH | 12021317
| 459176 | 514014 | 7.066 | 152.49 | 317 | 0 | 1-HR | ALL | 19TH | 12120418
| 459276 | 514014 | 7.9532 | 161.69 | 317 | 0 | 1-HR | ALL | 19TH | 12120418
| 459376 | 514014 | 14.3736 | 186.9 | 315 | 0 | 1-HR | ALL | 19TH | 12050405
| 459476 | 514014 | 14.9253 | 194.79 | 313 | 0 | 1-HR | ALL | 19TH | 12052806
| 459576 | 514014 | 12.8827 | 177.23 | 317 | 0 | 1-HR | ALL | 19TH | 12041423
| 459676 | 514014 | 8.5486 | 154.92 | 322 | 0 | 1-HR | ALL | 19TH | 12071119
| 459776 | 514014 | 8.2115 | 151.38 | 322 | 0 | 1-HR | ALL | 19TH | 12100906
| 459876 | 514014 | 9.5519 | 159.29 | 322 | 0 | 1-HR | ALL | 19TH | 12090521
| 459976 | 514014 | 8.1913 | 151 | 322 | 0 | 1-HR | ALL | 19TH | 12100906
| 460076 | 514014 | 7.6289 | 146.22 | 322 | 0 | 1-HR | ALL | 19TH | 12020706
| 460176 | 514014 | 8.1445 | 147.5 | 322 | 0 | 1-HR | ALL | 19TH | 12020706
| 460276 | 514014 | 12.965 | 168.25 | 322 | 0 | 1-HR | ALL | 19TH | 12020706
| 460376 | 514014 | 20.8727 | 193.13 | 322 | 0 | 1-HR | ALL | 19TH | 12083005
| 460476 | 514014 | 22.8552 | 202.41 | 322 | 0 | 1-HR | ALL | 19TH | 12050401
| 460576 | 514014 | 24.0202 | 209.29 | 322 | 0 | 1-HR | ALL | 19TH | 12083005
| 460676 | 514014 | 27.6537 | 226.84 | 322 | 0 | 1-HR | ALL | 19TH | 12012803
| 460776 | 514014 | 22.7944 | 233.17 | 322 | 0 | 1-HR | ALL | 19TH | 12042002
| 460876 | 514014 | 21.5222 | 242.33 | 322 | 0 | 1-HR | ALL | 19TH | 12033024
| 460976 | 514014 | 19.0089 | 247.53 | 322 | 0 | 1-HR | ALL | 19TH | 12050322
| 461076 | 514014 | 18.3384 | 252.03 | 322 | 0 | 1-HR | ALL | 19TH | 12101704
| 461176 | 514014 | 18.6147 | 252.49 | 322 | 0 | 1-HR | ALL | 19TH | 12020703
| 461276 | 514014 | 17.0439 | 252.74 | 322 | 0 | 1-HR | ALL | 19TH | 12110501
| 461376 | 514014 | 17.55 | 251.49 | 322 | 0 | 1-HR | ALL | 19TH | 12042002
| 461476 | 514014 | 18.5119 | 248.91 | 322 | 0 | 1-HR | ALL | 19TH | 12110501
| 461576 | 514014 | 13.927 | 277.1 | 322 | 0 | 1-HR | ALL | 19TH | 12110502
| 461676 | 514014 | 11.4431 | 289.59 | 322 | 0 | 1-HR | ALL | 19TH | 12050323
| 461776 | 514014 | 10.25 | 304.49 | 304.49 | 0 | 1-HR | ALL | 19TH | 12100904
| 461876 | 514014 | 9.5179 | 303.08 | 303.08 | 0 | 1-HR | ALL | 19TH | 12100901
| 461976 | 514014 | 9.7204 | 307.12 | 307.12 | 0 | 1-HR | ALL | 19TH | 12041501
| 462076 | 514014 | 9.9658 | 308.18 | 308.18 | 0 | 1-HR | ALL | 19TH | 12020701
| 462176 | 514014 | 9.3447 | 315.33 | 315.33 | 0 | 1-HR | ALL | 19TH | 12121722
| 462276 | 514014 | 7.147 | 322.72 | 322.72 | 0 | 1-HR | ALL | 19TH | 12012814
| 462376 | 514014 | 8.0674 | 319.91 | 319.91 | 0 | 1-HR | ALL | 19TH | 12042406
| 462476 | 514014 | 9.0061 | 311.88 | 323 | 0 | 1-HR | ALL | 19TH | 12020701
| 462576 | 514014 | 8.8299 | 308.55 | 323 | 0 | 1-HR | ALL | 19TH | 12100823
| 462676 | 514014 | 9.2606 | 306.12 | 323 | 0 | 1-HR | ALL | 19TH | 12100823
| 462776 | 514014 | 9.7002 | 302.2 | 319 | 0 | 1-HR | ALL | 19TH | 12101408
| 462876 | 514014 | 10.0236 | 296.44 | 319 | 0 | 1-HR | ALL | 19TH | 12100823
| 462976 | 514014 | 10.9233 | 286.82 | 319 | 0 | 1-HR | ALL | 19TH | 12112912
| 463076 | 514014 | 13.0088 | 278.67 | 278.67 | 0 | 1-HR | ALL | 19TH | 12090219
| 463176 | 514014 | 14.4478 | 273.27 | 277 | 0 | 1-HR | ALL | 19TH | 12041402
| 463276 | 514014 | 18.2678 | 270.15 | 279 | 0 | 1-HR | ALL | 19TH | 12090523
| 463376 | 514014 | 16.1849 | 273.4 | 273.4 | 0 | 1-HR | ALL | 19TH | 12071124
| 463476 | 514014 | 15.5093 | 271.53 | 271.53 | 0 | 1-HR | ALL | 19TH | 12020618
| 463576 | 514014 | 17.6035 | 257.79 | 257.79 | 0 | 1-HR | ALL | 19TH | 12032907
| 463676 | 514014 | 19.8009 | 240.62 | 279 | 0 | 1-HR | ALL | 19TH | 12021206
| 463776 | 514014 | 18.6623 | 226.97 | 279 | 0 | 1-HR | ALL | 19TH | 12110503
| 463876 | 514014 | 18.514 | 216.32 | 292 | 0 | 1-HR | ALL | 19TH | 12033124
| 463976 | 514014 | 20.9058 | 222.12 | 289 | 0 | 1-HR | ALL | 19TH | 12092124
| 448976 | 514114 | 3.6468 | 48.29 | 56 | 0 | 1-HR | ALL | 19TH | 12042520
| 449076 | 514114 | 3.7553 | 50.24 | 54 | 0 | 1-HR | ALL | 19TH | 12012913
| 449176 | 514114 | 3.751 | 50.99 | 55 | 0 | 1-HR | ALL | 19TH | 12102208
| 449276 | 514114 | 3.8081 | 49.79 | 62 | 0 | 1-HR | ALL | 19TH | 12042523
| 449376 | 514114 | 3.9102 | 48.79 | 62 | 0 | 1-HR | ALL | 19TH | 12122711
| 449476 | 514114 | 3.9778 | 49.58 | 59 | 0 | 1-HR | ALL | 19TH | 12042522
| 449576 | 514114 | 4.0038 | 49.43 | 60 | 0 | 1-HR | ALL | 19TH | 12100912
| 449676 | 514114 | 4.064 | 49 | 54 | 0 | 1-HR | ALL | 19TH | 12072607
| 449776 | 514114 | 4.2506 | 48.98 | 53 | 0 | 1-HR | ALL | 19TH | 12072607
| 449876 | 514114 | 4.412 | 47.29 | 54 | 0 | 1-HR | ALL | 19TH | 12112608
| 449976 | 514114 | 4.5541 | 52.85 | 52.85 | 0 | 1-HR | ALL | 19TH | 12042521
| 450076 | 514114 | 4.6387 | 52.79 | 54 | 0 | 1-HR | ALL | 19TH | 12102216
| 450176 | 514114 | 4.8643 | 52.87 | 52.87 | 0 | 1-HR | ALL | 19TH | 12042520
| 450276 | 514114 | 4.8403 | 53.79 | 57 | 0 | 1-HR | ALL | 19TH | 12092607
| 450376 | 514114 | 4.9856 | 54.76 | 54.76 | 0 | 1-HR | ALL | 19TH | 12112606
| 450476 | 514114 | 5.1324 | 53.07 | 60 | 0 | 1-HR | ALL | 19TH | 12112606
| 450576 | 514114 | 5.1435 | 55.72 | 59 | 0 | 1-HR | ALL | 19TH | 12070520
| 450676 | 514114 | 5.304 | 53.77 | 61 | 0 | 1-HR | ALL | 19TH | 12070522
| 450776 | 514114 | 5.3346 | 54.36 | 61 | 0 | 1-HR | ALL | 19TH | 12060109
| 450876 | 514114 | 5.3685 | 56.79 | 59 | 0 | 1-HR | ALL | 19TH | 12050923
| 450976 | 514114 | 5.3666 | 57.06 | 60 | 0 | 1-HR | ALL | 19TH | 12112606
| 451076 | 514114 | 5.3116 | 59.71 | 62 | 0 | 1-HR | ALL | 19TH | 12060109
| 451176 | 514114 | 5.2898 | 58.3 | 65 | 0 | 1-HR | ALL | 19TH | 12060109
| 451276 | 514114 | 5.3108 | 60 | 65 | 0 | 1-HR | ALL | 19TH | 12060320
| 451376 | 514114 | 5.3831 | 62.15 | 67 | 0 | 1-HR | ALL | 19TH | 12031816
| 451476 | 514114 | 5.5215 | 63.3 | 70 | 0 | 1-HR | ALL | 19TH | 12051823
| 451576 | 514114 | 5.7369 | 62.8 | 70 | 0 | 1-HR | ALL | 19TH | 12031816
| 451676 | 514114 | 5.8436 | 63.57 | 71 | 0 | 1-HR | ALL | 19TH | 12051824
| 451776 | 514114 | 5.9987 | 65.16 | 70 | 0 | 1-HR | ALL | 19TH | 12051016
| 451876 | 514114 | 6.0282 | 62.58 | 68 | 0 | 1-HR | ALL | 19TH | 12041906
| 451976 | 514114 | 6.2048 | 62.81 | 69 | 0 | 1-HR | ALL | 19TH | 12051901
| 452076 | 514114 | 6.1783 | 64 | 68 | 0 | 1-HR | ALL | 19TH | 12070524
| 452176 | 514114 | 6.2227 | 67.26 | 67.26 | 0 | 1-HR | ALL | 19TH | 12070601
| 452276 | 514114 | 6.2515 | 70.36 | 70.36 | 0 | 1-HR | ALL | 19TH | 12070601
| 452376 | 514114 | 6.2144 | 71.21 | 73 | 0 | 1-HR | ALL | 19TH | 12070601
| 452476 | 514114 | 6.1885 | 73.27 | 76 | 0 | 1-HR | ALL | 19TH | 12071320
| 452576 | 514114 | 6.1646 | 77.57 | 77.57 | 0 | 1-HR | ALL | 19TH | 12043019
| 452676 | 514114 | 6.0637 | 77.45 | 77.45 | 0 | 1-HR | ALL | 19TH | 12050221
| 452776 | 514114 | 6.0289 | 73.42 | 80 | 0 | 1-HR | ALL | 19TH | 12092419
| 452876 | 514114 | 6.1909 | 80.5 | 80.5 | 0 | 1-HR | ALL | 19TH | 12072505
| 452976 | 514114 | 6.3932 | 83.63 | 83.63 | 0 | 1-HR | ALL | 19TH | 12051003
| 453076 | 514114 | 6.5137 | 88.56 | 88.56 | 0 | 1-HR | ALL | 19TH | 12072505
| 453176 | 514114 | 6.5671 | 82.85 | 82.85 | 0 | 1-HR | ALL | 19TH | 12072607
| 453276 | 514114 | 6.4897 | 83.21 | 83.21 | 0 | 1-HR | ALL | 19TH | 12061517
| 453376 | 514114 | 6.576 | 86.03 | 86.03 | 0 | 1-HR | ALL | 19TH | 12092419
| 453476 | 514114 | 6.6437 | 86 | 86 | 0 | 1-HR | ALL | 19TH | 12102519
| 453576 | 514114 | 6.455 | 87.94 | 87.94 | 0 | 1-HR | ALL | 19TH | 12050221
| 453676 | 514114 | 6.3145 | 87.21 | 87.21 | 0 | 1-HR | ALL | 19TH | 12050119
| 453776 | 514114 | 6.4371 | 87 | 87 | 0 | 1-HR | ALL | 19TH | 12112609
| 453876 | 514114 | 6.4869 | 85.52 | 94 | 0 | 1-HR | ALL | 19TH | 12050223
| 453976 | 514114 | 6.4313 | 88.03 | 94 | 0 | 1-HR | ALL | 19TH | 12013012
| 454076 | 514114 | 6.3903 | 89.51 | 93 | 0 | 1-HR | ALL | 19TH | 12051905
| 454176 | 514114 | 6.6164 | 94.55 | 94.55 | 0 | 1-HR | ALL | 19TH | 12040710
| 454276 | 514114 | 6.7275 | 93.76 | 93.76 | 0 | 1-HR | ALL | 19TH | 12051904
| 454376 | 514114 | 6.9801 | 91.79 | 91.79 | 0 | 1-HR | ALL | 19TH | 12031312
| 454476 | 514114 | 7.0432 | 88.03 | 88.03 | 0 | 1-HR | ALL | 19TH | 12051006
| 454576 | 514114 | 7.1785 | 86 | 87 | 0 | 1-HR | ALL | 19TH | 12051920
| 454676 | 514114 | 7.1718 | 86.36 | 90 | 0 | 1-HR | ALL | 19TH | 12051904
| 454776 | 514114 | 6.9893 | 86.3 | 88 | 0 | 1-HR | ALL | 19TH | 12050303
| 454876 | 514114 | 6.833 | 87 | 88 | 0 | 1-HR | ALL | 19TH | 12031312
| 454976 | 514114 | 6.6264 | 86.71 | 92 | 0 | 1-HR | ALL | 19TH | 12042622
| 455076 | 514114 | 6.3683 | 85.55 | 85.55 | 0 | 1-HR | ALL | 19TH | 12050122
| 455176 | 514114 | 6.3313 | 86.77 | 86.77 | 0 | 1-HR | ALL | 19TH | 12102113
| 455276 | 514114 | 6.2205 | 89.07 | 89.07 | 0 | 1-HR | ALL | 19TH | 12112619
| 455376 | 514114 | 6.1133 | 88.46 | 91 | 0 | 1-HR | ALL | 19TH | 12031312
| 455476 | 514114 | 6.2096 | 91.53 | 91.53 | 0 | 1-HR | ALL | 19TH | 12050106
| 455576 | 514114 | 6.4642 | 87.29 | 87.29 | 0 | 1-HR | ALL | 19TH | 12112624
| 455676 | 514114 | 6.6407 | 88.94 | 88.94 | 0 | 1-HR | ALL | 19TH | 12042619
| 455776 | 514114 | 6.5977 | 89 | 89 | 0 | 1-HR | ALL | 19TH | 12102516
| 455876 | 514114 | 6.3276 | 87.58 | 87.58 | 0 | 1-HR | ALL | 19TH | 12031816
| 455976 | 514114 | 6.4355 | 87.97 | 87.97 | 0 | 1-HR | ALL | 19TH | 12042703
| 456076 | 514114 | 6.4653 | 89.97 | 89.97 | 0 | 1-HR | ALL | 19TH | 12031311
| 456176 | 514114 | 6.4083 | 87.5 | 87.5 | 0 | 1-HR | ALL | 19TH | 12112715
| 456276 | 514114 | 6.5643 | 88.79 | 88.79 | 0 | 1-HR | ALL | 19TH | 12112624
| 456376 | 514114 | 6.3629 | 87.53 | 87.53 | 0 | 1-HR | ALL | 19TH | 12112615
| 456476 | 514114 | 6.6216 | 84.21 | 297 | 0 | 1-HR | ALL | 19TH | 12112615
| 456576 | 514114 | 6.6514 | 84.76 | 297 | 0 | 1-HR | ALL | 19TH | 12050424
| 456676 | 514114 | 6.7781 | 88.23 | 297 | 0 | 1-HR | ALL | 19TH | 12082601
| 456776 | 514114 | 6.862 | 91.72 | 297 | 0 | 1-HR | ALL | 19TH | 12112615
| 456876 | 514114 | 6.9726 | 97.7 | 297 | 0 | 1-HR | ALL | 19TH | 12061517
| 456976 | 514114 | 6.7314 | 97.97 | 297 | 0 | 1-HR | ALL | 19TH | 12050501
| 457076 | 514114 | 6.7257 | 96.21 | 312 | 0 | 1-HR | ALL | 19TH | 12050501
| 457176 | 514114 | 6.7208 | 97.7 | 313 | 0 | 1-HR | ALL | 19TH | 12112717
| 457276 | 514114 | 6.8417 | 98.02 | 313 | 0 | 1-HR | ALL | 19TH | 12112622
| 457376 | 514114 | 6.6244 | 100.79 | 313 | 0 | 1-HR | ALL | 19TH | 12102113
| 457476 | 514114 | 6.4939 | 101.48 | 313 | 0 | 1-HR | ALL | 19TH | 12102113
| 457576 | 514114 | 6.1023 | 104.03 | 313 | 0 | 1-HR | ALL | 19TH | 12042705
| 457676 | 514114 | 5.996 | 107.51 | 313 | 0 | 1-HR | ALL | 19TH | 12021319
| 457776 | 514114 | 6.2513 | 108.82 | 313 | 0 | 1-HR | ALL | 19TH | 12112719
| 457876 | 514114 | 5.994 | 106.98 | 313 | 0 | 1-HR | ALL | 19TH | 12050502
| 457976 | 514114 | 5.7204 | 109.44 | 313 | 0 | 1-HR | ALL | 19TH | 12102113
| 458076 | 514114 | 6.2152 | 111.66 | 313 | 0 | 1-HR | ALL | 19TH | 12082605
| 458176 | 514114 | 6.3081 | 121.36 | 313 | 0 | 1-HR | ALL | 19TH | 12112623
| 458276 | 514114 | 7.593 | 144.03 | 313 | 0 | 1-HR | ALL | 19TH | 12052407
| 458376 | 514114 | 9.8187 | 162.54 | 313 | 0 | 1-HR | ALL | 19TH | 12101804
| 458476 | 514114 | 21.7465 | 198.64 | 313 | 0 | 1-HR | ALL | 19TH | 12101803
| 458576 | 514114 | 20.4642 | 206.02 | 313 | 0 | 1-HR | ALL | 19TH | 12092103
| 458676 | 514114 | 16.2619 | 205.85 | 313 | 0 | 1-HR | ALL | 19TH | 12050405
| 458776 | 514114 | 16.0992 | 203.39 | 313 | 0 | 1-HR | ALL | 19TH | 12052806
| 458876 | 514114 | 15.9693 | 195.69 | 313 | 0 | 1-HR | ALL | 19TH | 12033102
| 458976 | 514114 | 8.6504 | 164.33 | 314 | 0 | 1-HR | ALL | 19TH | 12071620
| 459076 | 514114 | 6.8473 | 144.25 | 317 | 0 | 1-HR | ALL | 19TH | 12082605
| 459176 | 514114 | 6.6718 | 145.81 | 317 | 0 | 1-HR | ALL | 19TH | 12102708
| 459276 | 514114 | 7.5658 | 149.86 | 317 | 0 | 1-HR | ALL | 19TH | 12041302
| 459376 | 514114 | 9.3059 | 167.99 | 317 | 0 | 1-HR | ALL | 19TH | 12050405
| 459476 | 514114 | 15.0115 | 185.61 | 313 | 0 | 1-HR | ALL | 19TH | 12101806
| 459576 | 514114 | 14.1672 | 185.15 | 313 | 0 | 1-HR | ALL | 19TH | 12020211
| 459676 | 514114 | 8.5555 | 154.7 | 322 | 0 | 1-HR | ALL | 19TH | 12100906
| 459776 | 514114 | 6.55 | 137.93 | 322 | 0 | 1-HR | ALL | 19TH | 12121006
| 459876 | 514114 | 6.5322 | 138.54 | 322 | 0 | 1-HR | ALL | 19TH | 12112912
| 459976 | 514114 | 6.8933 | 142.57 | 322 | 0 | 1-HR | ALL | 19TH | 12121006
| 460076 | 514114 | 6.6881 | 139.61 | 322 | 0 | 1-HR | ALL | 19TH | 12033101
| 460176 | 514114 | 9.7498 | 154.44 | 322 | 0 | 1-HR | ALL | 19TH | 12020706
| 460276 | 514114 | 19.3405 | 187.77 | 322 | 0 | 1-HR | ALL | 19TH | 12083005
| 460376 | 514114 | 23.0513 | 198.72 | 322 | 0 | 1-HR | ALL | 19TH | 12083005
| 460476 | 514114 | 23.7578 | 203.12 | 322 | 0 | 1-HR | ALL | 19TH | 12083005
| 460576 | 514114 | 23.238 | 208.85 | 322 | 0 | 1-HR | ALL | 19TH | 12083005
| 460676 | 514114 | 25.5668 | 221.89 | 322 | 0 | 1-HR | ALL | 19TH | 12042404
| 460776 | 514114 | 24.2709 | 234.96 | 322 | 0 | 1-HR | ALL | 19TH | 12012803
| 460876 | 514114 | 19.8167 | 242.05 | 322 | 0 | 1-HR | ALL | 19TH | 12020702
| 460976 | 514114 | 20.5669 | 237.83 | 322 | 0 | 1-HR | ALL | 19TH | 12050401
| 461076 | 514114 | 19.7774 | 228.89 | 322 | 0 | 1-HR | ALL | 19TH | 12042405
| 461176 | 514114 | 18.9544 | 222.26 | 322 | 0 | 1-HR | ALL | 19TH | 12100824
| 461276 | 514114 | 18.4609 | 229.18 | 322 | 0 | 1-HR | ALL | 19TH | 12110501
| 461376 | 514114 | 19.3168 | 222.6 | 325 | 0 | 1-HR | ALL | 19TH | 12050323
| 461476 | 514114 | 17.6683 | 223.19 | 325 | 0 | 1-HR | ALL | 19TH | 12032407
| 461576 | 514114 | 21.6379 | 240.28 | 325 | 0 | 1-HR | ALL | 19TH | 12070823
| 461676 | 514114 | 18.089 | 260.24 | 325 | 0 | 1-HR | ALL | 19TH | 12042405
| 461776 | 514114 | 13.9031 | 277.1 | 322 | 0 | 1-HR | ALL | 19TH | 12100901
| 461876 | 514114 | 14.8659 | 277.55 | 325 | 0 | 1-HR | ALL | 19TH | 12053101
| 461976 | 514114 | 13.1895 | 284.79 | 325 | 0 | 1-HR | ALL | 19TH | 12100902
| 462076 | 514114 | 10.8732 | 299.1 | 325 | 0 | 1-HR | ALL | 19TH | 12081919
| 462176 | 514114 | 9.5004 | 313.53 | 313.53 | 0 | 1-HR | ALL | 19TH | 12121722
| 462276 | 514114 | 7.2386 | 324.06 | 324.06 | 0 | 1-HR | ALL | 19TH | 12012814
| 462376 | 514114 | 7.5936 | 323.94 | 323.94 | 0 | 1-HR | ALL | 19TH | 12020704
| 462476 | 514114 | 8.3012 | 316.77 | 321 | 0 | 1-HR | ALL | 19TH | 12041501
| 462576 | 514114 | 8.5206 | 311.45 | 321 | 0 | 1-HR | ALL | 19TH | 12100823
| 462676 | 514114 | 9.7795 | 306.39 | 318 | 0 | 1-HR | ALL | 19TH | 12072605
| 462776 | 514114 | 9.564 | 304.42 | 304.42 | 0 | 1-HR | ALL | 19TH | 12021206
| 462876 | 514114 | 9.5611 | 300.97 | 300.97 | 0 | 1-HR | ALL | 19TH | 12032407
| 462976 | 514114 | 9.9754 | 291.39 | 291.39 | 0 | 1-HR | ALL | 19TH | 12062006
| 463076 | 514114 | 11.9142 | 283.7 | 283.7 | 0 | 1-HR | ALL | 19TH | 12090219
| 463176 | 514114 | 13.4966 | 277.52 | 277.52 | 0 | 1-HR | ALL | 19TH | 12020618
| 463276 | 514114 | 16.6283 | 272.18 | 279 | 0 | 1-HR | ALL | 19TH | 12071124
| 463376 | 514114 | 16.0667 | 270.14 | 279 | 0 | 1-HR | ALL | 19TH | 12020618
| 463476 | 514114 | 15.2653 | 267.4 | 273 | 0 | 1-HR | ALL | 19TH | 12042406
| 463576 | 514114 | 18.08 | 255.86 | 273 | 0 | 1-HR | ALL | 19TH | 12020618
| 463676 | 514114 | 19.3448 | 241.18 | 279 | 0 | 1-HR | ALL | 19TH | 12021206
| 463776 | 514114 | 20.2677 | 230.91 | 279 | 0 | 1-HR | ALL | 19TH | 12092124
| 463876 | 514114 | 21.443 | 218 | 279 | 0 | 1-HR | ALL | 19TH | 12092124
| 463976 | 514114 | 18.8986 | 222.23 | 228 | 0 | 1-HR | ALL | 19TH | 12021220
| 448976 | 514214 | 3.5698 | 47.2 | 56 | 0 | 1-HR | ALL | 19TH | 12072608
| 449076 | 514214 | 3.6421 | 46.22 | 56 | 0 | 1-HR | ALL | 19TH | 12051822
| 449176 | 514214 | 3.7976 | 47.91 | 55 | 0 | 1-HR | ALL | 19TH | 12012913
| 449276 | 514214 | 3.8153 | 46.65 | 55 | 0 | 1-HR | ALL | 19TH | 12012913
| 449376 | 514214 | 3.8343 | 45.76 | 57 | 0 | 1-HR | ALL | 19TH | 12012913
| 449476 | 514214 | 3.8997 | 45.03 | 57 | 0 | 1-HR | ALL | 19TH | 12042523
| 449576 | 514214 | 3.9725 | 46.09 | 54 | 0 | 1-HR | ALL | 19TH | 12042523
| 449676 | 514214 | 4.0079 | 49 | 51 | 0 | 1-HR | ALL | 19TH | 12042522
| 449776 | 514214 | 4.1161 | 47.47 | 50 | 0 | 1-HR | ALL | 19TH | 12040420
| 449876 | 514214 | 4.2848 | 49.46 | 49.46 | 0 | 1-HR | ALL | 19TH | 12072607
| 449976 | 514214 | 4.4649 | 50.46 | 52 | 0 | 1-HR | ALL | 19TH | 12112608
| 450076 | 514214 | 4.5982 | 50.46 | 52 | 0 | 1-HR | ALL | 19TH | 12051820
| 450176 | 514214 | 4.7099 | 51.26 | 55 | 0 | 1-HR | ALL | 19TH | 12102216
| 450276 | 514214 | 4.8759 | 51.46 | 56 | 0 | 1-HR | ALL | 19TH | 12042520
| 450376 | 514214 | 4.8921 | 50.46 | 57 | 0 | 1-HR | ALL | 19TH | 12092607
| 450476 | 514214 | 5.0447 | 51 | 58 | 0 | 1-HR | ALL | 19TH | 12112606
| 450576 | 514214 | 5.1847 | 52.7 | 59 | 0 | 1-HR | ALL | 19TH | 12112606
| 450676 | 514214 | 5.2352 | 51.46 | 59 | 0 | 1-HR | ALL | 19TH | 12070520
| 450776 | 514214 | 5.3163 | 53.46 | 59 | 0 | 1-HR | ALL | 19TH | 12070522
| 450876 | 514214 | 5.3908 | 57.53 | 57.53 | 0 | 1-HR | ALL | 19TH | 12102521
| 450976 | 514214 | 5.4345 | 57 | 57 | 0 | 1-HR | ALL | 19TH | 12112606
| 451076 | 514214 | 5.4018 | 57.8 | 61 | 0 | 1-HR | ALL | 19TH | 12112606
| 451176 | 514214 | 5.3706 | 56.46 | 62 | 0 | 1-HR | ALL | 19TH | 12060109
| 451276 | 514214 | 5.3799 | 58.47 | 63 | 0 | 1-HR | ALL | 19TH | 12112607
| 451376 | 514214 | 5.3994 | 61.02 | 68 | 0 | 1-HR | ALL | 19TH | 12042820
| 451476 | 514214 | 5.5005 | 61.46 | 68 | 0 | 1-HR | ALL | 19TH | 12031816
| 451576 | 514214 | 5.6623 | 63.01 | 68 | 0 | 1-HR | ALL | 19TH | 12051823
| 451676 | 514214 | 5.7947 | 65.17 | 65.17 | 0 | 1-HR | ALL | 19TH | 12102216
| 451776 | 514214 | 5.9739 | 62.05 | 68 | 0 | 1-HR | ALL | 19TH | 12051016
| 451876 | 514214 | 6.082 | 59.94 | 68 | 0 | 1-HR | ALL | 19TH | 12051016
| 451976 | 514214 | 6.1828 | 59.72 | 69 | 0 | 1-HR | ALL | 19TH | 12051016
| 452076 | 514214 | 6.3464 | 63.15 | 69 | 0 | 1-HR | ALL | 19TH | 12071305
| 452176 | 514214 | 6.2417 | 65.48 | 65.48 | 0 | 1-HR | ALL | 19TH | 12070524
| 452276 | 514214 | 6.2976 | 69.72 | 69.72 | 0 | 1-HR | ALL | 19TH | 12070601
| 452376 | 514214 | 6.3043 | 70.46 | 72 | 0 | 1-HR | ALL | 19TH | 12070601
| 452476 | 514214 | 6.2423 | 75.62 | 75.62 | 0 | 1-HR | ALL | 19TH | 12070601
| 452576 | 514214 | 6.3302 | 79 | 79 | 0 | 1-HR | ALL | 19TH | 12071320
| 452676 | 514214 | 6.1626 | 78.14 | 78.14 | 0 | 1-HR | ALL | 19TH | 12051902
| 452776 | 514214 | 6.2441 | 80.03 | 80.03 | 0 | 1-HR | ALL | 19TH | 12041906
| 452876 | 514214 | 6.2791 | 81.17 | 81.17 | 0 | 1-HR | ALL | 19TH | 12061020
| 452976 | 514214 | 6.3903 | 84.01 | 95 | 0 | 1-HR | ALL | 19TH | 12061020
| 453076 | 514214 | 6.6041 | 87.07 | 95 | 0 | 1-HR | ALL | 19TH | 12050301
| 453176 | 514214 | 6.6031 | 85.09 | 94 | 0 | 1-HR | ALL | 19TH | 12112609
| 453276 | 514214 | 6.66 | 86.86 | 86.86 | 0 | 1-HR | ALL | 19TH | 12102520
| 453376 | 514214 | 6.7007 | 86.52 | 86.52 | 0 | 1-HR | ALL | 19TH | 12061517
| 453476 | 514214 | 6.6566 | 87.64 | 87.64 | 0 | 1-HR | ALL | 19TH | 12042307
| 453576 | 514214 | 6.7099 | 87.7 | 87.7 | 0 | 1-HR | ALL | 19TH | 12050221
| 453676 | 514214 | 6.53 | 89.46 | 89.46 | 0 | 1-HR | ALL | 19TH | 12051002
| 453776 | 514214 | 6.4741 | 88.35 | 88.35 | 0 | 1-HR | ALL | 19TH | 12050119
| 453876 | 514214 | 6.4737 | 87.38 | 87.38 | 0 | 1-HR | ALL | 19TH | 12050302
| 453976 | 514214 | 6.3927 | 88.56 | 88.56 | 0 | 1-HR | ALL | 19TH | 12050120
| 454076 | 514214 | 6.5351 | 89.82 | 95 | 0 | 1-HR | ALL | 19TH | 12051004
| 454176 | 514214 | 6.6684 | 91.76 | 94 | 0 | 1-HR | ALL | 19TH | 12040710
| 454276 | 514214 | 6.8935 | 91.02 | 91.02 | 0 | 1-HR | ALL | 19TH | 12051005
| 454376 | 514214 | 7.0077 | 92 | 92 | 0 | 1-HR | ALL | 19TH | 12051904
| 454476 | 514214 | 7.1181 | 89.91 | 89.91 | 0 | 1-HR | ALL | 19TH | 12021318
| 454576 | 514214 | 7.2577 | 86 | 86 | 0 | 1-HR | ALL | 19TH | 12050121
| 454676 | 514214 | 7.2849 | 87.18 | 87.18 | 0 | 1-HR | ALL | 19TH | 12051904
| 454776 | 514214 | 7.1134 | 86.3 | 86.3 | 0 | 1-HR | ALL | 19TH | 12051904
| 454876 | 514214 | 6.9643 | 86.59 | 86.59 | 0 | 1-HR | ALL | 19TH | 12081008
| 454976 | 514214 | 6.8088 | 88.67 | 88.67 | 0 | 1-HR | ALL | 19TH | 12031312
| 455076 | 514214 | 6.5408 | 87.71 | 87.71 | 0 | 1-HR | ALL | 19TH | 12050122
| 455176 | 514214 | 6.5002 | 88.56 | 88.56 | 0 | 1-HR | ALL | 19TH | 12102516
| 455276 | 514214 | 6.3164 | 89.54 | 89.54 | 0 | 1-HR | ALL | 19TH | 12050201
| 455376 | 514214 | 6.1956 | 90.17 | 90.17 | 0 | 1-HR | ALL | 19TH | 12031312
| 455476 | 514214 | 6.2474 | 88.43 | 91 | 0 | 1-HR | ALL | 19TH | 12042619
| 455576 | 514214 | 6.5717 | 86.65 | 86.65 | 0 | 1-HR | ALL | 19TH | 12112703
| 455676 | 514214 | 6.7665 | 86.62 | 86.62 | 0 | 1-HR | ALL | 19TH | 12042619
| 455776 | 514214 | 6.7222 | 86.46 | 86.46 | 0 | 1-HR | ALL | 19TH | 12102516
| 455876 | 514214 | 6.3893 | 87.2 | 87.2 | 0 | 1-HR | ALL | 19TH | 12040714
| 455976 | 514214 | 6.5523 | 89 | 89 | 0 | 1-HR | ALL | 19TH | 12042620
| 456076 | 514214 | 6.5251 | 90.44 | 90.44 | 0 | 1-HR | ALL | 19TH | 12031311
| 456176 | 514214 | 6.4474 | 87 | 87 | 0 | 1-HR | ALL | 19TH | 12092620
| 456276 | 514214 | 6.7213 | 87.17 | 87.17 | 0 | 1-HR | ALL | 19TH | 12112624
| 456376 | 514214 | 6.4802 | 84.98 | 84.98 | 0 | 1-HR | ALL | 19TH | 12082520
| 456476 | 514214 | 6.779 | 85.53 | 297 | 0 | 1-HR | ALL | 19TH | 12112615
| 456576 | 514214 | 6.714 | 88.38 | 297 | 0 | 1-HR | ALL | 19TH | 12050424
| 456676 | 514214 | 6.8385 | 90 | 297 | 0 | 1-HR | ALL | 19TH | 12050424
| 456776 | 514214 | 7.0233 | 91.53 | 297 | 0 | 1-HR | ALL | 19TH | 12112622
| 456876 | 514214 | 7.0522 | 97.07 | 297 | 0 | 1-HR | ALL | 19TH | 12061517
| 456976 | 514214 | 6.8282 | 98.99 | 297 | 0 | 1-HR | ALL | 19TH | 12102616
| 457076 | 514214 | 6.8053 | 96.64 | 297 | 0 | 1-HR | ALL | 19TH | 12102616
| 457176 | 514214 | 6.8491 | 96 | 313 | 0 | 1-HR | ALL | 19TH | 12100810
| 457276 | 514214 | 6.955 | 96 | 313 | 0 | 1-HR | ALL | 19TH | 12112622
| 457376 | 514214 | 6.6819 | 98 | 313 | 0 | 1-HR | ALL | 19TH | 12102113
| 457476 | 514214 | 6.5488 | 99.7 | 313 | 0 | 1-HR | ALL | 19TH | 12102113
| 457576 | 514214 | 6.1308 | 100.48 | 313 | 0 | 1-HR | ALL | 19TH | 12112718
| 457676 | 514214 | 6.1573 | 104.21 | 313 | 0 | 1-HR | ALL | 19TH | 12042704
| 457776 | 514214 | 6.4232 | 104.62 | 313 | 0 | 1-HR | ALL | 19TH | 12042706
| 457876 | 514214 | 5.9362 | 107 | 313 | 0 | 1-HR | ALL | 19TH | 12050502
| 457976 | 514214 | 5.9038 | 109.82 | 313 | 0 | 1-HR | ALL | 19TH | 12082603
| 458076 | 514214 | 6.2302 | 110.76 | 313 | 0 | 1-HR | ALL | 19TH | 12112717
| 458176 | 514214 | 6.3575 | 120.1 | 313 | 0 | 1-HR | ALL | 19TH | 12121814
| 458276 | 514214 | 7.6287 | 139.72 | 313 | 0 | 1-HR | ALL | 19TH | 12082603
| 458376 | 514214 | 9.2764 | 158.48 | 313 | 0 | 1-HR | ALL | 19TH | 12050404
| 458476 | 514214 | 19.932 | 198.14 | 313 | 0 | 1-HR | ALL | 19TH | 12012719
| 458576 | 514214 | 18.315 | 203.42 | 313 | 0 | 1-HR | ALL | 19TH | 12081106
| 458676 | 514214 | 17.6092 | 202.91 | 313 | 0 | 1-HR | ALL | 19TH | 12030121
| 458776 | 514214 | 16.2654 | 201.85 | 313 | 0 | 1-HR | ALL | 19TH | 12052806
| 458876 | 514214 | 14.6496 | 198.4 | 313 | 0 | 1-HR | ALL | 19TH | 12041422
| 458976 | 514214 | 9.5191 | 174.61 | 313 | 0 | 1-HR | ALL | 19TH | 12052604
| 459076 | 514214 | 6.9012 | 145.98 | 317 | 0 | 1-HR | ALL | 19TH | 12112807
| 459176 | 514214 | 6.5491 | 138.47 | 317 | 0 | 1-HR | ALL | 19TH | 12021317
| 459276 | 514214 | 6.7911 | 140.08 | 317 | 0 | 1-HR | ALL | 19TH | 12112808
| 459376 | 514214 | 7.3051 | 143.95 | 317 | 0 | 1-HR | ALL | 19TH | 12041423
| 459476 | 514214 | 10.4619 | 163.26 | 317 | 0 | 1-HR | ALL | 19TH | 12041423
| 459576 | 514214 | 10.9942 | 170.62 | 315 | 0 | 1-HR | ALL | 19TH | 12100906
| 459676 | 514214 | 7.1308 | 145.98 | 322 | 0 | 1-HR | ALL | 19TH | 12121004
| 459776 | 514214 | 6.5192 | 134.98 | 322 | 0 | 1-HR | ALL | 19TH | 12112810
| 459876 | 514214 | 6.5673 | 133.29 | 322 | 0 | 1-HR | ALL | 19TH | 12121009
| 459976 | 514214 | 6.5515 | 131.34 | 322 | 0 | 1-HR | ALL | 19TH | 12102624
| 460076 | 514214 | 6.5982 | 134.25 | 322 | 0 | 1-HR | ALL | 19TH | 12121004
| 460176 | 514214 | 11.0746 | 158.55 | 322 | 0 | 1-HR | ALL | 19TH | 12083005
| 460276 | 514214 | 19.4298 | 184.39 | 322 | 0 | 1-HR | ALL | 19TH | 12083005
| 460376 | 514214 | 20.275 | 191.33 | 322 | 0 | 1-HR | ALL | 19TH | 12071123
| 460476 | 514214 | 21.2916 | 194.04 | 322 | 0 | 1-HR | ALL | 19TH | 12083005
| 460576 | 514214 | 20.5403 | 200.31 | 322 | 0 | 1-HR | ALL | 19TH | 12083005
| 460676 | 514214 | 22.3969 | 213.33 | 322 | 0 | 1-HR | ALL | 19TH | 12032407
| 460776 | 514214 | 23.1453 | 230.07 | 322 | 0 | 1-HR | ALL | 19TH | 12012803
| 460876 | 514214 | 21.9223 | 237.32 | 322 | 0 | 1-HR | ALL | 19TH | 12041224
| 460976 | 514214 | 20.2164 | 229.3 | 322 | 0 | 1-HR | ALL | 19TH | 12042404
| 461076 | 514214 | 18.1163 | 211.98 | 322 | 0 | 1-HR | ALL | 19TH | 12100821
| 461176 | 514214 | 16.7686 | 195.13 | 325 | 0 | 1-HR | ALL | 19TH | 12012806
| 461276 | 514214 | 16.3963 | 200.22 | 325 | 0 | 1-HR | ALL | 19TH | 12110501
| 461376 | 514214 | 16.0746 | 198.81 | 325 | 0 | 1-HR | ALL | 19TH | 12110501
| 461476 | 514214 | 12.9186 | 187.93 | 325 | 0 | 1-HR | ALL | 19TH | 12082405
| 461576 | 514214 | 16.8552 | 212.89 | 325 | 0 | 1-HR | ALL | 19TH | 12021218
| 461676 | 514214 | 20.847 | 228.72 | 325 | 0 | 1-HR | ALL | 19TH | 12012916
| 461776 | 514214 | 20.9016 | 237.11 | 325 | 0 | 1-HR | ALL | 19TH | 12072422
| 461876 | 514214 | 18.8543 | 234.95 | 325 | 0 | 1-HR | ALL | 19TH | 12083020
| 461976 | 514214 | 17.0065 | 257.06 | 325 | 0 | 1-HR | ALL | 19TH | 12100901
| 462076 | 514214 | 13.0272 | 279.39 | 325 | 0 | 1-HR | ALL | 19TH | 12020701
| 462176 | 514214 | 11.135 | 297.18 | 325 | 0 | 1-HR | ALL | 19TH | 12121019
| 462276 | 514214 | 10.0815 | 307.84 | 325 | 0 | 1-HR | ALL | 19TH | 12041501
| 462376 | 514214 | 8.9528 | 309.75 | 325 | 0 | 1-HR | ALL | 19TH | 12020704
| 462476 | 514214 | 9.3458 | 308.15 | 325 | 0 | 1-HR | ALL | 19TH | 12050323
| 462576 | 514214 | 10.2084 | 305.28 | 321 | 0 | 1-HR | ALL | 19TH | 12072605
| 462676 | 514214 | 9.7832 | 303.31 | 318 | 0 | 1-HR | ALL | 19TH | 12081919
| 462776 | 514214 | 9.4391 | 305.46 | 305.46 | 0 | 1-HR | ALL | 19TH | 12091220
| 462876 | 514214 | 9.4291 | 306.38 | 306.38 | 0 | 1-HR | ALL | 19TH | 12091220
| 462976 | 514214 | 9.8904 | 302.22 | 302.22 | 0 | 1-HR | ALL | 19TH | 12062006
| 463076 | 514214 | 10.4371 | 296.27 | 296.27 | 0 | 1-HR | ALL | 19TH | 12091220
| 463176 | 514214 | 13.959 | 283.95 | 283.95 | 0 | 1-HR | ALL | 19TH | 12071124
| 463276 | 514214 | 14.3414 | 278.49 | 278.49 | 0 | 1-HR | ALL | 19TH | 12070904
| 463376 | 514214 | 15.4082 | 271.09 | 275 | 0 | 1-HR | ALL | 19TH | 12042406
| 463476 | 514214 | 14.3049 | 269.08 | 272 | 0 | 1-HR | ALL | 19TH | 12101408
| 463576 | 514214 | 16.8226 | 255.37 | 272 | 0 | 1-HR | ALL | 19TH | 12021220
| 463676 | 514214 | 19.4387 | 241.1 | 276 | 0 | 1-HR | ALL | 19TH | 12070904
| 463776 | 514214 | 21.3745 | 226.28 | 305 | 0 | 1-HR | ALL | 19TH | 12062005
| 463876 | 514214 | 19.018 | 214.94 | 305 | 0 | 1-HR | ALL | 19TH | 12121106
| 463976 | 514214 | 20.1495 | 207.61 | 305 | 0 | 1-HR | ALL | 19TH | 12110503
| 448976 | 514314 | 3.5863 | 44.88 | 54 | 0 | 1-HR | ALL | 19TH | 12072608
| 449076 | 514314 | 3.6041 | 44.88 | 53 | 0 | 1-HR | ALL | 19TH | 12042609
| 449176 | 514314 | 3.6655 | 42.37 | 55 | 0 | 1-HR | ALL | 19TH | 12051822
| 449276 | 514314 | 3.8376 | 43.76 | 55 | 0 | 1-HR | ALL | 19TH | 12042520
| 449376 | 514314 | 3.852 | 43.12 | 54 | 0 | 1-HR | ALL | 19TH | 12012913
| 449476 | 514314 | 3.8872 | 45.12 | 54 | 0 | 1-HR | ALL | 19TH | 12012913
| 449576 | 514314 | 3.9177 | 46.36 | 50 | 0 | 1-HR | ALL | 19TH | 12012913
| 449676 | 514314 | 4.0095 | 47.7 | 49 | 0 | 1-HR | ALL | 19TH | 12122711
| 449776 | 514314 | 4.0385 | 46.03 | 50 | 0 | 1-HR | ALL | 19TH | 12040420
| 449876 | 514314 | 4.1625 | 49 | 49 | 0 | 1-HR | ALL | 19TH | 12050923
| 449976 | 514314 | 4.3554 | 48 | 54 | 0 | 1-HR | ALL | 19TH | 12040420
| 450076 | 514314 | 4.5272 | 50 | 53 | 0 | 1-HR | ALL | 19TH | 12112608
| 450176 | 514314 | 4.7044 | 48.36 | 54 | 0 | 1-HR | ALL | 19TH | 12051820
| 450276 | 514314 | 4.7826 | 49.39 | 54 | 0 | 1-HR | ALL | 19TH | 12102216
| 450376 | 514314 | 4.8902 | 48.85 | 55 | 0 | 1-HR | ALL | 19TH | 12042520
| 450476 | 514314 | 4.9434 | 47.85 | 58 | 0 | 1-HR | ALL | 19TH | 12040420
| 450576 | 514314 | 5.0995 | 49.24 | 59 | 0 | 1-HR | ALL | 19TH | 12112606
| 450676 | 514314 | 5.2353 | 52.97 | 52.97 | 0 | 1-HR | ALL | 19TH | 12112606
| 450776 | 514314 | 5.3177 | 53.04 | 55 | 0 | 1-HR | ALL | 19TH | 12070520
| 450876 | 514314 | 5.3779 | 54.82 | 57 | 0 | 1-HR | ALL | 19TH | 12053018
| 450976 | 514314 | 5.4725 | 55.03 | 61 | 0 | 1-HR | ALL | 19TH | 12060109
| 451076 | 514314 | 5.483 | 58 | 60 | 0 | 1-HR | ALL | 19TH | 12092607
| 451176 | 514314 | 5.4426 | 56 | 59 | 0 | 1-HR | ALL | 19TH | 12042820
| 451276 | 514314 | 5.4909 | 56.15 | 62 | 0 | 1-HR | ALL | 19TH | 12042820
| 451376 | 514314 | 5.4799 | 60.8 | 63 | 0 | 1-HR | ALL | 19TH | 12112607
| 451476 | 514314 | 5.4835 | 60.57 | 64 | 0 | 1-HR | ALL | 19TH | 12070620
| 451576 | 514314 | 5.5967 | 60.97 | 64 | 0 | 1-HR | ALL | 19TH | 12112608
| 451676 | 514314 | 5.7975 | 60.12 | 67 | 0 | 1-HR | ALL | 19TH | 12011514
| 451776 | 514314 | 5.9151 | 58.88 | 68 | 0 | 1-HR | ALL | 19TH | 12042922
| 451876 | 514314 | 6.0568 | 53.95 | 68 | 0 | 1-HR | ALL | 19TH | 12051016
| 451976 | 514314 | 6.1367 | 54.29 | 69 | 0 | 1-HR | ALL | 19TH | 12041906
| 452076 | 514314 | 6.2975 | 59.86 | 68 | 0 | 1-HR | ALL | 19TH | 12013012
| 452176 | 514314 | 6.4035 | 64.12 | 69 | 0 | 1-HR | ALL | 19TH | 12070620
| 452276 | 514314 | 6.3259 | 65.53 | 72 | 0 | 1-HR | ALL | 19TH | 12070620
| 452376 | 514314 | 6.3653 | 69.94 | 69.94 | 0 | 1-HR | ALL | 19TH | 12070601
| 452476 | 514314 | 6.3477 | 71.22 | 77 | 0 | 1-HR | ALL | 19TH | 12070601
| 452576 | 514314 | 6.3703 | 69.56 | 79 | 0 | 1-HR | ALL | 19TH | 12102520
| 452676 | 514314 | 6.3883 | 72.24 | 78 | 0 | 1-HR | ALL | 19TH | 12042921
| 452776 | 514314 | 6.2384 | 77.15 | 77.15 | 0 | 1-HR | ALL | 19TH | 12050221
| 452876 | 514314 | 6.2709 | 79.48 | 79.48 | 0 | 1-HR | ALL | 19TH | 12092419
| 452976 | 514314 | 6.3415 | 82.7 | 94 | 0 | 1-HR | ALL | 19TH | 12043019
| 453076 | 514314 | 6.5402 | 88.12 | 94 | 0 | 1-HR | ALL | 19TH | 12050224
| 453176 | 514314 | 6.7212 | 88.56 | 88.56 | 0 | 1-HR | ALL | 19TH | 12102519
| 453276 | 514314 | 6.7694 | 88 | 88 | 0 | 1-HR | ALL | 19TH | 12051004
| 453376 | 514314 | 6.6729 | 88.76 | 88.76 | 0 | 1-HR | ALL | 19TH | 12061517
| 453476 | 514314 | 6.7446 | 90.52 | 90.52 | 0 | 1-HR | ALL | 19TH | 12051905
| 453576 | 514314 | 6.8814 | 88.27 | 88.27 | 0 | 1-HR | ALL | 19TH | 12042307
| 453676 | 514314 | 6.6719 | 87 | 87 | 0 | 1-HR | ALL | 19TH | 12112618
| 453776 | 514314 | 6.5579 | 87.52 | 87.52 | 0 | 1-HR | ALL | 19TH | 12102519
| 453876 | 514314 | 6.5754 | 87.96 | 87.96 | 0 | 1-HR | ALL | 19TH | 12031312
| 453976 | 514314 | 6.6238 | 88 | 88 | 0 | 1-HR | ALL | 19TH | 12050223
| 454076 | 514314 | 6.5041 | 88.04 | 95 | 0 | 1-HR | ALL | 19TH | 12052521
| 454176 | 514314 | 6.6918 | 90.61 | 96 | 0 | 1-HR | ALL | 19TH | 12051006
| 454276 | 514314 | 6.9299 | 91 | 95 | 0 | 1-HR | ALL | 19TH | 12042622
| 454376 | 514314 | 6.9784 | 91.68 | 91.68 | 0 | 1-HR | ALL | 19TH | 12051904
| 454476 | 514314 | 7.0937 | 89.43 | 89.43 | 0 | 1-HR | ALL | 19TH | 12031312
| 454576 | 514314 | 7.2945 | 87.88 | 87.88 | 0 | 1-HR | ALL | 19TH | 12050122
| 454676 | 514314 | 7.389 | 88 | 88 | 0 | 1-HR | ALL | 19TH | 12051904
| 454776 | 514314 | 7.2597 | 87.88 | 87.88 | 0 | 1-HR | ALL | 19TH | 12052521
| 454876 | 514314 | 7.1385 | 88.12 | 88.12 | 0 | 1-HR | ALL | 19TH | 12031311
| 454976 | 514314 | 6.8865 | 88.04 | 88.04 | 0 | 1-HR | ALL | 19TH | 12031312
| 455076 | 514314 | 6.7028 | 90 | 90 | 0 | 1-HR | ALL | 19TH | 12050121
| 455176 | 514314 | 6.5033 | 93.97 | 93.97 | 0 | 1-HR | ALL | 19TH | 12102516
| 455276 | 514314 | 6.4299 | 90.08 | 90.08 | 0 | 1-HR | ALL | 19TH | 12081107
| 455376 | 514314 | 6.298 | 89.12 | 89.12 | 0 | 1-HR | ALL | 19TH | 12050201
| 455476 | 514314 | 6.2603 | 88.88 | 92 | 0 | 1-HR | ALL | 19TH | 12082520
| 455576 | 514314 | 6.6704 | 90.07 | 90.07 | 0 | 1-HR | ALL | 19TH | 12042619
| 455676 | 514314 | 6.8994 | 89.94 | 89.94 | 0 | 1-HR | ALL | 19TH | 12050106
| 455776 | 514314 | 6.8241 | 85 | 89 | 0 | 1-HR | ALL | 19TH | 12031816
| 455876 | 514314 | 6.4687 | 85.48 | 88 | 0 | 1-HR | ALL | 19TH | 12102516
| 455976 | 514314 | 6.642 | 88.73 | 88.73 | 0 | 1-HR | ALL | 19TH | 12040714
| 456076 | 514314 | 6.5891 | 88.09 | 90 | 0 | 1-HR | ALL | 19TH | 12031311
| 456176 | 514314 | 6.5195 | 86.44 | 86.44 | 0 | 1-HR | ALL | 19TH | 12042619
| 456276 | 514314 | 6.8861 | 86.73 | 89 | 0 | 1-HR | ALL | 19TH | 12112624
| 456376 | 514314 | 6.5529 | 84.97 | 88 | 0 | 1-HR | ALL | 19TH | 12082520
| 456476 | 514314 | 6.8988 | 86.44 | 86.44 | 0 | 1-HR | ALL | 19TH | 12032310
| 456576 | 514314 | 6.7523 | 87.09 | 297 | 0 | 1-HR | ALL | 19TH | 12050424
| 456676 | 514314 | 6.9371 | 88.18 | 297 | 0 | 1-HR | ALL | 19TH | 12082601
| 456776 | 514314 | 7.1975 | 92.32 | 297 | 0 | 1-HR | ALL | 19TH | 12112622
| 456876 | 514314 | 7.1328 | 97.39 | 297 | 0 | 1-HR | ALL | 19TH | 12061517
| 456976 | 514314 | 6.9888 | 98 | 297 | 0 | 1-HR | ALL | 19TH | 12102616
| 457076 | 514314 | 6.9592 | 97 | 297 | 0 | 1-HR | ALL | 19TH | 12102616
| 457176 | 514314 | 6.9757 | 97 | 297 | 0 | 1-HR | ALL | 19TH | 12100810
| 457276 | 514314 | 7.0741 | 96.88 | 313 | 0 | 1-HR | ALL | 19TH | 12112622
| 457376 | 514314 | 6.7199 | 98 | 313 | 0 | 1-HR | ALL | 19TH | 12112506
| 457476 | 514314 | 6.6084 | 101.57 | 313 | 0 | 1-HR | ALL | 19TH | 12102113
| 457576 | 514314 | 6.2321 | 101.76 | 313 | 0 | 1-HR | ALL | 19TH | 12082524
| 457676 | 514314 | 6.1557 | 101.48 | 313 | 0 | 1-HR | ALL | 19TH | 12042704
| 457776 | 514314 | 6.4587 | 102.73 | 313 | 0 | 1-HR | ALL | 19TH | 12042706
| 457876 | 514314 | 5.9653 | 107.18 | 313 | 0 | 1-HR | ALL | 19TH | 12102113
| 457976 | 514314 | 6.1206 | 107.36 | 313 | 0 | 1-HR | ALL | 19TH | 12082603
| 458076 | 514314 | 6.4024 | 109.7 | 313 | 0 | 1-HR | ALL | 19TH | 12102608
| 458176 | 514314 | 6.4339 | 114.89 | 313 | 0 | 1-HR | ALL | 19TH | 12052406
| 458276 | 514314 | 7.2442 | 133.9 | 313 | 0 | 1-HR | ALL | 19TH | 12102608
| 458376 | 514314 | 8.4259 | 153.19 | 313 | 0 | 1-HR | ALL | 19TH | 12082604
| 458476 | 514314 | 16.0411 | 185.83 | 313 | 0 | 1-HR | ALL | 19TH | 12041422
| 458576 | 514314 | 15.8439 | 193.01 | 313 | 0 | 1-HR | ALL | 19TH | 12050403
| 458676 | 514314 | 16.5096 | 197.6 | 313 | 0 | 1-HR | ALL | 19TH | 12071122
| 458776 | 514314 | 16.5058 | 197.09 | 313 | 0 | 1-HR | ALL | 19TH | 12041422
| 458876 | 514314 | 13.6008 | 195.37 | 313 | 0 | 1-HR | ALL | 19TH | 12033121
| 458976 | 514314 | 10.5208 | 180.25 | 313 | 0 | 1-HR | ALL | 19TH | 12110422
| 459076 | 514314 | 6.9221 | 147.88 | 315 | 0 | 1-HR | ALL | 19TH | 12021317
| 459176 | 514314 | 6.5972 | 133.45 | 317 | 0 | 1-HR | ALL | 19TH | 12092107
| 459276 | 514314 | 6.6367 | 133.32 | 317 | 0 | 1-HR | ALL | 19TH | 12112806
| 459376 | 514314 | 6.6641 | 129.47 | 317 | 0 | 1-HR | ALL | 19TH | 12112810
| 459476 | 514314 | 7.0862 | 135.32 | 320 | 0 | 1-HR | ALL | 19TH | 12121004
| 459576 | 514314 | 7.2102 | 140.1 | 322 | 0 | 1-HR | ALL | 19TH | 12121008
| 459676 | 514314 | 6.6184 | 128.58 | 322 | 0 | 1-HR | ALL | 19TH | 12020614
| 459776 | 514314 | 6.5898 | 127.8 | 322 | 0 | 1-HR | ALL | 19TH | 12121009
| 459876 | 514314 | 6.3424 | 124.55 | 322 | 0 | 1-HR | ALL | 19TH | 12041506
| 459976 | 514314 | 6.5691 | 128.95 | 322 | 0 | 1-HR | ALL | 19TH | 12120720
| 460076 | 514314 | 6.4815 | 125.73 | 322 | 0 | 1-HR | ALL | 19TH | 12070507
| 460176 | 514314 | 6.9186 | 137.05 | 322 | 0 | 1-HR | ALL | 19TH | 12121006
| 460276 | 514314 | 8.4095 | 145.66 | 322 | 0 | 1-HR | ALL | 19TH | 12033101
| 460376 | 514314 | 8.7646 | 150.12 | 322 | 0 | 1-HR | ALL | 19TH | 12112912
| 460476 | 514314 | 7.8193 | 148.1 | 323 | 0 | 1-HR | ALL | 19TH | 12042403
| 460576 | 514314 | 8.6305 | 153.28 | 325 | 0 | 1-HR | ALL | 19TH | 12033024
| 460676 | 514314 | 14.8741 | 181.33 | 322 | 0 | 1-HR | ALL | 19TH | 12041224
| 460776 | 514314 | 20.1868 | 209.44 | 322 | 0 | 1-HR | ALL | 19TH | 12042002
| 460876 | 514314 | 20.8038 | 227.48 | 322 | 0 | 1-HR | ALL | 19TH | 12100824
| 460976 | 514314 | 19.445 | 222.35 | 322 | 0 | 1-HR | ALL | 19TH | 12020703
| 461076 | 514314 | 17.9608 | 191.44 | 325 | 0 | 1-HR | ALL | 19TH | 12110502
| 461176 | 514314 | 10.4807 | 165.9 | 325 | 0 | 1-HR | ALL | 19TH | 12012806
| 461276 | 514314 | 10.8645 | 170.24 | 325 | 0 | 1-HR | ALL | 19TH | 12112912
| 461376 | 514314 | 11.007 | 176.27 | 325 | 0 | 1-HR | ALL | 19TH | 12112912
| 461476 | 514314 | 8.5732 | 161.02 | 325 | 0 | 1-HR | ALL | 19TH | 12100901
| 461576 | 514314 | 15.3289 | 193.95 | 325 | 0 | 1-HR | ALL | 19TH | 12092122
| 461676 | 514314 | 17.1062 | 206.78 | 325 | 0 | 1-HR | ALL | 19TH | 12100902
| 461776 | 514314 | 19.5321 | 206.05 | 325 | 0 | 1-HR | ALL | 19TH | 12110502
| 461876 | 514314 | 17.261 | 208.39 | 325 | 0 | 1-HR | ALL | 19TH | 12100901
| 461976 | 514314 | 19.1821 | 231.7 | 325 | 0 | 1-HR | ALL | 19TH | 12100822
| 462076 | 514314 | 17.232 | 255.51 | 325 | 0 | 1-HR | ALL | 19TH | 12020704
| 462176 | 514314 | 12.6786 | 279.03 | 325 | 0 | 1-HR | ALL | 19TH | 12041502
| 462276 | 514314 | 10.6279 | 293.78 | 325 | 0 | 1-HR | ALL | 19TH | 12062006
| 462376 | 514314 | 10.4795 | 300.4 | 325 | 0 | 1-HR | ALL | 19TH | 12062006
| 462476 | 514314 | 10.1784 | 294.04 | 325 | 0 | 1-HR | ALL | 19TH | 12091220
| 462576 | 514314 | 11.7126 | 285.12 | 325 | 0 | 1-HR | ALL | 19TH | 12021206
| 462676 | 514314 | 11.5792 | 283.94 | 325 | 0 | 1-HR | ALL | 19TH | 12112908
| 462776 | 514314 | 10.2222 | 293.05 | 311 | 0 | 1-HR | ALL | 19TH | 12070905
| 462876 | 514314 | 10.019 | 300.88 | 300.88 | 0 | 1-HR | ALL | 19TH | 12062006
| 462976 | 514314 | 9.1101 | 306.09 | 306.09 | 0 | 1-HR | ALL | 19TH | 12091220
| 463076 | 514314 | 9.1805 | 304.39 | 304.39 | 0 | 1-HR | ALL | 19TH | 12020618
| 463176 | 514314 | 10.2809 | 295.46 | 295.46 | 0 | 1-HR | ALL | 19TH | 12120103
| 463276 | 514314 | 11.0885 | 289.46 | 289.46 | 0 | 1-HR | ALL | 19TH | 12021205
| 463376 | 514314 | 13.5206 | 280.51 | 280.51 | 0 | 1-HR | ALL | 19TH | 12042406
| 463476 | 514314 | 14.8609 | 273.79 | 273.79 | 0 | 1-HR | ALL | 19TH | 12112910
| 463576 | 514314 | 16.6509 | 258.61 | 272 | 0 | 1-HR | ALL | 19TH | 12110503
| 463676 | 514314 | 19.5824 | 242.5 | 303 | 0 | 1-HR | ALL | 19TH | 12021220
| 463776 | 514314 | 20.8938 | 227.67 | 305 | 0 | 1-HR | ALL | 19TH | 12052921
| 463876 | 514314 | 21.0144 | 217.76 | 305 | 0 | 1-HR | ALL | 19TH | 12110503
| 463976 | 514314 | 18.6353 | 210.39 | 305 | 0 | 1-HR | ALL | 19TH | 12031220
| 448976 | 514414 | 3.5349 | 39.78 | 50 | 0 | 1-HR | ALL | 19TH | 12082417
| 449076 | 514414 | 3.6108 | 41.41 | 51 | 0 | 1-HR | ALL | 19TH | 12072608
| 449176 | 514414 | 3.6934 | 39.8 | 53 | 0 | 1-HR | ALL | 19TH | 12042609
| 449276 | 514414 | 3.6558 | 43.57 | 49 | 0 | 1-HR | ALL | 19TH | 12051822
| 449376 | 514414 | 3.8625 | 45 | 46 | 0 | 1-HR | ALL | 19TH | 12070522
| 449476 | 514414 | 3.9081 | 45.18 | 45.18 | 0 | 1-HR | ALL | 19TH | 12102208
| 449576 | 514414 | 3.9465 | 45.36 | 47 | 0 | 1-HR | ALL | 19TH | 12012913
| 449676 | 514414 | 3.9784 | 46.7 | 49 | 0 | 1-HR | ALL | 19TH | 12012913
| 449776 | 514414 | 4.0787 | 47.03 | 48 | 0 | 1-HR | ALL | 19TH | 12081107
| 449876 | 514414 | 4.1273 | 49 | 49 | 0 | 1-HR | ALL | 19TH | 12100912
| 449976 | 514414 | 4.1868 | 48.91 | 51 | 0 | 1-HR | ALL | 19TH | 12050923
| 450076 | 514414 | 4.4161 | 49.42 | 51 | 0 | 1-HR | ALL | 19TH | 12050923
| 450176 | 514414 | 4.6113 | 50.49 | 52 | 0 | 1-HR | ALL | 19TH | 12040420
| 450276 | 514414 | 4.7633 | 48 | 53 | 0 | 1-HR | ALL | 19TH | 12072607
| 450376 | 514414 | 4.8574 | 47.03 | 54 | 0 | 1-HR | ALL | 19TH | 12102216
| 450476 | 514414 | 4.9752 | 48.64 | 51 | 0 | 1-HR | ALL | 19TH | 12040420
| 450576 | 514414 | 5.0609 | 47.63 | 55 | 0 | 1-HR | ALL | 19TH | 12040420
| 450676 | 514414 | 5.1497 | 49.02 | 53 | 0 | 1-HR | ALL | 19TH | 12112606
| 450776 | 514414 | 5.2898 | 51.36 | 55 | 0 | 1-HR | ALL | 19TH | 12112606
| 450876 | 514414 | 5.4046 | 52.91 | 58 | 0 | 1-HR | ALL | 19TH | 12070520
| 450976 | 514414 | 5.4532 | 53 | 58 | 0 | 1-HR | ALL | 19TH | 12053018
| 451076 | 514414 | 5.52 | 54.79 | 59 | 0 | 1-HR | ALL | 19TH | 12112606
| 451176 | 514414 | 5.5269 | 52.24 | 59 | 0 | 1-HR | ALL | 19TH | 12060109
| 451276 | 514414 | 5.516 | 53.03 | 60 | 0 | 1-HR | ALL | 19TH | 12060109
| 451376 | 514414 | 5.58 | 58.44 | 64 | 0 | 1-HR | ALL | 19TH | 12052620
| 451476 | 514414 | 5.5734 | 59.79 | 62 | 0 | 1-HR | ALL | 19TH | 12051823
| 451576 | 514414 | 5.5961 | 58.94 | 65 | 0 | 1-HR | ALL | 19TH | 12070620
| 451676 | 514414 | 5.7472 | 54 | 67 | 0 | 1-HR | ALL | 19TH | 12031816
| 451776 | 514414 | 5.9058 | 56.39 | 67 | 0 | 1-HR | ALL | 19TH | 12051016
| 451876 | 514414 | 6.0293 | 56.18 | 61 | 0 | 1-HR | ALL | 19TH | 12051016
| 451976 | 514414 | 6.1462 | 57.29 | 63 | 0 | 1-HR | ALL | 19TH | 12051016
| 452076 | 514414 | 6.2823 | 56.97 | 67 | 0 | 1-HR | ALL | 19TH | 12102521
| 452176 | 514414 | 6.3982 | 60.55 | 69 | 0 | 1-HR | ALL | 19TH | 12013012
| 452276 | 514414 | 6.4513 | 61.36 | 72 | 0 | 1-HR | ALL | 19TH | 12070620
| 452376 | 514414 | 6.3952 | 64.97 | 78 | 0 | 1-HR | ALL | 19TH | 12070601
| 452476 | 514414 | 6.4243 | 68.04 | 79 | 0 | 1-HR | ALL | 19TH | 12070601
| 452576 | 514414 | 6.4481 | 70.5 | 79 | 0 | 1-HR | ALL | 19TH | 12042920
| 452676 | 514414 | 6.5735 | 70.7 | 80 | 0 | 1-HR | ALL | 19TH | 12042920
| 452776 | 514414 | 6.3991 | 73.06 | 81 | 0 | 1-HR | ALL | 19TH | 12042921
| 452876 | 514414 | 6.4575 | 80.86 | 80.86 | 0 | 1-HR | ALL | 19TH | 12043019
| 452976 | 514414 | 6.3842 | 83.91 | 85 | 0 | 1-HR | ALL | 19TH | 12061020
| 453076 | 514414 | 6.5099 | 83.79 | 88 | 0 | 1-HR | ALL | 19TH | 12061020
| 453176 | 514414 | 6.7391 | 85.07 | 85.07 | 0 | 1-HR | ALL | 19TH | 12102519
| 453276 | 514414 | 6.7802 | 87.94 | 87.94 | 0 | 1-HR | ALL | 19TH | 12050222
| 453376 | 514414 | 6.9358 | 90.26 | 90.26 | 0 | 1-HR | ALL | 19TH | 12102520
| 453476 | 514414 | 6.8265 | 93 | 93 | 0 | 1-HR | ALL | 19TH | 12013011
| 453576 | 514414 | 6.9541 | 92 | 92 | 0 | 1-HR | ALL | 19TH | 12092419
| 453676 | 514414 | 6.8603 | 88.95 | 90 | 0 | 1-HR | ALL | 19TH | 12050301
| 453776 | 514414 | 6.6821 | 85.5 | 89 | 0 | 1-HR | ALL | 19TH | 12051001
| 453876 | 514414 | 6.6205 | 88.18 | 88.18 | 0 | 1-HR | ALL | 19TH | 12040710
| 453976 | 514414 | 6.6879 | 88.96 | 88.96 | 0 | 1-HR | ALL | 19TH | 12040710
| 454076 | 514414 | 6.5974 | 87.44 | 92 | 0 | 1-HR | ALL | 19TH | 12050119
| 454176 | 514414 | 6.6959 | 91.48 | 92 | 0 | 1-HR | ALL | 19TH | 12051006
| 454276 | 514414 | 6.9329 | 90.97 | 90.97 | 0 | 1-HR | ALL | 19TH | 12042622
| 454376 | 514414 | 7.0974 | 88.71 | 92 | 0 | 1-HR | ALL | 19TH | 12031312
| 454476 | 514414 | 7.2217 | 88 | 92 | 0 | 1-HR | ALL | 19TH | 12050302
| 454576 | 514414 | 7.2906 | 87.77 | 87.77 | 0 | 1-HR | ALL | 19TH | 12050122
| 454676 | 514414 | 7.4702 | 87 | 87 | 0 | 1-HR | ALL | 19TH | 12051920
| 454776 | 514414 | 7.3995 | 87 | 87 | 0 | 1-HR | ALL | 19TH | 12050303
| 454876 | 514414 | 7.1711 | 87.95 | 87.95 | 0 | 1-HR | ALL | 19TH | 12050219
| 454976 | 514414 | 7.0325 | 87.29 | 89 | 0 | 1-HR | ALL | 19TH | 12050219
| 455076 | 514414 | 6.8473 | 91.94 | 91.94 | 0 | 1-HR | ALL | 19TH | 12031312
| 455176 | 514414 | 6.4973 | 92.16 | 92.16 | 0 | 1-HR | ALL | 19TH | 12102516
| 455276 | 514414 | 6.5525 | 88.21 | 88.21 | 0 | 1-HR | ALL | 19TH | 12031312
| 455376 | 514414 | 6.429 | 89.12 | 90 | 0 | 1-HR | ALL | 19TH | 12112619
| 455476 | 514414 | 6.2654 | 88.2 | 89 | 0 | 1-HR | ALL | 19TH | 12112624
| 455576 | 514414 | 6.7626 | 89.07 | 89.07 | 0 | 1-HR | ALL | 19TH | 12061120
| 455676 | 514414 | 6.9391 | 90.79 | 90.79 | 0 | 1-HR | ALL | 19TH | 12050106
| 455776 | 514414 | 6.9525 | 89.16 | 89.16 | 0 | 1-HR | ALL | 19TH | 12031816
| 455876 | 514414 | 6.5958 | 88.71 | 88.71 | 0 | 1-HR | ALL | 19TH | 12102516
| 455976 | 514414 | 6.7139 | 90.21 | 90.21 | 0 | 1-HR | ALL | 19TH | 12040714
| 456076 | 514414 | 6.6505 | 87.97 | 91 | 0 | 1-HR | ALL | 19TH | 12031311
| 456176 | 514414 | 6.6914 | 86 | 86 | 0 | 1-HR | ALL | 19TH | 12042619
| 456276 | 514414 | 6.9998 | 85.76 | 87 | 0 | 1-HR | ALL | 19TH | 12052407
| 456376 | 514414 | 6.6384 | 85 | 85 | 0 | 1-HR | ALL | 19TH | 12112624
| 456476 | 514414 | 6.9451 | 85.43 | 87 | 0 | 1-HR | ALL | 19TH | 12032310
| 456576 | 514414 | 6.787 | 85.79 | 89 | 0 | 1-HR | ALL | 19TH | 12050424
| 456676 | 514414 | 7.0703 | 87.06 | 297 | 0 | 1-HR | ALL | 19TH | 12042704
| 456776 | 514414 | 7.3765 | 92.36 | 297 | 0 | 1-HR | ALL | 19TH | 12112622
| 456876 | 514414 | 7.2153 | 96.48 | 297 | 0 | 1-HR | ALL | 19TH | 12061517
| 456976 | 514414 | 7.1188 | 96.03 | 297 | 0 | 1-HR | ALL | 19TH | 12021321
| 457076 | 514414 | 7.1194 | 98.29 | 297 | 0 | 1-HR | ALL | 19TH | 12102616
| 457176 | 514414 | 7.0611 | 98.24 | 297 | 0 | 1-HR | ALL | 19TH | 12102113
| 457276 | 514414 | 7.1901 | 95.21 | 313 | 0 | 1-HR | ALL | 19TH | 12112622
| 457376 | 514414 | 6.7855 | 97.36 | 313 | 0 | 1-HR | ALL | 19TH | 12082601
| 457476 | 514414 | 6.6663 | 101.34 | 313 | 0 | 1-HR | ALL | 19TH | 12102113
| 457576 | 514414 | 6.2352 | 99.79 | 313 | 0 | 1-HR | ALL | 19TH | 12121814
| 457676 | 514414 | 6.3476 | 99.79 | 313 | 0 | 1-HR | ALL | 19TH | 12102113
| 457776 | 514414 | 6.4725 | 102.7 | 313 | 0 | 1-HR | ALL | 19TH | 12050502
| 457876 | 514414 | 6.0014 | 104.03 | 313 | 0 | 1-HR | ALL | 19TH | 12102113
| 457976 | 514414 | 6.3448 | 105.65 | 313 | 0 | 1-HR | ALL | 19TH | 12092618
| 458076 | 514414 | 6.5135 | 108.55 | 313 | 0 | 1-HR | ALL | 19TH | 12121814
| 458176 | 514414 | 6.6612 | 111.05 | 313 | 0 | 1-HR | ALL | 19TH | 12112807
| 458276 | 514414 | 6.8658 | 118.94 | 313 | 0 | 1-HR | ALL | 19TH | 12050505
| 458376 | 514414 | 7.5916 | 140.62 | 313 | 0 | 1-HR | ALL | 19TH | 12102608
| 458476 | 514414 | 10.1773 | 168.79 | 313 | 0 | 1-HR | ALL | 19TH | 12020614
| 458576 | 514414 | 11.8454 | 178.2 | 313 | 0 | 1-HR | ALL | 19TH | 12050405
| 458676 | 514414 | 15.2889 | 194.64 | 313 | 0 | 1-HR | ALL | 19TH | 12110423
| 458776 | 514414 | 16.2243 | 192.94 | 313 | 0 | 1-HR | ALL | 19TH | 12033102
| 458876 | 514414 | 12.0935 | 185.83 | 313 | 0 | 1-HR | ALL | 19TH | 12052604
| 458976 | 514414 | 8.2574 | 161.94 | 313 | 0 | 1-HR | ALL | 19TH | 12040506
| 459076 | 514414 | 6.86 | 142.44 | 314 | 0 | 1-HR | ALL | 19TH | 12021317
| 459176 | 514414 | 6.447 | 129.49 | 317 | 0 | 1-HR | ALL | 19TH | 12112810
| 459276 | 514414 | 6.4428 | 125.09 | 317 | 0 | 1-HR | ALL | 19TH | 12102623
| 459376 | 514414 | 6.6395 | 123.74 | 320 | 0 | 1-HR | ALL | 19TH | 12120720
| 459476 | 514414 | 6.588 | 123.15 | 322 | 0 | 1-HR | ALL | 19TH | 12102623
| 459576 | 514414 | 6.5388 | 122.82 | 322 | 0 | 1-HR | ALL | 19TH | 12102623
| 459676 | 514414 | 6.5574 | 122.4 | 322 | 0 | 1-HR | ALL | 19TH | 12020614
| 459776 | 514414 | 6.418 | 120.37 | 322 | 0 | 1-HR | ALL | 19TH | 12112808
| 459876 | 514414 | 6.241 | 121.55 | 322 | 0 | 1-HR | ALL | 19TH | 12112802
| 459976 | 514414 | 6.4604 | 123.79 | 322 | 0 | 1-HR | ALL | 19TH | 12120720
| 460076 | 514414 | 6.4423 | 124.87 | 322 | 0 | 1-HR | ALL | 19TH | 12121008
| 460176 | 514414 | 6.1611 | 123.01 | 322 | 0 | 1-HR | ALL | 19TH | 12120516
| 460276 | 514414 | 6.2738 | 120.37 | 325 | 0 | 1-HR | ALL | 19TH | 12053024
| 460376 | 514414 | 6.3498 | 123.37 | 325 | 0 | 1-HR | ALL | 19TH | 12112721
| 460476 | 514414 | 6.3015 | 125.27 | 325 | 0 | 1-HR | ALL | 19TH | 12121009
| 460576 | 514414 | 6.3705 | 124.64 | 325 | 0 | 1-HR | ALL | 19TH | 12112809
| 460676 | 514414 | 8.8416 | 150.35 | 325 | 0 | 1-HR | ALL | 19TH | 12012803
| 460776 | 514414 | 11.3047 | 164.94 | 325 | 0 | 1-HR | ALL | 19TH | 12100824
| 460876 | 514414 | 18.2694 | 200.3 | 322 | 0 | 1-HR | ALL | 19TH | 12042405
| 460976 | 514414 | 19.2079 | 214.5 | 322 | 0 | 1-HR | ALL | 19TH | 12100824
| 461076 | 514414 | 12.2915 | 174.47 | 325 | 0 | 1-HR | ALL | 19TH | 12020211
| 461176 | 514414 | 6.6343 | 139.05 | 325 | 0 | 1-HR | ALL | 19TH | 12112809
| 461276 | 514414 | 6.4686 | 136.45 | 325 | 0 | 1-HR | ALL | 19TH | 12121806
| 461376 | 514414 | 6.7711 | 142.04 | 325 | 0 | 1-HR | ALL | 19TH | 12053006
| 461476 | 514414 | 6.9769 | 142.97 | 325 | 0 | 1-HR | ALL | 19TH | 12032908
| 461576 | 514414 | 12.2948 | 175.51 | 325 | 0 | 1-HR | ALL | 19TH | 12100902
| 461676 | 514414 | 17.3478 | 189.09 | 325 | 0 | 1-HR | ALL | 19TH | 12092123
| 461776 | 514414 | 12.6219 | 176.89 | 325 | 0 | 1-HR | ALL | 19TH | 12100901
| 461876 | 514414 | 16.7092 | 183.5 | 325 | 0 | 1-HR | ALL | 19TH | 12011521
| 461976 | 514414 | 19.7642 | 207.42 | 325 | 0 | 1-HR | ALL | 19TH | 12011521
| 462076 | 514414 | 19.7512 | 230.3 | 325 | 0 | 1-HR | ALL | 19TH | 12101704
| 462176 | 514414 | 17.6654 | 253 | 325 | 0 | 1-HR | ALL | 19TH | 12100823
| 462276 | 514414 | 14.8103 | 273.27 | 325 | 0 | 1-HR | ALL | 19TH | 12090219
| 462376 | 514414 | 11.2252 | 287.77 | 325 | 0 | 1-HR | ALL | 19TH | 12091220
| 462476 | 514414 | 12.1248 | 282.63 | 325 | 0 | 1-HR | ALL | 19TH | 12021206
| 462576 | 514414 | 15.7409 | 265.71 | 325 | 0 | 1-HR | ALL | 19TH | 12090219
| 462676 | 514414 | 17.5695 | 262.22 | 325 | 0 | 1-HR | ALL | 19TH | 12021206
| 462776 | 514414 | 13.8377 | 276.06 | 325 | 0 | 1-HR | ALL | 19TH | 12112908
| 462876 | 514414 | 11.8194 | 288.79 | 308 | 0 | 1-HR | ALL | 19TH | 12091220
| 462976 | 514414 | 9.9106 | 301.2 | 306 | 0 | 1-HR | ALL | 19TH | 12062006
| 463076 | 514414 | 9.7332 | 301.79 | 301.79 | 0 | 1-HR | ALL | 19TH | 12120103
| 463176 | 514414 | 10.9966 | 295.34 | 295.34 | 0 | 1-HR | ALL | 19TH | 12021205
| 463276 | 514414 | 12.0181 | 291.42 | 291.42 | 0 | 1-HR | ALL | 19TH | 12020618
| 463376 | 514414 | 12.7136 | 285.55 | 285.55 | 0 | 1-HR | ALL | 19TH | 12120103
| 463476 | 514414 | 14.4419 | 276.61 | 276.61 | 0 | 1-HR | ALL | 19TH | 12042003
| 463576 | 514414 | 17.2156 | 266.55 | 266.55 | 0 | 1-HR | ALL | 19TH | 12101408
| 463676 | 514414 | 19.0092 | 251.67 | 251.67 | 0 | 1-HR | ALL | 19TH | 12021220
| 463776 | 514414 | 21.0602 | 233.76 | 304 | 0 | 1-HR | ALL | 19TH | 12092124
| 463876 | 514414 | 20.2731 | 223.91 | 304 | 0 | 1-HR | ALL | 19TH | 12110503
| 463976 | 514414 | 19.553 | 215.49 | 303 | 0 | 1-HR | ALL | 19TH | 12092124
| 448976 | 514514 | 3.7492 | 40.91 | 48 | 0 | 1-HR | ALL | 19TH | 12092401
| 449076 | 514514 | 3.6175 | 38.49 | 46 | 0 | 1-HR | ALL | 19TH | 12072608
| 449176 | 514514 | 3.636 | 39.48 | 48 | 0 | 1-HR | ALL | 19TH | 12072608
| 449276 | 514514 | 3.7701 | 41.82 | 45 | 0 | 1-HR | ALL | 19TH | 12042609
| 449376 | 514514 | 3.658 | 44 | 44 | 0 | 1-HR | ALL | 19TH | 12072608
| 449476 | 514514 | 3.8706 | 44.47 | 46 | 0 | 1-HR | ALL | 19TH | 12081019
| 449576 | 514514 | 3.9352 | 47.17 | 47.17 | 0 | 1-HR | ALL | 19TH | 12102208
| 449676 | 514514 | 4.0024 | 47 | 47 | 0 | 1-HR | ALL | 19TH | 12082407
| 449776 | 514514 | 4.0408 | 47.03 | 47.03 | 0 | 1-HR | ALL | 19TH | 12012913
| 449876 | 514514 | 4.0808 | 49.91 | 49.91 | 0 | 1-HR | ALL | 19TH | 12012913
| 449976 | 514514 | 4.1732 | 51 | 51 | 0 | 1-HR | ALL | 19TH | 12100912
| 450076 | 514514 | 4.2369 | 52.01 | 52.01 | 0 | 1-HR | ALL | 19TH | 12070521
| 450176 | 514514 | 4.4636 | 51.64 | 51.64 | 0 | 1-HR | ALL | 19TH | 12071006
| 450276 | 514514 | 4.6764 | 48.54 | 50 | 0 | 1-HR | ALL | 19TH | 12050923
| 450376 | 514514 | 4.8451 | 47.57 | 47.57 | 0 | 1-HR | ALL | 19TH | 12040420
| 450476 | 514514 | 4.9565 | 50.18 | 50.18 | 0 | 1-HR | ALL | 19TH | 12042520
| 450576 | 514514 | 5.0831 | 46.7 | 52 | 0 | 1-HR | ALL | 19TH | 12040420
| 450676 | 514514 | 5.1733 | 45.98 | 53 | 0 | 1-HR | ALL | 19TH | 12040420
| 450776 | 514514 | 5.2055 | 50.18 | 55 | 0 | 1-HR | ALL | 19TH | 12041820
| 450876 | 514514 | 5.3313 | 54.99 | 54.99 | 0 | 1-HR | ALL | 19TH | 12112606
| 450976 | 514514 | 5.4487 | 54.41 | 54.41 | 0 | 1-HR | ALL | 19TH | 12092607
| 451076 | 514514 | 5.5302 | 51.46 | 58 | 0 | 1-HR | ALL | 19TH | 12053018
| 451176 | 514514 | 5.5675 | 51.32 | 57 | 0 | 1-HR | ALL | 19TH | 12092607
| 451276 | 514514 | 5.6178 | 51.44 | 61 | 0 | 1-HR | ALL | 19TH | 12042820
| 451376 | 514514 | 5.5856 | 52.27 | 63 | 0 | 1-HR | ALL | 19TH | 12060109
| 451476 | 514514 | 5.6189 | 55.99 | 63 | 0 | 1-HR | ALL | 19TH | 12052620
| 451576 | 514514 | 5.5842 | 57 | 62 | 0 | 1-HR | ALL | 19TH | 12051016
| 451676 | 514514 | 5.7163 | 55.18 | 66 | 0 | 1-HR | ALL | 19TH | 12070620
| 451776 | 514514 | 5.863 | 56.32 | 59 | 0 | 1-HR | ALL | 19TH | 12051016
| 451876 | 514514 | 6.053 | 56.48 | 56.48 | 0 | 1-HR | ALL | 19TH | 12051824
| 451976 | 514514 | 6.1372 | 59 | 59 | 0 | 1-HR | ALL | 19TH | 12051823
| 452076 | 514514 | 6.2694 | 58.85 | 63 | 0 | 1-HR | ALL | 19TH | 12051901
| 452176 | 514514 | 6.3481 | 55.59 | 71 | 0 | 1-HR | ALL | 19TH | 12102521
| 452276 | 514514 | 6.5024 | 58.46 | 72 | 0 | 1-HR | ALL | 19TH | 12013012
| 452376 | 514514 | 6.5229 | 61.07 | 79 | 0 | 1-HR | ALL | 19TH | 12071305
| 452476 | 514514 | 6.4688 | 68.59 | 79 | 0 | 1-HR | ALL | 19TH | 12070601
| 452576 | 514514 | 6.5476 | 70.2 | 79 | 0 | 1-HR | ALL | 19TH | 12042018
| 452676 | 514514 | 6.5547 | 72.62 | 78 | 0 | 1-HR | ALL | 19TH | 12102520
| 452776 | 514514 | 6.6583 | 77.59 | 77.59 | 0 | 1-HR | ALL | 19TH | 12051824
| 452876 | 514514 | 6.4163 | 81.11 | 81.11 | 0 | 1-HR | ALL | 19TH | 12050221
| 452976 | 514514 | 6.5333 | 81.83 | 83 | 0 | 1-HR | ALL | 19TH | 12043019
| 453076 | 514514 | 6.4911 | 82.47 | 89 | 0 | 1-HR | ALL | 19TH | 12043019
| 453176 | 514514 | 6.7384 | 83 | 89 | 0 | 1-HR | ALL | 19TH | 12102519
| 453276 | 514514 | 6.9367 | 88.39 | 88.39 | 0 | 1-HR | ALL | 19TH | 12050301
| 453376 | 514514 | 6.9792 | 92 | 92 | 0 | 1-HR | ALL | 19TH | 12112609
| 453476 | 514514 | 6.9413 | 92.71 | 92.71 | 0 | 1-HR | ALL | 19TH | 12013011
| 453576 | 514514 | 6.9276 | 92.54 | 92.54 | 0 | 1-HR | ALL | 19TH | 12051905
| 453676 | 514514 | 7.0482 | 91.96 | 91.96 | 0 | 1-HR | ALL | 19TH | 12050301
| 453776 | 514514 | 6.9096 | 86.83 | 89 | 0 | 1-HR | ALL | 19TH | 12051001
| 453876 | 514514 | 6.8148 | 87 | 87 | 0 | 1-HR | ALL | 19TH | 12102519
| 453976 | 514514 | 6.7049 | 87 | 87 | 0 | 1-HR | ALL | 19TH | 12031312
| 454076 | 514514 | 6.7616 | 86.71 | 89 | 0 | 1-HR | ALL | 19TH | 12050223
| 454176 | 514514 | 6.7564 | 89.77 | 89.77 | 0 | 1-HR | ALL | 19TH | 12052521
| 454276 | 514514 | 6.9194 | 88.46 | 92 | 0 | 1-HR | ALL | 19TH | 12042622
| 454376 | 514514 | 7.1293 | 89.64 | 92 | 0 | 1-HR | ALL | 19TH | 12031312
| 454476 | 514514 | 7.2219 | 87.3 | 91 | 0 | 1-HR | ALL | 19TH | 12051904
| 454576 | 514514 | 7.3976 | 87.54 | 87.54 | 0 | 1-HR | ALL | 19TH | 12051903
| 454676 | 514514 | 7.5344 | 88.36 | 88.36 | 0 | 1-HR | ALL | 19TH | 12050122
| 454776 | 514514 | 7.5243 | 88.54 | 88.54 | 0 | 1-HR | ALL | 19TH | 12050303
| 454876 | 514514 | 7.3527 | 88.44 | 88.44 | 0 | 1-HR | ALL | 19TH | 12050219
| 454976 | 514514 | 7.237 | 87.54 | 87.54 | 0 | 1-HR | ALL | 19TH | 12050219
| 455076 | 514514 | 6.979 | 90.25 | 90.25 | 0 | 1-HR | ALL | 19TH | 12082407
| 455176 | 514514 | 6.6904 | 93.41 | 93.41 | 0 | 1-HR | ALL | 19TH | 12042622
| 455276 | 514514 | 6.6864 | 91 | 91 | 0 | 1-HR | ALL | 19TH | 12102113
| 455376 | 514514 | 6.6112 | 91.38 | 91.38 | 0 | 1-HR | ALL | 19TH | 12112505
| 455476 | 514514 | 6.3228 | 89.53 | 89.53 | 0 | 1-HR | ALL | 19TH | 12112624
| 455576 | 514514 | 6.8304 | 88.27 | 91 | 0 | 1-HR | ALL | 19TH | 12061120
| 455676 | 514514 | 7.1124 | 89.68 | 89.68 | 0 | 1-HR | ALL | 19TH | 12042701
| 455776 | 514514 | 7.0854 | 90.54 | 90.54 | 0 | 1-HR | ALL | 19TH | 12031816
| 455876 | 514514 | 6.7259 | 91.35 | 91.35 | 0 | 1-HR | ALL | 19TH | 12102516
| 455976 | 514514 | 6.6973 | 91.86 | 91.86 | 0 | 1-HR | ALL | 19TH | 12042703
| 456076 | 514514 | 6.7083 | 90.5 | 90.5 | 0 | 1-HR | ALL | 19TH | 12031311
| 456176 | 514514 | 6.8662 | 87.54 | 87.54 | 0 | 1-HR | ALL | 19TH | 12052407
| 456276 | 514514 | 7.0766 | 86.17 | 86.17 | 0 | 1-HR | ALL | 19TH | 12052407
| 456376 | 514514 | 6.8029 | 85.99 | 85.99 | 0 | 1-HR | ALL | 19TH | 12112624
| 456476 | 514514 | 6.9899 | 85.35 | 85.35 | 0 | 1-HR | ALL | 19TH | 12032310
| 456576 | 514514 | 6.8465 | 88.62 | 88.62 | 0 | 1-HR | ALL | 19TH | 12050424
| 456676 | 514514 | 7.2172 | 89.03 | 89.03 | 0 | 1-HR | ALL | 19TH | 12042704
| 456776 | 514514 | 7.5068 | 91.18 | 91.18 | 0 | 1-HR | ALL | 19TH | 12112615
| 456876 | 514514 | 7.3276 | 94 | 99 | 0 | 1-HR | ALL | 19TH | 12112615
| 456976 | 514514 | 7.2774 | 95.57 | 297 | 0 | 1-HR | ALL | 19TH | 12112716
| 457076 | 514514 | 7.2465 | 98.83 | 297 | 0 | 1-HR | ALL | 19TH | 12102113
| 457176 | 514514 | 7.1318 | 97.3 | 297 | 0 | 1-HR | ALL | 19TH | 12102113
| 457276 | 514514 | 7.3087 | 95 | 297 | 0 | 1-HR | ALL | 19TH | 12112622
| 457376 | 514514 | 6.8666 | 95.36 | 313 | 0 | 1-HR | ALL | 19TH | 12102113
| 457476 | 514514 | 6.7208 | 97.54 | 313 | 0 | 1-HR | ALL | 19TH | 12102113
| 457576 | 514514 | 6.3152 | 97.04 | 313 | 0 | 1-HR | ALL | 19TH | 12121814
| 457676 | 514514 | 6.5475 | 99.91 | 313 | 0 | 1-HR | ALL | 19TH | 12112719
| 457776 | 514514 | 6.507 | 102.86 | 313 | 0 | 1-HR | ALL | 19TH | 12042706
| 457876 | 514514 | 6.0391 | 104.02 | 313 | 0 | 1-HR | ALL | 19TH | 12102113
| 457976 | 514514 | 6.5638 | 105.36 | 313 | 0 | 1-HR | ALL | 19TH | 12082603
| 458076 | 514514 | 6.4958 | 107.86 | 313 | 0 | 1-HR | ALL | 19TH | 12082602
| 458176 | 514514 | 6.9371 | 112 | 313 | 0 | 1-HR | ALL | 19TH | 12112807
| 458276 | 514514 | 6.8781 | 111.62 | 313 | 0 | 1-HR | ALL | 19TH | 12050503
| 458376 | 514514 | 6.5622 | 122.92 | 313 | 0 | 1-HR | ALL | 19TH | 12062006
| 458476 | 514514 | 7.8191 | 142.87 | 313 | 0 | 1-HR | ALL | 19TH | 12050504
| 458576 | 514514 | 8.7301 | 164.08 | 313 | 0 | 1-HR | ALL | 19TH | 12082605
| 458676 | 514514 | 15.7426 | 190.69 | 312 | 0 | 1-HR | ALL | 19TH | 12033102
| 458776 | 514514 | 13.6771 | 190.88 | 313 | 0 | 1-HR | ALL | 19TH | 12041422
| 458876 | 514514 | 11.6942 | 187.1 | 313 | 0 | 1-HR | ALL | 19TH | 12120418
| 458976 | 514514 | 8.7109 | 163.12 | 313 | 0 | 1-HR | ALL | 19TH | 12120418
| 459076 | 514514 | 6.7143 | 132.25 | 314 | 0 | 1-HR | ALL | 19TH | 12092107
| 459176 | 514514 | 6.6044 | 124.29 | 317 | 0 | 1-HR | ALL | 19TH | 12092107
| 459276 | 514514 | 6.545 | 122.93 | 317 | 0 | 1-HR | ALL | 19TH | 12120720
| 459376 | 514514 | 6.5768 | 119.03 | 322 | 0 | 1-HR | ALL | 19TH | 12112802
| 459476 | 514514 | 6.5668 | 116.71 | 322 | 0 | 1-HR | ALL | 19TH | 12121003
| 459576 | 514514 | 6.628 | 116.46 | 322 | 0 | 1-HR | ALL | 19TH | 12112912
| 459676 | 514514 | 6.5543 | 116.98 | 322 | 0 | 1-HR | ALL | 19TH | 12121005
| 459776 | 514514 | 6.4145 | 114.76 | 322 | 0 | 1-HR | ALL | 19TH | 12061205
| 459876 | 514514 | 6.2175 | 117.99 | 322 | 0 | 1-HR | ALL | 19TH | 12112805
| 459976 | 514514 | 6.3123 | 118.48 | 322 | 0 | 1-HR | ALL | 19TH | 12112805
| 460076 | 514514 | 6.3085 | 119.26 | 322 | 0 | 1-HR | ALL | 19TH | 12120516
| 460176 | 514514 | 6.2466 | 115.93 | 323 | 0 | 1-HR | ALL | 19TH | 12120718
| 460276 | 514514 | 6.1952 | 114.46 | 325 | 0 | 1-HR | ALL | 19TH | 12112805
| 460376 | 514514 | 6.1445 | 117.73 | 325 | 0 | 1-HR | ALL | 19TH | 12112804
| 460476 | 514514 | 6.0892 | 116.96 | 325 | 0 | 1-HR | ALL | 19TH | 12112803
| 460576 | 514514 | 6.1668 | 117.48 | 325 | 0 | 1-HR | ALL | 19TH | 12032908
| 460676 | 514514 | 6.3473 | 127.75 | 325 | 0 | 1-HR | ALL | 19TH | 12120718
| 460776 | 514514 | 6.9441 | 143.48 | 325 | 0 | 1-HR | ALL | 19TH | 12112809
| 460876 | 514514 | 10.0671 | 159.17 | 325 | 0 | 1-HR | ALL | 19TH | 12100824
| 460976 | 514514 | 11.8059 | 172.21 | 325 | 0 | 1-HR | ALL | 19TH | 12062006
| 461076 | 514514 | 7.3105 | 150.31 | 325 | 0 | 1-HR | ALL | 19TH | 12031313
| 461176 | 514514 | 6.4337 | 128.91 | 325 | 0 | 1-HR | ALL | 19TH | 12100810
| 461276 | 514514 | 6.333 | 124.71 | 325 | 0 | 1-HR | ALL | 19TH | 12102703
| 461376 | 514514 | 6.2809 | 127.23 | 325 | 0 | 1-HR | ALL | 19TH | 12102620
| 461476 | 514514 | 6.3116 | 128.45 | 325 | 0 | 1-HR | ALL | 19TH | 12102620
| 461576 | 514514 | 7.5581 | 147.53 | 325 | 0 | 1-HR | ALL | 19TH | 12031313
| 461676 | 514514 | 11.6989 | 167.2 | 325 | 0 | 1-HR | ALL | 19TH | 12062006
| 461776 | 514514 | 10.6191 | 157.24 | 325 | 0 | 1-HR | ALL | 19TH | 12121106
| 461876 | 514514 | 14.4005 | 171.36 | 325 | 0 | 1-HR | ALL | 19TH | 12100822
| 461976 | 514514 | 18.381 | 189.54 | 325 | 0 | 1-HR | ALL | 19TH | 12090522
| 462076 | 514514 | 17.9252 | 203.32 | 325 | 0 | 1-HR | ALL | 19TH | 12083004
| 462176 | 514514 | 20.3227 | 223.44 | 325 | 0 | 1-HR | ALL | 19TH | 12070903
| 462276 | 514514 | 19.5293 | 244.59 | 325 | 0 | 1-HR | ALL | 19TH | 12092123
| 462376 | 514514 | 19.9285 | 251.07 | 325 | 0 | 1-HR | ALL | 19TH | 12100822
| 462476 | 514514 | 17.4332 | 260.11 | 325 | 0 | 1-HR | ALL | 19TH | 12050323
| 462576 | 514514 | 21.813 | 247.8 | 325 | 0 | 1-HR | ALL | 19TH | 12112908
| 462676 | 514514 | 24.6294 | 235.14 | 325 | 0 | 1-HR | ALL | 19TH | 12031220
| 462776 | 514514 | 25.6193 | 237.72 | 325 | 0 | 1-HR | ALL | 19TH | 12031220
| 462876 | 514514 | 19.2071 | 262.03 | 325 | 0 | 1-HR | ALL | 19TH | 12042406
| 462976 | 514514 | 13.761 | 282.89 | 308 | 0 | 1-HR | ALL | 19TH | 12070904
| 463076 | 514514 | 11.4725 | 294.55 | 307 | 0 | 1-HR | ALL | 19TH | 12120103
| 463176 | 514514 | 11.5088 | 296.43 | 303 | 0 | 1-HR | ALL | 19TH | 12120103
| 463276 | 514514 | 11.4263 | 291.9 | 291.9 | 0 | 1-HR | ALL | 19TH | 12021220
| 463376 | 514514 | 12.1556 | 289.76 | 289.76 | 0 | 1-HR | ALL | 19TH | 12120103
| 463476 | 514514 | 13.6777 | 284.15 | 284.15 | 0 | 1-HR | ALL | 19TH | 12021220
| 463576 | 514514 | 15.2266 | 273.99 | 273.99 | 0 | 1-HR | ALL | 19TH | 12070905
| 463676 | 514514 | 17.9538 | 261.11 | 261.11 | 0 | 1-HR | ALL | 19TH | 12101408
| 463776 | 514514 | 21.3321 | 241.61 | 293 | 0 | 1-HR | ALL | 19TH | 12112910
| 463876 | 514514 | 21.7967 | 228.49 | 293 | 0 | 1-HR | ALL | 19TH | 12121718
| 463976 | 514514 | 20.3632 | 217.28 | 303 | 0 | 1-HR | ALL | 19TH | 12070824
| 448976 | 514614 | 3.7797 | 44.91 | 44.91 | 0 | 1-HR | ALL | 19TH | 12100912
| 449076 | 514614 | 3.7602 | 41.57 | 44 | 0 | 1-HR | ALL | 19TH | 12042521
| 449176 | 514614 | 3.6698 | 39.03 | 39.03 | 0 | 1-HR | ALL | 19TH | 12092401
| 449276 | 514614 | 3.6633 | 41.36 | 44 | 0 | 1-HR | ALL | 19TH | 12072608
| 449376 | 514614 | 3.8521 | 42.39 | 45 | 0 | 1-HR | ALL | 19TH | 12042609
| 449476 | 514614 | 3.7151 | 45.03 | 45.03 | 0 | 1-HR | ALL | 19TH | 12042609
| 449576 | 514614 | 3.8935 | 46 | 46 | 0 | 1-HR | ALL | 19TH | 12051822
| 449676 | 514614 | 3.9664 | 44.73 | 47 | 0 | 1-HR | ALL | 19TH | 12042520
| 449776 | 514614 | 4.0462 | 45.91 | 47 | 0 | 1-HR | ALL | 19TH | 12082407
| 449876 | 514614 | 4.1106 | 48.41 | 48.41 | 0 | 1-HR | ALL | 19TH | 12012913
| 449976 | 514614 | 4.1483 | 50.7 | 50.7 | 0 | 1-HR | ALL | 19TH | 12012913
| 450076 | 514614 | 4.2174 | 51.12 | 51.12 | 0 | 1-HR | ALL | 19TH | 12100912
| 450176 | 514614 | 4.3131 | 51 | 51 | 0 | 1-HR | ALL | 19TH | 12070521
| 450276 | 514614 | 4.4978 | 50.79 | 50.79 | 0 | 1-HR | ALL | 19TH | 12071006
| 450376 | 514614 | 4.711 | 51.05 | 51.05 | 0 | 1-HR | ALL | 19TH | 12112608
| 450476 | 514614 | 4.9211 | 50.56 | 50.56 | 0 | 1-HR | ALL | 19TH | 12050923
| 450576 | 514614 | 4.9988 | 48 | 48 | 0 | 1-HR | ALL | 19TH | 12102216
| 450676 | 514614 | 5.2212 | 48.85 | 48.85 | 0 | 1-HR | ALL | 19TH | 12040420
| 450776 | 514614 | 5.3208 | 48.92 | 52 | 0 | 1-HR | ALL | 19TH | 12040420
| 450876 | 514614 | 5.2958 | 49.47 | 55 | 0 | 1-HR | ALL | 19TH | 12041820
| 450976 | 514614 | 5.3952 | 49.27 | 56 | 0 | 1-HR | ALL | 19TH | 12112606
| 451076 | 514614 | 5.506 | 50.64 | 57 | 0 | 1-HR | ALL | 19TH | 12112606
| 451176 | 514614 | 5.5714 | 51 | 51 | 0 | 1-HR | ALL | 19TH | 12092607
| 451276 | 514614 | 5.6585 | 50.88 | 57 | 0 | 1-HR | ALL | 19TH | 12042820
| 451376 | 514614 | 5.6696 | 51 | 63 | 0 | 1-HR | ALL | 19TH | 12060109
| 451476 | 514614 | 5.6596 | 52.51 | 63 | 0 | 1-HR | ALL | 19TH | 12060109
| 451576 | 514614 | 5.6984 | 54.22 | 60 | 0 | 1-HR | ALL | 19TH | 12042806
| 451676 | 514614 | 5.6985 | 53.61 | 59 | 0 | 1-HR | ALL | 19TH | 12042806
| 451776 | 514614 | 5.8131 | 54.39 | 59 | 0 | 1-HR | ALL | 19TH | 12051016
| 451876 | 514614 | 6.0114 | 57.03 | 57.03 | 0 | 1-HR | ALL | 19TH | 12031816
| 451976 | 514614 | 6.1192 | 59.12 | 59.12 | 0 | 1-HR | ALL | 19TH | 12102216
| 452076 | 514614 | 6.2865 | 58.86 | 58.86 | 0 | 1-HR | ALL | 19TH | 12051823
| 452176 | 514614 | 6.4568 | 59.03 | 61 | 0 | 1-HR | ALL | 19TH | 12041906
| 452276 | 514614 | 6.4357 | 61.76 | 61.76 | 0 | 1-HR | ALL | 19TH | 12051016
| 452376 | 514614 | 6.5903 | 63.74 | 69 | 0 | 1-HR | ALL | 19TH | 12070620
| 452476 | 514614 | 6.5614 | 70 | 70 | 0 | 1-HR | ALL | 19TH | 12071305
| 452576 | 514614 | 6.5392 | 70.44 | 70.44 | 0 | 1-HR | ALL | 19TH | 12050222
| 452676 | 514614 | 6.7122 | 74.43 | 74.43 | 0 | 1-HR | ALL | 19TH | 12042920
| 452776 | 514614 | 6.8052 | 77.24 | 77.24 | 0 | 1-HR | ALL | 19TH | 12051016
| 452876 | 514614 | 6.7028 | 76.04 | 83 | 0 | 1-HR | ALL | 19TH | 12051824
| 452976 | 514614 | 6.589 | 78.73 | 85 | 0 | 1-HR | ALL | 19TH | 12043019
| 453076 | 514614 | 6.593 | 79.12 | 88 | 0 | 1-HR | ALL | 19TH | 12043019
| 453176 | 514614 | 6.6598 | 79.48 | 89 | 0 | 1-HR | ALL | 19TH | 12051001
| 453276 | 514614 | 6.9552 | 82.64 | 89 | 0 | 1-HR | ALL | 19TH | 12051002
| 453376 | 514614 | 6.958 | 87.45 | 92 | 0 | 1-HR | ALL | 19TH | 12051004
| 453476 | 514614 | 7.0501 | 92.76 | 92.76 | 0 | 1-HR | ALL | 19TH | 12013011
| 453576 | 514614 | 7.0612 | 92 | 92 | 0 | 1-HR | ALL | 19TH | 12050306
| 453676 | 514614 | 7.1758 | 91.12 | 91.12 | 0 | 1-HR | ALL | 19TH | 12051905
| 453776 | 514614 | 7.0255 | 88.64 | 88.64 | 0 | 1-HR | ALL | 19TH | 12092419
| 453876 | 514614 | 6.8495 | 87 | 89 | 0 | 1-HR | ALL | 19TH | 12050221
| 453976 | 514614 | 6.7813 | 88.85 | 88.85 | 0 | 1-HR | ALL | 19TH | 12102519
| 454076 | 514614 | 6.8404 | 88.36 | 88.36 | 0 | 1-HR | ALL | 19TH | 12031312
| 454176 | 514614 | 6.6799 | 88.12 | 92 | 0 | 1-HR | ALL | 19TH | 12013013
| 454276 | 514614 | 6.8901 | 88.15 | 91 | 0 | 1-HR | ALL | 19TH | 12042622
| 454376 | 514614 | 7.1558 | 92.96 | 92.96 | 0 | 1-HR | ALL | 19TH | 12031312
| 454476 | 514614 | 7.336 | 91.06 | 91.06 | 0 | 1-HR | ALL | 19TH | 12042621
| 454576 | 514614 | 7.431 | 87.9 | 87.9 | 0 | 1-HR | ALL | 19TH | 12021318
| 454676 | 514614 | 7.5506 | 89.32 | 89.32 | 0 | 1-HR | ALL | 19TH | 12051920
| 454776 | 514614 | 7.6818 | 91.88 | 91.88 | 0 | 1-HR | ALL | 19TH | 12051006
| 454876 | 514614 | 7.4973 | 89.85 | 89.85 | 0 | 1-HR | ALL | 19TH | 12042701
| 454976 | 514614 | 7.3952 | 89.88 | 89.88 | 0 | 1-HR | ALL | 19TH | 12081008
| 455076 | 514614 | 7.1867 | 90 | 94 | 0 | 1-HR | ALL | 19TH | 12082407
| 455176 | 514614 | 6.8668 | 94.88 | 94.88 | 0 | 1-HR | ALL | 19TH | 12051920
| 455276 | 514614 | 6.7444 | 94.76 | 94.76 | 0 | 1-HR | ALL | 19TH | 12102113
| 455376 | 514614 | 6.5662 | 93.88 | 93.88 | 0 | 1-HR | ALL | 19TH | 12112505
| 455476 | 514614 | 6.3739 | 92 | 92 | 0 | 1-HR | ALL | 19TH | 12112624
| 455576 | 514614 | 6.907 | 90.96 | 90.96 | 0 | 1-HR | ALL | 19TH | 12061120
| 455676 | 514614 | 7.257 | 90 | 90 | 0 | 1-HR | ALL | 19TH | 12013013
| 455776 | 514614 | 7.171 | 92.88 | 92.88 | 0 | 1-HR | ALL | 19TH | 12020614
| 455876 | 514614 | 6.8587 | 93.88 | 93.88 | 0 | 1-HR | ALL | 19TH | 12102516
| 455976 | 514614 | 6.7633 | 91.43 | 91.43 | 0 | 1-HR | ALL | 19TH | 12042703
| 456076 | 514614 | 6.7677 | 91.97 | 91.97 | 0 | 1-HR | ALL | 19TH | 12031311
| 456176 | 514614 | 6.9393 | 89.2 | 89.2 | 0 | 1-HR | ALL | 19TH | 12052407
| 456276 | 514614 | 7.1545 | 86.3 | 86.3 | 0 | 1-HR | ALL | 19TH | 12052407
| 456376 | 514614 | 6.9734 | 86.88 | 86.88 | 0 | 1-HR | ALL | 19TH | 12112624
| 456476 | 514614 | 7.0315 | 87 | 87 | 0 | 1-HR | ALL | 19TH | 12032310
| 456576 | 514614 | 6.9371 | 87.73 | 87.73 | 0 | 1-HR | ALL | 19TH | 12112622
| 456676 | 514614 | 7.4007 | 90.03 | 90.03 | 0 | 1-HR | ALL | 19TH | 12112622
| 456776 | 514614 | 7.665 | 92.88 | 92.88 | 0 | 1-HR | ALL | 19TH | 12021319
| 456876 | 514614 | 7.4869 | 94 | 98 | 0 | 1-HR | ALL | 19TH | 12112615
| 456976 | 514614 | 7.3952 | 97.03 | 97.03 | 0 | 1-HR | ALL | 19TH | 12092618
| 457076 | 514614 | 7.3225 | 98.12 | 98.12 | 0 | 1-HR | ALL | 19TH | 12102113
| 457176 | 514614 | 7.2476 | 97.3 | 297 | 0 | 1-HR | ALL | 19TH | 12102616
| 457276 | 514614 | 7.3379 | 96 | 297 | 0 | 1-HR | ALL | 19TH | 12082601
| 457376 | 514614 | 6.9733 | 96 | 311 | 0 | 1-HR | ALL | 19TH | 12112622
| 457476 | 514614 | 6.7435 | 99.7 | 313 | 0 | 1-HR | ALL | 19TH | 12082524
| 457576 | 514614 | 6.4509 | 99.91 | 313 | 0 | 1-HR | ALL | 19TH | 12082604
| 457676 | 514614 | 6.6958 | 103.8 | 313 | 0 | 1-HR | ALL | 19TH | 12121814
| 457776 | 514614 | 6.5135 | 106.23 | 313 | 0 | 1-HR | ALL | 19TH | 12042706
| 457876 | 514614 | 6.194 | 105.03 | 313 | 0 | 1-HR | ALL | 19TH | 12082605
| 457976 | 514614 | 6.6773 | 106.88 | 313 | 0 | 1-HR | ALL | 19TH | 12121814
| 458076 | 514614 | 6.7374 | 108 | 313 | 0 | 1-HR | ALL | 19TH | 12082602
| 458176 | 514614 | 7.0187 | 110.15 | 313 | 0 | 1-HR | ALL | 19TH | 12042307
| 458276 | 514614 | 6.8155 | 111 | 313 | 0 | 1-HR | ALL | 19TH | 12050503
| 458376 | 514614 | 6.8043 | 114.39 | 313 | 0 | 1-HR | ALL | 19TH | 12062006
| 458476 | 514614 | 6.9339 | 124.96 | 313 | 0 | 1-HR | ALL | 19TH | 12112718
| 458576 | 514614 | 8.3175 | 152.51 | 313 | 0 | 1-HR | ALL | 19TH | 12112807
| 458676 | 514614 | 14.6692 | 183.76 | 311 | 0 | 1-HR | ALL | 19TH | 12033102
| 458776 | 514614 | 13.3369 | 186.24 | 311 | 0 | 1-HR | ALL | 19TH | 12052604
| 458876 | 514614 | 12.688 | 188.03 | 312 | 0 | 1-HR | ALL | 19TH | 12012804
| 458976 | 514614 | 12.4951 | 178.56 | 313 | 0 | 1-HR | ALL | 19TH | 12071123
| 459076 | 514614 | 7.0933 | 139.32 | 313 | 0 | 1-HR | ALL | 19TH | 12112806
| 459176 | 514614 | 6.5754 | 120.68 | 316 | 0 | 1-HR | ALL | 19TH | 12092107
| 459276 | 514614 | 6.6506 | 119.16 | 317 | 0 | 1-HR | ALL | 19TH | 12112802
| 459376 | 514614 | 6.5921 | 117.95 | 322 | 0 | 1-HR | ALL | 19TH | 12121006
| 459476 | 514614 | 6.8347 | 113.2 | 322 | 0 | 1-HR | ALL | 19TH | 12102623
| 459576 | 514614 | 6.7512 | 112.82 | 322 | 0 | 1-HR | ALL | 19TH | 12020614
| 459676 | 514614 | 6.5863 | 113.12 | 322 | 0 | 1-HR | ALL | 19TH | 12070507
| 459776 | 514614 | 6.4457 | 116.56 | 322 | 0 | 1-HR | ALL | 19TH | 12112810
| 459876 | 514614 | 6.4242 | 113.04 | 322 | 0 | 1-HR | ALL | 19TH | 12112720
| 459976 | 514614 | 6.3686 | 114.18 | 322 | 0 | 1-HR | ALL | 19TH | 12061205
| 460076 | 514614 | 6.232 | 115.08 | 322 | 0 | 1-HR | ALL | 19TH | 12112815
| 460176 | 514614 | 6.3885 | 114.34 | 324 | 0 | 1-HR | ALL | 19TH | 12112805
| 460276 | 514614 | 6.2782 | 111.15 | 325 | 0 | 1-HR | ALL | 19TH | 12112803
| 460376 | 514614 | 6.2516 | 112.24 | 325 | 0 | 1-HR | ALL | 19TH | 12112721
| 460476 | 514614 | 6.1647 | 112.12 | 325 | 0 | 1-HR | ALL | 19TH | 12112803
| 460576 | 514614 | 6.3264 | 111.34 | 325 | 0 | 1-HR | ALL | 19TH | 12032908
| 460676 | 514614 | 6.2501 | 115.33 | 325 | 0 | 1-HR | ALL | 19TH | 12112824
| 460776 | 514614 | 6.3166 | 119.24 | 325 | 0 | 1-HR | ALL | 19TH | 12030520
| 460876 | 514614 | 6.3699 | 124.25 | 325 | 0 | 1-HR | ALL | 19TH | 12112824
| 460976 | 514614 | 6.555 | 131.11 | 325 | 0 | 1-HR | ALL | 19TH | 12120115
| 461076 | 514614 | 6.4903 | 127.84 | 325 | 0 | 1-HR | ALL | 19TH | 12030502
| 461176 | 514614 | 6.3678 | 121.24 | 325 | 0 | 1-HR | ALL | 19TH | 12102617
| 461276 | 514614 | 6.2935 | 119.44 | 325 | 0 | 1-HR | ALL | 19TH | 12100810
| 461376 | 514614 | 6.1975 | 119.82 | 325 | 0 | 1-HR | ALL | 19TH | 12030505
| 461476 | 514614 | 6.1283 | 122.25 | 325 | 0 | 1-HR | ALL | 19TH | 12030505
| 461576 | 514614 | 6.1094 | 124.77 | 325 | 0 | 1-HR | ALL | 19TH | 12120109
| 461676 | 514614 | 6.2493 | 131.64 | 325 | 0 | 1-HR | ALL | 19TH | 12052806
| 461776 | 514614 | 6.4295 | 136.67 | 325 | 0 | 1-HR | ALL | 19TH | 12070901
| 461876 | 514614 | 11.9119 | 159.23 | 325 | 0 | 1-HR | ALL | 19TH | 12112912
| 461976 | 514614 | 13.6109 | 173.39 | 325 | 0 | 1-HR | ALL | 19TH | 12101704
| 462076 | 514614 | 14.818 | 185.75 | 325 | 0 | 1-HR | ALL | 19TH | 12072422
| 462176 | 514614 | 22.5815 | 205.39 | 325 | 0 | 1-HR | ALL | 19TH | 12032907
| 462276 | 514614 | 24.0203 | 227.69 | 325 | 0 | 1-HR | ALL | 19TH | 12100822
| 462376 | 514614 | 24.9981 | 233.43 | 325 | 0 | 1-HR | ALL | 19TH | 12032907
| 462476 | 514614 | 24.4063 | 235.46 | 325 | 0 | 1-HR | ALL | 19TH | 12112908
| 462576 | 514614 | 28.9292 | 223.81 | 325 | 0 | 1-HR | ALL | 19TH | 12052921
| 462676 | 514614 | 25.0925 | 208.98 | 325 | 0 | 1-HR | ALL | 19TH | 12041402
| 462776 | 514614 | 30.9731 | 210.22 | 325 | 0 | 1-HR | ALL | 19TH | 12041402
| 462876 | 514614 | 25.4703 | 230.09 | 325 | 0 | 1-HR | ALL | 19TH | 12101419
| 462976 | 514614 | 19.6179 | 259.24 | 320 | 0 | 1-HR | ALL | 19TH | 12020618
| 463076 | 514614 | 14.4298 | 278.38 | 308 | 0 | 1-HR | ALL | 19TH | 12112910
| 463176 | 514614 | 13.869 | 281.82 | 308 | 0 | 1-HR | ALL | 19TH | 12021220
| 463276 | 514614 | 13.8719 | 282.49 | 304 | 0 | 1-HR | ALL | 19TH | 12042003
| 463376 | 514614 | 13.9582 | 283.93 | 291 | 0 | 1-HR | ALL | 19TH | 12021220
| 463476 | 514614 | 14.6988 | 279.55 | 279.55 | 0 | 1-HR | ALL | 19TH | 12021220
| 463576 | 514614 | 15.4446 | 273.18 | 273.18 | 0 | 1-HR | ALL | 19TH | 12021220
| 463676 | 514614 | 15.9519 | 265.23 | 265.23 | 0 | 1-HR | ALL | 19TH | 12021220
| 463776 | 514614 | 21.4815 | 245.7 | 292 | 0 | 1-HR | ALL | 19TH | 12032907
| 463876 | 514614 | 19.7738 | 229.83 | 294 | 0 | 1-HR | ALL | 19TH | 12112910
| 463976 | 514614 | 16.0639 | 216.48 | 303 | 0 | 1-HR | ALL | 19TH | 12112910
| 448976 | 514714 | 3.7623 | 44.36 | 44.36 | 0 | 1-HR | ALL | 19TH | 12100912
| 449076 | 514714 | 3.8089 | 43.09 | 43.09 | 0 | 1-HR | ALL | 19TH | 12100912
| 449176 | 514714 | 3.7574 | 42.53 | 42.53 | 0 | 1-HR | ALL | 19TH | 12081507
| 449276 | 514714 | 3.7881 | 37.42 | 45 | 0 | 1-HR | ALL | 19TH | 12092401
| 449376 | 514714 | 3.7292 | 38.82 | 46 | 0 | 1-HR | ALL | 19TH | 12092403
| 449476 | 514714 | 3.8544 | 42.79 | 45 | 0 | 1-HR | ALL | 19TH | 12102416
| 449576 | 514714 | 3.7989 | 44.36 | 48 | 0 | 1-HR | ALL | 19TH | 12042609
| 449676 | 514714 | 3.8876 | 46.36 | 47 | 0 | 1-HR | ALL | 19TH | 12051822
| 449776 | 514714 | 3.9129 | 48.45 | 48.45 | 0 | 1-HR | ALL | 19TH | 12042520
| 449876 | 514714 | 4.0702 | 49.86 | 49.86 | 0 | 1-HR | ALL | 19TH | 12082407
| 449976 | 514714 | 4.1726 | 52.3 | 52.3 | 0 | 1-HR | ALL | 19TH | 12062020
| 450076 | 514714 | 4.2095 | 49.79 | 53 | 0 | 1-HR | ALL | 19TH | 12012913
| 450176 | 514714 | 4.3232 | 49.94 | 52 | 0 | 1-HR | ALL | 19TH | 12122711
| 450276 | 514714 | 4.3904 | 50.79 | 50.79 | 0 | 1-HR | ALL | 19TH | 12070521
| 450376 | 514714 | 4.5222 | 53.03 | 53.03 | 0 | 1-HR | ALL | 19TH | 12071006
| 450476 | 514714 | 4.767 | 51.56 | 51.56 | 0 | 1-HR | ALL | 19TH | 12042521
| 450576 | 514714 | 4.9647 | 49 | 49 | 0 | 1-HR | ALL | 19TH | 12050923
| 450676 | 514714 | 5.0696 | 48.56 | 48.56 | 0 | 1-HR | ALL | 19TH | 12102216
| 450776 | 514714 | 5.3262 | 48.87 | 54 | 0 | 1-HR | ALL | 19TH | 12072607
| 450876 | 514714 | 5.454 | 48.94 | 56 | 0 | 1-HR | ALL | 19TH | 12040420
| 450976 | 514714 | 5.3868 | 49.2 | 56 | 0 | 1-HR | ALL | 19TH | 12041820
| 451076 | 514714 | 5.4462 | 48.51 | 53 | 0 | 1-HR | ALL | 19TH | 12112606
| 451176 | 514714 | 5.5747 | 48.79 | 52 | 0 | 1-HR | ALL | 19TH | 12070522
| 451276 | 514714 | 5.6316 | 48.85 | 54 | 0 | 1-HR | ALL | 19TH | 12112606
| 451376 | 514714 | 5.7543 | 50.43 | 60 | 0 | 1-HR | ALL | 19TH | 12060109
| 451476 | 514714 | 5.7379 | 48.42 | 61 | 0 | 1-HR | ALL | 19TH | 12060109
| 451576 | 514714 | 5.7339 | 49.5 | 60 | 0 | 1-HR | ALL | 19TH | 12052620
| 451676 | 514714 | 5.8498 | 56.07 | 56.07 | 0 | 1-HR | ALL | 19TH | 12042806
| 451776 | 514714 | 5.8503 | 56.92 | 56.92 | 0 | 1-HR | ALL | 19TH | 12042806
| 451876 | 514714 | 5.9327 | 57.23 | 57.23 | 0 | 1-HR | ALL | 19TH | 12051902
| 451976 | 514714 | 6.151 | 59 | 59 | 0 | 1-HR | ALL | 19TH | 12051824
| 452076 | 514714 | 6.1821 | 59.3 | 59.3 | 0 | 1-HR | ALL | 19TH | 12070520
| 452176 | 514714 | 6.4402 | 59.02 | 59.02 | 0 | 1-HR | ALL | 19TH | 12051823
| 452276 | 514714 | 6.6323 | 62 | 62 | 0 | 1-HR | ALL | 19TH | 12070620
| 452376 | 514714 | 6.5288 | 67.91 | 67.91 | 0 | 1-HR | ALL | 19TH | 12051016
| 452476 | 514714 | 6.666 | 71.61 | 71.61 | 0 | 1-HR | ALL | 19TH | 12033106
| 452576 | 514714 | 6.5931 | 70.64 | 70.64 | 0 | 1-HR | ALL | 19TH | 12071305
| 452676 | 514714 | 6.7655 | 72 | 72 | 0 | 1-HR | ALL | 19TH | 12042018
| 452776 | 514714 | 6.7358 | 75.79 | 79 | 0 | 1-HR | ALL | 19TH | 12102520
| 452876 | 514714 | 6.8817 | 75.36 | 83 | 0 | 1-HR | ALL | 19TH | 12051016
| 452976 | 514714 | 6.7053 | 79 | 84 | 0 | 1-HR | ALL | 19TH | 12051902
| 453076 | 514714 | 6.7489 | 79 | 84 | 0 | 1-HR | ALL | 19TH | 12092419
| 453176 | 514714 | 6.6373 | 79 | 87 | 0 | 1-HR | ALL | 19TH | 12043019
| 453276 | 514714 | 6.8924 | 81.15 | 92 | 0 | 1-HR | ALL | 19TH | 12042920
| 453376 | 514714 | 7.0471 | 86.82 | 93 | 0 | 1-HR | ALL | 19TH | 12072607
| 453476 | 514714 | 7.1343 | 88.43 | 93 | 0 | 1-HR | ALL | 19TH | 12112609
| 453576 | 514714 | 7.1919 | 88.64 | 93 | 0 | 1-HR | ALL | 19TH | 12050306
| 453676 | 514714 | 7.2059 | 86.82 | 93 | 0 | 1-HR | ALL | 19TH | 12050306
| 453776 | 514714 | 7.2897 | 90.23 | 90.23 | 0 | 1-HR | ALL | 19TH | 12051002
| 453876 | 514714 | 7.1652 | 90.21 | 90.21 | 0 | 1-HR | ALL | 19TH | 12050221
| 453976 | 514714 | 7.0859 | 89.76 | 89.76 | 0 | 1-HR | ALL | 19TH | 12102519
| 454076 | 514714 | 6.8277 | 87 | 87 | 0 | 1-HR | ALL | 19TH | 12040710
| 454176 | 514714 | 6.8883 | 88.15 | 92 | 0 | 1-HR | ALL | 19TH | 12050223
| 454276 | 514714 | 6.9979 | 89.26 | 89.26 | 0 | 1-HR | ALL | 19TH | 12051905
| 454376 | 514714 | 7.1782 | 93.29 | 93.29 | 0 | 1-HR | ALL | 19TH | 12013013
| 454476 | 514714 | 7.334 | 94.45 | 94.45 | 0 | 1-HR | ALL | 19TH | 12042621
| 454576 | 514714 | 7.4671 | 92.97 | 92.97 | 0 | 1-HR | ALL | 19TH | 12050302
| 454676 | 514714 | 7.588 | 90.64 | 90.64 | 0 | 1-HR | ALL | 19TH | 12112619
| 454776 | 514714 | 7.7648 | 90.34 | 90.34 | 0 | 1-HR | ALL | 19TH | 12050122
| 454876 | 514714 | 7.6752 | 88.98 | 88.98 | 0 | 1-HR | ALL | 19TH | 12051006
| 454976 | 514714 | 7.6056 | 90.5 | 90.5 | 0 | 1-HR | ALL | 19TH | 12081008
| 455076 | 514714 | 7.3925 | 91.9 | 91.9 | 0 | 1-HR | ALL | 19TH | 12050121
| 455176 | 514714 | 7.0658 | 100.21 | 100.21 | 0 | 1-HR | ALL | 19TH | 12051920
| 455276 | 514714 | 6.8398 | 97.06 | 97.06 | 0 | 1-HR | ALL | 19TH | 12112703
| 455376 | 514714 | 6.6894 | 93.82 | 93.82 | 0 | 1-HR | ALL | 19TH | 12042621
| 455476 | 514714 | 6.608 | 90.97 | 90.97 | 0 | 1-HR | ALL | 19TH | 12112619
| 455576 | 514714 | 6.9649 | 89.92 | 89.92 | 0 | 1-HR | ALL | 19TH | 12061120
| 455676 | 514714 | 7.357 | 89.7 | 89.7 | 0 | 1-HR | ALL | 19TH | 12102113
| 455776 | 514714 | 7.2724 | 93.06 | 93.06 | 0 | 1-HR | ALL | 19TH | 12112703
| 455876 | 514714 | 6.9898 | 95 | 95 | 0 | 1-HR | ALL | 19TH | 12112703
| 455976 | 514714 | 6.8198 | 93.24 | 93.24 | 0 | 1-HR | ALL | 19TH | 12042703
| 456076 | 514714 | 6.9283 | 92.98 | 92.98 | 0 | 1-HR | ALL | 19TH | 12042624
| 456176 | 514714 | 7.0135 | 90.64 | 90.64 | 0 | 1-HR | ALL | 19TH | 12052407
| 456276 | 514714 | 7.2343 | 88.15 | 88.15 | 0 | 1-HR | ALL | 19TH | 12052407
| 456376 | 514714 | 7.1497 | 91.15 | 91.15 | 0 | 1-HR | ALL | 19TH | 12112624
| 456476 | 514714 | 7.0743 | 87.57 | 87.57 | 0 | 1-HR | ALL | 19TH | 12032310
| 456576 | 514714 | 7.1114 | 91 | 91 | 0 | 1-HR | ALL | 19TH | 12112622
| 456676 | 514714 | 7.5937 | 92.03 | 92.03 | 0 | 1-HR | ALL | 19TH | 12112622
| 456776 | 514714 | 7.7832 | 94 | 94 | 0 | 1-HR | ALL | 19TH | 12061517
| 456876 | 514714 | 7.5925 | 95.46 | 95.46 | 0 | 1-HR | ALL | 19TH | 12102113
| 456976 | 514714 | 7.5077 | 98.75 | 98.75 | 0 | 1-HR | ALL | 19TH | 12102113
| 457076 | 514714 | 7.4153 | 96.29 | 99 | 0 | 1-HR | ALL | 19TH | 12112617
| 457176 | 514714 | 7.3885 | 94.64 | 98 | 0 | 1-HR | ALL | 19TH | 12102616
| 457276 | 514714 | 7.3182 | 95.01 | 297 | 0 | 1-HR | ALL | 19TH | 12082601
| 457376 | 514714 | 7.058 | 96.29 | 297 | 0 | 1-HR | ALL | 19TH | 12112622
| 457476 | 514714 | 6.6809 | 99 | 311 | 0 | 1-HR | ALL | 19TH | 12082524
| 457576 | 514714 | 6.4889 | 100.8 | 313 | 0 | 1-HR | ALL | 19TH | 12121814
| 457676 | 514714 | 6.7658 | 106.08 | 313 | 0 | 1-HR | ALL | 19TH | 12121814
| 457776 | 514714 | 6.5187 | 105.19 | 313 | 0 | 1-HR | ALL | 19TH | 12042706
| 457876 | 514714 | 6.4773 | 106 | 313 | 0 | 1-HR | ALL | 19TH | 12082605
| 457976 | 514714 | 6.7201 | 107.5 | 313 | 0 | 1-HR | ALL | 19TH | 12102608
| 458076 | 514714 | 6.9526 | 108 | 313 | 0 | 1-HR | ALL | 19TH | 12112807
| 458176 | 514714 | 7.2769 | 109.78 | 313 | 0 | 1-HR | ALL | 19TH | 12050505
| 458276 | 514714 | 6.7961 | 109.37 | 313 | 0 | 1-HR | ALL | 19TH | 12042307
| 458376 | 514714 | 7.0362 | 111.63 | 313 | 0 | 1-HR | ALL | 19TH | 12062006
| 458476 | 514714 | 6.8763 | 113.66 | 313 | 0 | 1-HR | ALL | 19TH | 12112718
| 458576 | 514714 | 7.0338 | 134.98 | 313 | 0 | 1-HR | ALL | 19TH | 12021320
| 458676 | 514714 | 12.0823 | 174.2 | 311 | 0 | 1-HR | ALL | 19TH | 12101806
| 458776 | 514714 | 11.594 | 182.79 | 196 | 0 | 1-HR | ALL | 19TH | 12052604
| 458876 | 514714 | 12.4055 | 186.79 | 186.79 | 0 | 1-HR | ALL | 19TH | 12120418
| 458976 | 514714 | 14.4768 | 185.43 | 305 | 0 | 1-HR | ALL | 19TH | 12020211
| 459076 | 514714 | 8.2731 | 152.32 | 313 | 0 | 1-HR | ALL | 19TH | 12021320
| 459176 | 514714 | 6.5173 | 116.99 | 314 | 0 | 1-HR | ALL | 19TH | 12092107
| 459276 | 514714 | 6.5132 | 118.34 | 314 | 0 | 1-HR | ALL | 19TH | 12121003
| 459376 | 514714 | 6.8643 | 114.74 | 322 | 0 | 1-HR | ALL | 19TH | 12121003
| 459476 | 514714 | 6.9343 | 112.92 | 322 | 0 | 1-HR | ALL | 19TH | 12102623
| 459576 | 514714 | 6.7744 | 113.24 | 322 | 0 | 1-HR | ALL | 19TH | 12121005
| 459676 | 514714 | 6.5974 | 114.79 | 322 | 0 | 1-HR | ALL | 19TH | 12112808
| 459776 | 514714 | 6.5257 | 115.64 | 322 | 0 | 1-HR | ALL | 19TH | 12112802
| 459876 | 514714 | 6.4871 | 113.66 | 322 | 0 | 1-HR | ALL | 19TH | 12061205
| 459976 | 514714 | 6.4644 | 114.18 | 322 | 0 | 1-HR | ALL | 19TH | 12102701
| 460076 | 514714 | 6.5149 | 111.71 | 322 | 0 | 1-HR | ALL | 19TH | 12112815
| 460176 | 514714 | 6.4391 | 113.48 | 323 | 0 | 1-HR | ALL | 19TH | 12112804
| 460276 | 514714 | 6.3888 | 111.76 | 325 | 0 | 1-HR | ALL | 19TH | 12112809
| 460376 | 514714 | 6.347 | 110 | 325 | 0 | 1-HR | ALL | 19TH | 12112803
| 460476 | 514714 | 6.2946 | 110.4 | 325 | 0 | 1-HR | ALL | 19TH | 12032908
| 460576 | 514714 | 6.2718 | 108 | 325 | 0 | 1-HR | ALL | 19TH | 12120718
| 460676 | 514714 | 6.2588 | 109.78 | 325 | 0 | 1-HR | ALL | 19TH | 12053006
| 460776 | 514714 | 6.3532 | 109.79 | 325 | 0 | 1-HR | ALL | 19TH | 12112824
| 460876 | 514714 | 6.3416 | 113.05 | 325 | 0 | 1-HR | ALL | 19TH | 12102701
| 460976 | 514714 | 6.4 | 116.58 | 325 | 0 | 1-HR | ALL | 19TH | 12102617
| 461076 | 514714 | 6.4304 | 116.79 | 325 | 0 | 1-HR | ALL | 19TH | 12102702
| 461176 | 514714 | 6.4186 | 116.02 | 325 | 0 | 1-HR | ALL | 19TH | 12100810
| 461276 | 514714 | 6.2861 | 116.65 | 325 | 0 | 1-HR | ALL | 19TH | 12100810
| 461376 | 514714 | 6.1527 | 116.55 | 325 | 0 | 1-HR | ALL | 19TH | 12100810
| 461476 | 514714 | 6.0614 | 119.21 | 325 | 0 | 1-HR | ALL | 19TH | 12030505
| 461576 | 514714 | 6.1236 | 122.09 | 325 | 0 | 1-HR | ALL | 19TH | 12033123
| 461676 | 514714 | 6.06 | 125 | 325 | 0 | 1-HR | ALL | 19TH | 12030504
| 461776 | 514714 | 6.0882 | 129.37 | 325 | 0 | 1-HR | ALL | 19TH | 12030504
| 461876 | 514714 | 6.3068 | 134.09 | 325 | 0 | 1-HR | ALL | 19TH | 12112822
| 461976 | 514714 | 9.101 | 154.9 | 325 | 0 | 1-HR | ALL | 19TH | 12020211
| 462076 | 514714 | 14.8776 | 174.38 | 325 | 0 | 1-HR | ALL | 19TH | 12112908
| 462176 | 514714 | 21.4568 | 193.88 | 325 | 0 | 1-HR | ALL | 19TH | 12031220
| 462276 | 514714 | 25.4476 | 209.73 | 325 | 0 | 1-HR | ALL | 19TH | 12052921
| 462376 | 514714 | 26.4339 | 223.39 | 325 | 0 | 1-HR | ALL | 19TH | 12052921
| 462476 | 514714 | 27.4072 | 219.28 | 325 | 0 | 1-HR | ALL | 19TH | 12092222
| 462576 | 514714 | 23.6894 | 203.29 | 325 | 0 | 1-HR | ALL | 19TH | 12041402
| 462676 | 514714 | 16.9352 | 183.5 | 325 | 0 | 1-HR | ALL | 19TH | 12112908
| 462776 | 514714 | 19.2537 | 191.61 | 325 | 0 | 1-HR | ALL | 19TH | 12070823
| 462876 | 514714 | 29.7694 | 214.94 | 325 | 0 | 1-HR | ALL | 19TH | 12011521
| 462976 | 514714 | 21.5771 | 231.67 | 325 | 0 | 1-HR | ALL | 19TH | 12020618
| 463076 | 514714 | 24.494 | 232.95 | 325 | 0 | 1-HR | ALL | 19TH | 12033124
| 463176 | 514714 | 22.8436 | 235.69 | 324 | 0 | 1-HR | ALL | 19TH | 12092124
| 463276 | 514714 | 19.5897 | 257.08 | 308 | 0 | 1-HR | ALL | 19TH | 12021220
| 463376 | 514714 | 17.0453 | 269.24 | 304 | 0 | 1-HR | ALL | 19TH | 12021220
| 463476 | 514714 | 16.0398 | 270.76 | 293 | 0 | 1-HR | ALL | 19TH | 12021220
| 463576 | 514714 | 15.6218 | 268.43 | 291 | 0 | 1-HR | ALL | 19TH | 12121718
| 463676 | 514714 | 18.0064 | 261.79 | 286 | 0 | 1-HR | ALL | 19TH | 12070902
| 463776 | 514714 | 18.388 | 243.84 | 293 | 0 | 1-HR | ALL | 19TH | 12070824
| 463876 | 514714 | 16.7227 | 227.47 | 295 | 0 | 1-HR | ALL | 19TH | 12021205
| 463976 | 514714 | 15.4005 | 216.49 | 297 | 0 | 1-HR | ALL | 19TH | 12030521
| 448976 | 514814 | 3.7375 | 40.75 | 46 | 0 | 1-HR | ALL | 19TH | 12100912
| 449076 | 514814 | 3.8009 | 40 | 40 | 0 | 1-HR | ALL | 19TH | 12081008
| 449176 | 514814 | 3.8349 | 38.98 | 38.98 | 0 | 1-HR | ALL | 19TH | 12100912
| 449276 | 514814 | 3.8131 | 36.67 | 43 | 0 | 1-HR | ALL | 19TH | 12081507
| 449376 | 514814 | 3.8992 | 37.24 | 44 | 0 | 1-HR | ALL | 19TH | 12092401
| 449476 | 514814 | 3.8201 | 42.03 | 46 | 0 | 1-HR | ALL | 19TH | 12042519
| 449576 | 514814 | 3.841 | 45.36 | 45.36 | 0 | 1-HR | ALL | 19TH | 12102416
| 449676 | 514814 | 3.8777 | 47.32 | 47.32 | 0 | 1-HR | ALL | 19TH | 12042609
| 449776 | 514814 | 3.8538 | 50.46 | 50.46 | 0 | 1-HR | ALL | 19TH | 12051822
| 449876 | 514814 | 3.9025 | 51 | 51 | 0 | 1-HR | ALL | 19TH | 12081019
| 449976 | 514814 | 4.0915 | 50.38 | 50.38 | 0 | 1-HR | ALL | 19TH | 12042520
| 450076 | 514814 | 4.1724 | 49.52 | 52 | 0 | 1-HR | ALL | 19TH | 12062020
| 450176 | 514814 | 4.2711 | 47.54 | 51 | 0 | 1-HR | ALL | 19TH | 12100912
| 450276 | 514814 | 4.4417 | 49.7 | 49.7 | 0 | 1-HR | ALL | 19TH | 12122711
| 450376 | 514814 | 4.4707 | 49.48 | 53 | 0 | 1-HR | ALL | 19TH | 12070521
| 450476 | 514814 | 4.5621 | 49.8 | 49.8 | 0 | 1-HR | ALL | 19TH | 12071006
| 450576 | 514814 | 4.7778 | 49.83 | 49.83 | 0 | 1-HR | ALL | 19TH | 12042521
| 450676 | 514814 | 4.9858 | 47.54 | 47.54 | 0 | 1-HR | ALL | 19TH | 12042520
| 450776 | 514814 | 5.1445 | 47.36 | 47.36 | 0 | 1-HR | ALL | 19TH | 12102216
| 450876 | 514814 | 5.3789 | 48 | 51 | 0 | 1-HR | ALL | 19TH | 12072607
| 450976 | 514814 | 5.5506 | 48.97 | 51 | 0 | 1-HR | ALL | 19TH | 12050923
| 451076 | 514814 | 5.4819 | 48 | 51 | 0 | 1-HR | ALL | 19TH | 12041820
| 451176 | 514814 | 5.5267 | 48.54 | 51 | 0 | 1-HR | ALL | 19TH | 12070520
| 451276 | 514814 | 5.675 | 51.57 | 51.57 | 0 | 1-HR | ALL | 19TH | 12042820
| 451376 | 514814 | 5.7595 | 51.35 | 51.35 | 0 | 1-HR | ALL | 19TH | 12040420
| 451476 | 514814 | 5.8383 | 52.39 | 54 | 0 | 1-HR | ALL | 19TH | 12060109
| 451576 | 514814 | 5.8632 | 54.04 | 56 | 0 | 1-HR | ALL | 19TH | 12102416
| 451676 | 514814 | 5.8304 | 57 | 57 | 0 | 1-HR | ALL | 19TH | 12051823
| 451776 | 514814 | 5.9818 | 56 | 56 | 0 | 1-HR | ALL | 19TH | 12013011
| 451876 | 514814 | 5.9644 | 59 | 59 | 0 | 1-HR | ALL | 19TH | 12112607
| 451976 | 514814 | 6.0629 | 58.91 | 58.91 | 0 | 1-HR | ALL | 19TH | 12042921
| 452076 | 514814 | 6.2785 | 61.24 | 61.24 | 0 | 1-HR | ALL | 19TH | 12070620
| 452176 | 514814 | 6.2744 | 61.99 | 61.99 | 0 | 1-HR | ALL | 19TH | 12051901
| 452276 | 514814 | 6.574 | 62 | 62 | 0 | 1-HR | ALL | 19TH | 12011514
| 452376 | 514814 | 6.7057 | 63 | 70 | 0 | 1-HR | ALL | 19TH | 12070620
| 452476 | 514814 | 6.6227 | 66.01 | 70 | 0 | 1-HR | ALL | 19TH | 12013012
| 452576 | 514814 | 6.8021 | 70.02 | 70.02 | 0 | 1-HR | ALL | 19TH | 12013012
| 452676 | 514814 | 6.7187 | 72.24 | 77 | 0 | 1-HR | ALL | 19TH | 12042920
| 452776 | 514814 | 6.8665 | 72.46 | 79 | 0 | 1-HR | ALL | 19TH | 12051016
| 452876 | 514814 | 6.9197 | 73.53 | 81 | 0 | 1-HR | ALL | 19TH | 12051016
| 452976 | 514814 | 6.9571 | 74.46 | 82 | 0 | 1-HR | ALL | 19TH | 12051016
| 453076 | 514814 | 6.7526 | 76 | 82 | 0 | 1-HR | ALL | 19TH | 12051824
| 453176 | 514814 | 6.8427 | 78.71 | 81 | 0 | 1-HR | ALL | 19TH | 12041906
| 453276 | 514814 | 6.7886 | 81.7 | 92 | 0 | 1-HR | ALL | 19TH | 12051003
| 453376 | 514814 | 7.0927 | 83.48 | 94 | 0 | 1-HR | ALL | 19TH | 12051002
| 453476 | 514814 | 7.2168 | 86.46 | 94 | 0 | 1-HR | ALL | 19TH | 12051004
| 453576 | 514814 | 7.3003 | 84.59 | 93 | 0 | 1-HR | ALL | 19TH | 12050306
| 453676 | 514814 | 7.314 | 85.6 | 92 | 0 | 1-HR | ALL | 19TH | 12061517
| 453776 | 514814 | 7.3679 | 90.36 | 90.36 | 0 | 1-HR | ALL | 19TH | 12050301
| 453876 | 514814 | 7.2912 | 91 | 91 | 0 | 1-HR | ALL | 19TH | 12051005
| 453976 | 514814 | 7.1512 | 89.53 | 89.53 | 0 | 1-HR | ALL | 19TH | 12092420
| 454076 | 514814 | 6.9953 | 87.35 | 87.35 | 0 | 1-HR | ALL | 19TH | 12112609
| 454176 | 514814 | 6.9139 | 88 | 88 | 0 | 1-HR | ALL | 19TH | 12040710
| 454276 | 514814 | 7.0426 | 89.03 | 89.03 | 0 | 1-HR | ALL | 19TH | 12051006
| 454376 | 514814 | 7.0798 | 93 | 93 | 0 | 1-HR | ALL | 19TH | 12013013
| 454476 | 514814 | 7.3129 | 94.17 | 94.17 | 0 | 1-HR | ALL | 19TH | 12042621
| 454576 | 514814 | 7.5605 | 93.5 | 93.5 | 0 | 1-HR | ALL | 19TH | 12051005
| 454676 | 514814 | 7.6337 | 90.83 | 90.83 | 0 | 1-HR | ALL | 19TH | 12051903
| 454776 | 514814 | 7.8212 | 90.54 | 90.54 | 0 | 1-HR | ALL | 19TH | 12051920
| 454876 | 514814 | 7.877 | 90.03 | 90.03 | 0 | 1-HR | ALL | 19TH | 12050121
| 454976 | 514814 | 7.7971 | 88.65 | 88.65 | 0 | 1-HR | ALL | 19TH | 12050121
| 455076 | 514814 | 7.46 | 92.86 | 92.86 | 0 | 1-HR | ALL | 19TH | 12031311
| 455176 | 514814 | 7.2594 | 97.99 | 97.99 | 0 | 1-HR | ALL | 19TH | 12051920
| 455276 | 514814 | 7.0006 | 101.2 | 101.2 | 0 | 1-HR | ALL | 19TH | 12050219
| 455376 | 514814 | 6.9601 | 94.84 | 94.84 | 0 | 1-HR | ALL | 19TH | 12042621
| 455476 | 514814 | 6.7825 | 87.47 | 93 | 0 | 1-HR | ALL | 19TH | 12021318
| 455576 | 514814 | 7.0192 | 89.36 | 89.36 | 0 | 1-HR | ALL | 19TH | 12061120
| 455676 | 514814 | 7.4085 | 89.7 | 89.7 | 0 | 1-HR | ALL | 19TH | 12082520
| 455776 | 514814 | 7.3305 | 91.48 | 91.48 | 0 | 1-HR | ALL | 19TH | 12050106
| 455876 | 514814 | 7.1283 | 93.46 | 93.46 | 0 | 1-HR | ALL | 19TH | 12102516
| 455976 | 514814 | 6.9248 | 93 | 93 | 0 | 1-HR | ALL | 19TH | 12031816
| 456076 | 514814 | 7.1155 | 92.46 | 92.46 | 0 | 1-HR | ALL | 19TH | 12042624
| 456176 | 514814 | 7.1601 | 90.18 | 90.18 | 0 | 1-HR | ALL | 19TH | 12083006
| 456276 | 514814 | 7.3151 | 89.32 | 89.32 | 0 | 1-HR | ALL | 19TH | 12052407
| 456376 | 514814 | 7.3029 | 92.91 | 92.91 | 0 | 1-HR | ALL | 19TH | 12032310
| 456476 | 514814 | 7.1177 | 87.46 | 87.46 | 0 | 1-HR | ALL | 19TH | 12032310
| 456576 | 514814 | 7.2935 | 89.24 | 89.24 | 0 | 1-HR | ALL | 19TH | 12112622
| 456676 | 514814 | 7.7106 | 90.03 | 90.03 | 0 | 1-HR | ALL | 19TH | 12050206
| 456776 | 514814 | 7.8795 | 93.36 | 93.36 | 0 | 1-HR | ALL | 19TH | 12061517
| 456876 | 514814 | 7.6911 | 93.76 | 93.76 | 0 | 1-HR | ALL | 19TH | 12042703
| 456976 | 514814 | 7.6077 | 91.46 | 99 | 0 | 1-HR | ALL | 19TH | 12112716
| 457076 | 514814 | 7.481 | 92.11 | 99 | 0 | 1-HR | ALL | 19TH | 12100810
| 457176 | 514814 | 7.5313 | 92 | 98 | 0 | 1-HR | ALL | 19TH | 12102616
| 457276 | 514814 | 7.2934 | 95 | 95 | 0 | 1-HR | ALL | 19TH | 12082601
| 457376 | 514814 | 7.1413 | 94.94 | 94.94 | 0 | 1-HR | ALL | 19TH | 12112622
| 457476 | 514814 | 6.8084 | 96.46 | 101 | 0 | 1-HR | ALL | 19TH | 12042705
| 457576 | 514814 | 6.7184 | 97.5 | 313 | 0 | 1-HR | ALL | 19TH | 12121020
| 457676 | 514814 | 6.7893 | 100.66 | 313 | 0 | 1-HR | ALL | 19TH | 12121814
| 457776 | 514814 | 6.523 | 100.99 | 313 | 0 | 1-HR | ALL | 19TH | 12042706
| 457876 | 514814 | 6.7819 | 103.48 | 313 | 0 | 1-HR | ALL | 19TH | 12082605
| 457976 | 514814 | 6.7359 | 110.07 | 313 | 0 | 1-HR | ALL | 19TH | 12021317
| 458076 | 514814 | 7.2266 | 108.76 | 313 | 0 | 1-HR | ALL | 19TH | 12082602
| 458176 | 514814 | 7.3278 | 107.54 | 313 | 0 | 1-HR | ALL | 19TH | 12050503
| 458276 | 514814 | 6.9195 | 110.36 | 313 | 0 | 1-HR | ALL | 19TH | 12062006
| 458376 | 514814 | 7.2074 | 107.3 | 313 | 0 | 1-HR | ALL | 19TH | 12040714
| 458476 | 514814 | 6.9308 | 108.98 | 313 | 0 | 1-HR | ALL | 19TH | 12071119
| 458576 | 514814 | 6.8312 | 124.07 | 313 | 0 | 1-HR | ALL | 19TH | 12040714
| 458676 | 514814 | 9.2624 | 163.49 | 312 | 0 | 1-HR | ALL | 19TH | 12090521
| 458776 | 514814 | 11.0116 | 178.01 | 194 | 0 | 1-HR | ALL | 19TH | 12110422
| 458876 | 514814 | 12.0504 | 178.91 | 190 | 0 | 1-HR | ALL | 19TH | 12071123
| 458976 | 514814 | 11.9164 | 175.58 | 305 | 0 | 1-HR | ALL | 19TH | 12110423
| 459076 | 514814 | 8.0177 | 144.76 | 313 | 0 | 1-HR | ALL | 19TH | 12041506
| 459176 | 514814 | 6.4517 | 114.38 | 313 | 0 | 1-HR | ALL | 19TH | 12121003
| 459276 | 514814 | 6.8477 | 117.38 | 313 | 0 | 1-HR | ALL | 19TH | 12121003
| 459376 | 514814 | 7.1129 | 115.52 | 316 | 0 | 1-HR | ALL | 19TH | 12021320
| 459476 | 514814 | 7.0578 | 112 | 322 | 0 | 1-HR | ALL | 19TH | 12112721
| 459576 | 514814 | 6.7764 | 111.17 | 322 | 0 | 1-HR | ALL | 19TH | 12102623
| 459676 | 514814 | 6.6362 | 112.46 | 322 | 0 | 1-HR | ALL | 19TH | 12112810
| 459776 | 514814 | 6.6356 | 114.55 | 322 | 0 | 1-HR | ALL | 19TH | 12120720
| 459876 | 514814 | 6.4719 | 116.7 | 322 | 0 | 1-HR | ALL | 19TH | 12061205
| 459976 | 514814 | 6.5093 | 113.44 | 322 | 0 | 1-HR | ALL | 19TH | 12112815
| 460076 | 514814 | 6.6236 | 112.38 | 322 | 0 | 1-HR | ALL | 19TH | 12102624
| 460176 | 514814 | 6.4936 | 109.85 | 324 | 0 | 1-HR | ALL | 19TH | 12112805
| 460276 | 514814 | 6.5041 | 108.44 | 325 | 0 | 1-HR | ALL | 19TH | 12102618
| 460376 | 514814 | 6.4279 | 109.54 | 325 | 0 | 1-HR | ALL | 19TH | 12112804
| 460476 | 514814 | 6.4099 | 109.17 | 325 | 0 | 1-HR | ALL | 19TH | 12120718
| 460576 | 514814 | 6.3795 | 111.07 | 325 | 0 | 1-HR | ALL | 19TH | 12102618
| 460676 | 514814 | 6.4137 | 108.29 | 325 | 0 | 1-HR | ALL | 19TH | 12112824
| 460776 | 514814 | 6.4692 | 106.59 | 325 | 0 | 1-HR | ALL | 19TH | 12121806
| 460876 | 514814 | 6.4159 | 109.5 | 325 | 0 | 1-HR | ALL | 19TH | 12102617
| 460976 | 514814 | 6.4992 | 112.08 | 325 | 0 | 1-HR | ALL | 19TH | 12102702
| 461076 | 514814 | 6.5364 | 112.59 | 325 | 0 | 1-HR | ALL | 19TH | 12112809
| 461176 | 514814 | 6.4123 | 113.51 | 325 | 0 | 1-HR | ALL | 19TH | 12100810
| 461276 | 514814 | 6.2496 | 113.29 | 325 | 0 | 1-HR | ALL | 19TH | 12030505
| 461376 | 514814 | 6.1578 | 113.46 | 325 | 0 | 1-HR | ALL | 19TH | 12112823
| 461476 | 514814 | 6.1606 | 116.46 | 325 | 0 | 1-HR | ALL | 19TH | 12121002
| 461576 | 514814 | 6.0959 | 118.44 | 325 | 0 | 1-HR | ALL | 19TH | 12030504
| 461676 | 514814 | 6.0204 | 123.61 | 325 | 0 | 1-HR | ALL | 19TH | 12030424
| 461776 | 514814 | 5.9588 | 124 | 325 | 0 | 1-HR | ALL | 19TH | 12102620
| 461876 | 514814 | 6.0101 | 128.8 | 325 | 0 | 1-HR | ALL | 19TH | 12030504
| 461976 | 514814 | 7.884 | 140.57 | 325 | 0 | 1-HR | ALL | 19TH | 12031313
| 462076 | 514814 | 11.7733 | 156.81 | 325 | 0 | 1-HR | ALL | 19TH | 12082419
| 462176 | 514814 | 17.2274 | 174.49 | 325 | 0 | 1-HR | ALL | 19TH | 12112908
| 462276 | 514814 | 20.609 | 190.53 | 325 | 0 | 1-HR | ALL | 19TH | 12072605
| 462376 | 514814 | 20.1088 | 194.19 | 325 | 0 | 1-HR | ALL | 19TH | 12070823
| 462476 | 514814 | 20.6799 | 194.38 | 325 | 0 | 1-HR | ALL | 19TH | 12070823
| 462576 | 514814 | 15.8909 | 178.5 | 325 | 0 | 1-HR | ALL | 19TH | 12112908
| 462676 | 514814 | 13.4727 | 171.92 | 325 | 0 | 1-HR | ALL | 19TH | 12020618
| 462776 | 514814 | 15.9185 | 179.09 | 325 | 0 | 1-HR | ALL | 19TH | 12092124
| 462876 | 514814 | 22.5981 | 195.79 | 325 | 0 | 1-HR | ALL | 19TH | 12070823
| 462976 | 514814 | 22.8472 | 209.34 | 325 | 0 | 1-HR | ALL | 19TH | 12110503
| 463076 | 514814 | 24.7323 | 213.46 | 325 | 0 | 1-HR | ALL | 19TH | 12092124
| 463176 | 514814 | 23.3188 | 209.05 | 325 | 0 | 1-HR | ALL | 19TH | 12110503
| 463276 | 514814 | 23.7925 | 226.29 | 315 | 0 | 1-HR | ALL | 19TH | 12092124
| 463376 | 514814 | 22.6436 | 250.42 | 308 | 0 | 1-HR | ALL | 19TH | 12021205
| 463476 | 514814 | 19.428 | 259.27 | 301 | 0 | 1-HR | ALL | 19TH | 12121718
| 463576 | 514814 | 18.6601 | 258.38 | 294 | 0 | 1-HR | ALL | 19TH | 12070824
| 463676 | 514814 | 16.8349 | 249.2 | 294 | 0 | 1-HR | ALL | 19TH | 12070824
| 463776 | 514814 | 18.2865 | 233.87 | 299 | 0 | 1-HR | ALL | 19TH | 12012916
| 463876 | 514814 | 16.0589 | 223.49 | 301 | 0 | 1-HR | ALL | 19TH | 12030521
| 463976 | 514814 | 14.8845 | 216.64 | 297 | 0 | 1-HR | ALL | 19TH | 12112910
| 448976 | 514914 | 3.6511 | 36.48 | 46 | 0 | 1-HR | ALL | 19TH | 12041820
| 449076 | 514914 | 3.7644 | 38.86 | 44 | 0 | 1-HR | ALL | 19TH | 12100912
| 449176 | 514914 | 3.815 | 38.13 | 45 | 0 | 1-HR | ALL | 19TH | 12100912
| 449276 | 514914 | 3.9213 | 37.12 | 41 | 0 | 1-HR | ALL | 19TH | 12062020
| 449376 | 514914 | 3.8908 | 37.7 | 42 | 0 | 1-HR | ALL | 19TH | 12092407
| 449476 | 514914 | 3.8378 | 43.03 | 43.03 | 0 | 1-HR | ALL | 19TH | 12092407
| 449576 | 514914 | 3.845 | 44.36 | 44.36 | 0 | 1-HR | ALL | 19TH | 12042519
| 449676 | 514914 | 3.8302 | 46.57 | 46.57 | 0 | 1-HR | ALL | 19TH | 12102416
| 449776 | 514914 | 3.9613 | 49.12 | 49.12 | 0 | 1-HR | ALL | 19TH | 12042609
| 449876 | 514914 | 3.8465 | 50 | 50 | 0 | 1-HR | ALL | 19TH | 12051822
| 449976 | 514914 | 3.9781 | 51.61 | 51.61 | 0 | 1-HR | ALL | 19TH | 12070522
| 450076 | 514914 | 4.052 | 51.82 | 51.82 | 0 | 1-HR | ALL | 19TH | 12042520
| 450176 | 514914 | 4.1714 | 46.8 | 52 | 0 | 1-HR | ALL | 19TH | 12062020
| 450276 | 514914 | 4.3194 | 49.09 | 51 | 0 | 1-HR | ALL | 19TH | 12100912
| 450376 | 514914 | 4.5259 | 50.03 | 54 | 0 | 1-HR | ALL | 19TH | 12112607
| 450476 | 514914 | 4.5535 | 47.96 | 53 | 0 | 1-HR | ALL | 19TH | 12070521
| 450576 | 514914 | 4.6173 | 48.39 | 48.39 | 0 | 1-HR | ALL | 19TH | 12112608
| 450676 | 514914 | 4.8002 | 48.97 | 48.97 | 0 | 1-HR | ALL | 19TH | 12050923
| 450776 | 514914 | 4.9815 | 47 | 50 | 0 | 1-HR | ALL | 19TH | 12042520
| 450876 | 514914 | 5.2127 | 49 | 49 | 0 | 1-HR | ALL | 19TH | 12102216
| 450976 | 514914 | 5.4252 | 50 | 50 | 0 | 1-HR | ALL | 19TH | 12072607
| 451076 | 514914 | 5.5999 | 48.04 | 50 | 0 | 1-HR | ALL | 19TH | 12050923
| 451176 | 514914 | 5.5798 | 46.51 | 50 | 0 | 1-HR | ALL | 19TH | 12041820
| 451276 | 514914 | 5.6228 | 46.18 | 51 | 0 | 1-HR | ALL | 19TH | 12070520
| 451376 | 514914 | 5.8222 | 49.88 | 49.88 | 0 | 1-HR | ALL | 19TH | 12042820
| 451476 | 514914 | 5.8023 | 51.39 | 51.39 | 0 | 1-HR | ALL | 19TH | 12042806
| 451576 | 514914 | 5.9385 | 52.18 | 52.18 | 0 | 1-HR | ALL | 19TH | 12042806
| 451676 | 514914 | 5.9161 | 55.68 | 55.68 | 0 | 1-HR | ALL | 19TH | 12060109
| 451776 | 514914 | 5.9006 | 56.12 | 56.12 | 0 | 1-HR | ALL | 19TH | 12060109
| 451876 | 514914 | 6.0438 | 60 | 60 | 0 | 1-HR | ALL | 19TH | 12013011
| 451976 | 514914 | 6.0645 | 60.36 | 60.36 | 0 | 1-HR | ALL | 19TH | 12112607
| 452076 | 514914 | 6.2283 | 63.61 | 63.61 | 0 | 1-HR | ALL | 19TH | 12031816
| 452176 | 514914 | 6.3778 | 64.73 | 64.73 | 0 | 1-HR | ALL | 19TH | 12070620
| 452276 | 514914 | 6.4945 | 61 | 61 | 0 | 1-HR | ALL | 19TH | 12051901
| 452376 | 514914 | 6.709 | 62.09 | 72 | 0 | 1-HR | ALL | 19TH | 12070620
| 452476 | 514914 | 6.7723 | 64.15 | 73 | 0 | 1-HR | ALL | 19TH | 12070620
| 452576 | 514914 | 6.7617 | 66.76 | 72 | 0 | 1-HR | ALL | 19TH | 12033106
| 452676 | 514914 | 6.8869 | 67.86 | 77 | 0 | 1-HR | ALL | 19TH | 12070523
| 452776 | 514914 | 6.9629 | 72 | 77 | 0 | 1-HR | ALL | 19TH | 12050222
| 452876 | 514914 | 6.951 | 75.32 | 75.32 | 0 | 1-HR | ALL | 19TH | 12051016
| 452976 | 514914 | 6.9994 | 76.14 | 79 | 0 | 1-HR | ALL | 19TH | 12051016
| 453076 | 514914 | 7.0047 | 77 | 79 | 0 | 1-HR | ALL | 19TH | 12042921
| 453176 | 514914 | 7.0046 | 79.6 | 79.6 | 0 | 1-HR | ALL | 19TH | 12092419
| 453276 | 514914 | 6.9232 | 83.7 | 83.7 | 0 | 1-HR | ALL | 19TH | 12102519
| 453376 | 514914 | 7.0654 | 80.12 | 94 | 0 | 1-HR | ALL | 19TH | 12050223
| 453476 | 514914 | 7.2112 | 81.44 | 94 | 0 | 1-HR | ALL | 19TH | 12050301
| 453576 | 514914 | 7.3893 | 84.57 | 93 | 0 | 1-HR | ALL | 19TH | 12050222
| 453676 | 514914 | 7.5255 | 88.76 | 88.76 | 0 | 1-HR | ALL | 19TH | 12050306
| 453776 | 514914 | 7.5102 | 89 | 91 | 0 | 1-HR | ALL | 19TH | 12050301
| 453876 | 514914 | 7.4632 | 91 | 91 | 0 | 1-HR | ALL | 19TH | 12050306
| 453976 | 514914 | 7.3522 | 90.85 | 90.85 | 0 | 1-HR | ALL | 19TH | 12013012
| 454076 | 514914 | 7.2031 | 87.92 | 87.92 | 0 | 1-HR | ALL | 19TH | 12013012
| 454176 | 514914 | 6.9663 | 89.61 | 89.61 | 0 | 1-HR | ALL | 19TH | 12031312
| 454276 | 514914 | 7.0047 | 89.88 | 89.88 | 0 | 1-HR | ALL | 19TH | 12050223
| 454376 | 514914 | 7.2194 | 92 | 94 | 0 | 1-HR | ALL | 19TH | 12031312
| 454476 | 514914 | 7.2725 | 94.09 | 94.09 | 0 | 1-HR | ALL | 19TH | 12013013
| 454576 | 514914 | 7.5491 | 92.97 | 92.97 | 0 | 1-HR | ALL | 19TH | 12013013
| 454676 | 514914 | 7.7217 | 91.32 | 91.32 | 0 | 1-HR | ALL | 19TH | 12051904
| 454776 | 514914 | 7.888 | 90.3 | 90.3 | 0 | 1-HR | ALL | 19TH | 12050303
| 454876 | 514914 | 7.9644 | 91 | 91 | 0 | 1-HR | ALL | 19TH | 12052521
| 454976 | 514914 | 7.9257 | 91.56 | 91.56 | 0 | 1-HR | ALL | 19TH | 12050121
| 455076 | 514914 | 7.6433 | 91.7 | 101 | 0 | 1-HR | ALL | 19TH | 12081008
| 455176 | 514914 | 7.3924 | 92.28 | 101 | 0 | 1-HR | ALL | 19TH | 12042620
| 455276 | 514914 | 7.2165 | 97.09 | 97.09 | 0 | 1-HR | ALL | 19TH | 12042622
| 455376 | 514914 | 7.014 | 92.83 | 92.83 | 0 | 1-HR | ALL | 19TH | 12081107
| 455476 | 514914 | 7.0191 | 87.85 | 92 | 0 | 1-HR | ALL | 19TH | 12021318
| 455576 | 514914 | 7.0634 | 88.04 | 90 | 0 | 1-HR | ALL | 19TH | 12061120
| 455676 | 514914 | 7.3969 | 90 | 90 | 0 | 1-HR | ALL | 19TH | 12013013
| 455776 | 514914 | 7.3493 | 89.86 | 95 | 0 | 1-HR | ALL | 19TH | 12020614
| 455876 | 514914 | 7.2621 | 89.48 | 95 | 0 | 1-HR | ALL | 19TH | 12102516
| 455976 | 514914 | 7.0853 | 89.24 | 94 | 0 | 1-HR | ALL | 19TH | 12040714
| 456076 | 514914 | 7.2793 | 90.12 | 93 | 0 | 1-HR | ALL | 19TH | 12052806
| 456176 | 514914 | 7.3549 | 89.64 | 89.64 | 0 | 1-HR | ALL | 19TH | 12083006
| 456276 | 514914 | 7.3967 | 89.09 | 89.09 | 0 | 1-HR | ALL | 19TH | 12052407
| 456376 | 514914 | 7.35 | 91.82 | 91.82 | 0 | 1-HR | ALL | 19TH | 12032310
| 456476 | 514914 | 7.1605 | 87.36 | 87.36 | 0 | 1-HR | ALL | 19TH | 12032310
| 456576 | 514914 | 7.4816 | 90.39 | 90.39 | 0 | 1-HR | ALL | 19TH | 12112622
| 456676 | 514914 | 7.8617 | 90.97 | 90.97 | 0 | 1-HR | ALL | 19TH | 12042704
| 456776 | 514914 | 7.9775 | 93.12 | 93.12 | 0 | 1-HR | ALL | 19TH | 12061517
| 456876 | 514914 | 7.7861 | 94.04 | 96 | 0 | 1-HR | ALL | 19TH | 12042703
| 456976 | 514914 | 7.7161 | 91.73 | 99 | 0 | 1-HR | ALL | 19TH | 12112716
| 457076 | 514914 | 7.6317 | 91.44 | 98 | 0 | 1-HR | ALL | 19TH | 12100810
| 457176 | 514914 | 7.6819 | 91.96 | 96 | 0 | 1-HR | ALL | 19TH | 12102616
| 457276 | 514914 | 7.4832 | 93 | 95 | 0 | 1-HR | ALL | 19TH | 12112506
| 457376 | 514914 | 7.2225 | 92.44 | 98 | 0 | 1-HR | ALL | 19TH | 12112622
| 457476 | 514914 | 6.8062 | 94.12 | 100 | 0 | 1-HR | ALL | 19TH | 12042705
| 457576 | 514914 | 6.7791 | 94.05 | 310 | 0 | 1-HR | ALL | 19TH | 12042704
| 457676 | 514914 | 6.8711 | 96.12 | 313 | 0 | 1-HR | ALL | 19TH | 12050502
| 457776 | 514914 | 6.5157 | 98.21 | 313 | 0 | 1-HR | ALL | 19TH | 12042706
| 457876 | 514914 | 6.7512 | 101.15 | 313 | 0 | 1-HR | ALL | 19TH | 12121814
| 457976 | 514914 | 6.9929 | 104.48 | 313 | 0 | 1-HR | ALL | 19TH | 12052406
| 458076 | 514914 | 7.4441 | 105.86 | 313 | 0 | 1-HR | ALL | 19TH | 12082602
| 458176 | 514914 | 7.2542 | 109.88 | 313 | 0 | 1-HR | ALL | 19TH | 12050503
| 458276 | 514914 | 7.1604 | 107.8 | 313 | 0 | 1-HR | ALL | 19TH | 12062006
| 458376 | 514914 | 7.2389 | 106.12 | 313 | 0 | 1-HR | ALL | 19TH | 12040714
| 458476 | 514914 | 7.1241 | 106.24 | 313 | 0 | 1-HR | ALL | 19TH | 12021320
| 458576 | 514914 | 6.846 | 119.66 | 313 | 0 | 1-HR | ALL | 19TH | 12040714
| 458676 | 514914 | 8.3698 | 157.41 | 310 | 0 | 1-HR | ALL | 19TH | 12112807
| 458776 | 514914 | 11.4617 | 177.85 | 187 | 0 | 1-HR | ALL | 19TH | 12012805
| 458876 | 514914 | 9.8983 | 169.25 | 192 | 0 | 1-HR | ALL | 19TH | 12120418
| 458976 | 514914 | 9.5217 | 163.94 | 310 | 0 | 1-HR | ALL | 19TH | 12062006
| 459076 | 514914 | 7.5864 | 132.22 | 313 | 0 | 1-HR | ALL | 19TH | 12112806
| 459176 | 514914 | 6.808 | 114.44 | 313 | 0 | 1-HR | ALL | 19TH | 12121003
| 459276 | 514914 | 7.1731 | 116.04 | 313 | 0 | 1-HR | ALL | 19TH | 12112806
| 459376 | 514914 | 7.2192 | 116.95 | 313 | 0 | 1-HR | ALL | 19TH | 12020614
| 459476 | 514914 | 7.0634 | 113 | 322 | 0 | 1-HR | ALL | 19TH | 12102623
| 459576 | 514914 | 6.8495 | 111.3 | 322 | 0 | 1-HR | ALL | 19TH | 12112808
| 459676 | 514914 | 6.806 | 111.85 | 322 | 0 | 1-HR | ALL | 19TH | 12112802
| 459776 | 514914 | 6.5639 | 109.68 | 322 | 0 | 1-HR | ALL | 19TH | 12061205
| 459876 | 514914 | 6.6462 | 113.24 | 322 | 0 | 1-HR | ALL | 19TH | 12121008
| 459976 | 514914 | 6.7987 | 112.36 | 322 | 0 | 1-HR | ALL | 19TH | 12031313
| 460076 | 514914 | 6.7283 | 112.12 | 322 | 0 | 1-HR | ALL | 19TH | 12112805
| 460176 | 514914 | 6.6912 | 110.55 | 322 | 0 | 1-HR | ALL | 19TH | 12112721
| 460276 | 514914 | 6.6224 | 110.15 | 325 | 0 | 1-HR | ALL | 19TH | 12102618
| 460376 | 514914 | 6.5354 | 111.2 | 325 | 0 | 1-HR | ALL | 19TH | 12030423
| 460476 | 514914 | 6.4787 | 109.22 | 325 | 0 | 1-HR | ALL | 19TH | 12102618
| 460576 | 514914 | 6.4063 | 109.24 | 325 | 0 | 1-HR | ALL | 19TH | 12030502
| 460676 | 514914 | 6.5486 | 108 | 325 | 0 | 1-HR | ALL | 19TH | 12112815
| 460776 | 514914 | 6.4466 | 106 | 325 | 0 | 1-HR | ALL | 19TH | 12102617
| 460876 | 514914 | 6.5646 | 106.12 | 325 | 0 | 1-HR | ALL | 19TH | 12102702
| 460976 | 514914 | 6.6657 | 106.48 | 325 | 0 | 1-HR | ALL | 19TH | 12121806
| 461076 | 514914 | 6.5398 | 108.24 | 325 | 0 | 1-HR | ALL | 19TH | 12100810
| 461176 | 514914 | 6.3548 | 110.13 | 325 | 0 | 1-HR | ALL | 19TH | 12120519
| 461276 | 514914 | 6.2154 | 107.69 | 325 | 0 | 1-HR | ALL | 19TH | 12120109
| 461376 | 514914 | 6.2367 | 109.59 | 325 | 0 | 1-HR | ALL | 19TH | 12112823
| 461476 | 514914 | 6.221 | 112.12 | 325 | 0 | 1-HR | ALL | 19TH | 12112823
| 461576 | 514914 | 6.131 | 115 | 325 | 0 | 1-HR | ALL | 19TH | 12121002
| 461676 | 514914 | 6.0245 | 118.12 | 325 | 0 | 1-HR | ALL | 19TH | 12120507
| 461776 | 514914 | 5.8801 | 120.1 | 325 | 0 | 1-HR | ALL | 19TH | 12102702
| 461876 | 514914 | 5.6634 | 121.61 | 325 | 0 | 1-HR | ALL | 19TH | 12071124
| 461976 | 514914 | 5.8031 | 127.15 | 325 | 0 | 1-HR | ALL | 19TH | 12112822
| 462076 | 514914 | 7.9065 | 140.48 | 325 | 0 | 1-HR | ALL | 19TH | 12112908
| 462176 | 514914 | 11.2846 | 153.18 | 325 | 0 | 1-HR | ALL | 19TH | 12112908
| 462276 | 514914 | 11.9084 | 167.76 | 325 | 0 | 1-HR | ALL | 19TH | 12112912
| 462376 | 514914 | 14.3236 | 177.85 | 325 | 0 | 1-HR | ALL | 19TH | 12020618
| 462476 | 514914 | 15.6079 | 176.81 | 325 | 0 | 1-HR | ALL | 19TH | 12112908
| 462576 | 514914 | 12.1547 | 165.62 | 325 | 0 | 1-HR | ALL | 19TH | 12020618
| 462676 | 514914 | 12.4083 | 163.33 | 325 | 0 | 1-HR | ALL | 19TH | 12092124
| 462776 | 514914 | 15.4798 | 170.65 | 325 | 0 | 1-HR | ALL | 19TH | 12092124
| 462876 | 514914 | 15.4135 | 176.5 | 325 | 0 | 1-HR | ALL | 19TH | 12101419
| 462976 | 514914 | 17.3274 | 182.98 | 325 | 0 | 1-HR | ALL | 19TH | 12033124
| 463076 | 514914 | 16.8653 | 184.78 | 325 | 0 | 1-HR | ALL | 19TH | 12070904
| 463176 | 514914 | 20.8232 | 195.64 | 325 | 0 | 1-HR | ALL | 19TH | 12083003
| 463276 | 514914 | 20.1282 | 197.86 | 325 | 0 | 1-HR | ALL | 19TH | 12031220
| 463376 | 514914 | 23.0201 | 217.72 | 309 | 0 | 1-HR | ALL | 19TH | 12121718
| 463476 | 514914 | 21.4993 | 240.29 | 308 | 0 | 1-HR | ALL | 19TH | 12053101
| 463576 | 514914 | 15.641 | 252.33 | 297 | 0 | 1-HR | ALL | 19TH | 12070824
| 463676 | 514914 | 17.5082 | 248.08 | 293 | 0 | 1-HR | ALL | 19TH | 12033023
| 463776 | 514914 | 16.4546 | 234.56 | 295 | 0 | 1-HR | ALL | 19TH | 12032907
| 463876 | 514914 | 15.5305 | 223.89 | 297 | 0 | 1-HR | ALL | 19TH | 12021219
| 463976 | 514914 | 15.3101 | 216.64 | 294 | 0 | 1-HR | ALL | 19TH | 12112917
| 448976 | 515014 | 3.8158 | 37.8 | 45 | 0 | 1-HR | ALL | 19TH | 12101409
| 449076 | 515014 | 3.7107 | 36.03 | 43 | 0 | 1-HR | ALL | 19TH | 12101409
| 449176 | 515014 | 3.7858 | 33.82 | 43 | 0 | 1-HR | ALL | 19TH | 12100912
| 449276 | 515014 | 3.8451 | 37.36 | 37.36 | 0 | 1-HR | ALL | 19TH | 12100912
| 449376 | 515014 | 3.9023 | 40.24 | 40.24 | 0 | 1-HR | ALL | 19TH | 12100912
| 449476 | 515014 | 3.9548 | 40.82 | 42 | 0 | 1-HR | ALL | 19TH | 12100912
| 449576 | 515014 | 3.9726 | 43.79 | 46 | 0 | 1-HR | ALL | 19TH | 12092407
| 449676 | 515014 | 3.8877 | 45.03 | 50 | 0 | 1-HR | ALL | 19TH | 12092407
| 449776 | 515014 | 3.9501 | 47.79 | 52 | 0 | 1-HR | ALL | 19TH | 12092403
| 449876 | 515014 | 4.0494 | 49.87 | 49.87 | 0 | 1-HR | ALL | 19TH | 12042609
| 449976 | 515014 | 3.9009 | 50.58 | 50.58 | 0 | 1-HR | ALL | 19TH | 12042609
| 450076 | 515014 | 3.9545 | 50.58 | 50.58 | 0 | 1-HR | ALL | 19TH | 12070522
| 450176 | 515014 | 4.0395 | 47.5 | 47.5 | 0 | 1-HR | ALL | 19TH | 12042520
| 450276 | 515014 | 4.2247 | 50 | 50 | 0 | 1-HR | ALL | 19TH | 12040420
| 450376 | 515014 | 4.3659 | 48.99 | 50 | 0 | 1-HR | ALL | 19TH | 12100912
| 450476 | 515014 | 4.6086 | 46.79 | 51 | 0 | 1-HR | ALL | 19TH | 12112607
| 450576 | 515014 | 4.6366 | 47.7 | 50 | 0 | 1-HR | ALL | 19TH | 12070521
| 450676 | 515014 | 4.6647 | 50 | 50 | 0 | 1-HR | ALL | 19TH | 12112608
| 450776 | 515014 | 4.8219 | 50.21 | 50.21 | 0 | 1-HR | ALL | 19TH | 12050923
| 450876 | 515014 | 5.0146 | 50.21 | 50.21 | 0 | 1-HR | ALL | 19TH | 12072607
| 450976 | 515014 | 5.28 | 50.74 | 50.74 | 0 | 1-HR | ALL | 19TH | 12102216
| 451076 | 515014 | 5.4848 | 46.28 | 48 | 0 | 1-HR | ALL | 19TH | 12072607
| 451176 | 515014 | 5.6616 | 43.57 | 49 | 0 | 1-HR | ALL | 19TH | 12050923
| 451276 | 515014 | 5.6695 | 48.44 | 53 | 0 | 1-HR | ALL | 19TH | 12041820
| 451376 | 515014 | 5.7635 | 50.5 | 50.5 | 0 | 1-HR | ALL | 19TH | 12070522
| 451476 | 515014 | 5.9028 | 52.55 | 52.55 | 0 | 1-HR | ALL | 19TH | 12051822
| 451576 | 515014 | 5.945 | 52 | 56 | 0 | 1-HR | ALL | 19TH | 12053018
| 451676 | 515014 | 6.1067 | 54.15 | 58 | 0 | 1-HR | ALL | 19TH | 12053018
| 451776 | 515014 | 5.9988 | 55.84 | 55.84 | 0 | 1-HR | ALL | 19TH | 12060109
| 451876 | 515014 | 5.991 | 59.82 | 59.82 | 0 | 1-HR | ALL | 19TH | 12060109
| 451976 | 515014 | 6.1091 | 62.29 | 62.29 | 0 | 1-HR | ALL | 19TH | 12013011
| 452076 | 515014 | 6.164 | 63.24 | 63.24 | 0 | 1-HR | ALL | 19TH | 12112607
| 452176 | 515014 | 6.4299 | 61.97 | 61.97 | 0 | 1-HR | ALL | 19TH | 12042820
| 452276 | 515014 | 6.4282 | 62.64 | 62.64 | 0 | 1-HR | ALL | 19TH | 12102216
| 452376 | 515014 | 6.6739 | 60.3 | 71 | 0 | 1-HR | ALL | 19TH | 12070620
| 452476 | 515014 | 6.7927 | 60.02 | 73 | 0 | 1-HR | ALL | 19TH | 12070620
| 452576 | 515014 | 6.8502 | 62 | 73 | 0 | 1-HR | ALL | 19TH | 12051823
| 452676 | 515014 | 6.8348 | 65.7 | 74 | 0 | 1-HR | ALL | 19TH | 12013012
| 452776 | 515014 | 6.9318 | 69.06 | 74 | 0 | 1-HR | ALL | 19TH | 12042920
| 452876 | 515014 | 6.9753 | 74.65 | 74.65 | 0 | 1-HR | ALL | 19TH | 12051016
| 452976 | 515014 | 7.0349 | 77 | 77 | 0 | 1-HR | ALL | 19TH | 12051016
| 453076 | 515014 | 7.078 | 77.23 | 77.23 | 0 | 1-HR | ALL | 19TH | 12051016
| 453176 | 515014 | 7.0949 | 80.87 | 80.87 | 0 | 1-HR | ALL | 19TH | 12050221
| 453276 | 515014 | 7.1086 | 80.95 | 82 | 0 | 1-HR | ALL | 19TH | 12051016
| 453376 | 515014 | 6.9651 | 76.03 | 91 | 0 | 1-HR | ALL | 19TH | 12051003
| 453476 | 515014 | 7.2551 | 80.8 | 88 | 0 | 1-HR | ALL | 19TH | 12051001
| 453576 | 515014 | 7.4146 | 85.48 | 85.48 | 0 | 1-HR | ALL | 19TH | 12050301
| 453676 | 515014 | 7.524 | 90.76 | 90.76 | 0 | 1-HR | ALL | 19TH | 12112609
| 453776 | 515014 | 7.5393 | 89.79 | 89.79 | 0 | 1-HR | ALL | 19TH | 12061517
| 453876 | 515014 | 7.572 | 88.85 | 91 | 0 | 1-HR | ALL | 19TH | 12013012
| 453976 | 515014 | 7.6281 | 88.97 | 88.97 | 0 | 1-HR | ALL | 19TH | 12050119
| 454076 | 515014 | 7.3179 | 89.36 | 89.36 | 0 | 1-HR | ALL | 19TH | 12050221
| 454176 | 515014 | 7.1018 | 92.15 | 92.15 | 0 | 1-HR | ALL | 19TH | 12112609
| 454276 | 515014 | 7.1024 | 93.21 | 93.21 | 0 | 1-HR | ALL | 19TH | 12031312
| 454376 | 515014 | 7.2294 | 93.86 | 93.86 | 0 | 1-HR | ALL | 19TH | 12031312
| 454476 | 515014 | 7.2121 | 95.15 | 95.15 | 0 | 1-HR | ALL | 19TH | 12112710
| 454576 | 515014 | 7.451 | 95.98 | 95.98 | 0 | 1-HR | ALL | 19TH | 12013013
| 454676 | 515014 | 7.7223 | 94.13 | 94.13 | 0 | 1-HR | ALL | 19TH | 12051904
| 454776 | 515014 | 7.9302 | 91 | 91 | 0 | 1-HR | ALL | 19TH | 12013013
| 454876 | 515014 | 8.075 | 91 | 91 | 0 | 1-HR | ALL | 19TH | 12051920
| 454976 | 515014 | 8.0311 | 91.22 | 91.22 | 0 | 1-HR | ALL | 19TH | 12042701
| 455076 | 515014 | 7.8559 | 90.7 | 101 | 0 | 1-HR | ALL | 19TH | 12050121
| 455176 | 515014 | 7.49 | 89.02 | 102 | 0 | 1-HR | ALL | 19TH | 12050121
| 455276 | 515014 | 7.4808 | 88.79 | 102 | 0 | 1-HR | ALL | 19TH | 12042623
| 455376 | 515014 | 7.1982 | 89.36 | 102 | 0 | 1-HR | ALL | 19TH | 12112702
| 455476 | 515014 | 6.9855 | 89.38 | 89.38 | 0 | 1-HR | ALL | 19TH | 12112505
| 455576 | 515014 | 7.1014 | 87 | 90 | 0 | 1-HR | ALL | 19TH | 12061120
| 455676 | 515014 | 7.4449 | 88.48 | 90 | 0 | 1-HR | ALL | 19TH | 12013013
| 455776 | 515014 | 7.4385 | 88.74 | 94 | 0 | 1-HR | ALL | 19TH | 12112704
| 455876 | 515014 | 7.4149 | 86.5 | 95 | 0 | 1-HR | ALL | 19TH | 12031311
| 455976 | 515014 | 7.2062 | 85.45 | 94 | 0 | 1-HR | ALL | 19TH | 12031816
| 456076 | 515014 | 7.3755 | 86.76 | 94 | 0 | 1-HR | ALL | 19TH | 12040714
| 456176 | 515014 | 7.5141 | 86.29 | 92 | 0 | 1-HR | ALL | 19TH | 12042623
| 456276 | 515014 | 7.5202 | 87.46 | 91 | 0 | 1-HR | ALL | 19TH | 12083006
| 456376 | 515014 | 7.4002 | 88.58 | 93 | 0 | 1-HR | ALL | 19TH | 12032310
| 456476 | 515014 | 7.2313 | 88.79 | 88.79 | 0 | 1-HR | ALL | 19TH | 12042705
| 456576 | 515014 | 7.6783 | 89.15 | 89.15 | 0 | 1-HR | ALL | 19TH | 12112622
| 456676 | 515014 | 7.996 | 90.95 | 90.95 | 0 | 1-HR | ALL | 19TH | 12102113
| 456776 | 515014 | 8.0395 | 89.57 | 95 | 0 | 1-HR | ALL | 19TH | 12102616
| 456876 | 515014 | 7.8888 | 91 | 96 | 0 | 1-HR | ALL | 19TH | 12112620
| 456976 | 515014 | 7.8288 | 89.65 | 99 | 0 | 1-HR | ALL | 19TH | 12112716
| 457076 | 515014 | 7.7865 | 93.21 | 93.21 | 0 | 1-HR | ALL | 19TH | 12100810
| 457176 | 515014 | 7.8354 | 93.3 | 93.3 | 0 | 1-HR | ALL | 19TH | 12082601
| 457276 | 515014 | 7.486 | 93.21 | 95 | 0 | 1-HR | ALL | 19TH | 12112506
| 457376 | 515014 | 7.2013 | 95.64 | 95.64 | 0 | 1-HR | ALL | 19TH | 12082524
| 457476 | 515014 | 6.786 | 94.24 | 97 | 0 | 1-HR | ALL | 19TH | 12042705
| 457576 | 515014 | 6.8322 | 94.82 | 106 | 0 | 1-HR | ALL | 19TH | 12102113
| 457676 | 515014 | 6.8395 | 96.94 | 204 | 0 | 1-HR | ALL | 19TH | 12121814
| 457776 | 515014 | 6.5869 | 98.91 | 312 | 0 | 1-HR | ALL | 19TH | 12082605
| 457876 | 515014 | 6.795 | 99.77 | 313 | 0 | 1-HR | ALL | 19TH | 12102608
| 457976 | 515014 | 7.2628 | 100.36 | 313 | 0 | 1-HR | ALL | 19TH | 12112807
| 458076 | 515014 | 7.641 | 101.72 | 313 | 0 | 1-HR | ALL | 19TH | 12082602
| 458176 | 515014 | 7.2043 | 102.65 | 313 | 0 | 1-HR | ALL | 19TH | 12042307
| 458276 | 515014 | 7.4141 | 104.95 | 313 | 0 | 1-HR | ALL | 19TH | 12062006
| 458376 | 515014 | 7.2659 | 101.52 | 313 | 0 | 1-HR | ALL | 19TH | 12040714
| 458476 | 515014 | 7.061 | 99.8 | 313 | 0 | 1-HR | ALL | 19TH | 12040714
| 458576 | 515014 | 6.89 | 114.17 | 313 | 0 | 1-HR | ALL | 19TH | 12102608
| 458676 | 515014 | 7.7036 | 141.29 | 312 | 0 | 1-HR | ALL | 19TH | 12102708
| 458776 | 515014 | 9.172 | 161.23 | 193 | 0 | 1-HR | ALL | 19TH | 12062006
| 458876 | 515014 | 8.0198 | 144.43 | 313 | 0 | 1-HR | ALL | 19TH | 12030121
| 458976 | 515014 | 8.1591 | 138.65 | 313 | 0 | 1-HR | ALL | 19TH | 12112808
| 459076 | 515014 | 7.3087 | 121.01 | 313 | 0 | 1-HR | ALL | 19TH | 12112802
| 459176 | 515014 | 7.1692 | 111.8 | 313 | 0 | 1-HR | ALL | 19TH | 12121003
| 459276 | 515014 | 7.4124 | 117.7 | 313 | 0 | 1-HR | ALL | 19TH | 12102624
| 459376 | 515014 | 7.3754 | 115.76 | 313 | 0 | 1-HR | ALL | 19TH | 12121005
| 459476 | 515014 | 7.0868 | 113.36 | 318 | 0 | 1-HR | ALL | 19TH | 12102623
| 459576 | 515014 | 6.9516 | 113.3 | 322 | 0 | 1-HR | ALL | 19TH | 12120516
| 459676 | 515014 | 6.7878 | 110.77 | 322 | 0 | 1-HR | ALL | 19TH | 12112802
| 459776 | 515014 | 6.8011 | 110.79 | 322 | 0 | 1-HR | ALL | 19TH | 12102701
| 459876 | 515014 | 6.8489 | 108.12 | 322 | 0 | 1-HR | ALL | 19TH | 12112803
| 459976 | 515014 | 6.9165 | 107.61 | 322 | 0 | 1-HR | ALL | 19TH | 12120516
| 460076 | 515014 | 6.7549 | 109.65 | 322 | 0 | 1-HR | ALL | 19TH | 12112805
| 460176 | 515014 | 6.7082 | 109.24 | 322 | 0 | 1-HR | ALL | 19TH | 12121009
| 460276 | 515014 | 6.6836 | 107.99 | 325 | 0 | 1-HR | ALL | 19TH | 12112803
| 460376 | 515014 | 6.5485 | 108.87 | 325 | 0 | 1-HR | ALL | 19TH | 12032908
| 460476 | 515014 | 6.5398 | 109 | 325 | 0 | 1-HR | ALL | 19TH | 12112824
| 460576 | 515014 | 6.653 | 107.2 | 325 | 0 | 1-HR | ALL | 19TH | 12030503
| 460676 | 515014 | 6.6361 | 107 | 325 | 0 | 1-HR | ALL | 19TH | 12102701
| 460776 | 515014 | 6.7072 | 104.66 | 325 | 0 | 1-HR | ALL | 19TH | 12121007
| 460876 | 515014 | 6.74 | 104.2 | 325 | 0 | 1-HR | ALL | 19TH | 12121806
| 460976 | 515014 | 6.6481 | 104 | 325 | 0 | 1-HR | ALL | 19TH | 12121806
| 461076 | 515014 | 6.4857 | 104.34 | 325 | 0 | 1-HR | ALL | 19TH | 12121806
| 461176 | 515014 | 6.2637 | 104.79 | 325 | 0 | 1-HR | ALL | 19TH | 12030424
| 461276 | 515014 | 6.3074 | 105 | 325 | 0 | 1-HR | ALL | 19TH | 12120109
| 461376 | 515014 | 6.2946 | 106.55 | 325 | 0 | 1-HR | ALL | 19TH | 12120109
| 461476 | 515014 | 6.2135 | 107.84 | 325 | 0 | 1-HR | ALL | 19TH | 12030503
| 461576 | 515014 | 6.1185 | 110.58 | 325 | 0 | 1-HR | ALL | 19TH | 12120507
| 461676 | 515014 | 5.9766 | 112.03 | 325 | 0 | 1-HR | ALL | 19TH | 12102620
| 461776 | 515014 | 5.6837 | 113.82 | 325 | 0 | 1-HR | ALL | 19TH | 12102702
| 461876 | 515014 | 5.5435 | 117.94 | 325 | 0 | 1-HR | ALL | 19TH | 12011521
| 461976 | 515014 | 5.5761 | 122.73 | 325 | 0 | 1-HR | ALL | 19TH | 12112508
| 462076 | 515014 | 6.5599 | 132.45 | 325 | 0 | 1-HR | ALL | 19TH | 12070901
| 462176 | 515014 | 8.4762 | 142.8 | 325 | 0 | 1-HR | ALL | 19TH | 12112908
| 462276 | 515014 | 9.087 | 147.34 | 325 | 0 | 1-HR | ALL | 19TH | 12112908
| 462376 | 515014 | 9.01 | 150.37 | 325 | 0 | 1-HR | ALL | 19TH | 12112908
| 462476 | 515014 | 8.2275 | 148 | 325 | 0 | 1-HR | ALL | 19TH | 12020618
| 462576 | 515014 | 8.641 | 146.88 | 325 | 0 | 1-HR | ALL | 19TH | 12092124
| 462676 | 515014 | 9.0982 | 149.4 | 325 | 0 | 1-HR | ALL | 19TH | 12072605
| 462776 | 515014 | 9.5234 | 154.73 | 325 | 0 | 1-HR | ALL | 19TH | 12070901
| 462876 | 515014 | 10.184 | 157.48 | 325 | 0 | 1-HR | ALL | 19TH | 12021220
| 462976 | 515014 | 11.5023 | 166.7 | 325 | 0 | 1-HR | ALL | 19TH | 12011521
| 463076 | 515014 | 10.5526 | 168.17 | 325 | 0 | 1-HR | ALL | 19TH | 12112912
| 463176 | 515014 | 15.4641 | 176.89 | 325 | 0 | 1-HR | ALL | 19TH | 12012908
| 463276 | 515014 | 14.1293 | 181.96 | 325 | 0 | 1-HR | ALL | 19TH | 12031220
| 463376 | 515014 | 16.4646 | 193.55 | 325 | 0 | 1-HR | ALL | 19TH | 12053101
| 463476 | 515014 | 16.7364 | 214.3 | 308 | 0 | 1-HR | ALL | 19TH | 12092124
| 463576 | 515014 | 18.0566 | 237.53 | 304 | 0 | 1-HR | ALL | 19TH | 12070902
| 463676 | 515014 | 16.5481 | 236.84 | 299 | 0 | 1-HR | ALL | 19TH | 12021219
| 463776 | 515014 | 15.5821 | 225.34 | 301 | 0 | 1-HR | ALL | 19TH | 12032907
| 463876 | 515014 | 16.3328 | 220.77 | 297 | 0 | 1-HR | ALL | 19TH | 12112917
| 463976 | 515014 | 16.6486 | 216.55 | 293 | 0 | 1-HR | ALL | 19TH | 12021219
| 448976 | 515114 | 3.8767 | 33.46 | 41 | 0 | 1-HR | ALL | 19TH | 12012913
| 449076 | 515114 | 3.8504 | 33.46 | 41 | 0 | 1-HR | ALL | 19TH | 12100817
| 449176 | 515114 | 3.8176 | 31.04 | 40 | 0 | 1-HR | ALL | 19TH | 12101409
| 449276 | 515114 | 3.8032 | 36.82 | 36.82 | 0 | 1-HR | ALL | 19TH | 12100817
| 449376 | 515114 | 3.8817 | 40.38 | 40.38 | 0 | 1-HR | ALL | 19TH | 12100912
| 449476 | 515114 | 3.9385 | 42.13 | 42.13 | 0 | 1-HR | ALL | 19TH | 12100912
| 449576 | 515114 | 3.973 | 42.62 | 45 | 0 | 1-HR | ALL | 19TH | 12081507
| 449676 | 515114 | 4.0061 | 43.47 | 48 | 0 | 1-HR | ALL | 19TH | 12062020
| 449776 | 515114 | 3.9509 | 45.56 | 51 | 0 | 1-HR | ALL | 19TH | 12092401
| 449876 | 515114 | 4.0964 | 48.17 | 50 | 0 | 1-HR | ALL | 19TH | 12092403
| 449976 | 515114 | 4.1195 | 47.46 | 53 | 0 | 1-HR | ALL | 19TH | 12102416
| 450076 | 515114 | 3.9971 | 46.46 | 52 | 0 | 1-HR | ALL | 19TH | 12042609
| 450176 | 515114 | 4.0012 | 44.8 | 50 | 0 | 1-HR | ALL | 19TH | 12082407
| 450276 | 515114 | 4.0652 | 47.47 | 50 | 0 | 1-HR | ALL | 19TH | 12040420
| 450376 | 515114 | 4.2265 | 47 | 51 | 0 | 1-HR | ALL | 19TH | 12042520
| 450476 | 515114 | 4.4278 | 46.18 | 51 | 0 | 1-HR | ALL | 19TH | 12081107
| 450576 | 515114 | 4.5979 | 49.48 | 49.48 | 0 | 1-HR | ALL | 19TH | 12042520
| 450676 | 515114 | 4.7188 | 49.01 | 49.01 | 0 | 1-HR | ALL | 19TH | 12070521
| 450776 | 515114 | 4.7168 | 50.46 | 50.46 | 0 | 1-HR | ALL | 19TH | 12112608
| 450876 | 515114 | 4.8544 | 48.91 | 48.91 | 0 | 1-HR | ALL | 19TH | 12050923
| 450976 | 515114 | 5.0626 | 48.01 | 50 | 0 | 1-HR | ALL | 19TH | 12072607
| 451076 | 515114 | 5.3351 | 47.29 | 47.29 | 0 | 1-HR | ALL | 19TH | 12050923
| 451176 | 515114 | 5.5192 | 50.39 | 50.39 | 0 | 1-HR | ALL | 19TH | 12050923
| 451276 | 515114 | 5.6761 | 52 | 52 | 0 | 1-HR | ALL | 19TH | 12050923
| 451376 | 515114 | 5.7492 | 53.83 | 53.83 | 0 | 1-HR | ALL | 19TH | 12041820
| 451476 | 515114 | 5.7773 | 52.17 | 52.17 | 0 | 1-HR | ALL | 19TH | 12070520
| 451576 | 515114 | 5.9733 | 53 | 53 | 0 | 1-HR | ALL | 19TH | 12042806
| 451676 | 515114 | 6.0922 | 53.54 | 56 | 0 | 1-HR | ALL | 19TH | 12071305
| 451776 | 515114 | 6.1998 | 57 | 57 | 0 | 1-HR | ALL | 19TH | 12053018
| 451876 | 515114 | 6.0862 | 56.97 | 60 | 0 | 1-HR | ALL | 19TH | 12060109
| 451976 | 515114 | 6.1066 | 60.46 | 60.46 | 0 | 1-HR | ALL | 19TH | 12042824
| 452076 | 515114 | 6.1855 | 59.59 | 64 | 0 | 1-HR | ALL | 19TH | 12013011
| 452176 | 515114 | 6.3045 | 59.46 | 65 | 0 | 1-HR | ALL | 19TH | 12031816
| 452276 | 515114 | 6.563 | 60.54 | 60.54 | 0 | 1-HR | ALL | 19TH | 12042820
| 452376 | 515114 | 6.5381 | 59.3 | 64 | 0 | 1-HR | ALL | 19TH | 12042922
| 452476 | 515114 | 6.7669 | 59.03 | 69 | 0 | 1-HR | ALL | 19TH | 12070620
| 452576 | 515114 | 6.8636 | 61.46 | 72 | 0 | 1-HR | ALL | 19TH | 12070620
| 452676 | 515114 | 6.918 | 64.15 | 73 | 0 | 1-HR | ALL | 19TH | 12102521
| 452776 | 515114 | 6.9375 | 68.57 | 73 | 0 | 1-HR | ALL | 19TH | 12013012
| 452876 | 515114 | 7.1083 | 75.2 | 75.2 | 0 | 1-HR | ALL | 19TH | 12013012
| 452976 | 515114 | 7.0784 | 76 | 76 | 0 | 1-HR | ALL | 19TH | 12102520
| 453076 | 515114 | 7.1181 | 77.98 | 77.98 | 0 | 1-HR | ALL | 19TH | 12051016
| 453176 | 515114 | 7.1551 | 78.46 | 81 | 0 | 1-HR | ALL | 19TH | 12051016
| 453276 | 515114 | 7.1742 | 74.82 | 84 | 0 | 1-HR | ALL | 19TH | 12051016
| 453376 | 515114 | 7.1729 | 74.01 | 87 | 0 | 1-HR | ALL | 19TH | 12051016
| 453476 | 515114 | 7.2503 | 76.98 | 86 | 0 | 1-HR | ALL | 19TH | 12050223
| 453576 | 515114 | 7.3999 | 83.07 | 83.07 | 0 | 1-HR | ALL | 19TH | 12013011
| 453676 | 515114 | 7.6023 | 88.98 | 88.98 | 0 | 1-HR | ALL | 19TH | 12050301
| 453776 | 515114 | 7.7044 | 87.55 | 87.55 | 0 | 1-HR | ALL | 19TH | 12050301
| 453876 | 515114 | 7.6639 | 86.46 | 91 | 0 | 1-HR | ALL | 19TH | 12050301
| 453976 | 515114 | 7.6633 | 87.47 | 91 | 0 | 1-HR | ALL | 19TH | 12112618
| 454076 | 515114 | 7.6341 | 90.74 | 90.74 | 0 | 1-HR | ALL | 19TH | 12092419
| 454176 | 515114 | 7.2547 | 93.18 | 93.18 | 0 | 1-HR | ALL | 19TH | 12050306
| 454276 | 515114 | 7.1194 | 94.46 | 94.46 | 0 | 1-HR | ALL | 19TH | 12112710
| 454376 | 515114 | 7.2363 | 94.46 | 94.46 | 0 | 1-HR | ALL | 19TH | 12051903
| 454476 | 515114 | 7.4144 | 96.15 | 96.15 | 0 | 1-HR | ALL | 19TH | 12112710
| 454576 | 515114 | 7.4328 | 96.99 | 96.99 | 0 | 1-HR | ALL | 19TH | 12031312
| 454676 | 515114 | 7.7158 | 95.82 | 95.82 | 0 | 1-HR | ALL | 19TH | 12050219
| 454776 | 515114 | 7.9587 | 93.24 | 93.24 | 0 | 1-HR | ALL | 19TH | 12051904
| 454876 | 515114 | 8.0583 | 91.97 | 91.97 | 0 | 1-HR | ALL | 19TH | 12050303
| 454976 | 515114 | 8.1062 | 89.65 | 89.65 | 0 | 1-HR | ALL | 19TH | 12050121
| 455076 | 515114 | 8.0123 | 90.54 | 92 | 0 | 1-HR | ALL | 19TH | 12051006
| 455176 | 515114 | 7.6751 | 88.54 | 102 | 0 | 1-HR | ALL | 19TH | 12081008
| 455276 | 515114 | 7.453 | 88.35 | 102 | 0 | 1-HR | ALL | 19TH | 12042623
| 455376 | 515114 | 7.351 | 88.83 | 102 | 0 | 1-HR | ALL | 19TH | 12102516
| 455476 | 515114 | 7.1116 | 89.96 | 89.96 | 0 | 1-HR | ALL | 19TH | 12061120
| 455576 | 515114 | 7.1467 | 86.54 | 89 | 0 | 1-HR | ALL | 19TH | 12112704
| 455676 | 515114 | 7.463 | 88.94 | 88.94 | 0 | 1-HR | ALL | 19TH | 12112704
| 455776 | 515114 | 7.6162 | 87.97 | 90 | 0 | 1-HR | ALL | 19TH | 12031311
| 455876 | 515114 | 7.5321 | 86.2 | 92 | 0 | 1-HR | ALL | 19TH | 12102516
| 455976 | 515114 | 7.3494 | 89.07 | 91 | 0 | 1-HR | ALL | 19TH | 12031816
| 456076 | 515114 | 7.4631 | 89.1 | 91 | 0 | 1-HR | ALL | 19TH | 12040714
| 456176 | 515114 | 7.6683 | 87.83 | 90 | 0 | 1-HR | ALL | 19TH | 12040714
| 456276 | 515114 | 7.6323 | 88.86 | 88.86 | 0 | 1-HR | ALL | 19TH | 12042619
| 456376 | 515114 | 7.5649 | 87.54 | 92 | 0 | 1-HR | ALL | 19TH | 12083006
| 456476 | 515114 | 7.3699 | 88.54 | 88.54 | 0 | 1-HR | ALL | 19TH | 12042705
| 456576 | 515114 | 7.8822 | 88.86 | 91 | 0 | 1-HR | ALL | 19TH | 12112622
| 456676 | 515114 | 8.0918 | 90.03 | 90.03 | 0 | 1-HR | ALL | 19TH | 12102113
| 456776 | 515114 | 8.1797 | 90.17 | 94 | 0 | 1-HR | ALL | 19TH | 12061517
| 456876 | 515114 | 8.015 | 89.99 | 95 | 0 | 1-HR | ALL | 19TH | 12112620
| 456976 | 515114 | 7.935 | 90.6 | 90.6 | 0 | 1-HR | ALL | 19TH | 12112716
| 457076 | 515114 | 7.9452 | 94 | 94 | 0 | 1-HR | ALL | 19TH | 12100810
| 457176 | 515114 | 7.8291 | 93.68 | 93.68 | 0 | 1-HR | ALL | 19TH | 12082601
| 457276 | 515114 | 7.5485 | 95.6 | 95.6 | 0 | 1-HR | ALL | 19TH | 12050503
| 457376 | 515114 | 7.2629 | 95.18 | 95.18 | 0 | 1-HR | ALL | 19TH | 12102113
| 457476 | 515114 | 6.9419 | 93.86 | 93.86 | 0 | 1-HR | ALL | 19TH | 12082604
| 457576 | 515114 | 6.8863 | 94.01 | 94.01 | 0 | 1-HR | ALL | 19TH | 12102113
| 457676 | 515114 | 6.8501 | 95.65 | 203 | 0 | 1-HR | ALL | 19TH | 12121814
| 457776 | 515114 | 6.8209 | 96.77 | 205 | 0 | 1-HR | ALL | 19TH | 12121814
| 457876 | 515114 | 7.0398 | 96.47 | 312 | 0 | 1-HR | ALL | 19TH | 12021317
| 457976 | 515114 | 7.5036 | 97.62 | 313 | 0 | 1-HR | ALL | 19TH | 12102608
| 458076 | 515114 | 7.8217 | 98.83 | 313 | 0 | 1-HR | ALL | 19TH | 12050503
| 458176 | 515114 | 7.2828 | 100 | 313 | 0 | 1-HR | ALL | 19TH | 12062006
| 458276 | 515114 | 7.497 | 101.36 | 313 | 0 | 1-HR | ALL | 19TH | 12040714
| 458376 | 515114 | 7.1778 | 105.23 | 313 | 0 | 1-HR | ALL | 19TH | 12021320
| 458476 | 515114 | 7.1767 | 101.12 | 313 | 0 | 1-HR | ALL | 19TH | 12102708
| 458576 | 515114 | 6.984 | 104.73 | 313 | 0 | 1-HR | ALL | 19TH | 12082603
| 458676 | 515114 | 7.1211 | 120.93 | 313 | 0 | 1-HR | ALL | 19TH | 12052407
| 458776 | 515114 | 7.7528 | 134.25 | 312 | 0 | 1-HR | ALL | 19TH | 12112807
| 458876 | 515114 | 7.2364 | 123.01 | 313 | 0 | 1-HR | ALL | 19TH | 12021317
| 458976 | 515114 | 6.7373 | 115.05 | 313 | 0 | 1-HR | ALL | 19TH | 12092107
| 459076 | 515114 | 7.1204 | 111.53 | 313 | 0 | 1-HR | ALL | 19TH | 12121003
| 459176 | 515114 | 7.5184 | 115.62 | 313 | 0 | 1-HR | ALL | 19TH | 12121003
| 459276 | 515114 | 7.4598 | 116.54 | 313 | 0 | 1-HR | ALL | 19TH | 12121009
| 459376 | 515114 | 7.3986 | 114.41 | 313 | 0 | 1-HR | ALL | 19TH | 12102623
| 459476 | 515114 | 7.0946 | 112.29 | 313 | 0 | 1-HR | ALL | 19TH | 12112805
| 459576 | 515114 | 6.9684 | 112.08 | 322 | 0 | 1-HR | ALL | 19TH | 12112720
| 459676 | 515114 | 6.833 | 109.03 | 322 | 0 | 1-HR | ALL | 19TH | 12112722
| 459776 | 515114 | 6.9795 | 111.8 | 322 | 0 | 1-HR | ALL | 19TH | 12112803
| 459876 | 515114 | 7.0847 | 106.14 | 322 | 0 | 1-HR | ALL | 19TH | 12112815
| 459976 | 515114 | 6.9562 | 102.44 | 322 | 0 | 1-HR | ALL | 19TH | 12120516
| 460076 | 515114 | 6.8792 | 104.91 | 322 | 0 | 1-HR | ALL | 19TH | 12112721
| 460176 | 515114 | 6.8678 | 107.68 | 322 | 0 | 1-HR | ALL | 19TH | 12030423
| 460276 | 515114 | 6.7088 | 106.44 | 325 | 0 | 1-HR | ALL | 19TH | 12112803
| 460376 | 515114 | 6.5876 | 107.82 | 325 | 0 | 1-HR | ALL | 19TH | 12012814
| 460476 | 515114 | 6.6939 | 108.62 | 325 | 0 | 1-HR | ALL | 19TH | 12030503
| 460576 | 515114 | 6.7176 | 107.99 | 325 | 0 | 1-HR | ALL | 19TH | 12053006
| 460676 | 515114 | 6.8152 | 107 | 325 | 0 | 1-HR | ALL | 19TH | 12102620
| 460776 | 515114 | 6.8291 | 105.14 | 325 | 0 | 1-HR | ALL | 19TH | 12121806
| 460876 | 515114 | 6.7653 | 104 | 325 | 0 | 1-HR | ALL | 19TH | 12071119
| 460976 | 515114 | 6.5902 | 103.09 | 325 | 0 | 1-HR | ALL | 19TH | 12121002
| 461076 | 515114 | 6.4039 | 102 | 325 | 0 | 1-HR | ALL | 19TH | 12120519
| 461176 | 515114 | 6.3711 | 102.46 | 325 | 0 | 1-HR | ALL | 19TH | 12100810
| 461276 | 515114 | 6.3452 | 101.82 | 325 | 0 | 1-HR | ALL | 19TH | 12120109
| 461376 | 515114 | 6.329 | 103.46 | 325 | 0 | 1-HR | ALL | 19TH | 12030502
| 461476 | 515114 | 6.2144 | 105.01 | 325 | 0 | 1-HR | ALL | 19TH | 12120507
| 461576 | 515114 | 6.1184 | 105.46 | 325 | 0 | 1-HR | ALL | 19TH | 12102702
| 461676 | 515114 | 5.8155 | 107.46 | 325 | 0 | 1-HR | ALL | 19TH | 12102620
| 461776 | 515114 | 5.5153 | 109.48 | 325 | 0 | 1-HR | ALL | 19TH | 12100810
| 461876 | 515114 | 5.3807 | 113.82 | 325 | 0 | 1-HR | ALL | 19TH | 12100810
| 461976 | 515114 | 5.3577 | 118.47 | 325 | 0 | 1-HR | ALL | 19TH | 12112822
| 462076 | 515114 | 5.7592 | 124.96 | 325 | 0 | 1-HR | ALL | 19TH | 12052921
| 462176 | 515114 | 6.4691 | 131.45 | 325 | 0 | 1-HR | ALL | 19TH | 12053101
| 462276 | 515114 | 7.2718 | 135.61 | 325 | 0 | 1-HR | ALL | 19TH | 12070824
| 462376 | 515114 | 7.5342 | 140.85 | 325 | 0 | 1-HR | ALL | 19TH | 12012814
| 462476 | 515114 | 7.3637 | 140.3 | 325 | 0 | 1-HR | ALL | 19TH | 12092124
| 462576 | 515114 | 6.3529 | 138.83 | 325 | 0 | 1-HR | ALL | 19TH | 12021421
| 462676 | 515114 | 6.1943 | 140.47 | 325 | 0 | 1-HR | ALL | 19TH | 12070824
| 462776 | 515114 | 6.092 | 142.27 | 325 | 0 | 1-HR | ALL | 19TH | 12121106
| 462876 | 515114 | 6.3742 | 146.92 | 325 | 0 | 1-HR | ALL | 19TH | 12070824
| 462976 | 515114 | 6.7345 | 149.84 | 325 | 0 | 1-HR | ALL | 19TH | 12012814
| 463076 | 515114 | 6.7857 | 151 | 325 | 0 | 1-HR | ALL | 19TH | 12030521
| 463176 | 515114 | 7.637 | 153.68 | 325 | 0 | 1-HR | ALL | 19TH | 12052921
| 463276 | 515114 | 9.6766 | 166.53 | 325 | 0 | 1-HR | ALL | 19TH | 12062006
| 463376 | 515114 | 12.4016 | 180.07 | 325 | 0 | 1-HR | ALL | 19TH | 12030521
| 463476 | 515114 | 12.6963 | 194.59 | 311 | 0 | 1-HR | ALL | 19TH | 12092124
| 463576 | 515114 | 14.031 | 210.37 | 308 | 0 | 1-HR | ALL | 19TH | 12112910
| 463676 | 515114 | 15.8795 | 221.04 | 304 | 0 | 1-HR | ALL | 19TH | 12032907
| 463776 | 515114 | 17.0531 | 219.08 | 301 | 0 | 1-HR | ALL | 19TH | 12021219
| 463876 | 515114 | 17.5087 | 218.46 | 294 | 0 | 1-HR | ALL | 19TH | 12021219
| 463976 | 515114 | 16.9767 | 214.37 | 292 | 0 | 1-HR | ALL | 19TH | 12021219
| 448976 | 515214 | 3.9218 | 30.2 | 39 | 0 | 1-HR | ALL | 19TH | 12051820
| 449076 | 515214 | 3.9177 | 31.7 | 38 | 0 | 1-HR | ALL | 19TH | 12012913
| 449176 | 515214 | 3.9235 | 33 | 36 | 0 | 1-HR | ALL | 19TH | 12060220
| 449276 | 515214 | 3.795 | 35.32 | 38 | 0 | 1-HR | ALL | 19TH | 12100817
| 449376 | 515214 | 3.8149 | 36.09 | 41 | 0 | 1-HR | ALL | 19TH | 12092402
| 449476 | 515214 | 3.9089 | 37.4 | 44 | 0 | 1-HR | ALL | 19TH | 12100912
| 449576 | 515214 | 3.9702 | 40.85 | 44 | 0 | 1-HR | ALL | 19TH | 12100912
| 449676 | 515214 | 4.0283 | 43.04 | 47 | 0 | 1-HR | ALL | 19TH | 12081507
| 449776 | 515214 | 3.9416 | 44.25 | 48 | 0 | 1-HR | ALL | 19TH | 12062020
| 449876 | 515214 | 4.047 | 44.84 | 50 | 0 | 1-HR | ALL | 19TH | 12062020
| 449976 | 515214 | 4.0743 | 46.7 | 52 | 0 | 1-HR | ALL | 19TH | 12042521
| 450076 | 515214 | 4.1192 | 45.95 | 52 | 0 | 1-HR | ALL | 19TH | 12102416
| 450176 | 515214 | 4.0918 | 44.44 | 48 | 0 | 1-HR | ALL | 19TH | 12042609
| 450276 | 515214 | 4.0228 | 47.54 | 50 | 0 | 1-HR | ALL | 19TH | 12082407
| 450376 | 515214 | 4.1353 | 47.09 | 50 | 0 | 1-HR | ALL | 19TH | 12040420
| 450476 | 515214 | 4.2093 | 46.72 | 46.72 | 0 | 1-HR | ALL | 19TH | 12112607
| 450576 | 515214 | 4.4655 | 48.86 | 48.86 | 0 | 1-HR | ALL | 19TH | 12081107
| 450676 | 515214 | 4.5998 | 49.12 | 49.12 | 0 | 1-HR | ALL | 19TH | 12012913
| 450776 | 515214 | 4.7862 | 48.68 | 48.68 | 0 | 1-HR | ALL | 19TH | 12122711
| 450876 | 515214 | 4.7872 | 47.35 | 50 | 0 | 1-HR | ALL | 19TH | 12112608
| 450976 | 515214 | 4.8944 | 46.09 | 51 | 0 | 1-HR | ALL | 19TH | 12050923
| 451076 | 515214 | 5.1081 | 46.68 | 46.68 | 0 | 1-HR | ALL | 19TH | 12072607
| 451176 | 515214 | 5.3524 | 51.66 | 51.66 | 0 | 1-HR | ALL | 19TH | 12050923
| 451276 | 515214 | 5.5499 | 52.88 | 52.88 | 0 | 1-HR | ALL | 19TH | 12050923
| 451376 | 515214 | 5.7117 | 54.08 | 54.08 | 0 | 1-HR | ALL | 19TH | 12050923
| 451476 | 515214 | 5.8451 | 54 | 54 | 0 | 1-HR | ALL | 19TH | 12041820
| 451576 | 515214 | 5.9362 | 53 | 53 | 0 | 1-HR | ALL | 19TH | 12041819
| 451676 | 515214 | 6.1286 | 54.36 | 54.36 | 0 | 1-HR | ALL | 19TH | 12070520
| 451776 | 515214 | 6.2102 | 55.04 | 55.04 | 0 | 1-HR | ALL | 19TH | 12070523
| 451876 | 515214 | 6.2944 | 56.88 | 61 | 0 | 1-HR | ALL | 19TH | 12053018
| 451976 | 515214 | 6.1971 | 57 | 63 | 0 | 1-HR | ALL | 19TH | 12040420
| 452076 | 515214 | 6.2758 | 57.88 | 65 | 0 | 1-HR | ALL | 19TH | 12042824
| 452176 | 515214 | 6.3573 | 58 | 65 | 0 | 1-HR | ALL | 19TH | 12042824
| 452276 | 515214 | 6.472 | 59.8 | 63 | 0 | 1-HR | ALL | 19TH | 12051902
| 452376 | 515214 | 6.6916 | 59.91 | 59.91 | 0 | 1-HR | ALL | 19TH | 12031816
| 452476 | 515214 | 6.6969 | 59.97 | 59.97 | 0 | 1-HR | ALL | 19TH | 12042922
| 452576 | 515214 | 6.853 | 58.48 | 67 | 0 | 1-HR | ALL | 19TH | 12070620
| 452676 | 515214 | 6.9258 | 63.51 | 68 | 0 | 1-HR | ALL | 19TH | 12070620
| 452776 | 515214 | 7.0758 | 70.32 | 70.32 | 0 | 1-HR | ALL | 19TH | 12011514
| 452876 | 515214 | 7.1598 | 71.24 | 77 | 0 | 1-HR | ALL | 19TH | 12042920
| 452976 | 515214 | 7.1892 | 72.86 | 77 | 0 | 1-HR | ALL | 19TH | 12042018
| 453076 | 515214 | 7.2064 | 75.15 | 78 | 0 | 1-HR | ALL | 19TH | 12042922
| 453176 | 515214 | 7.2008 | 76.4 | 82 | 0 | 1-HR | ALL | 19TH | 12051016
| 453276 | 515214 | 7.2988 | 72.34 | 84 | 0 | 1-HR | ALL | 19TH | 12050221
| 453376 | 515214 | 7.2424 | 72.88 | 80 | 0 | 1-HR | ALL | 19TH | 12051016
| 453476 | 515214 | 7.232 | 74.36 | 88 | 0 | 1-HR | ALL | 19TH | 12051016
| 453576 | 515214 | 7.3886 | 80.64 | 91 | 0 | 1-HR | ALL | 19TH | 12072607
| 453676 | 515214 | 7.5623 | 86.15 | 91 | 0 | 1-HR | ALL | 19TH | 12050301
| 453776 | 515214 | 7.691 | 86.88 | 90 | 0 | 1-HR | ALL | 19TH | 12050222
| 453876 | 515214 | 7.7771 | 87.91 | 89 | 0 | 1-HR | ALL | 19TH | 12061517
| 453976 | 515214 | 7.7795 | 89.88 | 89.88 | 0 | 1-HR | ALL | 19TH | 12050119
| 454076 | 515214 | 7.8826 | 90.48 | 90.48 | 0 | 1-HR | ALL | 19TH | 12050306
| 454176 | 515214 | 7.5896 | 92.73 | 92.73 | 0 | 1-HR | ALL | 19TH | 12050306
| 454276 | 515214 | 7.1956 | 93.97 | 93.97 | 0 | 1-HR | ALL | 19TH | 12112609
| 454376 | 515214 | 7.4527 | 92.68 | 95 | 0 | 1-HR | ALL | 19TH | 12112710
| 454476 | 515214 | 7.5897 | 95.43 | 95.43 | 0 | 1-HR | ALL | 19TH | 12051903
| 454576 | 515214 | 7.639 | 102.73 | 102.73 | 0 | 1-HR | ALL | 19TH | 12112710
| 454676 | 515214 | 7.7368 | 98.28 | 98.28 | 0 | 1-HR | ALL | 19TH | 12050219
| 454776 | 515214 | 7.9907 | 94.04 | 94.04 | 0 | 1-HR | ALL | 19TH | 12112618
| 454876 | 515214 | 8.1413 | 93.97 | 93.97 | 0 | 1-HR | ALL | 19TH | 12050303
| 454976 | 515214 | 8.1848 | 91 | 91 | 0 | 1-HR | ALL | 19TH | 12050121
| 455076 | 515214 | 8.2277 | 90.39 | 90.39 | 0 | 1-HR | ALL | 19TH | 12013013
| 455176 | 515214 | 7.8547 | 89.97 | 89.97 | 0 | 1-HR | ALL | 19TH | 12050122
| 455276 | 515214 | 7.5553 | 88.64 | 101 | 0 | 1-HR | ALL | 19TH | 12051920
| 455376 | 515214 | 7.6068 | 88.3 | 88.3 | 0 | 1-HR | ALL | 19TH | 12050219
| 455476 | 515214 | 7.3141 | 89.03 | 89.03 | 0 | 1-HR | ALL | 19TH | 12112702
| 455576 | 515214 | 7.3396 | 87.92 | 87.92 | 0 | 1-HR | ALL | 19TH | 12112619
| 455676 | 515214 | 7.5191 | 89.09 | 89.09 | 0 | 1-HR | ALL | 19TH | 12013013
| 455776 | 515214 | 7.6758 | 88 | 88 | 0 | 1-HR | ALL | 19TH | 12031311
| 455876 | 515214 | 7.6685 | 88.6 | 88.6 | 0 | 1-HR | ALL | 19TH | 12050106
| 455976 | 515214 | 7.4978 | 91.05 | 91.05 | 0 | 1-HR | ALL | 19TH | 12031816
| 456076 | 515214 | 7.5518 | 91.12 | 91.12 | 0 | 1-HR | ALL | 19TH | 12040714
| 456176 | 515214 | 7.7649 | 91.39 | 91.39 | 0 | 1-HR | ALL | 19TH | 12040714
| 456276 | 515214 | 7.8545 | 91.22 | 91.22 | 0 | 1-HR | ALL | 19TH | 12042619
| 456376 | 515214 | 7.7995 | 89.91 | 89.91 | 0 | 1-HR | ALL | 19TH | 12083006
| 456476 | 515214 | 7.4939 | 92.88 | 92.88 | 0 | 1-HR | ALL | 19TH | 12042705
| 456576 | 515214 | 8.0925 | 91.06 | 91.06 | 0 | 1-HR | ALL | 19TH | 12112622
| 456676 | 515214 | 8.1875 | 88.03 | 92 | 0 | 1-HR | ALL | 19TH | 12102113
| 456776 | 515214 | 8.2832 | 89.64 | 89.64 | 0 | 1-HR | ALL | 19TH | 12061517
| 456876 | 515214 | 8.2424 | 89.61 | 92 | 0 | 1-HR | ALL | 19TH | 12042706
| 456976 | 515214 | 8.0433 | 90.12 | 90.12 | 0 | 1-HR | ALL | 19TH | 12112716
| 457076 | 515214 | 8.1075 | 89.24 | 94 | 0 | 1-HR | ALL | 19TH | 12100810
| 457176 | 515214 | 7.7938 | 91.64 | 93 | 0 | 1-HR | ALL | 19TH | 12082601
| 457276 | 515214 | 7.7641 | 93.27 | 93.27 | 0 | 1-HR | ALL | 19TH | 12082524
| 457376 | 515214 | 7.3299 | 94.12 | 96 | 0 | 1-HR | ALL | 19TH | 12102113
| 457476 | 515214 | 7.0549 | 94 | 94 | 0 | 1-HR | ALL | 19TH | 12121020
| 457576 | 515214 | 7.0686 | 94.1 | 94.1 | 0 | 1-HR | ALL | 19TH | 12050504
| 457676 | 515214 | 6.8524 | 95.36 | 95.36 | 0 | 1-HR | ALL | 19TH | 12121814
| 457776 | 515214 | 6.8076 | 97.7 | 99 | 0 | 1-HR | ALL | 19TH | 12082603
| 457876 | 515214 | 7.2994 | 95 | 206 | 0 | 1-HR | ALL | 19TH | 12052406
| 457976 | 515214 | 7.6773 | 95.04 | 312 | 0 | 1-HR | ALL | 19TH | 12102608
| 458076 | 515214 | 7.7501 | 97.7 | 313 | 0 | 1-HR | ALL | 19TH | 12050503
| 458176 | 515214 | 7.5459 | 99 | 313 | 0 | 1-HR | ALL | 19TH | 12062006
| 458276 | 515214 | 7.5303 | 99.41 | 313 | 0 | 1-HR | ALL | 19TH | 12040714
| 458376 | 515214 | 7.3331 | 104.94 | 313 | 0 | 1-HR | ALL | 19TH | 12071119
| 458476 | 515214 | 7.2096 | 101 | 313 | 0 | 1-HR | ALL | 19TH | 12102621
| 458576 | 515214 | 7.0854 | 100.56 | 313 | 0 | 1-HR | ALL | 19TH | 12102621
| 458676 | 515214 | 6.8677 | 106.56 | 313 | 0 | 1-HR | ALL | 19TH | 12102621
| 458776 | 515214 | 7.2532 | 106.73 | 313 | 0 | 1-HR | ALL | 19TH | 12112810
| 458876 | 515214 | 6.9469 | 110.28 | 313 | 0 | 1-HR | ALL | 19TH | 12112807
| 458976 | 515214 | 7.5636 | 120.68 | 313 | 0 | 1-HR | ALL | 19TH | 12080901
| 459076 | 515214 | 7.8797 | 127.51 | 313 | 0 | 1-HR | ALL | 19TH | 12112806
| 459176 | 515214 | 7.7262 | 121.64 | 313 | 0 | 1-HR | ALL | 19TH | 12121006
| 459276 | 515214 | 7.6382 | 114.46 | 313 | 0 | 1-HR | ALL | 19TH | 12112912
| 459376 | 515214 | 7.4123 | 111.12 | 313 | 0 | 1-HR | ALL | 19TH | 12112810
| 459476 | 515214 | 7.181 | 110.44 | 313 | 0 | 1-HR | ALL | 19TH | 12070507
| 459576 | 515214 | 7.0746 | 109.12 | 322 | 0 | 1-HR | ALL | 19TH | 12112802
| 459676 | 515214 | 7.1445 | 109.06 | 322 | 0 | 1-HR | ALL | 19TH | 12121008
| 459776 | 515214 | 7.2389 | 108.16 | 322 | 0 | 1-HR | ALL | 19TH | 12112803
| 459876 | 515214 | 7.2138 | 103.12 | 322 | 0 | 1-HR | ALL | 19TH | 12120516
| 459976 | 515214 | 7.0158 | 102.97 | 322 | 0 | 1-HR | ALL | 19TH | 12112805
| 460076 | 515214 | 6.9462 | 99.44 | 322 | 0 | 1-HR | ALL | 19TH | 12120519
| 460176 | 515214 | 6.9481 | 103.51 | 322 | 0 | 1-HR | ALL | 19TH | 12112803
| 460276 | 515214 | 6.695 | 102.13 | 325 | 0 | 1-HR | ALL | 19TH | 12112803
| 460376 | 515214 | 6.817 | 102.97 | 325 | 0 | 1-HR | ALL | 19TH | 12012814
| 460476 | 515214 | 6.7713 | 106.82 | 325 | 0 | 1-HR | ALL | 19TH | 12121806
| 460576 | 515214 | 6.8629 | 107.09 | 325 | 0 | 1-HR | ALL | 19TH | 12053006
| 460676 | 515214 | 6.9163 | 106.08 | 325 | 0 | 1-HR | ALL | 19TH | 12121806
| 460776 | 515214 | 6.8877 | 104.3 | 325 | 0 | 1-HR | ALL | 19TH | 12071119
| 460876 | 515214 | 6.7437 | 104.15 | 325 | 0 | 1-HR | ALL | 19TH | 12121002
| 460976 | 515214 | 6.5876 | 102.56 | 325 | 0 | 1-HR | ALL | 19TH | 12120519
| 461076 | 515214 | 6.5114 | 101 | 325 | 0 | 1-HR | ALL | 19TH | 12120515
| 461176 | 515214 | 6.4905 | 100.85 | 325 | 0 | 1-HR | ALL | 19TH | 12030501
| 461276 | 515214 | 6.4852 | 100.36 | 325 | 0 | 1-HR | ALL | 19TH | 12030503
| 461376 | 515214 | 6.312 | 102 | 325 | 0 | 1-HR | ALL | 19TH | 12120507
| 461476 | 515214 | 6.2412 | 102.15 | 325 | 0 | 1-HR | ALL | 19TH | 12102702
| 461576 | 515214 | 5.9464 | 104.12 | 325 | 0 | 1-HR | ALL | 19TH | 12102703
| 461676 | 515214 | 5.6205 | 104.86 | 325 | 0 | 1-HR | ALL | 19TH | 12100810
| 461776 | 515214 | 5.4916 | 106.18 | 325 | 0 | 1-HR | ALL | 19TH | 12121002
| 461876 | 515214 | 5.3426 | 110.24 | 325 | 0 | 1-HR | ALL | 19TH | 12100810
| 461976 | 515214 | 5.1484 | 112.94 | 325 | 0 | 1-HR | ALL | 19TH | 12112816
| 462076 | 515214 | 5.3243 | 119.15 | 325 | 0 | 1-HR | ALL | 19TH | 12021905
| 462176 | 515214 | 5.7122 | 124.57 | 325 | 0 | 1-HR | ALL | 19TH | 12032907
| 462276 | 515214 | 6.2209 | 130.86 | 325 | 0 | 1-HR | ALL | 19TH | 12101419
| 462376 | 515214 | 5.761 | 129.3 | 325 | 0 | 1-HR | ALL | 19TH | 12021905
| 462476 | 515214 | 5.6667 | 130.88 | 325 | 0 | 1-HR | ALL | 19TH | 12110503
| 462576 | 515214 | 5.8948 | 133.6 | 325 | 0 | 1-HR | ALL | 19TH | 12021905
| 462676 | 515214 | 5.9364 | 139.12 | 325 | 0 | 1-HR | ALL | 19TH | 12021423
| 462776 | 515214 | 5.9005 | 138.09 | 325 | 0 | 1-HR | ALL | 19TH | 12021905
| 462876 | 515214 | 5.7755 | 136.18 | 325 | 0 | 1-HR | ALL | 19TH | 12021906
| 462976 | 515214 | 5.7873 | 140.42 | 325 | 0 | 1-HR | ALL | 19TH | 12021905
| 463076 | 515214 | 6.1327 | 144.09 | 325 | 0 | 1-HR | ALL | 19TH | 12021422
| 463176 | 515214 | 6.124 | 145.03 | 325 | 0 | 1-HR | ALL | 19TH | 12072605
| 463276 | 515214 | 6.3633 | 151.4 | 325 | 0 | 1-HR | ALL | 19TH | 12080902
| 463376 | 515214 | 7.8481 | 163.45 | 325 | 0 | 1-HR | ALL | 19TH | 12092124
| 463476 | 515214 | 10.1703 | 174.36 | 325 | 0 | 1-HR | ALL | 19TH | 12083021
| 463576 | 515214 | 13.455 | 186.98 | 308 | 0 | 1-HR | ALL | 19TH | 12110504
| 463676 | 515214 | 16.097 | 211.06 | 305 | 0 | 1-HR | ALL | 19TH | 12021219
| 463776 | 515214 | 17.7182 | 217 | 298 | 0 | 1-HR | ALL | 19TH | 12021219
| 463876 | 515214 | 17.5398 | 215.09 | 292 | 0 | 1-HR | ALL | 19TH | 12011308
| 463976 | 515214 | 19.1103 | 212.64 | 289 | 0 | 1-HR | ALL | 19TH | 12011308
| 448976 | 515314 | 4.0634 | 28.5 | 39 | 0 | 1-HR | ALL | 19TH | 12122711
| 449076 | 515314 | 4.0253 | 31.48 | 34 | 0 | 1-HR | ALL | 19TH | 12011513
| 449176 | 515314 | 4.0319 | 33 | 33 | 0 | 1-HR | ALL | 19TH | 12062806
| 449276 | 515314 | 4.0055 | 35 | 38 | 0 | 1-HR | ALL | 19TH | 12060220
| 449376 | 515314 | 3.8222 | 35.97 | 41 | 0 | 1-HR | ALL | 19TH | 12100912
| 449476 | 515314 | 3.8811 | 36.18 | 44 | 0 | 1-HR | ALL | 19TH | 12100912
| 449576 | 515314 | 3.9344 | 33.71 | 45 | 0 | 1-HR | ALL | 19TH | 12100912
| 449676 | 515314 | 3.9968 | 36.55 | 48 | 0 | 1-HR | ALL | 19TH | 12100912
| 449776 | 515314 | 4.0567 | 38.58 | 49 | 0 | 1-HR | ALL | 19TH | 12100912
| 449876 | 515314 | 3.997 | 41.58 | 50 | 0 | 1-HR | ALL | 19TH | 12081507
| 449976 | 515314 | 3.9849 | 45.48 | 49 | 0 | 1-HR | ALL | 19TH | 12062020
| 450076 | 515314 | 4.0961 | 42.56 | 50 | 0 | 1-HR | ALL | 19TH | 12062020
| 450176 | 515314 | 4.1664 | 41.86 | 46 | 0 | 1-HR | ALL | 19TH | 12062020
| 450276 | 515314 | 4.1214 | 44.33 | 50 | 0 | 1-HR | ALL | 19TH | 12070706
| 450376 | 515314 | 4.0627 | 45.82 | 47 | 0 | 1-HR | ALL | 19TH | 12082407
| 450476 | 515314 | 4.1855 | 46.64 | 46.64 | 0 | 1-HR | ALL | 19TH | 12070522
| 450576 | 515314 | 4.2779 | 44.79 | 50 | 0 | 1-HR | ALL | 19TH | 12112607
| 450676 | 515314 | 4.5396 | 43.82 | 50 | 0 | 1-HR | ALL | 19TH | 12081107
| 450776 | 515314 | 4.6542 | 44.64 | 51 | 0 | 1-HR | ALL | 19TH | 12012913
| 450876 | 515314 | 4.9056 | 42.79 | 51 | 0 | 1-HR | ALL | 19TH | 12070521
| 450976 | 515314 | 4.8593 | 40.58 | 51 | 0 | 1-HR | ALL | 19TH | 12042520
| 451076 | 515314 | 4.9152 | 46.36 | 48 | 0 | 1-HR | ALL | 19TH | 12050923
| 451176 | 515314 | 5.1619 | 48.79 | 51 | 0 | 1-HR | ALL | 19TH | 12050923
| 451276 | 515314 | 5.4541 | 50 | 52 | 0 | 1-HR | ALL | 19TH | 12041819
| 451376 | 515314 | 5.6272 | 50.23 | 54 | 0 | 1-HR | ALL | 19TH | 12072607
| 451476 | 515314 | 5.8394 | 52.55 | 52.55 | 0 | 1-HR | ALL | 19TH | 12041819
| 451576 | 515314 | 5.9392 | 54.98 | 54.98 | 0 | 1-HR | ALL | 19TH | 12041820
| 451676 | 515314 | 6.1181 | 54.36 | 54.36 | 0 | 1-HR | ALL | 19TH | 12041819
| 451776 | 515314 | 6.2166 | 56.7 | 56.7 | 0 | 1-HR | ALL | 19TH | 12041819
| 451876 | 515314 | 6.3434 | 57 | 61 | 0 | 1-HR | ALL | 19TH | 12052306
| 451976 | 515314 | 6.3355 | 57.36 | 62 | 0 | 1-HR | ALL | 19TH | 12102416
| 452076 | 515314 | 6.3501 | 58.24 | 62 | 0 | 1-HR | ALL | 19TH | 12042824
| 452176 | 515314 | 6.4637 | 57.02 | 62 | 0 | 1-HR | ALL | 19TH | 12042824
| 452276 | 515314 | 6.5513 | 58.65 | 58.65 | 0 | 1-HR | ALL | 19TH | 12042824
| 452376 | 515314 | 6.6641 | 59.79 | 59.79 | 0 | 1-HR | ALL | 19TH | 12042921
| 452476 | 515314 | 6.7243 | 59.99 | 59.99 | 0 | 1-HR | ALL | 19TH | 12102216
| 452576 | 515314 | 6.8595 | 59.29 | 63 | 0 | 1-HR | ALL | 19TH | 12042922
| 452676 | 515314 | 6.9439 | 58.7 | 73 | 0 | 1-HR | ALL | 19TH | 12042821
| 452776 | 515314 | 7.0598 | 64.03 | 76 | 0 | 1-HR | ALL | 19TH | 12042901
| 452876 | 515314 | 7.1383 | 67.79 | 76 | 0 | 1-HR | ALL | 19TH | 12042901
| 452976 | 515314 | 7.2863 | 68.48 | 78 | 0 | 1-HR | ALL | 19TH | 12050222
| 453076 | 515314 | 7.2419 | 70.79 | 79 | 0 | 1-HR | ALL | 19TH | 12102520
| 453176 | 515314 | 7.2388 | 74.02 | 81 | 0 | 1-HR | ALL | 19TH | 12051016
| 453276 | 515314 | 7.3091 | 74.79 | 80 | 0 | 1-HR | ALL | 19TH | 12112610
| 453376 | 515314 | 7.3723 | 73.82 | 73.82 | 0 | 1-HR | ALL | 19TH | 12071320
| 453476 | 515314 | 7.3939 | 76.5 | 82 | 0 | 1-HR | ALL | 19TH | 12071320
| 453576 | 515314 | 7.4359 | 80.63 | 88 | 0 | 1-HR | ALL | 19TH | 12050224
| 453676 | 515314 | 7.6289 | 86.12 | 89 | 0 | 1-HR | ALL | 19TH | 12051004
| 453776 | 515314 | 7.7709 | 92.13 | 92.13 | 0 | 1-HR | ALL | 19TH | 12050301
| 453876 | 515314 | 7.8025 | 91.21 | 91.21 | 0 | 1-HR | ALL | 19TH | 12013012
| 453976 | 515314 | 7.8489 | 92.42 | 92.42 | 0 | 1-HR | ALL | 19TH | 12050301
| 454076 | 515314 | 8.0274 | 94.29 | 94.29 | 0 | 1-HR | ALL | 19TH | 12051005
| 454176 | 515314 | 7.9204 | 92.37 | 94 | 0 | 1-HR | ALL | 19TH | 12050306
| 454276 | 515314 | 7.4691 | 92.03 | 95 | 0 | 1-HR | ALL | 19TH | 12112609
| 454376 | 515314 | 7.4251 | 94.29 | 94.29 | 0 | 1-HR | ALL | 19TH | 12102519
| 454476 | 515314 | 7.6107 | 95.91 | 97 | 0 | 1-HR | ALL | 19TH | 12042622
| 454576 | 515314 | 7.6464 | 100.78 | 100.78 | 0 | 1-HR | ALL | 19TH | 12050119
| 454676 | 515314 | 7.7846 | 97.29 | 97.29 | 0 | 1-HR | ALL | 19TH | 12112710
| 454776 | 515314 | 8.1292 | 95 | 95 | 0 | 1-HR | ALL | 19TH | 12051903
| 454876 | 515314 | 8.1733 | 94 | 94 | 0 | 1-HR | ALL | 19TH | 12051920
| 454976 | 515314 | 8.2723 | 92.92 | 92.92 | 0 | 1-HR | ALL | 19TH | 12112702
| 455076 | 515314 | 8.2562 | 91.3 | 91.3 | 0 | 1-HR | ALL | 19TH | 12050122
| 455176 | 515314 | 8.1151 | 89.2 | 89.2 | 0 | 1-HR | ALL | 19TH | 12051006
| 455276 | 515314 | 7.7567 | 87.58 | 87.58 | 0 | 1-HR | ALL | 19TH | 12051920
| 455376 | 515314 | 7.8545 | 87.45 | 91 | 0 | 1-HR | ALL | 19TH | 12031311
| 455476 | 515314 | 7.4412 | 86.97 | 90 | 0 | 1-HR | ALL | 19TH | 12032310
| 455576 | 515314 | 7.4247 | 87.08 | 87.08 | 0 | 1-HR | ALL | 19TH | 12112624
| 455676 | 515314 | 7.5564 | 88.21 | 89 | 0 | 1-HR | ALL | 19TH | 12013013
| 455776 | 515314 | 7.7359 | 87.03 | 88 | 0 | 1-HR | ALL | 19TH | 12031311
| 455876 | 515314 | 7.7119 | 88.8 | 88.8 | 0 | 1-HR | ALL | 19TH | 12050106
| 455976 | 515314 | 7.6513 | 92 | 92 | 0 | 1-HR | ALL | 19TH | 12031816
| 456076 | 515314 | 7.7882 | 93.94 | 93.94 | 0 | 1-HR | ALL | 19TH | 12112704
| 456176 | 515314 | 7.8172 | 92.36 | 92.36 | 0 | 1-HR | ALL | 19TH | 12032310
| 456276 | 515314 | 7.9709 | 94 | 94 | 0 | 1-HR | ALL | 19TH | 12112617
| 456376 | 515314 | 7.9775 | 91.2 | 91.2 | 0 | 1-HR | ALL | 19TH | 12052407
| 456476 | 515314 | 7.6925 | 91.87 | 91.87 | 0 | 1-HR | ALL | 19TH | 12083006
| 456576 | 515314 | 8.3105 | 93.15 | 93.15 | 0 | 1-HR | ALL | 19TH | 12112622
| 456676 | 515314 | 8.3694 | 91.97 | 91.97 | 0 | 1-HR | ALL | 19TH | 12102616
| 456776 | 515314 | 8.3878 | 91.36 | 91.36 | 0 | 1-HR | ALL | 19TH | 12061517
| 456876 | 515314 | 8.3248 | 91.45 | 91.45 | 0 | 1-HR | ALL | 19TH | 12021321
| 456976 | 515314 | 8.2119 | 89.22 | 92 | 0 | 1-HR | ALL | 19TH | 12112717
| 457076 | 515314 | 8.2742 | 88.98 | 95 | 0 | 1-HR | ALL | 19TH | 12100810
| 457176 | 515314 | 8.0158 | 90.76 | 94 | 0 | 1-HR | ALL | 19TH | 12112623
| 457276 | 515314 | 7.7421 | 92.63 | 98 | 0 | 1-HR | ALL | 19TH | 12102616
| 457376 | 515314 | 7.4871 | 94.22 | 94.22 | 0 | 1-HR | ALL | 19TH | 12112622
| 457476 | 515314 | 7.2014 | 92.24 | 94 | 0 | 1-HR | ALL | 19TH | 12102113
| 457576 | 515314 | 7.3441 | 91.79 | 95 | 0 | 1-HR | ALL | 19TH | 12050502
| 457676 | 515314 | 6.8288 | 92.87 | 97 | 0 | 1-HR | ALL | 19TH | 12121814
| 457776 | 515314 | 7.0273 | 92.55 | 100 | 0 | 1-HR | ALL | 19TH | 12082603
| 457876 | 515314 | 7.547 | 94.85 | 203 | 0 | 1-HR | ALL | 19TH | 12050505
| 457976 | 515314 | 7.8623 | 96.92 | 203 | 0 | 1-HR | ALL | 19TH | 12102608
| 458076 | 515314 | 7.6563 | 96.79 | 206 | 0 | 1-HR | ALL | 19TH | 12050503
| 458176 | 515314 | 7.7703 | 97.82 | 311 | 0 | 1-HR | ALL | 19TH | 12040714
| 458276 | 515314 | 7.5626 | 98.64 | 313 | 0 | 1-HR | ALL | 19TH | 12040714
| 458376 | 515314 | 7.4317 | 98.48 | 313 | 0 | 1-HR | ALL | 19TH | 12102621
| 458476 | 515314 | 7.3238 | 99.76 | 313 | 0 | 1-HR | ALL | 19TH | 12112808
| 458576 | 515314 | 7.2021 | 98.07 | 313 | 0 | 1-HR | ALL | 19TH | 12102621
| 458676 | 515314 | 7.1035 | 101.24 | 313 | 0 | 1-HR | ALL | 19TH | 12052407
| 458776 | 515314 | 7.3697 | 107.67 | 313 | 0 | 1-HR | ALL | 19TH | 12050505
| 458876 | 515314 | 6.894 | 113.73 | 313 | 0 | 1-HR | ALL | 19TH | 12121003
| 458976 | 515314 | 7.4356 | 113.58 | 313 | 0 | 1-HR | ALL | 19TH | 12120720
| 459076 | 515314 | 7.7791 | 117.4 | 313 | 0 | 1-HR | ALL | 19TH | 12102624
| 459176 | 515314 | 7.7919 | 116.72 | 313 | 0 | 1-HR | ALL | 19TH | 12121009
| 459276 | 515314 | 7.6625 | 112.24 | 313 | 0 | 1-HR | ALL | 19TH | 12120720
| 459376 | 515314 | 7.3854 | 108.79 | 313 | 0 | 1-HR | ALL | 19TH | 12112808
| 459476 | 515314 | 7.2983 | 107.43 | 313 | 0 | 1-HR | ALL | 19TH | 12112720
| 459576 | 515314 | 7.207 | 104.3 | 322 | 0 | 1-HR | ALL | 19TH | 12112804
| 459676 | 515314 | 7.3706 | 104.58 | 322 | 0 | 1-HR | ALL | 19TH | 12070507
| 459776 | 515314 | 7.3517 | 103.43 | 322 | 0 | 1-HR | ALL | 19TH | 12121006
| 459876 | 515314 | 7.2431 | 100.4 | 322 | 0 | 1-HR | ALL | 19TH | 12120516
| 459976 | 515314 | 7.1289 | 99.76 | 322 | 0 | 1-HR | ALL | 19TH | 12121009
| 460076 | 515314 | 7.1879 | 97.65 | 322 | 0 | 1-HR | ALL | 19TH | 12112803
| 460176 | 515314 | 6.9455 | 97.48 | 322 | 0 | 1-HR | ALL | 19TH | 12112803
| 460276 | 515314 | 6.8121 | 94.81 | 325 | 0 | 1-HR | ALL | 19TH | 12032908
| 460376 | 515314 | 6.9228 | 97.3 | 325 | 0 | 1-HR | ALL | 19TH | 12112720
| 460476 | 515314 | 6.9059 | 100.34 | 325 | 0 | 1-HR | ALL | 19TH | 12120110
| 460576 | 515314 | 7.0035 | 103.77 | 325 | 0 | 1-HR | ALL | 19TH | 12053006
| 460676 | 515314 | 7.0163 | 102.79 | 325 | 0 | 1-HR | ALL | 19TH | 12071119
| 460776 | 515314 | 6.8975 | 102.09 | 325 | 0 | 1-HR | ALL | 19TH | 12121002
| 460876 | 515314 | 6.7788 | 100.58 | 325 | 0 | 1-HR | ALL | 19TH | 12120519
| 460976 | 515314 | 6.6861 | 101.65 | 325 | 0 | 1-HR | ALL | 19TH | 12120515
| 461076 | 515314 | 6.6488 | 102.85 | 325 | 0 | 1-HR | ALL | 19TH | 12030501
| 461176 | 515314 | 6.6266 | 99.79 | 325 | 0 | 1-HR | ALL | 19TH | 12030503
| 461276 | 515314 | 6.4106 | 99.87 | 325 | 0 | 1-HR | ALL | 19TH | 12120507
| 461376 | 515314 | 6.3667 | 100 | 325 | 0 | 1-HR | ALL | 19TH | 12102702
| 461476 | 515314 | 6.0646 | 100 | 325 | 0 | 1-HR | ALL | 19TH | 12102703
| 461576 | 515314 | 5.7529 | 100.87 | 325 | 0 | 1-HR | ALL | 19TH | 12102620
| 461676 | 515314 | 5.5974 | 102.63 | 325 | 0 | 1-HR | ALL | 19TH | 12021421
| 461776 | 515314 | 5.395 | 105.03 | 325 | 0 | 1-HR | ALL | 19TH | 12030504
| 461876 | 515314 | 5.2682 | 107.86 | 325 | 0 | 1-HR | ALL | 19TH | 12021905
| 461976 | 515314 | 5.165 | 110.55 | 325 | 0 | 1-HR | ALL | 19TH | 12100810
| 462076 | 515314 | 5.1577 | 115.05 | 325 | 0 | 1-HR | ALL | 19TH | 12112816
| 462176 | 515314 | 5.2499 | 119.96 | 325 | 0 | 1-HR | ALL | 19TH | 12120521
| 462276 | 515314 | 5.5868 | 123.58 | 325 | 0 | 1-HR | ALL | 19TH | 12021902
| 462376 | 515314 | 5.5898 | 122.58 | 325 | 0 | 1-HR | ALL | 19TH | 12120521
| 462476 | 515314 | 5.6703 | 125.3 | 325 | 0 | 1-HR | ALL | 19TH | 12021902
| 462576 | 515314 | 6.0027 | 132.33 | 325 | 0 | 1-HR | ALL | 19TH | 12021422
| 462676 | 515314 | 5.8964 | 136 | 325 | 0 | 1-HR | ALL | 19TH | 12021906
| 462776 | 515314 | 5.9124 | 136.64 | 325 | 0 | 1-HR | ALL | 19TH | 12021906
| 462876 | 515314 | 5.7161 | 134.45 | 325 | 0 | 1-HR | ALL | 19TH | 12021421
| 462976 | 515314 | 5.5954 | 134.82 | 325 | 0 | 1-HR | ALL | 19TH | 12030521
| 463076 | 515314 | 5.569 | 134.43 | 325 | 0 | 1-HR | ALL | 19TH | 12021904
| 463176 | 515314 | 5.6005 | 137.97 | 325 | 0 | 1-HR | ALL | 19TH | 12120508
| 463276 | 515314 | 5.8109 | 140.56 | 325 | 0 | 1-HR | ALL | 19TH | 12083021
| 463376 | 515314 | 5.7946 | 141.88 | 325 | 0 | 1-HR | ALL | 19TH | 12012814
| 463476 | 515314 | 8.3137 | 156.34 | 325 | 0 | 1-HR | ALL | 19TH | 12110504
| 463576 | 515314 | 8.9752 | 164.81 | 325 | 0 | 1-HR | ALL | 19TH | 12011308
| 463676 | 515314 | 12.9724 | 186.66 | 308 | 0 | 1-HR | ALL | 19TH | 12070823
| 463776 | 515314 | 18.5512 | 209.27 | 299 | 0 | 1-HR | ALL | 19TH | 12011308
| 463876 | 515314 | 20.1865 | 211.13 | 291 | 0 | 1-HR | ALL | 19TH | 12011308
| 463976 | 515314 | 18.3831 | 209.8 | 281 | 0 | 1-HR | ALL | 19TH | 12033023
| 448976 | 515414 | 4.1947 | 28.91 | 32 | 0 | 1-HR | ALL | 19TH | 12102208
| 449076 | 515414 | 4.1056 | 30.46 | 32 | 0 | 1-HR | ALL | 19TH | 12100916
| 449176 | 515414 | 4.199 | 31.01 | 34 | 0 | 1-HR | ALL | 19TH | 12011513
| 449276 | 515414 | 4.1677 | 31.82 | 38 | 0 | 1-HR | ALL | 19TH | 12051820
| 449376 | 515414 | 4.0892 | 33.68 | 41 | 0 | 1-HR | ALL | 19TH | 12012913
| 449476 | 515414 | 3.9581 | 33.03 | 44 | 0 | 1-HR | ALL | 19TH | 12062806
| 449576 | 515414 | 3.906 | 32.93 | 45 | 0 | 1-HR | ALL | 19TH | 12100912
| 449676 | 515414 | 3.9704 | 32.7 | 48 | 0 | 1-HR | ALL | 19TH | 12092402
| 449776 | 515414 | 4.0268 | 34.32 | 48 | 0 | 1-HR | ALL | 19TH | 12100912
| 449876 | 515414 | 4.0894 | 36.74 | 50 | 0 | 1-HR | ALL | 19TH | 12100912
| 449976 | 515414 | 4.054 | 39.15 | 48 | 0 | 1-HR | ALL | 19TH | 12081507
| 450076 | 515414 | 3.974 | 39.51 | 48 | 0 | 1-HR | ALL | 19TH | 12042519
| 450176 | 515414 | 4.0839 | 41.93 | 45 | 0 | 1-HR | ALL | 19TH | 12092401
| 450276 | 515414 | 4.2028 | 42.9 | 48 | 0 | 1-HR | ALL | 19TH | 12042521
| 450376 | 515414 | 4.1463 | 43.46 | 48 | 0 | 1-HR | ALL | 19TH | 12062020
| 450476 | 515414 | 4.1177 | 43.46 | 49 | 0 | 1-HR | ALL | 19TH | 12042609
| 450576 | 515414 | 4.1643 | 44.38 | 50 | 0 | 1-HR | ALL | 19TH | 12070522
| 450676 | 515414 | 4.3356 | 47.54 | 50 | 0 | 1-HR | ALL | 19TH | 12112607
| 450776 | 515414 | 4.5846 | 44.83 | 49 | 0 | 1-HR | ALL | 19TH | 12081107
| 450876 | 515414 | 4.7321 | 41.44 | 49 | 0 | 1-HR | ALL | 19TH | 12012913
| 450976 | 515414 | 4.9531 | 42.15 | 48 | 0 | 1-HR | ALL | 19TH | 12042521
| 451076 | 515414 | 4.8788 | 45 | 50 | 0 | 1-HR | ALL | 19TH | 12042521
| 451176 | 515414 | 4.9466 | 46.7 | 52 | 0 | 1-HR | ALL | 19TH | 12072607
| 451276 | 515414 | 5.2096 | 49.98 | 53 | 0 | 1-HR | ALL | 19TH | 12102216
| 451376 | 515414 | 5.5624 | 49.82 | 55 | 0 | 1-HR | ALL | 19TH | 12102216
| 451476 | 515414 | 5.673 | 51.99 | 54 | 0 | 1-HR | ALL | 19TH | 12072607
| 451576 | 515414 | 5.9677 | 54.9 | 54.9 | 0 | 1-HR | ALL | 19TH | 12042820
| 451676 | 515414 | 6.0514 | 54.85 | 54.85 | 0 | 1-HR | ALL | 19TH | 12042806
| 451776 | 515414 | 6.2168 | 56.86 | 56.86 | 0 | 1-HR | ALL | 19TH | 12051822
| 451876 | 515414 | 6.382 | 56.47 | 56.47 | 0 | 1-HR | ALL | 19TH | 12060109
| 451976 | 515414 | 6.4387 | 56.29 | 56.29 | 0 | 1-HR | ALL | 19TH | 12041819
| 452076 | 515414 | 6.4874 | 57 | 57 | 0 | 1-HR | ALL | 19TH | 12051821
| 452176 | 515414 | 6.542 | 56.59 | 58 | 0 | 1-HR | ALL | 19TH | 12042824
| 452276 | 515414 | 6.6794 | 59 | 61 | 0 | 1-HR | ALL | 19TH | 12042824
| 452376 | 515414 | 6.7399 | 57.46 | 60 | 0 | 1-HR | ALL | 19TH | 12042824
| 452476 | 515414 | 6.8837 | 56.91 | 60 | 0 | 1-HR | ALL | 19TH | 12070520
| 452576 | 515414 | 6.9266 | 59.1 | 59.1 | 0 | 1-HR | ALL | 19TH | 12042822
| 452676 | 515414 | 7.087 | 62.41 | 72 | 0 | 1-HR | ALL | 19TH | 12042823
| 452776 | 515414 | 7.1913 | 64 | 74 | 0 | 1-HR | ALL | 19TH | 12042821
| 452876 | 515414 | 7.2944 | 66.02 | 76 | 0 | 1-HR | ALL | 19TH | 12042901
| 452976 | 515414 | 7.3717 | 68.83 | 77 | 0 | 1-HR | ALL | 19TH | 12042920
| 453076 | 515414 | 7.3423 | 67 | 79 | 0 | 1-HR | ALL | 19TH | 12011514
| 453176 | 515414 | 7.4243 | 69.35 | 79 | 0 | 1-HR | ALL | 19TH | 12013012
| 453276 | 515414 | 7.4209 | 72.83 | 72.83 | 0 | 1-HR | ALL | 19TH | 12112610
| 453376 | 515414 | 7.5533 | 76.16 | 76.16 | 0 | 1-HR | ALL | 19TH | 12112610
| 453476 | 515414 | 7.4949 | 80.2 | 80.2 | 0 | 1-HR | ALL | 19TH | 12051824
| 453576 | 515414 | 7.4837 | 83.54 | 83.54 | 0 | 1-HR | ALL | 19TH | 12112708
| 453676 | 515414 | 7.5749 | 86.59 | 86.59 | 0 | 1-HR | ALL | 19TH | 12042905
| 453776 | 515414 | 7.7671 | 93.2 | 93.2 | 0 | 1-HR | ALL | 19TH | 12042920
| 453876 | 515414 | 7.8767 | 95.2 | 95.2 | 0 | 1-HR | ALL | 19TH | 12112609
| 453976 | 515414 | 8.0256 | 98.68 | 98.68 | 0 | 1-HR | ALL | 19TH | 12061517
| 454076 | 515414 | 8.0122 | 100.88 | 100.88 | 0 | 1-HR | ALL | 19TH | 12051002
| 454176 | 515414 | 8.2375 | 95.29 | 95.29 | 0 | 1-HR | ALL | 19TH | 12051905
| 454276 | 515414 | 7.8743 | 92.03 | 94 | 0 | 1-HR | ALL | 19TH | 12092419
| 454376 | 515414 | 7.4395 | 94.36 | 94.36 | 0 | 1-HR | ALL | 19TH | 12050306
| 454476 | 515414 | 7.6715 | 96.62 | 96.62 | 0 | 1-HR | ALL | 19TH | 12051003
| 454576 | 515414 | 7.8378 | 95.97 | 103 | 0 | 1-HR | ALL | 19TH | 12051903
| 454676 | 515414 | 8.041 | 92.75 | 103 | 0 | 1-HR | ALL | 19TH | 12112710
| 454776 | 515414 | 8.207 | 93 | 93 | 0 | 1-HR | ALL | 19TH | 12051903
| 454876 | 515414 | 8.1741 | 91.44 | 94 | 0 | 1-HR | ALL | 19TH | 12051904
| 454976 | 515414 | 8.4048 | 89.09 | 91 | 0 | 1-HR | ALL | 19TH | 12112702
| 455076 | 515414 | 8.426 | 89.15 | 91 | 0 | 1-HR | ALL | 19TH | 12092420
| 455176 | 515414 | 8.2178 | 90.97 | 90.97 | 0 | 1-HR | ALL | 19TH | 12013013
| 455276 | 515414 | 7.9202 | 88.35 | 88.35 | 0 | 1-HR | ALL | 19TH | 12081008
| 455376 | 515414 | 7.9011 | 88 | 88 | 0 | 1-HR | ALL | 19TH | 12011514
| 455476 | 515414 | 7.4934 | 87.02 | 89 | 0 | 1-HR | ALL | 19TH | 12092421
| 455576 | 515414 | 7.4715 | 88 | 88 | 0 | 1-HR | ALL | 19TH | 12112624
| 455676 | 515414 | 7.5836 | 89 | 89 | 0 | 1-HR | ALL | 19TH | 12013013
| 455776 | 515414 | 7.7897 | 89.02 | 89.02 | 0 | 1-HR | ALL | 19TH | 12031311
| 455876 | 515414 | 7.76 | 91 | 91 | 0 | 1-HR | ALL | 19TH | 12042701
| 455976 | 515414 | 7.8097 | 92.7 | 92.7 | 0 | 1-HR | ALL | 19TH | 12031816
| 456076 | 515414 | 7.9353 | 93.99 | 93.99 | 0 | 1-HR | ALL | 19TH | 12032310
| 456176 | 515414 | 7.8599 | 92.17 | 92.17 | 0 | 1-HR | ALL | 19TH | 12032310
| 456276 | 515414 | 8.0687 | 92.62 | 92.62 | 0 | 1-HR | ALL | 19TH | 12112617
| 456376 | 515414 | 8.0723 | 93.57 | 93.57 | 0 | 1-HR | ALL | 19TH | 12052407
| 456476 | 515414 | 7.925 | 92.45 | 92.45 | 0 | 1-HR | ALL | 19TH | 12083006
| 456576 | 515414 | 8.4561 | 93.62 | 93.62 | 0 | 1-HR | ALL | 19TH | 12102113
| 456676 | 515414 | 8.6127 | 91.99 | 91.99 | 0 | 1-HR | ALL | 19TH | 12102616
| 456776 | 515414 | 8.5547 | 94.54 | 94.54 | 0 | 1-HR | ALL | 19TH | 12112715
| 456876 | 515414 | 8.3855 | 92.85 | 92.85 | 0 | 1-HR | ALL | 19TH | 12021321
| 456976 | 515414 | 8.4703 | 93.12 | 93.12 | 0 | 1-HR | ALL | 19TH | 12112717
| 457076 | 515414 | 8.3269 | 92.98 | 92.98 | 0 | 1-HR | ALL | 19TH | 12082601
| 457176 | 515414 | 8.2332 | 89 | 95 | 0 | 1-HR | ALL | 19TH | 12082524
| 457276 | 515414 | 7.8498 | 88.57 | 98 | 0 | 1-HR | ALL | 19TH | 12102616
| 457376 | 515414 | 7.5484 | 90.64 | 95 | 0 | 1-HR | ALL | 19TH | 12112622
| 457476 | 515414 | 7.3643 | 89.38 | 96 | 0 | 1-HR | ALL | 19TH | 12112719
| 457576 | 515414 | 7.2552 | 91.02 | 96 | 0 | 1-HR | ALL | 19TH | 12050502
| 457676 | 515414 | 6.994 | 91.91 | 97 | 0 | 1-HR | ALL | 19TH | 12082605
| 457776 | 515414 | 7.2773 | 93.54 | 98 | 0 | 1-HR | ALL | 19TH | 12082603
| 457876 | 515414 | 7.9071 | 93.01 | 95 | 0 | 1-HR | ALL | 19TH | 12082603
| 457976 | 515414 | 8.0009 | 93.17 | 201 | 0 | 1-HR | ALL | 19TH | 12102608
| 458076 | 515414 | 7.7041 | 94 | 203 | 0 | 1-HR | ALL | 19TH | 12042307
| 458176 | 515414 | 7.8073 | 95.02 | 205 | 0 | 1-HR | ALL | 19TH | 12040714
| 458276 | 515414 | 7.5966 | 96.11 | 310 | 0 | 1-HR | ALL | 19TH | 12021320
| 458376 | 515414 | 7.5507 | 98.24 | 311 | 0 | 1-HR | ALL | 19TH | 12112806
| 458476 | 515414 | 7.5413 | 98.91 | 312 | 0 | 1-HR | ALL | 19TH | 12102621
| 458576 | 515414 | 7.3093 | 98.46 | 313 | 0 | 1-HR | ALL | 19TH | 12102621
| 458676 | 515414 | 7.4567 | 97.46 | 313 | 0 | 1-HR | ALL | 19TH | 12112810
| 458776 | 515414 | 7.3322 | 96.86 | 313 | 0 | 1-HR | ALL | 19TH | 12112807
| 458876 | 515414 | 7.2777 | 101 | 313 | 0 | 1-HR | ALL | 19TH | 12102624
| 458976 | 515414 | 7.7679 | 107.14 | 312 | 0 | 1-HR | ALL | 19TH | 12102624
| 459076 | 515414 | 7.9308 | 110.46 | 312 | 0 | 1-HR | ALL | 19TH | 12112806
| 459176 | 515414 | 7.8969 | 111.55 | 312 | 0 | 1-HR | ALL | 19TH | 12112912
| 459276 | 515414 | 7.611 | 109.46 | 312 | 0 | 1-HR | ALL | 19TH | 12120720
| 459376 | 515414 | 7.4716 | 106.98 | 312 | 0 | 1-HR | ALL | 19TH | 12112722
| 459476 | 515414 | 7.4224 | 106.35 | 312 | 0 | 1-HR | ALL | 19TH | 12070507
| 459576 | 515414 | 7.4573 | 105.7 | 312 | 0 | 1-HR | ALL | 19TH | 12070507
| 459676 | 515414 | 7.4768 | 102.93 | 322 | 0 | 1-HR | ALL | 19TH | 12070507
| 459776 | 515414 | 7.4813 | 98.46 | 322 | 0 | 1-HR | ALL | 19TH | 12070507
| 459876 | 515414 | 7.389 | 96.76 | 322 | 0 | 1-HR | ALL | 19TH | 12112721
| 459976 | 515414 | 7.3679 | 97.44 | 322 | 0 | 1-HR | ALL | 19TH | 12120519
| 460076 | 515414 | 7.2032 | 92.8 | 322 | 0 | 1-HR | ALL | 19TH | 12112803
| 460176 | 515414 | 6.9049 | 91.62 | 322 | 0 | 1-HR | ALL | 19TH | 12112803
| 460276 | 515414 | 7.0565 | 91.46 | 325 | 0 | 1-HR | ALL | 19TH | 12012814
| 460376 | 515414 | 7.0548 | 93.17 | 325 | 0 | 1-HR | ALL | 19TH | 12032908
| 460476 | 515414 | 7.1211 | 96.15 | 325 | 0 | 1-HR | ALL | 19TH | 12102702
| 460576 | 515414 | 7.1363 | 98.92 | 325 | 0 | 1-HR | ALL | 19TH | 12053006
| 460676 | 515414 | 7.0547 | 99.75 | 325 | 0 | 1-HR | ALL | 19TH | 12121002
| 460776 | 515414 | 6.9508 | 96.22 | 325 | 0 | 1-HR | ALL | 19TH | 12100810
| 460876 | 515414 | 6.8529 | 95.46 | 325 | 0 | 1-HR | ALL | 19TH | 12120515
| 460976 | 515414 | 6.8089 | 100.53 | 325 | 0 | 1-HR | ALL | 19TH | 12120515
| 461076 | 515414 | 6.739 | 98.22 | 325 | 0 | 1-HR | ALL | 19TH | 12070507
| 461176 | 515414 | 6.51 | 96 | 325 | 0 | 1-HR | ALL | 19TH | 12120507
| 461276 | 515414 | 6.4951 | 99.53 | 325 | 0 | 1-HR | ALL | 19TH | 12102702
| 461376 | 515414 | 6.178 | 100.3 | 325 | 0 | 1-HR | ALL | 19TH | 12030504
| 461476 | 515414 | 5.8856 | 101.52 | 325 | 0 | 1-HR | ALL | 19TH | 12102620
| 461576 | 515414 | 5.6963 | 101.54 | 325 | 0 | 1-HR | ALL | 19TH | 12100810
| 461676 | 515414 | 5.4524 | 103.24 | 325 | 0 | 1-HR | ALL | 19TH | 12121002
| 461776 | 515414 | 5.2882 | 104.46 | 325 | 0 | 1-HR | ALL | 19TH | 12021424
| 461876 | 515414 | 5.2618 | 106.82 | 325 | 0 | 1-HR | ALL | 19TH | 12030424
| 461976 | 515414 | 5.1553 | 108.14 | 325 | 0 | 1-HR | ALL | 19TH | 12030421
| 462076 | 515414 | 5.2754 | 110.96 | 325 | 0 | 1-HR | ALL | 19TH | 12021903
| 462176 | 515414 | 5.4614 | 114.53 | 325 | 0 | 1-HR | ALL | 19TH | 12070507
| 462276 | 515414 | 5.5206 | 117.46 | 325 | 0 | 1-HR | ALL | 19TH | 12021903
| 462376 | 515414 | 5.3837 | 117.48 | 325 | 0 | 1-HR | ALL | 19TH | 12120509
| 462476 | 515414 | 5.6508 | 123.09 | 325 | 0 | 1-HR | ALL | 19TH | 12080902
| 462576 | 515414 | 5.8314 | 131.71 | 325 | 0 | 1-HR | ALL | 19TH | 12020211
| 462676 | 515414 | 5.7157 | 132.91 | 325 | 0 | 1-HR | ALL | 19TH | 12021902
| 462776 | 515414 | 5.7447 | 133.26 | 325 | 0 | 1-HR | ALL | 19TH | 12102704
| 462876 | 515414 | 5.6332 | 134.15 | 325 | 0 | 1-HR | ALL | 19TH | 12031019
| 462976 | 515414 | 5.6087 | 132.44 | 325 | 0 | 1-HR | ALL | 19TH | 12120510
| 463076 | 515414 | 5.5102 | 130.75 | 325 | 0 | 1-HR | ALL | 19TH | 12030521
| 463176 | 515414 | 5.4207 | 130.46 | 325 | 0 | 1-HR | ALL | 19TH | 12021905
| 463276 | 515414 | 5.3432 | 130.47 | 325 | 0 | 1-HR | ALL | 19TH | 12020708
| 463376 | 515414 | 5.6097 | 133.64 | 325 | 0 | 1-HR | ALL | 19TH | 12120510
| 463476 | 515414 | 6.001 | 140.86 | 325 | 0 | 1-HR | ALL | 19TH | 12030521
| 463576 | 515414 | 8.2773 | 152.44 | 325 | 0 | 1-HR | ALL | 19TH | 12011308
| 463676 | 515414 | 8.6582 | 168.53 | 308 | 0 | 1-HR | ALL | 19TH | 12062006
| 463776 | 515414 | 13.9985 | 190.66 | 305 | 0 | 1-HR | ALL | 19TH | 12083021
| 463876 | 515414 | 17.5555 | 204.34 | 291 | 0 | 1-HR | ALL | 19TH | 12121108
| 463976 | 515414 | 17.0439 | 203.02 | 280 | 0 | 1-HR | ALL | 19TH | 12053002
| 448976 | 515514 | 3.9553 | 29 | 29 | 0 | 1-HR | ALL | 19TH | 12072019
| 449076 | 515514 | 4.1155 | 28.73 | 32 | 0 | 1-HR | ALL | 19TH | 12102208
| 449176 | 515514 | 4.1922 | 31 | 33 | 0 | 1-HR | ALL | 19TH | 12100916
| 449276 | 515514 | 4.3089 | 30.04 | 37 | 0 | 1-HR | ALL | 19TH | 12122711
| 449376 | 515514 | 4.1904 | 31.82 | 39 | 0 | 1-HR | ALL | 19TH | 12011513
| 449476 | 515514 | 4.2158 | 31.12 | 39 | 0 | 1-HR | ALL | 19TH | 12062806
| 449576 | 515514 | 4.1057 | 31 | 43 | 0 | 1-HR | ALL | 19TH | 12062806
| 449676 | 515514 | 3.9985 | 29.86 | 47 | 0 | 1-HR | ALL | 19TH | 12062806
| 449776 | 515514 | 4.0385 | 32.15 | 48 | 0 | 1-HR | ALL | 19TH | 12081008
| 449876 | 515514 | 4.0637 | 35.48 | 48 | 0 | 1-HR | ALL | 19TH | 12100912
| 449976 | 515514 | 4.1205 | 34.1 | 48 | 0 | 1-HR | ALL | 19TH | 12100912
| 450076 | 515514 | 4.112 | 35.12 | 48 | 0 | 1-HR | ALL | 19TH | 12081507
| 450176 | 515514 | 4.0178 | 35.93 | 48 | 0 | 1-HR | ALL | 19TH | 12081507
| 450276 | 515514 | 4.2439 | 38.12 | 48 | 0 | 1-HR | ALL | 19TH | 12092401
| 450376 | 515514 | 4.1584 | 41 | 48 | 0 | 1-HR | ALL | 19TH | 12042521
| 450476 | 515514 | 4.2692 | 41.64 | 48 | 0 | 1-HR | ALL | 19TH | 12092407
| 450576 | 515514 | 4.117 | 41.9 | 48 | 0 | 1-HR | ALL | 19TH | 12051822
| 450676 | 515514 | 4.1395 | 42.24 | 49 | 0 | 1-HR | ALL | 19TH | 12070522
| 450776 | 515514 | 4.4131 | 43.12 | 46 | 0 | 1-HR | ALL | 19TH | 12112607
| 450876 | 515514 | 4.6447 | 42.82 | 45 | 0 | 1-HR | ALL | 19TH | 12081107
| 450976 | 515514 | 4.8496 | 44 | 44 | 0 | 1-HR | ALL | 19TH | 12012913
| 451076 | 515514 | 4.9169 | 45.68 | 45.68 | 0 | 1-HR | ALL | 19TH | 12042521
| 451176 | 515514 | 4.955 | 46.09 | 51 | 0 | 1-HR | ALL | 19TH | 12112608
| 451276 | 515514 | 5.001 | 45.24 | 53 | 0 | 1-HR | ALL | 19TH | 12012913
| 451376 | 515514 | 5.2811 | 46.48 | 53 | 0 | 1-HR | ALL | 19TH | 12102216
| 451476 | 515514 | 5.6358 | 48.09 | 54 | 0 | 1-HR | ALL | 19TH | 12102216
| 451576 | 515514 | 5.8111 | 50.33 | 55 | 0 | 1-HR | ALL | 19TH | 12042820
| 451676 | 515514 | 6.0133 | 49.57 | 56 | 0 | 1-HR | ALL | 19TH | 12070522
| 451776 | 515514 | 6.221 | 52.67 | 57 | 0 | 1-HR | ALL | 19TH | 12042806
| 451876 | 515514 | 6.3289 | 54.12 | 57 | 0 | 1-HR | ALL | 19TH | 12051821
| 451976 | 515514 | 6.4714 | 54.17 | 59 | 0 | 1-HR | ALL | 19TH | 12060109
| 452076 | 515514 | 6.6284 | 56.73 | 58 | 0 | 1-HR | ALL | 19TH | 12041819
| 452176 | 515514 | 6.658 | 57.03 | 57.03 | 0 | 1-HR | ALL | 19TH | 12040419
| 452276 | 515514 | 6.764 | 58.08 | 60 | 0 | 1-HR | ALL | 19TH | 12053018
| 452376 | 515514 | 6.8634 | 55.3 | 60 | 0 | 1-HR | ALL | 19TH | 12042824
| 452476 | 515514 | 6.7963 | 54.03 | 61 | 0 | 1-HR | ALL | 19TH | 12112608
| 452576 | 515514 | 6.9555 | 57.36 | 60 | 0 | 1-HR | ALL | 19TH | 12042821
| 452676 | 515514 | 7.1327 | 62.43 | 62.43 | 0 | 1-HR | ALL | 19TH | 12042820
| 452776 | 515514 | 7.3344 | 64.88 | 64.88 | 0 | 1-HR | ALL | 19TH | 12042823
| 452876 | 515514 | 7.4154 | 65.04 | 68 | 0 | 1-HR | ALL | 19TH | 12042821
| 452976 | 515514 | 7.4208 | 66.82 | 70 | 0 | 1-HR | ALL | 19TH | 12042821
| 453076 | 515514 | 7.5257 | 64.03 | 79 | 0 | 1-HR | ALL | 19TH | 12042901
| 453176 | 515514 | 7.4054 | 66.48 | 79 | 0 | 1-HR | ALL | 19TH | 12042018
| 453276 | 515514 | 7.501 | 71.39 | 75 | 0 | 1-HR | ALL | 19TH | 12112610
| 453376 | 515514 | 7.6513 | 78.91 | 78.91 | 0 | 1-HR | ALL | 19TH | 12013012
| 453476 | 515514 | 7.6834 | 81.88 | 81.88 | 0 | 1-HR | ALL | 19TH | 12013011
| 453576 | 515514 | 7.6386 | 87.27 | 87.27 | 0 | 1-HR | ALL | 19TH | 12112708
| 453676 | 515514 | 7.6729 | 93.69 | 93.69 | 0 | 1-HR | ALL | 19TH | 12053018
| 453776 | 515514 | 7.8947 | 102.31 | 102.31 | 0 | 1-HR | ALL | 19TH | 12042905
| 453876 | 515514 | 8.0129 | 108.96 | 108.96 | 0 | 1-HR | ALL | 19TH | 12042904
| 453976 | 515514 | 8.1131 | 108.6 | 108.6 | 0 | 1-HR | ALL | 19TH | 12112707
| 454076 | 515514 | 8.2081 | 103.19 | 103.19 | 0 | 1-HR | ALL | 19TH | 12051002
| 454176 | 515514 | 8.243 | 97.83 | 97.83 | 0 | 1-HR | ALL | 19TH | 12051905
| 454276 | 515514 | 8.2373 | 94.91 | 94.91 | 0 | 1-HR | ALL | 19TH | 12050221
| 454376 | 515514 | 7.7674 | 96.24 | 96.24 | 0 | 1-HR | ALL | 19TH | 12112710
| 454476 | 515514 | 7.7093 | 96.49 | 96.49 | 0 | 1-HR | ALL | 19TH | 12051006
| 454576 | 515514 | 7.7373 | 95 | 103 | 0 | 1-HR | ALL | 19TH | 12051903
| 454676 | 515514 | 8.109 | 93.92 | 103 | 0 | 1-HR | ALL | 19TH | 12051903
| 454776 | 515514 | 8.2143 | 92.18 | 96 | 0 | 1-HR | ALL | 19TH | 12050302
| 454876 | 515514 | 8.5414 | 89 | 96 | 0 | 1-HR | ALL | 19TH | 12051005
| 454976 | 515514 | 8.4451 | 89.36 | 94 | 0 | 1-HR | ALL | 19TH | 12051920
| 455076 | 515514 | 8.5599 | 87.7 | 92 | 0 | 1-HR | ALL | 19TH | 12042701
| 455176 | 515514 | 8.2901 | 88.15 | 88.15 | 0 | 1-HR | ALL | 19TH | 12050122
| 455276 | 515514 | 8.0126 | 88.88 | 88.88 | 0 | 1-HR | ALL | 19TH | 12050120
| 455376 | 515514 | 7.9088 | 87.91 | 199 | 0 | 1-HR | ALL | 19TH | 12031311
| 455476 | 515514 | 7.7145 | 89.03 | 200 | 0 | 1-HR | ALL | 19TH | 12042622
| 455576 | 515514 | 7.6384 | 88.36 | 204 | 0 | 1-HR | ALL | 19TH | 12042621
| 455676 | 515514 | 7.5997 | 91.57 | 202 | 0 | 1-HR | ALL | 19TH | 12013013
| 455776 | 515514 | 7.8382 | 90 | 206 | 0 | 1-HR | ALL | 19TH | 12082520
| 455876 | 515514 | 7.9835 | 91 | 206 | 0 | 1-HR | ALL | 19TH | 12032310
| 455976 | 515514 | 7.9007 | 93.61 | 199 | 0 | 1-HR | ALL | 19TH | 12050106
| 456076 | 515514 | 7.9794 | 94 | 198 | 0 | 1-HR | ALL | 19TH | 12112703
| 456176 | 515514 | 7.8958 | 94.88 | 94.88 | 0 | 1-HR | ALL | 19TH | 12032310
| 456276 | 515514 | 8.1679 | 92.43 | 94 | 0 | 1-HR | ALL | 19TH | 12112615
| 456376 | 515514 | 8.1674 | 93.03 | 93.03 | 0 | 1-HR | ALL | 19TH | 12052407
| 456476 | 515514 | 8.1687 | 93.36 | 93.36 | 0 | 1-HR | ALL | 19TH | 12083006
| 456576 | 515514 | 8.5638 | 93.3 | 93.3 | 0 | 1-HR | ALL | 19TH | 12102113
| 456676 | 515514 | 8.7987 | 93.88 | 93.88 | 0 | 1-HR | ALL | 19TH | 12052407
| 456776 | 515514 | 8.7503 | 95 | 95 | 0 | 1-HR | ALL | 19TH | 12112715
| 456876 | 515514 | 8.4881 | 97.88 | 97.88 | 0 | 1-HR | ALL | 19TH | 12112620
| 456976 | 515514 | 8.6053 | 100.63 | 100.63 | 0 | 1-HR | ALL | 19TH | 12112617
| 457076 | 515514 | 8.3672 | 96.11 | 96.11 | 0 | 1-HR | ALL | 19TH | 12082601
| 457176 | 515514 | 8.2289 | 90.35 | 90.35 | 0 | 1-HR | ALL | 19TH | 12082524
| 457276 | 515514 | 7.9526 | 90.14 | 95 | 0 | 1-HR | ALL | 19TH | 12102616
| 457376 | 515514 | 7.5691 | 91.52 | 95 | 0 | 1-HR | ALL | 19TH | 12042705
| 457476 | 515514 | 7.4303 | 91.96 | 91.96 | 0 | 1-HR | ALL | 19TH | 12042704
| 457576 | 515514 | 7.1502 | 93.9 | 93.9 | 0 | 1-HR | ALL | 19TH | 12050502
| 457676 | 515514 | 7.1045 | 96.2 | 96.2 | 0 | 1-HR | ALL | 19TH | 12042706
| 457776 | 515514 | 7.5529 | 97.76 | 97.76 | 0 | 1-HR | ALL | 19TH | 12052406
| 457876 | 515514 | 8.1313 | 94.85 | 94.85 | 0 | 1-HR | ALL | 19TH | 12082603
| 457976 | 515514 | 8.1402 | 93 | 180 | 0 | 1-HR | ALL | 19TH | 12082602
| 458076 | 515514 | 7.95 | 93.09 | 189 | 0 | 1-HR | ALL | 19TH | 12062006
| 458176 | 515514 | 7.8449 | 95.03 | 195 | 0 | 1-HR | ALL | 19TH | 12040714
| 458276 | 515514 | 7.7296 | 95.12 | 196 | 0 | 1-HR | ALL | 19TH | 12112719
| 458376 | 515514 | 7.5354 | 96.21 | 196 | 0 | 1-HR | ALL | 19TH | 12112808
| 458476 | 515514 | 7.4771 | 97 | 201 | 0 | 1-HR | ALL | 19TH | 12082602
| 458576 | 515514 | 7.3367 | 94.8 | 311 | 0 | 1-HR | ALL | 19TH | 12052407
| 458676 | 515514 | 7.7802 | 94.04 | 312 | 0 | 1-HR | ALL | 19TH | 12112810
| 458776 | 515514 | 7.2614 | 92.97 | 313 | 0 | 1-HR | ALL | 19TH | 12121003
| 458876 | 515514 | 7.7286 | 93.04 | 313 | 0 | 1-HR | ALL | 19TH | 12102624
| 458976 | 515514 | 8.1752 | 100.06 | 312 | 0 | 1-HR | ALL | 19TH | 12102624
| 459076 | 515514 | 8.1495 | 105.24 | 310 | 0 | 1-HR | ALL | 19TH | 12121009
| 459176 | 515514 | 7.8004 | 107.12 | 305 | 0 | 1-HR | ALL | 19TH | 12112801
| 459276 | 515514 | 7.6734 | 106.12 | 310 | 0 | 1-HR | ALL | 19TH | 12112808
| 459376 | 515514 | 7.6803 | 105.85 | 310 | 0 | 1-HR | ALL | 19TH | 12112722
| 459476 | 515514 | 7.6482 | 105.12 | 305 | 0 | 1-HR | ALL | 19TH | 12112803
| 459576 | 515514 | 7.5668 | 102.33 | 310 | 0 | 1-HR | ALL | 19TH | 12070507
| 459676 | 515514 | 7.6109 | 100.21 | 320 | 0 | 1-HR | ALL | 19TH | 12031313
| 459776 | 515514 | 7.5389 | 96.08 | 322 | 0 | 1-HR | ALL | 19TH | 12121007
| 459876 | 515514 | 7.4203 | 94.91 | 322 | 0 | 1-HR | ALL | 19TH | 12120519
| 459976 | 515514 | 7.4851 | 95 | 322 | 0 | 1-HR | ALL | 19TH | 12112803
| 460076 | 515514 | 7.0918 | 94.52 | 322 | 0 | 1-HR | ALL | 19TH | 12030502
| 460176 | 515514 | 7.1657 | 92.3 | 322 | 0 | 1-HR | ALL | 19TH | 12121001
| 460276 | 515514 | 7.1993 | 91 | 325 | 0 | 1-HR | ALL | 19TH | 12102620
| 460376 | 515514 | 7.2164 | 90.04 | 325 | 0 | 1-HR | ALL | 19TH | 12121001
| 460476 | 515514 | 7.219 | 92.51 | 325 | 0 | 1-HR | ALL | 19TH | 12032908
| 460576 | 515514 | 7.2076 | 93.24 | 325 | 0 | 1-HR | ALL | 19TH | 12070507
| 460676 | 515514 | 7.0986 | 90.2 | 325 | 0 | 1-HR | ALL | 19TH | 12100810
| 460776 | 515514 | 7.0307 | 91.82 | 325 | 0 | 1-HR | ALL | 19TH | 12120515
| 460876 | 515514 | 6.9637 | 92.15 | 325 | 0 | 1-HR | ALL | 19TH | 12030501
| 460976 | 515514 | 6.8836 | 96.88 | 325 | 0 | 1-HR | ALL | 19TH | 12120515
| 461076 | 515514 | 6.6742 | 94 | 325 | 0 | 1-HR | ALL | 19TH | 12030502
| 461176 | 515514 | 6.591 | 96.03 | 325 | 0 | 1-HR | ALL | 19TH | 12030421
| 461276 | 515514 | 6.275 | 98.36 | 325 | 0 | 1-HR | ALL | 19TH | 12120515
| 461376 | 515514 | 6.0296 | 97.39 | 325 | 0 | 1-HR | ALL | 19TH | 12030504
| 461476 | 515514 | 5.781 | 99.15 | 325 | 0 | 1-HR | ALL | 19TH | 12030504
| 461576 | 515514 | 5.5888 | 100.29 | 325 | 0 | 1-HR | ALL | 19TH | 12121002
| 461676 | 515514 | 5.3745 | 101.94 | 325 | 0 | 1-HR | ALL | 19TH | 12021902
| 461776 | 515514 | 5.3608 | 104 | 325 | 0 | 1-HR | ALL | 19TH | 12100810
| 461876 | 515514 | 5.2716 | 105 | 325 | 0 | 1-HR | ALL | 19TH | 12021903
| 461976 | 515514 | 5.3831 | 105.09 | 325 | 0 | 1-HR | ALL | 19TH | 12120521
| 462076 | 515514 | 5.5733 | 108.15 | 325 | 0 | 1-HR | ALL | 19TH | 12120521
| 462176 | 515514 | 5.6835 | 110.44 | 325 | 0 | 1-HR | ALL | 19TH | 12021903
| 462276 | 515514 | 5.466 | 112.73 | 325 | 0 | 1-HR | ALL | 19TH | 12120509
| 462376 | 515514 | 5.4017 | 114.12 | 325 | 0 | 1-HR | ALL | 19TH | 12021904
| 462476 | 515514 | 5.545 | 121.21 | 325 | 0 | 1-HR | ALL | 19TH | 12021904
| 462576 | 515514 | 5.6422 | 124.98 | 325 | 0 | 1-HR | ALL | 19TH | 12020211
| 462676 | 515514 | 5.5625 | 127.12 | 325 | 0 | 1-HR | ALL | 19TH | 12120510
| 462776 | 515514 | 5.6245 | 128.48 | 325 | 0 | 1-HR | ALL | 19TH | 12021902
| 462876 | 515514 | 5.6051 | 129.21 | 325 | 0 | 1-HR | ALL | 19TH | 12120521
| 462976 | 515514 | 5.574 | 131 | 325 | 0 | 1-HR | ALL | 19TH | 12030521
| 463076 | 515514 | 5.3268 | 127.08 | 325 | 0 | 1-HR | ALL | 19TH | 12021909
| 463176 | 515514 | 5.2877 | 125.98 | 325 | 0 | 1-HR | ALL | 19TH | 12021905
| 463276 | 515514 | 5.2791 | 127.1 | 325 | 0 | 1-HR | ALL | 19TH | 12021824
| 463376 | 515514 | 5.4435 | 128.93 | 325 | 0 | 1-HR | ALL | 19TH | 12021422
| 463476 | 515514 | 5.8447 | 137.21 | 325 | 0 | 1-HR | ALL | 19TH | 12121718
| 463576 | 515514 | 6.2785 | 143.46 | 325 | 0 | 1-HR | ALL | 19TH | 12112108
| 463676 | 515514 | 7.601 | 151.7 | 312 | 0 | 1-HR | ALL | 19TH | 12121108
| 463776 | 515514 | 11.2179 | 168.59 | 308 | 0 | 1-HR | ALL | 19TH | 12053003
| 463876 | 515514 | 15.0806 | 186.03 | 301 | 0 | 1-HR | ALL | 19TH | 12092222
| 463976 | 515514 | 17.6303 | 193.09 | 288 | 0 | 1-HR | ALL | 19TH | 12053003
| 448976 | 515614 | 3.9868 | 29.29 | 29.29 | 0 | 1-HR | ALL | 19TH | 12072019
| 449076 | 515614 | 3.9798 | 28.7 | 31 | 0 | 1-HR | ALL | 19TH | 12072019
| 449176 | 515614 | 4.0162 | 30 | 31 | 0 | 1-HR | ALL | 19TH | 12012913
| 449276 | 515614 | 4.1937 | 29.87 | 34 | 0 | 1-HR | ALL | 19TH | 12102208
| 449376 | 515614 | 4.3386 | 30.55 | 38 | 0 | 1-HR | ALL | 19TH | 12122711
| 449476 | 515614 | 4.3771 | 31 | 38 | 0 | 1-HR | ALL | 19TH | 12011513
| 449576 | 515614 | 4.3527 | 30.5 | 34 | 0 | 1-HR | ALL | 19TH | 12060220
| 449676 | 515614 | 4.2305 | 30.79 | 33 | 0 | 1-HR | ALL | 19TH | 12012913
| 449776 | 515614 | 4.1397 | 30.01 | 41 | 0 | 1-HR | ALL | 19TH | 12062806
| 449876 | 515614 | 4.096 | 27.93 | 48 | 0 | 1-HR | ALL | 19TH | 12101409
| 449976 | 515614 | 4.138 | 29 | 48 | 0 | 1-HR | ALL | 19TH | 12092402
| 450076 | 515614 | 4.1521 | 31.82 | 48 | 0 | 1-HR | ALL | 19TH | 12100912
| 450176 | 515614 | 4.1687 | 35.65 | 45 | 0 | 1-HR | ALL | 19TH | 12081507
| 450276 | 515614 | 4.0746 | 35.85 | 46 | 0 | 1-HR | ALL | 19TH | 12081507
| 450376 | 515614 | 4.3292 | 37.47 | 48 | 0 | 1-HR | ALL | 19TH | 12042519
| 450476 | 515614 | 4.1051 | 39.71 | 48 | 0 | 1-HR | ALL | 19TH | 12042521
| 450576 | 515614 | 4.3376 | 37.3 | 48 | 0 | 1-HR | ALL | 19TH | 12042521
| 450676 | 515614 | 4.2736 | 38.06 | 48 | 0 | 1-HR | ALL | 19TH | 12092407
| 450776 | 515614 | 4.1628 | 41.08 | 47 | 0 | 1-HR | ALL | 19TH | 12112607
| 450876 | 515614 | 4.4204 | 42.33 | 42.33 | 0 | 1-HR | ALL | 19TH | 12070522
| 450976 | 515614 | 4.6882 | 43.97 | 43.97 | 0 | 1-HR | ALL | 19TH | 12081107
| 451076 | 515614 | 4.9077 | 43.64 | 43.64 | 0 | 1-HR | ALL | 19TH | 12042521
| 451176 | 515614 | 5.0224 | 44.7 | 49 | 0 | 1-HR | ALL | 19TH | 12012913
| 451276 | 515614 | 5.0732 | 44.79 | 51 | 0 | 1-HR | ALL | 19TH | 12012913
| 451376 | 515614 | 5.1222 | 46.15 | 52 | 0 | 1-HR | ALL | 19TH | 12012913
| 451476 | 515614 | 5.3344 | 47 | 55 | 0 | 1-HR | ALL | 19TH | 12102216
| 451576 | 515614 | 5.7086 | 46.3 | 56 | 0 | 1-HR | ALL | 19TH | 12102216
| 451676 | 515614 | 5.9726 | 48.93 | 57 | 0 | 1-HR | ALL | 19TH | 12042820
| 451776 | 515614 | 6.1016 | 49.66 | 57 | 0 | 1-HR | ALL | 19TH | 12042806
| 451876 | 515614 | 6.3052 | 49.82 | 58 | 0 | 1-HR | ALL | 19TH | 12051821
| 451976 | 515614 | 6.4966 | 49.65 | 58 | 0 | 1-HR | ALL | 19TH | 12051821
| 452076 | 515614 | 6.6522 | 52.72 | 57 | 0 | 1-HR | ALL | 19TH | 12040419
| 452176 | 515614 | 6.7938 | 56.56 | 56.56 | 0 | 1-HR | ALL | 19TH | 12040419
| 452276 | 515614 | 6.8732 | 55.29 | 59 | 0 | 1-HR | ALL | 19TH | 12051823
| 452376 | 515614 | 6.8849 | 54.79 | 59 | 0 | 1-HR | ALL | 19TH | 12051821
| 452476 | 515614 | 7.0329 | 52.21 | 61 | 0 | 1-HR | ALL | 19TH | 12053018
| 452576 | 515614 | 7.0156 | 54.36 | 63 | 0 | 1-HR | ALL | 19TH | 12051824
| 452676 | 515614 | 7.2191 | 60.39 | 62 | 0 | 1-HR | ALL | 19TH | 12042806
| 452776 | 515614 | 7.2853 | 63.82 | 63.82 | 0 | 1-HR | ALL | 19TH | 12042901
| 452876 | 515614 | 7.5617 | 63 | 68 | 0 | 1-HR | ALL | 19TH | 12042823
| 452976 | 515614 | 7.6271 | 63.3 | 69 | 0 | 1-HR | ALL | 19TH | 12042822
| 453076 | 515614 | 7.5983 | 63.05 | 70 | 0 | 1-HR | ALL | 19TH | 12042821
| 453176 | 515614 | 7.6571 | 67.36 | 75 | 0 | 1-HR | ALL | 19TH | 12070523
| 453276 | 515614 | 7.5538 | 72.6 | 72.6 | 0 | 1-HR | ALL | 19TH | 12112610
| 453376 | 515614 | 7.5269 | 82 | 82 | 0 | 1-HR | ALL | 19TH | 12033118
| 453476 | 515614 | 7.6779 | 85.65 | 125 | 0 | 1-HR | ALL | 19TH | 12013011
| 453576 | 515614 | 7.7676 | 94.27 | 125 | 0 | 1-HR | ALL | 19TH | 12112708
| 453676 | 515614 | 7.7972 | 107.72 | 107.72 | 0 | 1-HR | ALL | 19TH | 12041906
| 453776 | 515614 | 8.0126 | 121.91 | 121.91 | 0 | 1-HR | ALL | 19TH | 12050223
| 453876 | 515614 | 8.1929 | 124 | 124 | 0 | 1-HR | ALL | 19TH | 12042902
| 453976 | 515614 | 8.2884 | 117.88 | 117.88 | 0 | 1-HR | ALL | 19TH | 12112707
| 454076 | 515614 | 8.3773 | 107.35 | 107.35 | 0 | 1-HR | ALL | 19TH | 12042903
| 454176 | 515614 | 8.3623 | 101.97 | 101.97 | 0 | 1-HR | ALL | 19TH | 12051005
| 454276 | 515614 | 8.4586 | 98.21 | 98.21 | 0 | 1-HR | ALL | 19TH | 12051905
| 454376 | 515614 | 8.1828 | 99.21 | 99.21 | 0 | 1-HR | ALL | 19TH | 12092419
| 454476 | 515614 | 7.8818 | 100.21 | 100.21 | 0 | 1-HR | ALL | 19TH | 12112705
| 454576 | 515614 | 8.0201 | 98.42 | 98.42 | 0 | 1-HR | ALL | 19TH | 12051905
| 454676 | 515614 | 8.1052 | 98.15 | 98.15 | 0 | 1-HR | ALL | 19TH | 12042621
| 454776 | 515614 | 8.3751 | 99.87 | 99.87 | 0 | 1-HR | ALL | 19TH | 12051903
| 454876 | 515614 | 8.4796 | 94.42 | 94.42 | 0 | 1-HR | ALL | 19TH | 12021318
| 454976 | 515614 | 8.4661 | 93.28 | 93.28 | 0 | 1-HR | ALL | 19TH | 12051920
| 455076 | 515614 | 8.4712 | 90.21 | 90.21 | 0 | 1-HR | ALL | 19TH | 12050122
| 455176 | 515614 | 8.4194 | 91.21 | 196 | 0 | 1-HR | ALL | 19TH | 12050121
| 455276 | 515614 | 8.1351 | 90.71 | 199 | 0 | 1-HR | ALL | 19TH | 12052406
| 455376 | 515614 | 7.9245 | 91.36 | 204 | 0 | 1-HR | ALL | 19TH | 12031311
| 455476 | 515614 | 7.8767 | 91.95 | 208 | 0 | 1-HR | ALL | 19TH | 12081107
| 455576 | 515614 | 7.8367 | 90.57 | 210 | 0 | 1-HR | ALL | 19TH | 12112704
| 455676 | 515614 | 7.7927 | 92 | 210 | 0 | 1-HR | ALL | 19TH | 12112619
| 455776 | 515614 | 7.8072 | 93.22 | 210 | 0 | 1-HR | ALL | 19TH | 12082520
| 455876 | 515614 | 8.0058 | 93.5 | 210 | 0 | 1-HR | ALL | 19TH | 12032310
| 455976 | 515614 | 7.9701 | 96.18 | 210 | 0 | 1-HR | ALL | 19TH | 12050106
| 456076 | 515614 | 8.2292 | 98.44 | 208 | 0 | 1-HR | ALL | 19TH | 12112505
| 456176 | 515614 | 8.1603 | 99.42 | 199 | 0 | 1-HR | ALL | 19TH | 12112704
| 456276 | 515614 | 8.3507 | 96.24 | 204 | 0 | 1-HR | ALL | 19TH | 12112615
| 456376 | 515614 | 8.2641 | 93.42 | 204 | 0 | 1-HR | ALL | 19TH | 12052407
| 456476 | 515614 | 8.421 | 92.71 | 92.71 | 0 | 1-HR | ALL | 19TH | 12083006
| 456576 | 515614 | 8.6791 | 95.55 | 95.55 | 0 | 1-HR | ALL | 19TH | 12102113
| 456676 | 515614 | 8.9106 | 95.03 | 95.03 | 0 | 1-HR | ALL | 19TH | 12052407
| 456776 | 515614 | 8.9498 | 97.21 | 97.21 | 0 | 1-HR | ALL | 19TH | 12112715
| 456876 | 515614 | 8.6055 | 98.94 | 98.94 | 0 | 1-HR | ALL | 19TH | 12112620
| 456976 | 515614 | 8.658 | 101.26 | 101.26 | 0 | 1-HR | ALL | 19TH | 12112617
| 457076 | 515614 | 8.4377 | 101.06 | 101.06 | 0 | 1-HR | ALL | 19TH | 12082601
| 457176 | 515614 | 8.2583 | 94.82 | 94.82 | 0 | 1-HR | ALL | 19TH | 12082524
| 457276 | 515614 | 8.046 | 93.66 | 93.66 | 0 | 1-HR | ALL | 19TH | 12102616
| 457376 | 515614 | 7.5576 | 94.21 | 94.21 | 0 | 1-HR | ALL | 19TH | 12021319
| 457476 | 515614 | 7.454 | 94.36 | 94.36 | 0 | 1-HR | ALL | 19TH | 12050504
| 457576 | 515614 | 7.1594 | 98.21 | 98.21 | 0 | 1-HR | ALL | 19TH | 12102113
| 457676 | 515614 | 7.0907 | 98.5 | 98.5 | 0 | 1-HR | ALL | 19TH | 12021317
| 457776 | 515614 | 7.8428 | 98.79 | 98.79 | 0 | 1-HR | ALL | 19TH | 12112807
| 457876 | 515614 | 8.3398 | 95.98 | 95.98 | 0 | 1-HR | ALL | 19TH | 12082603
| 457976 | 515614 | 8.158 | 95.21 | 95.21 | 0 | 1-HR | ALL | 19TH | 12050503
| 458076 | 515614 | 8.1054 | 96 | 180 | 0 | 1-HR | ALL | 19TH | 12040714
| 458176 | 515614 | 8.0416 | 93.98 | 184 | 0 | 1-HR | ALL | 19TH | 12102621
| 458276 | 515614 | 7.823 | 94.29 | 192 | 0 | 1-HR | ALL | 19TH | 12121020
| 458376 | 515614 | 7.7334 | 93.85 | 195 | 0 | 1-HR | ALL | 19TH | 12050504
| 458476 | 515614 | 7.5908 | 98.01 | 194 | 0 | 1-HR | ALL | 19TH | 12052407
| 458576 | 515614 | 7.6967 | 97.42 | 195 | 0 | 1-HR | ALL | 19TH | 12121008
| 458676 | 515614 | 7.699 | 97.49 | 195 | 0 | 1-HR | ALL | 19TH | 12112807
| 458776 | 515614 | 7.6194 | 95.21 | 196 | 0 | 1-HR | ALL | 19TH | 12102624
| 458876 | 515614 | 8.1608 | 92.71 | 310 | 0 | 1-HR | ALL | 19TH | 12102624
| 458976 | 515614 | 8.2276 | 93.39 | 311 | 0 | 1-HR | ALL | 19TH | 12112721
| 459076 | 515614 | 8.1806 | 102.8 | 189 | 0 | 1-HR | ALL | 19TH | 12112912
| 459176 | 515614 | 8.0339 | 105.94 | 188 | 0 | 1-HR | ALL | 19TH | 12041506
| 459276 | 515614 | 7.8664 | 105 | 188 | 0 | 1-HR | ALL | 19TH | 12102622
| 459376 | 515614 | 7.8112 | 103.76 | 187 | 0 | 1-HR | ALL | 19TH | 12102622
| 459476 | 515614 | 7.7588 | 101.64 | 107 | 0 | 1-HR | ALL | 19TH | 12112723
| 459576 | 515614 | 7.7039 | 98.3 | 106 | 0 | 1-HR | ALL | 19TH | 12112815
| 459676 | 515614 | 7.6749 | 94.97 | 316 | 0 | 1-HR | ALL | 19TH | 12070507
| 459776 | 515614 | 7.5903 | 95 | 322 | 0 | 1-HR | ALL | 19TH | 12112721
| 459876 | 515614 | 7.6505 | 95 | 322 | 0 | 1-HR | ALL | 19TH | 12070507
| 459976 | 515614 | 7.3296 | 96.99 | 322 | 0 | 1-HR | ALL | 19TH | 12120106
| 460076 | 515614 | 7.3466 | 96.35 | 322 | 0 | 1-HR | ALL | 19TH | 12121001
| 460176 | 515614 | 7.3829 | 93.45 | 322 | 0 | 1-HR | ALL | 19TH | 12120518
| 460276 | 515614 | 7.3824 | 89.63 | 322 | 0 | 1-HR | ALL | 19TH | 12120518
| 460376 | 515614 | 7.3891 | 89.71 | 325 | 0 | 1-HR | ALL | 19TH | 12120110
| 460476 | 515614 | 7.2636 | 91.46 | 325 | 0 | 1-HR | ALL | 19TH | 12053006
| 460576 | 515614 | 7.2279 | 88.56 | 325 | 0 | 1-HR | ALL | 19TH | 12070507
| 460676 | 515614 | 7.1355 | 87.92 | 325 | 0 | 1-HR | ALL | 19TH | 12070507
| 460776 | 515614 | 7.1284 | 87 | 325 | 0 | 1-HR | ALL | 19TH | 12030501
| 460876 | 515614 | 7.0602 | 87.82 | 325 | 0 | 1-HR | ALL | 19TH | 12120515
| 460976 | 515614 | 6.83 | 90.79 | 325 | 0 | 1-HR | ALL | 19TH | 12070507
| 461076 | 515614 | 6.6966 | 91.55 | 325 | 0 | 1-HR | ALL | 19TH | 12120515
| 461176 | 515614 | 6.4303 | 93.8 | 325 | 0 | 1-HR | ALL | 19TH | 12102703
| 461276 | 515614 | 6.1629 | 94 | 325 | 0 | 1-HR | ALL | 19TH | 12120515
| 461376 | 515614 | 5.8516 | 94 | 325 | 0 | 1-HR | ALL | 19TH | 12120515
| 461476 | 515614 | 5.7317 | 95.81 | 325 | 0 | 1-HR | ALL | 19TH | 12121002
| 461576 | 515614 | 5.539 | 96.94 | 325 | 0 | 1-HR | ALL | 19TH | 12021902
| 461676 | 515614 | 5.4618 | 98.08 | 325 | 0 | 1-HR | ALL | 19TH | 12100810
| 461776 | 515614 | 5.4289 | 99.58 | 325 | 0 | 1-HR | ALL | 19TH | 12120708
| 461876 | 515614 | 5.4921 | 100.5 | 325 | 0 | 1-HR | ALL | 19TH | 12021423
| 461976 | 515614 | 5.6666 | 103.58 | 325 | 0 | 1-HR | ALL | 19TH | 12032908
| 462076 | 515614 | 5.7829 | 104.07 | 325 | 0 | 1-HR | ALL | 19TH | 12120521
| 462176 | 515614 | 5.5277 | 107.65 | 325 | 0 | 1-HR | ALL | 19TH | 12120507
| 462276 | 515614 | 5.5719 | 111.79 | 325 | 0 | 1-HR | ALL | 19TH | 12021904
| 462376 | 515614 | 5.7207 | 111.85 | 325 | 0 | 1-HR | ALL | 19TH | 12021904
| 462476 | 515614 | 5.7129 | 119.51 | 325 | 0 | 1-HR | ALL | 19TH | 12120116
| 462576 | 515614 | 5.6898 | 123.27 | 325 | 0 | 1-HR | ALL | 19TH | 12120510
| 462676 | 515614 | 5.7397 | 128.99 | 325 | 0 | 1-HR | ALL | 19TH | 12021902
| 462776 | 515614 | 5.5835 | 126.85 | 325 | 0 | 1-HR | ALL | 19TH | 12021902
| 462876 | 515614 | 5.4344 | 126.64 | 325 | 0 | 1-HR | ALL | 19TH | 12021824
| 462976 | 515614 | 5.4486 | 124.56 | 325 | 0 | 1-HR | ALL | 19TH | 12021824
| 463076 | 515614 | 5.3169 | 123.22 | 325 | 0 | 1-HR | ALL | 19TH | 12021903
| 463176 | 515614 | 4.9886 | 120.51 | 325 | 0 | 1-HR | ALL | 19TH | 12102706
| 463276 | 515614 | 4.9638 | 121.79 | 325 | 0 | 1-HR | ALL | 19TH | 12021903
| 463376 | 515614 | 5.0855 | 123.59 | 325 | 0 | 1-HR | ALL | 19TH | 12021906
| 463476 | 515614 | 5.5009 | 131.39 | 325 | 0 | 1-HR | ALL | 19TH | 12021904
| 463576 | 515614 | 5.618 | 136.05 | 325 | 0 | 1-HR | ALL | 19TH | 12102707
| 463676 | 515614 | 6.7926 | 144.09 | 312 | 0 | 1-HR | ALL | 19TH | 12121108
| 463776 | 515614 | 8.4262 | 156.57 | 308 | 0 | 1-HR | ALL | 19TH | 12053004
| 463876 | 515614 | 12.8012 | 171.56 | 304 | 0 | 1-HR | ALL | 19TH | 12120102
| 463976 | 515614 | 15.6837 | 184.02 | 289 | 0 | 1-HR | ALL | 19TH | 12053004
| 448976 | 515714 | 4.0194 | 28.46 | 28.46 | 0 | 1-HR | ALL | 19TH | 12092405
| 449076 | 515714 | 4.0083 | 27.17 | 29 | 0 | 1-HR | ALL | 19TH | 12072019
| 449176 | 515714 | 4.0114 | 27.91 | 31 | 0 | 1-HR | ALL | 19TH | 12012913
| 449276 | 515714 | 4.0524 | 27.82 | 31 | 0 | 1-HR | ALL | 19TH | 12012913
| 449376 | 515714 | 4.1513 | 29.83 | 34 | 0 | 1-HR | ALL | 19TH | 12122711
| 449476 | 515714 | 4.2887 | 29.03 | 33 | 0 | 1-HR | ALL | 19TH | 12102208
| 449576 | 515714 | 4.4337 | 30.9 | 30.9 | 0 | 1-HR | ALL | 19TH | 12102208
| 449676 | 515714 | 4.4543 | 29.15 | 31 | 0 | 1-HR | ALL | 19TH | 12051820
| 449776 | 515714 | 4.3049 | 31.57 | 33 | 0 | 1-HR | ALL | 19TH | 12012913
| 449876 | 515714 | 4.2816 | 31.46 | 40 | 0 | 1-HR | ALL | 19TH | 12062806
| 449976 | 515714 | 4.1606 | 31.32 | 39 | 0 | 1-HR | ALL | 19TH | 12062806
| 450076 | 515714 | 4.2903 | 31 | 40 | 0 | 1-HR | ALL | 19TH | 12081008
| 450176 | 515714 | 4.1925 | 33.25 | 44 | 0 | 1-HR | ALL | 19TH | 12100912
| 450276 | 515714 | 4.2261 | 35.7 | 39 | 0 | 1-HR | ALL | 19TH | 12081507
| 450376 | 515714 | 4.1317 | 36.03 | 44 | 0 | 1-HR | ALL | 19TH | 12081507
| 450476 | 515714 | 4.3487 | 38.11 | 43 | 0 | 1-HR | ALL | 19TH | 12042519
| 450576 | 515714 | 4.2217 | 37.14 | 47 | 0 | 1-HR | ALL | 19TH | 12092401
| 450676 | 515714 | 4.2743 | 37.41 | 48 | 0 | 1-HR | ALL | 19TH | 12042521
| 450776 | 515714 | 4.3856 | 35.36 | 48 | 0 | 1-HR | ALL | 19TH | 12102208
| 450876 | 515714 | 4.2596 | 42.56 | 44 | 0 | 1-HR | ALL | 19TH | 12092407
| 450976 | 515714 | 4.4241 | 44.02 | 44.02 | 0 | 1-HR | ALL | 19TH | 12081107
| 451076 | 515714 | 4.7181 | 47.09 | 47.09 | 0 | 1-HR | ALL | 19TH | 12100912
| 451176 | 515714 | 4.8865 | 44.14 | 51 | 0 | 1-HR | ALL | 19TH | 12070521
| 451276 | 515714 | 5.0826 | 44.53 | 51 | 0 | 1-HR | ALL | 19TH | 12071006
| 451376 | 515714 | 5.1959 | 44.36 | 50 | 0 | 1-HR | ALL | 19TH | 12012913
| 451476 | 515714 | 5.2457 | 48.86 | 48.86 | 0 | 1-HR | ALL | 19TH | 12012913
| 451576 | 515714 | 5.4309 | 49.01 | 54 | 0 | 1-HR | ALL | 19TH | 12051821
| 451676 | 515714 | 5.7903 | 50.29 | 55 | 0 | 1-HR | ALL | 19TH | 12042820
| 451776 | 515714 | 6.0866 | 50.08 | 56 | 0 | 1-HR | ALL | 19TH | 12051820
| 451876 | 515714 | 6.2804 | 49.01 | 57 | 0 | 1-HR | ALL | 19TH | 12042806
| 451976 | 515714 | 6.492 | 47.64 | 57 | 0 | 1-HR | ALL | 19TH | 12051821
| 452076 | 515714 | 6.6208 | 51.01 | 57 | 0 | 1-HR | ALL | 19TH | 12102521
| 452176 | 515714 | 6.8404 | 52.46 | 59 | 0 | 1-HR | ALL | 19TH | 12072607
| 452276 | 515714 | 6.9724 | 51.75 | 60 | 0 | 1-HR | ALL | 19TH | 12040419
| 452376 | 515714 | 7.0305 | 50.83 | 57 | 0 | 1-HR | ALL | 19TH | 12070520
| 452476 | 515714 | 7.0706 | 52 | 56 | 0 | 1-HR | ALL | 19TH | 12051821
| 452576 | 515714 | 7.1252 | 56.36 | 56.36 | 0 | 1-HR | ALL | 19TH | 12112608
| 452676 | 515714 | 7.2309 | 59.38 | 64 | 0 | 1-HR | ALL | 19TH | 12042822
| 452776 | 515714 | 7.3768 | 59.47 | 66 | 0 | 1-HR | ALL | 19TH | 12042806
| 452876 | 515714 | 7.5478 | 61.46 | 68 | 0 | 1-HR | ALL | 19TH | 12042901
| 452976 | 515714 | 7.7679 | 62 | 69 | 0 | 1-HR | ALL | 19TH | 12042901
| 453076 | 515714 | 7.8381 | 64.59 | 64.59 | 0 | 1-HR | ALL | 19TH | 12102521
| 453176 | 515714 | 7.8266 | 68.74 | 68.74 | 0 | 1-HR | ALL | 19TH | 12042922
| 453276 | 515714 | 7.6946 | 75.94 | 75.94 | 0 | 1-HR | ALL | 19TH | 12042821
| 453376 | 515714 | 7.6398 | 81.59 | 125 | 0 | 1-HR | ALL | 19TH | 12013011
| 453476 | 515714 | 7.6574 | 88.98 | 125 | 0 | 1-HR | ALL | 19TH | 12013011
| 453576 | 515714 | 7.8408 | 97.77 | 125 | 0 | 1-HR | ALL | 19TH | 12112708
| 453676 | 515714 | 7.9062 | 108.53 | 125 | 0 | 1-HR | ALL | 19TH | 12053018
| 453776 | 515714 | 7.936 | 117.81 | 117.81 | 0 | 1-HR | ALL | 19TH | 12051901
| 453876 | 515714 | 8.3174 | 119.81 | 119.81 | 0 | 1-HR | ALL | 19TH | 12042904
| 453976 | 515714 | 8.4141 | 111.87 | 123 | 0 | 1-HR | ALL | 19TH | 12051001
| 454076 | 515714 | 8.4931 | 108.64 | 108.64 | 0 | 1-HR | ALL | 19TH | 12051002
| 454176 | 515714 | 8.5111 | 105.14 | 105.14 | 0 | 1-HR | ALL | 19TH | 12112609
| 454276 | 515714 | 8.5111 | 102.13 | 102.13 | 0 | 1-HR | ALL | 19TH | 12112707
| 454376 | 515714 | 8.6312 | 104.63 | 104.63 | 0 | 1-HR | ALL | 19TH | 12092420
| 454476 | 515714 | 8.1698 | 103.81 | 103.81 | 0 | 1-HR | ALL | 19TH | 12112705
| 454576 | 515714 | 8.1041 | 105.54 | 105.54 | 0 | 1-HR | ALL | 19TH | 12050120
| 454676 | 515714 | 8.1508 | 106.51 | 106.51 | 0 | 1-HR | ALL | 19TH | 12112709
| 454776 | 515714 | 8.4818 | 108.09 | 108.09 | 0 | 1-HR | ALL | 19TH | 12051903
| 454876 | 515714 | 8.629 | 100.96 | 100.96 | 0 | 1-HR | ALL | 19TH | 12112710
| 454976 | 515714 | 8.702 | 96.18 | 96.18 | 0 | 1-HR | ALL | 19TH | 12051005
| 455076 | 515714 | 8.5443 | 94.54 | 194 | 0 | 1-HR | ALL | 19TH | 12050122
| 455176 | 515714 | 8.5559 | 92.56 | 202 | 0 | 1-HR | ALL | 19TH | 12050122
| 455276 | 515714 | 8.2808 | 91.36 | 210 | 0 | 1-HR | ALL | 19TH | 12050121
| 455376 | 515714 | 8.1025 | 94.24 | 210 | 0 | 1-HR | ALL | 19TH | 12051006
| 455476 | 515714 | 8.0109 | 94.57 | 210 | 0 | 1-HR | ALL | 19TH | 12031311
| 455576 | 515714 | 7.8588 | 94.54 | 210 | 0 | 1-HR | ALL | 19TH | 12013013
| 455676 | 515714 | 7.8027 | 94.54 | 210 | 0 | 1-HR | ALL | 19TH | 12032310
| 455776 | 515714 | 7.777 | 97 | 210 | 0 | 1-HR | ALL | 19TH | 12082520
| 455876 | 515714 | 8.0206 | 98.25 | 210 | 0 | 1-HR | ALL | 19TH | 12032310
| 455976 | 515714 | 8.0467 | 103.24 | 210 | 0 | 1-HR | ALL | 19TH | 12032310
| 456076 | 515714 | 8.3605 | 103.54 | 210 | 0 | 1-HR | ALL | 19TH | 12042703
| 456176 | 515714 | 8.2957 | 102.54 | 210 | 0 | 1-HR | ALL | 19TH | 12042620
| 456276 | 515714 | 8.4952 | 102.3 | 208 | 0 | 1-HR | ALL | 19TH | 12040714
| 456376 | 515714 | 8.3635 | 99.99 | 208 | 0 | 1-HR | ALL | 19TH | 12052407
| 456476 | 515714 | 8.6096 | 97.89 | 205 | 0 | 1-HR | ALL | 19TH | 12052407
| 456576 | 515714 | 8.7998 | 99.47 | 99.47 | 0 | 1-HR | ALL | 19TH | 12102113
| 456676 | 515714 | 9.0261 | 99.09 | 99.09 | 0 | 1-HR | ALL | 19TH | 12052407
| 456776 | 515714 | 9.1526 | 99.54 | 99.54 | 0 | 1-HR | ALL | 19TH | 12112715
| 456876 | 515714 | 8.8188 | 102.94 | 102.94 | 0 | 1-HR | ALL | 19TH | 12092618
| 456976 | 515714 | 8.8021 | 105.98 | 105.98 | 0 | 1-HR | ALL | 19TH | 12112615
| 457076 | 515714 | 8.4782 | 103.47 | 103.47 | 0 | 1-HR | ALL | 19TH | 12112623
| 457176 | 515714 | 8.3071 | 97.85 | 97.85 | 0 | 1-HR | ALL | 19TH | 12112506
| 457276 | 515714 | 8.125 | 99.12 | 99.12 | 0 | 1-HR | ALL | 19TH | 12102616
| 457376 | 515714 | 7.6658 | 99.78 | 99.78 | 0 | 1-HR | ALL | 19TH | 12121020
| 457476 | 515714 | 7.7863 | 98 | 98 | 0 | 1-HR | ALL | 19TH | 12050504
| 457576 | 515714 | 7.2122 | 99.56 | 99.56 | 0 | 1-HR | ALL | 19TH | 12102113
| 457676 | 515714 | 7.4851 | 100.38 | 100.38 | 0 | 1-HR | ALL | 19TH | 12021317
| 457776 | 515714 | 8.0657 | 99.54 | 99.54 | 0 | 1-HR | ALL | 19TH | 12082603
| 457876 | 515714 | 8.3261 | 99.54 | 99.54 | 0 | 1-HR | ALL | 19TH | 12112623
| 457976 | 515714 | 8.2052 | 97.54 | 97.54 | 0 | 1-HR | ALL | 19TH | 12042307
| 458076 | 515714 | 8.1601 | 95.85 | 95.85 | 0 | 1-HR | ALL | 19TH | 12102621
| 458176 | 515714 | 8.0253 | 95.54 | 180 | 0 | 1-HR | ALL | 19TH | 12102608
| 458276 | 515714 | 7.778 | 95.65 | 180 | 0 | 1-HR | ALL | 19TH | 12082604
| 458376 | 515714 | 7.7336 | 97.09 | 180 | 0 | 1-HR | ALL | 19TH | 12082602
| 458476 | 515714 | 7.5821 | 99.57 | 186 | 0 | 1-HR | ALL | 19TH | 12052407
| 458576 | 515714 | 8.0868 | 100 | 188 | 0 | 1-HR | ALL | 19TH | 12112802
| 458676 | 515714 | 7.5537 | 99.44 | 188 | 0 | 1-HR | ALL | 19TH | 12121003
| 458776 | 515714 | 8.087 | 96.43 | 189 | 0 | 1-HR | ALL | 19TH | 12102624
| 458876 | 515714 | 8.5123 | 93 | 192 | 0 | 1-HR | ALL | 19TH | 12021320
| 458976 | 515714 | 8.4765 | 93.39 | 189 | 0 | 1-HR | ALL | 19TH | 12112810
| 459076 | 515714 | 8.1904 | 99.51 | 188 | 0 | 1-HR | ALL | 19TH | 12112810
| 459176 | 515714 | 8.0998 | 104.17 | 186 | 0 | 1-HR | ALL | 19TH | 12102623
| 459276 | 515714 | 8.1072 | 102.46 | 180 | 0 | 1-HR | ALL | 19TH | 12112802
| 459376 | 515714 | 7.9999 | 102.46 | 107 | 0 | 1-HR | ALL | 19TH | 12112722
| 459476 | 515714 | 7.9053 | 99.91 | 107 | 0 | 1-HR | ALL | 19TH | 12112723
| 459576 | 515714 | 7.9067 | 96.35 | 107 | 0 | 1-HR | ALL | 19TH | 12121003
| 459676 | 515714 | 7.899 | 93.98 | 106 | 0 | 1-HR | ALL | 19TH | 12112805
| 459776 | 515714 | 7.7566 | 92.94 | 322 | 0 | 1-HR | ALL | 19TH | 12070507
| 459876 | 515714 | 7.5789 | 95.15 | 322 | 0 | 1-HR | ALL | 19TH | 12120106
| 459976 | 515714 | 7.517 | 94.44 | 322 | 0 | 1-HR | ALL | 19TH | 12121001
| 460076 | 515714 | 7.5536 | 93.26 | 322 | 0 | 1-HR | ALL | 19TH | 12030503
| 460176 | 515714 | 7.5077 | 93.15 | 322 | 0 | 1-HR | ALL | 19TH | 12102701
| 460276 | 515714 | 7.5639 | 92.27 | 322 | 0 | 1-HR | ALL | 19TH | 12071119
| 460376 | 515714 | 7.4518 | 87.65 | 325 | 0 | 1-HR | ALL | 19TH | 12112809
| 460476 | 515714 | 7.3406 | 87.67 | 325 | 0 | 1-HR | ALL | 19TH | 12070507
| 460576 | 515714 | 7.2516 | 87.01 | 325 | 0 | 1-HR | ALL | 19TH | 12100810
| 460676 | 515714 | 7.307 | 87.29 | 325 | 0 | 1-HR | ALL | 19TH | 12030501
| 460776 | 515714 | 7.2205 | 87.07 | 325 | 0 | 1-HR | ALL | 19TH | 12030503
| 460876 | 515714 | 6.9722 | 89.09 | 325 | 0 | 1-HR | ALL | 19TH | 12052806
| 460976 | 515714 | 6.8188 | 89 | 325 | 0 | 1-HR | ALL | 19TH | 12070507
| 461076 | 515714 | 6.5585 | 89.62 | 325 | 0 | 1-HR | ALL | 19TH | 12102703
| 461176 | 515714 | 6.3305 | 90.5 | 325 | 0 | 1-HR | ALL | 19TH | 12102620
| 461276 | 515714 | 6.0108 | 92.29 | 325 | 0 | 1-HR | ALL | 19TH | 12120515
| 461376 | 515714 | 5.8786 | 93 | 325 | 0 | 1-HR | ALL | 19TH | 12121002
| 461476 | 515714 | 5.7089 | 93.44 | 325 | 0 | 1-HR | ALL | 19TH | 12021902
| 461576 | 515714 | 5.5772 | 93.82 | 325 | 0 | 1-HR | ALL | 19TH | 12030421
| 461676 | 515714 | 5.5921 | 97.15 | 325 | 0 | 1-HR | ALL | 19TH | 12120708
| 461776 | 515714 | 5.6008 | 99 | 325 | 0 | 1-HR | ALL | 19TH | 12021423
| 461876 | 515714 | 5.7182 | 99 | 325 | 0 | 1-HR | ALL | 19TH | 12120521
| 461976 | 515714 | 5.8538 | 100.15 | 325 | 0 | 1-HR | ALL | 19TH | 12120521
| 462076 | 515714 | 5.6335 | 102.47 | 325 | 0 | 1-HR | ALL | 19TH | 12120509
| 462176 | 515714 | 5.7516 | 106.36 | 325 | 0 | 1-HR | ALL | 19TH | 12021904
| 462276 | 515714 | 5.8956 | 108.32 | 325 | 0 | 1-HR | ALL | 19TH | 12120508
| 462376 | 515714 | 5.7655 | 108.01 | 325 | 0 | 1-HR | ALL | 19TH | 12120116
| 462476 | 515714 | 5.7647 | 113.64 | 325 | 0 | 1-HR | ALL | 19TH | 12021421
| 462576 | 515714 | 5.505 | 119.85 | 325 | 0 | 1-HR | ALL | 19TH | 12021824
| 462676 | 515714 | 5.5632 | 124.46 | 325 | 0 | 1-HR | ALL | 19TH | 12021824
| 462776 | 515714 | 5.5546 | 125 | 325 | 0 | 1-HR | ALL | 19TH | 12021909
| 462876 | 515714 | 5.5739 | 124.15 | 325 | 0 | 1-HR | ALL | 19TH | 12021903
| 462976 | 515714 | 5.2323 | 121.44 | 325 | 0 | 1-HR | ALL | 19TH | 12040120
| 463076 | 515714 | 4.8751 | 118.8 | 325 | 0 | 1-HR | ALL | 19TH | 12021902
| 463176 | 515714 | 4.9201 | 116.17 | 325 | 0 | 1-HR | ALL | 19TH | 12021905
| 463276 | 515714 | 4.8802 | 118.51 | 325 | 0 | 1-HR | ALL | 19TH | 12122707
| 463376 | 515714 | 5.0415 | 124.82 | 325 | 0 | 1-HR | ALL | 19TH | 12122707
| 463476 | 515714 | 5.2805 | 129.77 | 325 | 0 | 1-HR | ALL | 19TH | 12021501
| 463576 | 515714 | 6.03 | 135.51 | 325 | 0 | 1-HR | ALL | 19TH | 12053003
| 463676 | 515714 | 6.6372 | 142.98 | 308 | 0 | 1-HR | ALL | 19TH | 12053004
| 463776 | 515714 | 7.6226 | 146.74 | 308 | 0 | 1-HR | ALL | 19TH | 12120102
| 463876 | 515714 | 10.3254 | 159.75 | 305 | 0 | 1-HR | ALL | 19TH | 12110504
| 463976 | 515714 | 10.9502 | 166.93 | 299 | 0 | 1-HR | ALL | 19TH | 12121108
| 448976 | 515814 | 4.0563 | 29.32 | 29.32 | 0 | 1-HR | ALL | 19TH | 12042018
| 449076 | 515814 | 4.177 | 27.3 | 29 | 0 | 1-HR | ALL | 19TH | 12092405
| 449176 | 515814 | 4.0704 | 26.97 | 31 | 0 | 1-HR | ALL | 19TH | 12071619
| 449276 | 515814 | 4.0444 | 24.53 | 31 | 0 | 1-HR | ALL | 19TH | 12092405
| 449376 | 515814 | 4.1148 | 28 | 31 | 0 | 1-HR | ALL | 19TH | 12012913
| 449476 | 515814 | 4.1696 | 29 | 32 | 0 | 1-HR | ALL | 19TH | 12012913
| 449576 | 515814 | 4.3532 | 29.44 | 29.44 | 0 | 1-HR | ALL | 19TH | 12100916
| 449676 | 515814 | 4.3604 | 29.96 | 29.96 | 0 | 1-HR | ALL | 19TH | 12102208
| 449776 | 515814 | 4.5108 | 30.7 | 30.7 | 0 | 1-HR | ALL | 19TH | 12102208
| 449876 | 515814 | 4.3725 | 29 | 29 | 0 | 1-HR | ALL | 19TH | 12060220
| 449976 | 515814 | 4.4 | 29.7 | 29.7 | 0 | 1-HR | ALL | 19TH | 12012913
| 450076 | 515814 | 4.3054 | 31.85 | 31.85 | 0 | 1-HR | ALL | 19TH | 12101409
| 450176 | 515814 | 4.3175 | 32.09 | 36 | 0 | 1-HR | ALL | 19TH | 12081008
| 450276 | 515814 | 4.2664 | 30.76 | 37 | 0 | 1-HR | ALL | 19TH | 12092402
| 450376 | 515814 | 4.2845 | 33.24 | 41 | 0 | 1-HR | ALL | 19TH | 12081507
| 450476 | 515814 | 4.1902 | 33.93 | 41 | 0 | 1-HR | ALL | 19TH | 12081507
| 450576 | 515814 | 4.3905 | 32.98 | 42 | 0 | 1-HR | ALL | 19TH | 12042519
| 450676 | 515814 | 4.3741 | 35.12 | 42 | 0 | 1-HR | ALL | 19TH | 12092401
| 450776 | 515814 | 4.201 | 39.16 | 43 | 0 | 1-HR | ALL | 19TH | 12070706
| 450876 | 515814 | 4.3392 | 42.7 | 42.7 | 0 | 1-HR | ALL | 19TH | 12102208
| 450976 | 515814 | 4.3552 | 45 | 45 | 0 | 1-HR | ALL | 19TH | 12051822
| 451076 | 515814 | 4.4561 | 45.64 | 45.64 | 0 | 1-HR | ALL | 19TH | 12081107
| 451176 | 515814 | 4.7691 | 45 | 45 | 0 | 1-HR | ALL | 19TH | 12100912
| 451276 | 515814 | 4.9647 | 44.15 | 44.15 | 0 | 1-HR | ALL | 19TH | 12070522
| 451376 | 515814 | 5.1024 | 46 | 46 | 0 | 1-HR | ALL | 19TH | 12041819
| 451476 | 515814 | 5.3211 | 48.7 | 48.7 | 0 | 1-HR | ALL | 19TH | 12012913
| 451576 | 515814 | 5.3717 | 48.95 | 48.95 | 0 | 1-HR | ALL | 19TH | 12012913
| 451676 | 515814 | 5.5838 | 47.32 | 47.32 | 0 | 1-HR | ALL | 19TH | 12051821
| 451776 | 515814 | 5.9518 | 49.7 | 49.7 | 0 | 1-HR | ALL | 19TH | 12042820
| 451876 | 515814 | 6.2078 | 46.97 | 55 | 0 | 1-HR | ALL | 19TH | 12102216
| 451976 | 515814 | 6.4627 | 47.04 | 54 | 0 | 1-HR | ALL | 19TH | 12042806
| 452076 | 515814 | 6.684 | 51.61 | 54 | 0 | 1-HR | ALL | 19TH | 12052306
| 452176 | 515814 | 6.7664 | 51.09 | 57 | 0 | 1-HR | ALL | 19TH | 12060109
| 452276 | 515814 | 6.9089 | 49.4 | 58 | 0 | 1-HR | ALL | 19TH | 12072607
| 452376 | 515814 | 7.1475 | 50.09 | 57 | 0 | 1-HR | ALL | 19TH | 12072607
| 452476 | 515814 | 7.2505 | 51.3 | 51.3 | 0 | 1-HR | ALL | 19TH | 12040419
| 452576 | 515814 | 7.281 | 56.44 | 56.44 | 0 | 1-HR | ALL | 19TH | 12040419
| 452676 | 515814 | 7.2175 | 58.6 | 63 | 0 | 1-HR | ALL | 19TH | 12040419
| 452776 | 515814 | 7.42 | 57.03 | 66 | 0 | 1-HR | ALL | 19TH | 12053018
| 452876 | 515814 | 7.5667 | 60 | 65 | 0 | 1-HR | ALL | 19TH | 12053018
| 452976 | 515814 | 7.7922 | 62.09 | 62.09 | 0 | 1-HR | ALL | 19TH | 12031816
| 453076 | 515814 | 8.0664 | 65.06 | 65.06 | 0 | 1-HR | ALL | 19TH | 12042901
| 453176 | 515814 | 7.9073 | 69.21 | 69.21 | 0 | 1-HR | ALL | 19TH | 12053018
| 453276 | 515814 | 8.0364 | 75.12 | 125 | 0 | 1-HR | ALL | 19TH | 12042823
| 453376 | 515814 | 7.8549 | 80.21 | 125 | 0 | 1-HR | ALL | 19TH | 12042821
| 453476 | 515814 | 7.7062 | 88.04 | 125 | 0 | 1-HR | ALL | 19TH | 12042922
| 453576 | 515814 | 7.8479 | 91.9 | 126 | 0 | 1-HR | ALL | 19TH | 12112708
| 453676 | 515814 | 7.9347 | 101.15 | 126 | 0 | 1-HR | ALL | 19TH | 12072607
| 453776 | 515814 | 8.012 | 103.56 | 126 | 0 | 1-HR | ALL | 19TH | 12042904
| 453876 | 515814 | 8.2031 | 105.12 | 126 | 0 | 1-HR | ALL | 19TH | 12050224
| 453976 | 515814 | 8.527 | 108.09 | 126 | 0 | 1-HR | ALL | 19TH | 12112708
| 454076 | 515814 | 8.6232 | 108 | 123 | 0 | 1-HR | ALL | 19TH | 12042905
| 454176 | 515814 | 8.6449 | 107.88 | 107.88 | 0 | 1-HR | ALL | 19TH | 12050119
| 454276 | 515814 | 8.8374 | 110.69 | 110.69 | 0 | 1-HR | ALL | 19TH | 12112618
| 454376 | 515814 | 8.9013 | 120.87 | 120.87 | 0 | 1-HR | ALL | 19TH | 12051905
| 454476 | 515814 | 8.4539 | 118.06 | 118.06 | 0 | 1-HR | ALL | 19TH | 12112705
| 454576 | 515814 | 8.3708 | 111.54 | 150 | 0 | 1-HR | ALL | 19TH | 12102519
| 454676 | 515814 | 8.246 | 115.11 | 115.11 | 0 | 1-HR | ALL | 19TH | 12112709
| 454776 | 515814 | 8.6363 | 116.82 | 116.82 | 0 | 1-HR | ALL | 19TH | 12052521
| 454876 | 515814 | 8.7328 | 109.58 | 109.58 | 0 | 1-HR | ALL | 19TH | 12112619
| 454976 | 515814 | 8.8623 | 101.83 | 101.83 | 0 | 1-HR | ALL | 19TH | 12112709
| 455076 | 515814 | 8.6844 | 98.27 | 198 | 0 | 1-HR | ALL | 19TH | 12112709
| 455176 | 515814 | 8.6669 | 94.88 | 209 | 0 | 1-HR | ALL | 19TH | 12050122
| 455276 | 515814 | 8.5583 | 101.68 | 208 | 0 | 1-HR | ALL | 19TH | 12050121
| 455376 | 515814 | 8.2682 | 102.02 | 210 | 0 | 1-HR | ALL | 19TH | 12112703
| 455476 | 515814 | 7.9955 | 99 | 210 | 0 | 1-HR | ALL | 19TH | 12013013
| 455576 | 515814 | 8.0554 | 98.96 | 210 | 0 | 1-HR | ALL | 19TH | 12102113
| 455676 | 515814 | 7.8219 | 98.61 | 210 | 0 | 1-HR | ALL | 19TH | 12112616
| 455776 | 515814 | 7.7886 | 102.52 | 210 | 0 | 1-HR | ALL | 19TH | 12020614
| 455876 | 515814 | 8.0334 | 104.12 | 210 | 0 | 1-HR | ALL | 19TH | 12083006
| 455976 | 515814 | 8.0646 | 108.15 | 210 | 0 | 1-HR | ALL | 19TH | 12032310
| 456076 | 515814 | 8.4147 | 108.87 | 210 | 0 | 1-HR | ALL | 19TH | 12042703
| 456176 | 515814 | 8.4817 | 107.83 | 210 | 0 | 1-HR | ALL | 19TH | 12052806
| 456276 | 515814 | 8.6084 | 105.18 | 210 | 0 | 1-HR | ALL | 19TH | 12040714
| 456376 | 515814 | 8.5608 | 104.75 | 210 | 0 | 1-HR | ALL | 19TH | 12042619
| 456476 | 515814 | 8.7176 | 105.31 | 205 | 0 | 1-HR | ALL | 19TH | 12052407
| 456576 | 515814 | 8.9463 | 107.45 | 107.45 | 0 | 1-HR | ALL | 19TH | 12052407
| 456676 | 515814 | 9.1442 | 104.95 | 104.95 | 0 | 1-HR | ALL | 19TH | 12052407
| 456776 | 515814 | 9.3109 | 102 | 102 | 0 | 1-HR | ALL | 19TH | 12052407
| 456876 | 515814 | 8.9772 | 102.12 | 102.12 | 0 | 1-HR | ALL | 19TH | 12082524
| 456976 | 515814 | 8.9589 | 103.88 | 103.88 | 0 | 1-HR | ALL | 19TH | 12112615
| 457076 | 515814 | 8.822 | 104.92 | 104.92 | 0 | 1-HR | ALL | 19TH | 12112623
| 457176 | 515814 | 8.3148 | 103.27 | 103.27 | 0 | 1-HR | ALL | 19TH | 12082524
| 457276 | 515814 | 8.1908 | 104 | 104 | 0 | 1-HR | ALL | 19TH | 12102616
| 457376 | 515814 | 7.7551 | 103.71 | 103.71 | 0 | 1-HR | ALL | 19TH | 12102113
| 457476 | 515814 | 7.7789 | 103.4 | 103.4 | 0 | 1-HR | ALL | 19TH | 12050502
| 457576 | 515814 | 7.3561 | 103.88 | 103.88 | 0 | 1-HR | ALL | 19TH | 12082605
| 457676 | 515814 | 7.7815 | 104.76 | 104.76 | 0 | 1-HR | ALL | 19TH | 12052406
| 457776 | 515814 | 8.3707 | 103.88 | 103.88 | 0 | 1-HR | ALL | 19TH | 12082603
| 457876 | 515814 | 8.441 | 103.73 | 103.73 | 0 | 1-HR | ALL | 19TH | 12102608
| 457976 | 515814 | 8.375 | 103.71 | 103.71 | 0 | 1-HR | ALL | 19TH | 12062006
| 458076 | 515814 | 8.3758 | 101.06 | 101.06 | 0 | 1-HR | ALL | 19TH | 12102608
| 458176 | 515814 | 8.0565 | 101.63 | 101.63 | 0 | 1-HR | ALL | 19TH | 12112806
| 458276 | 515814 | 8.1168 | 100.88 | 100.88 | 0 | 1-HR | ALL | 19TH | 12052407
| 458376 | 515814 | 7.8479 | 100.88 | 100.88 | 0 | 1-HR | ALL | 19TH | 12052407
| 458476 | 515814 | 7.9651 | 103.73 | 180 | 0 | 1-HR | ALL | 19TH | 12112802
| 458576 | 515814 | 8.1113 | 99.96 | 180 | 0 | 1-HR | ALL | 19TH | 12050505
| 458676 | 515814 | 7.9564 | 98.3 | 180 | 0 | 1-HR | ALL | 19TH | 12102624
| 458776 | 515814 | 8.5595 | 94.95 | 188 | 0 | 1-HR | ALL | 19TH | 12102624
| 458876 | 515814 | 8.5178 | 92 | 188 | 0 | 1-HR | ALL | 19TH | 12020614
| 458976 | 515814 | 8.4785 | 93.09 | 188 | 0 | 1-HR | ALL | 19TH | 12112912
| 459076 | 515814 | 8.4601 | 95.3 | 187 | 0 | 1-HR | ALL | 19TH | 12120516
| 459176 | 515814 | 8.335 | 100.12 | 107 | 0 | 1-HR | ALL | 19TH | 12102622
| 459276 | 515814 | 8.2734 | 98.24 | 106 | 0 | 1-HR | ALL | 19TH | 12112723
| 459376 | 515814 | 8.2001 | 98.22 | 106 | 0 | 1-HR | ALL | 19TH | 12112723
| 459476 | 515814 | 8.0173 | 95.96 | 105 | 0 | 1-HR | ALL | 19TH | 12112815
| 459576 | 515814 | 8.1573 | 91.55 | 106 | 0 | 1-HR | ALL | 19TH | 12031313
| 459676 | 515814 | 7.8644 | 90.97 | 105 | 0 | 1-HR | ALL | 19TH | 12070507
| 459776 | 515814 | 7.8261 | 92 | 95 | 0 | 1-HR | ALL | 19TH | 12120106
| 459876 | 515814 | 7.6885 | 93.73 | 316 | 0 | 1-HR | ALL | 19TH | 12121001
| 459976 | 515814 | 7.6945 | 93.09 | 322 | 0 | 1-HR | ALL | 19TH | 12112720
| 460076 | 515814 | 7.6966 | 91 | 322 | 0 | 1-HR | ALL | 19TH | 12070507
| 460176 | 515814 | 7.6905 | 92.12 | 322 | 0 | 1-HR | ALL | 19TH | 12102703
| 460276 | 515814 | 7.6552 | 87.94 | 322 | 0 | 1-HR | ALL | 19TH | 12120518
| 460376 | 515814 | 7.4986 | 85.08 | 322 | 0 | 1-HR | ALL | 19TH | 12121001
| 460476 | 515814 | 7.4175 | 84.61 | 325 | 0 | 1-HR | ALL | 19TH | 12100810
| 460576 | 515814 | 7.3105 | 89.03 | 325 | 0 | 1-HR | ALL | 19TH | 12032908
| 460676 | 515814 | 7.2701 | 90.2 | 325 | 0 | 1-HR | ALL | 19TH | 12032908
| 460776 | 515814 | 7.1438 | 90.57 | 325 | 0 | 1-HR | ALL | 19TH | 12052806
| 460876 | 515814 | 6.9303 | 93 | 325 | 0 | 1-HR | ALL | 19TH | 12070507
| 460976 | 515814 | 6.6856 | 90.64 | 325 | 0 | 1-HR | ALL | 19TH | 12102703
| 461076 | 515814 | 6.4832 | 90.61 | 325 | 0 | 1-HR | ALL | 19TH | 12102620
| 461176 | 515814 | 6.1771 | 91.85 | 325 | 0 | 1-HR | ALL | 19TH | 12120515
| 461276 | 515814 | 6.008 | 91.08 | 325 | 0 | 1-HR | ALL | 19TH | 12100810
| 461376 | 515814 | 5.8419 | 91.82 | 325 | 0 | 1-HR | ALL | 19TH | 12100810
| 461476 | 515814 | 5.7222 | 92.97 | 325 | 0 | 1-HR | ALL | 19TH | 12021906
| 461576 | 515814 | 5.7574 | 93 | 325 | 0 | 1-HR | ALL | 19TH | 12120708
| 461676 | 515814 | 5.7191 | 94.78 | 325 | 0 | 1-HR | ALL | 19TH | 12120708
| 461776 | 515814 | 5.7977 | 97 | 325 | 0 | 1-HR | ALL | 19TH | 12120521
| 461876 | 515814 | 5.9239 | 96.48 | 325 | 0 | 1-HR | ALL | 19TH | 12120521
| 461976 | 515814 | 5.7652 | 96.82 | 325 | 0 | 1-HR | ALL | 19TH | 12021904
| 462076 | 515814 | 5.9384 | 99.12 | 325 | 0 | 1-HR | ALL | 19TH | 12021904
| 462176 | 515814 | 6.0333 | 100.56 | 325 | 0 | 1-HR | ALL | 19TH | 12120521
| 462276 | 515814 | 5.8245 | 104.55 | 325 | 0 | 1-HR | ALL | 19TH | 12120510
| 462376 | 515814 | 5.7619 | 106.12 | 325 | 0 | 1-HR | ALL | 19TH | 12102704
| 462476 | 515814 | 5.6007 | 107.29 | 325 | 0 | 1-HR | ALL | 19TH | 12120919
| 462576 | 515814 | 5.5944 | 108.37 | 325 | 0 | 1-HR | ALL | 19TH | 12120521
| 462676 | 515814 | 5.4337 | 119.6 | 325 | 0 | 1-HR | ALL | 19TH | 12120521
| 462776 | 515814 | 5.2111 | 118.69 | 325 | 0 | 1-HR | ALL | 19TH | 12120919
| 462876 | 515814 | 5.3037 | 121.69 | 325 | 0 | 1-HR | ALL | 19TH | 12040120
| 462976 | 515814 | 4.9767 | 118.97 | 325 | 0 | 1-HR | ALL | 19TH | 12120918
| 463076 | 515814 | 4.9482 | 115.32 | 325 | 0 | 1-HR | ALL | 19TH | 12112509
| 463176 | 515814 | 4.9413 | 113.43 | 325 | 0 | 1-HR | ALL | 19TH | 12112509
| 463276 | 515814 | 4.9182 | 118 | 325 | 0 | 1-HR | ALL | 19TH | 12021906
| 463376 | 515814 | 4.8989 | 120.48 | 325 | 0 | 1-HR | ALL | 19TH | 12021907
| 463476 | 515814 | 5.1654 | 126.12 | 325 | 0 | 1-HR | ALL | 19TH | 12021824
| 463576 | 515814 | 5.2766 | 130.27 | 325 | 0 | 1-HR | ALL | 19TH | 12102707
| 463676 | 515814 | 5.533 | 134.82 | 308 | 0 | 1-HR | ALL | 19TH | 12120918
| 463776 | 515814 | 5.1394 | 129.91 | 308 | 0 | 1-HR | ALL | 19TH | 12122707
| 463876 | 515814 | 5.5971 | 139.16 | 308 | 0 | 1-HR | ALL | 19TH | 12030523
| 463976 | 515814 | 5.4432 | 137.83 | 308 | 0 | 1-HR | ALL | 19TH | 12030523
| 448976 | 515914 | 4.1514 | 28.21 | 28.21 | 0 | 1-HR | ALL | 19TH | 12081207
| 449076 | 515914 | 4.1343 | 28.48 | 28.48 | 0 | 1-HR | ALL | 19TH | 12071007
| 449176 | 515914 | 4.2125 | 27.99 | 29 | 0 | 1-HR | ALL | 19TH | 12042018
| 449276 | 515914 | 4.1662 | 25.42 | 30 | 0 | 1-HR | ALL | 19TH | 12071619
| 449376 | 515914 | 4.1072 | 26 | 30 | 0 | 1-HR | ALL | 19TH | 12012913
| 449476 | 515914 | 4.1628 | 26.82 | 30 | 0 | 1-HR | ALL | 19TH | 12012913
| 449576 | 515914 | 4.2199 | 27.79 | 32 | 0 | 1-HR | ALL | 19TH | 12012913
| 449676 | 515914 | 4.3973 | 30.94 | 30.94 | 0 | 1-HR | ALL | 19TH | 12122711
| 449776 | 515914 | 4.3343 | 29.82 | 31 | 0 | 1-HR | ALL | 19TH | 12012913
| 449876 | 515914 | 4.4764 | 26.14 | 32 | 0 | 1-HR | ALL | 19TH | 12102208
| 449976 | 515914 | 4.5767 | 27.6 | 32 | 0 | 1-HR | ALL | 19TH | 12011513
| 450076 | 515914 | 4.4959 | 29.79 | 31 | 0 | 1-HR | ALL | 19TH | 12012913
| 450176 | 515914 | 4.4224 | 30.79 | 33 | 0 | 1-HR | ALL | 19TH | 12101409
| 450276 | 515914 | 4.3611 | 29.7 | 38 | 0 | 1-HR | ALL | 19TH | 12081008
| 450376 | 515914 | 4.4294 | 29.97 | 41 | 0 | 1-HR | ALL | 19TH | 12081507
| 450476 | 515914 | 4.3229 | 29 | 41 | 0 | 1-HR | ALL | 19TH | 12100912
| 450576 | 515914 | 4.2496 | 30.91 | 40 | 0 | 1-HR | ALL | 19TH | 12081507
| 450676 | 515914 | 4.3913 | 36.01 | 38 | 0 | 1-HR | ALL | 19TH | 12042519
| 450776 | 515914 | 4.4266 | 39.29 | 39.29 | 0 | 1-HR | ALL | 19TH | 12070706
| 450876 | 515914 | 4.1829 | 41.34 | 43 | 0 | 1-HR | ALL | 19TH | 12070706
| 450976 | 515914 | 4.3299 | 42.79 | 44 | 0 | 1-HR | ALL | 19TH | 12040420
| 451076 | 515914 | 4.4822 | 43 | 48 | 0 | 1-HR | ALL | 19TH | 12042521
| 451176 | 515914 | 4.5833 | 42 | 45 | 0 | 1-HR | ALL | 19TH | 12081019
| 451276 | 515914 | 4.7417 | 42.82 | 44 | 0 | 1-HR | ALL | 19TH | 12042521
| 451376 | 515914 | 4.9081 | 45.79 | 45.79 | 0 | 1-HR | ALL | 19TH | 12070522
| 451476 | 515914 | 5.2093 | 46.7 | 49 | 0 | 1-HR | ALL | 19TH | 12070522
| 451576 | 515914 | 5.449 | 52.22 | 52.22 | 0 | 1-HR | ALL | 19TH | 12012913
| 451676 | 515914 | 5.5009 | 54.35 | 54.35 | 0 | 1-HR | ALL | 19TH | 12012913
| 451776 | 515914 | 5.7657 | 51.21 | 51.21 | 0 | 1-HR | ALL | 19TH | 12051821
| 451876 | 515914 | 6.1021 | 52.2 | 52.2 | 0 | 1-HR | ALL | 19TH | 12051821
| 451976 | 515914 | 6.3956 | 48.5 | 48.5 | 0 | 1-HR | ALL | 19TH | 12051821
| 452076 | 515914 | 6.6755 | 51.91 | 51.91 | 0 | 1-HR | ALL | 19TH | 12042806
| 452176 | 515914 | 6.7214 | 54.15 | 54.15 | 0 | 1-HR | ALL | 19TH | 12122714
| 452276 | 515914 | 6.9179 | 52.34 | 52.34 | 0 | 1-HR | ALL | 19TH | 12122714
| 452376 | 515914 | 7.1034 | 47.3 | 54 | 0 | 1-HR | ALL | 19TH | 12071305
| 452476 | 515914 | 7.2692 | 51.04 | 52 | 0 | 1-HR | ALL | 19TH | 12042824
| 452576 | 515914 | 7.4928 | 56.36 | 56.36 | 0 | 1-HR | ALL | 19TH | 12040420
| 452676 | 515914 | 7.4428 | 57.09 | 59 | 0 | 1-HR | ALL | 19TH | 12112608
| 452776 | 515914 | 7.4561 | 56.79 | 64 | 0 | 1-HR | ALL | 19TH | 12042823
| 452876 | 515914 | 7.5396 | 59.94 | 62 | 0 | 1-HR | ALL | 19TH | 12053018
| 452976 | 515914 | 7.7891 | 60 | 62 | 0 | 1-HR | ALL | 19TH | 12042824
| 453076 | 515914 | 8.0025 | 63.82 | 63.82 | 0 | 1-HR | ALL | 19TH | 12031816
| 453176 | 515914 | 8.286 | 67.51 | 73 | 0 | 1-HR | ALL | 19TH | 12102521
| 453276 | 515914 | 8.149 | 75.48 | 125 | 0 | 1-HR | ALL | 19TH | 12042920
| 453376 | 515914 | 8.2272 | 75.82 | 125 | 0 | 1-HR | ALL | 19TH | 12042823
| 453476 | 515914 | 7.9967 | 82.15 | 126 | 0 | 1-HR | ALL | 19TH | 12042822
| 453576 | 515914 | 7.8068 | 84.7 | 126 | 0 | 1-HR | ALL | 19TH | 12112708
| 453676 | 515914 | 8.0593 | 93.82 | 126 | 0 | 1-HR | ALL | 19TH | 12072607
| 453776 | 515914 | 8.0885 | 99.07 | 126 | 0 | 1-HR | ALL | 19TH | 12053018
| 453876 | 515914 | 8.1144 | 100.42 | 126 | 0 | 1-HR | ALL | 19TH | 12041906
| 453976 | 515914 | 8.6381 | 104.04 | 126 | 0 | 1-HR | ALL | 19TH | 12050223
| 454076 | 515914 | 8.9071 | 108.57 | 108.57 | 0 | 1-HR | ALL | 19TH | 12042903
| 454176 | 515914 | 8.7818 | 112.6 | 112.6 | 0 | 1-HR | ALL | 19TH | 12051001
| 454276 | 515914 | 8.8883 | 119.57 | 119.57 | 0 | 1-HR | ALL | 19TH | 12112609
| 454376 | 515914 | 9.4169 | 133.78 | 133.78 | 0 | 1-HR | ALL | 19TH | 12050306
| 454476 | 515914 | 9.0022 | 129.12 | 129.12 | 0 | 1-HR | ALL | 19TH | 12050306
| 454576 | 515914 | 8.92 | 131.36 | 131.36 | 0 | 1-HR | ALL | 19TH | 12112710
| 454676 | 515914 | 10.008 | 140.61 | 140.61 | 0 | 1-HR | ALL | 19TH | 12081501
| 454776 | 515914 | 9.0507 | 128.32 | 128.32 | 0 | 1-HR | ALL | 19TH | 12050302
| 454876 | 515914 | 8.8454 | 113.55 | 150 | 0 | 1-HR | ALL | 19TH | 12050302
| 454976 | 515914 | 9.0635 | 104.91 | 150 | 0 | 1-HR | ALL | 19TH | 12112710
| 455076 | 515914 | 8.8365 | 99.67 | 204 | 0 | 1-HR | ALL | 19TH | 12112618
| 455176 | 515914 | 8.8527 | 103.33 | 208 | 0 | 1-HR | ALL | 19TH | 12050122
| 455276 | 515914 | 8.9038 | 113.21 | 203 | 0 | 1-HR | ALL | 19TH | 12050121
| 455376 | 515914 | 8.4092 | 108.32 | 210 | 0 | 1-HR | ALL | 19TH | 12050122
| 455476 | 515914 | 8.0303 | 107.64 | 210 | 0 | 1-HR | ALL | 19TH | 12031311
| 455576 | 515914 | 8.1416 | 108.42 | 210 | 0 | 1-HR | ALL | 19TH | 12102113
| 455676 | 515914 | 7.9754 | 111.45 | 210 | 0 | 1-HR | ALL | 19TH | 12042621
| 455776 | 515914 | 7.91 | 116.2 | 210 | 0 | 1-HR | ALL | 19TH | 12082520
| 455876 | 515914 | 8.1569 | 112.84 | 210 | 0 | 1-HR | ALL | 19TH | 12083006
| 455976 | 515914 | 8.2405 | 113.57 | 210 | 0 | 1-HR | ALL | 19TH | 12102516
| 456076 | 515914 | 8.4593 | 117.63 | 210 | 0 | 1-HR | ALL | 19TH | 12042703
| 456176 | 515914 | 8.5375 | 114.77 | 210 | 0 | 1-HR | ALL | 19TH | 12052806
| 456276 | 515914 | 8.7262 | 111.15 | 210 | 0 | 1-HR | ALL | 19TH | 12040714
| 456376 | 515914 | 8.7919 | 114.39 | 210 | 0 | 1-HR | ALL | 19TH | 12042619
| 456476 | 515914 | 8.8648 | 112.29 | 208 | 0 | 1-HR | ALL | 19TH | 12112624
| 456576 | 515914 | 9.0611 | 114.12 | 114.12 | 0 | 1-HR | ALL | 19TH | 12052407
| 456676 | 515914 | 9.263 | 109.84 | 109.84 | 0 | 1-HR | ALL | 19TH | 12052407
| 456776 | 515914 | 9.4347 | 109.63 | 109.63 | 0 | 1-HR | ALL | 19TH | 12052407
| 456876 | 515914 | 9.1489 | 105.42 | 105.42 | 0 | 1-HR | ALL | 19TH | 12082524
| 456976 | 515914 | 9.1028 | 107 | 107 | 0 | 1-HR | ALL | 19TH | 12112615
| 457076 | 515914 | 8.9704 | 105.78 | 105.78 | 0 | 1-HR | ALL | 19TH | 12082524
| 457176 | 515914 | 8.3188 | 106.33 | 106.33 | 0 | 1-HR | ALL | 19TH | 12082524
| 457276 | 515914 | 8.3906 | 108.22 | 108.22 | 0 | 1-HR | ALL | 19TH | 12021319
| 457376 | 515914 | 7.9226 | 108.42 | 108.42 | 0 | 1-HR | ALL | 19TH | 12112719
| 457476 | 515914 | 7.6735 | 107.15 | 107.15 | 0 | 1-HR | ALL | 19TH | 12050502
| 457576 | 515914 | 7.7598 | 108.42 | 108.42 | 0 | 1-HR | ALL | 19TH | 12082605
| 457676 | 515914 | 8.0865 | 108.08 | 108.08 | 0 | 1-HR | ALL | 19TH | 12112807
| 457776 | 515914 | 8.6824 | 107.97 | 107.97 | 0 | 1-HR | ALL | 19TH | 12082603
| 457876 | 515914 | 8.6893 | 108.01 | 108.01 | 0 | 1-HR | ALL | 19TH | 12050503
| 457976 | 515914 | 8.5913 | 108.85 | 108.85 | 0 | 1-HR | ALL | 19TH | 12102621
| 458076 | 515914 | 8.3849 | 105.52 | 105.52 | 0 | 1-HR | ALL | 19TH | 12102608
| 458176 | 515914 | 8.201 | 105.97 | 105.97 | 0 | 1-HR | ALL | 19TH | 12082603
| 458276 | 515914 | 8.0933 | 104.21 | 104.21 | 0 | 1-HR | ALL | 19TH | 12082602
| 458376 | 515914 | 7.8387 | 101.52 | 101.52 | 0 | 1-HR | ALL | 19TH | 12052407
| 458476 | 515914 | 8.3959 | 101.23 | 101.23 | 0 | 1-HR | ALL | 19TH | 12121008
| 458576 | 515914 | 7.8898 | 103.71 | 103.71 | 0 | 1-HR | ALL | 19TH | 12050505
| 458676 | 515914 | 8.467 | 99.61 | 178 | 0 | 1-HR | ALL | 19TH | 12102624
| 458776 | 515914 | 8.7884 | 94.97 | 180 | 0 | 1-HR | ALL | 19TH | 12021320
| 458876 | 515914 | 8.7655 | 94 | 180 | 0 | 1-HR | ALL | 19TH | 12112810
| 458976 | 515914 | 8.6392 | 94 | 180 | 0 | 1-HR | ALL | 19TH | 12112805
| 459076 | 515914 | 8.5701 | 93.23 | 178 | 0 | 1-HR | ALL | 19TH | 12102622
| 459176 | 515914 | 8.5148 | 94.13 | 107 | 0 | 1-HR | ALL | 19TH | 12112723
| 459276 | 515914 | 8.4349 | 95.4 | 107 | 0 | 1-HR | ALL | 19TH | 12112722
| 459376 | 515914 | 8.2519 | 93.79 | 105 | 0 | 1-HR | ALL | 19TH | 12112724
| 459476 | 515914 | 8.2427 | 94 | 103 | 0 | 1-HR | ALL | 19TH | 12112724
| 459576 | 515914 | 8.1628 | 94.69 | 99 | 0 | 1-HR | ALL | 19TH | 12112809
| 459676 | 515914 | 7.975 | 92.98 | 94 | 0 | 1-HR | ALL | 19TH | 12120924
| 459776 | 515914 | 7.882 | 92.21 | 94 | 0 | 1-HR | ALL | 19TH | 12120924
| 459876 | 515914 | 7.8756 | 91.06 | 96 | 0 | 1-HR | ALL | 19TH | 12070507
| 459976 | 515914 | 7.892 | 90 | 322 | 0 | 1-HR | ALL | 19TH | 12102620
| 460076 | 515914 | 7.7529 | 89.43 | 322 | 0 | 1-HR | ALL | 19TH | 12102703
| 460176 | 515914 | 7.8898 | 87.33 | 322 | 0 | 1-HR | ALL | 19TH | 12121002
| 460276 | 515914 | 7.7622 | 85 | 322 | 0 | 1-HR | ALL | 19TH | 12121001
| 460376 | 515914 | 7.5229 | 90.22 | 322 | 0 | 1-HR | ALL | 19TH | 12120110
| 460476 | 515914 | 7.4265 | 93.49 | 322 | 0 | 1-HR | ALL | 19TH | 12100810
| 460576 | 515914 | 7.2766 | 90.21 | 325 | 0 | 1-HR | ALL | 19TH | 12032908
| 460676 | 515914 | 7.219 | 90 | 325 | 0 | 1-HR | ALL | 19TH | 12032908
| 460776 | 515914 | 7.0363 | 90 | 325 | 0 | 1-HR | ALL | 19TH | 12070507
| 460876 | 515914 | 6.8118 | 92.77 | 325 | 0 | 1-HR | ALL | 19TH | 12030421
| 460976 | 515914 | 6.6405 | 91 | 325 | 0 | 1-HR | ALL | 19TH | 12102620
| 461076 | 515914 | 6.3146 | 92.91 | 325 | 0 | 1-HR | ALL | 19TH | 12100810
| 461176 | 515914 | 6.1377 | 92.2 | 325 | 0 | 1-HR | ALL | 19TH | 12100810
| 461276 | 515914 | 5.9648 | 92.21 | 325 | 0 | 1-HR | ALL | 19TH | 12100810
| 461376 | 515914 | 5.8444 | 93.21 | 325 | 0 | 1-HR | ALL | 19TH | 12102704
| 461476 | 515914 | 5.9374 | 91 | 325 | 0 | 1-HR | ALL | 19TH | 12120708
| 461576 | 515914 | 5.8891 | 91.72 | 325 | 0 | 1-HR | ALL | 19TH | 12120708
| 461676 | 515914 | 5.8844 | 93 | 325 | 0 | 1-HR | ALL | 19TH | 12120919
| 461776 | 515914 | 6.0049 | 96.03 | 325 | 0 | 1-HR | ALL | 19TH | 12120521
| 461876 | 515914 | 5.9524 | 95.64 | 325 | 0 | 1-HR | ALL | 19TH | 12021904
| 461976 | 515914 | 6.0987 | 95.7 | 325 | 0 | 1-HR | ALL | 19TH | 12120521
| 462076 | 515914 | 6.0901 | 99.55 | 325 | 0 | 1-HR | ALL | 19TH | 12120521
| 462176 | 515914 | 5.9408 | 98.21 | 325 | 0 | 1-HR | ALL | 19TH | 12031019
| 462276 | 515914 | 5.7908 | 98.48 | 325 | 0 | 1-HR | ALL | 19TH | 12021824
| 462376 | 515914 | 5.7338 | 102.97 | 325 | 0 | 1-HR | ALL | 19TH | 12120919
| 462476 | 515914 | 5.5986 | 100.79 | 325 | 0 | 1-HR | ALL | 19TH | 12120919
| 462576 | 515914 | 5.4551 | 102.79 | 325 | 0 | 1-HR | ALL | 19TH | 12120919
| 462676 | 515914 | 5.3019 | 108.83 | 325 | 0 | 1-HR | ALL | 19TH | 12120919
| 462776 | 515914 | 5.1317 | 115.72 | 325 | 0 | 1-HR | ALL | 19TH | 12120919
| 462876 | 515914 | 5.104 | 117.09 | 325 | 0 | 1-HR | ALL | 19TH | 12112509
| 462976 | 515914 | 5.0999 | 114.73 | 325 | 0 | 1-HR | ALL | 19TH | 12021822
| 463076 | 515914 | 5.0803 | 109.43 | 325 | 0 | 1-HR | ALL | 19TH | 12021822
| 463176 | 515914 | 4.9432 | 109.63 | 325 | 0 | 1-HR | ALL | 19TH | 12021906
| 463276 | 515914 | 5.0165 | 114.81 | 325 | 0 | 1-HR | ALL | 19TH | 12021822
| 463376 | 515914 | 4.9646 | 117.3 | 325 | 0 | 1-HR | ALL | 19TH | 12112509
| 463476 | 515914 | 4.9507 | 121.27 | 325 | 0 | 1-HR | ALL | 19TH | 12010915
| 463576 | 515914 | 4.9184 | 123.37 | 325 | 0 | 1-HR | ALL | 19TH | 12053003
| 463676 | 515914 | 4.7127 | 119.78 | 324 | 0 | 1-HR | ALL | 19TH | 12112509
| 463776 | 515914 | 4.6082 | 116.91 | 310 | 0 | 1-HR | ALL | 19TH | 12021419
| 463876 | 515914 | 4.5742 | 114 | 308 | 0 | 1-HR | ALL | 19TH | 12021417
| 463976 | 515914 | 4.509 | 115.45 | 308 | 0 | 1-HR | ALL | 19TH | 12021823
| 448976 | 516014 | 4.0913 | 28.65 | 28.65 | 0 | 1-HR | ALL | 19TH | 12092407
| 449076 | 516014 | 4.2452 | 28.23 | 28.23 | 0 | 1-HR | ALL | 19TH | 12092407
| 449176 | 516014 | 4.2139 | 26.46 | 26.46 | 0 | 1-HR | ALL | 19TH | 12071007
| 449276 | 516014 | 4.1944 | 25.46 | 25.46 | 0 | 1-HR | ALL | 19TH | 12042018
| 449376 | 516014 | 4.2701 | 22.46 | 30 | 0 | 1-HR | ALL | 19TH | 12071619
| 449476 | 516014 | 4.1422 | 24.03 | 30 | 0 | 1-HR | ALL | 19TH | 12071619
| 449576 | 516014 | 4.208 | 25.46 | 30 | 0 | 1-HR | ALL | 19TH | 12012913
| 449676 | 516014 | 4.2816 | 27.47 | 30 | 0 | 1-HR | ALL | 19TH | 12012913
| 449776 | 516014 | 4.4075 | 23.9 | 33 | 0 | 1-HR | ALL | 19TH | 12122711
| 449876 | 516014 | 4.4326 | 24.82 | 31 | 0 | 1-HR | ALL | 19TH | 12100916
| 449976 | 516014 | 4.4729 | 26.91 | 32 | 0 | 1-HR | ALL | 19TH | 12051820
| 450076 | 516014 | 4.5963 | 27.01 | 33 | 0 | 1-HR | ALL | 19TH | 12060220
| 450176 | 516014 | 4.6131 | 27.29 | 34 | 0 | 1-HR | ALL | 19TH | 12012913
| 450276 | 516014 | 4.5411 | 30.38 | 37 | 0 | 1-HR | ALL | 19TH | 12101409
| 450376 | 516014 | 4.3962 | 31.51 | 37 | 0 | 1-HR | ALL | 19TH | 12101409
| 450476 | 516014 | 4.4869 | 29.46 | 38 | 0 | 1-HR | ALL | 19TH | 12081507
| 450576 | 516014 | 4.3821 | 33.36 | 35 | 0 | 1-HR | ALL | 19TH | 12092402
| 450676 | 516014 | 4.3063 | 35.48 | 35.48 | 0 | 1-HR | ALL | 19TH | 12081507
| 450776 | 516014 | 4.3935 | 37.54 | 37.54 | 0 | 1-HR | ALL | 19TH | 12042519
| 450876 | 516014 | 4.4244 | 38.32 | 45 | 0 | 1-HR | ALL | 19TH | 12070706
| 450976 | 516014 | 4.2555 | 40.01 | 46 | 0 | 1-HR | ALL | 19TH | 12092401
| 451076 | 516014 | 4.3684 | 40.46 | 46 | 0 | 1-HR | ALL | 19TH | 12102208
| 451176 | 516014 | 4.5263 | 41 | 45 | 0 | 1-HR | ALL | 19TH | 12042609
| 451276 | 516014 | 4.5983 | 41.98 | 46 | 0 | 1-HR | ALL | 19TH | 12092407
| 451376 | 516014 | 4.7056 | 42.82 | 46 | 0 | 1-HR | ALL | 19TH | 12070521
| 451476 | 516014 | 5.0166 | 46.85 | 49 | 0 | 1-HR | ALL | 19TH | 12041819
| 451576 | 516014 | 5.1377 | 51.99 | 51.99 | 0 | 1-HR | ALL | 19TH | 12070522
| 451676 | 516014 | 5.4121 | 55.08 | 55.08 | 0 | 1-HR | ALL | 19TH | 12070522
| 451776 | 516014 | 5.5918 | 49.83 | 49.83 | 0 | 1-HR | ALL | 19TH | 12112608
| 451876 | 516014 | 5.9055 | 49.41 | 49.41 | 0 | 1-HR | ALL | 19TH | 12040419
| 451976 | 516014 | 6.2674 | 46.69 | 46.69 | 0 | 1-HR | ALL | 19TH | 12051821
| 452076 | 516014 | 6.5878 | 50.61 | 50.61 | 0 | 1-HR | ALL | 19TH | 12040419
| 452176 | 516014 | 6.7375 | 50.96 | 50.96 | 0 | 1-HR | ALL | 19TH | 12052306
| 452276 | 516014 | 6.8891 | 49.46 | 49.46 | 0 | 1-HR | ALL | 19TH | 12122714
| 452376 | 516014 | 7.0908 | 48.7 | 51 | 0 | 1-HR | ALL | 19TH | 12122714
| 452476 | 516014 | 7.2546 | 50.5 | 54 | 0 | 1-HR | ALL | 19TH | 12102416
| 452576 | 516014 | 7.557 | 54.55 | 57 | 0 | 1-HR | ALL | 19TH | 12042824
| 452676 | 516014 | 7.6646 | 55.15 | 62 | 0 | 1-HR | ALL | 19TH | 12112608
| 452776 | 516014 | 7.5037 | 55.02 | 57 | 0 | 1-HR | ALL | 19TH | 12112608
| 452876 | 516014 | 7.6657 | 57.72 | 60 | 0 | 1-HR | ALL | 19TH | 12051821
| 452976 | 516014 | 7.8116 | 59 | 64 | 0 | 1-HR | ALL | 19TH | 12042901
| 453076 | 516014 | 8.0112 | 61.03 | 68 | 0 | 1-HR | ALL | 19TH | 12042824
| 453176 | 516014 | 8.2208 | 64.18 | 125 | 0 | 1-HR | ALL | 19TH | 12031816
| 453276 | 516014 | 8.3359 | 70.77 | 125 | 0 | 1-HR | ALL | 19TH | 12072607
| 453376 | 516014 | 8.363 | 72.94 | 126 | 0 | 1-HR | ALL | 19TH | 12072607
| 453476 | 516014 | 8.3193 | 76.93 | 126 | 0 | 1-HR | ALL | 19TH | 12071305
| 453576 | 516014 | 8.1226 | 83.6 | 126 | 0 | 1-HR | ALL | 19TH | 12042822
| 453676 | 516014 | 8.1497 | 89.36 | 126 | 0 | 1-HR | ALL | 19TH | 12092419
| 453776 | 516014 | 8.2589 | 90.73 | 126 | 0 | 1-HR | ALL | 19TH | 12051902
| 453876 | 516014 | 8.3265 | 96.39 | 126 | 0 | 1-HR | ALL | 19TH | 12050306
| 453976 | 516014 | 8.542 | 104.07 | 126 | 0 | 1-HR | ALL | 19TH | 12042903
| 454076 | 516014 | 9.0128 | 111.92 | 111.92 | 0 | 1-HR | ALL | 19TH | 12112707
| 454176 | 516014 | 9.1727 | 118.86 | 118.86 | 0 | 1-HR | ALL | 19TH | 12042905
| 454276 | 516014 | 9.0946 | 125.76 | 125.76 | 0 | 1-HR | ALL | 19TH | 12050119
| 454376 | 516014 | 9.7826 | 137.18 | 137.18 | 0 | 1-HR | ALL | 19TH | 12050306
| 454476 | 516014 | 9.816 | 135.85 | 135.85 | 0 | 1-HR | ALL | 19TH | 12042307
| 454576 | 516014 | 10.1777 | 143.62 | 143.62 | 0 | 1-HR | ALL | 19TH | 12042307
| 454676 | 516014 | 10.885 | 148.47 | 148.47 | 0 | 1-HR | ALL | 19TH | 12051005
| 454776 | 516014 | 9.6795 | 137.17 | 137.17 | 0 | 1-HR | ALL | 19TH | 12112710
| 454876 | 516014 | 9.3587 | 126.55 | 126.55 | 0 | 1-HR | ALL | 19TH | 12042621
| 454976 | 516014 | 9.4215 | 115 | 115 | 0 | 1-HR | ALL | 19TH | 12052521
| 455076 | 516014 | 9.3113 | 105 | 207 | 0 | 1-HR | ALL | 19TH | 12051005
| 455176 | 516014 | 9.1313 | 110.8 | 208 | 0 | 1-HR | ALL | 19TH | 12112709
| 455276 | 516014 | 9.1627 | 117.91 | 208 | 0 | 1-HR | ALL | 19TH | 12082407
| 455376 | 516014 | 8.8647 | 121.71 | 210 | 0 | 1-HR | ALL | 19TH | 12050121
| 455476 | 516014 | 8.9666 | 122.06 | 210 | 0 | 1-HR | ALL | 19TH | 12052406
| 455576 | 516014 | 8.3157 | 119.63 | 210 | 0 | 1-HR | ALL | 19TH | 12102516
| 455676 | 516014 | 8.9251 | 129.88 | 210 | 0 | 1-HR | ALL | 19TH | 12102516
| 455776 | 516014 | 9.1668 | 132.69 | 210 | 0 | 1-HR | ALL | 19TH | 12102516
| 455876 | 516014 | 8.9748 | 127.56 | 210 | 0 | 1-HR | ALL | 19TH | 12102516
| 455976 | 516014 | 9.0121 | 127.31 | 210 | 0 | 1-HR | ALL | 19TH | 12020614
| 456076 | 516014 | 9.3824 | 130.75 | 210 | 0 | 1-HR | ALL | 19TH | 12080822
| 456176 | 516014 | 9.3541 | 128.69 | 210 | 0 | 1-HR | ALL | 19TH | 12112704
| 456276 | 516014 | 9.209 | 123.48 | 210 | 0 | 1-HR | ALL | 19TH | 12102113
| 456376 | 516014 | 9.7975 | 123.19 | 210 | 0 | 1-HR | ALL | 19TH | 12112617
| 456476 | 516014 | 9.1666 | 119.27 | 208 | 0 | 1-HR | ALL | 19TH | 12112506
| 456576 | 516014 | 9.4514 | 120.24 | 205 | 0 | 1-HR | ALL | 19TH | 12040714
| 456676 | 516014 | 9.5903 | 119.07 | 119.07 | 0 | 1-HR | ALL | 19TH | 12040714
| 456776 | 516014 | 9.559 | 116.54 | 116.54 | 0 | 1-HR | ALL | 19TH | 12052407
| 456876 | 516014 | 9.4032 | 110.86 | 203 | 0 | 1-HR | ALL | 19TH | 12082524
| 456976 | 516014 | 9.2383 | 111.09 | 203 | 0 | 1-HR | ALL | 19TH | 12112615
| 457076 | 516014 | 9.1432 | 112.1 | 203 | 0 | 1-HR | ALL | 19TH | 12082524
| 457176 | 516014 | 8.4473 | 114.71 | 114.71 | 0 | 1-HR | ALL | 19TH | 12082524
| 457276 | 516014 | 8.353 | 113.54 | 200 | 0 | 1-HR | ALL | 19TH | 12021319
| 457376 | 516014 | 8.1089 | 113.54 | 200 | 0 | 1-HR | ALL | 19TH | 12042704
| 457476 | 516014 | 7.64 | 112.09 | 200 | 0 | 1-HR | ALL | 19TH | 12102113
| 457576 | 516014 | 7.6653 | 113.54 | 198 | 0 | 1-HR | ALL | 19TH | 12042706
| 457676 | 516014 | 8.5355 | 113.09 | 113.09 | 0 | 1-HR | ALL | 19TH | 12112807
| 457776 | 516014 | 8.9889 | 112.39 | 112.39 | 0 | 1-HR | ALL | 19TH | 12040714
| 457876 | 516014 | 8.7508 | 110.56 | 110.56 | 0 | 1-HR | ALL | 19TH | 12042307
| 457976 | 516014 | 8.7377 | 110.64 | 110.64 | 0 | 1-HR | ALL | 19TH | 12102608
| 458076 | 516014 | 8.3631 | 108.54 | 108.54 | 0 | 1-HR | ALL | 19TH | 12112718
| 458176 | 516014 | 8.1208 | 109.09 | 109.09 | 0 | 1-HR | ALL | 19TH | 12071119
| 458276 | 516014 | 8.1171 | 107.89 | 107.89 | 0 | 1-HR | ALL | 19TH | 12052407
| 458376 | 516014 | 8.3244 | 104.54 | 104.54 | 0 | 1-HR | ALL | 19TH | 12112802
| 458476 | 516014 | 8.5918 | 102.54 | 102.54 | 0 | 1-HR | ALL | 19TH | 12112810
| 458576 | 516014 | 8.3002 | 104.91 | 104.91 | 0 | 1-HR | ALL | 19TH | 12102624
| 458676 | 516014 | 8.9746 | 104.23 | 104.23 | 0 | 1-HR | ALL | 19TH | 12102624
| 458776 | 516014 | 8.8351 | 99.06 | 99.06 | 0 | 1-HR | ALL | 19TH | 12121009
| 458876 | 516014 | 8.7653 | 94.64 | 182 | 0 | 1-HR | ALL | 19TH | 12121005
| 458976 | 516014 | 8.8705 | 93.54 | 93.54 | 0 | 1-HR | ALL | 19TH | 12112722
| 459076 | 516014 | 8.8401 | 94.04 | 101 | 0 | 1-HR | ALL | 19TH | 12102622
| 459176 | 516014 | 8.7849 | 95.29 | 104 | 0 | 1-HR | ALL | 19TH | 12112722
| 459276 | 516014 | 8.5261 | 94.38 | 102 | 0 | 1-HR | ALL | 19TH | 12112722
| 459376 | 516014 | 8.5075 | 93.09 | 103 | 0 | 1-HR | ALL | 19TH | 12120715
| 459476 | 516014 | 8.4872 | 93 | 102 | 0 | 1-HR | ALL | 19TH | 12112815
| 459576 | 516014 | 8.2395 | 93.32 | 93.32 | 0 | 1-HR | ALL | 19TH | 12120924
| 459676 | 516014 | 8.1656 | 95.56 | 95.56 | 0 | 1-HR | ALL | 19TH | 12120923
| 459776 | 516014 | 8.0565 | 92.28 | 92.28 | 0 | 1-HR | ALL | 19TH | 12112815
| 459876 | 516014 | 7.9819 | 91.54 | 94 | 0 | 1-HR | ALL | 19TH | 12102620
| 459976 | 516014 | 7.9059 | 88.97 | 95 | 0 | 1-HR | ALL | 19TH | 12030423
| 460076 | 516014 | 8.0287 | 84.73 | 322 | 0 | 1-HR | ALL | 19TH | 12102702
| 460176 | 516014 | 7.9804 | 84.92 | 322 | 0 | 1-HR | ALL | 19TH | 12120518
| 460276 | 516014 | 7.7873 | 90.15 | 322 | 0 | 1-HR | ALL | 19TH | 12120110
| 460376 | 516014 | 7.5094 | 94.17 | 322 | 0 | 1-HR | ALL | 19TH | 12070507
| 460476 | 516014 | 7.412 | 94.46 | 322 | 0 | 1-HR | ALL | 19TH | 12100810
| 460576 | 516014 | 7.3148 | 94.53 | 322 | 0 | 1-HR | ALL | 19TH | 12030503
| 460676 | 516014 | 7.151 | 91.47 | 325 | 0 | 1-HR | ALL | 19TH | 12070507
| 460776 | 516014 | 6.9169 | 89.86 | 325 | 0 | 1-HR | ALL | 19TH | 12102702
| 460876 | 516014 | 6.7629 | 92 | 325 | 0 | 1-HR | ALL | 19TH | 12030421
| 460976 | 516014 | 6.4735 | 91.36 | 325 | 0 | 1-HR | ALL | 19TH | 12120717
| 461076 | 516014 | 6.2435 | 95.7 | 325 | 0 | 1-HR | ALL | 19TH | 12120717
| 461176 | 516014 | 6.0941 | 94.99 | 325 | 0 | 1-HR | ALL | 19TH | 12100810
| 461276 | 516014 | 5.9498 | 95.54 | 325 | 0 | 1-HR | ALL | 19TH | 12021903
| 461376 | 516014 | 6.0801 | 93.85 | 325 | 0 | 1-HR | ALL | 19TH | 12032908
| 461476 | 516014 | 5.9821 | 92.54 | 325 | 0 | 1-HR | ALL | 19TH | 12120919
| 461576 | 516014 | 6.0889 | 93.74 | 325 | 0 | 1-HR | ALL | 19TH | 12120919
| 461676 | 516014 | 6.0989 | 94.54 | 325 | 0 | 1-HR | ALL | 19TH | 12120507
| 461776 | 516014 | 6.1411 | 99.54 | 325 | 0 | 1-HR | ALL | 19TH | 12021904
| 461876 | 516014 | 6.1949 | 99.35 | 325 | 0 | 1-HR | ALL | 19TH | 12120919
| 461976 | 516014 | 6.1424 | 96.71 | 325 | 0 | 1-HR | ALL | 19TH | 12102704
| 462076 | 516014 | 6.0465 | 95.59 | 325 | 0 | 1-HR | ALL | 19TH | 12120521
| 462176 | 516014 | 5.9417 | 100.35 | 325 | 0 | 1-HR | ALL | 19TH | 12120521
| 462276 | 516014 | 5.8565 | 98.15 | 325 | 0 | 1-HR | ALL | 19TH | 12021909
| 462376 | 516014 | 5.7309 | 100.43 | 325 | 0 | 1-HR | ALL | 19TH | 12120919
| 462476 | 516014 | 5.566 | 98.98 | 325 | 0 | 1-HR | ALL | 19TH | 12120919
| 462576 | 516014 | 5.3917 | 100.15 | 325 | 0 | 1-HR | ALL | 19TH | 12120919
| 462676 | 516014 | 5.252 | 104.93 | 325 | 0 | 1-HR | ALL | 19TH | 12120918
| 462776 | 516014 | 5.2619 | 108.11 | 325 | 0 | 1-HR | ALL | 19TH | 12021905
| 462876 | 516014 | 5.1922 | 111.46 | 325 | 0 | 1-HR | ALL | 19TH | 12021903
| 462976 | 516014 | 5.0733 | 109.9 | 325 | 0 | 1-HR | ALL | 19TH | 12021422
| 463076 | 516014 | 5.0485 | 106.55 | 325 | 0 | 1-HR | ALL | 19TH | 12122707
| 463176 | 516014 | 5.0704 | 107.7 | 325 | 0 | 1-HR | ALL | 19TH | 12021502
| 463276 | 516014 | 5.075 | 110.46 | 325 | 0 | 1-HR | ALL | 19TH | 12010915
| 463376 | 516014 | 4.9896 | 111.27 | 325 | 0 | 1-HR | ALL | 19TH | 12021822
| 463476 | 516014 | 4.8956 | 112.37 | 325 | 0 | 1-HR | ALL | 19TH | 12021822
| 463576 | 516014 | 4.7805 | 115.15 | 325 | 0 | 1-HR | ALL | 19TH | 12021824
| 463676 | 516014 | 4.7272 | 120.64 | 308 | 0 | 1-HR | ALL | 19TH | 12041312
| 463776 | 516014 | 4.9679 | 128.11 | 308 | 0 | 1-HR | ALL | 19TH | 12021419
| 463876 | 516014 | 4.8437 | 126.27 | 308 | 0 | 1-HR | ALL | 19TH | 12021909
| 463976 | 516014 | 4.956 | 129.88 | 305 | 0 | 1-HR | ALL | 19TH | 12021901
| 448976 | 516114 | 3.967 | 24.12 | 29 | 0 | 1-HR | ALL | 19TH | 12071115
| 449076 | 516114 | 4.0764 | 22.71 | 30 | 0 | 1-HR | ALL | 19TH | 12092407
| 449176 | 516114 | 4.2267 | 21.27 | 30 | 0 | 1-HR | ALL | 19TH | 12092407
| 449276 | 516114 | 4.2975 | 22.4 | 27 | 0 | 1-HR | ALL | 19TH | 12071007
| 449376 | 516114 | 4.2623 | 20.12 | 29 | 0 | 1-HR | ALL | 19TH | 12092404
| 449476 | 516114 | 4.3586 | 22.97 | 30 | 0 | 1-HR | ALL | 19TH | 12071619
| 449576 | 516114 | 4.2322 | 24 | 30 | 0 | 1-HR | ALL | 19TH | 12071619
| 449676 | 516114 | 4.2438 | 21.9 | 31 | 0 | 1-HR | ALL | 19TH | 12012913
| 449776 | 516114 | 4.3353 | 24 | 32 | 0 | 1-HR | ALL | 19TH | 12012913
| 449876 | 516114 | 4.4268 | 27.83 | 27.83 | 0 | 1-HR | ALL | 19TH | 12012913
| 449976 | 516114 | 4.5183 | 27.23 | 27.23 | 0 | 1-HR | ALL | 19TH | 12100916
| 450076 | 516114 | 4.5807 | 24.27 | 32 | 0 | 1-HR | ALL | 19TH | 12012913
| 450176 | 516114 | 4.7175 | 25.08 | 32 | 0 | 1-HR | ALL | 19TH | 12060220
| 450276 | 516114 | 4.731 | 26.86 | 30 | 0 | 1-HR | ALL | 19TH | 12012913
| 450376 | 516114 | 4.6678 | 28.03 | 30 | 0 | 1-HR | ALL | 19TH | 12101409
| 450476 | 516114 | 4.515 | 31.12 | 31.12 | 0 | 1-HR | ALL | 19TH | 12101409
| 450576 | 516114 | 4.5436 | 33.35 | 33.35 | 0 | 1-HR | ALL | 19TH | 12081507
| 450676 | 516114 | 4.4592 | 31.91 | 37 | 0 | 1-HR | ALL | 19TH | 12081507
| 450776 | 516114 | 4.3655 | 33.65 | 41 | 0 | 1-HR | ALL | 19TH | 12081507
| 450876 | 516114 | 4.4 | 37.24 | 43 | 0 | 1-HR | ALL | 19TH | 12042519
| 450976 | 516114 | 4.4044 | 38.97 | 45 | 0 | 1-HR | ALL | 19TH | 12070706
| 451076 | 516114 | 4.3158 | 37.68 | 46 | 0 | 1-HR | ALL | 19TH | 12102416
| 451176 | 516114 | 4.3853 | 38.21 | 44 | 0 | 1-HR | ALL | 19TH | 12102208
| 451276 | 516114 | 4.6252 | 39.18 | 45 | 0 | 1-HR | ALL | 19TH | 12082407
| 451376 | 516114 | 4.627 | 45.12 | 45.12 | 0 | 1-HR | ALL | 19TH | 12051822
| 451476 | 516114 | 4.787 | 40.08 | 55 | 0 | 1-HR | ALL | 19TH | 12070521
| 451576 | 516114 | 5.1317 | 42.48 | 57 | 0 | 1-HR | ALL | 19TH | 12041819
| 451676 | 516114 | 5.1507 | 49.49 | 56 | 0 | 1-HR | ALL | 19TH | 12071006
| 451776 | 516114 | 5.3838 | 50.86 | 50.86 | 0 | 1-HR | ALL | 19TH | 12070522
| 451876 | 516114 | 5.6944 | 44.24 | 53 | 0 | 1-HR | ALL | 19TH | 12040419
| 451976 | 516114 | 6.0746 | 46.36 | 51 | 0 | 1-HR | ALL | 19TH | 12040419
| 452076 | 516114 | 6.465 | 45.86 | 54 | 0 | 1-HR | ALL | 19TH | 12051821
| 452176 | 516114 | 6.7617 | 48.94 | 55 | 0 | 1-HR | ALL | 19TH | 12051820
| 452276 | 516114 | 6.8032 | 45.12 | 53 | 0 | 1-HR | ALL | 19TH | 12122714
| 452376 | 516114 | 7.0687 | 48.82 | 48.82 | 0 | 1-HR | ALL | 19TH | 12122714
| 452476 | 516114 | 7.2709 | 46.24 | 56 | 0 | 1-HR | ALL | 19TH | 12122714
| 452576 | 516114 | 7.4323 | 47.93 | 59 | 0 | 1-HR | ALL | 19TH | 12042519
| 452676 | 516114 | 7.7366 | 50.94 | 59 | 0 | 1-HR | ALL | 19TH | 12051823
| 452776 | 516114 | 7.7393 | 54 | 58 | 0 | 1-HR | ALL | 19TH | 12112608
| 452876 | 516114 | 7.6845 | 55.85 | 61 | 0 | 1-HR | ALL | 19TH | 12042821
| 452976 | 516114 | 7.8643 | 57.82 | 60 | 0 | 1-HR | ALL | 19TH | 12051824
| 453076 | 516114 | 8.094 | 60.15 | 66 | 0 | 1-HR | ALL | 19TH | 12042921
| 453176 | 516114 | 8.2244 | 63.12 | 76 | 0 | 1-HR | ALL | 19TH | 12072607
| 453276 | 516114 | 8.3215 | 63.33 | 125 | 0 | 1-HR | ALL | 19TH | 12072607
| 453376 | 516114 | 8.3751 | 66.15 | 126 | 0 | 1-HR | ALL | 19TH | 12072607
| 453476 | 516114 | 8.4159 | 71.53 | 126 | 0 | 1-HR | ALL | 19TH | 12050222
| 453576 | 516114 | 8.4406 | 79.03 | 126 | 0 | 1-HR | ALL | 19TH | 12102520
| 453676 | 516114 | 8.2307 | 79.27 | 126 | 0 | 1-HR | ALL | 19TH | 12042822
| 453776 | 516114 | 8.3127 | 84.77 | 134 | 0 | 1-HR | ALL | 19TH | 12053018
| 453876 | 516114 | 8.375 | 92.51 | 134 | 0 | 1-HR | ALL | 19TH | 12042904
| 453976 | 516114 | 8.5389 | 105.05 | 105.05 | 0 | 1-HR | ALL | 19TH | 12041906
| 454076 | 516114 | 9.0053 | 115.05 | 115.05 | 0 | 1-HR | ALL | 19TH | 12051003
| 454176 | 516114 | 9.493 | 130.67 | 130.67 | 0 | 1-HR | ALL | 19TH | 12042905
| 454276 | 516114 | 10.1006 | 133.88 | 133.88 | 0 | 1-HR | ALL | 19TH | 12050306
| 454376 | 516114 | 10.1124 | 136.33 | 136.33 | 0 | 1-HR | ALL | 19TH | 12050306
| 454476 | 516114 | 10.0382 | 137.3 | 137.3 | 0 | 1-HR | ALL | 19TH | 12050119
| 454576 | 516114 | 10.2219 | 140.54 | 140.54 | 0 | 1-HR | ALL | 19TH | 12042307
| 454676 | 516114 | 12.5057 | 153.4 | 153.4 | 0 | 1-HR | ALL | 19TH | 12081008
| 454776 | 516114 | 10.9599 | 145.1 | 145.1 | 0 | 1-HR | ALL | 19TH | 12042307
| 454876 | 516114 | 10.2264 | 136.22 | 136.22 | 0 | 1-HR | ALL | 19TH | 12092421
| 454976 | 516114 | 9.8816 | 123.03 | 123.03 | 0 | 1-HR | ALL | 19TH | 12112710
| 455076 | 516114 | 9.6428 | 115.16 | 199 | 0 | 1-HR | ALL | 19TH | 12052521
| 455176 | 516114 | 9.5391 | 119.96 | 204 | 0 | 1-HR | ALL | 19TH | 12112709
| 455276 | 516114 | 9.9748 | 127.3 | 204 | 0 | 1-HR | ALL | 19TH | 12042701
| 455376 | 516114 | 10.5326 | 126.66 | 210 | 0 | 1-HR | ALL | 19TH | 12081504
| 455476 | 516114 | 10.1216 | 128.78 | 210 | 0 | 1-HR | ALL | 19TH | 12050219
| 455576 | 516114 | 9.9187 | 133.76 | 210 | 0 | 1-HR | ALL | 19TH | 12021318
| 455676 | 516114 | 11.6636 | 148.69 | 204 | 0 | 1-HR | ALL | 19TH | 12042620
| 455776 | 516114 | 12.0361 | 151.14 | 204 | 0 | 1-HR | ALL | 19TH | 12042620
| 455876 | 516114 | 11.906 | 150.14 | 206 | 0 | 1-HR | ALL | 19TH | 12042624
| 455976 | 516114 | 11.2976 | 150.72 | 202 | 0 | 1-HR | ALL | 19TH | 12072602
| 456076 | 516114 | 11.4371 | 152.15 | 152.15 | 0 | 1-HR | ALL | 19TH | 12082520
| 456176 | 516114 | 10.9123 | 149.34 | 149.34 | 0 | 1-HR | ALL | 19TH | 12042619
| 456276 | 516114 | 10.4319 | 140.26 | 205 | 0 | 1-HR | ALL | 19TH | 12050206
| 456376 | 516114 | 10.3425 | 137.42 | 205 | 0 | 1-HR | ALL | 19TH | 12083006
| 456476 | 516114 | 9.814 | 130.86 | 205 | 0 | 1-HR | ALL | 19TH | 12083006
| 456576 | 516114 | 10.0841 | 126.76 | 205 | 0 | 1-HR | ALL | 19TH | 12050206
| 456676 | 516114 | 9.7337 | 124.76 | 199 | 0 | 1-HR | ALL | 19TH | 12040714
| 456776 | 516114 | 9.8388 | 121.76 | 196 | 0 | 1-HR | ALL | 19TH | 12040714
| 456876 | 516114 | 9.7939 | 119.24 | 203 | 0 | 1-HR | ALL | 19TH | 12082524
| 456976 | 516114 | 9.3864 | 115.73 | 203 | 0 | 1-HR | ALL | 19TH | 12082601
| 457076 | 516114 | 9.2146 | 114.68 | 203 | 0 | 1-HR | ALL | 19TH | 12082524
| 457176 | 516114 | 8.4544 | 116 | 203 | 0 | 1-HR | ALL | 19TH | 12102113
| 457276 | 516114 | 8.3131 | 120.75 | 203 | 0 | 1-HR | ALL | 19TH | 12042705
| 457376 | 516114 | 8.1854 | 119.76 | 203 | 0 | 1-HR | ALL | 19TH | 12050504
| 457476 | 516114 | 7.7004 | 119.45 | 203 | 0 | 1-HR | ALL | 19TH | 12102113
| 457576 | 516114 | 8.0753 | 119.73 | 200 | 0 | 1-HR | ALL | 19TH | 12021317
| 457676 | 516114 | 8.8254 | 118.52 | 200 | 0 | 1-HR | ALL | 19TH | 12082603
| 457776 | 516114 | 9.0342 | 116.3 | 198 | 0 | 1-HR | ALL | 19TH | 12112623
| 457876 | 516114 | 8.8207 | 112.85 | 196 | 0 | 1-HR | ALL | 19TH | 12040714
| 457976 | 516114 | 8.7101 | 109.92 | 109.92 | 0 | 1-HR | ALL | 19TH | 12102608
| 458076 | 516114 | 8.6016 | 110 | 110 | 0 | 1-HR | ALL | 19TH | 12082603
| 458176 | 516114 | 8.4013 | 111.15 | 111.15 | 0 | 1-HR | ALL | 19TH | 12052407
| 458276 | 516114 | 8.1071 | 111.64 | 111.64 | 0 | 1-HR | ALL | 19TH | 12052407
| 458376 | 516114 | 8.6516 | 108.84 | 108.84 | 0 | 1-HR | ALL | 19TH | 12102621
| 458476 | 516114 | 8.3462 | 107.73 | 107.73 | 0 | 1-HR | ALL | 19TH | 12050505
| 458576 | 516114 | 8.8615 | 106.6 | 183 | 0 | 1-HR | ALL | 19TH | 12102624
| 458676 | 516114 | 9.1219 | 109.49 | 109.49 | 0 | 1-HR | ALL | 19TH | 12021320
| 458776 | 516114 | 9.2303 | 104.85 | 183 | 0 | 1-HR | ALL | 19TH | 12112806
| 458876 | 516114 | 9.0987 | 100.03 | 183 | 0 | 1-HR | ALL | 19TH | 12112722
| 458976 | 516114 | 9.1349 | 97.84 | 183 | 0 | 1-HR | ALL | 19TH | 12102622
| 459076 | 516114 | 8.9619 | 95.85 | 182 | 0 | 1-HR | ALL | 19TH | 12112804
| 459176 | 516114 | 8.9085 | 95.32 | 95.32 | 0 | 1-HR | ALL | 19TH | 12102701
| 459276 | 516114 | 8.8125 | 98.18 | 98.18 | 0 | 1-HR | ALL | 19TH | 12112724
| 459376 | 516114 | 8.7608 | 97.85 | 97.85 | 0 | 1-HR | ALL | 19TH | 12112724
| 459476 | 516114 | 8.5538 | 93.88 | 93.88 | 0 | 1-HR | ALL | 19TH | 12112809
| 459576 | 516114 | 8.4556 | 93 | 96 | 0 | 1-HR | ALL | 19TH | 12120923
| 459676 | 516114 | 8.3777 | 93.27 | 93.27 | 0 | 1-HR | ALL | 19TH | 12120518
| 459776 | 516114 | 8.0716 | 93.72 | 93.72 | 0 | 1-HR | ALL | 19TH | 12120924
| 459876 | 516114 | 8.1245 | 90.39 | 90.39 | 0 | 1-HR | ALL | 19TH | 12102701
| 459976 | 516114 | 8.1283 | 90.97 | 90.97 | 0 | 1-HR | ALL | 19TH | 12102702
| 460076 | 516114 | 8.142 | 86.96 | 90 | 0 | 1-HR | ALL | 19TH | 12121007
| 460176 | 516114 | 8.0615 | 88.57 | 88.57 | 0 | 1-HR | ALL | 19TH | 12120110
| 460276 | 516114 | 7.7268 | 92.03 | 92.03 | 0 | 1-HR | ALL | 19TH | 12121001
| 460376 | 516114 | 7.5418 | 93.04 | 93.04 | 0 | 1-HR | ALL | 19TH | 12053006
| 460476 | 516114 | 7.4755 | 94 | 322 | 0 | 1-HR | ALL | 19TH | 12030503
| 460576 | 516114 | 7.2703 | 94 | 322 | 0 | 1-HR | ALL | 19TH | 12070507
| 460676 | 516114 | 7.0519 | 93.08 | 322 | 0 | 1-HR | ALL | 19TH | 12102702
| 460776 | 516114 | 6.9052 | 91.61 | 324 | 0 | 1-HR | ALL | 19TH | 12120717
| 460876 | 516114 | 6.635 | 91.97 | 325 | 0 | 1-HR | ALL | 19TH | 12030421
| 460976 | 516114 | 6.3709 | 91 | 325 | 0 | 1-HR | ALL | 19TH | 12030421
| 461076 | 516114 | 6.2254 | 94.43 | 325 | 0 | 1-HR | ALL | 19TH | 12100810
| 461176 | 516114 | 6.1487 | 95 | 325 | 0 | 1-HR | ALL | 19TH | 12021903
| 461276 | 516114 | 6.1564 | 97 | 325 | 0 | 1-HR | ALL | 19TH | 12021420
| 461376 | 516114 | 6.1253 | 96.3 | 325 | 0 | 1-HR | ALL | 19TH | 12070507
| 461476 | 516114 | 6.3036 | 94.85 | 325 | 0 | 1-HR | ALL | 19TH | 12021422
| 461576 | 516114 | 6.1658 | 95.8 | 325 | 0 | 1-HR | ALL | 19TH | 12120521
| 461676 | 516114 | 6.2453 | 97.76 | 325 | 0 | 1-HR | ALL | 19TH | 12102707
| 461776 | 516114 | 6.3507 | 102.08 | 325 | 0 | 1-HR | ALL | 19TH | 12102704
| 461876 | 516114 | 6.2077 | 102.27 | 325 | 0 | 1-HR | ALL | 19TH | 12020211
| 461976 | 516114 | 6.0912 | 96.73 | 325 | 0 | 1-HR | ALL | 19TH | 12120521
| 462076 | 516114 | 5.9533 | 96.85 | 325 | 0 | 1-HR | ALL | 19TH | 12120521
| 462176 | 516114 | 6.008 | 94.61 | 325 | 0 | 1-HR | ALL | 19TH | 12120919
| 462276 | 516114 | 5.8625 | 98.94 | 325 | 0 | 1-HR | ALL | 19TH | 12120919
| 462376 | 516114 | 5.6885 | 99.97 | 325 | 0 | 1-HR | ALL | 19TH | 12120919
| 462476 | 516114 | 5.493 | 98 | 325 | 0 | 1-HR | ALL | 19TH | 12120919
| 462576 | 516114 | 5.4175 | 98.51 | 325 | 0 | 1-HR | ALL | 19TH | 12112509
| 462676 | 516114 | 5.4224 | 103.07 | 325 | 0 | 1-HR | ALL | 19TH | 12021822
| 462776 | 516114 | 5.2432 | 102.56 | 325 | 0 | 1-HR | ALL | 19TH | 12021903
| 462876 | 516114 | 5.1717 | 104.55 | 325 | 0 | 1-HR | ALL | 19TH | 12021501
| 462976 | 516114 | 5.0618 | 103.24 | 325 | 0 | 1-HR | ALL | 19TH | 12122707
| 463076 | 516114 | 5.1338 | 104 | 325 | 0 | 1-HR | ALL | 19TH | 12021503
| 463176 | 516114 | 5.1658 | 105.09 | 325 | 0 | 1-HR | ALL | 19TH | 12120510
| 463276 | 516114 | 5.037 | 106.18 | 325 | 0 | 1-HR | ALL | 19TH | 12122707
| 463376 | 516114 | 4.9195 | 111 | 325 | 0 | 1-HR | ALL | 19TH | 12021904
| 463476 | 516114 | 4.8111 | 118.6 | 308 | 0 | 1-HR | ALL | 19TH | 12021824
| 463576 | 516114 | 5.1037 | 128.76 | 308 | 0 | 1-HR | ALL | 19TH | 12021901
| 463676 | 516114 | 5.2057 | 133.8 | 305 | 0 | 1-HR | ALL | 19TH | 12030606
| 463776 | 516114 | 5.3624 | 136.78 | 302 | 0 | 1-HR | ALL | 19TH | 12030606
| 463876 | 516114 | 5.5917 | 140.59 | 297 | 0 | 1-HR | ALL | 19TH | 12021907
| 463976 | 516114 | 6.6405 | 152.68 | 209 | 0 | 1-HR | ALL | 19TH | 12030524
| 448976 | 516214 | 3.9518 | 25.36 | 29 | 0 | 1-HR | ALL | 19TH | 12012913
| 449076 | 516214 | 3.9728 | 23.74 | 29 | 0 | 1-HR | ALL | 19TH | 12012913
| 449176 | 516214 | 4.0282 | 19 | 29 | 0 | 1-HR | ALL | 19TH | 12070706
| 449276 | 516214 | 4.2236 | 20.94 | 27 | 0 | 1-HR | ALL | 19TH | 12070706
| 449376 | 516214 | 4.363 | 19.58 | 26 | 0 | 1-HR | ALL | 19TH | 12070706
| 449476 | 516214 | 4.3635 | 20.85 | 27 | 0 | 1-HR | ALL | 19TH | 12081207
| 449576 | 516214 | 4.3874 | 24 | 26 | 0 | 1-HR | ALL | 19TH | 12092404
| 449676 | 516214 | 4.3277 | 20.27 | 31 | 0 | 1-HR | ALL | 19TH | 12071619
| 449776 | 516214 | 4.3801 | 26.19 | 26.19 | 0 | 1-HR | ALL | 19TH | 12012913
| 449876 | 516214 | 4.4613 | 24.13 | 26 | 0 | 1-HR | ALL | 19TH | 12012913
| 449976 | 516214 | 4.5424 | 27.48 | 28 | 0 | 1-HR | ALL | 19TH | 12012913
| 450076 | 516214 | 4.6209 | 22.99 | 28 | 0 | 1-HR | ALL | 19TH | 12012913
| 450176 | 516214 | 4.6973 | 22.65 | 30 | 0 | 1-HR | ALL | 19TH | 12012913
| 450276 | 516214 | 4.784 | 24.7 | 32 | 0 | 1-HR | ALL | 19TH | 12051820
| 450376 | 516214 | 4.7976 | 30.41 | 31 | 0 | 1-HR | ALL | 19TH | 12081507
| 450476 | 516214 | 4.7419 | 26.23 | 32 | 0 | 1-HR | ALL | 19TH | 12081507
| 450576 | 516214 | 4.6349 | 31.79 | 34 | 0 | 1-HR | ALL | 19TH | 12101409
| 450676 | 516214 | 4.6569 | 32.76 | 38 | 0 | 1-HR | ALL | 19TH | 12081008
| 450776 | 516214 | 4.5451 | 30.94 | 39 | 0 | 1-HR | ALL | 19TH | 12062806
| 450876 | 516214 | 4.5235 | 31.79 | 42 | 0 | 1-HR | ALL | 19TH | 12100912
| 450976 | 516214 | 4.4209 | 34.02 | 43 | 0 | 1-HR | ALL | 19TH | 12042519
| 451076 | 516214 | 4.3874 | 34.79 | 43 | 0 | 1-HR | ALL | 19TH | 12070706
| 451176 | 516214 | 4.2871 | 36 | 43 | 0 | 1-HR | ALL | 19TH | 12082417
| 451276 | 516214 | 4.3804 | 38.05 | 43 | 0 | 1-HR | ALL | 19TH | 12102208
| 451376 | 516214 | 4.656 | 38.58 | 45 | 0 | 1-HR | ALL | 19TH | 12082407
| 451476 | 516214 | 4.8059 | 37.4 | 57 | 0 | 1-HR | ALL | 19TH | 12092403
| 451576 | 516214 | 4.8797 | 37.8 | 57 | 0 | 1-HR | ALL | 19TH | 12041819
| 451676 | 516214 | 5.2524 | 41.23 | 57 | 0 | 1-HR | ALL | 19TH | 12041819
| 451776 | 516214 | 5.1897 | 42.91 | 56 | 0 | 1-HR | ALL | 19TH | 12071006
| 451876 | 516214 | 5.4953 | 45.97 | 53 | 0 | 1-HR | ALL | 19TH | 12051821
| 451976 | 516214 | 5.8634 | 44.79 | 53 | 0 | 1-HR | ALL | 19TH | 12040419
| 452076 | 516214 | 6.2059 | 41.69 | 55 | 0 | 1-HR | ALL | 19TH | 12042820
| 452176 | 516214 | 6.6269 | 42.76 | 55 | 0 | 1-HR | ALL | 19TH | 12040419
| 452276 | 516214 | 6.8833 | 41.93 | 55 | 0 | 1-HR | ALL | 19TH | 12042806
| 452376 | 516214 | 6.9736 | 39.03 | 55 | 0 | 1-HR | ALL | 19TH | 12122714
| 452476 | 516214 | 7.1689 | 41.06 | 58 | 0 | 1-HR | ALL | 19TH | 12060109
| 452576 | 516214 | 7.4543 | 46.15 | 58 | 0 | 1-HR | ALL | 19TH | 12102216
| 452676 | 516214 | 7.602 | 46.55 | 58 | 0 | 1-HR | ALL | 19TH | 12122714
| 452776 | 516214 | 7.9101 | 51.01 | 56 | 0 | 1-HR | ALL | 19TH | 12112608
| 452876 | 516214 | 7.8061 | 53.44 | 60 | 0 | 1-HR | ALL | 19TH | 12112608
| 452976 | 516214 | 7.9554 | 57.75 | 59 | 0 | 1-HR | ALL | 19TH | 12081207
| 453076 | 516214 | 8.063 | 59.58 | 61 | 0 | 1-HR | ALL | 19TH | 12042901
| 453176 | 516214 | 8.273 | 59.87 | 76 | 0 | 1-HR | ALL | 19TH | 12051902
| 453276 | 516214 | 8.4565 | 62.67 | 125 | 0 | 1-HR | ALL | 19TH | 12042820
| 453376 | 516214 | 8.3483 | 64.82 | 126 | 0 | 1-HR | ALL | 19TH | 12072607
| 453476 | 516214 | 8.4603 | 68.51 | 126 | 0 | 1-HR | ALL | 19TH | 12042018
| 453576 | 516214 | 8.5941 | 71.48 | 126 | 0 | 1-HR | ALL | 19TH | 12112610
| 453676 | 516214 | 8.5345 | 77.84 | 134 | 0 | 1-HR | ALL | 19TH | 12051823
| 453776 | 516214 | 8.401 | 82.94 | 134 | 0 | 1-HR | ALL | 19TH | 12092419
| 453876 | 516214 | 8.6582 | 89.76 | 135 | 0 | 1-HR | ALL | 19TH | 12051902
| 453976 | 516214 | 8.7405 | 98.51 | 135 | 0 | 1-HR | ALL | 19TH | 12051824
| 454076 | 516214 | 9.0181 | 111.82 | 134 | 0 | 1-HR | ALL | 19TH | 12042903
| 454176 | 516214 | 9.4861 | 124.57 | 124.57 | 0 | 1-HR | ALL | 19TH | 12050224
| 454276 | 516214 | 9.8834 | 133.37 | 133.37 | 0 | 1-HR | ALL | 19TH | 12042903
| 454376 | 516214 | 10.4 | 137.72 | 137.72 | 0 | 1-HR | ALL | 19TH | 12050306
| 454476 | 516214 | 10.4257 | 139.37 | 139.37 | 0 | 1-HR | ALL | 19TH | 12050221
| 454576 | 516214 | 9.9462 | 133.54 | 154 | 0 | 1-HR | ALL | 19TH | 12070704
| 454676 | 516214 | 11.5977 | 147.74 | 147.74 | 0 | 1-HR | ALL | 19TH | 12053121
| 454776 | 516214 | 11.0266 | 147.7 | 147.7 | 0 | 1-HR | ALL | 19TH | 12042307
| 454876 | 516214 | 10.331 | 136.91 | 136.91 | 0 | 1-HR | ALL | 19TH | 12112710
| 454976 | 516214 | 10.141 | 128.71 | 128.71 | 0 | 1-HR | ALL | 19TH | 12042621
| 455076 | 516214 | 10.305 | 130.48 | 196 | 0 | 1-HR | ALL | 19TH | 12050219
| 455176 | 516214 | 9.8718 | 121.03 | 210 | 0 | 1-HR | ALL | 19TH | 12052521
| 455276 | 516214 | 10.2318 | 128.3 | 210 | 0 | 1-HR | ALL | 19TH | 12092420
| 455376 | 516214 | 11.0006 | 130.48 | 210 | 0 | 1-HR | ALL | 19TH | 12050219
| 455476 | 516214 | 10.7829 | 142.39 | 210 | 0 | 1-HR | ALL | 19TH | 12080821
| 455576 | 516214 | 11.918 | 157.15 | 200 | 0 | 1-HR | ALL | 19TH | 12042721
| 455676 | 516214 | 19.2241 | 174.17 | 174.17 | 0 | 1-HR | ALL | 19TH | 12042322
| 455776 | 516214 | 23.8535 | 182.71 | 182.71 | 0 | 1-HR | ALL | 19TH | 12053022
| 455876 | 516214 | 21.9171 | 178.25 | 178.25 | 0 | 1-HR | ALL | 19TH | 12042321
| 455976 | 516214 | 17.7276 | 174.79 | 174.79 | 0 | 1-HR | ALL | 19TH | 12081503
| 456076 | 516214 | 14.539 | 171.82 | 171.82 | 0 | 1-HR | ALL | 19TH | 12092424
| 456176 | 516214 | 14.5005 | 168.09 | 168.09 | 0 | 1-HR | ALL | 19TH | 12102201
| 456276 | 516214 | 12.2909 | 158.51 | 158.51 | 0 | 1-HR | ALL | 19TH | 12112616
| 456376 | 516214 | 12.2472 | 153.2 | 153.2 | 0 | 1-HR | ALL | 19TH | 12112620
| 456476 | 516214 | 12.0181 | 144.25 | 144.25 | 0 | 1-HR | ALL | 19TH | 12020614
| 456576 | 516214 | 10.6972 | 133.82 | 205 | 0 | 1-HR | ALL | 19TH | 12031721
| 456676 | 516214 | 10.9453 | 129.87 | 205 | 0 | 1-HR | ALL | 19TH | 12102616
| 456776 | 516214 | 10.1789 | 125.63 | 203 | 0 | 1-HR | ALL | 19TH | 12080823
| 456876 | 516214 | 11.0393 | 126.36 | 203 | 0 | 1-HR | ALL | 19TH | 12042706
| 456976 | 516214 | 10.0484 | 121.63 | 203 | 0 | 1-HR | ALL | 19TH | 12052407
| 457076 | 516214 | 10.0876 | 123.49 | 203 | 0 | 1-HR | ALL | 19TH | 12040714
| 457176 | 516214 | 9.5122 | 125.33 | 203 | 0 | 1-HR | ALL | 19TH | 12021319
| 457276 | 516214 | 9.039 | 126.6 | 203 | 0 | 1-HR | ALL | 19TH | 12020211
| 457376 | 516214 | 9.1261 | 125.42 | 204 | 0 | 1-HR | ALL | 19TH | 12112719
| 457476 | 516214 | 8.6472 | 125.88 | 204 | 0 | 1-HR | ALL | 19TH | 12042706
| 457576 | 516214 | 9.2366 | 128.39 | 202 | 0 | 1-HR | ALL | 19TH | 12082605
| 457676 | 516214 | 9.3317 | 125.28 | 200 | 0 | 1-HR | ALL | 19TH | 12082603
| 457776 | 516214 | 9.1423 | 122 | 200 | 0 | 1-HR | ALL | 19TH | 12102608
| 457876 | 516214 | 9.1479 | 119.97 | 198 | 0 | 1-HR | ALL | 19TH | 12102608
| 457976 | 516214 | 8.7757 | 116.7 | 195 | 0 | 1-HR | ALL | 19TH | 12102608
| 458076 | 516214 | 8.5611 | 113.73 | 113.73 | 0 | 1-HR | ALL | 19TH | 12112808
| 458176 | 516214 | 8.3976 | 114.22 | 114.22 | 0 | 1-HR | ALL | 19TH | 12052407
| 458276 | 516214 | 8.6578 | 113.93 | 175 | 0 | 1-HR | ALL | 19TH | 12112802
| 458376 | 516214 | 8.9576 | 112.18 | 183 | 0 | 1-HR | ALL | 19TH | 12112807
| 458476 | 516214 | 8.653 | 114.4 | 183 | 0 | 1-HR | ALL | 19TH | 12102624
| 458576 | 516214 | 9.4229 | 110.27 | 183 | 0 | 1-HR | ALL | 19TH | 12102624
| 458676 | 516214 | 9.3825 | 111.21 | 183 | 0 | 1-HR | ALL | 19TH | 12112810
| 458776 | 516214 | 9.2453 | 111.42 | 183 | 0 | 1-HR | ALL | 19TH | 12112805
| 458876 | 516214 | 9.4132 | 110.64 | 183 | 0 | 1-HR | ALL | 19TH | 12102622
| 458976 | 516214 | 9.3828 | 104.31 | 183 | 0 | 1-HR | ALL | 19TH | 12112802
| 459076 | 516214 | 9.1576 | 99.42 | 183 | 0 | 1-HR | ALL | 19TH | 12121006
| 459176 | 516214 | 9.088 | 100.08 | 181 | 0 | 1-HR | ALL | 19TH | 12112724
| 459276 | 516214 | 8.9508 | 104.46 | 104.46 | 0 | 1-HR | ALL | 19TH | 12120115
| 459376 | 516214 | 8.8416 | 102.18 | 102.18 | 0 | 1-HR | ALL | 19TH | 12031313
| 459476 | 516214 | 8.7158 | 97.49 | 97.49 | 0 | 1-HR | ALL | 19TH | 12112815
| 459576 | 516214 | 8.6374 | 93.52 | 94 | 0 | 1-HR | ALL | 19TH | 12120923
| 459676 | 516214 | 8.3874 | 90.02 | 97 | 0 | 1-HR | ALL | 19TH | 12120923
| 459776 | 516214 | 8.2546 | 90.5 | 96 | 0 | 1-HR | ALL | 19TH | 12071119
| 459876 | 516214 | 8.1959 | 87.21 | 92 | 0 | 1-HR | ALL | 19TH | 12102702
| 459976 | 516214 | 8.3928 | 85.7 | 92 | 0 | 1-HR | ALL | 19TH | 12120515
| 460076 | 516214 | 8.2947 | 82.36 | 90 | 0 | 1-HR | ALL | 19TH | 12012814
| 460176 | 516214 | 8.0041 | 90.33 | 90.33 | 0 | 1-HR | ALL | 19TH | 12120110
| 460276 | 516214 | 7.7011 | 90.23 | 90.23 | 0 | 1-HR | ALL | 19TH | 12030422
| 460376 | 516214 | 7.5834 | 90.79 | 95 | 0 | 1-HR | ALL | 19TH | 12120920
| 460476 | 516214 | 7.4398 | 91 | 96 | 0 | 1-HR | ALL | 19TH | 12120920
| 460576 | 516214 | 7.228 | 92.8 | 94 | 0 | 1-HR | ALL | 19TH | 12120716
| 460676 | 516214 | 6.9745 | 91.71 | 322 | 0 | 1-HR | ALL | 19TH | 12120920
| 460776 | 516214 | 6.7407 | 90 | 322 | 0 | 1-HR | ALL | 19TH | 12100810
| 460876 | 516214 | 6.5008 | 92 | 322 | 0 | 1-HR | ALL | 19TH | 12120708
| 460976 | 516214 | 6.3606 | 93 | 325 | 0 | 1-HR | ALL | 19TH | 12100810
| 461076 | 516214 | 6.2657 | 93.21 | 325 | 0 | 1-HR | ALL | 19TH | 12032908
| 461176 | 516214 | 6.2935 | 94.02 | 325 | 0 | 1-HR | ALL | 19TH | 12102704
| 461276 | 516214 | 6.2108 | 95.14 | 325 | 0 | 1-HR | ALL | 19TH | 12070507
| 461376 | 516214 | 6.4199 | 94 | 325 | 0 | 1-HR | ALL | 19TH | 12021422
| 461476 | 516214 | 6.332 | 96 | 325 | 0 | 1-HR | ALL | 19TH | 12053006
| 461576 | 516214 | 6.4271 | 97.44 | 325 | 0 | 1-HR | ALL | 19TH | 12102707
| 461676 | 516214 | 6.3902 | 101.27 | 325 | 0 | 1-HR | ALL | 19TH | 12102704
| 461776 | 516214 | 6.2509 | 101.82 | 325 | 0 | 1-HR | ALL | 19TH | 12120510
| 461876 | 516214 | 6.149 | 101.14 | 325 | 0 | 1-HR | ALL | 19TH | 12120521
| 461976 | 516214 | 6.093 | 96.52 | 325 | 0 | 1-HR | ALL | 19TH | 12021909
| 462076 | 516214 | 6.1674 | 96.98 | 325 | 0 | 1-HR | ALL | 19TH | 12120919
| 462176 | 516214 | 5.994 | 96.71 | 325 | 0 | 1-HR | ALL | 19TH | 12120919
| 462276 | 516214 | 5.8008 | 96 | 325 | 0 | 1-HR | ALL | 19TH | 12120919
| 462376 | 516214 | 5.6028 | 101.01 | 325 | 0 | 1-HR | ALL | 19TH | 12120919
| 462476 | 516214 | 5.6115 | 100.27 | 325 | 0 | 1-HR | ALL | 19TH | 12021905
| 462576 | 516214 | 5.5475 | 96.73 | 325 | 0 | 1-HR | ALL | 19TH | 12021903
| 462676 | 516214 | 5.2898 | 98.99 | 325 | 0 | 1-HR | ALL | 19TH | 12021903
| 462776 | 516214 | 5.2161 | 98.36 | 325 | 0 | 1-HR | ALL | 19TH | 12012814
| 462876 | 516214 | 5.0779 | 99.09 | 325 | 0 | 1-HR | ALL | 19TH | 12021503
| 462976 | 516214 | 5.1683 | 100.79 | 325 | 0 | 1-HR | ALL | 19TH | 12021503
| 463076 | 516214 | 5.1488 | 101.08 | 325 | 0 | 1-HR | ALL | 19TH | 12120510
| 463176 | 516214 | 5.1168 | 101 | 325 | 0 | 1-HR | ALL | 19TH | 12021501
| 463276 | 516214 | 4.9203 | 106.18 | 325 | 0 | 1-HR | ALL | 19TH | 12021904
| 463376 | 516214 | 4.859 | 109.96 | 324 | 0 | 1-HR | ALL | 19TH | 12122707
| 463476 | 516214 | 4.8309 | 114.76 | 308 | 0 | 1-HR | ALL | 19TH | 12112509
| 463576 | 516214 | 4.6869 | 117.37 | 308 | 0 | 1-HR | ALL | 19TH | 12112509
| 463676 | 516214 | 4.7504 | 122.3 | 306 | 0 | 1-HR | ALL | 19TH | 12021823
| 463776 | 516214 | 4.9162 | 128.66 | 302 | 0 | 1-HR | ALL | 19TH | 12030524
| 463876 | 516214 | 5.6248 | 142.55 | 215 | 0 | 1-HR | ALL | 19TH | 12021907
| 463976 | 516214 | 8.0986 | 167.2 | 199 | 0 | 1-HR | ALL | 19TH | 12031020
| 448976 | 516314 | 3.9979 | 23.09 | 28 | 0 | 1-HR | ALL | 19TH | 12071115
| 449076 | 516314 | 3.9516 | 21.38 | 29 | 0 | 1-HR | ALL | 19TH | 12012913
| 449176 | 516314 | 3.9962 | 20.03 | 25 | 0 | 1-HR | ALL | 19TH | 12012913
| 449276 | 516314 | 4.0652 | 22.46 | 22.46 | 0 | 1-HR | ALL | 19TH | 12071115
| 449376 | 516314 | 4.0932 | 20.3 | 20.3 | 0 | 1-HR | ALL | 19TH | 12012913
| 449476 | 516314 | 4.2076 | 19 | 24 | 0 | 1-HR | ALL | 19TH | 12070706
| 449576 | 516314 | 4.3887 | 22.47 | 22.47 | 0 | 1-HR | ALL | 19TH | 12071007
| 449676 | 516314 | 4.4748 | 24.46 | 24.46 | 0 | 1-HR | ALL | 19TH | 12081207
| 449776 | 516314 | 4.4665 | 25.09 | 25.09 | 0 | 1-HR | ALL | 19TH | 12042018
| 449876 | 516314 | 4.4984 | 24.8 | 28 | 0 | 1-HR | ALL | 19TH | 12012913
| 449976 | 516314 | 4.5792 | 25.46 | 27 | 0 | 1-HR | ALL | 19TH | 12012913
| 450076 | 516314 | 4.6554 | 21.03 | 29 | 0 | 1-HR | ALL | 19TH | 12012913
| 450176 | 516314 | 4.6825 | 22.2 | 29 | 0 | 1-HR | ALL | 19TH | 12092405
| 450276 | 516314 | 4.6585 | 26.07 | 28 | 0 | 1-HR | ALL | 19TH | 12052306
| 450376 | 516314 | 4.8475 | 26.41 | 28 | 0 | 1-HR | ALL | 19TH | 12052306
| 450476 | 516314 | 4.8487 | 28.78 | 32 | 0 | 1-HR | ALL | 19TH | 12081507
| 450576 | 516314 | 4.7945 | 30.06 | 34 | 0 | 1-HR | ALL | 19TH | 12081507
| 450676 | 516314 | 4.6578 | 33.02 | 33.02 | 0 | 1-HR | ALL | 19TH | 12011513
| 450776 | 516314 | 4.6582 | 32.8 | 39 | 0 | 1-HR | ALL | 19TH | 12081507
| 450876 | 516314 | 4.7209 | 30.68 | 39 | 0 | 1-HR | ALL | 19TH | 12062806
| 450976 | 516314 | 4.5676 | 32 | 40 | 0 | 1-HR | ALL | 19TH | 12100912
| 451076 | 516314 | 4.4224 | 33.17 | 39 | 0 | 1-HR | ALL | 19TH | 12042519
| 451176 | 516314 | 4.3295 | 35.46 | 42 | 0 | 1-HR | ALL | 19TH | 12082417
| 451276 | 516314 | 4.3397 | 35.9 | 45 | 0 | 1-HR | ALL | 19TH | 12082417
| 451376 | 516314 | 4.3878 | 34.46 | 46 | 0 | 1-HR | ALL | 19TH | 12082407
| 451476 | 516314 | 4.6907 | 36.99 | 57 | 0 | 1-HR | ALL | 19TH | 12082407
| 451576 | 516314 | 4.9669 | 37.02 | 57 | 0 | 1-HR | ALL | 19TH | 12112607
| 451676 | 516314 | 4.9847 | 38.29 | 57 | 0 | 1-HR | ALL | 19TH | 12041819
| 451776 | 516314 | 5.377 | 41.38 | 56 | 0 | 1-HR | ALL | 19TH | 12041819
| 451876 | 516314 | 5.2273 | 39.99 | 53 | 0 | 1-HR | ALL | 19TH | 12051821
| 451976 | 516314 | 5.6445 | 42 | 48 | 0 | 1-HR | ALL | 19TH | 12051821
| 452076 | 516314 | 6.0337 | 43 | 51 | 0 | 1-HR | ALL | 19TH | 12040419
| 452176 | 516314 | 6.383 | 40.4 | 52 | 0 | 1-HR | ALL | 19TH | 12042820
| 452276 | 516314 | 6.799 | 37.2 | 51 | 0 | 1-HR | ALL | 19TH | 12051822
| 452376 | 516314 | 7.0934 | 39.56 | 50 | 0 | 1-HR | ALL | 19TH | 12042806
| 452476 | 516314 | 7.1571 | 39.91 | 56 | 0 | 1-HR | ALL | 19TH | 12122714
| 452576 | 516314 | 7.2605 | 41.83 | 56 | 0 | 1-HR | ALL | 19TH | 12102216
| 452676 | 516314 | 7.652 | 46 | 56 | 0 | 1-HR | ALL | 19TH | 12122714
| 452776 | 516314 | 7.792 | 46.95 | 57 | 0 | 1-HR | ALL | 19TH | 12122714
| 452876 | 516314 | 7.9928 | 50.11 | 59 | 0 | 1-HR | ALL | 19TH | 12112608
| 452976 | 516314 | 7.8642 | 53.15 | 61 | 0 | 1-HR | ALL | 19TH | 12042821
| 453076 | 516314 | 8.1161 | 55.01 | 64 | 0 | 1-HR | ALL | 19TH | 12041819
| 453176 | 516314 | 8.2754 | 58.53 | 70 | 0 | 1-HR | ALL | 19TH | 12040419
| 453276 | 516314 | 8.5185 | 64.45 | 69 | 0 | 1-HR | ALL | 19TH | 12051902
| 453376 | 516314 | 8.606 | 62.03 | 125 | 0 | 1-HR | ALL | 19TH | 12042820
| 453476 | 516314 | 8.5215 | 64.91 | 126 | 0 | 1-HR | ALL | 19TH | 12042920
| 453576 | 516314 | 8.5316 | 66.99 | 134 | 0 | 1-HR | ALL | 19TH | 12050222
| 453676 | 516314 | 8.8198 | 72.46 | 135 | 0 | 1-HR | ALL | 19TH | 12071305
| 453776 | 516314 | 8.6257 | 75.8 | 139 | 0 | 1-HR | ALL | 19TH | 12102518
| 453876 | 516314 | 8.6699 | 82.44 | 140 | 0 | 1-HR | ALL | 19TH | 12042902
| 453976 | 516314 | 8.803 | 88.44 | 141 | 0 | 1-HR | ALL | 19TH | 12042904
| 454076 | 516314 | 8.9839 | 98.26 | 141 | 0 | 1-HR | ALL | 19TH | 12041906
| 454176 | 516314 | 9.5599 | 107.97 | 141 | 0 | 1-HR | ALL | 19TH | 12112610
| 454276 | 516314 | 9.9314 | 119.78 | 140 | 0 | 1-HR | ALL | 19TH | 12050223
| 454376 | 516314 | 9.9838 | 125.92 | 140 | 0 | 1-HR | ALL | 19TH | 12042905
| 454476 | 516314 | 9.8876 | 129.58 | 154 | 0 | 1-HR | ALL | 19TH | 12042307
| 454576 | 516314 | 10.1736 | 123.63 | 154 | 0 | 1-HR | ALL | 19TH | 12112707
| 454676 | 516314 | 10.5809 | 140.53 | 154 | 0 | 1-HR | ALL | 19TH | 12102122
| 454776 | 516314 | 11.0375 | 141.8 | 154 | 0 | 1-HR | ALL | 19TH | 12051004
| 454876 | 516314 | 9.8299 | 131.46 | 154 | 0 | 1-HR | ALL | 19TH | 12092421
| 454976 | 516314 | 10.2106 | 129 | 129 | 0 | 1-HR | ALL | 19TH | 12112709
| 455076 | 516314 | 10.9142 | 133.71 | 196 | 0 | 1-HR | ALL | 19TH | 12112618
| 455176 | 516314 | 10.0524 | 121.54 | 210 | 0 | 1-HR | ALL | 19TH | 12052521
| 455276 | 516314 | 10.3793 | 127.09 | 210 | 0 | 1-HR | ALL | 19TH | 12081008
| 455376 | 516314 | 11.6194 | 139.01 | 210 | 0 | 1-HR | ALL | 19TH | 12021318
| 455476 | 516314 | 12.5386 | 160.98 | 199 | 0 | 1-HR | ALL | 19TH | 12061517
| 455576 | 516314 | 19.0241 | 184.19 | 184.19 | 0 | 1-HR | ALL | 19TH | 12041520
| 455676 | 516314 | 25.4818 | 193.65 | 193.65 | 0 | 1-HR | ALL | 19TH | 12052121
| 455776 | 516314 | 30.6485 | 198.54 | 198.54 | 0 | 1-HR | ALL | 19TH | 12092424
| 455876 | 516314 | 31.4394 | 195.45 | 195.45 | 0 | 1-HR | ALL | 19TH | 12122718
| 455976 | 516314 | 22.4733 | 189.56 | 189.56 | 0 | 1-HR | ALL | 19TH | 12081503
| 456076 | 516314 | 20.5751 | 186.03 | 186.03 | 0 | 1-HR | ALL | 19TH | 12052622
| 456176 | 516314 | 20.1473 | 182.48 | 182.48 | 0 | 1-HR | ALL | 19TH | 12102201
| 456276 | 516314 | 15.7141 | 170.71 | 170.71 | 0 | 1-HR | ALL | 19TH | 12052602
| 456376 | 516314 | 14.0754 | 163 | 163 | 0 | 1-HR | ALL | 19TH | 12042307
| 456476 | 516314 | 12.8653 | 156.47 | 156.47 | 0 | 1-HR | ALL | 19TH | 12112620
| 456576 | 516314 | 12.8143 | 148.56 | 148.56 | 0 | 1-HR | ALL | 19TH | 12112716
| 456676 | 516314 | 13.1295 | 144.68 | 144.68 | 0 | 1-HR | ALL | 19TH | 12070504
| 456776 | 516314 | 11.7583 | 136.18 | 203 | 0 | 1-HR | ALL | 19TH | 12102616
| 456876 | 516314 | 11.6943 | 135.72 | 203 | 0 | 1-HR | ALL | 19TH | 12112506
| 456976 | 516314 | 11.388 | 132.69 | 203 | 0 | 1-HR | ALL | 19TH | 12102616
| 457076 | 516314 | 10.9396 | 135.63 | 203 | 0 | 1-HR | ALL | 19TH | 12042705
| 457176 | 516314 | 10.5895 | 135.63 | 203 | 0 | 1-HR | ALL | 19TH | 12042704
| 457276 | 516314 | 10.2437 | 138.16 | 203 | 0 | 1-HR | ALL | 19TH | 12052406
| 457376 | 516314 | 10.0914 | 134.52 | 204 | 0 | 1-HR | ALL | 19TH | 12121020
| 457476 | 516314 | 10.3873 | 135.33 | 204 | 0 | 1-HR | ALL | 19TH | 12052023
| 457576 | 516314 | 10.2169 | 137.14 | 202 | 0 | 1-HR | ALL | 19TH | 12122116
| 457676 | 516314 | 9.7957 | 129.98 | 204 | 0 | 1-HR | ALL | 19TH | 12042307
| 457776 | 516314 | 9.3395 | 126.94 | 204 | 0 | 1-HR | ALL | 19TH | 12042307
| 457876 | 516314 | 9.2475 | 123.06 | 204 | 0 | 1-HR | ALL | 19TH | 12102608
| 457976 | 516314 | 8.9707 | 121.38 | 197 | 0 | 1-HR | ALL | 19TH | 12102708
| 458076 | 516314 | 8.6943 | 122.63 | 122.63 | 0 | 1-HR | ALL | 19TH | 12052407
| 458176 | 516314 | 8.8191 | 123.17 | 174 | 0 | 1-HR | ALL | 19TH | 12092501
| 458276 | 516314 | 9.091 | 122.05 | 179 | 0 | 1-HR | ALL | 19TH | 12071119
| 458376 | 516314 | 8.8879 | 121.18 | 183 | 0 | 1-HR | ALL | 19TH | 12021317
| 458476 | 516314 | 9.6312 | 124.16 | 183 | 0 | 1-HR | ALL | 19TH | 12112810
| 458576 | 516314 | 9.5068 | 120.98 | 183 | 0 | 1-HR | ALL | 19TH | 12021320
| 458676 | 516314 | 9.6739 | 117.62 | 183 | 0 | 1-HR | ALL | 19TH | 12121005
| 458776 | 516314 | 9.6761 | 114.1 | 183 | 0 | 1-HR | ALL | 19TH | 12120516
| 458876 | 516314 | 9.7524 | 115.71 | 183 | 0 | 1-HR | ALL | 19TH | 12102622
| 458976 | 516314 | 9.5698 | 113.29 | 183 | 0 | 1-HR | ALL | 19TH | 12121006
| 459076 | 516314 | 9.4072 | 103.97 | 183 | 0 | 1-HR | ALL | 19TH | 12120106
| 459176 | 516314 | 9.2987 | 102.62 | 183 | 0 | 1-HR | ALL | 19TH | 12030423
| 459276 | 516314 | 9.1927 | 107.95 | 107.95 | 0 | 1-HR | ALL | 19TH | 12120106
| 459376 | 516314 | 9.0429 | 106.96 | 106.96 | 0 | 1-HR | ALL | 19TH | 12120715
| 459476 | 516314 | 8.8475 | 100.15 | 179 | 0 | 1-HR | ALL | 19TH | 12121001
| 459576 | 516314 | 8.7148 | 98.68 | 98.68 | 0 | 1-HR | ALL | 19TH | 12071119
| 459676 | 516314 | 8.431 | 92.04 | 179 | 0 | 1-HR | ALL | 19TH | 12120924
| 459776 | 516314 | 8.4501 | 88.35 | 179 | 0 | 1-HR | ALL | 19TH | 12120115
| 459876 | 516314 | 8.5035 | 85.91 | 176 | 0 | 1-HR | ALL | 19TH | 12102702
| 459976 | 516314 | 8.4868 | 81.94 | 176 | 0 | 1-HR | ALL | 19TH | 12112822
| 460076 | 516314 | 8.2864 | 81.72 | 90 | 0 | 1-HR | ALL | 19TH | 12120110
| 460176 | 516314 | 7.9735 | 87.77 | 87.77 | 0 | 1-HR | ALL | 19TH | 12030422
| 460276 | 516314 | 7.8452 | 91 | 91 | 0 | 1-HR | ALL | 19TH | 12120716
| 460376 | 516314 | 7.6958 | 90.36 | 94 | 0 | 1-HR | ALL | 19TH | 12120716
| 460476 | 516314 | 7.3709 | 91.86 | 94 | 0 | 1-HR | ALL | 19TH | 12070507
| 460576 | 516314 | 7.2153 | 89.47 | 95 | 0 | 1-HR | ALL | 19TH | 12120920
| 460676 | 516314 | 6.8932 | 91 | 94 | 0 | 1-HR | ALL | 19TH | 12100810
| 460776 | 516314 | 6.6543 | 90.46 | 90.46 | 0 | 1-HR | ALL | 19TH | 12120515
| 460876 | 516314 | 6.4947 | 92.03 | 92.03 | 0 | 1-HR | ALL | 19TH | 12100810
| 460976 | 516314 | 6.3022 | 93 | 93 | 0 | 1-HR | ALL | 19TH | 12100810
| 461076 | 516314 | 6.4574 | 93.83 | 95 | 0 | 1-HR | ALL | 19TH | 12070507
| 461176 | 516314 | 6.298 | 93.56 | 325 | 0 | 1-HR | ALL | 19TH | 12070507
| 461276 | 516314 | 6.5447 | 95.35 | 325 | 0 | 1-HR | ALL | 19TH | 12021422
| 461376 | 516314 | 6.5154 | 96 | 325 | 0 | 1-HR | ALL | 19TH | 12120509
| 461476 | 516314 | 6.5275 | 97 | 325 | 0 | 1-HR | ALL | 19TH | 12102704
| 461576 | 516314 | 6.4072 | 97.82 | 325 | 0 | 1-HR | ALL | 19TH | 12102704
| 461676 | 516314 | 6.3509 | 97.17 | 325 | 0 | 1-HR | ALL | 19TH | 12120116
| 461776 | 516314 | 6.166 | 99 | 325 | 0 | 1-HR | ALL | 19TH | 12120521
| 461876 | 516314 | 6.294 | 100.89 | 325 | 0 | 1-HR | ALL | 19TH | 12021909
| 461976 | 516314 | 6.3318 | 100.78 | 325 | 0 | 1-HR | ALL | 19TH | 12120919
| 462076 | 516314 | 6.1394 | 99.97 | 325 | 0 | 1-HR | ALL | 19TH | 12120919
| 462176 | 516314 | 5.9232 | 96.65 | 325 | 0 | 1-HR | ALL | 19TH | 12120919
| 462276 | 516314 | 5.7797 | 99.24 | 325 | 0 | 1-HR | ALL | 19TH | 12021822
| 462376 | 516314 | 5.7979 | 101.43 | 325 | 0 | 1-HR | ALL | 19TH | 12021822
| 462476 | 516314 | 5.521 | 99.47 | 325 | 0 | 1-HR | ALL | 19TH | 12021423
| 462576 | 516314 | 5.368 | 99.86 | 325 | 0 | 1-HR | ALL | 19TH | 12010915
| 462676 | 516314 | 5.2207 | 99.56 | 325 | 0 | 1-HR | ALL | 19TH | 12021501
| 462776 | 516314 | 5.1452 | 98.89 | 325 | 0 | 1-HR | ALL | 19TH | 12021503
| 462876 | 516314 | 5.2008 | 98.14 | 325 | 0 | 1-HR | ALL | 19TH | 12021501
| 462976 | 516314 | 5.1627 | 99.46 | 325 | 0 | 1-HR | ALL | 19TH | 12021501
| 463076 | 516314 | 5.097 | 101 | 325 | 0 | 1-HR | ALL | 19TH | 12021501
| 463176 | 516314 | 4.9531 | 102 | 325 | 0 | 1-HR | ALL | 19TH | 12102707
| 463276 | 516314 | 4.8604 | 100.03 | 325 | 0 | 1-HR | ALL | 19TH | 12021824
| 463376 | 516314 | 4.737 | 104.07 | 308 | 0 | 1-HR | ALL | 19TH | 12021501
| 463476 | 516314 | 4.6437 | 108.85 | 308 | 0 | 1-HR | ALL | 19TH | 12101514
| 463576 | 516314 | 4.5227 | 112.48 | 308 | 0 | 1-HR | ALL | 19TH | 12010522
| 463676 | 516314 | 4.4551 | 116 | 305 | 0 | 1-HR | ALL | 19TH | 12010522
| 463776 | 516314 | 4.7194 | 126.09 | 298 | 0 | 1-HR | ALL | 19TH | 12101514
| 463876 | 516314 | 5.3105 | 137.16 | 214 | 0 | 1-HR | ALL | 19TH | 12030522
| 463976 | 516314 | 7.0486 | 163.02 | 204 | 0 | 1-HR | ALL | 19TH | 12030522
| 448976 | 516414 | 4.0006 | 21.76 | 26 | 0 | 1-HR | ALL | 19TH | 12071115
| 449076 | 516414 | 4.0285 | 21 | 25 | 0 | 1-HR | ALL | 19TH | 12071115
| 449176 | 516414 | 4.0406 | 20.97 | 20.97 | 0 | 1-HR | ALL | 19TH | 12092324
| 449276 | 516414 | 4.0501 | 18.68 | 21 | 0 | 1-HR | ALL | 19TH | 12012913
| 449376 | 516414 | 4.0997 | 18.86 | 18.86 | 0 | 1-HR | ALL | 19TH | 12012913
| 449476 | 516414 | 4.172 | 19.8 | 23 | 0 | 1-HR | ALL | 19TH | 12012913
| 449576 | 516414 | 4.2567 | 17.48 | 24 | 0 | 1-HR | ALL | 19TH | 12012913
| 449676 | 516414 | 4.3597 | 21.09 | 21.09 | 0 | 1-HR | ALL | 19TH | 12012913
| 449776 | 516414 | 4.407 | 23.3 | 26 | 0 | 1-HR | ALL | 19TH | 12081207
| 449876 | 516414 | 4.5301 | 21.63 | 26 | 0 | 1-HR | ALL | 19TH | 12012913
| 449976 | 516414 | 4.6163 | 21.96 | 29 | 0 | 1-HR | ALL | 19TH | 12092404
| 450076 | 516414 | 4.6897 | 21.18 | 25 | 0 | 1-HR | ALL | 19TH | 12012913
| 450176 | 516414 | 4.7707 | 23.96 | 23.96 | 0 | 1-HR | ALL | 19TH | 12012913
| 450276 | 516414 | 4.8108 | 24.21 | 24.21 | 0 | 1-HR | ALL | 19TH | 12100916
| 450376 | 516414 | 4.8093 | 24 | 32 | 0 | 1-HR | ALL | 19TH | 12092405
| 450476 | 516414 | 4.744 | 27.48 | 27.48 | 0 | 1-HR | ALL | 19TH | 12052306
| 450576 | 516414 | 4.8992 | 31.39 | 33 | 0 | 1-HR | ALL | 19TH | 12081507
| 450676 | 516414 | 4.8475 | 32 | 32 | 0 | 1-HR | ALL | 19TH | 12081507
| 450776 | 516414 | 4.7859 | 30.32 | 30.32 | 0 | 1-HR | ALL | 19TH | 12081507
| 450876 | 516414 | 4.715 | 29.73 | 35 | 0 | 1-HR | ALL | 19TH | 12081507
| 450976 | 516414 | 4.6763 | 31.03 | 37 | 0 | 1-HR | ALL | 19TH | 12102208
| 451076 | 516414 | 4.6278 | 32.92 | 36 | 0 | 1-HR | ALL | 19TH | 12070706
| 451176 | 516414 | 4.5512 | 34 | 36 | 0 | 1-HR | ALL | 19TH | 12062806
| 451276 | 516414 | 4.3824 | 33.03 | 45 | 0 | 1-HR | ALL | 19TH | 12062806
| 451376 | 516414 | 4.3945 | 36.8 | 46 | 0 | 1-HR | ALL | 19TH | 12082417
| 451476 | 516414 | 4.5067 | 33.49 | 57 | 0 | 1-HR | ALL | 19TH | 12092401
| 451576 | 516414 | 4.7123 | 37.15 | 57 | 0 | 1-HR | ALL | 19TH | 12082407
| 451676 | 516414 | 5.0347 | 34.02 | 57 | 0 | 1-HR | ALL | 19TH | 12100912
| 451776 | 516414 | 5.088 | 37.51 | 56 | 0 | 1-HR | ALL | 19TH | 12081107
| 451876 | 516414 | 5.3733 | 39.18 | 50 | 0 | 1-HR | ALL | 19TH | 12051822
| 451976 | 516414 | 5.3637 | 41.32 | 45 | 0 | 1-HR | ALL | 19TH | 12051821
| 452076 | 516414 | 5.8054 | 42.39 | 42.39 | 0 | 1-HR | ALL | 19TH | 12051821
| 452176 | 516414 | 6.2021 | 35.95 | 51 | 0 | 1-HR | ALL | 19TH | 12012913
| 452276 | 516414 | 6.5682 | 38.36 | 46 | 0 | 1-HR | ALL | 19TH | 12042820
| 452376 | 516414 | 6.8025 | 39.3 | 49 | 0 | 1-HR | ALL | 19TH | 12112608
| 452476 | 516414 | 7.2195 | 37.93 | 44 | 0 | 1-HR | ALL | 19TH | 12112608
| 452576 | 516414 | 7.3459 | 44.44 | 47 | 0 | 1-HR | ALL | 19TH | 12122714
| 452676 | 516414 | 7.4315 | 44 | 53 | 0 | 1-HR | ALL | 19TH | 12060109
| 452776 | 516414 | 7.6777 | 45.94 | 54 | 0 | 1-HR | ALL | 19TH | 12102416
| 452876 | 516414 | 7.9826 | 46.68 | 59 | 0 | 1-HR | ALL | 19TH | 12122714
| 452976 | 516414 | 8.074 | 48.03 | 61 | 0 | 1-HR | ALL | 19TH | 12112608
| 453076 | 516414 | 8.2034 | 52.3 | 62 | 0 | 1-HR | ALL | 19TH | 12042822
| 453176 | 516414 | 8.3368 | 56.61 | 62 | 0 | 1-HR | ALL | 19TH | 12041819
| 453276 | 516414 | 8.5004 | 58.86 | 66 | 0 | 1-HR | ALL | 19TH | 12040419
| 453376 | 516414 | 8.7907 | 60.27 | 77 | 0 | 1-HR | ALL | 19TH | 12051902
| 453476 | 516414 | 8.8501 | 61.48 | 125 | 0 | 1-HR | ALL | 19TH | 12031816
| 453576 | 516414 | 8.7331 | 64.09 | 135 | 0 | 1-HR | ALL | 19TH | 12042018
| 453676 | 516414 | 8.9294 | 67.3 | 139 | 0 | 1-HR | ALL | 19TH | 12112610
| 453776 | 516414 | 9.0569 | 70.48 | 141 | 0 | 1-HR | ALL | 19TH | 12102520
| 453876 | 516414 | 9.0111 | 77.6 | 141 | 0 | 1-HR | ALL | 19TH | 12042822
| 453976 | 516414 | 9.1151 | 79.45 | 154 | 0 | 1-HR | ALL | 19TH | 12042901
| 454076 | 516414 | 9.3052 | 86.29 | 154 | 0 | 1-HR | ALL | 19TH | 12051824
| 454176 | 516414 | 9.5432 | 94.45 | 154 | 0 | 1-HR | ALL | 19TH | 12042903
| 454276 | 516414 | 9.6681 | 105.42 | 154 | 0 | 1-HR | ALL | 19TH | 12051004
| 454376 | 516414 | 10.142 | 109.73 | 154 | 0 | 1-HR | ALL | 19TH | 12050222
| 454476 | 516414 | 10.0946 | 116.49 | 154 | 0 | 1-HR | ALL | 19TH | 12050119
| 454576 | 516414 | 10.4098 | 124.06 | 154 | 0 | 1-HR | ALL | 19TH | 12051005
| 454676 | 516414 | 10.2471 | 131.14 | 154 | 0 | 1-HR | ALL | 19TH | 12112707
| 454776 | 516414 | 10.0984 | 129.84 | 154 | 0 | 1-HR | ALL | 19TH | 12050419
| 454876 | 516414 | 9.7849 | 127.12 | 154 | 0 | 1-HR | ALL | 19TH | 12112709
| 454976 | 516414 | 10.0869 | 127.8 | 198 | 0 | 1-HR | ALL | 19TH | 12050119
| 455076 | 516414 | 10.8861 | 127.37 | 201 | 0 | 1-HR | ALL | 19TH | 12112710
| 455176 | 516414 | 10.6355 | 123.06 | 210 | 0 | 1-HR | ALL | 19TH | 12112702
| 455276 | 516414 | 11.3599 | 129.68 | 210 | 0 | 1-HR | ALL | 19TH | 12112702
| 455376 | 516414 | 11.7508 | 136.03 | 210 | 0 | 1-HR | ALL | 19TH | 12112702
| 455476 | 516414 | 13.1019 | 162.63 | 204 | 0 | 1-HR | ALL | 19TH | 12052621
| 455576 | 516414 | 19.3435 | 185.3 | 185.3 | 0 | 1-HR | ALL | 19TH | 12052122
| 455676 | 516414 | 28.1706 | 197.73 | 197.73 | 0 | 1-HR | ALL | 19TH | 12052121
| 455776 | 516414 | 33.2161 | 200.94 | 200.94 | 0 | 1-HR | ALL | 19TH | 12041522
| 455876 | 516414 | 37.4073 | 202.71 | 202.71 | 0 | 1-HR | ALL | 19TH | 12122718
| 455976 | 516414 | 26.9088 | 200.06 | 200.06 | 0 | 1-HR | ALL | 19TH | 12083019
| 456076 | 516414 | 25.6044 | 198.38 | 198.38 | 0 | 1-HR | ALL | 19TH | 12100819
| 456176 | 516414 | 26.4511 | 194.79 | 194.79 | 0 | 1-HR | ALL | 19TH | 12053021
| 456276 | 516414 | 20.851 | 184.42 | 184.42 | 0 | 1-HR | ALL | 19TH | 12083019
| 456376 | 516414 | 17.9682 | 174.55 | 174.55 | 0 | 1-HR | ALL | 19TH | 12032321
| 456476 | 516414 | 15.6411 | 167.39 | 167.39 | 0 | 1-HR | ALL | 19TH | 12041320
| 456576 | 516414 | 19.2443 | 162.64 | 162.64 | 0 | 1-HR | ALL | 19TH | 12011516
| 456676 | 516414 | 22.8926 | 161.33 | 161.33 | 0 | 1-HR | ALL | 19TH | 12011516
| 456776 | 516414 | 14.7628 | 157.27 | 157.27 | 0 | 1-HR | ALL | 19TH | 12052806
| 456876 | 516414 | 14.0254 | 155.3 | 155.3 | 0 | 1-HR | ALL | 19TH | 12072424
| 456976 | 516414 | 12.6723 | 150.17 | 203 | 0 | 1-HR | ALL | 19TH | 12042704
| 457076 | 516414 | 14.2961 | 153.51 | 203 | 0 | 1-HR | ALL | 19TH | 12020614
| 457176 | 516414 | 12.9617 | 150.35 | 203 | 0 | 1-HR | ALL | 19TH | 12112717
| 457276 | 516414 | 13.5341 | 156.24 | 156.24 | 0 | 1-HR | ALL | 19TH | 12052505
| 457376 | 516414 | 12.1644 | 151.1 | 202 | 0 | 1-HR | ALL | 19TH | 12020208
| 457476 | 516414 | 12.2386 | 152.72 | 200 | 0 | 1-HR | ALL | 19TH | 12082604
| 457576 | 516414 | 11.8154 | 150.46 | 200 | 0 | 1-HR | ALL | 19TH | 12112719
| 457676 | 516414 | 11.4655 | 145.3 | 200 | 0 | 1-HR | ALL | 19TH | 12100810
| 457776 | 516414 | 10.5841 | 139.39 | 200 | 0 | 1-HR | ALL | 19TH | 12082602
| 457876 | 516414 | 9.5101 | 133.58 | 199 | 0 | 1-HR | ALL | 19TH | 12102608
| 457976 | 516414 | 9.3605 | 130.75 | 195 | 0 | 1-HR | ALL | 19TH | 12082604
| 458076 | 516414 | 9.2223 | 131.05 | 131.05 | 0 | 1-HR | ALL | 19TH | 12041506
| 458176 | 516414 | 9.9427 | 133.45 | 133.45 | 0 | 1-HR | ALL | 19TH | 12102621
| 458276 | 516414 | 10.4054 | 138.03 | 138.03 | 0 | 1-HR | ALL | 19TH | 12102623
| 458376 | 516414 | 10.8671 | 138.96 | 138.96 | 0 | 1-HR | ALL | 19TH | 12071123
| 458476 | 516414 | 11.0489 | 141.24 | 141.24 | 0 | 1-HR | ALL | 19TH | 12121004
| 458576 | 516414 | 10.6903 | 139.61 | 139.61 | 0 | 1-HR | ALL | 19TH | 12121003
| 458676 | 516414 | 10.3595 | 133.84 | 183 | 0 | 1-HR | ALL | 19TH | 12112808
| 458776 | 516414 | 10.0423 | 124.48 | 183 | 0 | 1-HR | ALL | 19TH | 12102622
| 458876 | 516414 | 9.7975 | 118.71 | 183 | 0 | 1-HR | ALL | 19TH | 12121004
| 458976 | 516414 | 9.6591 | 111.3 | 183 | 0 | 1-HR | ALL | 19TH | 12112801
| 459076 | 516414 | 9.6309 | 107.88 | 183 | 0 | 1-HR | ALL | 19TH | 12102624
| 459176 | 516414 | 9.4624 | 113.31 | 182 | 0 | 1-HR | ALL | 19TH | 12120115
| 459276 | 516414 | 9.2148 | 116.02 | 116.02 | 0 | 1-HR | ALL | 19TH | 12031313
| 459376 | 516414 | 9.0885 | 111.67 | 179 | 0 | 1-HR | ALL | 19TH | 12112724
| 459476 | 516414 | 9.0706 | 102.79 | 179 | 0 | 1-HR | ALL | 19TH | 12112803
| 459576 | 516414 | 8.7651 | 100 | 179 | 0 | 1-HR | ALL | 19TH | 12102620
| 459676 | 516414 | 8.7453 | 96.82 | 179 | 0 | 1-HR | ALL | 19TH | 12120921
| 459776 | 516414 | 8.6803 | 93.76 | 179 | 0 | 1-HR | ALL | 19TH | 12102703
| 459876 | 516414 | 8.6526 | 89.33 | 179 | 0 | 1-HR | ALL | 19TH | 12100810
| 459976 | 516414 | 8.5645 | 83.79 | 179 | 0 | 1-HR | ALL | 19TH | 12120518
| 460076 | 516414 | 8.1894 | 82 | 176 | 0 | 1-HR | ALL | 19TH | 12121001
| 460176 | 516414 | 8.1031 | 83.47 | 174 | 0 | 1-HR | ALL | 19TH | 12120716
| 460276 | 516414 | 7.9241 | 89.15 | 89.15 | 0 | 1-HR | ALL | 19TH | 12102702
| 460376 | 516414 | 7.5239 | 90 | 93 | 0 | 1-HR | ALL | 19TH | 12030422
| 460476 | 516414 | 7.4688 | 91.12 | 91.12 | 0 | 1-HR | ALL | 19TH | 12120716
| 460576 | 516414 | 7.1271 | 90.12 | 93 | 0 | 1-HR | ALL | 19TH | 12120716
| 460676 | 516414 | 6.8116 | 91.44 | 91.44 | 0 | 1-HR | ALL | 19TH | 12021902
| 460776 | 516414 | 6.6361 | 92.54 | 92.54 | 0 | 1-HR | ALL | 19TH | 12100810
| 460876 | 516414 | 6.5409 | 93 | 93 | 0 | 1-HR | ALL | 19TH | 12120919
| 460976 | 516414 | 6.5513 | 92 | 92 | 0 | 1-HR | ALL | 19TH | 12070507
| 461076 | 516414 | 6.3965 | 93.66 | 93.66 | 0 | 1-HR | ALL | 19TH | 12021423
| 461176 | 516414 | 6.6643 | 96.91 | 96.91 | 0 | 1-HR | ALL | 19TH | 12102704
| 461276 | 516414 | 6.6257 | 97.52 | 97.52 | 0 | 1-HR | ALL | 19TH | 12120708
| 461376 | 516414 | 6.5599 | 95 | 325 | 0 | 1-HR | ALL | 19TH | 12102704
| 461476 | 516414 | 6.518 | 96 | 325 | 0 | 1-HR | ALL | 19TH | 12021824
| 461576 | 516414 | 6.382 | 96.36 | 325 | 0 | 1-HR | ALL | 19TH | 12120116
| 461676 | 516414 | 6.3277 | 96.7 | 325 | 0 | 1-HR | ALL | 19TH | 12021909
| 461776 | 516414 | 6.5062 | 98 | 325 | 0 | 1-HR | ALL | 19TH | 12021909
| 461876 | 516414 | 6.4912 | 101.92 | 325 | 0 | 1-HR | ALL | 19TH | 12120919
| 461976 | 516414 | 6.2845 | 103.78 | 325 | 0 | 1-HR | ALL | 19TH | 12120919
| 462076 | 516414 | 6.0557 | 104.6 | 325 | 0 | 1-HR | ALL | 19TH | 12120919
| 462176 | 516414 | 5.99 | 97.44 | 325 | 0 | 1-HR | ALL | 19TH | 12021822
| 462276 | 516414 | 5.7702 | 108.72 | 325 | 0 | 1-HR | ALL | 19TH | 12021823
| 462376 | 516414 | 5.5625 | 104.97 | 325 | 0 | 1-HR | ALL | 19TH | 12012814
| 462476 | 516414 | 5.3609 | 102.48 | 325 | 0 | 1-HR | ALL | 19TH | 12021903
| 462576 | 516414 | 5.2467 | 103.84 | 325 | 0 | 1-HR | ALL | 19TH | 12021901
| 462676 | 516414 | 5.2801 | 101.95 | 325 | 0 | 1-HR | ALL | 19TH | 12021501
| 462776 | 516414 | 5.2457 | 98.56 | 325 | 0 | 1-HR | ALL | 19TH | 12021503
| 462876 | 516414 | 5.1517 | 99.04 | 325 | 0 | 1-HR | ALL | 19TH | 12010523
| 462976 | 516414 | 5.1602 | 99.88 | 325 | 0 | 1-HR | ALL | 19TH | 12120508
| 463076 | 516414 | 4.9347 | 100.17 | 325 | 0 | 1-HR | ALL | 19TH | 12021501
| 463176 | 516414 | 4.8737 | 101.12 | 324 | 0 | 1-HR | ALL | 19TH | 12021824
| 463276 | 516414 | 4.7465 | 99.06 | 308 | 0 | 1-HR | ALL | 19TH | 12010522
| 463376 | 516414 | 4.6934 | 104.04 | 308 | 0 | 1-HR | ALL | 19TH | 12010522
| 463476 | 516414 | 4.6076 | 105.17 | 308 | 0 | 1-HR | ALL | 19TH | 12112509
| 463576 | 516414 | 4.4601 | 109.15 | 305 | 0 | 1-HR | ALL | 19TH | 12012318
| 463676 | 516414 | 4.4209 | 113.04 | 302 | 0 | 1-HR | ALL | 19TH | 12021908
| 463776 | 516414 | 4.5347 | 121.99 | 255 | 0 | 1-HR | ALL | 19TH | 12101420
| 463876 | 516414 | 5.183 | 136.09 | 216 | 0 | 1-HR | ALL | 19TH | 12010915
| 463976 | 516414 | 6.5405 | 157.44 | 213 | 0 | 1-HR | ALL | 19TH | 12121718
| 448976 | 516514 | 4.0943 | 20.71 | 24 | 0 | 1-HR | ALL | 19TH | 12092401
| 449076 | 516514 | 4.0791 | 21.21 | 21.21 | 0 | 1-HR | ALL | 19TH | 12092406
| 449176 | 516514 | 4.059 | 19.98 | 19.98 | 0 | 1-HR | ALL | 19TH | 12071115
| 449276 | 516514 | 4.0863 | 19.08 | 23 | 0 | 1-HR | ALL | 19TH | 12071115
| 449376 | 516514 | 4.1133 | 18.82 | 20 | 0 | 1-HR | ALL | 19TH | 12071115
| 449476 | 516514 | 4.1443 | 20.73 | 20.73 | 0 | 1-HR | ALL | 19TH | 12092407
| 449576 | 516514 | 4.2952 | 18.57 | 24 | 0 | 1-HR | ALL | 19TH | 12012913
| 449676 | 516514 | 4.3885 | 19.95 | 26 | 0 | 1-HR | ALL | 19TH | 12012913
| 449776 | 516514 | 4.476 | 20.78 | 27 | 0 | 1-HR | ALL | 19TH | 12012913
| 449876 | 516514 | 4.4744 | 19.65 | 26 | 0 | 1-HR | ALL | 19TH | 12071007
| 449976 | 516514 | 4.5249 | 24.12 | 26 | 0 | 1-HR | ALL | 19TH | 12081207
| 450076 | 516514 | 4.5806 | 25.21 | 25.21 | 0 | 1-HR | ALL | 19TH | 12042018
| 450176 | 516514 | 4.7312 | 25.71 | 25.71 | 0 | 1-HR | ALL | 19TH | 12092404
| 450276 | 516514 | 4.7788 | 24.18 | 26 | 0 | 1-HR | ALL | 19TH | 12070706
| 450376 | 516514 | 4.8675 | 23.02 | 32 | 0 | 1-HR | ALL | 19TH | 12070706
| 450476 | 516514 | 4.9143 | 23.58 | 31 | 0 | 1-HR | ALL | 19TH | 12070706
| 450576 | 516514 | 4.9315 | 27.18 | 32 | 0 | 1-HR | ALL | 19TH | 12092405
| 450676 | 516514 | 4.8293 | 28.79 | 34 | 0 | 1-HR | ALL | 19TH | 12052306
| 450776 | 516514 | 4.8987 | 28.73 | 33 | 0 | 1-HR | ALL | 19TH | 12081507
| 450876 | 516514 | 4.84 | 29 | 30 | 0 | 1-HR | ALL | 19TH | 12081507
| 450976 | 516514 | 4.7711 | 30.79 | 32 | 0 | 1-HR | ALL | 19TH | 12081507
| 451076 | 516514 | 4.6872 | 31.23 | 34 | 0 | 1-HR | ALL | 19TH | 12101409
| 451176 | 516514 | 4.6018 | 34.55 | 36 | 0 | 1-HR | ALL | 19TH | 12081507
| 451276 | 516514 | 4.5723 | 34 | 38 | 0 | 1-HR | ALL | 19TH | 12102208
| 451376 | 516514 | 4.5072 | 34.3 | 34.3 | 0 | 1-HR | ALL | 19TH | 12102208
| 451476 | 516514 | 4.4455 | 34.94 | 38 | 0 | 1-HR | ALL | 19TH | 12053017
| 451576 | 516514 | 4.5642 | 34.6 | 37 | 0 | 1-HR | ALL | 19TH | 12102416
| 451676 | 516514 | 4.7382 | 36.15 | 41 | 0 | 1-HR | ALL | 19TH | 12082407
| 451776 | 516514 | 5.0965 | 35.3 | 47 | 0 | 1-HR | ALL | 19TH | 12082407
| 451876 | 516514 | 5.1373 | 35.79 | 47 | 0 | 1-HR | ALL | 19TH | 12081107
| 451976 | 516514 | 5.3425 | 38.15 | 43 | 0 | 1-HR | ALL | 19TH | 12051822
| 452076 | 516514 | 5.5077 | 37.16 | 43 | 0 | 1-HR | ALL | 19TH | 12051821
| 452176 | 516514 | 5.9678 | 37.98 | 42 | 0 | 1-HR | ALL | 19TH | 12051821
| 452276 | 516514 | 6.3907 | 36.79 | 36.79 | 0 | 1-HR | ALL | 19TH | 12040419
| 452376 | 516514 | 6.6409 | 38.84 | 40 | 0 | 1-HR | ALL | 19TH | 12051822
| 452476 | 516514 | 6.8725 | 40.03 | 41 | 0 | 1-HR | ALL | 19TH | 12112608
| 452576 | 516514 | 7.2747 | 42.29 | 44 | 0 | 1-HR | ALL | 19TH | 12112608
| 452676 | 516514 | 7.5332 | 41.79 | 46 | 0 | 1-HR | ALL | 19TH | 12122714
| 452776 | 516514 | 7.5793 | 42.82 | 52 | 0 | 1-HR | ALL | 19TH | 12102521
| 452876 | 516514 | 7.8061 | 46.23 | 59 | 0 | 1-HR | ALL | 19TH | 12051823
| 452976 | 516514 | 8.1742 | 46.52 | 60 | 0 | 1-HR | ALL | 19TH | 12122714
| 453076 | 516514 | 8.2027 | 46.26 | 67 | 0 | 1-HR | ALL | 19TH | 12122714
| 453176 | 516514 | 8.5661 | 52.07 | 67 | 0 | 1-HR | ALL | 19TH | 12042822
| 453276 | 516514 | 8.6426 | 54.42 | 67 | 0 | 1-HR | ALL | 19TH | 12042901
| 453376 | 516514 | 8.7177 | 56.03 | 68 | 0 | 1-HR | ALL | 19TH | 12040419
| 453476 | 516514 | 8.9988 | 58.79 | 132 | 0 | 1-HR | ALL | 19TH | 12042806
| 453576 | 516514 | 9.0527 | 61.48 | 135 | 0 | 1-HR | ALL | 19TH | 12042018
| 453676 | 516514 | 8.8591 | 63 | 141 | 0 | 1-HR | ALL | 19TH | 12033106
| 453776 | 516514 | 9.3717 | 65.65 | 141 | 0 | 1-HR | ALL | 19TH | 12071305
| 453876 | 516514 | 9.3044 | 69.18 | 154 | 0 | 1-HR | ALL | 19TH | 12051823
| 453976 | 516514 | 9.1079 | 74.4 | 154 | 0 | 1-HR | ALL | 19TH | 12042821
| 454076 | 516514 | 9.2537 | 81.24 | 154 | 0 | 1-HR | ALL | 19TH | 12042904
| 454176 | 516514 | 9.4614 | 84.06 | 154 | 0 | 1-HR | ALL | 19TH | 12112707
| 454276 | 516514 | 10.0175 | 89.46 | 154 | 0 | 1-HR | ALL | 19TH | 12033106
| 454376 | 516514 | 10.1807 | 98.74 | 154 | 0 | 1-HR | ALL | 19TH | 12051003
| 454476 | 516514 | 10.2781 | 109.79 | 154 | 0 | 1-HR | ALL | 19TH | 12112708
| 454576 | 516514 | 10.2724 | 116.76 | 154 | 0 | 1-HR | ALL | 19TH | 12042905
| 454676 | 516514 | 10.5 | 120.23 | 154 | 0 | 1-HR | ALL | 19TH | 12112705
| 454776 | 516514 | 10.3833 | 125.17 | 154 | 0 | 1-HR | ALL | 19TH | 12050419
| 454876 | 516514 | 9.8028 | 124.56 | 154 | 0 | 1-HR | ALL | 19TH | 12051003
| 454976 | 516514 | 10.1961 | 117.92 | 209 | 0 | 1-HR | ALL | 19TH | 12050120
| 455076 | 516514 | 9.9307 | 113.61 | 210 | 0 | 1-HR | ALL | 19TH | 12112619
| 455176 | 516514 | 10.6921 | 117.64 | 210 | 0 | 1-HR | ALL | 19TH | 12112702
| 455276 | 516514 | 10.9995 | 124.51 | 210 | 0 | 1-HR | ALL | 19TH | 12112709
| 455376 | 516514 | 11.2459 | 131.66 | 210 | 0 | 1-HR | ALL | 19TH | 12050120
| 455476 | 516514 | 12.1434 | 143.21 | 210 | 0 | 1-HR | ALL | 19TH | 12021318
| 455576 | 516514 | 14.3284 | 172.13 | 210 | 0 | 1-HR | ALL | 19TH | 12052621
| 455676 | 516514 | 24.8118 | 193.31 | 193.31 | 0 | 1-HR | ALL | 19TH | 12042723
| 455776 | 516514 | 30.4712 | 200.88 | 200.88 | 0 | 1-HR | ALL | 19TH | 12012720
| 455876 | 516514 | 37.4696 | 209.15 | 209.15 | 0 | 1-HR | ALL | 19TH | 12042321
| 455976 | 516514 | 29.6011 | 206.54 | 206.54 | 0 | 1-HR | ALL | 19TH | 12120422
| 456076 | 516514 | 28.7721 | 204 | 204 | 0 | 1-HR | ALL | 19TH | 12042321
| 456176 | 516514 | 27.9071 | 202.93 | 202.93 | 0 | 1-HR | ALL | 19TH | 12052321
| 456276 | 516514 | 26.3046 | 195.45 | 195.45 | 0 | 1-HR | ALL | 19TH | 12031219
| 456376 | 516514 | 24.6858 | 190.58 | 190.58 | 0 | 1-HR | ALL | 19TH | 12031219
| 456476 | 516514 | 25.0204 | 185.54 | 185.54 | 0 | 1-HR | ALL | 19TH | 12052405
| 456576 | 516514 | 33.5336 | 180.78 | 180.78 | 0 | 1-HR | ALL | 19TH | 12041320
| 456676 | 516514 | 41.5694 | 179 | 179 | 0 | 1-HR | ALL | 19TH | 12080920
| 456776 | 516514 | 27.6102 | 178.55 | 178.55 | 0 | 1-HR | ALL | 19TH | 12072005
| 456876 | 516514 | 26.5341 | 177.97 | 177.97 | 0 | 1-HR | ALL | 19TH | 12072424
| 456976 | 516514 | 26.3659 | 176.5 | 176.5 | 0 | 1-HR | ALL | 19TH | 12101805
| 457076 | 516514 | 27.9609 | 178.9 | 178.9 | 0 | 1-HR | ALL | 19TH | 12091219
| 457176 | 516514 | 25.6592 | 177.27 | 177.27 | 0 | 1-HR | ALL | 19TH | 12122117
| 457276 | 516514 | 27.2205 | 175.47 | 175.47 | 0 | 1-HR | ALL | 19TH | 12042324
| 457376 | 516514 | 20.8385 | 178.27 | 178.27 | 0 | 1-HR | ALL | 19TH | 12052505
| 457476 | 516514 | 26.4875 | 184.75 | 184.75 | 0 | 1-HR | ALL | 19TH | 12092103
| 457576 | 516514 | 21.5169 | 174.58 | 174.58 | 0 | 1-HR | ALL | 19TH | 12071122
| 457676 | 516514 | 15.2891 | 164.44 | 164.44 | 0 | 1-HR | ALL | 19TH | 12052604
| 457776 | 516514 | 12.1122 | 153.88 | 153.88 | 0 | 1-HR | ALL | 19TH | 12050505
| 457876 | 516514 | 10.2944 | 143.02 | 197 | 0 | 1-HR | ALL | 19TH | 12121020
| 457976 | 516514 | 10.2374 | 142.35 | 142.35 | 0 | 1-HR | ALL | 19TH | 12112806
| 458076 | 516514 | 10.679 | 144.04 | 144.04 | 0 | 1-HR | ALL | 19TH | 12041222
| 458176 | 516514 | 11.5539 | 152.73 | 152.73 | 0 | 1-HR | ALL | 19TH | 12112806
| 458276 | 516514 | 11.9993 | 159.76 | 159.76 | 0 | 1-HR | ALL | 19TH | 12121005
| 458376 | 516514 | 13.4343 | 160.93 | 160.93 | 0 | 1-HR | ALL | 19TH | 12041423
| 458476 | 516514 | 13.8095 | 161.24 | 161.24 | 0 | 1-HR | ALL | 19TH | 12062006
| 458576 | 516514 | 16.4293 | 162.7 | 162.7 | 0 | 1-HR | ALL | 19TH | 12020211
| 458676 | 516514 | 14.6877 | 159.39 | 159.39 | 0 | 1-HR | ALL | 19TH | 12020706
| 458776 | 516514 | 11.3373 | 147.78 | 147.78 | 0 | 1-HR | ALL | 19TH | 12121003
| 458876 | 516514 | 10.8527 | 138.6 | 183 | 0 | 1-HR | ALL | 19TH | 12112805
| 458976 | 516514 | 9.981 | 118.73 | 183 | 0 | 1-HR | ALL | 19TH | 12112722
| 459076 | 516514 | 9.726 | 112.48 | 183 | 0 | 1-HR | ALL | 19TH | 12120106
| 459176 | 516514 | 9.526 | 118.44 | 182 | 0 | 1-HR | ALL | 19TH | 12071119
| 459276 | 516514 | 9.4989 | 119.52 | 179 | 0 | 1-HR | ALL | 19TH | 12031313
| 459376 | 516514 | 9.4607 | 114.19 | 179 | 0 | 1-HR | ALL | 19TH | 12120518
| 459476 | 516514 | 8.8973 | 109.06 | 179 | 0 | 1-HR | ALL | 19TH | 12120921
| 459576 | 516514 | 9.0162 | 104.03 | 179 | 0 | 1-HR | ALL | 19TH | 12030503
| 459676 | 516514 | 8.814 | 100.39 | 179 | 0 | 1-HR | ALL | 19TH | 12102703
| 459776 | 516514 | 8.915 | 96.85 | 179 | 0 | 1-HR | ALL | 19TH | 12102702
| 459876 | 516514 | 8.8941 | 92.3 | 179 | 0 | 1-HR | ALL | 19TH | 12102702
| 459976 | 516514 | 8.5186 | 83.39 | 179 | 0 | 1-HR | ALL | 19TH | 12121001
| 460076 | 516514 | 8.3808 | 82.12 | 179 | 0 | 1-HR | ALL | 19TH | 12030422
| 460176 | 516514 | 8.1026 | 81.18 | 176 | 0 | 1-HR | ALL | 19TH | 12102703
| 460276 | 516514 | 7.6875 | 80.79 | 176 | 0 | 1-HR | ALL | 19TH | 12100810
| 460376 | 516514 | 7.4888 | 86.75 | 91 | 0 | 1-HR | ALL | 19TH | 12053006
| 460476 | 516514 | 7.2846 | 89.09 | 92 | 0 | 1-HR | ALL | 19TH | 12112822
| 460576 | 516514 | 7.0005 | 88.58 | 92 | 0 | 1-HR | ALL | 19TH | 12100810
| 460676 | 516514 | 6.78 | 88.79 | 91 | 0 | 1-HR | ALL | 19TH | 12100810
| 460776 | 516514 | 6.7887 | 89.55 | 91 | 0 | 1-HR | ALL | 19TH | 12030424
| 460876 | 516514 | 6.6487 | 91.79 | 91.79 | 0 | 1-HR | ALL | 19TH | 12070507
| 460976 | 516514 | 6.507 | 91.79 | 91.79 | 0 | 1-HR | ALL | 19TH | 12021423
| 461076 | 516514 | 6.7344 | 92.7 | 94 | 0 | 1-HR | ALL | 19TH | 12021904
| 461176 | 516514 | 6.7246 | 95.79 | 95.79 | 0 | 1-HR | ALL | 19TH | 12102707
| 461276 | 516514 | 6.6026 | 95.79 | 95.79 | 0 | 1-HR | ALL | 19TH | 12102704
| 461376 | 516514 | 6.5777 | 95.48 | 96 | 0 | 1-HR | ALL | 19TH | 12020211
| 461476 | 516514 | 6.4047 | 96.21 | 97 | 0 | 1-HR | ALL | 19TH | 12120116
| 461576 | 516514 | 6.549 | 95.13 | 99 | 0 | 1-HR | ALL | 19TH | 12021909
| 461676 | 516514 | 6.7239 | 94.79 | 325 | 0 | 1-HR | ALL | 19TH | 12021909
| 461776 | 516514 | 6.644 | 99.08 | 325 | 0 | 1-HR | ALL | 19TH | 12120919
| 461876 | 516514 | 6.4161 | 104.15 | 104.15 | 0 | 1-HR | ALL | 19TH | 12012814
| 461976 | 516514 | 6.1908 | 105.91 | 105.91 | 0 | 1-HR | ALL | 19TH | 12012814
| 462076 | 516514 | 6.0019 | 104.41 | 325 | 0 | 1-HR | ALL | 19TH | 12021905
| 462176 | 516514 | 5.726 | 101.29 | 325 | 0 | 1-HR | ALL | 19TH | 12021423
| 462276 | 516514 | 5.6928 | 106.37 | 324 | 0 | 1-HR | ALL | 19TH | 12021903
| 462376 | 516514 | 5.3838 | 104.06 | 325 | 0 | 1-HR | ALL | 19TH | 12021903
| 462476 | 516514 | 5.4216 | 110.29 | 110.29 | 0 | 1-HR | ALL | 19TH | 12021501
| 462576 | 516514 | 5.3834 | 108.53 | 303 | 0 | 1-HR | ALL | 19TH | 12021503
| 462676 | 516514 | 5.2864 | 98.77 | 325 | 0 | 1-HR | ALL | 19TH | 12010523
| 462776 | 516514 | 5.2304 | 97 | 325 | 0 | 1-HR | ALL | 19TH | 12021502
| 462876 | 516514 | 5.1433 | 98 | 325 | 0 | 1-HR | ALL | 19TH | 12120508
| 462976 | 516514 | 5.0088 | 100 | 308 | 0 | 1-HR | ALL | 19TH | 12010522
| 463076 | 516514 | 4.9534 | 100 | 308 | 0 | 1-HR | ALL | 19TH | 12010522
| 463176 | 516514 | 4.8036 | 100 | 308 | 0 | 1-HR | ALL | 19TH | 12031019
| 463276 | 516514 | 4.7901 | 99.84 | 308 | 0 | 1-HR | ALL | 19TH | 12021502
| 463376 | 516514 | 4.6418 | 105.65 | 304 | 0 | 1-HR | ALL | 19TH | 12112509
| 463476 | 516514 | 4.4944 | 105.06 | 304 | 0 | 1-HR | ALL | 19TH | 12021502
| 463576 | 516514 | 4.3231 | 106.04 | 303 | 0 | 1-HR | ALL | 19TH | 12021503
| 463676 | 516514 | 4.2519 | 113.44 | 281 | 0 | 1-HR | ALL | 19TH | 12021504
| 463776 | 516514 | 4.7224 | 119.15 | 217 | 0 | 1-HR | ALL | 19TH | 12071201
| 463876 | 516514 | 5.1891 | 130.35 | 217 | 0 | 1-HR | ALL | 19TH | 12120918
| 463976 | 516514 | 5.8355 | 149.7 | 216 | 0 | 1-HR | ALL | 19TH | 12030604
| 448976 | 516614 | 3.9863 | 21 | 23 | 0 | 1-HR | ALL | 19TH | 12071115
| 449076 | 516614 | 4.0232 | 20.83 | 20.83 | 0 | 1-HR | ALL | 19TH | 12071115
| 449176 | 516614 | 4.1547 | 20.96 | 20.96 | 0 | 1-HR | ALL | 19TH | 12081019
| 449276 | 516614 | 4.2265 | 18.65 | 18.65 | 0 | 1-HR | ALL | 19TH | 12092406
| 449376 | 516614 | 4.1678 | 19.3 | 19.3 | 0 | 1-HR | ALL | 19TH | 12092406
| 449476 | 516614 | 4.1588 | 17.43 | 20 | 0 | 1-HR | ALL | 19TH | 12092324
| 449576 | 516614 | 4.178 | 18.73 | 18.73 | 0 | 1-HR | ALL | 19TH | 12071115
| 449676 | 516614 | 4.3319 | 15 | 27 | 0 | 1-HR | ALL | 19TH | 12092407
| 449776 | 516614 | 4.4977 | 19.02 | 27 | 0 | 1-HR | ALL | 19TH | 12012913
| 449876 | 516614 | 4.5885 | 22.81 | 22.81 | 0 | 1-HR | ALL | 19TH | 12012913
| 449976 | 516614 | 4.559 | 22.54 | 22.54 | 0 | 1-HR | ALL | 19TH | 12071007
| 450076 | 516614 | 4.4848 | 25.44 | 25.44 | 0 | 1-HR | ALL | 19TH | 12071007
| 450176 | 516614 | 4.5623 | 22.46 | 22.46 | 0 | 1-HR | ALL | 19TH | 12071619
| 450276 | 516614 | 4.7753 | 23.39 | 28 | 0 | 1-HR | ALL | 19TH | 12042018
| 450376 | 516614 | 4.8536 | 22.44 | 24 | 0 | 1-HR | ALL | 19TH | 12092404
| 450476 | 516614 | 4.6848 | 21 | 32 | 0 | 1-HR | ALL | 19TH | 12092404
| 450576 | 516614 | 4.8771 | 24.7 | 33 | 0 | 1-HR | ALL | 19TH | 12100916
| 450676 | 516614 | 4.7653 | 26 | 34 | 0 | 1-HR | ALL | 19TH | 12070706
| 450776 | 516614 | 4.9253 | 27.36 | 32 | 0 | 1-HR | ALL | 19TH | 12060220
| 450876 | 516614 | 4.8587 | 28.83 | 28.83 | 0 | 1-HR | ALL | 19TH | 12092405
| 450976 | 516614 | 4.7265 | 29.97 | 29.97 | 0 | 1-HR | ALL | 19TH | 12070706
| 451076 | 516614 | 4.7897 | 31.53 | 31.53 | 0 | 1-HR | ALL | 19TH | 12081008
| 451176 | 516614 | 4.7807 | 30.76 | 35 | 0 | 1-HR | ALL | 19TH | 12011513
| 451276 | 516614 | 4.6611 | 30.9 | 34 | 0 | 1-HR | ALL | 19TH | 12081507
| 451376 | 516614 | 4.5616 | 33.02 | 37 | 0 | 1-HR | ALL | 19TH | 12081507
| 451476 | 516614 | 4.7435 | 31 | 35 | 0 | 1-HR | ALL | 19TH | 12062806
| 451576 | 516614 | 4.5079 | 38.46 | 38.46 | 0 | 1-HR | ALL | 19TH | 12053017
| 451676 | 516614 | 4.5399 | 38.64 | 38.64 | 0 | 1-HR | ALL | 19TH | 12053017
| 451776 | 516614 | 4.759 | 35.46 | 39 | 0 | 1-HR | ALL | 19TH | 12082407
| 451876 | 516614 | 5.1326 | 33.56 | 42 | 0 | 1-HR | ALL | 19TH | 12082407
| 451976 | 516614 | 5.2283 | 36.82 | 42 | 0 | 1-HR | ALL | 19TH | 12100912
| 452076 | 516614 | 5.3774 | 37.14 | 43 | 0 | 1-HR | ALL | 19TH | 12092407
| 452176 | 516614 | 5.6548 | 36.96 | 36.96 | 0 | 1-HR | ALL | 19TH | 12051821
| 452276 | 516614 | 6.1033 | 37.39 | 37.39 | 0 | 1-HR | ALL | 19TH | 12040419
| 452376 | 516614 | 6.5131 | 41.24 | 41.24 | 0 | 1-HR | ALL | 19TH | 12012913
| 452476 | 516614 | 6.7248 | 37.9 | 37.9 | 0 | 1-HR | ALL | 19TH | 12052306
| 452576 | 516614 | 6.9801 | 36.46 | 46 | 0 | 1-HR | ALL | 19TH | 12112608
| 452676 | 516614 | 7.3948 | 38 | 46 | 0 | 1-HR | ALL | 19TH | 12112608
| 452776 | 516614 | 7.6583 | 40.03 | 48 | 0 | 1-HR | ALL | 19TH | 12060109
| 452876 | 516614 | 7.7555 | 44.83 | 47 | 0 | 1-HR | ALL | 19TH | 12102521
| 452976 | 516614 | 8.1041 | 51.06 | 51.06 | 0 | 1-HR | ALL | 19TH | 12051823
| 453076 | 516614 | 8.2489 | 49.54 | 57 | 0 | 1-HR | ALL | 19TH | 12070523
| 453176 | 516614 | 8.3603 | 49.83 | 67 | 0 | 1-HR | ALL | 19TH | 12042821
| 453276 | 516614 | 8.9291 | 49.15 | 67 | 0 | 1-HR | ALL | 19TH | 12042823
| 453376 | 516614 | 9.0409 | 52.42 | 67 | 0 | 1-HR | ALL | 19TH | 12042901
| 453476 | 516614 | 8.9455 | 55.91 | 132 | 0 | 1-HR | ALL | 19TH | 12040419
| 453576 | 516614 | 9.1739 | 57.29 | 137 | 0 | 1-HR | ALL | 19TH | 12041906
| 453676 | 516614 | 9.1439 | 59.48 | 141 | 0 | 1-HR | ALL | 19TH | 12042920
| 453776 | 516614 | 9.2329 | 60.82 | 141 | 0 | 1-HR | ALL | 19TH | 12033106
| 453876 | 516614 | 9.3444 | 64.53 | 154 | 0 | 1-HR | ALL | 19TH | 12071305
| 453976 | 516614 | 9.6027 | 68.48 | 154 | 0 | 1-HR | ALL | 19TH | 12102518
| 454076 | 516614 | 9.654 | 71.98 | 154 | 0 | 1-HR | ALL | 19TH | 12042921
| 454176 | 516614 | 9.87 | 74.41 | 154 | 0 | 1-HR | ALL | 19TH | 12042904
| 454276 | 516614 | 10.0963 | 84.4 | 154 | 0 | 1-HR | ALL | 19TH | 12050306
| 454376 | 516614 | 10.0207 | 86.27 | 154 | 0 | 1-HR | ALL | 19TH | 12051004
| 454476 | 516614 | 10.4703 | 93.44 | 154 | 0 | 1-HR | ALL | 19TH | 12050224
| 454576 | 516614 | 10.603 | 97.29 | 154 | 0 | 1-HR | ALL | 19TH | 12102520
| 454676 | 516614 | 10.8089 | 104.56 | 154 | 0 | 1-HR | ALL | 19TH | 12042307
| 454776 | 516614 | 10.7157 | 107.87 | 198 | 0 | 1-HR | ALL | 19TH | 12061517
| 454876 | 516614 | 10.199 | 111.29 | 204 | 0 | 1-HR | ALL | 19TH | 12042903
| 454976 | 516614 | 10.3208 | 105.46 | 210 | 0 | 1-HR | ALL | 19TH | 12092421
| 455076 | 516614 | 10.398 | 106.39 | 210 | 0 | 1-HR | ALL | 19TH | 12050119
| 455176 | 516614 | 10.7089 | 111.41 | 210 | 0 | 1-HR | ALL | 19TH | 12112702
| 455276 | 516614 | 10.7437 | 115.62 | 210 | 0 | 1-HR | ALL | 19TH | 12112618
| 455376 | 516614 | 10.7575 | 126.72 | 210 | 0 | 1-HR | ALL | 19TH | 12081008
| 455476 | 516614 | 12.2021 | 134.58 | 210 | 0 | 1-HR | ALL | 19TH | 12021318
| 455576 | 516614 | 13.1668 | 160.82 | 210 | 0 | 1-HR | ALL | 19TH | 12042701
| 455676 | 516614 | 23.8519 | 190.53 | 204 | 0 | 1-HR | ALL | 19TH | 12052121
| 455776 | 516614 | 31.8883 | 198.56 | 203 | 0 | 1-HR | ALL | 19TH | 12032319
| 455876 | 516614 | 37.2877 | 207.46 | 207.46 | 0 | 1-HR | ALL | 19TH | 12071924
| 455976 | 516614 | 30.8506 | 205.14 | 205.14 | 0 | 1-HR | ALL | 19TH | 12081503
| 456076 | 516614 | 31.2249 | 205.54 | 205.54 | 0 | 1-HR | ALL | 19TH | 12042321
| 456176 | 516614 | 28.3786 | 205.35 | 205.35 | 0 | 1-HR | ALL | 19TH | 12053021
| 456276 | 516614 | 30.2759 | 201.53 | 201.53 | 0 | 1-HR | ALL | 19TH | 12031219
| 456376 | 516614 | 28.9241 | 198.54 | 198.54 | 0 | 1-HR | ALL | 19TH | 12012720
| 456476 | 516614 | 33.5305 | 197.82 | 197.82 | 0 | 1-HR | ALL | 19TH | 12052405
| 456576 | 516614 | 39.0445 | 195.38 | 195.38 | 0 | 1-HR | ALL | 19TH | 12053021
| 456676 | 516614 | 45.1538 | 192.59 | 192.59 | 0 | 1-HR | ALL | 19TH | 12072003
| 456776 | 516614 | 36.7566 | 189.7 | 189.7 | 0 | 1-HR | ALL | 19TH | 12120423
| 456876 | 516614 | 36.5149 | 192.71 | 192.71 | 0 | 1-HR | ALL | 19TH | 12072424
| 456976 | 516614 | 37.1274 | 193.66 | 193.66 | 0 | 1-HR | ALL | 19TH | 12101805
| 457076 | 516614 | 40.2673 | 194.98 | 194.98 | 0 | 1-HR | ALL | 19TH | 12091219
| 457176 | 516614 | 38.9659 | 193.63 | 193.63 | 0 | 1-HR | ALL | 19TH | 12032320
| 457276 | 516614 | 36.7724 | 193.24 | 193.24 | 0 | 1-HR | ALL | 19TH | 12011520
| 457376 | 516614 | 29.7482 | 196.63 | 196.63 | 0 | 1-HR | ALL | 19TH | 12090520
| 457476 | 516614 | 31.5864 | 195.71 | 195.71 | 0 | 1-HR | ALL | 19TH | 12041421
| 457576 | 516614 | 27.6593 | 189.02 | 189.02 | 0 | 1-HR | ALL | 19TH | 12070505
| 457676 | 516614 | 21.1507 | 180.4 | 180.4 | 0 | 1-HR | ALL | 19TH | 12052806
| 457776 | 516614 | 13.3203 | 166.24 | 166.24 | 0 | 1-HR | ALL | 19TH | 12020211
| 457876 | 516614 | 12.9024 | 159.12 | 159.12 | 0 | 1-HR | ALL | 19TH | 12020614
| 457976 | 516614 | 11.4035 | 156.27 | 156.27 | 0 | 1-HR | ALL | 19TH | 12062006
| 458076 | 516614 | 11.8757 | 161.64 | 161.64 | 0 | 1-HR | ALL | 19TH | 12020614
| 458176 | 516614 | 15.5063 | 171.1 | 171.1 | 0 | 1-HR | ALL | 19TH | 12020211
| 458276 | 516614 | 15.9128 | 175.09 | 175.09 | 0 | 1-HR | ALL | 19TH | 12020211
| 458376 | 516614 | 17.8337 | 175.23 | 175.23 | 0 | 1-HR | ALL | 19TH | 12041423
| 458476 | 516614 | 19.7072 | 174.63 | 174.63 | 0 | 1-HR | ALL | 19TH | 12100906
| 458576 | 516614 | 25.712 | 178.01 | 178.01 | 0 | 1-HR | ALL | 19TH | 12041223
| 458676 | 516614 | 25.3871 | 179.94 | 179.94 | 0 | 1-HR | ALL | 19TH | 12020705
| 458776 | 516614 | 24.3572 | 174.59 | 174.59 | 0 | 1-HR | ALL | 19TH | 12012803
| 458876 | 516614 | 16.2387 | 160.98 | 160.98 | 0 | 1-HR | ALL | 19TH | 12020211
| 458976 | 516614 | 10.4015 | 130.98 | 183 | 0 | 1-HR | ALL | 19TH | 12112724
| 459076 | 516614 | 10.0586 | 125.37 | 183 | 0 | 1-HR | ALL | 19TH | 12120115
| 459176 | 516614 | 9.9482 | 130.09 | 179 | 0 | 1-HR | ALL | 19TH | 12120715
| 459276 | 516614 | 9.7134 | 125.1 | 179 | 0 | 1-HR | ALL | 19TH | 12112720
| 459376 | 516614 | 9.6357 | 121.6 | 179 | 0 | 1-HR | ALL | 19TH | 12120923
| 459476 | 516614 | 9.2046 | 116.91 | 179 | 0 | 1-HR | ALL | 19TH | 12120924
| 459576 | 516614 | 9.0864 | 111.94 | 179 | 0 | 1-HR | ALL | 19TH | 12030423
| 459676 | 516614 | 9.1586 | 104.97 | 179 | 0 | 1-HR | ALL | 19TH | 12102703
| 459776 | 516614 | 9.0921 | 100.36 | 179 | 0 | 1-HR | ALL | 19TH | 12112822
| 459876 | 516614 | 8.8129 | 94.18 | 179 | 0 | 1-HR | ALL | 19TH | 12120716
| 459976 | 516614 | 8.6422 | 92.56 | 179 | 0 | 1-HR | ALL | 19TH | 12102702
| 460076 | 516614 | 8.293 | 93.73 | 176 | 0 | 1-HR | ALL | 19TH | 12102703
| 460176 | 516614 | 7.8857 | 90.7 | 176 | 0 | 1-HR | ALL | 19TH | 12100810
| 460276 | 516614 | 7.6727 | 80.51 | 176 | 0 | 1-HR | ALL | 19TH | 12030422
| 460376 | 516614 | 7.4082 | 79.44 | 176 | 0 | 1-HR | ALL | 19TH | 12112822
| 460476 | 516614 | 7.2226 | 83.29 | 92 | 0 | 1-HR | ALL | 19TH | 12120920
| 460576 | 516614 | 6.9893 | 81.91 | 92 | 0 | 1-HR | ALL | 19TH | 12021903
| 460676 | 516614 | 6.9177 | 86.11 | 92 | 0 | 1-HR | ALL | 19TH | 12070507
| 460776 | 516614 | 6.7446 | 86.46 | 94 | 0 | 1-HR | ALL | 19TH | 12070507
| 460876 | 516614 | 6.6467 | 87.46 | 94 | 0 | 1-HR | ALL | 19TH | 12021904
| 460976 | 516614 | 6.8704 | 89.46 | 92 | 0 | 1-HR | ALL | 19TH | 12021422
| 461076 | 516614 | 6.9286 | 90.15 | 95 | 0 | 1-HR | ALL | 19TH | 12102707
| 461176 | 516614 | 6.846 | 91.46 | 98 | 0 | 1-HR | ALL | 19TH | 12021824
| 461276 | 516614 | 6.6747 | 92.11 | 98 | 0 | 1-HR | ALL | 19TH | 12021421
| 461376 | 516614 | 6.5605 | 93.15 | 95 | 0 | 1-HR | ALL | 19TH | 12021909
| 461476 | 516614 | 6.775 | 97.04 | 97.04 | 0 | 1-HR | ALL | 19TH | 12021909
| 461576 | 516614 | 6.8596 | 99.06 | 99.06 | 0 | 1-HR | ALL | 19TH | 12012814
| 461676 | 516614 | 6.6461 | 94.54 | 97 | 0 | 1-HR | ALL | 19TH | 12012814
| 461776 | 516614 | 6.4227 | 98.04 | 98.04 | 0 | 1-HR | ALL | 19TH | 12112509
| 461876 | 516614 | 6.3001 | 103.72 | 103.72 | 0 | 1-HR | ALL | 19TH | 12021422
| 461976 | 516614 | 6.0103 | 107.7 | 107.7 | 0 | 1-HR | ALL | 19TH | 12021905
| 462076 | 516614 | 5.8403 | 108.5 | 108.5 | 0 | 1-HR | ALL | 19TH | 12010915
| 462176 | 516614 | 5.7257 | 107.01 | 107.01 | 0 | 1-HR | ALL | 19TH | 12021903
| 462276 | 516614 | 5.5242 | 110.53 | 110.53 | 0 | 1-HR | ALL | 19TH | 12021906
| 462376 | 516614 | 5.4094 | 108.15 | 108.15 | 0 | 1-HR | ALL | 19TH | 12021501
| 462476 | 516614 | 5.4745 | 111.54 | 111.54 | 0 | 1-HR | ALL | 19TH | 12021503
| 462576 | 516614 | 5.3636 | 105.74 | 105.74 | 0 | 1-HR | ALL | 19TH | 12021502
| 462676 | 516614 | 5.2573 | 98 | 304 | 0 | 1-HR | ALL | 19TH | 12010522
| 462776 | 516614 | 5.1832 | 98.2 | 304 | 0 | 1-HR | ALL | 19TH | 12041312
| 462876 | 516614 | 5.0967 | 98.38 | 304 | 0 | 1-HR | ALL | 19TH | 12021502
| 462976 | 516614 | 4.9858 | 100.02 | 304 | 0 | 1-HR | ALL | 19TH | 12031019
| 463076 | 516614 | 4.8669 | 100.83 | 304 | 0 | 1-HR | ALL | 19TH | 12021502
| 463176 | 516614 | 4.7226 | 100.68 | 304 | 0 | 1-HR | ALL | 19TH | 12021503
| 463276 | 516614 | 4.6514 | 98.52 | 304 | 0 | 1-HR | ALL | 19TH | 12021822
| 463376 | 516614 | 4.4536 | 98.92 | 303 | 0 | 1-HR | ALL | 19TH | 12021822
| 463476 | 516614 | 4.3673 | 105.46 | 296 | 0 | 1-HR | ALL | 19TH | 12012316
| 463576 | 516614 | 4.428 | 106.47 | 217 | 0 | 1-HR | ALL | 19TH | 12021823
| 463676 | 516614 | 4.3171 | 113.2 | 217 | 0 | 1-HR | ALL | 19TH | 12051504
| 463776 | 516614 | 4.7569 | 117.46 | 217 | 0 | 1-HR | ALL | 19TH | 12110421
| 463876 | 516614 | 5.1641 | 130 | 217 | 0 | 1-HR | ALL | 19TH | 12112912
| 463976 | 516614 | 5.8574 | 144.35 | 217 | 0 | 1-HR | ALL | 19TH | 12011220
| 448976 | 516714 | 3.9562 | 24.15 | 24.15 | 0 | 1-HR | ALL | 19TH | 12012913
| 449076 | 516714 | 4.0106 | 22 | 22 | 0 | 1-HR | ALL | 19TH | 12071115
| 449176 | 516714 | 4.0439 | 19.09 | 19.09 | 0 | 1-HR | ALL | 19TH | 12071115
| 449276 | 516714 | 4.076 | 16.68 | 19 | 0 | 1-HR | ALL | 19TH | 12071115
| 449376 | 516714 | 4.2168 | 16.12 | 20 | 0 | 1-HR | ALL | 19TH | 12081019
| 449476 | 516714 | 4.3801 | 15.97 | 21 | 0 | 1-HR | ALL | 19TH | 12092406
| 449576 | 516714 | 4.3127 | 15.93 | 21 | 0 | 1-HR | ALL | 19TH | 12092406
| 449676 | 516714 | 4.2364 | 16.39 | 21 | 0 | 1-HR | ALL | 19TH | 12092406
| 449776 | 516714 | 4.3581 | 20.03 | 20.03 | 0 | 1-HR | ALL | 19TH | 12092407
| 449876 | 516714 | 4.5805 | 19.44 | 22 | 0 | 1-HR | ALL | 19TH | 12092407
| 449976 | 516714 | 4.6894 | 20.12 | 26 | 0 | 1-HR | ALL | 19TH | 12012913
| 450076 | 516714 | 4.6363 | 21 | 27 | 0 | 1-HR | ALL | 19TH | 12071007
| 450176 | 516714 | 4.5663 | 20.12 | 26 | 0 | 1-HR | ALL | 19TH | 12071007
| 450276 | 516714 | 4.5726 | 20.39 | 26 | 0 | 1-HR | ALL | 19TH | 12081207
| 450376 | 516714 | 4.7251 | 20.12 | 25 | 0 | 1-HR | ALL | 19TH | 12042018
| 450476 | 516714 | 4.9639 | 21.92 | 28 | 0 | 1-HR | ALL | 19TH | 12042018
| 450576 | 516714 | 4.9679 | 23.78 | 33 | 0 | 1-HR | ALL | 19TH | 12092404
| 450676 | 516714 | 4.9277 | 25 | 31 | 0 | 1-HR | ALL | 19TH | 12122711
| 450776 | 516714 | 4.8381 | 26.44 | 30 | 0 | 1-HR | ALL | 19TH | 12100916
| 450876 | 516714 | 4.9735 | 29.09 | 29.09 | 0 | 1-HR | ALL | 19TH | 12060220
| 450976 | 516714 | 4.8074 | 29 | 31 | 0 | 1-HR | ALL | 19TH | 12052306
| 451076 | 516714 | 4.9399 | 28.24 | 34 | 0 | 1-HR | ALL | 19TH | 12092405
| 451176 | 516714 | 4.8335 | 28.82 | 36 | 0 | 1-HR | ALL | 19TH | 12081008
| 451276 | 516714 | 4.8538 | 30.85 | 34 | 0 | 1-HR | ALL | 19TH | 12041820
| 451376 | 516714 | 4.743 | 31.56 | 37 | 0 | 1-HR | ALL | 19TH | 12100912
| 451476 | 516714 | 4.622 | 31 | 39 | 0 | 1-HR | ALL | 19TH | 12081507
| 451576 | 516714 | 4.8044 | 34 | 34 | 0 | 1-HR | ALL | 19TH | 12042519
| 451676 | 516714 | 4.6332 | 34.17 | 38 | 0 | 1-HR | ALL | 19TH | 12040407
| 451776 | 516714 | 4.588 | 32.12 | 36 | 0 | 1-HR | ALL | 19TH | 12053017
| 451876 | 516714 | 4.7888 | 33.03 | 42 | 0 | 1-HR | ALL | 19TH | 12082407
| 451976 | 516714 | 5.1426 | 35.04 | 42 | 0 | 1-HR | ALL | 19TH | 12082407
| 452076 | 516714 | 5.2899 | 35.82 | 42 | 0 | 1-HR | ALL | 19TH | 12100912
| 452176 | 516714 | 5.5792 | 36 | 38 | 0 | 1-HR | ALL | 19TH | 12071006
| 452276 | 516714 | 5.7659 | 37.41 | 37.41 | 0 | 1-HR | ALL | 19TH | 12040419
| 452376 | 516714 | 6.2811 | 37.16 | 39 | 0 | 1-HR | ALL | 19TH | 12040419
| 452476 | 516714 | 6.6758 | 37 | 41 | 0 | 1-HR | ALL | 19TH | 12012913
| 452576 | 516714 | 6.7383 | 35.12 | 45 | 0 | 1-HR | ALL | 19TH | 12012913
| 452676 | 516714 | 7.1218 | 35.12 | 45 | 0 | 1-HR | ALL | 19TH | 12122714
| 452776 | 516714 | 7.5443 | 38.15 | 48 | 0 | 1-HR | ALL | 19TH | 12122714
| 452876 | 516714 | 7.8203 | 41.97 | 48 | 0 | 1-HR | ALL | 19TH | 12112608
| 452976 | 516714 | 7.9218 | 48.51 | 48.51 | 0 | 1-HR | ALL | 19TH | 12102521
| 453076 | 516714 | 8.2487 | 50.97 | 50.97 | 0 | 1-HR | ALL | 19TH | 12112608
| 453176 | 516714 | 8.4391 | 51 | 54 | 0 | 1-HR | ALL | 19TH | 12070523
| 453276 | 516714 | 8.7449 | 49.91 | 59 | 0 | 1-HR | ALL | 19TH | 12042822
| 453376 | 516714 | 9.3162 | 49.03 | 63 | 0 | 1-HR | ALL | 19TH | 12041819
| 453476 | 516714 | 9.2603 | 51.36 | 133 | 0 | 1-HR | ALL | 19TH | 12112607
| 453576 | 516714 | 9.2513 | 55.31 | 137 | 0 | 1-HR | ALL | 19TH | 12051821
| 453676 | 516714 | 9.3266 | 56.12 | 141 | 0 | 1-HR | ALL | 19TH | 12042806
| 453776 | 516714 | 9.4888 | 56.48 | 153 | 0 | 1-HR | ALL | 19TH | 12102521
| 453876 | 516714 | 9.5594 | 60.28 | 154 | 0 | 1-HR | ALL | 19TH | 12050222
| 453976 | 516714 | 9.7475 | 63.27 | 154 | 0 | 1-HR | ALL | 19TH | 12102518
| 454076 | 516714 | 9.8985 | 65.93 | 154 | 0 | 1-HR | ALL | 19TH | 12042823
| 454176 | 516714 | 9.9681 | 68.86 | 154 | 0 | 1-HR | ALL | 19TH | 12042901
| 454276 | 516714 | 9.9901 | 74.31 | 154 | 0 | 1-HR | ALL | 19TH | 12112707
| 454376 | 516714 | 10.3551 | 75.69 | 154 | 0 | 1-HR | ALL | 19TH | 12033106
| 454476 | 516714 | 10.3683 | 84.51 | 154 | 0 | 1-HR | ALL | 19TH | 12112610
| 454576 | 516714 | 10.7703 | 85.42 | 198 | 0 | 1-HR | ALL | 19TH | 12050223
| 454676 | 516714 | 10.8755 | 90.29 | 209 | 0 | 1-HR | ALL | 19TH | 12112618
| 454776 | 516714 | 10.9137 | 89.12 | 210 | 0 | 1-HR | ALL | 19TH | 12050224
| 454876 | 516714 | 10.6922 | 95.67 | 210 | 0 | 1-HR | ALL | 19TH | 12112706
| 454976 | 516714 | 10.0872 | 102.32 | 210 | 0 | 1-HR | ALL | 19TH | 12042622
| 455076 | 516714 | 10.5437 | 98.06 | 210 | 0 | 1-HR | ALL | 19TH | 12051004
| 455176 | 516714 | 10.7047 | 100.03 | 210 | 0 | 1-HR | ALL | 19TH | 12112706
| 455276 | 516714 | 11.2155 | 106.34 | 210 | 0 | 1-HR | ALL | 19TH | 12082407
| 455376 | 516714 | 10.3092 | 115.36 | 210 | 0 | 1-HR | ALL | 19TH | 12082407
| 455476 | 516714 | 10.8065 | 126.4 | 210 | 0 | 1-HR | ALL | 19TH | 12112709
| 455576 | 516714 | 12.3744 | 144.44 | 210 | 0 | 1-HR | ALL | 19TH | 12042622
| 455676 | 516714 | 19.9949 | 182.4 | 210 | 0 | 1-HR | ALL | 19TH | 12042219
| 455776 | 516714 | 29.4769 | 196.18 | 210 | 0 | 1-HR | ALL | 19TH | 12041521
| 455876 | 516714 | 39.9685 | 203.8 | 210 | 0 | 1-HR | ALL | 19TH | 12092424
| 455976 | 516714 | 35.491 | 204.91 | 208 | 0 | 1-HR | ALL | 19TH | 12102124
| 456076 | 516714 | 33.4172 | 206 | 206 | 0 | 1-HR | ALL | 19TH | 12042321
| 456176 | 516714 | 30.6511 | 205.08 | 205.08 | 0 | 1-HR | ALL | 19TH | 12120422
| 456276 | 516714 | 30.9552 | 202.04 | 202.04 | 0 | 1-HR | ALL | 19TH | 12031219
| 456376 | 516714 | 30.7994 | 200.88 | 200.88 | 0 | 1-HR | ALL | 19TH | 12012720
| 456476 | 516714 | 35.7172 | 199.64 | 199.64 | 0 | 1-HR | ALL | 19TH | 12052405
| 456576 | 516714 | 40.3912 | 196.7 | 196.7 | 0 | 1-HR | ALL | 19TH | 12053021
| 456676 | 516714 | 44.9833 | 197 | 197 | 0 | 1-HR | ALL | 19TH | 12100819
| 456776 | 516714 | 40.7336 | 194.88 | 194.88 | 0 | 1-HR | ALL | 19TH | 12072005
| 456876 | 516714 | 39.5627 | 196.66 | 196.66 | 0 | 1-HR | ALL | 19TH | 12072005
| 456976 | 516714 | 41.1105 | 200.94 | 200.94 | 0 | 1-HR | ALL | 19TH | 12101805
| 457076 | 516714 | 45.9696 | 201.64 | 201.64 | 0 | 1-HR | ALL | 19TH | 12041524
| 457176 | 516714 | 47.6946 | 199.73 | 199.73 | 0 | 1-HR | ALL | 19TH | 12102917
| 457276 | 516714 | 42.9304 | 201.88 | 201.88 | 0 | 1-HR | ALL | 19TH | 12101803
| 457376 | 516714 | 35.2712 | 201.83 | 201.83 | 0 | 1-HR | ALL | 19TH | 12071620
| 457476 | 516714 | 36.4733 | 199.06 | 199.06 | 0 | 1-HR | ALL | 19TH | 12071122
| 457576 | 516714 | 27.0156 | 191.97 | 191.97 | 0 | 1-HR | ALL | 19TH | 12041421
| 457676 | 516714 | 27.4522 | 186.32 | 186.32 | 0 | 1-HR | ALL | 19TH | 12092103
| 457776 | 516714 | 17.4286 | 176.79 | 176.79 | 0 | 1-HR | ALL | 19TH | 12080901
| 457876 | 516714 | 15.1789 | 167.85 | 167.85 | 0 | 1-HR | ALL | 19TH | 12033102
| 457976 | 516714 | 12.3274 | 164.76 | 164.76 | 0 | 1-HR | ALL | 19TH | 12050505
| 458076 | 516714 | 13.0194 | 168.54 | 168.54 | 0 | 1-HR | ALL | 19TH | 12120418
| 458176 | 516714 | 16.5254 | 173.03 | 173.03 | 0 | 1-HR | ALL | 19TH | 12033120
| 458276 | 516714 | 17.3432 | 177.48 | 177.48 | 0 | 1-HR | ALL | 19TH | 12120502
| 458376 | 516714 | 21.408 | 179.12 | 179.12 | 0 | 1-HR | ALL | 19TH | 12100906
| 458476 | 516714 | 21.9225 | 176.27 | 176.27 | 0 | 1-HR | ALL | 19TH | 12072604
| 458576 | 516714 | 25.4012 | 178.61 | 178.61 | 0 | 1-HR | ALL | 19TH | 12033101
| 458676 | 516714 | 26.4233 | 180.43 | 180.43 | 0 | 1-HR | ALL | 19TH | 12020706
| 458776 | 516714 | 25.4919 | 175.09 | 175.09 | 0 | 1-HR | ALL | 19TH | 12033101
| 458876 | 516714 | 17.3819 | 166.83 | 166.83 | 0 | 1-HR | ALL | 19TH | 12041224
| 458976 | 516714 | 10.6937 | 137.41 | 183 | 0 | 1-HR | ALL | 19TH | 12112724
| 459076 | 516714 | 13.0167 | 151.13 | 151.13 | 0 | 1-HR | ALL | 19TH | 12112912
| 459176 | 516714 | 11.3902 | 151.15 | 151.15 | 0 | 1-HR | ALL | 19TH | 12100824
| 459276 | 516714 | 10.5331 | 147.02 | 147.02 | 0 | 1-HR | ALL | 19TH | 12030423
| 459376 | 516714 | 10.6963 | 149.52 | 149.52 | 0 | 1-HR | ALL | 19TH | 12033024
| 459476 | 516714 | 9.6859 | 129.4 | 179 | 0 | 1-HR | ALL | 19TH | 12121002
| 459576 | 516714 | 9.5369 | 125.01 | 179 | 0 | 1-HR | ALL | 19TH | 12102703
| 459676 | 516714 | 9.3549 | 113.57 | 179 | 0 | 1-HR | ALL | 19TH | 12030422
| 459776 | 516714 | 9.1581 | 106.71 | 179 | 0 | 1-HR | ALL | 19TH | 12120716
| 459876 | 516714 | 8.8573 | 100.97 | 179 | 0 | 1-HR | ALL | 19TH | 12052806
| 459976 | 516714 | 8.4699 | 96.73 | 179 | 0 | 1-HR | ALL | 19TH | 12102703
| 460076 | 516714 | 8.0895 | 94.68 | 177 | 0 | 1-HR | ALL | 19TH | 12100810
| 460176 | 516714 | 7.9829 | 91.43 | 176 | 0 | 1-HR | ALL | 19TH | 12120116
| 460276 | 516714 | 7.5461 | 83.85 | 176 | 0 | 1-HR | ALL | 19TH | 12070507
| 460376 | 516714 | 7.398 | 82.27 | 176 | 0 | 1-HR | ALL | 19TH | 12021905
| 460476 | 516714 | 7.1859 | 80.18 | 176 | 0 | 1-HR | ALL | 19TH | 12053006
| 460576 | 516714 | 7.0489 | 77.07 | 92 | 0 | 1-HR | ALL | 19TH | 12053006
| 460676 | 516714 | 6.8396 | 77.73 | 93 | 0 | 1-HR | ALL | 19TH | 12070507
| 460776 | 516714 | 6.6981 | 82.86 | 94 | 0 | 1-HR | ALL | 19TH | 12021423
| 460876 | 516714 | 6.952 | 83.24 | 94 | 0 | 1-HR | ALL | 19TH | 12021422
| 460976 | 516714 | 7.1359 | 85.61 | 93 | 0 | 1-HR | ALL | 19TH | 12102707
| 461076 | 516714 | 6.9551 | 86.24 | 97 | 0 | 1-HR | ALL | 19TH | 12021421
| 461176 | 516714 | 6.707 | 89.27 | 98 | 0 | 1-HR | ALL | 19TH | 12031019
| 461276 | 516714 | 6.8004 | 90 | 98 | 0 | 1-HR | ALL | 19TH | 12021909
| 461376 | 516714 | 7.0121 | 91.73 | 97 | 0 | 1-HR | ALL | 19TH | 12021909
| 461476 | 516714 | 6.8553 | 96.03 | 96.03 | 0 | 1-HR | ALL | 19TH | 12012814
| 461576 | 516714 | 6.6254 | 96.44 | 96.44 | 0 | 1-HR | ALL | 19TH | 12012814
| 461676 | 516714 | 6.557 | 96.34 | 96.34 | 0 | 1-HR | ALL | 19TH | 12021423
| 461776 | 516714 | 6.3786 | 99.09 | 102 | 0 | 1-HR | ALL | 19TH | 12021823
| 461876 | 516714 | 6.0896 | 104.36 | 104.36 | 0 | 1-HR | ALL | 19TH | 12120919
| 461976 | 516714 | 6.101 | 106.09 | 106.09 | 0 | 1-HR | ALL | 19TH | 12021903
| 462076 | 516714 | 5.8176 | 109.91 | 109.91 | 0 | 1-HR | ALL | 19TH | 12010515
| 462176 | 516714 | 5.6294 | 111.32 | 111.32 | 0 | 1-HR | ALL | 19TH | 12010515
| 462276 | 516714 | 5.5313 | 112.04 | 112.04 | 0 | 1-HR | ALL | 19TH | 12010523
| 462376 | 516714 | 5.5174 | 108.22 | 108.22 | 0 | 1-HR | ALL | 19TH | 12010522
| 462476 | 516714 | 5.431 | 107.76 | 112 | 0 | 1-HR | ALL | 19TH | 12021503
| 462576 | 516714 | 5.295 | 103.22 | 112 | 0 | 1-HR | ALL | 19TH | 12102707
| 462676 | 516714 | 5.1742 | 100.76 | 100.76 | 0 | 1-HR | ALL | 19TH | 12021502
| 462776 | 516714 | 5.1121 | 103.31 | 103.31 | 0 | 1-HR | ALL | 19TH | 12021503
| 462876 | 516714 | 4.9306 | 100.88 | 100.88 | 0 | 1-HR | ALL | 19TH | 12021502
| 462976 | 516714 | 4.7986 | 101.91 | 101.91 | 0 | 1-HR | ALL | 19TH | 12021503
| 463076 | 516714 | 4.7824 | 102.56 | 102.56 | 0 | 1-HR | ALL | 19TH | 12012318
| 463176 | 516714 | 4.6688 | 101.73 | 199 | 0 | 1-HR | ALL | 19TH | 12021909
| 463276 | 516714 | 4.4695 | 103.76 | 216 | 0 | 1-HR | ALL | 19TH | 12012316
| 463376 | 516714 | 4.4393 | 101.83 | 217 | 0 | 1-HR | ALL | 19TH | 12110621
| 463476 | 516714 | 4.4324 | 101.9 | 217 | 0 | 1-HR | ALL | 19TH | 12021823
| 463576 | 516714 | 4.2766 | 107.05 | 217 | 0 | 1-HR | ALL | 19TH | 12010524
| 463676 | 516714 | 4.3816 | 110.61 | 217 | 0 | 1-HR | ALL | 19TH | 12090507
| 463776 | 516714 | 4.894 | 119.09 | 217 | 0 | 1-HR | ALL | 19TH | 12101514
| 463876 | 516714 | 5.0882 | 129.97 | 217 | 0 | 1-HR | ALL | 19TH | 12021901
| 463976 | 516714 | 5.8533 | 141.46 | 217 | 0 | 1-HR | ALL | 19TH | 12012318
| 448976 | 516814 | 3.9837 | 22.7 | 22.7 | 0 | 1-HR | ALL | 19TH | 12061502
| 449076 | 516814 | 3.983 | 19.79 | 21 | 0 | 1-HR | ALL | 19TH | 12071115
| 449176 | 516814 | 4.0209 | 19.77 | 21 | 0 | 1-HR | ALL | 19TH | 12012913
| 449276 | 516814 | 4.0925 | 18.56 | 18.56 | 0 | 1-HR | ALL | 19TH | 12012913
| 449376 | 516814 | 4.175 | 13.52 | 21 | 0 | 1-HR | ALL | 19TH | 12012913
| 449476 | 516814 | 4.1344 | 14.02 | 20 | 0 | 1-HR | ALL | 19TH | 12071115
| 449576 | 516814 | 4.3178 | 15.29 | 20 | 0 | 1-HR | ALL | 19TH | 12081019
| 449676 | 516814 | 4.5305 | 17.55 | 17.55 | 0 | 1-HR | ALL | 19TH | 12092324
| 449776 | 516814 | 4.5034 | 20 | 20 | 0 | 1-HR | ALL | 19TH | 12092406
| 449876 | 516814 | 4.4173 | 20 | 25 | 0 | 1-HR | ALL | 19TH | 12092406
| 449976 | 516814 | 4.5852 | 19.09 | 24 | 0 | 1-HR | ALL | 19TH | 12092407
| 450076 | 516814 | 4.7597 | 18.01 | 27 | 0 | 1-HR | ALL | 19TH | 12071007
| 450176 | 516814 | 4.7142 | 22.21 | 22.21 | 0 | 1-HR | ALL | 19TH | 12071007
| 450276 | 516814 | 4.6409 | 18.81 | 25 | 0 | 1-HR | ALL | 19TH | 12071007
| 450376 | 516814 | 4.574 | 20 | 23 | 0 | 1-HR | ALL | 19TH | 12071007
| 450476 | 516814 | 4.6654 | 22 | 22 | 0 | 1-HR | ALL | 19TH | 12042018
| 450576 | 516814 | 4.9008 | 22.55 | 26 | 0 | 1-HR | ALL | 19TH | 12042018
| 450676 | 516814 | 5.141 | 23.03 | 27 | 0 | 1-HR | ALL | 19TH | 12081507
| 450776 | 516814 | 5.063 | 26.15 | 28 | 0 | 1-HR | ALL | 19TH | 12100916
| 450876 | 516814 | 4.9322 | 27.24 | 29 | 0 | 1-HR | ALL | 19TH | 12100916
| 450976 | 516814 | 4.9934 | 27 | 30 | 0 | 1-HR | ALL | 19TH | 12051820
| 451076 | 516814 | 4.8428 | 28.85 | 33 | 0 | 1-HR | ALL | 19TH | 12060220
| 451176 | 516814 | 4.8977 | 27.46 | 34 | 0 | 1-HR | ALL | 19TH | 12052306
| 451276 | 516814 | 4.9349 | 32.03 | 32.03 | 0 | 1-HR | ALL | 19TH | 12081507
| 451376 | 516814 | 4.8623 | 30.35 | 34 | 0 | 1-HR | ALL | 19TH | 12081507
| 451476 | 516814 | 4.8933 | 29.58 | 39 | 0 | 1-HR | ALL | 19TH | 12101409
| 451576 | 516814 | 4.7484 | 29.61 | 39 | 0 | 1-HR | ALL | 19TH | 12040407
| 451676 | 516814 | 4.8233 | 32.06 | 39 | 0 | 1-HR | ALL | 19TH | 12040407
| 451776 | 516814 | 4.8891 | 30.39 | 37 | 0 | 1-HR | ALL | 19TH | 12092402
| 451876 | 516814 | 4.8362 | 33.85 | 33.85 | 0 | 1-HR | ALL | 19TH | 12040407
| 451976 | 516814 | 4.8097 | 31.43 | 39 | 0 | 1-HR | ALL | 19TH | 12082407
| 452076 | 516814 | 5.1756 | 35.66 | 37 | 0 | 1-HR | ALL | 19TH | 12042609
| 452176 | 516814 | 5.3594 | 37 | 37 | 0 | 1-HR | ALL | 19TH | 12100912
| 452276 | 516814 | 5.5889 | 35.56 | 39 | 0 | 1-HR | ALL | 19TH | 12071006
| 452376 | 516814 | 5.93 | 32.24 | 42 | 0 | 1-HR | ALL | 19TH | 12040419
| 452476 | 516814 | 6.466 | 33.82 | 41 | 0 | 1-HR | ALL | 19TH | 12040419
| 452576 | 516814 | 6.7544 | 36.29 | 36.29 | 0 | 1-HR | ALL | 19TH | 12042820
| 452676 | 516814 | 6.964 | 35.3 | 39 | 0 | 1-HR | ALL | 19TH | 12040320
| 452776 | 516814 | 7.2816 | 37.02 | 44 | 0 | 1-HR | ALL | 19TH | 12122714
| 452876 | 516814 | 7.723 | 40.07 | 52 | 0 | 1-HR | ALL | 19TH | 12122714
| 452976 | 516814 | 7.9569 | 43.18 | 53 | 0 | 1-HR | ALL | 19TH | 12060109
| 453076 | 516814 | 8.0142 | 48.8 | 48.8 | 0 | 1-HR | ALL | 19TH | 12051823
| 453176 | 516814 | 8.4446 | 46.14 | 50 | 0 | 1-HR | ALL | 19TH | 12071305
| 453276 | 516814 | 8.4542 | 46.55 | 54 | 0 | 1-HR | ALL | 19TH | 12042821
| 453376 | 516814 | 9.1435 | 47.03 | 58 | 0 | 1-HR | ALL | 19TH | 12042822
| 453476 | 516814 | 9.5913 | 50 | 60 | 0 | 1-HR | ALL | 19TH | 12041819
| 453576 | 516814 | 9.5961 | 52.7 | 135 | 0 | 1-HR | ALL | 19TH | 12051824
| 453676 | 516814 | 9.5143 | 52.8 | 141 | 0 | 1-HR | ALL | 19TH | 12042921
| 453776 | 516814 | 9.5529 | 53.92 | 141 | 0 | 1-HR | ALL | 19TH | 12031816
| 453876 | 516814 | 9.5531 | 54.7 | 154 | 0 | 1-HR | ALL | 19TH | 12112610
| 453976 | 516814 | 9.9209 | 58.61 | 154 | 0 | 1-HR | ALL | 19TH | 12071305
| 454076 | 516814 | 10.2034 | 60.36 | 154 | 0 | 1-HR | ALL | 19TH | 12051902
| 454176 | 516814 | 10.0821 | 64.7 | 154 | 0 | 1-HR | ALL | 19TH | 12042921
| 454276 | 516814 | 10.4188 | 69.79 | 154 | 0 | 1-HR | ALL | 19TH | 12042904
| 454376 | 516814 | 10.4985 | 69 | 196 | 0 | 1-HR | ALL | 19TH | 12050306
| 454476 | 516814 | 10.3765 | 72.97 | 198 | 0 | 1-HR | ALL | 19TH | 12051004
| 454576 | 516814 | 10.7501 | 74.82 | 210 | 0 | 1-HR | ALL | 19TH | 12051003
| 454676 | 516814 | 11.0434 | 79.71 | 210 | 0 | 1-HR | ALL | 19TH | 12050224
| 454776 | 516814 | 11.0883 | 79.58 | 210 | 0 | 1-HR | ALL | 19TH | 12042902
| 454876 | 516814 | 11.1193 | 84.86 | 210 | 0 | 1-HR | ALL | 19TH | 12061517
| 454976 | 516814 | 10.8077 | 94.67 | 210 | 0 | 1-HR | ALL | 19TH | 12112709
| 455076 | 516814 | 11.1143 | 93.91 | 210 | 0 | 1-HR | ALL | 19TH | 12092421
| 455176 | 516814 | 10.9014 | 94.18 | 210 | 0 | 1-HR | ALL | 19TH | 12050219
| 455276 | 516814 | 11.5546 | 96.94 | 210 | 0 | 1-HR | ALL | 19TH | 12082407
| 455376 | 516814 | 10.805 | 109.6 | 210 | 0 | 1-HR | ALL | 19TH | 12112618
| 455476 | 516814 | 10.7682 | 122.11 | 210 | 0 | 1-HR | ALL | 19TH | 12081008
| 455576 | 516814 | 12.5135 | 132.59 | 210 | 0 | 1-HR | ALL | 19TH | 12021318
| 455676 | 516814 | 13.4934 | 158.61 | 210 | 0 | 1-HR | ALL | 19TH | 12061517
| 455776 | 516814 | 26.9261 | 187.23 | 210 | 0 | 1-HR | ALL | 19TH | 12041521
| 455876 | 516814 | 35.8674 | 197.74 | 210 | 0 | 1-HR | ALL | 19TH | 12092424
| 455976 | 516814 | 38.6846 | 203.21 | 206 | 0 | 1-HR | ALL | 19TH | 12081504
| 456076 | 516814 | 34.0647 | 205.03 | 205.03 | 0 | 1-HR | ALL | 19TH | 12120422
| 456176 | 516814 | 32.6108 | 207.21 | 207.21 | 0 | 1-HR | ALL | 19TH | 12080821
| 456276 | 516814 | 33.3844 | 206.21 | 206.21 | 0 | 1-HR | ALL | 19TH | 12102201
| 456376 | 516814 | 31.7499 | 201 | 201 | 0 | 1-HR | ALL | 19TH | 12072002
| 456476 | 516814 | 36.6314 | 199 | 199 | 0 | 1-HR | ALL | 19TH | 12052405
| 456576 | 516814 | 41.3959 | 197.24 | 197.24 | 0 | 1-HR | ALL | 19TH | 12053021
| 456676 | 516814 | 49.0799 | 196 | 196 | 0 | 1-HR | ALL | 19TH | 12080920
| 456776 | 516814 | 42.7995 | 196 | 196 | 0 | 1-HR | ALL | 19TH | 12072005
| 456876 | 516814 | 42.0382 | 195.94 | 195.94 | 0 | 1-HR | ALL | 19TH | 12042401
| 456976 | 516814 | 40.2859 | 199.58 | 199.58 | 0 | 1-HR | ALL | 19TH | 12042324
| 457076 | 516814 | 40.9581 | 199.15 | 199.15 | 0 | 1-HR | ALL | 19TH | 12020208
| 457176 | 516814 | 44.7912 | 197.85 | 197.85 | 0 | 1-HR | ALL | 19TH | 12080823
| 457276 | 516814 | 42.1539 | 200.58 | 200.58 | 0 | 1-HR | ALL | 19TH | 12101803
| 457376 | 516814 | 37.466 | 201.15 | 201.15 | 0 | 1-HR | ALL | 19TH | 12092103
| 457476 | 516814 | 40.6558 | 202.03 | 202.03 | 0 | 1-HR | ALL | 19TH | 12101803
| 457576 | 516814 | 31.2183 | 195.94 | 195.94 | 0 | 1-HR | ALL | 19TH | 12101803
| 457676 | 516814 | 25.5113 | 187.12 | 187.12 | 0 | 1-HR | ALL | 19TH | 12092103
| 457776 | 516814 | 19.0202 | 179.76 | 179.76 | 0 | 1-HR | ALL | 19TH | 12033102
| 457876 | 516814 | 16.4863 | 173.16 | 173.16 | 0 | 1-HR | ALL | 19TH | 12090521
| 457976 | 516814 | 13.522 | 169.13 | 169.13 | 0 | 1-HR | ALL | 19TH | 12041423
| 458076 | 516814 | 15.3805 | 170.1 | 170.1 | 0 | 1-HR | ALL | 19TH | 12050402
| 458176 | 516814 | 15.3952 | 172.02 | 172.02 | 0 | 1-HR | ALL | 19TH | 12020211
| 458276 | 516814 | 18.5494 | 175.01 | 175.01 | 0 | 1-HR | ALL | 19TH | 12041423
| 458376 | 516814 | 19.453 | 171.19 | 179 | 0 | 1-HR | ALL | 19TH | 12052806
| 458476 | 516814 | 19.5117 | 168.61 | 182 | 0 | 1-HR | ALL | 19TH | 12020706
| 458576 | 516814 | 20.803 | 170.94 | 183 | 0 | 1-HR | ALL | 19TH | 12020705
| 458676 | 516814 | 22.9266 | 172.74 | 183 | 0 | 1-HR | ALL | 19TH | 12042403
| 458776 | 516814 | 21.807 | 170.61 | 181 | 0 | 1-HR | ALL | 19TH | 12042403
| 458876 | 516814 | 15.7286 | 160.98 | 181 | 0 | 1-HR | ALL | 19TH | 12020211
| 458976 | 516814 | 13.4947 | 151.77 | 181 | 0 | 1-HR | ALL | 19TH | 12012803
| 459076 | 516814 | 19.1805 | 174.27 | 174.27 | 0 | 1-HR | ALL | 19TH | 12012803
| 459176 | 516814 | 20.9631 | 173.27 | 173.27 | 0 | 1-HR | ALL | 19TH | 12042405
| 459276 | 516814 | 17.1387 | 170.36 | 170.36 | 0 | 1-HR | ALL | 19TH | 12062006
| 459376 | 516814 | 14.6314 | 167.79 | 167.79 | 0 | 1-HR | ALL | 19TH | 12112912
| 459476 | 516814 | 11.0164 | 153.39 | 153.39 | 0 | 1-HR | ALL | 19TH | 12100901
| 459576 | 516814 | 10.8181 | 148.88 | 148.88 | 0 | 1-HR | ALL | 19TH | 12112508
| 459676 | 516814 | 9.922 | 139.57 | 176 | 0 | 1-HR | ALL | 19TH | 12030501
| 459776 | 516814 | 9.2772 | 128.76 | 176 | 0 | 1-HR | ALL | 19TH | 12120717
| 459876 | 516814 | 8.7518 | 111.38 | 179 | 0 | 1-HR | ALL | 19TH | 12102703
| 459976 | 516814 | 8.4413 | 103.39 | 179 | 0 | 1-HR | ALL | 19TH | 12120922
| 460076 | 516814 | 8.1981 | 97.55 | 179 | 0 | 1-HR | ALL | 19TH | 12120922
| 460176 | 516814 | 7.7792 | 93.21 | 176 | 0 | 1-HR | ALL | 19TH | 12100810
| 460276 | 516814 | 7.5905 | 89.66 | 176 | 0 | 1-HR | ALL | 19TH | 12021905
| 460376 | 516814 | 7.3044 | 91.63 | 176 | 0 | 1-HR | ALL | 19TH | 12112508
| 460476 | 516814 | 7.2215 | 90.36 | 90.36 | 0 | 1-HR | ALL | 19TH | 12120717
| 460576 | 516814 | 6.8284 | 87.73 | 87.73 | 0 | 1-HR | ALL | 19TH | 12053006
| 460676 | 516814 | 6.8265 | 79.41 | 89 | 0 | 1-HR | ALL | 19TH | 12030501
| 460776 | 516814 | 7.0247 | 74.73 | 94 | 0 | 1-HR | ALL | 19TH | 12021422
| 460876 | 516814 | 7.1928 | 76.79 | 93 | 0 | 1-HR | ALL | 19TH | 12021824
| 460976 | 516814 | 6.9246 | 77.5 | 94 | 0 | 1-HR | ALL | 19TH | 12021421
| 461076 | 516814 | 6.8599 | 79.85 | 97 | 0 | 1-HR | ALL | 19TH | 12031019
| 461176 | 516814 | 7.0517 | 83.19 | 97 | 0 | 1-HR | ALL | 19TH | 12021909
| 461276 | 516814 | 7.0881 | 88.88 | 93 | 0 | 1-HR | ALL | 19TH | 12012814
| 461376 | 516814 | 6.8523 | 90.7 | 94 | 0 | 1-HR | ALL | 19TH | 12012814
| 461476 | 516814 | 6.7992 | 92.61 | 100 | 0 | 1-HR | ALL | 19TH | 12021423
| 461576 | 516814 | 6.7155 | 92.79 | 100 | 0 | 1-HR | ALL | 19TH | 12120918
| 461676 | 516814 | 6.4488 | 94.48 | 94.48 | 0 | 1-HR | ALL | 19TH | 12021905
| 461776 | 516814 | 6.2939 | 96.6 | 100 | 0 | 1-HR | ALL | 19TH | 12010515
| 461876 | 516814 | 6.1437 | 101.68 | 105 | 0 | 1-HR | ALL | 19TH | 12021903
| 461976 | 516814 | 5.9509 | 106.39 | 110 | 0 | 1-HR | ALL | 19TH | 12010515
| 462076 | 516814 | 5.7468 | 110 | 110 | 0 | 1-HR | ALL | 19TH | 12010515
| 462176 | 516814 | 5.7474 | 111.15 | 111.15 | 0 | 1-HR | ALL | 19TH | 12010522
| 462276 | 516814 | 5.5927 | 108.82 | 108.82 | 0 | 1-HR | ALL | 19TH | 12021420
| 462376 | 516814 | 5.4222 | 107.45 | 107.45 | 0 | 1-HR | ALL | 19TH | 12021503
| 462476 | 516814 | 5.3499 | 110.92 | 110.92 | 0 | 1-HR | ALL | 19TH | 12041312
| 462576 | 516814 | 5.2769 | 110.49 | 110.49 | 0 | 1-HR | ALL | 19TH | 12021503
| 462676 | 516814 | 5.0633 | 105.19 | 105.19 | 0 | 1-HR | ALL | 19TH | 12021503
| 462776 | 516814 | 4.8943 | 105.92 | 105.92 | 0 | 1-HR | ALL | 19TH | 12021502
| 462876 | 516814 | 4.8249 | 103.24 | 103.24 | 0 | 1-HR | ALL | 19TH | 12012318
| 462976 | 516814 | 4.8682 | 99.99 | 99.99 | 0 | 1-HR | ALL | 19TH | 12021909
| 463076 | 516814 | 4.5978 | 100.79 | 100.79 | 0 | 1-HR | ALL | 19TH | 12021909
| 463176 | 516814 | 4.4802 | 102.7 | 102.7 | 0 | 1-HR | ALL | 19TH | 12010517
| 463276 | 516814 | 4.5228 | 102.79 | 217 | 0 | 1-HR | ALL | 19TH | 12110621
| 463376 | 516814 | 4.4283 | 106.07 | 217 | 0 | 1-HR | ALL | 19TH | 12021823
| 463476 | 516814 | 4.4576 | 100.13 | 217 | 0 | 1-HR | ALL | 19TH | 12010522
| 463576 | 516814 | 4.5762 | 100.88 | 217 | 0 | 1-HR | ALL | 19TH | 12090507
| 463676 | 516814 | 4.727 | 110.02 | 217 | 0 | 1-HR | ALL | 19TH | 12090507
| 463776 | 516814 | 4.848 | 119.3 | 217 | 0 | 1-HR | ALL | 19TH | 12112912
| 463876 | 516814 | 4.9036 | 127.06 | 217 | 0 | 1-HR | ALL | 19TH | 12010524
| 463976 | 516814 | 5.3752 | 135.9 | 217 | 0 | 1-HR | ALL | 19TH | 12030604
| 448976 | 516914 | 4.1132 | 19.09 | 26 | 0 | 1-HR | ALL | 19TH | 12061502
| 449076 | 516914 | 3.9653 | 18.17 | 22 | 0 | 1-HR | ALL | 19TH | 12012913
| 449176 | 516914 | 4.0236 | 18 | 20 | 0 | 1-HR | ALL | 19TH | 12012913
| 449276 | 516914 | 4.0672 | 17.8 | 17.8 | 0 | 1-HR | ALL | 19TH | 12071008
| 449376 | 516914 | 4.0753 | 13.93 | 17 | 0 | 1-HR | ALL | 19TH | 12071115
| 449476 | 516914 | 4.1947 | 12 | 17 | 0 | 1-HR | ALL | 19TH | 12092403
| 449576 | 516914 | 4.1872 | 14.36 | 18 | 0 | 1-HR | ALL | 19TH | 12092323
| 449676 | 516914 | 4.2068 | 16 | 16 | 0 | 1-HR | ALL | 19TH | 12071115
| 449776 | 516914 | 4.442 | 16.48 | 22 | 0 | 1-HR | ALL | 19TH | 12081019
| 449876 | 516914 | 4.6379 | 17.8 | 24 | 0 | 1-HR | ALL | 19TH | 12012913
| 449976 | 516914 | 4.6741 | 18.14 | 23 | 0 | 1-HR | ALL | 19TH | 12092406
| 450076 | 516914 | 4.5788 | 18.04 | 22 | 0 | 1-HR | ALL | 19TH | 12092406
| 450176 | 516914 | 4.8396 | 20.06 | 20.06 | 0 | 1-HR | ALL | 19TH | 12071007
| 450276 | 516914 | 4.7837 | 19.7 | 21 | 0 | 1-HR | ALL | 19TH | 12071007
| 450376 | 516914 | 4.7213 | 19.44 | 21 | 0 | 1-HR | ALL | 19TH | 12071007
| 450476 | 516914 | 4.6541 | 19.82 | 22 | 0 | 1-HR | ALL | 19TH | 12071007
| 450576 | 516914 | 4.6015 | 21.38 | 25 | 0 | 1-HR | ALL | 19TH | 12042018
| 450676 | 516914 | 4.8256 | 23.01 | 25 | 0 | 1-HR | ALL | 19TH | 12081207
| 450776 | 516914 | 5.0609 | 23.17 | 28 | 0 | 1-HR | ALL | 19TH | 12081207
| 450876 | 516914 | 5.1624 | 24.46 | 30 | 0 | 1-HR | ALL | 19TH | 12100916
| 450976 | 516914 | 5.1483 | 27.97 | 27.97 | 0 | 1-HR | ALL | 19TH | 12081507
| 451076 | 516914 | 4.9712 | 24.26 | 32 | 0 | 1-HR | ALL | 19TH | 12051820
| 451176 | 516914 | 4.9325 | 26.92 | 31 | 0 | 1-HR | ALL | 19TH | 12060220
| 451276 | 516914 | 4.7623 | 31 | 31 | 0 | 1-HR | ALL | 19TH | 12052306
| 451376 | 516914 | 4.9662 | 30.03 | 33 | 0 | 1-HR | ALL | 19TH | 12052306
| 451476 | 516914 | 5.0703 | 27.25 | 31 | 0 | 1-HR | ALL | 19TH | 12092405
| 451576 | 516914 | 5.0308 | 27.03 | 39 | 0 | 1-HR | ALL | 19TH | 12101409
| 451676 | 516914 | 4.9111 | 28.36 | 39 | 0 | 1-HR | ALL | 19TH | 12100912
| 451776 | 516914 | 5.0072 | 30.62 | 33 | 0 | 1-HR | ALL | 19TH | 12100912
| 451876 | 516914 | 5.0979 | 32.01 | 32.01 | 0 | 1-HR | ALL | 19TH | 12100912
| 451976 | 516914 | 4.9583 | 30.8 | 38 | 0 | 1-HR | ALL | 19TH | 12040420
| 452076 | 516914 | 4.8035 | 32.7 | 38 | 0 | 1-HR | ALL | 19TH | 12082407
| 452176 | 516914 | 5.2564 | 35.48 | 35.48 | 0 | 1-HR | ALL | 19TH | 12102416
| 452276 | 516914 | 5.4301 | 38.21 | 38.21 | 0 | 1-HR | ALL | 19TH | 12100912
| 452376 | 516914 | 5.6797 | 35.17 | 41 | 0 | 1-HR | ALL | 19TH | 12040320
| 452476 | 516914 | 6.0919 | 33 | 37 | 0 | 1-HR | ALL | 19TH | 12040320
| 452576 | 516914 | 6.5659 | 34.02 | 36 | 0 | 1-HR | ALL | 19TH | 12052306
| 452676 | 516914 | 6.9464 | 37 | 37 | 0 | 1-HR | ALL | 19TH | 12040320
| 452776 | 516914 | 7.2826 | 36 | 41 | 0 | 1-HR | ALL | 19TH | 12040320
| 452876 | 516914 | 7.5935 | 37.17 | 53 | 0 | 1-HR | ALL | 19TH | 12040320
| 452976 | 516914 | 7.9126 | 40.61 | 53 | 0 | 1-HR | ALL | 19TH | 12042824
| 453076 | 516914 | 8.114 | 44.91 | 53 | 0 | 1-HR | ALL | 19TH | 12060109
| 453176 | 516914 | 8.2706 | 41.82 | 51 | 0 | 1-HR | ALL | 19TH | 12112608
| 453276 | 516914 | 8.5823 | 45.15 | 51 | 0 | 1-HR | ALL | 19TH | 12081207
| 453376 | 516914 | 8.8576 | 49.46 | 49.46 | 0 | 1-HR | ALL | 19TH | 12042822
| 453476 | 516914 | 9.5857 | 51 | 51 | 0 | 1-HR | ALL | 19TH | 12042823
| 453576 | 516914 | 9.8694 | 51.46 | 57 | 0 | 1-HR | ALL | 19TH | 12041819
| 453676 | 516914 | 9.8874 | 51 | 140 | 0 | 1-HR | ALL | 19TH | 12042018
| 453776 | 516914 | 9.7093 | 52.46 | 141 | 0 | 1-HR | ALL | 19TH | 12051821
| 453876 | 516914 | 9.8393 | 52.46 | 154 | 0 | 1-HR | ALL | 19TH | 12031816
| 453976 | 516914 | 9.8118 | 54.47 | 154 | 0 | 1-HR | ALL | 19TH | 12102518
| 454076 | 516914 | 10.3385 | 58.27 | 154 | 0 | 1-HR | ALL | 19TH | 12033106
| 454176 | 516914 | 10.506 | 60.46 | 154 | 0 | 1-HR | ALL | 19TH | 12042921
| 454276 | 516914 | 10.225 | 64.99 | 154 | 0 | 1-HR | ALL | 19TH | 12042904
| 454376 | 516914 | 10.558 | 69.46 | 154 | 0 | 1-HR | ALL | 19TH | 12112707
| 454476 | 516914 | 10.7088 | 69.94 | 207 | 0 | 1-HR | ALL | 19TH | 12033106
| 454576 | 516914 | 11.0981 | 71.52 | 210 | 0 | 1-HR | ALL | 19TH | 12112610
| 454676 | 516914 | 10.9599 | 74.27 | 210 | 0 | 1-HR | ALL | 19TH | 12050224
| 454776 | 516914 | 11.3779 | 75.61 | 210 | 0 | 1-HR | ALL | 19TH | 12051003
| 454876 | 516914 | 11.2841 | 80.47 | 210 | 0 | 1-HR | ALL | 19TH | 12112710
| 454976 | 516914 | 11.2335 | 83.26 | 210 | 0 | 1-HR | ALL | 19TH | 12092419
| 455076 | 516914 | 10.7669 | 82.92 | 210 | 0 | 1-HR | ALL | 19TH | 12092421
| 455176 | 516914 | 11.3028 | 89.3 | 210 | 0 | 1-HR | ALL | 19TH | 12050119
| 455276 | 516914 | 11.6167 | 93.79 | 210 | 0 | 1-HR | ALL | 19TH | 12050120
| 455376 | 516914 | 11.039 | 102.07 | 210 | 0 | 1-HR | ALL | 19TH | 12021318
| 455476 | 516914 | 10.079 | 111.91 | 210 | 0 | 1-HR | ALL | 19TH | 12051920
| 455576 | 516914 | 10.8895 | 124.18 | 210 | 0 | 1-HR | ALL | 19TH | 12050120
| 455676 | 516914 | 12.2893 | 133.85 | 210 | 0 | 1-HR | ALL | 19TH | 12021318
| 455776 | 516914 | 18.5059 | 169.95 | 210 | 0 | 1-HR | ALL | 19TH | 12082420
| 455876 | 516914 | 34.2193 | 192.92 | 208 | 0 | 1-HR | ALL | 19TH | 12042322
| 455976 | 516914 | 39.8865 | 202.46 | 205 | 0 | 1-HR | ALL | 19TH | 12042321
| 456076 | 516914 | 33.8381 | 202.09 | 208 | 0 | 1-HR | ALL | 19TH | 12080822
| 456176 | 516914 | 33.4245 | 207.46 | 207.46 | 0 | 1-HR | ALL | 19TH | 12122115
| 456276 | 516914 | 34.8054 | 206.93 | 206.93 | 0 | 1-HR | ALL | 19TH | 12031219
| 456376 | 516914 | 32.8473 | 201 | 201 | 0 | 1-HR | ALL | 19TH | 12042323
| 456476 | 516914 | 39.2445 | 201.18 | 201.18 | 0 | 1-HR | ALL | 19TH | 12052405
| 456576 | 516914 | 42.926 | 198.85 | 198.85 | 0 | 1-HR | ALL | 19TH | 12053021
| 456676 | 516914 | 54.2385 | 194.46 | 197 | 0 | 1-HR | ALL | 19TH | 12080920
| 456776 | 516914 | 42.8872 | 194.75 | 194.75 | 0 | 1-HR | ALL | 19TH | 12120423
| 456876 | 516914 | 43.8479 | 194.7 | 197 | 0 | 1-HR | ALL | 19TH | 12122719
| 456976 | 516914 | 44.8767 | 196.04 | 203 | 0 | 1-HR | ALL | 19TH | 12053023
| 457076 | 516914 | 42.5229 | 196.38 | 203 | 0 | 1-HR | ALL | 19TH | 12020208
| 457176 | 516914 | 42.3892 | 194.63 | 202 | 0 | 1-HR | ALL | 19TH | 12080920
| 457276 | 516914 | 36.8491 | 195.48 | 203 | 0 | 1-HR | ALL | 19TH | 12101803
| 457376 | 516914 | 36.0229 | 195.82 | 203 | 0 | 1-HR | ALL | 19TH | 12101803
| 457476 | 516914 | 38.8009 | 197.46 | 197.46 | 0 | 1-HR | ALL | 19TH | 12070505
| 457576 | 516914 | 32.0427 | 196.94 | 196.94 | 0 | 1-HR | ALL | 19TH | 12101803
| 457676 | 516914 | 22.7374 | 187.46 | 187.46 | 0 | 1-HR | ALL | 19TH | 12092103
| 457776 | 516914 | 21.251 | 180.47 | 180.47 | 0 | 1-HR | ALL | 19TH | 12110423
| 457876 | 516914 | 16.5543 | 177.04 | 177.04 | 0 | 1-HR | ALL | 19TH | 12033121
| 457976 | 516914 | 14.4608 | 171.64 | 171.64 | 0 | 1-HR | ALL | 19TH | 12120418
| 458076 | 516914 | 14.8402 | 168.48 | 168.48 | 0 | 1-HR | ALL | 19TH | 12020211
| 458176 | 516914 | 15.3175 | 170.46 | 174 | 0 | 1-HR | ALL | 19TH | 12120502
| 458276 | 516914 | 18.6114 | 170.09 | 180 | 0 | 1-HR | ALL | 19TH | 12020705
| 458376 | 516914 | 19.2284 | 167.59 | 180 | 0 | 1-HR | ALL | 19TH | 12052806
| 458476 | 516914 | 18.4677 | 163.91 | 183 | 0 | 1-HR | ALL | 19TH | 12020705
| 458576 | 516914 | 19.3442 | 165.08 | 183 | 0 | 1-HR | ALL | 19TH | 12012803
| 458676 | 516914 | 18.7463 | 163.52 | 183 | 0 | 1-HR | ALL | 19TH | 12040221
| 458776 | 516914 | 17.7307 | 166.41 | 183 | 0 | 1-HR | ALL | 19TH | 12041224
| 458876 | 516914 | 16.4451 | 160.18 | 181 | 0 | 1-HR | ALL | 19TH | 12042404
| 458976 | 516914 | 17.3411 | 166.48 | 166.48 | 0 | 1-HR | ALL | 19TH | 12100824
| 459076 | 516914 | 20.7455 | 173.48 | 173.48 | 0 | 1-HR | ALL | 19TH | 12100821
| 459176 | 516914 | 19.9925 | 174.26 | 174.26 | 0 | 1-HR | ALL | 19TH | 12050323
| 459276 | 516914 | 18.2263 | 176.91 | 176.91 | 0 | 1-HR | ALL | 19TH | 12070901
| 459376 | 516914 | 17.4291 | 174.37 | 174.37 | 0 | 1-HR | ALL | 19TH | 12062006
| 459476 | 516914 | 20.2559 | 171.02 | 171.02 | 0 | 1-HR | ALL | 19TH | 12092123
| 459576 | 516914 | 22.7415 | 173.2 | 173.2 | 0 | 1-HR | ALL | 19TH | 12083020
| 459676 | 516914 | 19.2984 | 164.67 | 164.67 | 0 | 1-HR | ALL | 19TH | 12100822
| 459776 | 516914 | 11.8993 | 146.33 | 176 | 0 | 1-HR | ALL | 19TH | 12020211
| 459876 | 516914 | 9.209 | 129.14 | 176 | 0 | 1-HR | ALL | 19TH | 12112822
| 459976 | 516914 | 8.4562 | 110.15 | 179 | 0 | 1-HR | ALL | 19TH | 12112822
| 460076 | 516914 | 8.0584 | 106.62 | 176 | 0 | 1-HR | ALL | 19TH | 12030422
| 460176 | 516914 | 7.8243 | 100.18 | 176 | 0 | 1-HR | ALL | 19TH | 12120922
| 460276 | 516914 | 7.4733 | 96.04 | 176 | 0 | 1-HR | ALL | 19TH | 12120920
| 460376 | 516914 | 7.4325 | 94.54 | 176 | 0 | 1-HR | ALL | 19TH | 12030424
| 460476 | 516914 | 6.9543 | 94.92 | 94.92 | 0 | 1-HR | ALL | 19TH | 12100810
| 460576 | 516914 | 6.9979 | 94.49 | 94.49 | 0 | 1-HR | ALL | 19TH | 12021423
| 460676 | 516914 | 7.213 | 90.36 | 90.36 | 0 | 1-HR | ALL | 19TH | 12021422
| 460776 | 516914 | 7.2283 | 83.68 | 83.68 | 0 | 1-HR | ALL | 19TH | 12021421
| 460876 | 516914 | 6.9221 | 77.09 | 89 | 0 | 1-HR | ALL | 19TH | 12120510
| 460976 | 516914 | 7.0194 | 73.64 | 93 | 0 | 1-HR | ALL | 19TH | 12031019
| 461076 | 516914 | 7.2249 | 72.54 | 97 | 0 | 1-HR | ALL | 19TH | 12120510
| 461176 | 516914 | 7.1175 | 73.06 | 97 | 0 | 1-HR | ALL | 19TH | 12012814
| 461276 | 516914 | 6.9904 | 81.45 | 93 | 0 | 1-HR | ALL | 19TH | 12021423
| 461376 | 516914 | 6.8853 | 88.99 | 94 | 0 | 1-HR | ALL | 19TH | 12010515
| 461476 | 516914 | 6.862 | 91 | 100 | 0 | 1-HR | ALL | 19TH | 12021823
| 461576 | 516914 | 6.6039 | 92.71 | 100 | 0 | 1-HR | ALL | 19TH | 12120919
| 461676 | 516914 | 6.5572 | 92.46 | 98 | 0 | 1-HR | ALL | 19TH | 12010915
| 461776 | 516914 | 6.2676 | 92.04 | 105 | 0 | 1-HR | ALL | 19TH | 12010515
| 461876 | 516914 | 6.0663 | 96.33 | 108 | 0 | 1-HR | ALL | 19TH | 12010515
| 461976 | 516914 | 5.9742 | 104.45 | 107 | 0 | 1-HR | ALL | 19TH | 12010522
| 462076 | 516914 | 5.9396 | 107.44 | 111 | 0 | 1-HR | ALL | 19TH | 12021420
| 462176 | 516914 | 5.5408 | 108.91 | 112 | 0 | 1-HR | ALL | 19TH | 12021420
| 462276 | 516914 | 5.4777 | 113.23 | 113.23 | 0 | 1-HR | ALL | 19TH | 12021502
| 462376 | 516914 | 5.3759 | 113.56 | 113.56 | 0 | 1-HR | ALL | 19TH | 12021502
| 462476 | 516914 | 5.2844 | 116.54 | 116.54 | 0 | 1-HR | ALL | 19TH | 12021502
| 462576 | 516914 | 5.0898 | 115.01 | 115.01 | 0 | 1-HR | ALL | 19TH | 12021502
| 462676 | 516914 | 4.9502 | 107.97 | 107.97 | 0 | 1-HR | ALL | 19TH | 12101514
| 462776 | 516914 | 4.9829 | 102.73 | 102.73 | 0 | 1-HR | ALL | 19TH | 12101514
| 462876 | 516914 | 4.7925 | 99.59 | 99.59 | 0 | 1-HR | ALL | 19TH | 12021909
| 462976 | 516914 | 4.6791 | 97 | 103 | 0 | 1-HR | ALL | 19TH | 12010517
| 463076 | 516914 | 4.5736 | 98.46 | 103 | 0 | 1-HR | ALL | 19TH | 12010520
| 463176 | 516914 | 4.5727 | 101 | 214 | 0 | 1-HR | ALL | 19TH | 12010524
| 463276 | 516914 | 4.5707 | 101.04 | 217 | 0 | 1-HR | ALL | 19TH | 12110621
| 463376 | 516914 | 4.6269 | 105.5 | 217 | 0 | 1-HR | ALL | 19TH | 12090507
| 463476 | 516914 | 4.5969 | 95.78 | 217 | 0 | 1-HR | ALL | 19TH | 12022419
| 463576 | 516914 | 4.6378 | 101.62 | 217 | 0 | 1-HR | ALL | 19TH | 12021419
| 463676 | 516914 | 4.5714 | 106.38 | 217 | 0 | 1-HR | ALL | 19TH | 12110621
| 463776 | 516914 | 4.7376 | 118.93 | 217 | 0 | 1-HR | ALL | 19TH | 12021908
| 463876 | 516914 | 5.3565 | 134.74 | 217 | 0 | 1-HR | ALL | 19TH | 12022419
| 463976 | 516914 | 5.7565 | 140.97 | 217 | 0 | 1-HR | ALL | 19TH | 12062006
| 448976 | 517014 | 4.1092 | 17.88 | 27 | 0 | 1-HR | ALL | 19TH | 12061504
| 449076 | 517014 | 4.107 | 17.09 | 21 | 0 | 1-HR | ALL | 19TH | 12061502
| 449176 | 517014 | 4.0334 | 17.12 | 20 | 0 | 1-HR | ALL | 19TH | 12012913
| 449276 | 517014 | 4.126 | 16.4 | 19 | 0 | 1-HR | ALL | 19TH | 12012913
| 449376 | 517014 | 4.1605 | 16.1 | 16.1 | 0 | 1-HR | ALL | 19TH | 12071008
| 449476 | 517014 | 4.1196 | 14.88 | 14.88 | 0 | 1-HR | ALL | 19TH | 12071008
| 449576 | 517014 | 4.1412 | 14.12 | 16 | 0 | 1-HR | ALL | 19TH | 12071115
| 449676 | 517014 | 4.2951 | 14.09 | 20 | 0 | 1-HR | ALL | 19TH | 12092323
| 449776 | 517014 | 4.2323 | 15.15 | 20 | 0 | 1-HR | ALL | 19TH | 12071115
| 449876 | 517014 | 4.279 | 17 | 21 | 0 | 1-HR | ALL | 19TH | 12071115
| 449976 | 517014 | 4.5573 | 16.7 | 20 | 0 | 1-HR | ALL | 19TH | 12081019
| 450076 | 517014 | 4.7983 | 18 | 18 | 0 | 1-HR | ALL | 19TH | 12060220
| 450176 | 517014 | 4.8593 | 17.2 | 23 | 0 | 1-HR | ALL | 19TH | 12092406
| 450276 | 517014 | 4.8137 | 15.61 | 22 | 0 | 1-HR | ALL | 19TH | 12092407
| 450376 | 517014 | 4.8508 | 18.12 | 20 | 0 | 1-HR | ALL | 19TH | 12071007
| 450476 | 517014 | 4.7947 | 18.68 | 22 | 0 | 1-HR | ALL | 19TH | 12071007
| 450576 | 517014 | 4.7346 | 20.12 | 23 | 0 | 1-HR | ALL | 19TH | 12071007
| 450676 | 517014 | 4.6649 | 21.12 | 25 | 0 | 1-HR | ALL | 19TH | 12071007
| 450776 | 517014 | 4.7188 | 23 | 28 | 0 | 1-HR | ALL | 19TH | 12081207
| 450876 | 517014 | 4.9502 | 23.7 | 28 | 0 | 1-HR | ALL | 19TH | 12081207
| 450976 | 517014 | 5.1822 | 25.15 | 27 | 0 | 1-HR | ALL | 19TH | 12081207
| 451076 | 517014 | 5.1845 | 23 | 30 | 0 | 1-HR | ALL | 19TH | 12122711
| 451176 | 517014 | 5.1635 | 24.99 | 30 | 0 | 1-HR | ALL | 19TH | 12081507
| 451276 | 517014 | 4.9958 | 27.27 | 33 | 0 | 1-HR | ALL | 19TH | 12092404
| 451376 | 517014 | 4.7418 | 29.12 | 31 | 0 | 1-HR | ALL | 19TH | 12060220
| 451476 | 517014 | 4.9016 | 29.3 | 32 | 0 | 1-HR | ALL | 19TH | 12081008
| 451576 | 517014 | 5.0511 | 28 | 34 | 0 | 1-HR | ALL | 19TH | 12052306
| 451676 | 517014 | 5.1445 | 28 | 34 | 0 | 1-HR | ALL | 19TH | 12041820
| 451776 | 517014 | 5.11 | 26.46 | 32 | 0 | 1-HR | ALL | 19TH | 12011513
| 451876 | 517014 | 5.0526 | 29.12 | 36 | 0 | 1-HR | ALL | 19TH | 12100912
| 451976 | 517014 | 5.2916 | 30.12 | 36 | 0 | 1-HR | ALL | 19TH | 12042519
| 452076 | 517014 | 5.0994 | 30.82 | 37 | 0 | 1-HR | ALL | 19TH | 12062806
| 452176 | 517014 | 4.9128 | 32.15 | 37 | 0 | 1-HR | ALL | 19TH | 12092401
| 452276 | 517014 | 5.2674 | 38.01 | 38.01 | 0 | 1-HR | ALL | 19TH | 12040407
| 452376 | 517014 | 5.5587 | 37.52 | 37.52 | 0 | 1-HR | ALL | 19TH | 12081019
| 452476 | 517014 | 5.8655 | 33.97 | 33.97 | 0 | 1-HR | ALL | 19TH | 12040320
| 452576 | 517014 | 6.2579 | 31 | 37 | 0 | 1-HR | ALL | 19TH | 12040419
| 452676 | 517014 | 6.738 | 34.78 | 34.78 | 0 | 1-HR | ALL | 19TH | 12081107
| 452776 | 517014 | 7.1939 | 34.1 | 40 | 0 | 1-HR | ALL | 19TH | 12012913
| 452876 | 517014 | 7.5688 | 35.52 | 49 | 0 | 1-HR | ALL | 19TH | 12042806
| 452976 | 517014 | 7.9139 | 35.09 | 53 | 0 | 1-HR | ALL | 19TH | 12040320
| 453076 | 517014 | 8.2201 | 39.21 | 52 | 0 | 1-HR | ALL | 19TH | 12040320
| 453176 | 517014 | 8.2217 | 37.56 | 51 | 0 | 1-HR | ALL | 19TH | 12060109
| 453276 | 517014 | 8.4236 | 41.55 | 50 | 0 | 1-HR | ALL | 19TH | 12040320
| 453376 | 517014 | 8.5099 | 44.13 | 50 | 0 | 1-HR | ALL | 19TH | 12081207
| 453476 | 517014 | 9.2752 | 47.56 | 50 | 0 | 1-HR | ALL | 19TH | 12042823
| 453576 | 517014 | 10.0416 | 48.73 | 55 | 0 | 1-HR | ALL | 19TH | 12042823
| 453676 | 517014 | 10.1301 | 48.97 | 135 | 0 | 1-HR | ALL | 19TH | 12042018
| 453776 | 517014 | 9.8511 | 47.8 | 141 | 0 | 1-HR | ALL | 19TH | 12042018
| 453876 | 517014 | 9.9038 | 49.12 | 151 | 0 | 1-HR | ALL | 19TH | 12041906
| 453976 | 517014 | 10.1371 | 51.12 | 154 | 0 | 1-HR | ALL | 19TH | 12031816
| 454076 | 517014 | 10.1761 | 53.17 | 154 | 0 | 1-HR | ALL | 19TH | 12050222
| 454176 | 517014 | 10.5056 | 56.51 | 154 | 0 | 1-HR | ALL | 19TH | 12051902
| 454276 | 517014 | 10.6781 | 61.15 | 154 | 0 | 1-HR | ALL | 19TH | 12042902
| 454376 | 517014 | 10.9174 | 63.61 | 198 | 0 | 1-HR | ALL | 19TH | 12041906
| 454476 | 517014 | 11.1127 | 66.47 | 209 | 0 | 1-HR | ALL | 19TH | 12033106
| 454576 | 517014 | 10.7538 | 69.1 | 210 | 0 | 1-HR | ALL | 19TH | 12102518
| 454676 | 517014 | 11.0863 | 68.56 | 210 | 0 | 1-HR | ALL | 19TH | 12112610
| 454776 | 517014 | 11.4141 | 72.78 | 210 | 0 | 1-HR | ALL | 19TH | 12051003
| 454876 | 517014 | 11.8207 | 71.1 | 210 | 0 | 1-HR | ALL | 19TH | 12042307
| 454976 | 517014 | 11.7214 | 72.73 | 210 | 0 | 1-HR | ALL | 19TH | 12042904
| 455076 | 517014 | 11.5109 | 74.82 | 210 | 0 | 1-HR | ALL | 19TH | 12042903
| 455176 | 517014 | 11.3555 | 79.13 | 210 | 0 | 1-HR | ALL | 19TH | 12051004
| 455276 | 517014 | 11.8079 | 80.73 | 210 | 0 | 1-HR | ALL | 19TH | 12050419
| 455376 | 517014 | 11.3347 | 87.01 | 210 | 0 | 1-HR | ALL | 19TH | 12112706
| 455476 | 517014 | 10.7739 | 97.67 | 210 | 0 | 1-HR | ALL | 19TH | 12051005
| 455576 | 517014 | 10.3885 | 111.67 | 210 | 0 | 1-HR | ALL | 19TH | 12042620
| 455676 | 517014 | 11.4783 | 123.64 | 210 | 0 | 1-HR | ALL | 19TH | 12071924
| 455776 | 517014 | 14.1491 | 155.77 | 210 | 0 | 1-HR | ALL | 19TH | 12042620
| 455876 | 517014 | 33.0241 | 185.95 | 208 | 0 | 1-HR | ALL | 19TH | 12032319
| 455976 | 517014 | 42.7686 | 202.65 | 202.65 | 0 | 1-HR | ALL | 19TH | 12122718
| 456076 | 517014 | 32.6614 | 201.91 | 206 | 0 | 1-HR | ALL | 19TH | 12120422
| 456176 | 517014 | 31.1597 | 203.88 | 207 | 0 | 1-HR | ALL | 19TH | 12052622
| 456276 | 517014 | 33.6545 | 202.28 | 207 | 0 | 1-HR | ALL | 19TH | 12102201
| 456376 | 517014 | 34.2288 | 200 | 200 | 0 | 1-HR | ALL | 19TH | 12042323
| 456476 | 517014 | 40.4493 | 200.68 | 200.68 | 0 | 1-HR | ALL | 19TH | 12052405
| 456576 | 517014 | 43.8188 | 199.04 | 199.04 | 0 | 1-HR | ALL | 19TH | 12053021
| 456676 | 517014 | 54.5795 | 192.09 | 197 | 0 | 1-HR | ALL | 19TH | 12041320
| 456776 | 517014 | 41.1582 | 190.68 | 196 | 0 | 1-HR | ALL | 19TH | 12072005
| 456876 | 517014 | 42.7188 | 192.43 | 200 | 0 | 1-HR | ALL | 19TH | 12122719
| 456976 | 517014 | 42.8247 | 193.1 | 203 | 0 | 1-HR | ALL | 19TH | 12042324
| 457076 | 517014 | 42.3508 | 193.68 | 203 | 0 | 1-HR | ALL | 19TH | 12122116
| 457176 | 517014 | 39.0161 | 192.12 | 203 | 0 | 1-HR | ALL | 19TH | 12072003
| 457276 | 517014 | 32.5344 | 191 | 203 | 0 | 1-HR | ALL | 19TH | 12101803
| 457376 | 517014 | 32.3964 | 192.12 | 204 | 0 | 1-HR | ALL | 19TH | 12101803
| 457476 | 517014 | 29.7819 | 191.51 | 204 | 0 | 1-HR | ALL | 19TH | 12041421
| 457576 | 517014 | 33.5585 | 191.27 | 204 | 0 | 1-HR | ALL | 19TH | 12092103
| 457676 | 517014 | 25.3145 | 189.59 | 189.59 | 0 | 1-HR | ALL | 19TH | 12050403
| 457776 | 517014 | 22.444 | 182.75 | 182.75 | 0 | 1-HR | ALL | 19TH | 12101806
| 457876 | 517014 | 16.4421 | 177.06 | 177.06 | 0 | 1-HR | ALL | 19TH | 12041302
| 457976 | 517014 | 15.6488 | 171.32 | 171.32 | 0 | 1-HR | ALL | 19TH | 12050402
| 458076 | 517014 | 14.6246 | 165.34 | 172 | 0 | 1-HR | ALL | 19TH | 12020211
| 458176 | 517014 | 16.0618 | 167.15 | 176 | 0 | 1-HR | ALL | 19TH | 12041423
| 458276 | 517014 | 19.3953 | 166.64 | 180 | 0 | 1-HR | ALL | 19TH | 12020705
| 458376 | 517014 | 18.0473 | 164.04 | 180 | 0 | 1-HR | ALL | 19TH | 12020706
| 458476 | 517014 | 17.1107 | 162 | 183 | 0 | 1-HR | ALL | 19TH | 12083005
| 458576 | 517014 | 17.4823 | 160.76 | 183 | 0 | 1-HR | ALL | 19TH | 12052806
| 458676 | 517014 | 15.8781 | 159.12 | 183 | 0 | 1-HR | ALL | 19TH | 12042403
| 458776 | 517014 | 15.221 | 160.24 | 183 | 0 | 1-HR | ALL | 19TH | 12020211
| 458876 | 517014 | 15.0602 | 159.89 | 180 | 0 | 1-HR | ALL | 19TH | 12052806
| 458976 | 517014 | 17.0855 | 163.86 | 177 | 0 | 1-HR | ALL | 19TH | 12082419
| 459076 | 517014 | 16.8483 | 166.34 | 177 | 0 | 1-HR | ALL | 19TH | 12072604
| 459176 | 517014 | 14.6539 | 167 | 177 | 0 | 1-HR | ALL | 19TH | 12092122
| 459276 | 517014 | 15.5674 | 168.28 | 179 | 0 | 1-HR | ALL | 19TH | 12072422
| 459376 | 517014 | 17.7624 | 167.3 | 179 | 0 | 1-HR | ALL | 19TH | 12062006
| 459476 | 517014 | 22.1827 | 171.48 | 171.48 | 0 | 1-HR | ALL | 19TH | 12011521
| 459576 | 517014 | 24.6695 | 174.24 | 174.24 | 0 | 1-HR | ALL | 19TH | 12100822
| 459676 | 517014 | 25.4935 | 174.78 | 174.78 | 0 | 1-HR | ALL | 19TH | 12080902
| 459776 | 517014 | 14.8326 | 156.14 | 156.14 | 0 | 1-HR | ALL | 19TH | 12070903
| 459876 | 517014 | 10.1561 | 137.28 | 176 | 0 | 1-HR | ALL | 19TH | 12030424
| 459976 | 517014 | 8.3359 | 119.51 | 176 | 0 | 1-HR | ALL | 19TH | 12030422
| 460076 | 517014 | 8.0454 | 115.47 | 176 | 0 | 1-HR | ALL | 19TH | 12120515
| 460176 | 517014 | 7.7117 | 105.61 | 176 | 0 | 1-HR | ALL | 19TH | 12120920
| 460276 | 517014 | 7.5663 | 103.84 | 176 | 0 | 1-HR | ALL | 19TH | 12030424
| 460376 | 517014 | 7.1737 | 100.76 | 176 | 0 | 1-HR | ALL | 19TH | 12021904
| 460476 | 517014 | 7.1647 | 98.88 | 98.88 | 0 | 1-HR | ALL | 19TH | 12021423
| 460576 | 517014 | 7.4327 | 95.97 | 95.97 | 0 | 1-HR | ALL | 19TH | 12102707
| 460676 | 517014 | 7.3097 | 93.64 | 93.64 | 0 | 1-HR | ALL | 19TH | 12021421
| 460776 | 517014 | 7.1718 | 91.1 | 91.1 | 0 | 1-HR | ALL | 19TH | 12010515
| 460876 | 517014 | 7.265 | 88.58 | 88.58 | 0 | 1-HR | ALL | 19TH | 12010515
| 460976 | 517014 | 7.3117 | 80.59 | 80.59 | 0 | 1-HR | ALL | 19TH | 12012814
| 461076 | 517014 | 7.2534 | 79.55 | 88 | 0 | 1-HR | ALL | 19TH | 12021822
| 461176 | 517014 | 7.1796 | 75.68 | 91 | 0 | 1-HR | ALL | 19TH | 12010515
| 461276 | 517014 | 7.1442 | 73.09 | 97 | 0 | 1-HR | ALL | 19TH | 12120918
| 461376 | 517014 | 6.9584 | 79.06 | 98 | 0 | 1-HR | ALL | 19TH | 12010515
| 461476 | 517014 | 6.7271 | 83.52 | 99 | 0 | 1-HR | ALL | 19TH | 12021907
| 461576 | 517014 | 6.642 | 90.12 | 95 | 0 | 1-HR | ALL | 19TH | 12010515
| 461676 | 517014 | 6.4249 | 90.73 | 96 | 0 | 1-HR | ALL | 19TH | 12010515
| 461776 | 517014 | 6.1921 | 92.13 | 105 | 0 | 1-HR | ALL | 19TH | 12010515
| 461876 | 517014 | 6.2083 | 90.41 | 111 | 0 | 1-HR | ALL | 19TH | 12010522
| 461976 | 517014 | 5.9249 | 98.06 | 111 | 0 | 1-HR | ALL | 19TH | 12021420
| 462076 | 517014 | 5.6543 | 106.15 | 111 | 0 | 1-HR | ALL | 19TH | 12010521
| 462176 | 517014 | 5.527 | 110.8 | 110.8 | 0 | 1-HR | ALL | 19TH | 12041312
| 462276 | 517014 | 5.4562 | 119.76 | 119.76 | 0 | 1-HR | ALL | 19TH | 12031019
| 462376 | 517014 | 5.5282 | 123.61 | 123.61 | 0 | 1-HR | ALL | 19TH | 12041312
| 462476 | 517014 | 5.5588 | 121.76 | 121.76 | 0 | 1-HR | ALL | 19TH | 12021909
| 462576 | 517014 | 5.1358 | 115.52 | 115.52 | 0 | 1-HR | ALL | 19TH | 12012318
| 462676 | 517014 | 5.029 | 107.94 | 107.94 | 0 | 1-HR | ALL | 19TH | 12101514
| 462776 | 517014 | 4.9249 | 100.96 | 106 | 0 | 1-HR | ALL | 19TH | 12010517
| 462876 | 517014 | 4.7843 | 96.04 | 106 | 0 | 1-HR | ALL | 19TH | 12010520
| 462976 | 517014 | 4.7231 | 96.97 | 102 | 0 | 1-HR | ALL | 19TH | 12010520
| 463076 | 517014 | 4.7071 | 96.04 | 102 | 0 | 1-HR | ALL | 19TH | 12021820
| 463176 | 517014 | 4.7024 | 98.73 | 215 | 0 | 1-HR | ALL | 19TH | 12010522
| 463276 | 517014 | 4.7215 | 99.07 | 217 | 0 | 1-HR | ALL | 19TH | 12021820
| 463376 | 517014 | 4.6296 | 91.56 | 217 | 0 | 1-HR | ALL | 19TH | 12021908
| 463476 | 517014 | 4.6291 | 98.18 | 217 | 0 | 1-HR | ALL | 19TH | 12021908
| 463576 | 517014 | 4.5896 | 102.15 | 217 | 0 | 1-HR | ALL | 19TH | 12021908
| 463676 | 517014 | 4.5167 | 105.33 | 217 | 0 | 1-HR | ALL | 19TH | 12010915
| 463776 | 517014 | 4.6863 | 118.48 | 217 | 0 | 1-HR | ALL | 19TH | 12021522
| 463876 | 517014 | 4.9236 | 127.69 | 217 | 0 | 1-HR | ALL | 19TH | 12021522
| 463976 | 517014 | 6.1028 | 147.21 | 217 | 0 | 1-HR | ALL | 19TH | 12012316
| 448976 | 517114 | 4.2093 | 16.37 | 25 | 0 | 1-HR | ALL | 19TH | 12092402
| 449076 | 517114 | 4.2042 | 16.24 | 18 | 0 | 1-HR | ALL | 19TH | 12061502
| 449176 | 517114 | 4.1265 | 15.97 | 18 | 0 | 1-HR | ALL | 19TH | 12061503
| 449276 | 517114 | 4.1409 | 16.36 | 18 | 0 | 1-HR | ALL | 19TH | 12012913
| 449376 | 517114 | 4.2272 | 14.76 | 14.76 | 0 | 1-HR | ALL | 19TH | 12012913
| 449476 | 517114 | 4.2461 | 11.8 | 11.8 | 0 | 1-HR | ALL | 19TH | 12071008
| 449576 | 517114 | 4.2115 | 12 | 15 | 0 | 1-HR | ALL | 19TH | 12071008
| 449676 | 517114 | 4.1732 | 12.12 | 17 | 0 | 1-HR | ALL | 19TH | 12071008
| 449776 | 517114 | 4.2813 | 15 | 19 | 0 | 1-HR | ALL | 19TH | 12092403
| 449876 | 517114 | 4.3186 | 17 | 17 | 0 | 1-HR | ALL | 19TH | 12092323
| 449976 | 517114 | 4.2885 | 15.79 | 19 | 0 | 1-HR | ALL | 19TH | 12061505
| 450076 | 517114 | 4.3548 | 15.79 | 20 | 0 | 1-HR | ALL | 19TH | 12081019
| 450176 | 517114 | 4.6032 | 16.22 | 23 | 0 | 1-HR | ALL | 19TH | 12092401
| 450276 | 517114 | 4.7451 | 15.7 | 22 | 0 | 1-HR | ALL | 19TH | 12060220
| 450376 | 517114 | 4.8967 | 16.02 | 20 | 0 | 1-HR | ALL | 19TH | 12060220
| 450476 | 517114 | 4.9436 | 16.87 | 21 | 0 | 1-HR | ALL | 19TH | 12092406
| 450576 | 517114 | 4.8675 | 18.3 | 22 | 0 | 1-HR | ALL | 19TH | 12071007
| 450676 | 517114 | 4.8033 | 17.82 | 24 | 0 | 1-HR | ALL | 19TH | 12071007
| 450776 | 517114 | 4.7408 | 19.79 | 26 | 0 | 1-HR | ALL | 19TH | 12071007
| 450876 | 517114 | 4.6878 | 22.48 | 26 | 0 | 1-HR | ALL | 19TH | 12042018
| 450976 | 517114 | 4.8365 | 23.76 | 28 | 0 | 1-HR | ALL | 19TH | 12081207
| 451076 | 517114 | 5.0872 | 22.71 | 30 | 0 | 1-HR | ALL | 19TH | 12081207
| 451176 | 517114 | 5.2083 | 19.82 | 32 | 0 | 1-HR | ALL | 19TH | 12081507
| 451276 | 517114 | 5.1891 | 23.58 | 34 | 0 | 1-HR | ALL | 19TH | 12060220
| 451376 | 517114 | 5.1759 | 23.67 | 34 | 0 | 1-HR | ALL | 19TH | 12081507
| 451476 | 517114 | 5.0395 | 28.54 | 28.54 | 0 | 1-HR | ALL | 19TH | 12092404
| 451576 | 517114 | 5.0243 | 30.06 | 30.06 | 0 | 1-HR | ALL | 19TH | 12040407
| 451676 | 517114 | 5.1875 | 30.33 | 30.33 | 0 | 1-HR | ALL | 19TH | 12040407
| 451776 | 517114 | 5.2293 | 25.48 | 32 | 0 | 1-HR | ALL | 19TH | 12040407
| 451876 | 517114 | 5.3122 | 29.01 | 34 | 0 | 1-HR | ALL | 19TH | 12052306
| 451976 | 517114 | 5.1034 | 29.13 | 31 | 0 | 1-HR | ALL | 19TH | 12100912
| 452076 | 517114 | 5.254 | 29.7 | 34 | 0 | 1-HR | ALL | 19TH | 12042519
| 452176 | 517114 | 5.2941 | 31.23 | 39 | 0 | 1-HR | ALL | 19TH | 12100912
| 452276 | 517114 | 5.0511 | 32.29 | 41 | 0 | 1-HR | ALL | 19TH | 12062806
| 452376 | 517114 | 5.3777 | 35.13 | 35.13 | 0 | 1-HR | ALL | 19TH | 12112607
| 452476 | 517114 | 5.5884 | 36.92 | 36.92 | 0 | 1-HR | ALL | 19TH | 12082407
| 452576 | 517114 | 6.0492 | 31.5 | 36 | 0 | 1-HR | ALL | 19TH | 12040320
| 452676 | 517114 | 6.4203 | 32.3 | 37 | 0 | 1-HR | ALL | 19TH | 12040419
| 452776 | 517114 | 6.8087 | 32.23 | 37 | 0 | 1-HR | ALL | 19TH | 12081107
| 452876 | 517114 | 7.3564 | 33.92 | 39 | 0 | 1-HR | ALL | 19TH | 12081107
| 452976 | 517114 | 7.79 | 36.24 | 48 | 0 | 1-HR | ALL | 19TH | 12042806
| 453076 | 517114 | 8.1899 | 37.55 | 50 | 0 | 1-HR | ALL | 19TH | 12102416
| 453176 | 517114 | 8.3334 | 35.36 | 50 | 0 | 1-HR | ALL | 19TH | 12060109
| 453276 | 517114 | 8.3808 | 37.94 | 50 | 0 | 1-HR | ALL | 19TH | 12060109
| 453376 | 517114 | 8.6385 | 38.82 | 51 | 0 | 1-HR | ALL | 19TH | 12081207
| 453476 | 517114 | 8.8801 | 41.44 | 53 | 0 | 1-HR | ALL | 19TH | 12042821
| 453576 | 517114 | 9.7235 | 43.34 | 54 | 0 | 1-HR | ALL | 19TH | 12042823
| 453676 | 517114 | 10.3435 | 45.8 | 53 | 0 | 1-HR | ALL | 19TH | 12042018
| 453776 | 517114 | 10.3184 | 45.36 | 141 | 0 | 1-HR | ALL | 19TH | 12070523
| 453876 | 517114 | 10.0802 | 47.55 | 141 | 0 | 1-HR | ALL | 19TH | 12051901
| 453976 | 517114 | 10.1463 | 49.82 | 151 | 0 | 1-HR | ALL | 19TH | 12051821
| 454076 | 517114 | 10.3659 | 52.65 | 154 | 0 | 1-HR | ALL | 19TH | 12102518
| 454176 | 517114 | 10.4475 | 53.79 | 154 | 0 | 1-HR | ALL | 19TH | 12071305
| 454276 | 517114 | 11.0022 | 54.61 | 154 | 0 | 1-HR | ALL | 19TH | 12102520
| 454376 | 517114 | 11.0293 | 59.15 | 198 | 0 | 1-HR | ALL | 19TH | 12042821
| 454476 | 517114 | 11.1588 | 61.48 | 210 | 0 | 1-HR | ALL | 19TH | 12112707
| 454576 | 517114 | 11.5181 | 64.76 | 210 | 0 | 1-HR | ALL | 19TH | 12102518
| 454676 | 517114 | 11.4816 | 64.8 | 210 | 0 | 1-HR | ALL | 19TH | 12051004
| 454776 | 517114 | 11.3986 | 66.79 | 210 | 0 | 1-HR | ALL | 19TH | 12050222
| 454876 | 517114 | 12.0082 | 67.8 | 210 | 0 | 1-HR | ALL | 19TH | 12112708
| 454976 | 517114 | 11.9615 | 67.92 | 210 | 0 | 1-HR | ALL | 19TH | 12112706
| 455076 | 517114 | 11.8544 | 66.94 | 210 | 0 | 1-HR | ALL | 19TH | 12112709
| 455176 | 517114 | 11.583 | 72.49 | 210 | 0 | 1-HR | ALL | 19TH | 12092421
| 455276 | 517114 | 11.7803 | 74.64 | 210 | 0 | 1-HR | ALL | 19TH | 12112702
| 455376 | 517114 | 11.6691 | 76.21 | 210 | 0 | 1-HR | ALL | 19TH | 12082407
| 455476 | 517114 | 11.298 | 86.64 | 210 | 0 | 1-HR | ALL | 19TH | 12021318
| 455576 | 517114 | 10.5418 | 99.02 | 210 | 0 | 1-HR | ALL | 19TH | 12112703
| 455676 | 517114 | 10.1027 | 115.03 | 210 | 0 | 1-HR | ALL | 19TH | 12042623
| 455776 | 517114 | 13.1993 | 135.67 | 210 | 0 | 1-HR | ALL | 19TH | 12042621
| 455876 | 517114 | 21.1307 | 168.15 | 210 | 0 | 1-HR | ALL | 19TH | 12012720
| 455976 | 517114 | 40.4285 | 193.81 | 205 | 0 | 1-HR | ALL | 19TH | 12092424
| 456076 | 517114 | 31.2137 | 199.58 | 208 | 0 | 1-HR | ALL | 19TH | 12042721
| 456176 | 517114 | 29.8622 | 197.71 | 208 | 0 | 1-HR | ALL | 19TH | 12052622
| 456276 | 517114 | 31.6654 | 196.76 | 208 | 0 | 1-HR | ALL | 19TH | 12102201
| 456376 | 517114 | 35.9659 | 201.03 | 201.03 | 0 | 1-HR | ALL | 19TH | 12031219
| 456476 | 517114 | 41.2655 | 199.41 | 201 | 0 | 1-HR | ALL | 19TH | 12052405
| 456576 | 517114 | 47.6177 | 196 | 200 | 0 | 1-HR | ALL | 19TH | 12032320
| 456676 | 517114 | 55.8256 | 191.99 | 196 | 0 | 1-HR | ALL | 19TH | 12041320
| 456776 | 517114 | 42.7094 | 191.29 | 196 | 0 | 1-HR | ALL | 19TH | 12072005
| 456876 | 517114 | 40.8139 | 189.55 | 196 | 0 | 1-HR | ALL | 19TH | 12122719
| 456976 | 517114 | 41.669 | 188.56 | 201 | 0 | 1-HR | ALL | 19TH | 12041322
| 457076 | 517114 | 44.1003 | 189.58 | 200 | 0 | 1-HR | ALL | 19TH | 12122116
| 457176 | 517114 | 39.2473 | 188.79 | 200 | 0 | 1-HR | ALL | 19TH | 12042324
| 457276 | 517114 | 27.315 | 186.58 | 203 | 0 | 1-HR | ALL | 19TH | 12041421
| 457376 | 517114 | 32.0736 | 188.58 | 204 | 0 | 1-HR | ALL | 19TH | 12033121
| 457476 | 517114 | 28.8063 | 186.58 | 204 | 0 | 1-HR | ALL | 19TH | 12050404
| 457576 | 517114 | 27.574 | 186.99 | 203 | 0 | 1-HR | ALL | 19TH | 12092103
| 457676 | 517114 | 24.8955 | 187 | 195 | 0 | 1-HR | ALL | 19TH | 12072603
| 457776 | 517114 | 22.8038 | 182.88 | 182.88 | 0 | 1-HR | ALL | 19TH | 12033121
| 457876 | 517114 | 16.9146 | 175.94 | 175.94 | 0 | 1-HR | ALL | 19TH | 12122116
| 457976 | 517114 | 16.2737 | 168.2 | 174 | 0 | 1-HR | ALL | 19TH | 12040221
| 458076 | 517114 | 14.491 | 162.95 | 172 | 0 | 1-HR | ALL | 19TH | 12062006
| 458176 | 517114 | 15.2912 | 161.58 | 176 | 0 | 1-HR | ALL | 19TH | 12100906
| 458276 | 517114 | 17.5728 | 162.58 | 176 | 0 | 1-HR | ALL | 19TH | 12030121
| 458376 | 517114 | 16.9666 | 160.09 | 179 | 0 | 1-HR | ALL | 19TH | 12020706
| 458476 | 517114 | 17.7316 | 159.59 | 177 | 0 | 1-HR | ALL | 19TH | 12050402
| 458576 | 517114 | 17.0576 | 159.43 | 182 | 0 | 1-HR | ALL | 19TH | 12121019
| 458676 | 517114 | 14.8434 | 157.09 | 183 | 0 | 1-HR | ALL | 19TH | 12083005
| 458776 | 517114 | 14.7609 | 155.99 | 182 | 0 | 1-HR | ALL | 19TH | 12020211
| 458876 | 517114 | 14.5254 | 154.43 | 179 | 0 | 1-HR | ALL | 19TH | 12020211
| 458976 | 517114 | 12.4351 | 152 | 177 | 0 | 1-HR | ALL | 19TH | 12121007
| 459076 | 517114 | 12.4937 | 155.58 | 178 | 0 | 1-HR | ALL | 19TH | 12122118
| 459176 | 517114 | 12.1696 | 158.15 | 179 | 0 | 1-HR | ALL | 19TH | 12100902
| 459276 | 517114 | 15.6617 | 163.18 | 179 | 0 | 1-HR | ALL | 19TH | 12100902
| 459376 | 517114 | 18.4854 | 164.94 | 179 | 0 | 1-HR | ALL | 19TH | 12121106
| 459476 | 517114 | 19.0486 | 163.73 | 176 | 0 | 1-HR | ALL | 19TH | 12100822
| 459576 | 517114 | 19.358 | 164.46 | 176 | 0 | 1-HR | ALL | 19TH | 12072422
| 459676 | 517114 | 18.8268 | 169.34 | 174 | 0 | 1-HR | ALL | 19TH | 12052921
| 459776 | 517114 | 25.2852 | 166.13 | 166.13 | 0 | 1-HR | ALL | 19TH | 12031220
| 459876 | 517114 | 15.7286 | 151.58 | 176 | 0 | 1-HR | ALL | 19TH | 12112912
| 459976 | 517114 | 9.3422 | 131.58 | 176 | 0 | 1-HR | ALL | 19TH | 12031220
| 460076 | 517114 | 7.9834 | 121.34 | 176 | 0 | 1-HR | ALL | 19TH | 12021906
| 460176 | 517114 | 7.6855 | 115.52 | 176 | 0 | 1-HR | ALL | 19TH | 12030424
| 460276 | 517114 | 7.3884 | 112.13 | 176 | 0 | 1-HR | ALL | 19TH | 12120508
| 460376 | 517114 | 7.3699 | 104.49 | 167 | 0 | 1-HR | ALL | 19TH | 12021423
| 460476 | 517114 | 7.5879 | 101.3 | 167 | 0 | 1-HR | ALL | 19TH | 12021423
| 460576 | 517114 | 7.3691 | 98.97 | 98.97 | 0 | 1-HR | ALL | 19TH | 12010515
| 460676 | 517114 | 7.4398 | 96.64 | 96.64 | 0 | 1-HR | ALL | 19TH | 12120116
| 460776 | 517114 | 7.4378 | 92.76 | 92.76 | 0 | 1-HR | ALL | 19TH | 12120510
| 460876 | 517114 | 7.4605 | 89.73 | 89.73 | 0 | 1-HR | ALL | 19TH | 12021423
| 460976 | 517114 | 7.5194 | 84.57 | 84.57 | 0 | 1-HR | ALL | 19TH | 12120510
| 461076 | 517114 | 7.4786 | 87.57 | 87.57 | 0 | 1-HR | ALL | 19TH | 12120510
| 461176 | 517114 | 7.3944 | 86.36 | 86.36 | 0 | 1-HR | ALL | 19TH | 12010515
| 461276 | 517114 | 7.1803 | 79.83 | 90 | 0 | 1-HR | ALL | 19TH | 12120510
| 461376 | 517114 | 6.9676 | 71.58 | 98 | 0 | 1-HR | ALL | 19TH | 12120510
| 461476 | 517114 | 6.7105 | 74.66 | 98 | 0 | 1-HR | ALL | 19TH | 12021906
| 461576 | 517114 | 6.4408 | 84.29 | 93 | 0 | 1-HR | ALL | 19TH | 12010522
| 461676 | 517114 | 6.4721 | 86.34 | 94 | 0 | 1-HR | ALL | 19TH | 12010522
| 461776 | 517114 | 6.3311 | 88.34 | 105 | 0 | 1-HR | ALL | 19TH | 12021420
| 461876 | 517114 | 5.9075 | 87.23 | 111 | 0 | 1-HR | ALL | 19TH | 12021420
| 461976 | 517114 | 5.6586 | 93.55 | 111 | 0 | 1-HR | ALL | 19TH | 12102707
| 462076 | 517114 | 5.6122 | 100.48 | 110 | 0 | 1-HR | ALL | 19TH | 12010517
| 462176 | 517114 | 5.4656 | 107.23 | 109 | 0 | 1-HR | ALL | 19TH | 12021419
| 462276 | 517114 | 5.2839 | 117.93 | 117.93 | 0 | 1-HR | ALL | 19TH | 12010521
| 462376 | 517114 | 5.4819 | 121.03 | 121.03 | 0 | 1-HR | ALL | 19TH | 12021909
| 462476 | 517114 | 5.4412 | 124.77 | 124.77 | 0 | 1-HR | ALL | 19TH | 12012318
| 462576 | 517114 | 5.1277 | 117.91 | 117.91 | 0 | 1-HR | ALL | 19TH | 12010520
| 462676 | 517114 | 5.0486 | 105.94 | 108 | 0 | 1-HR | ALL | 19TH | 12010520
| 462776 | 517114 | 4.9093 | 98.28 | 107 | 0 | 1-HR | ALL | 19TH | 12010517
| 462876 | 517114 | 4.8665 | 94.24 | 105 | 0 | 1-HR | ALL | 19TH | 12010520
| 462976 | 517114 | 4.776 | 93.56 | 101 | 0 | 1-HR | ALL | 19TH | 12010520
| 463076 | 517114 | 4.7258 | 92.65 | 101 | 0 | 1-HR | ALL | 19TH | 12010522
| 463176 | 517114 | 4.7304 | 97.1 | 216 | 0 | 1-HR | ALL | 19TH | 12071617
| 463276 | 517114 | 4.7722 | 91.77 | 217 | 0 | 1-HR | ALL | 19TH | 12071617
| 463376 | 517114 | 4.6929 | 96.36 | 217 | 0 | 1-HR | ALL | 19TH | 12120918
| 463476 | 517114 | 4.5761 | 98 | 217 | 0 | 1-HR | ALL | 19TH | 12091419
| 463576 | 517114 | 4.5725 | 100.84 | 217 | 0 | 1-HR | ALL | 19TH | 12120916
| 463676 | 517114 | 4.508 | 105.02 | 217 | 0 | 1-HR | ALL | 19TH | 12021522
| 463776 | 517114 | 4.6283 | 115.2 | 217 | 0 | 1-HR | ALL | 19TH | 12120916
| 463876 | 517114 | 5.0329 | 129.15 | 217 | 0 | 1-HR | ALL | 19TH | 12053001
| 463976 | 517114 | 7.439 | 149.45 | 217 | 0 | 1-HR | ALL | 19TH | 12053001
| 448976 | 517214 | 4.1534 | 16 | 16 | 0 | 1-HR | ALL | 19TH | 12060305
| 449076 | 517214 | 4.1203 | 15.3 | 18 | 0 | 1-HR | ALL | 19TH | 12060109
| 449176 | 517214 | 4.2069 | 15.56 | 18 | 0 | 1-HR | ALL | 19TH | 12060109
| 449276 | 517214 | 4.2942 | 15.53 | 15.53 | 0 | 1-HR | ALL | 19TH | 12060109
| 449376 | 517214 | 4.1551 | 14.44 | 14.44 | 0 | 1-HR | ALL | 19TH | 12061504
| 449476 | 517214 | 4.1669 | 13 | 13 | 0 | 1-HR | ALL | 19TH | 12081507
| 449576 | 517214 | 4.2569 | 13.64 | 13.64 | 0 | 1-HR | ALL | 19TH | 12081507
| 449676 | 517214 | 4.3171 | 13.76 | 15 | 0 | 1-HR | ALL | 19TH | 12071008
| 449776 | 517214 | 4.2875 | 16 | 16 | 0 | 1-HR | ALL | 19TH | 12071008
| 449876 | 517214 | 4.2496 | 16.8 | 16.8 | 0 | 1-HR | ALL | 19TH | 12071008
| 449976 | 517214 | 4.3311 | 15.14 | 17 | 0 | 1-HR | ALL | 19TH | 12092323
| 450076 | 517214 | 4.3243 | 13.47 | 18 | 0 | 1-HR | ALL | 19TH | 12071115
| 450176 | 517214 | 4.3694 | 15.2 | 20 | 0 | 1-HR | ALL | 19TH | 12061505
| 450276 | 517214 | 4.4217 | 16 | 16 | 0 | 1-HR | ALL | 19TH | 12071115
| 450376 | 517214 | 4.7057 | 17.54 | 19 | 0 | 1-HR | ALL | 19TH | 12092324
| 450476 | 517214 | 4.7854 | 17.56 | 17.56 | 0 | 1-HR | ALL | 19TH | 12060220
| 450576 | 517214 | 4.9955 | 19.7 | 21 | 0 | 1-HR | ALL | 19TH | 12071007
| 450676 | 517214 | 5.037 | 17.01 | 23 | 0 | 1-HR | ALL | 19TH | 12060220
| 450776 | 517214 | 5.0089 | 18.36 | 23 | 0 | 1-HR | ALL | 19TH | 12092406
| 450876 | 517214 | 4.8548 | 20 | 25 | 0 | 1-HR | ALL | 19TH | 12092406
| 450976 | 517214 | 4.7472 | 20.47 | 28 | 0 | 1-HR | ALL | 19TH | 12071007
| 451076 | 517214 | 4.6954 | 27.56 | 27.56 | 0 | 1-HR | ALL | 19TH | 12071115
| 451176 | 517214 | 4.9448 | 26 | 28 | 0 | 1-HR | ALL | 19TH | 12081207
| 451276 | 517214 | 5.1783 | 29.94 | 29.94 | 0 | 1-HR | ALL | 19TH | 12081207
| 451376 | 517214 | 5.182 | 25.49 | 31 | 0 | 1-HR | ALL | 19TH | 12100916
| 451476 | 517214 | 5.1858 | 26.14 | 30 | 0 | 1-HR | ALL | 19TH | 12051820
| 451576 | 517214 | 5.1789 | 25.95 | 28 | 0 | 1-HR | ALL | 19TH | 12081507
| 451676 | 517214 | 5.1339 | 28.15 | 28.15 | 0 | 1-HR | ALL | 19TH | 12081507
| 451776 | 517214 | 5.2464 | 26.56 | 26.56 | 0 | 1-HR | ALL | 19TH | 12081008
| 451876 | 517214 | 5.4358 | 29 | 29 | 0 | 1-HR | ALL | 19TH | 12101409
| 451976 | 517214 | 5.4373 | 31.2 | 31.2 | 0 | 1-HR | ALL | 19TH | 12041820
| 452076 | 517214 | 5.1853 | 31.54 | 31.54 | 0 | 1-HR | ALL | 19TH | 12011513
| 452176 | 517214 | 5.2613 | 32.03 | 32.03 | 0 | 1-HR | ALL | 19TH | 12100912
| 452276 | 517214 | 5.4906 | 33.17 | 41 | 0 | 1-HR | ALL | 19TH | 12092402
| 452376 | 517214 | 5.26 | 32 | 41 | 0 | 1-HR | ALL | 19TH | 12062806
| 452476 | 517214 | 5.4339 | 32.94 | 32.94 | 0 | 1-HR | ALL | 19TH | 12112607
| 452576 | 517214 | 5.7386 | 35.91 | 35.91 | 0 | 1-HR | ALL | 19TH | 12040320
| 452676 | 517214 | 6.0521 | 35.7 | 35.7 | 0 | 1-HR | ALL | 19TH | 12070521
| 452776 | 517214 | 6.5799 | 32 | 37 | 0 | 1-HR | ALL | 19TH | 12082407
| 452876 | 517214 | 6.8566 | 31.65 | 37 | 0 | 1-HR | ALL | 19TH | 12081107
| 452976 | 517214 | 7.5298 | 35.7 | 35.7 | 0 | 1-HR | ALL | 19TH | 12042820
| 453076 | 517214 | 7.9538 | 35.43 | 46 | 0 | 1-HR | ALL | 19TH | 12102416
| 453176 | 517214 | 8.171 | 34.82 | 44 | 0 | 1-HR | ALL | 19TH | 12102416
| 453276 | 517214 | 8.5058 | 36.94 | 49 | 0 | 1-HR | ALL | 19TH | 12060109
| 453376 | 517214 | 8.5312 | 36.47 | 51 | 0 | 1-HR | ALL | 19TH | 12060109
| 453476 | 517214 | 8.7633 | 39.02 | 52 | 0 | 1-HR | ALL | 19TH | 12042819
| 453576 | 517214 | 9.3159 | 41.3 | 52 | 0 | 1-HR | ALL | 19TH | 12042821
| 453676 | 517214 | 10.2074 | 41.93 | 51 | 0 | 1-HR | ALL | 19TH | 12042823
| 453776 | 517214 | 10.4194 | 44.11 | 52 | 0 | 1-HR | ALL | 19TH | 12042901
| 453876 | 517214 | 10.4784 | 45.46 | 141 | 0 | 1-HR | ALL | 19TH | 12070523
| 453976 | 517214 | 10.5246 | 47.46 | 141 | 0 | 1-HR | ALL | 19TH | 12051901
| 454076 | 517214 | 10.5397 | 48.37 | 151 | 0 | 1-HR | ALL | 19TH | 12070523
| 454176 | 517214 | 10.6864 | 50.05 | 154 | 0 | 1-HR | ALL | 19TH | 12051902
| 454276 | 517214 | 10.7569 | 50.48 | 154 | 0 | 1-HR | ALL | 19TH | 12051902
| 454376 | 517214 | 11.2027 | 54.62 | 207 | 0 | 1-HR | ALL | 19TH | 12042902
| 454476 | 517214 | 11.3701 | 56.23 | 210 | 0 | 1-HR | ALL | 19TH | 12041906
| 454576 | 517214 | 11.6334 | 60.91 | 210 | 0 | 1-HR | ALL | 19TH | 12051901
| 454676 | 517214 | 11.7485 | 60.17 | 210 | 0 | 1-HR | ALL | 19TH | 12102518
| 454776 | 517214 | 11.8702 | 62.77 | 210 | 0 | 1-HR | ALL | 19TH | 12112610
| 454876 | 517214 | 11.8903 | 63.04 | 210 | 0 | 1-HR | ALL | 19TH | 12051005
| 454976 | 517214 | 12.3855 | 66 | 210 | 0 | 1-HR | ALL | 19TH | 12050221
| 455076 | 517214 | 12.4952 | 66.86 | 210 | 0 | 1-HR | ALL | 19TH | 12042904
| 455176 | 517214 | 11.8831 | 69.04 | 210 | 0 | 1-HR | ALL | 19TH | 12102519
| 455276 | 517214 | 12.244 | 72.11 | 210 | 0 | 1-HR | ALL | 19TH | 12050119
| 455376 | 517214 | 12.4903 | 72.32 | 210 | 0 | 1-HR | ALL | 19TH | 12050419
| 455476 | 517214 | 11.7782 | 80.66 | 210 | 0 | 1-HR | ALL | 19TH | 12050120
| 455576 | 517214 | 10.561 | 89.81 | 210 | 0 | 1-HR | ALL | 19TH | 12051005
| 455676 | 517214 | 10.4694 | 102.85 | 210 | 0 | 1-HR | ALL | 19TH | 12050120
| 455776 | 517214 | 10.3058 | 117.89 | 210 | 0 | 1-HR | ALL | 19TH | 12112709
| 455876 | 517214 | 13.3736 | 142.27 | 210 | 0 | 1-HR | ALL | 19TH | 12072602
| 455976 | 517214 | 29.9359 | 174.74 | 208 | 0 | 1-HR | ALL | 19TH | 12080820
| 456076 | 517214 | 33.5166 | 191.49 | 208 | 0 | 1-HR | ALL | 19TH | 12102124
| 456176 | 517214 | 31.9719 | 199.71 | 207 | 0 | 1-HR | ALL | 19TH | 12052622
| 456276 | 517214 | 35.1915 | 199.71 | 208 | 0 | 1-HR | ALL | 19TH | 12102123
| 456376 | 517214 | 36.4488 | 200.46 | 200.46 | 0 | 1-HR | ALL | 19TH | 12031219
| 456476 | 517214 | 43.2675 | 199.93 | 199.93 | 0 | 1-HR | ALL | 19TH | 12052405
| 456576 | 517214 | 51.0225 | 196.17 | 200 | 0 | 1-HR | ALL | 19TH | 12032320
| 456676 | 517214 | 58.0602 | 192.96 | 192.96 | 0 | 1-HR | ALL | 19TH | 12041320
| 456776 | 517214 | 41.4256 | 188.61 | 191 | 0 | 1-HR | ALL | 19TH | 12072005
| 456876 | 517214 | 37.5896 | 183.59 | 196 | 0 | 1-HR | ALL | 19TH | 12101805
| 456976 | 517214 | 38.0286 | 182.98 | 200 | 0 | 1-HR | ALL | 19TH | 12091219
| 457076 | 517214 | 42.1356 | 183.91 | 199 | 0 | 1-HR | ALL | 19TH | 12041323
| 457176 | 517214 | 33.6688 | 183.91 | 197 | 0 | 1-HR | ALL | 19TH | 12042324
| 457276 | 517214 | 27.2636 | 182.48 | 200 | 0 | 1-HR | ALL | 19TH | 12092103
| 457376 | 517214 | 33.1763 | 184.75 | 201 | 0 | 1-HR | ALL | 19TH | 12071122
| 457476 | 517214 | 28.2699 | 182.46 | 203 | 0 | 1-HR | ALL | 19TH | 12052604
| 457576 | 517214 | 23.1555 | 183.35 | 200 | 0 | 1-HR | ALL | 19TH | 12012719
| 457676 | 517214 | 22.857 | 181.09 | 198 | 0 | 1-HR | ALL | 19TH | 12100820
| 457776 | 517214 | 16.7506 | 177.24 | 192 | 0 | 1-HR | ALL | 19TH | 12012804
| 457876 | 517214 | 16.4009 | 173.4 | 181 | 0 | 1-HR | ALL | 19TH | 12101806
| 457976 | 517214 | 15.5205 | 166.28 | 178 | 0 | 1-HR | ALL | 19TH | 12042402
| 458076 | 517214 | 14.3954 | 161.3 | 171 | 0 | 1-HR | ALL | 19TH | 12041302
| 458176 | 517214 | 15.8126 | 157 | 174 | 0 | 1-HR | ALL | 19TH | 12012806
| 458276 | 517214 | 15.1496 | 156.97 | 174 | 0 | 1-HR | ALL | 19TH | 12020706
| 458376 | 517214 | 15.8777 | 157.22 | 169 | 0 | 1-HR | ALL | 19TH | 12083005
| 458476 | 517214 | 14.8375 | 153.5 | 168 | 0 | 1-HR | ALL | 19TH | 12033101
| 458576 | 517214 | 14.8923 | 156.26 | 167 | 0 | 1-HR | ALL | 19TH | 12042404
| 458676 | 517214 | 15.534 | 154.83 | 172 | 0 | 1-HR | ALL | 19TH | 12033024
| 458776 | 517214 | 13.9023 | 152.4 | 172 | 0 | 1-HR | ALL | 19TH | 12050322
| 458876 | 517214 | 12.6053 | 150.26 | 175 | 0 | 1-HR | ALL | 19TH | 12030423
| 458976 | 517214 | 12.2055 | 149.22 | 177 | 0 | 1-HR | ALL | 19TH | 12120518
| 459076 | 517214 | 12.144 | 150.51 | 179 | 0 | 1-HR | ALL | 19TH | 12120518
| 459176 | 517214 | 13.2604 | 156.53 | 179 | 0 | 1-HR | ALL | 19TH | 12100901
| 459276 | 517214 | 18.3822 | 163.62 | 179 | 0 | 1-HR | ALL | 19TH | 12100821
| 459376 | 517214 | 18.7036 | 162.94 | 179 | 0 | 1-HR | ALL | 19TH | 12100822
| 459476 | 517214 | 18.0568 | 156.53 | 179 | 0 | 1-HR | ALL | 19TH | 12100822
| 459576 | 517214 | 14.3936 | 154.77 | 176 | 0 | 1-HR | ALL | 19TH | 12070903
| 459676 | 517214 | 21.1855 | 159.87 | 176 | 0 | 1-HR | ALL | 19TH | 12082419
| 459776 | 517214 | 20.8777 | 165.47 | 165.47 | 0 | 1-HR | ALL | 19TH | 12050323
| 459876 | 517214 | 18.0218 | 165.09 | 165.09 | 0 | 1-HR | ALL | 19TH | 12072605
| 459976 | 517214 | 14.0091 | 154.03 | 154.03 | 0 | 1-HR | ALL | 19TH | 12112908
| 460076 | 517214 | 9.9995 | 139.37 | 139.37 | 0 | 1-HR | ALL | 19TH | 12120116
| 460176 | 517214 | 7.6733 | 117.94 | 176 | 0 | 1-HR | ALL | 19TH | 12120508
| 460276 | 517214 | 7.6559 | 112.44 | 176 | 0 | 1-HR | ALL | 19TH | 12021824
| 460376 | 517214 | 7.8196 | 109.11 | 167 | 0 | 1-HR | ALL | 19TH | 12021422
| 460476 | 517214 | 7.7461 | 100.99 | 167 | 0 | 1-HR | ALL | 19TH | 12010515
| 460576 | 517214 | 7.5076 | 100.53 | 100.53 | 0 | 1-HR | ALL | 19TH | 12021909
| 460676 | 517214 | 7.6528 | 97.83 | 97.83 | 0 | 1-HR | ALL | 19TH | 12031019
| 460776 | 517214 | 7.6604 | 93.3 | 93.3 | 0 | 1-HR | ALL | 19TH | 12120510
| 460876 | 517214 | 7.6378 | 89.54 | 89.54 | 0 | 1-HR | ALL | 19TH | 12120510
| 460976 | 517214 | 7.6415 | 89.35 | 89.35 | 0 | 1-HR | ALL | 19TH | 12021823
| 461076 | 517214 | 7.4645 | 90.71 | 90.71 | 0 | 1-HR | ALL | 19TH | 12021902
| 461176 | 517214 | 7.2205 | 89 | 89 | 0 | 1-HR | ALL | 19TH | 12120510
| 461276 | 517214 | 7.1233 | 84.53 | 84.53 | 0 | 1-HR | ALL | 19TH | 12021906
| 461376 | 517214 | 6.699 | 79.38 | 91 | 0 | 1-HR | ALL | 19TH | 12010522
| 461476 | 517214 | 6.6895 | 74.53 | 94 | 0 | 1-HR | ALL | 19TH | 12010523
| 461576 | 517214 | 6.7265 | 74.89 | 93 | 0 | 1-HR | ALL | 19TH | 12010522
| 461676 | 517214 | 6.3111 | 79.76 | 94 | 0 | 1-HR | ALL | 19TH | 12021420
| 461776 | 517214 | 5.9814 | 80.53 | 109 | 0 | 1-HR | ALL | 19TH | 12102707
| 461876 | 517214 | 5.8464 | 85.53 | 110 | 0 | 1-HR | ALL | 19TH | 12010517
| 461976 | 517214 | 5.7196 | 89.15 | 124 | 0 | 1-HR | ALL | 19TH | 12041312
| 462076 | 517214 | 5.5433 | 94.5 | 124 | 0 | 1-HR | ALL | 19TH | 12010521
| 462176 | 517214 | 5.4154 | 103.2 | 124 | 0 | 1-HR | ALL | 19TH | 12010520
| 462276 | 517214 | 5.4183 | 116.86 | 124 | 0 | 1-HR | ALL | 19TH | 12010520
| 462376 | 517214 | 5.4977 | 122.03 | 122.03 | 0 | 1-HR | ALL | 19TH | 12010517
| 462476 | 517214 | 5.5038 | 121.06 | 121.06 | 0 | 1-HR | ALL | 19TH | 12110421
| 462576 | 517214 | 5.1331 | 115.2 | 115.2 | 0 | 1-HR | ALL | 19TH | 12021820
| 462676 | 517214 | 5.1237 | 102.96 | 124 | 0 | 1-HR | ALL | 19TH | 12101514
| 462776 | 517214 | 5.0191 | 98.28 | 106 | 0 | 1-HR | ALL | 19TH | 12021419
| 462876 | 517214 | 4.904 | 92.76 | 98 | 0 | 1-HR | ALL | 19TH | 12090507
| 462976 | 517214 | 4.7882 | 90.4 | 97 | 0 | 1-HR | ALL | 19TH | 12010520
| 463076 | 517214 | 4.8846 | 90.2 | 214 | 0 | 1-HR | ALL | 19TH | 12022419
| 463176 | 517214 | 4.8715 | 88.69 | 217 | 0 | 1-HR | ALL | 19TH | 12120918
| 463276 | 517214 | 4.789 | 91.01 | 217 | 0 | 1-HR | ALL | 19TH | 12091419
| 463376 | 517214 | 4.6242 | 94.64 | 217 | 0 | 1-HR | ALL | 19TH | 12010915
| 463476 | 517214 | 4.5368 | 95.46 | 217 | 0 | 1-HR | ALL | 19TH | 12021907
| 463576 | 517214 | 4.6056 | 97.56 | 217 | 0 | 1-HR | ALL | 19TH | 12021309
| 463676 | 517214 | 4.4697 | 99.98 | 217 | 0 | 1-HR | ALL | 19TH | 12021522
| 463776 | 517214 | 4.4867 | 110.78 | 217 | 0 | 1-HR | ALL | 19TH | 12031313
| 463876 | 517214 | 5.1098 | 129.17 | 217 | 0 | 1-HR | ALL | 19TH | 12041312
| 463976 | 517214 | 7.938 | 152.97 | 217 | 0 | 1-HR | ALL | 19TH | 12071202
| 448976 | 517314 | 3.9574 | 15 | 18 | 0 | 1-HR | ALL | 19TH | 12060109
| 449076 | 517314 | 4.1298 | 14.12 | 18 | 0 | 1-HR | ALL | 19TH | 12092405
| 449176 | 517314 | 4.1235 | 13.37 | 17 | 0 | 1-HR | ALL | 19TH | 12060305
| 449276 | 517314 | 4.1512 | 14.17 | 17 | 0 | 1-HR | ALL | 19TH | 12012913
| 449376 | 517314 | 4.2995 | 14 | 14 | 0 | 1-HR | ALL | 19TH | 12060109
| 449476 | 517314 | 4.3138 | 12.03 | 12.03 | 0 | 1-HR | ALL | 19TH | 12061504
| 449576 | 517314 | 4.1966 | 14 | 14 | 0 | 1-HR | ALL | 19TH | 12061504
| 449676 | 517314 | 4.1876 | 12 | 12 | 0 | 1-HR | ALL | 19TH | 12081507
| 449776 | 517314 | 4.284 | 14.03 | 14.03 | 0 | 1-HR | ALL | 19TH | 12081507
| 449876 | 517314 | 4.3761 | 15 | 17 | 0 | 1-HR | ALL | 19TH | 12081507
| 449976 | 517314 | 4.3488 | 14.73 | 17 | 0 | 1-HR | ALL | 19TH | 12071008
| 450076 | 517314 | 4.3048 | 12.88 | 18 | 0 | 1-HR | ALL | 19TH | 12092403
| 450176 | 517314 | 4.3478 | 13.44 | 18 | 0 | 1-HR | ALL | 19TH | 12071115
| 450276 | 517314 | 4.4011 | 14.73 | 16 | 0 | 1-HR | ALL | 19TH | 12071115
| 450376 | 517314 | 4.4586 | 18.15 | 18.15 | 0 | 1-HR | ALL | 19TH | 12071115
| 450476 | 517314 | 4.5369 | 18.28 | 18.28 | 0 | 1-HR | ALL | 19TH | 12092401
| 450576 | 517314 | 4.7364 | 17.7 | 17.7 | 0 | 1-HR | ALL | 19TH | 12092407
| 450676 | 517314 | 4.9962 | 16.09 | 20 | 0 | 1-HR | ALL | 19TH | 12081507
| 450776 | 517314 | 4.9982 | 16.04 | 23 | 0 | 1-HR | ALL | 19TH | 12071007
| 450876 | 517314 | 5.0312 | 17.7 | 24 | 0 | 1-HR | ALL | 19TH | 12060220
| 450976 | 517314 | 5.0083 | 19.98 | 24 | 0 | 1-HR | ALL | 19TH | 12071619
| 451076 | 517314 | 4.8961 | 21.24 | 21.24 | 0 | 1-HR | ALL | 19TH | 12071619
| 451176 | 517314 | 4.7688 | 22.73 | 22.73 | 0 | 1-HR | ALL | 19TH | 12042018
| 451276 | 517314 | 4.8277 | 24.41 | 24.41 | 0 | 1-HR | ALL | 19TH | 12081207
| 451376 | 517314 | 5.0617 | 27.4 | 27.4 | 0 | 1-HR | ALL | 19TH | 12081207
| 451476 | 517314 | 5.2583 | 25.7 | 30 | 0 | 1-HR | ALL | 19TH | 12081507
| 451576 | 517314 | 5.1456 | 22.97 | 34 | 0 | 1-HR | ALL | 19TH | 12100916
| 451676 | 517314 | 5.2223 | 23.36 | 34 | 0 | 1-HR | ALL | 19TH | 12081507
| 451776 | 517314 | 5.339 | 27 | 27 | 0 | 1-HR | ALL | 19TH | 12040407
| 451876 | 517314 | 5.2596 | 27.12 | 29 | 0 | 1-HR | ALL | 19TH | 12081008
| 451976 | 517314 | 5.562 | 28.73 | 28.73 | 0 | 1-HR | ALL | 19TH | 12081008
| 452076 | 517314 | 5.3585 | 29.12 | 29.12 | 0 | 1-HR | ALL | 19TH | 12101409
| 452176 | 517314 | 5.4335 | 30.15 | 30.15 | 0 | 1-HR | ALL | 19TH | 12011513
| 452276 | 517314 | 5.312 | 31.08 | 41 | 0 | 1-HR | ALL | 19TH | 12100912
| 452376 | 517314 | 5.601 | 29.16 | 41 | 0 | 1-HR | ALL | 19TH | 12052306
| 452476 | 517314 | 5.4886 | 30.03 | 38 | 0 | 1-HR | ALL | 19TH | 12062806
| 452576 | 517314 | 5.4606 | 33.17 | 33.17 | 0 | 1-HR | ALL | 19TH | 12041819
| 452676 | 517314 | 5.9016 | 33.63 | 33.63 | 0 | 1-HR | ALL | 19TH | 12071006
| 452776 | 517314 | 6.0769 | 34.15 | 34.15 | 0 | 1-HR | ALL | 19TH | 12082407
| 452876 | 517314 | 6.5399 | 35.56 | 35.56 | 0 | 1-HR | ALL | 19TH | 12102416
| 452976 | 517314 | 6.9273 | 33.63 | 42 | 0 | 1-HR | ALL | 19TH | 12042820
| 453076 | 517314 | 7.5924 | 31.24 | 42 | 0 | 1-HR | ALL | 19TH | 12102416
| 453176 | 517314 | 7.9097 | 33.36 | 38 | 0 | 1-HR | ALL | 19TH | 12102416
| 453276 | 517314 | 8.4267 | 34.04 | 45 | 0 | 1-HR | ALL | 19TH | 12042824
| 453376 | 517314 | 8.6583 | 34 | 50 | 0 | 1-HR | ALL | 19TH | 12042819
| 453476 | 517314 | 8.702 | 34.61 | 50 | 0 | 1-HR | ALL | 19TH | 12042919
| 453576 | 517314 | 9.199 | 37.51 | 50 | 0 | 1-HR | ALL | 19TH | 12042819
| 453676 | 517314 | 9.7248 | 39.03 | 49 | 0 | 1-HR | ALL | 19TH | 12071305
| 453776 | 517314 | 10.4914 | 40.68 | 46 | 0 | 1-HR | ALL | 19TH | 12071305
| 453876 | 517314 | 10.9339 | 42.82 | 50 | 0 | 1-HR | ALL | 19TH | 12102521
| 453976 | 517314 | 10.6763 | 46.12 | 51 | 0 | 1-HR | ALL | 19TH | 12112607
| 454076 | 517314 | 10.8159 | 43.76 | 150 | 0 | 1-HR | ALL | 19TH | 12070521
| 454176 | 517314 | 10.8068 | 45.12 | 151 | 0 | 1-HR | ALL | 19TH | 12042806
| 454276 | 517314 | 10.9536 | 46.18 | 154 | 0 | 1-HR | ALL | 19TH | 12092418
| 454376 | 517314 | 11.1172 | 51.48 | 207 | 0 | 1-HR | ALL | 19TH | 12102520
| 454476 | 517314 | 11.7692 | 54.66 | 210 | 0 | 1-HR | ALL | 19TH | 12041906
| 454576 | 517314 | 11.7534 | 56.12 | 210 | 0 | 1-HR | ALL | 19TH | 12042903
| 454676 | 517314 | 11.9832 | 57.36 | 210 | 0 | 1-HR | ALL | 19TH | 12050306
| 454776 | 517314 | 11.9285 | 59.82 | 210 | 0 | 1-HR | ALL | 19TH | 12102518
| 454876 | 517314 | 12.0127 | 63.12 | 210 | 0 | 1-HR | ALL | 19TH | 12042920
| 454976 | 517314 | 12.9418 | 65 | 210 | 0 | 1-HR | ALL | 19TH | 12050419
| 455076 | 517314 | 12.7223 | 65.73 | 210 | 0 | 1-HR | ALL | 19TH | 12050306
| 455176 | 517314 | 12.4517 | 67.03 | 210 | 0 | 1-HR | ALL | 19TH | 12061517
| 455276 | 517314 | 12.1719 | 69.36 | 210 | 0 | 1-HR | ALL | 19TH | 12051004
| 455376 | 517314 | 12.7711 | 72.18 | 210 | 0 | 1-HR | ALL | 19TH | 12112619
| 455476 | 517314 | 12.1307 | 77.27 | 210 | 0 | 1-HR | ALL | 19TH | 12050419
| 455576 | 517314 | 11.4742 | 80.41 | 210 | 0 | 1-HR | ALL | 19TH | 12051005
| 455676 | 517314 | 10.6914 | 92.72 | 210 | 0 | 1-HR | ALL | 19TH | 12050120
| 455776 | 517314 | 10.4499 | 106.54 | 210 | 0 | 1-HR | ALL | 19TH | 12042619
| 455876 | 517314 | 11.6987 | 127.9 | 210 | 0 | 1-HR | ALL | 19TH | 12050219
| 455976 | 517314 | 16.9908 | 157.21 | 208 | 0 | 1-HR | ALL | 19TH | 12042620
| 456076 | 517314 | 31.8758 | 184.54 | 208 | 0 | 1-HR | ALL | 19TH | 12042321
| 456176 | 517314 | 34.8243 | 200.17 | 200.17 | 0 | 1-HR | ALL | 19TH | 12120422
| 456276 | 517314 | 38.8162 | 201.3 | 201.3 | 0 | 1-HR | ALL | 19TH | 12102123
| 456376 | 517314 | 37.1201 | 200.12 | 200.12 | 0 | 1-HR | ALL | 19TH | 12031219
| 456476 | 517314 | 44.1868 | 198.64 | 198.64 | 0 | 1-HR | ALL | 19TH | 12052405
| 456576 | 517314 | 54.3405 | 194.43 | 197 | 0 | 1-HR | ALL | 19TH | 12041323
| 456676 | 517314 | 58.4278 | 191.97 | 191.97 | 0 | 1-HR | ALL | 19TH | 12041320
| 456776 | 517314 | 38.4293 | 185.28 | 192 | 0 | 1-HR | ALL | 19TH | 12121818
| 456876 | 517314 | 39.2123 | 185.57 | 192 | 0 | 1-HR | ALL | 19TH | 12101805
| 456976 | 517314 | 41.5393 | 187.63 | 190 | 0 | 1-HR | ALL | 19TH | 12041524
| 457076 | 517314 | 41.702 | 184.79 | 194 | 0 | 1-HR | ALL | 19TH | 12080921
| 457176 | 517314 | 29.2146 | 180.88 | 194 | 0 | 1-HR | ALL | 19TH | 12042324
| 457276 | 517314 | 26.209 | 177.1 | 197 | 0 | 1-HR | ALL | 19TH | 12092103
| 457376 | 517314 | 27.6719 | 178.05 | 197 | 0 | 1-HR | ALL | 19TH | 12070505
| 457476 | 517314 | 23.6414 | 175.4 | 200 | 0 | 1-HR | ALL | 19TH | 12081106
| 457576 | 517314 | 20.4742 | 175.22 | 198 | 0 | 1-HR | ALL | 19TH | 12071122
| 457676 | 517314 | 18.1267 | 172.05 | 198 | 0 | 1-HR | ALL | 19TH | 12041422
| 457776 | 517314 | 16.0469 | 171.59 | 193 | 0 | 1-HR | ALL | 19TH | 12071123
| 457876 | 517314 | 15.8715 | 167.19 | 190 | 0 | 1-HR | ALL | 19TH | 12040221
| 457976 | 517314 | 15.1426 | 161.64 | 188 | 0 | 1-HR | ALL | 19TH | 12112808
| 458076 | 517314 | 15.5239 | 158.69 | 169 | 0 | 1-HR | ALL | 19TH | 12062006
| 458176 | 517314 | 14.5486 | 155.07 | 169 | 0 | 1-HR | ALL | 19TH | 12112802
| 458276 | 517314 | 14.2548 | 151.17 | 171 | 0 | 1-HR | ALL | 19TH | 12033122
| 458376 | 517314 | 15.83 | 154.65 | 166 | 0 | 1-HR | ALL | 19TH | 12040221
| 458476 | 517314 | 14.6088 | 154.73 | 161 | 0 | 1-HR | ALL | 19TH | 12042403
| 458576 | 517314 | 13.7116 | 152.12 | 162 | 0 | 1-HR | ALL | 19TH | 12112803
| 458676 | 517314 | 13.771 | 152.09 | 159 | 0 | 1-HR | ALL | 19TH | 12112912
| 458776 | 517314 | 12.7449 | 149.09 | 164 | 0 | 1-HR | ALL | 19TH | 12120924
| 458876 | 517314 | 12.5454 | 146.17 | 173 | 0 | 1-HR | ALL | 19TH | 12100821
| 458976 | 517314 | 12.5604 | 146.39 | 177 | 0 | 1-HR | ALL | 19TH | 12120110
| 459076 | 517314 | 12.3256 | 152.73 | 177 | 0 | 1-HR | ALL | 19TH | 12102620
| 459176 | 517314 | 14.1702 | 153.97 | 178 | 0 | 1-HR | ALL | 19TH | 12110502
| 459276 | 517314 | 18.6232 | 161.72 | 166 | 0 | 1-HR | ALL | 19TH | 12062006
| 459376 | 517314 | 16.5502 | 153.43 | 179 | 0 | 1-HR | ALL | 19TH | 12100822
| 459476 | 517314 | 11.963 | 147 | 179 | 0 | 1-HR | ALL | 19TH | 12030501
| 459576 | 517314 | 11.8865 | 144.76 | 177 | 0 | 1-HR | ALL | 19TH | 12031220
| 459676 | 517314 | 14.7635 | 147.67 | 176 | 0 | 1-HR | ALL | 19TH | 12033123
| 459776 | 517314 | 14.9048 | 151.9 | 176 | 0 | 1-HR | ALL | 19TH | 12112908
| 459876 | 517314 | 15.78 | 157.61 | 157.61 | 0 | 1-HR | ALL | 19TH | 12112908
| 459976 | 517314 | 16.9076 | 158.48 | 158.48 | 0 | 1-HR | ALL | 19TH | 12062006
| 460076 | 517314 | 13.1135 | 149.34 | 149.34 | 0 | 1-HR | ALL | 19TH | 12072605
| 460176 | 517314 | 7.9359 | 119.48 | 176 | 0 | 1-HR | ALL | 19TH | 12021422
| 460276 | 517314 | 7.9522 | 113 | 175 | 0 | 1-HR | ALL | 19TH | 12021421
| 460376 | 517314 | 7.8486 | 110.03 | 167 | 0 | 1-HR | ALL | 19TH | 12012814
| 460476 | 517314 | 7.7462 | 103.88 | 167 | 0 | 1-HR | ALL | 19TH | 12112509
| 460576 | 517314 | 7.7439 | 95.97 | 167 | 0 | 1-HR | ALL | 19TH | 12120708
| 460676 | 517314 | 7.811 | 98.36 | 98.36 | 0 | 1-HR | ALL | 19TH | 12120510
| 460776 | 517314 | 7.8479 | 98.18 | 98.18 | 0 | 1-HR | ALL | 19TH | 12021823
| 460876 | 517314 | 7.9218 | 92.85 | 92.85 | 0 | 1-HR | ALL | 19TH | 12021905
| 460976 | 517314 | 7.5199 | 91.08 | 91.08 | 0 | 1-HR | ALL | 19TH | 12021902
| 461076 | 517314 | 7.4665 | 92.04 | 92.04 | 0 | 1-HR | ALL | 19TH | 12021907
| 461176 | 517314 | 7.156 | 90.85 | 90.85 | 0 | 1-HR | ALL | 19TH | 12021903
| 461276 | 517314 | 7.0667 | 89 | 89 | 0 | 1-HR | ALL | 19TH | 12010522
| 461376 | 517314 | 7.0524 | 85.79 | 85.79 | 0 | 1-HR | ALL | 19TH | 12010523
| 461476 | 517314 | 6.6904 | 79.85 | 79.85 | 0 | 1-HR | ALL | 19TH | 12102707
| 461576 | 517314 | 6.3012 | 73.39 | 93 | 0 | 1-HR | ALL | 19TH | 12102707
| 461676 | 517314 | 6.0907 | 72.35 | 95 | 0 | 1-HR | ALL | 19TH | 12010517
| 461776 | 517314 | 5.8165 | 80.94 | 95 | 0 | 1-HR | ALL | 19TH | 12041312
| 461876 | 517314 | 5.8149 | 84.24 | 107 | 0 | 1-HR | ALL | 19TH | 12041312
| 461976 | 517314 | 5.6362 | 89.39 | 124 | 0 | 1-HR | ALL | 19TH | 12010521
| 462076 | 517314 | 5.4631 | 91 | 124 | 0 | 1-HR | ALL | 19TH | 12012318
| 462176 | 517314 | 5.401 | 96.22 | 126 | 0 | 1-HR | ALL | 19TH | 12021419
| 462276 | 517314 | 5.4426 | 105.67 | 126 | 0 | 1-HR | ALL | 19TH | 12112509
| 462376 | 517314 | 5.3731 | 113.25 | 126 | 0 | 1-HR | ALL | 19TH | 12021820
| 462476 | 517314 | 5.3131 | 113.26 | 126 | 0 | 1-HR | ALL | 19TH | 12010517
| 462576 | 517314 | 5.1439 | 107.17 | 126 | 0 | 1-HR | ALL | 19TH | 12101514
| 462676 | 517314 | 5.0026 | 98.33 | 126 | 0 | 1-HR | ALL | 19TH | 12071617
| 462776 | 517314 | 5.039 | 93.4 | 126 | 0 | 1-HR | ALL | 19TH | 12010520
| 462876 | 517314 | 4.9141 | 91.12 | 95 | 0 | 1-HR | ALL | 19TH | 12091419
| 462976 | 517314 | 4.9812 | 87.09 | 97 | 0 | 1-HR | ALL | 19TH | 12022419
| 463076 | 517314 | 4.9697 | 86.61 | 215 | 0 | 1-HR | ALL | 19TH | 12120916
| 463176 | 517314 | 4.7968 | 85.34 | 217 | 0 | 1-HR | ALL | 19TH | 12010915
| 463276 | 517314 | 4.6917 | 88.15 | 217 | 0 | 1-HR | ALL | 19TH | 12010602
| 463376 | 517314 | 4.7847 | 91.8 | 217 | 0 | 1-HR | ALL | 19TH | 12010602
| 463476 | 517314 | 4.579 | 93.12 | 217 | 0 | 1-HR | ALL | 19TH | 12021901
| 463576 | 517314 | 4.5118 | 95.27 | 217 | 0 | 1-HR | ALL | 19TH | 12120917
| 463676 | 517314 | 4.4726 | 98.48 | 217 | 0 | 1-HR | ALL | 19TH | 12031313
| 463776 | 517314 | 4.4901 | 106.6 | 217 | 0 | 1-HR | ALL | 19TH | 12021522
| 463876 | 517314 | 5.3106 | 129.03 | 217 | 0 | 1-HR | ALL | 19TH | 12053001
| 463976 | 517314 | 8.0225 | 152.38 | 217 | 0 | 1-HR | ALL | 19TH | 12053001
| 448976 | 517414 | 3.9969 | 15.37 | 15.37 | 0 | 1-HR | ALL | 19TH | 12081908
| 449076 | 517414 | 3.9898 | 13.36 | 16 | 0 | 1-HR | ALL | 19TH | 12081908
| 449176 | 517414 | 4.048 | 10 | 17 | 0 | 1-HR | ALL | 19TH | 12092405
| 449276 | 517414 | 4.1483 | 12.21 | 17 | 0 | 1-HR | ALL | 19TH | 12012913
| 449376 | 517414 | 4.2142 | 13 | 16 | 0 | 1-HR | ALL | 19TH | 12060109
| 449476 | 517414 | 4.305 | 12.97 | 12.97 | 0 | 1-HR | ALL | 19TH | 12060109
| 449576 | 517414 | 4.406 | 13.21 | 13.21 | 0 | 1-HR | ALL | 19TH | 12012913
| 449676 | 517414 | 4.3633 | 12 | 15 | 0 | 1-HR | ALL | 19TH | 12061504
| 449776 | 517414 | 4.2218 | 13.03 | 16 | 0 | 1-HR | ALL | 19TH | 12061504
| 449876 | 517414 | 4.2159 | 13.92 | 17 | 0 | 1-HR | ALL | 19TH | 12081507
| 449976 | 517414 | 4.3106 | 14.7 | 14.7 | 0 | 1-HR | ALL | 19TH | 12081507
| 450076 | 517414 | 4.3915 | 11.76 | 14 | 0 | 1-HR | ALL | 19TH | 12081507
| 450176 | 517414 | 4.3536 | 13.51 | 13.51 | 0 | 1-HR | ALL | 19TH | 12092323
| 450276 | 517414 | 4.3748 | 15.72 | 15.72 | 0 | 1-HR | ALL | 19TH | 12071115
| 450376 | 517414 | 4.4289 | 16 | 17 | 0 | 1-HR | ALL | 19TH | 12071115
| 450476 | 517414 | 4.4804 | 16 | 18 | 0 | 1-HR | ALL | 19TH | 12071115
| 450576 | 517414 | 4.5268 | 15 | 20 | 0 | 1-HR | ALL | 19TH | 12071115
| 450676 | 517414 | 4.6474 | 15.77 | 17 | 0 | 1-HR | ALL | 19TH | 12081019
| 450776 | 517414 | 4.8951 | 16.86 | 19 | 0 | 1-HR | ALL | 19TH | 12092401
| 450876 | 517414 | 5.0442 | 18.94 | 20 | 0 | 1-HR | ALL | 19TH | 12081507
| 450976 | 517414 | 5.0213 | 18.03 | 27 | 0 | 1-HR | ALL | 19TH | 12071007
| 451076 | 517414 | 4.9597 | 17.29 | 29 | 0 | 1-HR | ALL | 19TH | 12071007
| 451176 | 517414 | 4.969 | 21.84 | 30 | 0 | 1-HR | ALL | 19TH | 12071619
| 451276 | 517414 | 4.8251 | 26.64 | 30 | 0 | 1-HR | ALL | 19TH | 12071007
| 451376 | 517414 | 4.8811 | 27.79 | 27.79 | 0 | 1-HR | ALL | 19TH | 12042018
| 451476 | 517414 | 4.9496 | 23.78 | 28 | 0 | 1-HR | ALL | 19TH | 12081207
| 451576 | 517414 | 5.2122 | 20.04 | 34 | 0 | 1-HR | ALL | 19TH | 12081207
| 451676 | 517414 | 5.2275 | 25.29 | 34 | 0 | 1-HR | ALL | 19TH | 12100916
| 451776 | 517414 | 5.2591 | 25.79 | 27 | 0 | 1-HR | ALL | 19TH | 12040407
| 451876 | 517414 | 5.4793 | 24.82 | 30 | 0 | 1-HR | ALL | 19TH | 12040407
| 451976 | 517414 | 5.5485 | 26.43 | 32 | 0 | 1-HR | ALL | 19TH | 12092404
| 452076 | 517414 | 5.6069 | 25.79 | 32 | 0 | 1-HR | ALL | 19TH | 12081008
| 452176 | 517414 | 5.5008 | 27 | 33 | 0 | 1-HR | ALL | 19TH | 12101409
| 452276 | 517414 | 5.6658 | 28.36 | 34 | 0 | 1-HR | ALL | 19TH | 12011513
| 452376 | 517414 | 5.3495 | 27.21 | 38 | 0 | 1-HR | ALL | 19TH | 12100912
| 452476 | 517414 | 5.4749 | 28.02 | 38 | 0 | 1-HR | ALL | 19TH | 12052306
| 452576 | 517414 | 5.6022 | 29.79 | 38 | 0 | 1-HR | ALL | 19TH | 12092402
| 452676 | 517414 | 5.5656 | 29.94 | 38 | 0 | 1-HR | ALL | 19TH | 12041819
| 452776 | 517414 | 5.9053 | 28.81 | 33 | 0 | 1-HR | ALL | 19TH | 12052306
| 452876 | 517414 | 6.2176 | 29.29 | 34 | 0 | 1-HR | ALL | 19TH | 12040419
| 452976 | 517414 | 6.6185 | 30.21 | 40 | 0 | 1-HR | ALL | 19TH | 12082407
| 453076 | 517414 | 7.1442 | 29.47 | 40 | 0 | 1-HR | ALL | 19TH | 12042820
| 453176 | 517414 | 7.7079 | 33 | 37 | 0 | 1-HR | ALL | 19TH | 12082407
| 453276 | 517414 | 8.1507 | 34 | 38 | 0 | 1-HR | ALL | 19TH | 12081107
| 453376 | 517414 | 8.7473 | 33 | 38 | 0 | 1-HR | ALL | 19TH | 12081207
| 453476 | 517414 | 8.8208 | 34.36 | 42 | 0 | 1-HR | ALL | 19TH | 12060109
| 453576 | 517414 | 9.1952 | 35.09 | 45 | 0 | 1-HR | ALL | 19TH | 12042919
| 453676 | 517414 | 9.5498 | 40.05 | 45 | 0 | 1-HR | ALL | 19TH | 12122714
| 453776 | 517414 | 10.0588 | 40.43 | 46 | 0 | 1-HR | ALL | 19TH | 12042919
| 453876 | 517414 | 10.5325 | 40.42 | 49 | 0 | 1-HR | ALL | 19TH | 12042901
| 453976 | 517414 | 11.1371 | 40.74 | 52 | 0 | 1-HR | ALL | 19TH | 12102521
| 454076 | 517414 | 11.1386 | 39.79 | 55 | 0 | 1-HR | ALL | 19TH | 12092418
| 454176 | 517414 | 10.825 | 43.42 | 149 | 0 | 1-HR | ALL | 19TH | 12070521
| 454276 | 517414 | 11.1597 | 45.03 | 151 | 0 | 1-HR | ALL | 19TH | 12042921
| 454376 | 517414 | 11.3465 | 49.21 | 195 | 0 | 1-HR | ALL | 19TH | 12050222
| 454476 | 517414 | 11.7326 | 51.18 | 210 | 0 | 1-HR | ALL | 19TH | 12042902
| 454576 | 517414 | 12.1777 | 53.82 | 210 | 0 | 1-HR | ALL | 19TH | 12042822
| 454676 | 517414 | 12.2327 | 57.36 | 210 | 0 | 1-HR | ALL | 19TH | 12051901
| 454776 | 517414 | 12.6765 | 59.06 | 210 | 0 | 1-HR | ALL | 19TH | 12050306
| 454876 | 517414 | 12.6274 | 60.85 | 210 | 0 | 1-HR | ALL | 19TH | 12050222
| 454976 | 517414 | 12.548 | 62 | 210 | 0 | 1-HR | ALL | 19TH | 12051005
| 455076 | 517414 | 13.2598 | 63.34 | 210 | 0 | 1-HR | ALL | 19TH | 12112706
| 455176 | 517414 | 13.1894 | 65.82 | 210 | 0 | 1-HR | ALL | 19TH | 12092419
| 455276 | 517414 | 12.5765 | 67.86 | 210 | 0 | 1-HR | ALL | 19TH | 12042622
| 455376 | 517414 | 12.5516 | 71.48 | 210 | 0 | 1-HR | ALL | 19TH | 12082407
| 455476 | 517414 | 13.1263 | 74.82 | 210 | 0 | 1-HR | ALL | 19TH | 12081008
| 455576 | 517414 | 11.6615 | 77.86 | 213 | 0 | 1-HR | ALL | 19TH | 12050120
| 455676 | 517414 | 10.9689 | 87.18 | 213 | 0 | 1-HR | ALL | 19TH | 12050120
| 455776 | 517414 | 10.3903 | 99.97 | 210 | 0 | 1-HR | ALL | 19TH | 12081008
| 455876 | 517414 | 11.6889 | 123.04 | 210 | 0 | 1-HR | ALL | 19TH | 12092421
| 455976 | 517414 | 15.51 | 148.27 | 208 | 0 | 1-HR | ALL | 19TH | 12042701
| 456076 | 517414 | 24.1216 | 171.57 | 208 | 0 | 1-HR | ALL | 19TH | 12042321
| 456176 | 517414 | 29.9019 | 190.89 | 203 | 0 | 1-HR | ALL | 19TH | 12052622
| 456276 | 517414 | 39.1528 | 198.42 | 199 | 0 | 1-HR | ALL | 19TH | 12031721
| 456376 | 517414 | 36.529 | 198.24 | 202 | 0 | 1-HR | ALL | 19TH | 12031219
| 456476 | 517414 | 46.1492 | 198.64 | 201 | 0 | 1-HR | ALL | 19TH | 12052405
| 456576 | 517414 | 58.5978 | 194.82 | 196 | 0 | 1-HR | ALL | 19TH | 12041323
| 456676 | 517414 | 60.8655 | 193.15 | 193.15 | 0 | 1-HR | ALL | 19TH | 12041320
| 456776 | 517414 | 45.2777 | 191.21 | 191.21 | 0 | 1-HR | ALL | 19TH | 12050320
| 456876 | 517414 | 46.3848 | 192.12 | 192.12 | 0 | 1-HR | ALL | 19TH | 12052023
| 456976 | 517414 | 46.5885 | 194.42 | 194.42 | 0 | 1-HR | ALL | 19TH | 12041524
| 457076 | 517414 | 51.2303 | 192.06 | 192.06 | 0 | 1-HR | ALL | 19TH | 12042324
| 457176 | 517414 | 34.1531 | 189.42 | 189.42 | 0 | 1-HR | ALL | 19TH | 12101803
| 457276 | 517414 | 26.6492 | 180.12 | 185 | 0 | 1-HR | ALL | 19TH | 12080921
| 457376 | 517414 | 21.3665 | 172.98 | 192 | 0 | 1-HR | ALL | 19TH | 12050404
| 457476 | 517414 | 20.6945 | 170.85 | 196 | 0 | 1-HR | ALL | 19TH | 12020208
| 457576 | 517414 | 18.1861 | 170.77 | 196 | 0 | 1-HR | ALL | 19TH | 12110423
| 457676 | 517414 | 17.6592 | 172.92 | 190 | 0 | 1-HR | ALL | 19TH | 12033121
| 457776 | 517414 | 15.889 | 171.3 | 189 | 0 | 1-HR | ALL | 19TH | 12041401
| 457876 | 517414 | 18.1014 | 168.39 | 184 | 0 | 1-HR | ALL | 19TH | 12042402
| 457976 | 517414 | 16.3386 | 164.62 | 173 | 0 | 1-HR | ALL | 19TH | 12041423
| 458076 | 517414 | 17.8868 | 158.28 | 164 | 0 | 1-HR | ALL | 19TH | 12030121
| 458176 | 517414 | 14.8587 | 152.94 | 161 | 0 | 1-HR | ALL | 19TH | 12112721
| 458276 | 517414 | 14.465 | 149.5 | 166 | 0 | 1-HR | ALL | 19TH | 12102624
| 458376 | 517414 | 14.5527 | 153.03 | 160 | 0 | 1-HR | ALL | 19TH | 12112805
| 458476 | 517414 | 13.856 | 151.56 | 160 | 0 | 1-HR | ALL | 19TH | 12112724
| 458576 | 517414 | 13.748 | 148.42 | 160 | 0 | 1-HR | ALL | 19TH | 12033024
| 458676 | 517414 | 13.367 | 149.72 | 158 | 0 | 1-HR | ALL | 19TH | 12020211
| 458776 | 517414 | 13.1014 | 148.34 | 156 | 0 | 1-HR | ALL | 19TH | 12033024
| 458876 | 517414 | 12.6645 | 141.93 | 169 | 0 | 1-HR | ALL | 19TH | 12030502
| 458976 | 517414 | 12.4781 | 143.21 | 175 | 0 | 1-HR | ALL | 19TH | 12020211
| 459076 | 517414 | 12.4077 | 147.79 | 172 | 0 | 1-HR | ALL | 19TH | 12121001
| 459176 | 517414 | 12.5919 | 146.44 | 178 | 0 | 1-HR | ALL | 19TH | 12030424
| 459276 | 517414 | 14.5227 | 147.43 | 178 | 0 | 1-HR | ALL | 19TH | 12101419
| 459376 | 517414 | 12.3896 | 145.79 | 178 | 0 | 1-HR | ALL | 19TH | 12030501
| 459476 | 517414 | 11.6492 | 142.92 | 178 | 0 | 1-HR | ALL | 19TH | 12052921
| 459576 | 517414 | 11.4221 | 137.37 | 178 | 0 | 1-HR | ALL | 19TH | 12031220
| 459676 | 517414 | 11.6684 | 138.37 | 176 | 0 | 1-HR | ALL | 19TH | 12031313
| 459776 | 517414 | 10.1123 | 134.43 | 176 | 0 | 1-HR | ALL | 19TH | 12021902
| 459876 | 517414 | 10.2483 | 138.13 | 176 | 0 | 1-HR | ALL | 19TH | 12120509
| 459976 | 517414 | 10.7141 | 143.94 | 169 | 0 | 1-HR | ALL | 19TH | 12021902
| 460076 | 517414 | 8.9261 | 134.63 | 169 | 0 | 1-HR | ALL | 19TH | 12021421
| 460176 | 517414 | 8.1112 | 119.01 | 176 | 0 | 1-HR | ALL | 19TH | 12021421
| 460276 | 517414 | 7.8115 | 111.58 | 175 | 0 | 1-HR | ALL | 19TH | 12012814
| 460376 | 517414 | 8.0905 | 107.99 | 168 | 0 | 1-HR | ALL | 19TH | 12021422
| 460476 | 517414 | 7.9171 | 101.4 | 167 | 0 | 1-HR | ALL | 19TH | 12120510
| 460576 | 517414 | 8.0375 | 93.94 | 167 | 0 | 1-HR | ALL | 19TH | 12021823
| 460676 | 517414 | 8.2627 | 94.59 | 98 | 0 | 1-HR | ALL | 19TH | 12031019
| 460776 | 517414 | 8.1079 | 97 | 97 | 0 | 1-HR | ALL | 19TH | 12021902
| 460876 | 517414 | 7.7089 | 93.2 | 93.2 | 0 | 1-HR | ALL | 19TH | 12010915
| 460976 | 517414 | 7.5696 | 92.29 | 92.29 | 0 | 1-HR | ALL | 19TH | 12021906
| 461076 | 517414 | 7.3802 | 92 | 92 | 0 | 1-HR | ALL | 19TH | 12010522
| 461176 | 517414 | 7.3689 | 90.98 | 90.98 | 0 | 1-HR | ALL | 19TH | 12010515
| 461276 | 517414 | 7.0339 | 90.64 | 90.64 | 0 | 1-HR | ALL | 19TH | 12010521
| 461376 | 517414 | 6.6726 | 88.24 | 88.24 | 0 | 1-HR | ALL | 19TH | 12010515
| 461476 | 517414 | 6.3291 | 85.18 | 85.18 | 0 | 1-HR | ALL | 19TH | 12031019
| 461576 | 517414 | 5.9506 | 80.49 | 80.49 | 0 | 1-HR | ALL | 19TH | 12010515
| 461676 | 517414 | 5.9138 | 74.34 | 90 | 0 | 1-HR | ALL | 19TH | 12041312
| 461776 | 517414 | 5.9078 | 73.22 | 95 | 0 | 1-HR | ALL | 19TH | 12041312
| 461876 | 517414 | 5.7078 | 80.72 | 107 | 0 | 1-HR | ALL | 19TH | 12010521
| 461976 | 517414 | 5.6049 | 87 | 124 | 0 | 1-HR | ALL | 19TH | 12021909
| 462076 | 517414 | 5.7207 | 90.03 | 124 | 0 | 1-HR | ALL | 19TH | 12021822
| 462176 | 517414 | 5.4304 | 91.65 | 126 | 0 | 1-HR | ALL | 19TH | 12112509
| 462276 | 517414 | 5.5716 | 103.55 | 126 | 0 | 1-HR | ALL | 19TH | 12010524
| 462376 | 517414 | 5.2698 | 107.82 | 126 | 0 | 1-HR | ALL | 19TH | 12021823
| 462476 | 517414 | 5.1651 | 104.99 | 126 | 0 | 1-HR | ALL | 19TH | 12101514
| 462576 | 517414 | 5.1587 | 98.33 | 126 | 0 | 1-HR | ALL | 19TH | 12090507
| 462676 | 517414 | 5.1574 | 94.76 | 126 | 0 | 1-HR | ALL | 19TH | 12091419
| 462776 | 517414 | 5.1663 | 90.79 | 126 | 0 | 1-HR | ALL | 19TH | 12120916
| 462876 | 517414 | 5.0668 | 89.45 | 95 | 0 | 1-HR | ALL | 19TH | 12112912
| 462976 | 517414 | 4.9704 | 84.99 | 93 | 0 | 1-HR | ALL | 19TH | 12010915
| 463076 | 517414 | 4.8248 | 86.37 | 214 | 0 | 1-HR | ALL | 19TH | 12021907
| 463176 | 517414 | 4.7713 | 86.12 | 217 | 0 | 1-HR | ALL | 19TH | 12010602
| 463276 | 517414 | 4.7336 | 87.79 | 217 | 0 | 1-HR | ALL | 19TH | 12021901
| 463376 | 517414 | 4.7266 | 87.44 | 217 | 0 | 1-HR | ALL | 19TH | 12031313
| 463476 | 517414 | 4.5885 | 88.58 | 217 | 0 | 1-HR | ALL | 19TH | 12031313
| 463576 | 517414 | 4.471 | 90.82 | 217 | 0 | 1-HR | ALL | 19TH | 12011215
| 463676 | 517414 | 4.3545 | 95.44 | 217 | 0 | 1-HR | ALL | 19TH | 12010523
| 463776 | 517414 | 4.349 | 106.66 | 217 | 0 | 1-HR | ALL | 19TH | 12021821
| 463876 | 517414 | 5.4244 | 131.6 | 217 | 0 | 1-HR | ALL | 19TH | 12012318
| 463976 | 517414 | 8.4971 | 153.3 | 217 | 0 | 1-HR | ALL | 19TH | 12012320
| 448976 | 517514 | 3.9805 | 14.54 | 14.54 | 0 | 1-HR | ALL | 19TH | 12050519
| 449076 | 517514 | 3.974 | 13.3 | 15 | 0 | 1-HR | ALL | 19TH | 12012913
| 449176 | 517514 | 4.0579 | 10.98 | 16 | 0 | 1-HR | ALL | 19TH | 12012913
| 449276 | 517514 | 4.1151 | 12.42 | 16 | 0 | 1-HR | ALL | 19TH | 12081908
| 449376 | 517514 | 4.1797 | 12 | 14 | 0 | 1-HR | ALL | 19TH | 12092405
| 449476 | 517514 | 4.2427 | 11.99 | 11.99 | 0 | 1-HR | ALL | 19TH | 12060305
| 449576 | 517514 | 4.309 | 12 | 14 | 0 | 1-HR | ALL | 19TH | 12060109
| 449676 | 517514 | 4.4063 | 12.7 | 12.7 | 0 | 1-HR | ALL | 19TH | 12060109
| 449776 | 517514 | 4.5591 | 14 | 14 | 0 | 1-HR | ALL | 19TH | 12092402
| 449876 | 517514 | 4.4167 | 12.36 | 15 | 0 | 1-HR | ALL | 19TH | 12061504
| 449976 | 517514 | 4.2875 | 14.14 | 14.14 | 0 | 1-HR | ALL | 19TH | 12061504
| 450076 | 517514 | 4.2287 | 11.54 | 11.54 | 0 | 1-HR | ALL | 19TH | 12081507
| 450176 | 517514 | 4.3289 | 13.36 | 13.36 | 0 | 1-HR | ALL | 19TH | 12081507
| 450276 | 517514 | 4.3987 | 15 | 15 | 0 | 1-HR | ALL | 19TH | 12092323
| 450376 | 517514 | 4.3927 | 15.97 | 20 | 0 | 1-HR | ALL | 19TH | 12071115
| 450476 | 517514 | 4.4436 | 13.8 | 19 | 0 | 1-HR | ALL | 19TH | 12071115
| 450576 | 517514 | 4.5084 | 17.09 | 17.09 | 0 | 1-HR | ALL | 19TH | 12071115
| 450676 | 517514 | 4.5617 | 17.07 | 17.07 | 0 | 1-HR | ALL | 19TH | 12071115
| 450776 | 517514 | 4.6106 | 16.36 | 16.36 | 0 | 1-HR | ALL | 19TH | 12071115
| 450876 | 517514 | 4.7738 | 18 | 18 | 0 | 1-HR | ALL | 19TH | 12081019
| 450976 | 517514 | 5.0092 | 17.98 | 21 | 0 | 1-HR | ALL | 19TH | 12092401
| 451076 | 517514 | 5.0729 | 17.36 | 29 | 0 | 1-HR | ALL | 19TH | 12081507
| 451176 | 517514 | 5.0432 | 20.39 | 30 | 0 | 1-HR | ALL | 19TH | 12071007
| 451276 | 517514 | 4.984 | 23.09 | 29 | 0 | 1-HR | ALL | 19TH | 12071007
| 451376 | 517514 | 4.9171 | 22 | 29 | 0 | 1-HR | ALL | 19TH | 12071619
| 451476 | 517514 | 4.8925 | 22.91 | 26 | 0 | 1-HR | ALL | 19TH | 12071115
| 451576 | 517514 | 4.9568 | 23.03 | 23.03 | 0 | 1-HR | ALL | 19TH | 12060220
| 451676 | 517514 | 5.0485 | 26 | 26 | 0 | 1-HR | ALL | 19TH | 12081207
| 451776 | 517514 | 5.301 | 25.3 | 27 | 0 | 1-HR | ALL | 19TH | 12081507
| 451876 | 517514 | 5.3312 | 21.47 | 31 | 0 | 1-HR | ALL | 19TH | 12040407
| 451976 | 517514 | 5.6135 | 22.46 | 32 | 0 | 1-HR | ALL | 19TH | 12040407
| 452076 | 517514 | 5.8774 | 23.15 | 32 | 0 | 1-HR | ALL | 19TH | 12040407
| 452176 | 517514 | 5.6379 | 24.48 | 33 | 0 | 1-HR | ALL | 19TH | 12081008
| 452276 | 517514 | 5.6429 | 25.91 | 32 | 0 | 1-HR | ALL | 19TH | 12101409
| 452376 | 517514 | 5.7251 | 27.53 | 32 | 0 | 1-HR | ALL | 19TH | 12041820
| 452476 | 517514 | 5.4197 | 30.07 | 30.07 | 0 | 1-HR | ALL | 19TH | 12011513
| 452576 | 517514 | 5.5145 | 28.65 | 38 | 0 | 1-HR | ALL | 19TH | 12100912
| 452676 | 517514 | 5.6648 | 27.3 | 38 | 0 | 1-HR | ALL | 19TH | 12092401
| 452776 | 517514 | 5.6472 | 29.52 | 35 | 0 | 1-HR | ALL | 19TH | 12062806
| 452876 | 517514 | 5.8018 | 28 | 36 | 0 | 1-HR | ALL | 19TH | 12100912
| 452976 | 517514 | 6.3202 | 29.01 | 37 | 0 | 1-HR | ALL | 19TH | 12042819
| 453076 | 517514 | 6.8677 | 31.01 | 33 | 0 | 1-HR | ALL | 19TH | 12092403
| 453176 | 517514 | 7.2679 | 31.82 | 34 | 0 | 1-HR | ALL | 19TH | 12042820
| 453276 | 517514 | 7.8559 | 33 | 33 | 0 | 1-HR | ALL | 19TH | 12042806
| 453376 | 517514 | 8.2231 | 32.02 | 35 | 0 | 1-HR | ALL | 19TH | 12012913
| 453476 | 517514 | 8.9169 | 31.91 | 41 | 0 | 1-HR | ALL | 19TH | 12081107
| 453576 | 517514 | 9.1059 | 32.14 | 42 | 0 | 1-HR | ALL | 19TH | 12042919
| 453676 | 517514 | 9.4247 | 32.51 | 43 | 0 | 1-HR | ALL | 19TH | 12122714
| 453776 | 517514 | 9.8893 | 35.29 | 45 | 0 | 1-HR | ALL | 19TH | 12042906
| 453876 | 517514 | 10.4693 | 36.32 | 47 | 0 | 1-HR | ALL | 19TH | 12040320
| 453976 | 517514 | 10.9995 | 36.44 | 50 | 0 | 1-HR | ALL | 19TH | 12102521
| 454076 | 517514 | 11.3355 | 37.65 | 52 | 0 | 1-HR | ALL | 19TH | 12102521
| 454176 | 517514 | 11.3669 | 40.15 | 52 | 0 | 1-HR | ALL | 19TH | 12102521
| 454276 | 517514 | 11.2391 | 43.04 | 53 | 0 | 1-HR | ALL | 19TH | 12042920
| 454376 | 517514 | 11.3323 | 47.09 | 193 | 0 | 1-HR | ALL | 19TH | 12031816
| 454476 | 517514 | 11.5663 | 49.38 | 209 | 0 | 1-HR | ALL | 19TH | 12042824
| 454576 | 517514 | 12.1699 | 48.5 | 210 | 0 | 1-HR | ALL | 19TH | 12051823
| 454676 | 517514 | 12.3604 | 52.93 | 210 | 0 | 1-HR | ALL | 19TH | 12051824
| 454776 | 517514 | 12.342 | 56.14 | 210 | 0 | 1-HR | ALL | 19TH | 12050306
| 454876 | 517514 | 13.1339 | 58.96 | 210 | 0 | 1-HR | ALL | 19TH | 12102518
| 454976 | 517514 | 12.7247 | 59.46 | 210 | 0 | 1-HR | ALL | 19TH | 12042920
| 455076 | 517514 | 13.6847 | 60.47 | 210 | 0 | 1-HR | ALL | 19TH | 12050119
| 455176 | 517514 | 13.4626 | 64.46 | 210 | 0 | 1-HR | ALL | 19TH | 12042902
| 455276 | 517514 | 12.9114 | 68.31 | 210 | 0 | 1-HR | ALL | 19TH | 12061517
| 455376 | 517514 | 12.8308 | 69.32 | 212 | 0 | 1-HR | ALL | 19TH | 12082407
| 455476 | 517514 | 13.5239 | 72.94 | 213 | 0 | 1-HR | ALL | 19TH | 12081008
| 455576 | 517514 | 12.4016 | 75.2 | 239 | 0 | 1-HR | ALL | 19TH | 12081107
| 455676 | 517514 | 11.1843 | 81.86 | 240 | 0 | 1-HR | ALL | 19TH | 12050120
| 455776 | 517514 | 10.7516 | 93.51 | 239 | 0 | 1-HR | ALL | 19TH | 12081008
| 455876 | 517514 | 10.8674 | 112.71 | 212 | 0 | 1-HR | ALL | 19TH | 12112709
| 455976 | 517514 | 12.2684 | 131.06 | 209 | 0 | 1-HR | ALL | 19TH | 12112616
| 456076 | 517514 | 16.8798 | 149.86 | 208 | 0 | 1-HR | ALL | 19TH | 12042619
| 456176 | 517514 | 23.189 | 176.32 | 203 | 0 | 1-HR | ALL | 19TH | 12042321
| 456276 | 517514 | 36.5948 | 192.14 | 203 | 0 | 1-HR | ALL | 19TH | 12080820
| 456376 | 517514 | 39.9217 | 201.09 | 201.09 | 0 | 1-HR | ALL | 19TH | 12031219
| 456476 | 517514 | 48.2076 | 198.64 | 198.64 | 0 | 1-HR | ALL | 19TH | 12052405
| 456576 | 517514 | 63.1399 | 196.14 | 196.14 | 0 | 1-HR | ALL | 19TH | 12041323
| 456676 | 517514 | 62.4546 | 193.5 | 193.5 | 0 | 1-HR | ALL | 19TH | 12041320
| 456776 | 517514 | 48.1863 | 194 | 194 | 0 | 1-HR | ALL | 19TH | 12072424
| 456876 | 517514 | 49.562 | 196.24 | 196.24 | 0 | 1-HR | ALL | 19TH | 12053023
| 456976 | 517514 | 55.1975 | 199.52 | 199.52 | 0 | 1-HR | ALL | 19TH | 12042401
| 457076 | 517514 | 53.426 | 198.09 | 198.09 | 0 | 1-HR | ALL | 19TH | 12011520
| 457176 | 517514 | 37.3756 | 193.47 | 193.47 | 0 | 1-HR | ALL | 19TH | 12090520
| 457276 | 517514 | 32.9462 | 183.47 | 183.47 | 0 | 1-HR | ALL | 19TH | 12071122
| 457376 | 517514 | 27.8061 | 178.82 | 181 | 0 | 1-HR | ALL | 19TH | 12052604
| 457476 | 517514 | 21.5566 | 175.1 | 182 | 0 | 1-HR | ALL | 19TH | 12052806
| 457576 | 517514 | 19.3944 | 171.53 | 186 | 0 | 1-HR | ALL | 19TH | 12033102
| 457676 | 517514 | 15.7128 | 169.71 | 185 | 0 | 1-HR | ALL | 19TH | 12101806
| 457776 | 517514 | 16.9751 | 168.13 | 180 | 0 | 1-HR | ALL | 19TH | 12110423
| 457876 | 517514 | 16.2329 | 166.92 | 175 | 0 | 1-HR | ALL | 19TH | 12112808
| 457976 | 517514 | 19.9429 | 165.84 | 165.84 | 0 | 1-HR | ALL | 19TH | 12050324
| 458076 | 517514 | 16.7304 | 159.14 | 159.14 | 0 | 1-HR | ALL | 19TH | 12012804
| 458176 | 517514 | 15.1566 | 150.43 | 161 | 0 | 1-HR | ALL | 19TH | 12102624
| 458276 | 517514 | 14.9713 | 149.92 | 156 | 0 | 1-HR | ALL | 19TH | 12120516
| 458376 | 517514 | 14.7636 | 151.17 | 156 | 0 | 1-HR | ALL | 19TH | 12112805
| 458476 | 517514 | 14.652 | 149.59 | 156 | 0 | 1-HR | ALL | 19TH | 12112803
| 458576 | 517514 | 14.3645 | 152.82 | 152.82 | 0 | 1-HR | ALL | 19TH | 12030423
| 458676 | 517514 | 13.3389 | 145.91 | 155 | 0 | 1-HR | ALL | 19TH | 12120519
| 458776 | 517514 | 12.2416 | 135.88 | 157 | 0 | 1-HR | ALL | 19TH | 12050322
| 458876 | 517514 | 12.4439 | 135.11 | 156 | 0 | 1-HR | ALL | 19TH | 12030422
| 458976 | 517514 | 12.6572 | 138.61 | 153 | 0 | 1-HR | ALL | 19TH | 12030424
| 459076 | 517514 | 12.6293 | 144.43 | 166 | 0 | 1-HR | ALL | 19TH | 12030422
| 459176 | 517514 | 12.3055 | 139.71 | 166 | 0 | 1-HR | ALL | 19TH | 12030422
| 459276 | 517514 | 12.3098 | 140.37 | 167 | 0 | 1-HR | ALL | 19TH | 12121002
| 459376 | 517514 | 11.7782 | 140.34 | 176 | 0 | 1-HR | ALL | 19TH | 12120717
| 459476 | 517514 | 11.9686 | 139.63 | 176 | 0 | 1-HR | ALL | 19TH | 12031313
| 459576 | 517514 | 10.6235 | 133.22 | 176 | 0 | 1-HR | ALL | 19TH | 12120116
| 459676 | 517514 | 10.2085 | 132.91 | 176 | 0 | 1-HR | ALL | 19TH | 12101419
| 459776 | 517514 | 9.8467 | 131.28 | 176 | 0 | 1-HR | ALL | 19TH | 12021906
| 459876 | 517514 | 8.6306 | 125.84 | 176 | 0 | 1-HR | ALL | 19TH | 12032907
| 459976 | 517514 | 8.3985 | 123.77 | 176 | 0 | 1-HR | ALL | 19TH | 12010515
| 460076 | 517514 | 8.0859 | 117.8 | 176 | 0 | 1-HR | ALL | 19TH | 12021421
| 460176 | 517514 | 8.1247 | 115.66 | 175 | 0 | 1-HR | ALL | 19TH | 12120116
| 460276 | 517514 | 8.1535 | 107.46 | 175 | 0 | 1-HR | ALL | 19TH | 12021423
| 460376 | 517514 | 8.1547 | 103.65 | 169 | 0 | 1-HR | ALL | 19TH | 12021823
| 460476 | 517514 | 8.3944 | 100.2 | 167 | 0 | 1-HR | ALL | 19TH | 12031019
| 460576 | 517514 | 8.3813 | 95.54 | 167 | 0 | 1-HR | ALL | 19TH | 12031019
| 460676 | 517514 | 8.1682 | 95.91 | 99 | 0 | 1-HR | ALL | 19TH | 12021902
| 460776 | 517514 | 8.0842 | 98 | 98 | 0 | 1-HR | ALL | 19TH | 12021906
| 460876 | 517514 | 7.7081 | 94.97 | 94.97 | 0 | 1-HR | ALL | 19TH | 12021903
| 460976 | 517514 | 7.6841 | 93 | 93 | 0 | 1-HR | ALL | 19TH | 12031019
| 461076 | 517514 | 7.4715 | 92 | 92 | 0 | 1-HR | ALL | 19TH | 12010521
| 461176 | 517514 | 7.0441 | 90.44 | 90.44 | 0 | 1-HR | ALL | 19TH | 12021420
| 461276 | 517514 | 6.7712 | 89.64 | 89.64 | 0 | 1-HR | ALL | 19TH | 12010515
| 461376 | 517514 | 6.3809 | 87.3 | 87.3 | 0 | 1-HR | ALL | 19TH | 12010515
| 461476 | 517514 | 6.0267 | 84.93 | 84.93 | 0 | 1-HR | ALL | 19TH | 12012815
| 461576 | 517514 | 6.2458 | 83.47 | 83.47 | 0 | 1-HR | ALL | 19TH | 12010520
| 461676 | 517514 | 6.0033 | 75 | 75 | 0 | 1-HR | ALL | 19TH | 12041312
| 461776 | 517514 | 5.7714 | 71.53 | 87 | 0 | 1-HR | ALL | 19TH | 12012318
| 461876 | 517514 | 5.9299 | 75.47 | 122 | 0 | 1-HR | ALL | 19TH | 12012316
| 461976 | 517514 | 5.7402 | 85.39 | 122 | 0 | 1-HR | ALL | 19TH | 12112509
| 462076 | 517514 | 5.8328 | 87.4 | 124 | 0 | 1-HR | ALL | 19TH | 12010524
| 462176 | 517514 | 5.5633 | 89.02 | 126 | 0 | 1-HR | ALL | 19TH | 12021823
| 462276 | 517514 | 5.3952 | 93.15 | 126 | 0 | 1-HR | ALL | 19TH | 12011917
| 462376 | 517514 | 5.3883 | 100.32 | 126 | 0 | 1-HR | ALL | 19TH | 12011917
| 462476 | 517514 | 5.3576 | 98.38 | 126 | 0 | 1-HR | ALL | 19TH | 12090507
| 462576 | 517514 | 5.3638 | 95.46 | 126 | 0 | 1-HR | ALL | 19TH | 12120918
| 462676 | 517514 | 5.1955 | 91.85 | 126 | 0 | 1-HR | ALL | 19TH | 12112912
| 462776 | 517514 | 5.1121 | 87.91 | 126 | 0 | 1-HR | ALL | 19TH | 12011917
| 462876 | 517514 | 4.9839 | 87.61 | 92 | 0 | 1-HR | ALL | 19TH | 12101514
| 462976 | 517514 | 4.9175 | 83.99 | 91 | 0 | 1-HR | ALL | 19TH | 12011917
| 463076 | 517514 | 4.8699 | 82.8 | 215 | 0 | 1-HR | ALL | 19TH | 12101514
| 463176 | 517514 | 4.8031 | 84.15 | 217 | 0 | 1-HR | ALL | 19TH | 12101514
| 463276 | 517514 | 4.7052 | 83.46 | 217 | 0 | 1-HR | ALL | 19TH | 12031313
| 463376 | 517514 | 4.566 | 83.91 | 217 | 0 | 1-HR | ALL | 19TH | 12031313
| 463476 | 517514 | 4.5452 | 85 | 217 | 0 | 1-HR | ALL | 19TH | 12011215
| 463576 | 517514 | 4.5119 | 88.03 | 217 | 0 | 1-HR | ALL | 19TH | 12101514
| 463676 | 517514 | 4.4306 | 91.82 | 217 | 0 | 1-HR | ALL | 19TH | 12101514
| 463776 | 517514 | 4.511 | 100.39 | 217 | 0 | 1-HR | ALL | 19TH | 12031018
| 463876 | 517514 | 5.4971 | 131.58 | 217 | 0 | 1-HR | ALL | 19TH | 12011220
| 463976 | 517514 | 8.7489 | 152.61 | 217 | 0 | 1-HR | ALL | 19TH | 12012320
| 448976 | 517614 | 3.998 | 16.83 | 16.83 | 0 | 1-HR | ALL | 19TH | 12092323
| 449076 | 517614 | 4.0454 | 14.18 | 14.18 | 0 | 1-HR | ALL | 19TH | 12092323
| 449176 | 517614 | 4.0308 | 9.12 | 9.12 | 0 | 1-HR | ALL | 19TH | 12092323
| 449276 | 517614 | 4.1371 | 10.08 | 13 | 0 | 1-HR | ALL | 19TH | 12012913
| 449376 | 517614 | 4.2233 | 11 | 14 | 0 | 1-HR | ALL | 19TH | 12012913
| 449476 | 517614 | 4.209 | 10 | 13 | 0 | 1-HR | ALL | 19TH | 12031315
| 449576 | 517614 | 4.2482 | 11.36 | 11.36 | 0 | 1-HR | ALL | 19TH | 12071006
| 449676 | 517614 | 4.3159 | 12.39 | 12.39 | 0 | 1-HR | ALL | 19TH | 12060109
| 449776 | 517614 | 4.4153 | 13.12 | 13.12 | 0 | 1-HR | ALL | 19TH | 12060109
| 449876 | 517614 | 4.511 | 12.2 | 15 | 0 | 1-HR | ALL | 19TH | 12060109
| 449976 | 517614 | 4.597 | 11.7 | 15 | 0 | 1-HR | ALL | 19TH | 12061503
| 450076 | 517614 | 4.4477 | 12 | 12 | 0 | 1-HR | ALL | 19TH | 12061504
| 450176 | 517614 | 4.3205 | 14.04 | 14.04 | 0 | 1-HR | ALL | 19TH | 12061504
| 450276 | 517614 | 4.2746 | 13.82 | 17 | 0 | 1-HR | ALL | 19TH | 12071115
| 450376 | 517614 | 4.3557 | 15.09 | 15.09 | 0 | 1-HR | ALL | 19TH | 12081507
| 450476 | 517614 | 4.4005 | 13.96 | 17 | 0 | 1-HR | ALL | 19TH | 12071115
| 450576 | 517614 | 4.5053 | 16.27 | 16.27 | 0 | 1-HR | ALL | 19TH | 12092403
| 450676 | 517614 | 4.5265 | 15.97 | 15.97 | 0 | 1-HR | ALL | 19TH | 12071115
| 450776 | 517614 | 4.5841 | 16.04 | 18 | 0 | 1-HR | ALL | 19TH | 12071115
| 450876 | 517614 | 4.6425 | 17.09 | 19 | 0 | 1-HR | ALL | 19TH | 12071115
| 450976 | 517614 | 4.7667 | 19 | 19 | 0 | 1-HR | ALL | 19TH | 12061505
| 451076 | 517614 | 4.8404 | 19.32 | 19.32 | 0 | 1-HR | ALL | 19TH | 12092324
| 451176 | 517614 | 5.0505 | 19.09 | 23 | 0 | 1-HR | ALL | 19TH | 12081507
| 451276 | 517614 | 5.1134 | 22.24 | 29 | 0 | 1-HR | ALL | 19TH | 12071007
| 451376 | 517614 | 5.0471 | 19.32 | 29 | 0 | 1-HR | ALL | 19TH | 12071007
| 451476 | 517614 | 4.9839 | 20.7 | 28 | 0 | 1-HR | ALL | 19TH | 12071619
| 451576 | 517614 | 4.9098 | 22 | 22 | 0 | 1-HR | ALL | 19TH | 12071007
| 451676 | 517614 | 4.9778 | 22.44 | 26 | 0 | 1-HR | ALL | 19TH | 12071115
| 451776 | 517614 | 5.0305 | 22.39 | 28 | 0 | 1-HR | ALL | 19TH | 12122711
| 451876 | 517614 | 5.1998 | 22 | 27 | 0 | 1-HR | ALL | 19TH | 12040407
| 451976 | 517614 | 5.3231 | 21.64 | 27 | 0 | 1-HR | ALL | 19TH | 12051820
| 452076 | 517614 | 5.733 | 22.12 | 28 | 0 | 1-HR | ALL | 19TH | 12081207
| 452176 | 517614 | 6.0124 | 22 | 31 | 0 | 1-HR | ALL | 19TH | 12081207
| 452276 | 517614 | 6.0263 | 22.44 | 31 | 0 | 1-HR | ALL | 19TH | 12101409
| 452376 | 517614 | 5.7868 | 24.73 | 27 | 0 | 1-HR | ALL | 19TH | 12101409
| 452476 | 517614 | 5.5649 | 27.22 | 27.22 | 0 | 1-HR | ALL | 19TH | 12041820
| 452576 | 517614 | 5.6658 | 26.68 | 33 | 0 | 1-HR | ALL | 19TH | 12011513
| 452676 | 517614 | 5.5912 | 26.12 | 33 | 0 | 1-HR | ALL | 19TH | 12042519
| 452776 | 517614 | 5.8083 | 26.12 | 35 | 0 | 1-HR | ALL | 19TH | 12092401
| 452876 | 517614 | 5.7725 | 27.44 | 36 | 0 | 1-HR | ALL | 19TH | 12100912
| 452976 | 517614 | 5.9201 | 28.7 | 30 | 0 | 1-HR | ALL | 19TH | 12052719
| 453076 | 517614 | 6.4644 | 30 | 30 | 0 | 1-HR | ALL | 19TH | 12040419
| 453176 | 517614 | 7.1584 | 30.44 | 34 | 0 | 1-HR | ALL | 19TH | 12070521
| 453276 | 517614 | 7.4381 | 30.96 | 34 | 0 | 1-HR | ALL | 19TH | 12042820
| 453376 | 517614 | 8.0739 | 31.12 | 33 | 0 | 1-HR | ALL | 19TH | 12042806
| 453476 | 517614 | 8.4247 | 29.88 | 36 | 0 | 1-HR | ALL | 19TH | 12012913
| 453576 | 517614 | 9.0139 | 28.39 | 42 | 0 | 1-HR | ALL | 19TH | 12081107
| 453676 | 517614 | 9.5728 | 30 | 42 | 0 | 1-HR | ALL | 19TH | 12041820
| 453776 | 517614 | 9.932 | 32.44 | 42 | 0 | 1-HR | ALL | 19TH | 12042906
| 453876 | 517614 | 10.4433 | 33.73 | 45 | 0 | 1-HR | ALL | 19TH | 12042906
| 453976 | 517614 | 10.7452 | 32.03 | 47 | 0 | 1-HR | ALL | 19TH | 12042819
| 454076 | 517614 | 11.3137 | 37 | 41 | 0 | 1-HR | ALL | 19TH | 12092418
| 454176 | 517614 | 11.728 | 37.21 | 45 | 0 | 1-HR | ALL | 19TH | 12040420
| 454276 | 517614 | 11.4125 | 41.27 | 47 | 0 | 1-HR | ALL | 19TH | 12102521
| 454376 | 517614 | 11.9073 | 42.24 | 193 | 0 | 1-HR | ALL | 19TH | 12040419
| 454476 | 517614 | 11.5068 | 46.03 | 208 | 0 | 1-HR | ALL | 19TH | 12042820
| 454576 | 517614 | 12.236 | 46.06 | 210 | 0 | 1-HR | ALL | 19TH | 12042905
| 454676 | 517614 | 12.8684 | 51.28 | 210 | 0 | 1-HR | ALL | 19TH | 12042904
| 454776 | 517614 | 12.8135 | 53.12 | 210 | 0 | 1-HR | ALL | 19TH | 12051901
| 454876 | 517614 | 13.0798 | 54.94 | 210 | 0 | 1-HR | ALL | 19TH | 12050306
| 454976 | 517614 | 13.2346 | 58.04 | 210 | 0 | 1-HR | ALL | 19TH | 12102518
| 455076 | 517614 | 13.2356 | 57.83 | 210 | 0 | 1-HR | ALL | 19TH | 12051005
| 455176 | 517614 | 14.25 | 60.91 | 210 | 0 | 1-HR | ALL | 19TH | 12112710
| 455276 | 517614 | 13.8706 | 65.85 | 210 | 0 | 1-HR | ALL | 19TH | 12092420
| 455376 | 517614 | 12.9434 | 69.35 | 213 | 0 | 1-HR | ALL | 19TH | 12051004
| 455476 | 517614 | 13.6492 | 70.05 | 240 | 0 | 1-HR | ALL | 19TH | 12112619
| 455576 | 517614 | 12.9091 | 72.8 | 240 | 0 | 1-HR | ALL | 19TH | 12112705
| 455676 | 517614 | 11.8934 | 77.82 | 240 | 0 | 1-HR | ALL | 19TH | 12112703
| 455776 | 517614 | 11.2702 | 86.31 | 240 | 0 | 1-HR | ALL | 19TH | 12092420
| 455876 | 517614 | 11.2675 | 102.82 | 240 | 0 | 1-HR | ALL | 19TH | 12112624
| 455976 | 517614 | 10.6286 | 119.03 | 213 | 0 | 1-HR | ALL | 19TH | 12102113
| 456076 | 517614 | 11.1689 | 127.73 | 213 | 0 | 1-HR | ALL | 19TH | 12112505
| 456176 | 517614 | 14.4782 | 142.41 | 210 | 0 | 1-HR | ALL | 19TH | 12061517
| 456276 | 517614 | 24.3522 | 176.37 | 203 | 0 | 1-HR | ALL | 19TH | 12121818
| 456376 | 517614 | 38.2577 | 198.03 | 198.03 | 0 | 1-HR | ALL | 19TH | 12031219
| 456476 | 517614 | 51.5763 | 200 | 200 | 0 | 1-HR | ALL | 19TH | 12052405
| 456576 | 517614 | 66.4298 | 198.88 | 198.88 | 0 | 1-HR | ALL | 19TH | 12032320
| 456676 | 517614 | 59.8994 | 198.75 | 198.75 | 0 | 1-HR | ALL | 19TH | 12052321
| 456776 | 517614 | 52.4624 | 197.56 | 197.56 | 0 | 1-HR | ALL | 19TH | 12042401
| 456876 | 517614 | 59.0883 | 201.31 | 201.31 | 0 | 1-HR | ALL | 19TH | 12041322
| 456976 | 517614 | 60.7066 | 204.73 | 204.73 | 0 | 1-HR | ALL | 19TH | 12081106
| 457076 | 517614 | 56.0414 | 202.52 | 202.52 | 0 | 1-HR | ALL | 19TH | 12042324
| 457176 | 517614 | 45.0658 | 197.36 | 197.36 | 0 | 1-HR | ALL | 19TH | 12091219
| 457276 | 517614 | 44.1316 | 190.48 | 190.48 | 0 | 1-HR | ALL | 19TH | 12071122
| 457376 | 517614 | 36.286 | 186.56 | 186.56 | 0 | 1-HR | ALL | 19TH | 12092103
| 457476 | 517614 | 27.3677 | 183.85 | 183.85 | 0 | 1-HR | ALL | 19TH | 12030121
| 457576 | 517614 | 24.0813 | 180.3 | 180.3 | 0 | 1-HR | ALL | 19TH | 12101806
| 457676 | 517614 | 16.6932 | 171.59 | 171.59 | 0 | 1-HR | ALL | 19TH | 12120418
| 457776 | 517614 | 19.6929 | 167.94 | 172 | 0 | 1-HR | ALL | 19TH | 12042402
| 457876 | 517614 | 18.1305 | 166.73 | 168 | 0 | 1-HR | ALL | 19TH | 12041423
| 457976 | 517614 | 22.5978 | 165.39 | 165.39 | 0 | 1-HR | ALL | 19TH | 12090521
| 458076 | 517614 | 17.8113 | 158.45 | 158.45 | 0 | 1-HR | ALL | 19TH | 12020705
| 458176 | 517614 | 18.0908 | 157.58 | 157.58 | 0 | 1-HR | ALL | 19TH | 12052806
| 458276 | 517614 | 16.5837 | 155.88 | 155.88 | 0 | 1-HR | ALL | 19TH | 12072423
| 458376 | 517614 | 14.957 | 153.1 | 153.1 | 0 | 1-HR | ALL | 19TH | 12112724
| 458476 | 517614 | 14.7679 | 152.03 | 152.03 | 0 | 1-HR | ALL | 19TH | 12112804
| 458576 | 517614 | 14.2852 | 150.44 | 150.44 | 0 | 1-HR | ALL | 19TH | 12120924
| 458676 | 517614 | 13.7632 | 147.38 | 152 | 0 | 1-HR | ALL | 19TH | 12120519
| 458776 | 517614 | 13.0326 | 139.87 | 151 | 0 | 1-HR | ALL | 19TH | 12112508
| 458876 | 517614 | 13.0104 | 136.2 | 150 | 0 | 1-HR | ALL | 19TH | 12030424
| 458976 | 517614 | 12.5905 | 132.86 | 164 | 0 | 1-HR | ALL | 19TH | 12120518
| 459076 | 517614 | 12.7819 | 137.43 | 166 | 0 | 1-HR | ALL | 19TH | 12120717
| 459176 | 517614 | 11.8473 | 132.12 | 166 | 0 | 1-HR | ALL | 19TH | 12120509
| 459276 | 517614 | 11.7793 | 134.86 | 166 | 0 | 1-HR | ALL | 19TH | 12033123
| 459376 | 517614 | 10.8993 | 131.43 | 175 | 0 | 1-HR | ALL | 19TH | 12120507
| 459476 | 517614 | 10.3401 | 129.52 | 176 | 0 | 1-HR | ALL | 19TH | 12070902
| 459576 | 517614 | 9.5502 | 126.65 | 176 | 0 | 1-HR | ALL | 19TH | 12021906
| 459676 | 517614 | 9.1998 | 127.24 | 176 | 0 | 1-HR | ALL | 19TH | 12120717
| 459776 | 517614 | 8.5123 | 122.96 | 176 | 0 | 1-HR | ALL | 19TH | 12070902
| 459876 | 517614 | 8.4154 | 118.51 | 176 | 0 | 1-HR | ALL | 19TH | 12021423
| 459976 | 517614 | 8.1666 | 117.36 | 176 | 0 | 1-HR | ALL | 19TH | 12112509
| 460076 | 517614 | 8.5232 | 116.24 | 176 | 0 | 1-HR | ALL | 19TH | 12021422
| 460176 | 517614 | 8.3625 | 111.77 | 175 | 0 | 1-HR | ALL | 19TH | 12031019
| 460276 | 517614 | 8.4811 | 104.97 | 175 | 0 | 1-HR | ALL | 19TH | 12031019
| 460376 | 517614 | 8.5555 | 101.68 | 169 | 0 | 1-HR | ALL | 19TH | 12031019
| 460476 | 517614 | 8.5234 | 98.3 | 167 | 0 | 1-HR | ALL | 19TH | 12021905
| 460576 | 517614 | 8.2763 | 96.9 | 167 | 0 | 1-HR | ALL | 19TH | 12010915
| 460676 | 517614 | 8.1932 | 98.92 | 98.92 | 0 | 1-HR | ALL | 19TH | 12120919
| 460776 | 517614 | 8.0791 | 97.61 | 97.61 | 0 | 1-HR | ALL | 19TH | 12010521
| 460876 | 517614 | 7.8715 | 93.1 | 93.1 | 0 | 1-HR | ALL | 19TH | 12010523
| 460976 | 517614 | 7.5248 | 91 | 93 | 0 | 1-HR | ALL | 19TH | 12021420
| 461076 | 517614 | 7.2331 | 91.27 | 91.27 | 0 | 1-HR | ALL | 19TH | 12010517
| 461176 | 517614 | 6.8239 | 90.12 | 90.12 | 0 | 1-HR | ALL | 19TH | 12120508
| 461276 | 517614 | 6.3391 | 89.68 | 89.68 | 0 | 1-HR | ALL | 19TH | 12021904
| 461376 | 517614 | 6.1997 | 84.85 | 89 | 0 | 1-HR | ALL | 19TH | 12012815
| 461476 | 517614 | 6.2426 | 82.88 | 85 | 0 | 1-HR | ALL | 19TH | 12021824
| 461576 | 517614 | 6.0988 | 80.96 | 80.96 | 0 | 1-HR | ALL | 19TH | 12041312
| 461676 | 517614 | 6.0732 | 73.53 | 73.53 | 0 | 1-HR | ALL | 19TH | 12012316
| 461776 | 517614 | 6.0513 | 69 | 87 | 0 | 1-HR | ALL | 19TH | 12041312
| 461876 | 517614 | 6.0261 | 75.17 | 90 | 0 | 1-HR | ALL | 19TH | 12041312
| 461976 | 517614 | 5.8611 | 81.21 | 122 | 0 | 1-HR | ALL | 19TH | 12021823
| 462076 | 517614 | 5.6661 | 84.03 | 123 | 0 | 1-HR | ALL | 19TH | 12011917
| 462176 | 517614 | 5.6159 | 89.36 | 124 | 0 | 1-HR | ALL | 19TH | 12091419
| 462276 | 517614 | 5.633 | 92.05 | 126 | 0 | 1-HR | ALL | 19TH | 12120916
| 462376 | 517614 | 5.5548 | 94.12 | 126 | 0 | 1-HR | ALL | 19TH | 12120918
| 462476 | 517614 | 5.3741 | 94 | 126 | 0 | 1-HR | ALL | 19TH | 12010520
| 462576 | 517614 | 5.2666 | 92.12 | 126 | 0 | 1-HR | ALL | 19TH | 12021309
| 462676 | 517614 | 5.0855 | 90.97 | 126 | 0 | 1-HR | ALL | 19TH | 12021907
| 462776 | 517614 | 4.9812 | 87 | 124 | 0 | 1-HR | ALL | 19TH | 12120917
| 462876 | 517614 | 5.052 | 85.3 | 91 | 0 | 1-HR | ALL | 19TH | 12021901
| 462976 | 517614 | 4.864 | 84.15 | 84.15 | 0 | 1-HR | ALL | 19TH | 12010602
| 463076 | 517614 | 4.8219 | 83.28 | 87 | 0 | 1-HR | ALL | 19TH | 12011917
| 463176 | 517614 | 4.6896 | 80.82 | 217 | 0 | 1-HR | ALL | 19TH | 12101514
| 463276 | 517614 | 4.613 | 82.03 | 217 | 0 | 1-HR | ALL | 19TH | 12101514
| 463376 | 517614 | 4.572 | 82.76 | 217 | 0 | 1-HR | ALL | 19TH | 12031018
| 463476 | 517614 | 4.6655 | 81.82 | 217 | 0 | 1-HR | ALL | 19TH | 12021518
| 463576 | 517614 | 4.7002 | 86.15 | 217 | 0 | 1-HR | ALL | 19TH | 12010602
| 463676 | 517614 | 4.6611 | 88.12 | 217 | 0 | 1-HR | ALL | 19TH | 12010601
| 463776 | 517614 | 4.7482 | 93.56 | 217 | 0 | 1-HR | ALL | 19TH | 12010601
| 463876 | 517614 | 5.002 | 122.54 | 217 | 0 | 1-HR | ALL | 19TH | 12031018
| 463976 | 517614 | 7.7195 | 146.41 | 217 | 0 | 1-HR | ALL | 19TH | 12051604
| 448976 | 517714 | 4.025 | 15.42 | 15.42 | 0 | 1-HR | ALL | 19TH | 12092404
| 449076 | 517714 | 4.0619 | 16.03 | 16.03 | 0 | 1-HR | ALL | 19TH | 12020110
| 449176 | 517714 | 4.0508 | 12 | 12 | 0 | 1-HR | ALL | 19TH | 12012913
| 449276 | 517714 | 4.1318 | 11 | 13 | 0 | 1-HR | ALL | 19TH | 12012913
| 449376 | 517714 | 4.1309 | 9.76 | 12 | 0 | 1-HR | ALL | 19TH | 12050519
| 449476 | 517714 | 4.0784 | 11.02 | 12 | 0 | 1-HR | ALL | 19TH | 12092323
| 449576 | 517714 | 4.1818 | 12 | 12 | 0 | 1-HR | ALL | 19TH | 12092323
| 449676 | 517714 | 4.2229 | 11.3 | 13 | 0 | 1-HR | ALL | 19TH | 12092323
| 449776 | 517714 | 4.3671 | 13.02 | 14 | 0 | 1-HR | ALL | 19TH | 12060305
| 449876 | 517714 | 4.3645 | 13.21 | 13.21 | 0 | 1-HR | ALL | 19TH | 12092323
| 449976 | 517714 | 4.3896 | 12.45 | 15 | 0 | 1-HR | ALL | 19TH | 12081908
| 450076 | 517714 | 4.3922 | 10.04 | 11 | 0 | 1-HR | ALL | 19TH | 12092402
| 450176 | 517714 | 4.6683 | 13.08 | 13.08 | 0 | 1-HR | ALL | 19TH | 12061503
| 450276 | 517714 | 4.4536 | 11.16 | 16 | 0 | 1-HR | ALL | 19TH | 12061503
| 450376 | 517714 | 4.3186 | 12.82 | 16 | 0 | 1-HR | ALL | 19TH | 12061504
| 450476 | 517714 | 4.344 | 14 | 14 | 0 | 1-HR | ALL | 19TH | 12071115
| 450576 | 517714 | 4.3768 | 15.7 | 18 | 0 | 1-HR | ALL | 19TH | 12081507
| 450676 | 517714 | 4.4784 | 16.76 | 16.76 | 0 | 1-HR | ALL | 19TH | 12081507
| 450776 | 517714 | 4.561 | 13.21 | 18 | 0 | 1-HR | ALL | 19TH | 12081507
| 450876 | 517714 | 4.6013 | 14.55 | 19 | 0 | 1-HR | ALL | 19TH | 12071115
| 450976 | 517714 | 4.6684 | 17 | 18 | 0 | 1-HR | ALL | 19TH | 12071115
| 451076 | 517714 | 4.7389 | 16.79 | 16.79 | 0 | 1-HR | ALL | 19TH | 12092407
| 451176 | 517714 | 4.8402 | 18.94 | 21 | 0 | 1-HR | ALL | 19TH | 12061505
| 451276 | 517714 | 4.834 | 17.71 | 29 | 0 | 1-HR | ALL | 19TH | 12071115
| 451376 | 517714 | 5.0803 | 18.36 | 29 | 0 | 1-HR | ALL | 19TH | 12081507
| 451476 | 517714 | 5.1129 | 19 | 24 | 0 | 1-HR | ALL | 19TH | 12071007
| 451576 | 517714 | 5.0344 | 18.8 | 25 | 0 | 1-HR | ALL | 19TH | 12071619
| 451676 | 517714 | 4.9836 | 20.23 | 26 | 0 | 1-HR | ALL | 19TH | 12071007
| 451776 | 517714 | 4.9359 | 22 | 26 | 0 | 1-HR | ALL | 19TH | 12031815
| 451876 | 517714 | 5.0649 | 21.8 | 21.8 | 0 | 1-HR | ALL | 19TH | 12071115
| 451976 | 517714 | 5.3418 | 22.08 | 22.08 | 0 | 1-HR | ALL | 19TH | 12081507
| 452076 | 517714 | 5.3438 | 21.3 | 25 | 0 | 1-HR | ALL | 19TH | 12081507
| 452176 | 517714 | 5.5664 | 20.03 | 27 | 0 | 1-HR | ALL | 19TH | 12081207
| 452276 | 517714 | 5.854 | 21.15 | 29 | 0 | 1-HR | ALL | 19TH | 12081207
| 452376 | 517714 | 6.1359 | 22.18 | 31 | 0 | 1-HR | ALL | 19TH | 12081207
| 452476 | 517714 | 6.014 | 24.79 | 31 | 0 | 1-HR | ALL | 19TH | 12081008
| 452576 | 517714 | 5.676 | 25.43 | 29 | 0 | 1-HR | ALL | 19TH | 12101409
| 452676 | 517714 | 5.9257 | 24.79 | 29 | 0 | 1-HR | ALL | 19TH | 12011513
| 452776 | 517714 | 5.6577 | 26.82 | 30 | 0 | 1-HR | ALL | 19TH | 12070619
| 452876 | 517714 | 5.8553 | 26.5 | 28 | 0 | 1-HR | ALL | 19TH | 12040420
| 452976 | 517714 | 6.0059 | 26.94 | 31 | 0 | 1-HR | ALL | 19TH | 12092402
| 453076 | 517714 | 6.1433 | 28.03 | 32 | 0 | 1-HR | ALL | 19TH | 12042819
| 453176 | 517714 | 6.5645 | 31.21 | 33 | 0 | 1-HR | ALL | 19TH | 12040419
| 453276 | 517714 | 7.3223 | 28.33 | 33 | 0 | 1-HR | ALL | 19TH | 12040407
| 453376 | 517714 | 7.6563 | 27.79 | 33 | 0 | 1-HR | ALL | 19TH | 12042820
| 453476 | 517714 | 8.3118 | 28.37 | 35 | 0 | 1-HR | ALL | 19TH | 12042806
| 453576 | 517714 | 8.6275 | 29.36 | 34 | 0 | 1-HR | ALL | 19TH | 12012913
| 453676 | 517714 | 9.1539 | 30.17 | 42 | 0 | 1-HR | ALL | 19TH | 12042906
| 453776 | 517714 | 9.7744 | 29.29 | 42 | 0 | 1-HR | ALL | 19TH | 12082407
| 453876 | 517714 | 10.422 | 32.13 | 40 | 0 | 1-HR | ALL | 19TH | 12051823
| 453976 | 517714 | 10.7779 | 30.79 | 42 | 0 | 1-HR | ALL | 19TH | 12042822
| 454076 | 517714 | 11.4765 | 34.92 | 39 | 0 | 1-HR | ALL | 19TH | 12042906
| 454176 | 517714 | 11.9845 | 35.7 | 45 | 0 | 1-HR | ALL | 19TH | 12042919
| 454276 | 517714 | 11.9523 | 38.82 | 48 | 0 | 1-HR | ALL | 19TH | 12042919
| 454376 | 517714 | 11.791 | 44 | 48 | 0 | 1-HR | ALL | 19TH | 12051901
| 454476 | 517714 | 12.0716 | 42 | 208 | 0 | 1-HR | ALL | 19TH | 12042806
| 454576 | 517714 | 11.8906 | 46.03 | 209 | 0 | 1-HR | ALL | 19TH | 12050222
| 454676 | 517714 | 12.553 | 50.79 | 210 | 0 | 1-HR | ALL | 19TH | 12031816
| 454776 | 517714 | 13.1126 | 50 | 210 | 0 | 1-HR | ALL | 19TH | 12112707
| 454876 | 517714 | 13.0102 | 54.03 | 210 | 0 | 1-HR | ALL | 19TH | 12042901
| 454976 | 517714 | 13.7386 | 55.22 | 210 | 0 | 1-HR | ALL | 19TH | 12050222
| 455076 | 517714 | 13.4512 | 55.48 | 210 | 0 | 1-HR | ALL | 19TH | 12042920
| 455176 | 517714 | 14.2607 | 58.06 | 210 | 0 | 1-HR | ALL | 19TH | 12050306
| 455276 | 517714 | 14.2254 | 62.43 | 239 | 0 | 1-HR | ALL | 19TH | 12112709
| 455376 | 517714 | 13.3649 | 61.79 | 240 | 0 | 1-HR | ALL | 19TH | 12061517
| 455476 | 517714 | 13.2624 | 67.64 | 240 | 0 | 1-HR | ALL | 19TH | 12050119
| 455576 | 517714 | 13.4872 | 70.65 | 240 | 0 | 1-HR | ALL | 19TH | 12081008
| 455676 | 517714 | 11.9667 | 75.72 | 240 | 0 | 1-HR | ALL | 19TH | 12042701
| 455776 | 517714 | 11.6021 | 82.03 | 240 | 0 | 1-HR | ALL | 19TH | 12112704
| 455876 | 517714 | 11.2918 | 90.75 | 240 | 0 | 1-HR | ALL | 19TH | 12051006
| 455976 | 517714 | 10.984 | 103.15 | 240 | 0 | 1-HR | ALL | 19TH | 12092421
| 456076 | 517714 | 10.199 | 117.24 | 240 | 0 | 1-HR | ALL | 19TH | 12020614
| 456176 | 517714 | 12.6619 | 130.18 | 240 | 0 | 1-HR | ALL | 19TH | 12082520
| 456276 | 517714 | 17.4913 | 157.06 | 207 | 0 | 1-HR | ALL | 19TH | 12112704
| 456376 | 517714 | 40.4963 | 188.09 | 202 | 0 | 1-HR | ALL | 19TH | 12072002
| 456476 | 517714 | 55.0465 | 201.15 | 201.15 | 0 | 1-HR | ALL | 19TH | 12052405
| 456576 | 517714 | 64.308 | 203.55 | 203.55 | 0 | 1-HR | ALL | 19TH | 12080822
| 456676 | 517714 | 65.4428 | 203.21 | 203.21 | 0 | 1-HR | ALL | 19TH | 12120423
| 456776 | 517714 | 62.2794 | 204.21 | 204.21 | 0 | 1-HR | ALL | 19TH | 12042401
| 456876 | 517714 | 64.209 | 205.25 | 205.25 | 0 | 1-HR | ALL | 19TH | 12042324
| 456976 | 517714 | 64.6577 | 207.44 | 207.44 | 0 | 1-HR | ALL | 19TH | 12101803
| 457076 | 517714 | 68.0136 | 209 | 209 | 0 | 1-HR | ALL | 19TH | 12101803
| 457176 | 517714 | 55.1211 | 204.9 | 204.9 | 0 | 1-HR | ALL | 19TH | 12100820
| 457276 | 517714 | 43.4601 | 197.6 | 197.6 | 0 | 1-HR | ALL | 19TH | 12101803
| 457376 | 517714 | 43.0301 | 197.77 | 197.77 | 0 | 1-HR | ALL | 19TH | 12041422
| 457476 | 517714 | 40.0324 | 196.84 | 196.84 | 0 | 1-HR | ALL | 19TH | 12041422
| 457576 | 517714 | 29.1261 | 196.38 | 196.38 | 0 | 1-HR | ALL | 19TH | 12041302
| 457676 | 517714 | 30.7521 | 187.32 | 187.32 | 0 | 1-HR | ALL | 19TH | 12101806
| 457776 | 517714 | 24.4964 | 182.84 | 182.84 | 0 | 1-HR | ALL | 19TH | 12120502
| 457876 | 517714 | 29.0299 | 177.84 | 177.84 | 0 | 1-HR | ALL | 19TH | 12020705
| 457976 | 517714 | 34.6118 | 178.84 | 178.84 | 0 | 1-HR | ALL | 19TH | 12020705
| 458076 | 517714 | 25.6528 | 169.82 | 169.82 | 0 | 1-HR | ALL | 19TH | 12020706
| 458176 | 517714 | 26.2335 | 166.42 | 166.42 | 0 | 1-HR | ALL | 19TH | 12121019
| 458276 | 517714 | 18.7998 | 162.93 | 162.93 | 0 | 1-HR | ALL | 19TH | 12033024
| 458376 | 517714 | 18.9715 | 161.42 | 161.42 | 0 | 1-HR | ALL | 19TH | 12042404
| 458476 | 517714 | 18.7082 | 159.63 | 159.63 | 0 | 1-HR | ALL | 19TH | 12050324
| 458576 | 517714 | 15.1486 | 157.49 | 157.49 | 0 | 1-HR | ALL | 19TH | 12112912
| 458676 | 517714 | 14.2004 | 152.42 | 152.42 | 0 | 1-HR | ALL | 19TH | 12030502
| 458776 | 517714 | 13.8267 | 145.55 | 197 | 0 | 1-HR | ALL | 19TH | 12120515
| 458876 | 517714 | 13.1064 | 132.56 | 198 | 0 | 1-HR | ALL | 19TH | 12030502
| 458976 | 517714 | 12.1426 | 129.61 | 198 | 0 | 1-HR | ALL | 19TH | 12030502
| 459076 | 517714 | 10.9123 | 124.84 | 198 | 0 | 1-HR | ALL | 19TH | 12112822
| 459176 | 517714 | 10.966 | 126.07 | 166 | 0 | 1-HR | ALL | 19TH | 12121106
| 459276 | 517714 | 10.9613 | 126.37 | 166 | 0 | 1-HR | ALL | 19TH | 12120507
| 459376 | 517714 | 9.8453 | 120.36 | 176 | 0 | 1-HR | ALL | 19TH | 12120515
| 459476 | 517714 | 9.537 | 120.44 | 176 | 0 | 1-HR | ALL | 19TH | 12021420
| 459576 | 517714 | 8.728 | 121.13 | 176 | 0 | 1-HR | ALL | 19TH | 12021904
| 459676 | 517714 | 8.6154 | 121.79 | 176 | 0 | 1-HR | ALL | 19TH | 12030501
| 459776 | 517714 | 8.5776 | 119.56 | 176 | 0 | 1-HR | ALL | 19TH | 12021422
| 459876 | 517714 | 8.5654 | 114.85 | 176 | 0 | 1-HR | ALL | 19TH | 12021422
| 459976 | 517714 | 8.4791 | 111.75 | 176 | 0 | 1-HR | ALL | 19TH | 12021423
| 460076 | 517714 | 8.7287 | 110.5 | 176 | 0 | 1-HR | ALL | 19TH | 12021823
| 460176 | 517714 | 8.729 | 108.3 | 172 | 0 | 1-HR | ALL | 19TH | 12031019
| 460276 | 517714 | 8.777 | 104.18 | 169 | 0 | 1-HR | ALL | 19TH | 12120918
| 460376 | 517714 | 8.6677 | 102.48 | 167 | 0 | 1-HR | ALL | 19TH | 12031019
| 460476 | 517714 | 8.6157 | 104 | 167 | 0 | 1-HR | ALL | 19TH | 12010521
| 460576 | 517714 | 8.3942 | 103.42 | 103.42 | 0 | 1-HR | ALL | 19TH | 12021901
| 460676 | 517714 | 8.1385 | 101.06 | 101.06 | 0 | 1-HR | ALL | 19TH | 12102707
| 460776 | 517714 | 8.0346 | 95.61 | 98 | 0 | 1-HR | ALL | 19TH | 12021420
| 460876 | 517714 | 7.6359 | 90.98 | 98 | 0 | 1-HR | ALL | 19TH | 12010517
| 460976 | 517714 | 7.2397 | 90.79 | 93 | 0 | 1-HR | ALL | 19TH | 12120508
| 461076 | 517714 | 6.7155 | 91.48 | 92 | 0 | 1-HR | ALL | 19TH | 12021904
| 461176 | 517714 | 6.4659 | 90.97 | 90.97 | 0 | 1-HR | ALL | 19TH | 12010519
| 461276 | 517714 | 6.4464 | 89 | 89 | 0 | 1-HR | ALL | 19TH | 12010519
| 461376 | 517714 | 6.3859 | 89.36 | 89.36 | 0 | 1-HR | ALL | 19TH | 12021909
| 461476 | 517714 | 6.2788 | 88.98 | 88.98 | 0 | 1-HR | ALL | 19TH | 12010521
| 461576 | 517714 | 6.3131 | 86.56 | 86.56 | 0 | 1-HR | ALL | 19TH | 12012318
| 461676 | 517714 | 6.1399 | 79.24 | 79.24 | 0 | 1-HR | ALL | 19TH | 12041312
| 461776 | 517714 | 6.1044 | 73.12 | 73.12 | 0 | 1-HR | ALL | 19TH | 12041312
| 461876 | 517714 | 5.9348 | 70.51 | 89 | 0 | 1-HR | ALL | 19TH | 12011917
| 461976 | 517714 | 5.9283 | 77.87 | 91 | 0 | 1-HR | ALL | 19TH | 12091419
| 462076 | 517714 | 5.9046 | 83.84 | 91 | 0 | 1-HR | ALL | 19TH | 12011917
| 462176 | 517714 | 5.773 | 88.23 | 122 | 0 | 1-HR | ALL | 19TH | 12120918
| 462276 | 517714 | 5.6454 | 90.48 | 123 | 0 | 1-HR | ALL | 19TH | 12010520
| 462376 | 517714 | 5.5166 | 92.76 | 123 | 0 | 1-HR | ALL | 19TH | 12021309
| 462476 | 517714 | 5.245 | 90.92 | 125 | 0 | 1-HR | ALL | 19TH | 12022419
| 462576 | 517714 | 5.2264 | 88.79 | 125 | 0 | 1-HR | ALL | 19TH | 12022419
| 462676 | 517714 | 5.2103 | 88.8 | 117 | 0 | 1-HR | ALL | 19TH | 12021901
| 462776 | 517714 | 5.0331 | 88.43 | 88.43 | 0 | 1-HR | ALL | 19TH | 12110620
| 462876 | 517714 | 4.9703 | 84.4 | 90 | 0 | 1-HR | ALL | 19TH | 12110620
| 462976 | 517714 | 4.8974 | 80.56 | 88 | 0 | 1-HR | ALL | 19TH | 12110620
| 463076 | 517714 | 4.7663 | 79.22 | 86 | 0 | 1-HR | ALL | 19TH | 12011917
| 463176 | 517714 | 4.7692 | 80.68 | 216 | 0 | 1-HR | ALL | 19TH | 12010602
| 463276 | 517714 | 4.7309 | 83.76 | 217 | 0 | 1-HR | ALL | 19TH | 12010602
| 463376 | 517714 | 4.8057 | 81.65 | 217 | 0 | 1-HR | ALL | 19TH | 12010601
| 463476 | 517714 | 4.7206 | 81.85 | 217 | 0 | 1-HR | ALL | 19TH | 12011215
| 463576 | 517714 | 4.7485 | 82.82 | 217 | 0 | 1-HR | ALL | 19TH | 12102716
| 463676 | 517714 | 4.7682 | 85.36 | 217 | 0 | 1-HR | ALL | 19TH | 12062006
| 463776 | 517714 | 4.7487 | 89.18 | 217 | 0 | 1-HR | ALL | 19TH | 12011215
| 463876 | 517714 | 4.8025 | 109.7 | 217 | 0 | 1-HR | ALL | 19TH | 12011220
| 463976 | 517714 | 5.4646 | 129.27 | 217 | 0 | 1-HR | ALL | 19TH | 12021518
| 448976 | 517814 | 3.9472 | 14.09 | 17 | 0 | 1-HR | ALL | 19TH | 12082617
| 449076 | 517814 | 4.0285 | 13.54 | 13.54 | 0 | 1-HR | ALL | 19TH | 12092324
| 449176 | 517814 | 4.0999 | 12.98 | 12.98 | 0 | 1-HR | ALL | 19TH | 12060209
| 449276 | 517814 | 4.122 | 11.29 | 11.29 | 0 | 1-HR | ALL | 19TH | 12012913
| 449376 | 517814 | 4.203 | 10.7 | 10.7 | 0 | 1-HR | ALL | 19TH | 12012913
| 449476 | 517814 | 4.2843 | 10 | 10 | 0 | 1-HR | ALL | 19TH | 12012913
| 449576 | 517814 | 4.2526 | 11 | 11 | 0 | 1-HR | ALL | 19TH | 12050519
| 449676 | 517814 | 4.1223 | 11 | 13 | 0 | 1-HR | ALL | 19TH | 12060109
| 449776 | 517814 | 4.2159 | 10.46 | 14 | 0 | 1-HR | ALL | 19TH | 12060109
| 449876 | 517814 | 4.3258 | 12.82 | 12.82 | 0 | 1-HR | ALL | 19TH | 12092405
| 449976 | 517814 | 4.4233 | 13 | 13 | 0 | 1-HR | ALL | 19TH | 12060109
| 450076 | 517814 | 4.5227 | 11.97 | 11.97 | 0 | 1-HR | ALL | 19TH | 12060109
| 450176 | 517814 | 4.5226 | 14.36 | 14.36 | 0 | 1-HR | ALL | 19TH | 12031315
| 450276 | 517814 | 4.5361 | 11.85 | 15 | 0 | 1-HR | ALL | 19TH | 12081908
| 450376 | 517814 | 4.6687 | 12 | 16 | 0 | 1-HR | ALL | 19TH | 12061503
| 450476 | 517814 | 4.5327 | 13.36 | 13.36 | 0 | 1-HR | ALL | 19TH | 12061503
| 450576 | 517814 | 4.3682 | 13.62 | 17 | 0 | 1-HR | ALL | 19TH | 12071218
| 450676 | 517814 | 4.4174 | 14.97 | 14.97 | 0 | 1-HR | ALL | 19TH | 12071115
| 450776 | 517814 | 4.488 | 15.56 | 15.56 | 0 | 1-HR | ALL | 19TH | 12071115
| 450876 | 517814 | 4.4972 | 16 | 18 | 0 | 1-HR | ALL | 19TH | 12081908
| 450976 | 517814 | 4.6229 | 15.97 | 19 | 0 | 1-HR | ALL | 19TH | 12071115
| 451076 | 517814 | 4.6879 | 16.2 | 20 | 0 | 1-HR | ALL | 19TH | 12071115
| 451176 | 517814 | 4.7534 | 17.3 | 21 | 0 | 1-HR | ALL | 19TH | 12071115
| 451276 | 517814 | 4.8695 | 16.04 | 24 | 0 | 1-HR | ALL | 19TH | 12081507
| 451376 | 517814 | 4.9089 | 19.73 | 22 | 0 | 1-HR | ALL | 19TH | 12092324
| 451476 | 517814 | 4.9267 | 18.54 | 23 | 0 | 1-HR | ALL | 19TH | 12071115
| 451576 | 517814 | 5.1108 | 18 | 25 | 0 | 1-HR | ALL | 19TH | 12081507
| 451676 | 517814 | 5.0866 | 18.53 | 26 | 0 | 1-HR | ALL | 19TH | 12071619
| 451776 | 517814 | 5.0568 | 20 | 23 | 0 | 1-HR | ALL | 19TH | 12071007
| 451876 | 517814 | 4.9841 | 22.43 | 22.43 | 0 | 1-HR | ALL | 19TH | 12071007
| 451976 | 517814 | 5.0638 | 19.8 | 22 | 0 | 1-HR | ALL | 19TH | 12040407
| 452076 | 517814 | 5.3518 | 21.46 | 23 | 0 | 1-HR | ALL | 19TH | 12081507
| 452176 | 517814 | 5.4389 | 20 | 23 | 0 | 1-HR | ALL | 19TH | 12100916
| 452276 | 517814 | 5.3813 | 18.09 | 25 | 0 | 1-HR | ALL | 19TH | 12081207
| 452376 | 517814 | 5.6797 | 20.61 | 31 | 0 | 1-HR | ALL | 19TH | 12081207
| 452476 | 517814 | 5.9663 | 22.47 | 31 | 0 | 1-HR | ALL | 19TH | 12081207
| 452576 | 517814 | 6.0745 | 23.46 | 28 | 0 | 1-HR | ALL | 19TH | 12101409
| 452676 | 517814 | 6.1132 | 23 | 28 | 0 | 1-HR | ALL | 19TH | 12092404
| 452776 | 517814 | 5.9903 | 23.49 | 28 | 0 | 1-HR | ALL | 19TH | 12041820
| 452876 | 517814 | 5.9221 | 26.54 | 26.54 | 0 | 1-HR | ALL | 19TH | 12070619
| 452976 | 517814 | 6.0625 | 26 | 29 | 0 | 1-HR | ALL | 19TH | 12070619
| 453076 | 517814 | 6.1319 | 26.01 | 31 | 0 | 1-HR | ALL | 19TH | 12070619
| 453176 | 517814 | 6.312 | 27.55 | 31 | 0 | 1-HR | ALL | 19TH | 12112607
| 453276 | 517814 | 6.7402 | 27.7 | 32 | 0 | 1-HR | ALL | 19TH | 12040419
| 453376 | 517814 | 7.7331 | 26 | 32 | 0 | 1-HR | ALL | 19TH | 12040419
| 453476 | 517814 | 7.8729 | 25.36 | 32 | 0 | 1-HR | ALL | 19TH | 12042820
| 453576 | 517814 | 8.3542 | 27.92 | 27.92 | 0 | 1-HR | ALL | 19TH | 12122710
| 453676 | 517814 | 9.0116 | 28.91 | 28.91 | 0 | 1-HR | ALL | 19TH | 12122710
| 453776 | 517814 | 9.6098 | 29.54 | 35 | 0 | 1-HR | ALL | 19TH | 12122710
| 453876 | 517814 | 9.8493 | 31.77 | 34 | 0 | 1-HR | ALL | 19TH | 12081107
| 453976 | 517814 | 10.5464 | 31.47 | 31.47 | 0 | 1-HR | ALL | 19TH | 12122710
| 454076 | 517814 | 11.3102 | 34.65 | 37 | 0 | 1-HR | ALL | 19TH | 12042823
| 454176 | 517814 | 12.1193 | 36.7 | 39 | 0 | 1-HR | ALL | 19TH | 12042819
| 454276 | 517814 | 12.607 | 38.48 | 44 | 0 | 1-HR | ALL | 19TH | 12082407
| 454376 | 517814 | 12.0679 | 43.65 | 43.65 | 0 | 1-HR | ALL | 19TH | 12071305
| 454476 | 517814 | 12.1589 | 43.32 | 203 | 0 | 1-HR | ALL | 19TH | 12042919
| 454576 | 517814 | 12.0409 | 44.48 | 208 | 0 | 1-HR | ALL | 19TH | 12042806
| 454676 | 517814 | 12.456 | 48.17 | 208 | 0 | 1-HR | ALL | 19TH | 12050222
| 454776 | 517814 | 13.1567 | 48.76 | 210 | 0 | 1-HR | ALL | 19TH | 12051823
| 454876 | 517814 | 13.3677 | 47.94 | 210 | 0 | 1-HR | ALL | 19TH | 12042821
| 454976 | 517814 | 13.3867 | 51.82 | 210 | 0 | 1-HR | ALL | 19TH | 12050306
| 455076 | 517814 | 14.1188 | 53.46 | 210 | 0 | 1-HR | ALL | 19TH | 12102520
| 455176 | 517814 | 13.983 | 56.48 | 239 | 0 | 1-HR | ALL | 19TH | 12050119
| 455276 | 517814 | 14.6645 | 57.11 | 240 | 0 | 1-HR | ALL | 19TH | 12031816
| 455376 | 517814 | 14.031 | 59.83 | 240 | 0 | 1-HR | ALL | 19TH | 12092419
| 455476 | 517814 | 13.503 | 63.1 | 240 | 0 | 1-HR | ALL | 19TH | 12042621
| 455576 | 517814 | 13.8814 | 68.46 | 240 | 0 | 1-HR | ALL | 19TH | 12081008
| 455676 | 517814 | 12.9347 | 70.85 | 241 | 0 | 1-HR | ALL | 19TH | 12081008
| 455776 | 517814 | 11.5557 | 77.41 | 241 | 0 | 1-HR | ALL | 19TH | 12021318
| 455876 | 517814 | 11.3945 | 84.71 | 241 | 0 | 1-HR | ALL | 19TH | 12021318
| 455976 | 517814 | 11.4096 | 96.16 | 241 | 0 | 1-HR | ALL | 19TH | 12112709
| 456076 | 517814 | 10.1298 | 110.4 | 241 | 0 | 1-HR | ALL | 19TH | 12083018
| 456176 | 517814 | 11.1943 | 120.61 | 240 | 0 | 1-HR | ALL | 19TH | 12020614
| 456276 | 517814 | 16.6097 | 143.01 | 240 | 0 | 1-HR | ALL | 19TH | 12112715
| 456376 | 517814 | 28.472 | 169.49 | 212 | 0 | 1-HR | ALL | 19TH | 12042323
| 456476 | 517814 | 48.4264 | 191.2 | 203 | 0 | 1-HR | ALL | 19TH | 12052405
| 456576 | 517814 | 65.3588 | 203.68 | 203.68 | 0 | 1-HR | ALL | 19TH | 12041321
| 456676 | 517814 | 70.6514 | 207.15 | 207.15 | 0 | 1-HR | ALL | 19TH | 12122115
| 456776 | 517814 | 70.6201 | 208.73 | 208.73 | 0 | 1-HR | ALL | 19TH | 12122719
| 456876 | 517814 | 74.0409 | 209.38 | 209.38 | 0 | 1-HR | ALL | 19TH | 12011516
| 456976 | 517814 | 68.3402 | 213.15 | 213.15 | 0 | 1-HR | ALL | 19TH | 12080823
| 457076 | 517814 | 74.0696 | 215.89 | 215.89 | 0 | 1-HR | ALL | 19TH | 12091219
| 457176 | 517814 | 64.6984 | 214.56 | 214.56 | 0 | 1-HR | ALL | 19TH | 12071122
| 457276 | 517814 | 53.8308 | 206.5 | 206.5 | 0 | 1-HR | ALL | 19TH | 12050404
| 457376 | 517814 | 46.1516 | 206.92 | 206.92 | 0 | 1-HR | ALL | 19TH | 12030121
| 457476 | 517814 | 43.5674 | 207.25 | 207.25 | 0 | 1-HR | ALL | 19TH | 12041422
| 457576 | 517814 | 40.1672 | 205.08 | 205.08 | 0 | 1-HR | ALL | 19TH | 12040221
| 457676 | 517814 | 46.2195 | 201.65 | 201.65 | 0 | 1-HR | ALL | 19TH | 12042402
| 457776 | 517814 | 37.3515 | 195.65 | 195.65 | 0 | 1-HR | ALL | 19TH | 12101806
| 457876 | 517814 | 46.0513 | 191.26 | 191.26 | 0 | 1-HR | ALL | 19TH | 12020705
| 457976 | 517814 | 45.6991 | 191.54 | 191.54 | 0 | 1-HR | ALL | 19TH | 12020705
| 458076 | 517814 | 45.5492 | 186.91 | 186.91 | 0 | 1-HR | ALL | 19TH | 12033101
| 458176 | 517814 | 32.131 | 178.09 | 178.09 | 0 | 1-HR | ALL | 19TH | 12042403
| 458276 | 517814 | 21.524 | 169.07 | 169.07 | 0 | 1-HR | ALL | 19TH | 12050322
| 458376 | 517814 | 23.0448 | 169.16 | 169.16 | 0 | 1-HR | ALL | 19TH | 12100824
| 458476 | 517814 | 23.127 | 168.66 | 168.66 | 0 | 1-HR | ALL | 19TH | 12041223
| 458576 | 517814 | 19.3563 | 168.27 | 168.27 | 0 | 1-HR | ALL | 19TH | 12092122
| 458676 | 517814 | 20.1058 | 165.38 | 165.38 | 0 | 1-HR | ALL | 19TH | 12092123
| 458776 | 517814 | 19.1685 | 157.06 | 157.06 | 0 | 1-HR | ALL | 19TH | 12083020
| 458876 | 517814 | 13.3529 | 135.08 | 200 | 0 | 1-HR | ALL | 19TH | 12120922
| 458976 | 517814 | 12.5115 | 132.17 | 198 | 0 | 1-HR | ALL | 19TH | 12120509
| 459076 | 517814 | 10.9577 | 124.9 | 198 | 0 | 1-HR | ALL | 19TH | 12102620
| 459176 | 517814 | 9.8946 | 119.17 | 198 | 0 | 1-HR | ALL | 19TH | 12100810
| 459276 | 517814 | 10.2131 | 117.91 | 198 | 0 | 1-HR | ALL | 19TH | 12021903
| 459376 | 517814 | 9.9294 | 114.6 | 172 | 0 | 1-HR | ALL | 19TH | 12021420
| 459476 | 517814 | 9.0104 | 117.73 | 172 | 0 | 1-HR | ALL | 19TH | 12021421
| 459576 | 517814 | 8.748 | 117.86 | 175 | 0 | 1-HR | ALL | 19TH | 12120717
| 459676 | 517814 | 8.7688 | 120.54 | 173 | 0 | 1-HR | ALL | 19TH | 12021422
| 459776 | 517814 | 8.7864 | 117.18 | 175 | 0 | 1-HR | ALL | 19TH | 12021423
| 459876 | 517814 | 8.8985 | 114 | 175 | 0 | 1-HR | ALL | 19TH | 12120915
| 459976 | 517814 | 9.2871 | 111 | 175 | 0 | 1-HR | ALL | 19TH | 12021823
| 460076 | 517814 | 8.937 | 110 | 169 | 0 | 1-HR | ALL | 19TH | 12031019
| 460176 | 517814 | 9.1872 | 109.17 | 168 | 0 | 1-HR | ALL | 19TH | 12021905
| 460276 | 517814 | 8.9101 | 107.54 | 167 | 0 | 1-HR | ALL | 19TH | 12021902
| 460376 | 517814 | 8.8795 | 106.82 | 167 | 0 | 1-HR | ALL | 19TH | 12021907
| 460476 | 517814 | 8.5906 | 106.54 | 106.54 | 0 | 1-HR | ALL | 19TH | 12102707
| 460576 | 517814 | 8.5563 | 107.55 | 107.55 | 0 | 1-HR | ALL | 19TH | 12010523
| 460676 | 517814 | 8.0838 | 106.04 | 106.04 | 0 | 1-HR | ALL | 19TH | 12010517
| 460776 | 517814 | 7.6827 | 93.75 | 100 | 0 | 1-HR | ALL | 19TH | 12120508
| 460876 | 517814 | 7.1297 | 91.96 | 94 | 0 | 1-HR | ALL | 19TH | 12021904
| 460976 | 517814 | 6.8492 | 89.64 | 89.64 | 0 | 1-HR | ALL | 19TH | 12010519
| 461076 | 517814 | 6.843 | 89.32 | 91 | 0 | 1-HR | ALL | 19TH | 12010519
| 461176 | 517814 | 6.6478 | 91.54 | 91.54 | 0 | 1-HR | ALL | 19TH | 12021820
| 461276 | 517814 | 6.7057 | 90.71 | 90.71 | 0 | 1-HR | ALL | 19TH | 12010521
| 461376 | 517814 | 6.5695 | 92 | 92 | 0 | 1-HR | ALL | 19TH | 12012316
| 461476 | 517814 | 6.4757 | 90.51 | 90.51 | 0 | 1-HR | ALL | 19TH | 12010524
| 461576 | 517814 | 6.3665 | 85.7 | 85.7 | 0 | 1-HR | ALL | 19TH | 12011917
| 461676 | 517814 | 6.1836 | 79.58 | 79.58 | 0 | 1-HR | ALL | 19TH | 12041312
| 461776 | 517814 | 6.1619 | 79.05 | 79.05 | 0 | 1-HR | ALL | 19TH | 12120916
| 461876 | 517814 | 6.0917 | 70.72 | 86 | 0 | 1-HR | ALL | 19TH | 12041312
| 461976 | 517814 | 6.02 | 78.39 | 86 | 0 | 1-HR | ALL | 19TH | 12120918
| 462076 | 517814 | 5.6625 | 80.5 | 88 | 0 | 1-HR | ALL | 19TH | 12021309
| 462176 | 517814 | 5.7349 | 86.38 | 91 | 0 | 1-HR | ALL | 19TH | 12021907
| 462276 | 517814 | 5.4225 | 89 | 103 | 0 | 1-HR | ALL | 19TH | 12110620
| 462376 | 517814 | 5.4068 | 90.44 | 108 | 0 | 1-HR | ALL | 19TH | 12110620
| 462476 | 517814 | 5.3706 | 89.29 | 108 | 0 | 1-HR | ALL | 19TH | 12110620
| 462576 | 517814 | 5.2199 | 84.38 | 117 | 0 | 1-HR | ALL | 19TH | 12021821
| 462676 | 517814 | 5.066 | 85.47 | 94 | 0 | 1-HR | ALL | 19TH | 12031313
| 462776 | 517814 | 4.9856 | 85.29 | 85.29 | 0 | 1-HR | ALL | 19TH | 12022419
| 462876 | 517814 | 4.9229 | 82.61 | 86 | 0 | 1-HR | ALL | 19TH | 12031018
| 462976 | 517814 | 4.9978 | 76.98 | 85 | 0 | 1-HR | ALL | 19TH | 12110620
| 463076 | 517814 | 4.9497 | 75.72 | 183 | 0 | 1-HR | ALL | 19TH | 12010601
| 463176 | 517814 | 5.0421 | 84.56 | 183 | 0 | 1-HR | ALL | 19TH | 12010601
| 463276 | 517814 | 4.9166 | 79.96 | 217 | 0 | 1-HR | ALL | 19TH | 12010516
| 463376 | 517814 | 4.9157 | 78.17 | 217 | 0 | 1-HR | ALL | 19TH | 12012318
| 463476 | 517814 | 4.894 | 79.62 | 217 | 0 | 1-HR | ALL | 19TH | 12062006
| 463576 | 517814 | 4.8163 | 80.92 | 217 | 0 | 1-HR | ALL | 19TH | 12010516
| 463676 | 517814 | 4.8049 | 83.11 | 217 | 0 | 1-HR | ALL | 19TH | 12091819
| 463776 | 517814 | 4.8849 | 86.85 | 217 | 0 | 1-HR | ALL | 19TH | 12041312
| 463876 | 517814 | 4.8765 | 94.61 | 217 | 0 | 1-HR | ALL | 19TH | 12012813
| 463976 | 517814 | 4.8982 | 109.57 | 217 | 0 | 1-HR | ALL | 19TH | 12012813
| 448976 | 517914 | 4.0573 | 11.32 | 17 | 0 | 1-HR | ALL | 19TH | 12061420
| 449076 | 517914 | 3.9938 | 14.43 | 16 | 0 | 1-HR | ALL | 19TH | 12082617
| 449176 | 517914 | 4.0337 | 14 | 14 | 0 | 1-HR | ALL | 19TH | 12012913
| 449276 | 517914 | 4.1141 | 13.52 | 13.52 | 0 | 1-HR | ALL | 19TH | 12012913
| 449376 | 517914 | 4.1275 | 10.09 | 10.09 | 0 | 1-HR | ALL | 19TH | 12020110
| 449476 | 517914 | 4.1757 | 10.03 | 10.03 | 0 | 1-HR | ALL | 19TH | 12060209
| 449576 | 517914 | 4.3092 | 10 | 12 | 0 | 1-HR | ALL | 19TH | 12092324
| 449676 | 517914 | 4.4394 | 10.27 | 10.27 | 0 | 1-HR | ALL | 19TH | 12012913
| 449776 | 517914 | 4.3388 | 10.03 | 14 | 0 | 1-HR | ALL | 19TH | 12050519
| 449876 | 517914 | 4.2148 | 11 | 13 | 0 | 1-HR | ALL | 19TH | 12060109
| 449976 | 517914 | 4.3148 | 11.12 | 11.12 | 0 | 1-HR | ALL | 19TH | 12060109
| 450076 | 517914 | 4.4277 | 14.03 | 14.03 | 0 | 1-HR | ALL | 19TH | 12060109
| 450176 | 517914 | 4.54 | 15.92 | 15.92 | 0 | 1-HR | ALL | 19TH | 12060109
| 450276 | 517914 | 4.6488 | 16.06 | 16.06 | 0 | 1-HR | ALL | 19TH | 12060109
| 450376 | 517914 | 4.7032 | 12.97 | 12.97 | 0 | 1-HR | ALL | 19TH | 12081908
| 450476 | 517914 | 4.6937 | 13.36 | 13.36 | 0 | 1-HR | ALL | 19TH | 12031315
| 450576 | 517914 | 4.6984 | 13.39 | 16 | 0 | 1-HR | ALL | 19TH | 12081908
| 450676 | 517914 | 4.6067 | 15.03 | 17 | 0 | 1-HR | ALL | 19TH | 12031315
| 450776 | 517914 | 4.5599 | 16.24 | 16.24 | 0 | 1-HR | ALL | 19TH | 12031315
| 450876 | 517914 | 4.5034 | 16 | 16 | 0 | 1-HR | ALL | 19TH | 12031315
| 450976 | 517914 | 4.568 | 17.03 | 17.03 | 0 | 1-HR | ALL | 19TH | 12071115
| 451076 | 517914 | 4.6387 | 17.04 | 17.04 | 0 | 1-HR | ALL | 19TH | 12071115
| 451176 | 517914 | 4.7085 | 17.27 | 19 | 0 | 1-HR | ALL | 19TH | 12071115
| 451276 | 517914 | 4.7117 | 16 | 20 | 0 | 1-HR | ALL | 19TH | 12081507
| 451376 | 517914 | 4.8446 | 18.61 | 18.61 | 0 | 1-HR | ALL | 19TH | 12071115
| 451476 | 517914 | 4.9136 | 20 | 20 | 0 | 1-HR | ALL | 19TH | 12081507
| 451576 | 517914 | 4.9433 | 18 | 18 | 0 | 1-HR | ALL | 19TH | 12061505
| 451676 | 517914 | 5.0194 | 18.32 | 23 | 0 | 1-HR | ALL | 19TH | 12071115
| 451776 | 517914 | 5.1392 | 19.7 | 22 | 0 | 1-HR | ALL | 19TH | 12071619
| 451876 | 517914 | 5.1191 | 19.15 | 22 | 0 | 1-HR | ALL | 19TH | 12071115
| 451976 | 517914 | 5.0575 | 20.6 | 20.6 | 0 | 1-HR | ALL | 19TH | 12071007
| 452076 | 517914 | 5.1336 | 20 | 20 | 0 | 1-HR | ALL | 19TH | 12040407
| 452176 | 517914 | 5.2151 | 17.12 | 21 | 0 | 1-HR | ALL | 19TH | 12071115
| 452276 | 517914 | 5.5032 | 17.64 | 23 | 0 | 1-HR | ALL | 19TH | 12100916
| 452376 | 517914 | 5.365 | 18.09 | 27 | 0 | 1-HR | ALL | 19TH | 12081507
| 452476 | 517914 | 5.4798 | 18.27 | 27 | 0 | 1-HR | ALL | 19TH | 12081207
| 452576 | 517914 | 5.78 | 20.32 | 27 | 0 | 1-HR | ALL | 19TH | 12081207
| 452676 | 517914 | 6.0631 | 23.96 | 23.96 | 0 | 1-HR | ALL | 19TH | 12081207
| 452776 | 517914 | 6.3427 | 25 | 28 | 0 | 1-HR | ALL | 19TH | 12081207
| 452876 | 517914 | 5.9678 | 25.17 | 27 | 0 | 1-HR | ALL | 19TH | 12092404
| 452976 | 517914 | 6.1944 | 25.12 | 28 | 0 | 1-HR | ALL | 19TH | 12070619
| 453076 | 517914 | 6.2842 | 24.12 | 31 | 0 | 1-HR | ALL | 19TH | 12052719
| 453176 | 517914 | 6.4619 | 24.4 | 33 | 0 | 1-HR | ALL | 19TH | 12042609
| 453276 | 517914 | 6.4932 | 24.21 | 33 | 0 | 1-HR | ALL | 19TH | 12070619
| 453376 | 517914 | 6.9184 | 24.85 | 30 | 0 | 1-HR | ALL | 19TH | 12040419
| 453476 | 517914 | 7.9321 | 25.04 | 29 | 0 | 1-HR | ALL | 19TH | 12040419
| 453576 | 517914 | 8.0318 | 25.09 | 32 | 0 | 1-HR | ALL | 19TH | 12122710
| 453676 | 517914 | 8.7441 | 26 | 32 | 0 | 1-HR | ALL | 19TH | 12042806
| 453776 | 517914 | 9.4826 | 27.44 | 31 | 0 | 1-HR | ALL | 19TH | 12042824
| 453876 | 517914 | 10.1692 | 28.21 | 34 | 0 | 1-HR | ALL | 19TH | 12122710
| 459076 | 517914 | 11.9452 | 130.7 | 198 | 0 | 1-HR | ALL | 19TH | 12030422
| 459176 | 517914 | 10.5798 | 122.03 | 198 | 0 | 1-HR | ALL | 19TH | 12121002
| 459276 | 517914 | 10.2055 | 116.49 | 200 | 0 | 1-HR | ALL | 19TH | 12120507
| 459376 | 517914 | 9.4228 | 115.15 | 166 | 0 | 1-HR | ALL | 19TH | 12120507
| 459476 | 517914 | 8.8959 | 117.85 | 165 | 0 | 1-HR | ALL | 19TH | 12021421
| 459576 | 517914 | 9.0255 | 118.12 | 143 | 0 | 1-HR | ALL | 19TH | 12120509
| 459676 | 517914 | 9.0526 | 121.12 | 124 | 0 | 1-HR | ALL | 19TH | 12021423
| 459776 | 517914 | 9.445 | 118.28 | 167 | 0 | 1-HR | ALL | 19TH | 12120915
| 459876 | 517914 | 9.4624 | 112.22 | 168 | 0 | 1-HR | ALL | 19TH | 12120708
| 459976 | 517914 | 9.3918 | 111.85 | 167 | 0 | 1-HR | ALL | 19TH | 12010521
| 460076 | 517914 | 9.555 | 112.52 | 167 | 0 | 1-HR | ALL | 19TH | 12010521
| 460176 | 517914 | 9.2592 | 112.49 | 167 | 0 | 1-HR | ALL | 19TH | 12021906
| 460276 | 517914 | 9.0874 | 111.76 | 111.76 | 0 | 1-HR | ALL | 19TH | 12102707
| 460376 | 517914 | 8.7551 | 110.52 | 110.52 | 0 | 1-HR | ALL | 19TH | 12010523
| 460476 | 517914 | 8.5295 | 109.91 | 109.91 | 0 | 1-HR | ALL | 19TH | 12010517
| 460576 | 517914 | 8.1487 | 112.88 | 112.88 | 0 | 1-HR | ALL | 19TH | 12120508
| 460676 | 517914 | 7.5347 | 107.43 | 107.43 | 0 | 1-HR | ALL | 19TH | 12021904
| 460776 | 517914 | 7.2846 | 98.36 | 98.36 | 0 | 1-HR | ALL | 19TH | 12010519
| 460876 | 517914 | 7.289 | 94.75 | 94.75 | 0 | 1-HR | ALL | 19TH | 12010519
| 460976 | 517914 | 6.9826 | 91.28 | 91.28 | 0 | 1-HR | ALL | 19TH | 12021909
| 461076 | 517914 | 6.9349 | 89.7 | 92 | 0 | 1-HR | ALL | 19TH | 12010518
| 461176 | 517914 | 6.8988 | 91.91 | 91.91 | 0 | 1-HR | ALL | 19TH | 12010518
| 461276 | 517914 | 6.7514 | 92.48 | 92.48 | 0 | 1-HR | ALL | 19TH | 12011917
| 461376 | 517914 | 6.7966 | 94.37 | 94.37 | 0 | 1-HR | ALL | 19TH | 12010519
| 461476 | 517914 | 6.6331 | 97.41 | 97.41 | 0 | 1-HR | ALL | 19TH | 12010519
| 461576 | 517914 | 6.5613 | 94.54 | 94.54 | 0 | 1-HR | ALL | 19TH | 12010517
| 461676 | 517914 | 6.3672 | 93.62 | 93.62 | 0 | 1-HR | ALL | 19TH | 12112912
| 461776 | 517914 | 6.1595 | 89.52 | 89.52 | 0 | 1-HR | ALL | 19TH | 12041312
| 461876 | 517914 | 5.9739 | 73.71 | 73.71 | 0 | 1-HR | ALL | 19TH | 12021309
| 461976 | 517914 | 5.9543 | 74.82 | 85 | 0 | 1-HR | ALL | 19TH | 12021907
| 462076 | 517914 | 5.7368 | 81.94 | 88 | 0 | 1-HR | ALL | 19TH | 12110620
| 462176 | 517914 | 5.726 | 86.72 | 90 | 0 | 1-HR | ALL | 19TH | 12110620
| 462276 | 517914 | 5.5418 | 89 | 91 | 0 | 1-HR | ALL | 19TH | 12031313
| 462376 | 517914 | 5.3651 | 87.95 | 94 | 0 | 1-HR | ALL | 19TH | 12031313
| 462476 | 517914 | 5.2166 | 86.12 | 94 | 0 | 1-HR | ALL | 19TH | 12010516
| 462576 | 517914 | 5.2375 | 79.85 | 95 | 0 | 1-HR | ALL | 19TH | 12010516
| 462676 | 517914 | 5.1969 | 82.15 | 92 | 0 | 1-HR | ALL | 19TH | 12031018
| 462776 | 517914 | 5.2746 | 83.04 | 89 | 0 | 1-HR | ALL | 19TH | 12011221
| 462876 | 517914 | 5.2493 | 81.43 | 86 | 0 | 1-HR | ALL | 19TH | 12010516
| 462976 | 517914 | 5.246 | 76.12 | 85 | 0 | 1-HR | ALL | 19TH | 12021820
| 463076 | 517914 | 5.1051 | 77.36 | 85 | 0 | 1-HR | ALL | 19TH | 12012318
| 463176 | 517914 | 5.1432 | 84.04 | 84.04 | 0 | 1-HR | ALL | 19TH | 12021519
| 463276 | 517914 | 5.0107 | 79.97 | 216 | 0 | 1-HR | ALL | 19TH | 12102716
| 463376 | 517914 | 5.0604 | 77.12 | 217 | 0 | 1-HR | ALL | 19TH | 12010516
| 463476 | 517914 | 5.0085 | 78.04 | 217 | 0 | 1-HR | ALL | 19TH | 12010516
| 463576 | 517914 | 5.024 | 76.12 | 217 | 0 | 1-HR | ALL | 19TH | 12012813
| 463676 | 517914 | 5.0636 | 79.85 | 217 | 0 | 1-HR | ALL | 19TH | 12012813
| 463776 | 517914 | 5.1005 | 83.7 | 217 | 0 | 1-HR | ALL | 19TH | 12012813
| 463876 | 517914 | 5.0654 | 91.3 | 217 | 0 | 1-HR | ALL | 19TH | 12120916
| 463976 | 517914 | 5.0244 | 95.8 | 217 | 0 | 1-HR | ALL | 19TH | 12010708
| 448976 | 518014 | 4.0293 | 14.21 | 14.21 | 0 | 1-HR | ALL | 19TH | 12071007
| 449076 | 518014 | 4.1055 | 15.21 | 15.21 | 0 | 1-HR | ALL | 19TH | 12071007
| 449176 | 518014 | 4.1773 | 14.77 | 14.77 | 0 | 1-HR | ALL | 19TH | 12071007
| 449276 | 518014 | 4.1855 | 15 | 15 | 0 | 1-HR | ALL | 19TH | 12061420
| 449376 | 518014 | 4.1784 | 13.15 | 13.15 | 0 | 1-HR | ALL | 19TH | 12012913
| 449476 | 518014 | 4.2258 | 11.97 | 11.97 | 0 | 1-HR | ALL | 19TH | 12020110
| 449576 | 518014 | 4.17 | 9.13 | 11 | 0 | 1-HR | ALL | 19TH | 12092404
| 449676 | 518014 | 4.2597 | 9 | 11 | 0 | 1-HR | ALL | 19TH | 12060209
| 449776 | 518014 | 4.2623 | 10.2 | 11 | 0 | 1-HR | ALL | 19TH | 12060209
| 449876 | 518014 | 4.3552 | 10 | 15 | 0 | 1-HR | ALL | 19TH | 12092324
| 449976 | 518014 | 4.4176 | 9.55 | 14 | 0 | 1-HR | ALL | 19TH | 12060305
| 450076 | 518014 | 4.3136 | 11.88 | 11.88 | 0 | 1-HR | ALL | 19TH | 12060109
| 450176 | 518014 | 4.4231 | 15.79 | 15.79 | 0 | 1-HR | ALL | 19TH | 12060305
| 450276 | 518014 | 4.5391 | 15.7 | 15.7 | 0 | 1-HR | ALL | 19TH | 12060109
| 450376 | 518014 | 4.6466 | 14.97 | 14.97 | 0 | 1-HR | ALL | 19TH | 12060109
| 450476 | 518014 | 4.7528 | 13.21 | 13.21 | 0 | 1-HR | ALL | 19TH | 12060109
| 450576 | 518014 | 4.8674 | 12.85 | 14 | 0 | 1-HR | ALL | 19TH | 12060109
| 450676 | 518014 | 4.8778 | 14.8 | 14.8 | 0 | 1-HR | ALL | 19TH | 12081908
| 450776 | 518014 | 4.7492 | 13.78 | 16 | 0 | 1-HR | ALL | 19TH | 12061504
| 450876 | 518014 | 4.7593 | 15.09 | 16 | 0 | 1-HR | ALL | 19TH | 12071006
| 450976 | 518014 | 4.7707 | 13.61 | 17 | 0 | 1-HR | ALL | 19TH | 12031315
| 451076 | 518014 | 4.7088 | 13 | 17 | 0 | 1-HR | ALL | 19TH | 12031315
| 451176 | 518014 | 4.6449 | 12.85 | 19 | 0 | 1-HR | ALL | 19TH | 12031315
| 451276 | 518014 | 4.7597 | 15.02 | 16 | 0 | 1-HR | ALL | 19TH | 12092403
| 451376 | 518014 | 4.8136 | 17.02 | 21 | 0 | 1-HR | ALL | 19TH | 12081908
| 451476 | 518014 | 4.8035 | 19.79 | 19.79 | 0 | 1-HR | ALL | 19TH | 12081908
| 451576 | 518014 | 4.9327 | 17.99 | 17.99 | 0 | 1-HR | ALL | 19TH | 12071115
| 451676 | 518014 | 4.9305 | 17.79 | 20 | 0 | 1-HR | ALL | 19TH | 12081507
| 451776 | 518014 | 4.9813 | 17.79 | 21 | 0 | 1-HR | ALL | 19TH | 12061505
| 451876 | 518014 | 5.1064 | 19.48 | 23 | 0 | 1-HR | ALL | 19TH | 12081507
| 451976 | 518014 | 5.1695 | 18.5 | 22 | 0 | 1-HR | ALL | 19TH | 12071115
| 452076 | 518014 | 5.1152 | 17.85 | 22 | 0 | 1-HR | ALL | 19TH | 12071007
| 452176 | 518014 | 5.1764 | 18 | 20 | 0 | 1-HR | ALL | 19TH | 12040407
| 452276 | 518014 | 5.2923 | 18.43 | 18.43 | 0 | 1-HR | ALL | 19TH | 12071115
| 452376 | 518014 | 5.3643 | 18.09 | 23 | 0 | 1-HR | ALL | 19TH | 12081507
| 452476 | 518014 | 5.4446 | 18.8 | 23 | 0 | 1-HR | ALL | 19TH | 12100916
| 452576 | 518014 | 5.8925 | 20.79 | 24 | 0 | 1-HR | ALL | 19TH | 12051820
| 452676 | 518014 | 5.8075 | 22.48 | 23 | 0 | 1-HR | ALL | 19TH | 12060219
| 452776 | 518014 | 6.015 | 23.79 | 23.79 | 0 | 1-HR | ALL | 19TH | 12081008
| 452876 | 518014 | 6.1592 | 23.87 | 26 | 0 | 1-HR | ALL | 19TH | 12081207
| 452976 | 518014 | 6.4497 | 23.45 | 26 | 0 | 1-HR | ALL | 19TH | 12081207
| 453076 | 518014 | 6.3155 | 22 | 29 | 0 | 1-HR | ALL | 19TH | 12041820
| 453176 | 518014 | 6.2357 | 22.79 | 32 | 0 | 1-HR | ALL | 19TH | 12071006
| 453276 | 518014 | 6.7258 | 23 | 28 | 0 | 1-HR | ALL | 19TH | 12092405
| 453376 | 518014 | 6.5902 | 25.56 | 25.56 | 0 | 1-HR | ALL | 19TH | 12061018
| 453476 | 518014 | 7.1819 | 22.87 | 27 | 0 | 1-HR | ALL | 19TH | 12051821
| 453576 | 518014 | 7.8276 | 25.24 | 32 | 0 | 1-HR | ALL | 19TH | 12081207
| 453676 | 518014 | 8.4673 | 25.47 | 32 | 0 | 1-HR | ALL | 19TH | 12122710
| 453776 | 518014 | 9.0942 | 24.85 | 34 | 0 | 1-HR | ALL | 19TH | 12092407
| 453876 | 518014 | 9.8062 | 24.91 | 34 | 0 | 1-HR | ALL | 19TH | 12042906
| 459076 | 518014 | 11.6832 | 129.19 | 204 | 0 | 1-HR | ALL | 19TH | 12120919
| 459176 | 518014 | 10.412 | 119.62 | 206 | 0 | 1-HR | ALL | 19TH | 12120507
| 459276 | 518014 | 9.7474 | 115.76 | 201 | 0 | 1-HR | ALL | 19TH | 12021824
| 459376 | 518014 | 9.1623 | 114.03 | 201 | 0 | 1-HR | ALL | 19TH | 12102707
| 459476 | 518014 | 9.5823 | 116.79 | 116.79 | 0 | 1-HR | ALL | 19TH | 12021822
| 459576 | 518014 | 9.3448 | 117.58 | 117.58 | 0 | 1-HR | ALL | 19TH | 12021909
| 459676 | 518014 | 9.9743 | 115.97 | 122 | 0 | 1-HR | ALL | 19TH | 12021823
| 459776 | 518014 | 9.9645 | 113.64 | 120 | 0 | 1-HR | ALL | 19TH | 12120915
| 459876 | 518014 | 9.9271 | 110.94 | 167 | 0 | 1-HR | ALL | 19TH | 12021905
| 459976 | 518014 | 9.7375 | 112.79 | 165 | 0 | 1-HR | ALL | 19TH | 12021902
| 460076 | 518014 | 9.5336 | 111.02 | 165 | 0 | 1-HR | ALL | 19TH | 12102707
| 460176 | 518014 | 9.0481 | 114.48 | 114.48 | 0 | 1-HR | ALL | 19TH | 12102707
| 460276 | 518014 | 9.1152 | 113.56 | 113.56 | 0 | 1-HR | ALL | 19TH | 12021420
| 460376 | 518014 | 8.6987 | 112.08 | 112.08 | 0 | 1-HR | ALL | 19TH | 12120508
| 460476 | 518014 | 8.0322 | 110.61 | 110.61 | 0 | 1-HR | ALL | 19TH | 12021904
| 460576 | 518014 | 7.7358 | 111.56 | 111.56 | 0 | 1-HR | ALL | 19TH | 12010519
| 460676 | 518014 | 7.4713 | 107 | 107 | 0 | 1-HR | ALL | 19TH | 12010515
| 460776 | 518014 | 7.3147 | 104.45 | 104.45 | 0 | 1-HR | ALL | 19TH | 12021820
| 460876 | 518014 | 7.4159 | 101.42 | 101.42 | 0 | 1-HR | ALL | 19TH | 12010518
| 460976 | 518014 | 7.2615 | 97.34 | 97.34 | 0 | 1-HR | ALL | 19TH | 12010521
| 461076 | 518014 | 7.1611 | 94.21 | 94.21 | 0 | 1-HR | ALL | 19TH | 12112509
| 461176 | 518014 | 7.1962 | 92.23 | 92.23 | 0 | 1-HR | ALL | 19TH | 12011917
| 461276 | 518014 | 7.0499 | 93 | 93 | 0 | 1-HR | ALL | 19TH | 12010519
| 461376 | 518014 | 6.8854 | 93 | 93 | 0 | 1-HR | ALL | 19TH | 12112912
| 461476 | 518014 | 6.7328 | 100.37 | 100.37 | 0 | 1-HR | ALL | 19TH | 12010518
| 461576 | 518014 | 6.4009 | 99.43 | 99.43 | 0 | 1-HR | ALL | 19TH | 12010519
| 461676 | 518014 | 6.229 | 97.61 | 97.61 | 0 | 1-HR | ALL | 19TH | 12120908
| 461776 | 518014 | 6.1534 | 94.68 | 94.68 | 0 | 1-HR | ALL | 19TH | 12110620
| 461876 | 518014 | 5.9873 | 75.63 | 98 | 0 | 1-HR | ALL | 19TH | 12120917
| 461976 | 518014 | 5.902 | 72.18 | 81 | 0 | 1-HR | ALL | 19TH | 12031313
| 462076 | 518014 | 5.7566 | 85.01 | 85.01 | 0 | 1-HR | ALL | 19TH | 12120908
| 462176 | 518014 | 5.637 | 87.86 | 87.86 | 0 | 1-HR | ALL | 19TH | 12120908
| 462276 | 518014 | 5.5571 | 85.61 | 90 | 0 | 1-HR | ALL | 19TH | 12010516
| 462376 | 518014 | 5.4323 | 84.8 | 92 | 0 | 1-HR | ALL | 19TH | 12010523
| 462476 | 518014 | 5.4851 | 82.79 | 91 | 0 | 1-HR | ALL | 19TH | 12031018
| 462576 | 518014 | 5.5837 | 80.61 | 90 | 0 | 1-HR | ALL | 19TH | 12010516
| 462676 | 518014 | 5.5061 | 84.21 | 88 | 0 | 1-HR | ALL | 19TH | 12012318
| 462776 | 518014 | 5.4598 | 83.77 | 86 | 0 | 1-HR | ALL | 19TH | 12041312
| 462876 | 518014 | 5.2673 | 79.88 | 84 | 0 | 1-HR | ALL | 19TH | 12021820
| 462976 | 518014 | 5.2899 | 74 | 81 | 0 | 1-HR | ALL | 19TH | 12062006
| 463076 | 518014 | 5.1134 | 74.79 | 85 | 0 | 1-HR | ALL | 19TH | 12062006
| 463176 | 518014 | 5.1597 | 77.85 | 85 | 0 | 1-HR | ALL | 19TH | 12041312
| 463276 | 518014 | 5.2136 | 79.16 | 188 | 0 | 1-HR | ALL | 19TH | 12051606
| 463376 | 518014 | 5.2054 | 78.29 | 216 | 0 | 1-HR | ALL | 19TH | 12010516
| 463476 | 518014 | 5.2373 | 76.85 | 217 | 0 | 1-HR | ALL | 19TH | 12012813
| 463576 | 518014 | 5.3134 | 71.82 | 217 | 0 | 1-HR | ALL | 19TH | 12102716
| 463676 | 518014 | 5.3058 | 77.22 | 217 | 0 | 1-HR | ALL | 19TH | 12012316
| 463776 | 518014 | 5.0922 | 81.7 | 217 | 0 | 1-HR | ALL | 19TH | 12012316
| 463876 | 518014 | 4.9726 | 83.66 | 217 | 0 | 1-HR | ALL | 19TH | 12030718
| 463976 | 518014 | 5.0419 | 91.59 | 217 | 0 | 1-HR | ALL | 19TH | 12030718
| 448976 | 518114 | 3.8768 | 12.46 | 12.46 | 0 | 1-HR | ALL | 19TH | 12071619
| 449076 | 518114 | 3.9685 | 14.32 | 14.32 | 0 | 1-HR | ALL | 19TH | 12071619
| 449176 | 518114 | 4.0391 | 14.54 | 14.54 | 0 | 1-HR | ALL | 19TH | 12082617
| 449276 | 518114 | 4.0853 | 16 | 16 | 0 | 1-HR | ALL | 19TH | 12012913
| 449376 | 518114 | 4.1626 | 14.61 | 14.61 | 0 | 1-HR | ALL | 19TH | 12012913
| 449476 | 518114 | 4.2366 | 11.54 | 11.54 | 0 | 1-HR | ALL | 19TH | 12012913
| 449576 | 518114 | 4.2802 | 10.35 | 10.35 | 0 | 1-HR | ALL | 19TH | 12020110
| 449676 | 518114 | 4.1883 | 9.3 | 9.3 | 0 | 1-HR | ALL | 19TH | 12020110
| 449776 | 518114 | 4.2234 | 10 | 10 | 0 | 1-HR | ALL | 19TH | 12092404
| 449876 | 518114 | 4.3504 | 9.71 | 9.71 | 0 | 1-HR | ALL | 19TH | 12060209
| 449976 | 518114 | 4.3515 | 9.86 | 12 | 0 | 1-HR | ALL | 19TH | 12060209
| 450076 | 518114 | 4.3533 | 11.03 | 15 | 0 | 1-HR | ALL | 19TH | 12060209
| 450176 | 518114 | 4.3868 | 13.17 | 16 | 0 | 1-HR | ALL | 19TH | 12060305
| 450276 | 518114 | 4.4271 | 15.85 | 15.85 | 0 | 1-HR | ALL | 19TH | 12060109
| 450376 | 518114 | 4.415 | 17 | 17 | 0 | 1-HR | ALL | 19TH | 12092405
| 450476 | 518114 | 4.654 | 17.18 | 17.18 | 0 | 1-HR | ALL | 19TH | 12060109
| 450576 | 518114 | 4.7586 | 14.39 | 14.39 | 0 | 1-HR | ALL | 19TH | 12060109
| 450676 | 518114 | 4.8713 | 12.93 | 15 | 0 | 1-HR | ALL | 19TH | 12060109
| 450776 | 518114 | 4.9956 | 13.58 | 17 | 0 | 1-HR | ALL | 19TH | 12060109
| 450876 | 518114 | 4.7963 | 10.46 | 17 | 0 | 1-HR | ALL | 19TH | 12061503
| 450976 | 518114 | 4.5503 | 8.03 | 18 | 0 | 1-HR | ALL | 19TH | 12061504
| 451076 | 518114 | 4.6578 | 13.36 | 18 | 0 | 1-HR | ALL | 19TH | 12071006
| 451176 | 518114 | 4.8101 | 11.86 | 18 | 0 | 1-HR | ALL | 19TH | 12071006
| 451276 | 518114 | 4.9348 | 11.44 | 21 | 0 | 1-HR | ALL | 19TH | 12031315
| 451376 | 518114 | 4.879 | 14.07 | 21 | 0 | 1-HR | ALL | 19TH | 12031315
| 451476 | 518114 | 4.9505 | 17.32 | 20 | 0 | 1-HR | ALL | 19TH | 12092403
| 451576 | 518114 | 4.9161 | 17.53 | 17.53 | 0 | 1-HR | ALL | 19TH | 12071008
| 451676 | 518114 | 4.9523 | 17 | 17 | 0 | 1-HR | ALL | 19TH | 12071115
| 451776 | 518114 | 4.9517 | 19.17 | 19.17 | 0 | 1-HR | ALL | 19TH | 12081908
| 451876 | 518114 | 4.9485 | 16.12 | 21 | 0 | 1-HR | ALL | 19TH | 12081507
| 451976 | 518114 | 4.9455 | 15.17 | 21 | 0 | 1-HR | ALL | 19TH | 12061505
| 452076 | 518114 | 5.0995 | 17.99 | 20 | 0 | 1-HR | ALL | 19TH | 12071619
| 452176 | 518114 | 5.1839 | 18.53 | 18.53 | 0 | 1-HR | ALL | 19TH | 12071007
| 452276 | 518114 | 5.2104 | 18.89 | 18.89 | 0 | 1-HR | ALL | 19TH | 12040407
| 452376 | 518114 | 5.3134 | 16.71 | 19 | 0 | 1-HR | ALL | 19TH | 12081507
| 452476 | 518114 | 5.3636 | 18.56 | 20 | 0 | 1-HR | ALL | 19TH | 12081507
| 452576 | 518114 | 5.5365 | 18.65 | 18.65 | 0 | 1-HR | ALL | 19TH | 12042018
| 452676 | 518114 | 5.8501 | 19 | 24 | 0 | 1-HR | ALL | 19TH | 12060219
| 452776 | 518114 | 6.0766 | 22.03 | 25 | 0 | 1-HR | ALL | 19TH | 12092406
| 452876 | 518114 | 6.2137 | 24 | 27 | 0 | 1-HR | ALL | 19TH | 12060219
| 452976 | 518114 | 6.2948 | 21.93 | 26 | 0 | 1-HR | ALL | 19TH | 12060219
| 453076 | 518114 | 6.4108 | 21.46 | 26 | 0 | 1-HR | ALL | 19TH | 12070619
| 453176 | 518114 | 6.3845 | 21.64 | 25 | 0 | 1-HR | ALL | 19TH | 12070618
| 453276 | 518114 | 6.5606 | 21.46 | 27 | 0 | 1-HR | ALL | 19TH | 12070618
| 453376 | 518114 | 6.6763 | 22.5 | 25 | 0 | 1-HR | ALL | 19TH | 12042609
| 453476 | 518114 | 6.7984 | 26.56 | 26.56 | 0 | 1-HR | ALL | 19TH | 12062806
| 453576 | 518114 | 7.2864 | 23.53 | 26 | 0 | 1-HR | ALL | 19TH | 12070619
| 453676 | 518114 | 8.0049 | 23.48 | 26 | 0 | 1-HR | ALL | 19TH | 12122710
| 453776 | 518114 | 8.6126 | 21.18 | 31 | 0 | 1-HR | ALL | 19TH | 12070521
| 453876 | 518114 | 9.5373 | 24.71 | 31 | 0 | 1-HR | ALL | 19TH | 12042919
| 459076 | 518114 | 11.9978 | 131.03 | 208 | 0 | 1-HR | ALL | 19TH | 12030501
| 459176 | 518114 | 10.3022 | 119.98 | 209 | 0 | 1-HR | ALL | 19TH | 12021824
| 459276 | 518114 | 9.5613 | 117.68 | 202 | 0 | 1-HR | ALL | 19TH | 12112509
| 459376 | 518114 | 9.5189 | 114.57 | 201 | 0 | 1-HR | ALL | 19TH | 12120116
| 459476 | 518114 | 9.9748 | 114.64 | 201 | 0 | 1-HR | ALL | 19TH | 12021823
| 459576 | 518114 | 10.6627 | 111.68 | 122 | 0 | 1-HR | ALL | 19TH | 12102707
| 459676 | 518114 | 10.5399 | 110.94 | 122 | 0 | 1-HR | ALL | 19TH | 12021909
| 459776 | 518114 | 10.4155 | 112.64 | 121 | 0 | 1-HR | ALL | 19TH | 12102707
| 459876 | 518114 | 9.9405 | 108.93 | 115 | 0 | 1-HR | ALL | 19TH | 12102707
| 459976 | 518114 | 9.9358 | 107.44 | 112 | 0 | 1-HR | ALL | 19TH | 12021901
| 460076 | 518114 | 9.6164 | 108.27 | 114 | 0 | 1-HR | ALL | 19TH | 12010523
| 460176 | 518114 | 9.2945 | 112.15 | 112.15 | 0 | 1-HR | ALL | 19TH | 12120508
| 460276 | 518114 | 8.581 | 113.47 | 113.47 | 0 | 1-HR | ALL | 19TH | 12010520
| 460376 | 518114 | 8.2123 | 113.64 | 113.64 | 0 | 1-HR | ALL | 19TH | 12010519
| 460476 | 518114 | 8.0779 | 110.99 | 110.99 | 0 | 1-HR | ALL | 19TH | 12010515
| 460576 | 518114 | 7.7483 | 109 | 113 | 0 | 1-HR | ALL | 19TH | 12021824
| 460676 | 518114 | 7.9169 | 107.35 | 107.35 | 0 | 1-HR | ALL | 19TH | 12010518
| 460776 | 518114 | 7.7907 | 104.15 | 104.15 | 0 | 1-HR | ALL | 19TH | 12010521
| 460876 | 518114 | 7.4848 | 101.98 | 101.98 | 0 | 1-HR | ALL | 19TH | 12021822
| 460976 | 518114 | 7.502 | 100.29 | 100.29 | 0 | 1-HR | ALL | 19TH | 12010524
| 461076 | 518114 | 7.4219 | 95.61 | 95.61 | 0 | 1-HR | ALL | 19TH | 12012815
| 461176 | 518114 | 7.2976 | 93.54 | 93.54 | 0 | 1-HR | ALL | 19TH | 12010519
| 461276 | 518114 | 7.1021 | 93 | 93 | 0 | 1-HR | ALL | 19TH | 12120918
| 461376 | 518114 | 6.7876 | 93.77 | 93.77 | 0 | 1-HR | ALL | 19TH | 12010519
| 461476 | 518114 | 6.6306 | 94 | 103 | 0 | 1-HR | ALL | 19TH | 12120908
| 461576 | 518114 | 6.4678 | 91.64 | 103 | 0 | 1-HR | ALL | 19TH | 12010518
| 461676 | 518114 | 6.2372 | 90.54 | 101 | 0 | 1-HR | ALL | 19TH | 12120917
| 461776 | 518114 | 6.1398 | 90.44 | 90.44 | 0 | 1-HR | ALL | 19TH | 12041312
| 461876 | 518114 | 5.9588 | 81.99 | 98 | 0 | 1-HR | ALL | 19TH | 12090507
| 461976 | 518114 | 5.8822 | 71.56 | 100 | 0 | 1-HR | ALL | 19TH | 12120908
| 462076 | 518114 | 5.9252 | 82.03 | 82.03 | 0 | 1-HR | ALL | 19TH | 12041312
| 462176 | 518114 | 5.6411 | 85.82 | 88 | 0 | 1-HR | ALL | 19TH | 12120908
| 462276 | 518114 | 5.7744 | 84.44 | 89 | 0 | 1-HR | ALL | 19TH | 12041312
| 462376 | 518114 | 5.7144 | 80.46 | 91 | 0 | 1-HR | ALL | 19TH | 12012318
| 462476 | 518114 | 5.6442 | 77.38 | 90 | 0 | 1-HR | ALL | 19TH | 12090507
| 462576 | 518114 | 5.5413 | 75.23 | 89 | 0 | 1-HR | ALL | 19TH | 12041312
| 462676 | 518114 | 5.4637 | 77.98 | 86 | 0 | 1-HR | ALL | 19TH | 12041312
| 462776 | 518114 | 5.357 | 79.36 | 85 | 0 | 1-HR | ALL | 19TH | 12110620
| 462876 | 518114 | 5.3045 | 74.2 | 85 | 0 | 1-HR | ALL | 19TH | 12110618
| 462976 | 518114 | 5.3534 | 67.69 | 85 | 0 | 1-HR | ALL | 19TH | 12051606
| 463076 | 518114 | 5.4451 | 66.77 | 85 | 0 | 1-HR | ALL | 19TH | 12010708
| 463176 | 518114 | 5.507 | 62.99 | 213 | 0 | 1-HR | ALL | 19TH | 12101617
| 463276 | 518114 | 5.5687 | 62.24 | 217 | 0 | 1-HR | ALL | 19TH | 12010708
| 463376 | 518114 | 5.4787 | 64.27 | 217 | 0 | 1-HR | ALL | 19TH | 12012813
| 463476 | 518114 | 5.3616 | 73.85 | 217 | 0 | 1-HR | ALL | 19TH | 12102716
| 463576 | 518114 | 5.2179 | 73.13 | 217 | 0 | 1-HR | ALL | 19TH | 12091419
| 463676 | 518114 | 5.2278 | 75.46 | 217 | 0 | 1-HR | ALL | 19TH | 12030718
| 463776 | 518114 | 5.1832 | 80.15 | 217 | 0 | 1-HR | ALL | 19TH | 12010524
| 463876 | 518114 | 5.0438 | 81.51 | 217 | 0 | 1-HR | ALL | 19TH | 12010710
| 463976 | 518114 | 5.0895 | 87.83 | 217 | 0 | 1-HR | ALL | 19TH | 12010710
| 448976 | 518214 | 3.8371 | 12.68 | 12.68 | 0 | 1-HR | ALL | 19TH | 12060305
| 449076 | 518214 | 3.9023 | 14.31 | 14.31 | 0 | 1-HR | ALL | 19TH | 12012913
| 449176 | 518214 | 3.9824 | 15 | 15 | 0 | 1-HR | ALL | 19TH | 12012913
| 449276 | 518214 | 4.0423 | 14.12 | 14.12 | 0 | 1-HR | ALL | 19TH | 12100916
| 449376 | 518214 | 4.094 | 14.61 | 14.61 | 0 | 1-HR | ALL | 19TH | 12082617
| 449476 | 518214 | 4.1163 | 11.12 | 11.12 | 0 | 1-HR | ALL | 19TH | 12082617
| 449576 | 518214 | 4.1469 | 11.32 | 11.32 | 0 | 1-HR | ALL | 19TH | 12082617
| 449676 | 518214 | 4.209 | 9.27 | 9.27 | 0 | 1-HR | ALL | 19TH | 12071619
| 449776 | 518214 | 4.2386 | 8.88 | 10 | 0 | 1-HR | ALL | 19TH | 12020110
| 449876 | 518214 | 4.2477 | 11.32 | 11.32 | 0 | 1-HR | ALL | 19TH | 12061420
| 449976 | 518214 | 4.2641 | 10.3 | 10.3 | 0 | 1-HR | ALL | 19TH | 12092404
| 450076 | 518214 | 4.2707 | 10.06 | 17 | 0 | 1-HR | ALL | 19TH | 12082617
| 450176 | 518214 | 4.3235 | 13.04 | 17 | 0 | 1-HR | ALL | 19TH | 12060305
| 450276 | 518214 | 4.3179 | 13.7 | 16 | 0 | 1-HR | ALL | 19TH | 12082617
| 450376 | 518214 | 4.4197 | 16.12 | 16.12 | 0 | 1-HR | ALL | 19TH | 12060109
| 450476 | 518214 | 4.5295 | 15.76 | 15.76 | 0 | 1-HR | ALL | 19TH | 12060109
| 450576 | 518214 | 4.5019 | 16 | 16 | 0 | 1-HR | ALL | 19TH | 12092405
| 450676 | 518214 | 4.7621 | 15.88 | 15.88 | 0 | 1-HR | ALL | 19TH | 12060109
| 450776 | 518214 | 4.8774 | 14.44 | 14.44 | 0 | 1-HR | ALL | 19TH | 12060109
| 450876 | 518214 | 4.9454 | 10.7 | 16 | 0 | 1-HR | ALL | 19TH | 12092324
| 450976 | 518214 | 4.8381 | 8.88 | 18 | 0 | 1-HR | ALL | 19TH | 12061503
| 451076 | 518214 | 4.6963 | 10.04 | 17 | 0 | 1-HR | ALL | 19TH | 12061503
| 451176 | 518214 | 4.6495 | 11.04 | 14 | 0 | 1-HR | ALL | 19TH | 12071218
| 451276 | 518214 | 4.6964 | 11.88 | 18 | 0 | 1-HR | ALL | 19TH | 12071218
| 451376 | 518214 | 4.7396 | 12.68 | 21 | 0 | 1-HR | ALL | 19TH | 12071218
| 451476 | 518214 | 4.9021 | 16 | 21 | 0 | 1-HR | ALL | 19TH | 12071006
| 451576 | 518214 | 5.081 | 17.88 | 17.88 | 0 | 1-HR | ALL | 19TH | 12071006
| 451676 | 518214 | 5.0633 | 17.88 | 17.88 | 0 | 1-HR | ALL | 19TH | 12031315
| 451776 | 518214 | 4.9707 | 16.3 | 19 | 0 | 1-HR | ALL | 19TH | 12031315
| 451876 | 518214 | 5.0464 | 17.06 | 20 | 0 | 1-HR | ALL | 19TH | 12071115
| 451976 | 518214 | 5.1113 | 14.44 | 20 | 0 | 1-HR | ALL | 19TH | 12071115
| 452076 | 518214 | 5.0927 | 16.76 | 19 | 0 | 1-HR | ALL | 19TH | 12081908
| 452176 | 518214 | 5.0819 | 18.12 | 18.12 | 0 | 1-HR | ALL | 19TH | 12092209
| 452276 | 518214 | 5.1796 | 19.48 | 19.48 | 0 | 1-HR | ALL | 19TH | 12092209
| 452376 | 518214 | 5.2603 | 16.04 | 19 | 0 | 1-HR | ALL | 19TH | 12092209
| 452476 | 518214 | 5.3921 | 16.12 | 19 | 0 | 1-HR | ALL | 19TH | 12062007
| 452576 | 518214 | 5.48 | 17.44 | 23 | 0 | 1-HR | ALL | 19TH | 12060218
| 452676 | 518214 | 5.6011 | 18.96 | 24 | 0 | 1-HR | ALL | 19TH | 12060218
| 452776 | 518214 | 5.7226 | 20.15 | 25 | 0 | 1-HR | ALL | 19TH | 12062007
| 452876 | 518214 | 6.1565 | 22 | 24 | 0 | 1-HR | ALL | 19TH | 12051820
| 452976 | 518214 | 6.4483 | 22 | 22 | 0 | 1-HR | ALL | 19TH | 12042018
| 453076 | 518214 | 6.4013 | 20.97 | 20.97 | 0 | 1-HR | ALL | 19TH | 12081008
| 453176 | 518214 | 6.4229 | 19.44 | 24 | 0 | 1-HR | ALL | 19TH | 12070618
| 453276 | 518214 | 6.6666 | 21.27 | 25 | 0 | 1-HR | ALL | 19TH | 12051819
| 453376 | 518214 | 6.7437 | 19.27 | 27 | 0 | 1-HR | ALL | 19TH | 12100816
| 453476 | 518214 | 6.8708 | 23.29 | 23.29 | 0 | 1-HR | ALL | 19TH | 12100816
| 453576 | 518214 | 7.1479 | 21.16 | 26 | 0 | 1-HR | ALL | 19TH | 12070618
| 453676 | 518214 | 7.4831 | 27.5 | 27.5 | 0 | 1-HR | ALL | 19TH | 12122710
| 453776 | 518214 | 8.3335 | 25.88 | 25.88 | 0 | 1-HR | ALL | 19TH | 12112607
| 453876 | 518214 | 8.9192 | 24.96 | 24.96 | 0 | 1-HR | ALL | 19TH | 12092403
| 459076 | 518214 | 12.2007 | 138.42 | 203 | 0 | 1-HR | ALL | 19TH | 12120116
| 459176 | 518214 | 10.2706 | 126.5 | 208 | 0 | 1-HR | ALL | 19TH | 12102707
| 459276 | 518214 | 9.7758 | 120.76 | 202 | 0 | 1-HR | ALL | 19TH | 12021823
| 459376 | 518214 | 10.6832 | 120.87 | 201 | 0 | 1-HR | ALL | 19TH | 12021823
| 459476 | 518214 | 10.9777 | 118.03 | 201 | 0 | 1-HR | ALL | 19TH | 12120708
| 459576 | 518214 | 10.7805 | 112.39 | 201 | 0 | 1-HR | ALL | 19TH | 12102707
| 459676 | 518214 | 10.6869 | 109.15 | 122 | 0 | 1-HR | ALL | 19TH | 12021906
| 459776 | 518214 | 10.3824 | 107.24 | 121 | 0 | 1-HR | ALL | 19TH | 12120915
| 459876 | 518214 | 9.9968 | 107.04 | 117 | 0 | 1-HR | ALL | 19TH | 12010517
| 459976 | 518214 | 9.8961 | 104.09 | 114 | 0 | 1-HR | ALL | 19TH | 12120508
| 460076 | 518214 | 9.1194 | 105.36 | 116 | 0 | 1-HR | ALL | 19TH | 12120508
| 460176 | 518214 | 8.7402 | 107.94 | 116 | 0 | 1-HR | ALL | 19TH | 12010519
| 460276 | 518214 | 8.6512 | 109.06 | 114 | 0 | 1-HR | ALL | 19TH | 12021909
| 460376 | 518214 | 8.0848 | 110.84 | 110.84 | 0 | 1-HR | ALL | 19TH | 12011220
| 460476 | 518214 | 8.3511 | 109.43 | 111 | 0 | 1-HR | ALL | 19TH | 12021820
| 460576 | 518214 | 8.3758 | 108.22 | 113 | 0 | 1-HR | ALL | 19TH | 12010521
| 460676 | 518214 | 7.9539 | 105.76 | 105.76 | 0 | 1-HR | ALL | 19TH | 12021822
| 460776 | 518214 | 7.7841 | 103.91 | 103.91 | 0 | 1-HR | ALL | 19TH | 12010524
| 460876 | 518214 | 7.6021 | 101.97 | 101.97 | 0 | 1-HR | ALL | 19TH | 12091419
| 460976 | 518214 | 7.6572 | 99.56 | 99.56 | 0 | 1-HR | ALL | 19TH | 12031313
| 461076 | 518214 | 7.4701 | 98 | 98 | 0 | 1-HR | ALL | 19TH | 12012318
| 461176 | 518214 | 7.1502 | 93.97 | 93.97 | 0 | 1-HR | ALL | 19TH | 12031313
| 461276 | 518214 | 6.9267 | 92 | 92 | 0 | 1-HR | ALL | 19TH | 12010519
| 461376 | 518214 | 6.6704 | 93.64 | 102 | 0 | 1-HR | ALL | 19TH | 12031313
| 461476 | 518214 | 6.5793 | 92.97 | 103 | 0 | 1-HR | ALL | 19TH | 12120917
| 461576 | 518214 | 6.4812 | 91.08 | 103 | 0 | 1-HR | ALL | 19TH | 12021821
| 461676 | 518214 | 6.1851 | 90.09 | 101 | 0 | 1-HR | ALL | 19TH | 12091418
| 461776 | 518214 | 6.1017 | 90 | 101 | 0 | 1-HR | ALL | 19TH | 12041312
| 461876 | 518214 | 6.0254 | 87.15 | 87.15 | 0 | 1-HR | ALL | 19TH | 12041312
| 461976 | 518214 | 5.9468 | 77.01 | 77.01 | 0 | 1-HR | ALL | 19TH | 12041312
| 462076 | 518214 | 5.9186 | 76.62 | 89 | 0 | 1-HR | ALL | 19TH | 12012318
| 462176 | 518214 | 5.8277 | 83.92 | 89 | 0 | 1-HR | ALL | 19TH | 12011917
| 462276 | 518214 | 5.7066 | 81 | 89 | 0 | 1-HR | ALL | 19TH | 12041312
| 462376 | 518214 | 5.6251 | 79.09 | 88 | 0 | 1-HR | ALL | 19TH | 12041312
| 462476 | 518214 | 5.6639 | 75.56 | 87 | 0 | 1-HR | ALL | 19TH | 12021820
| 462576 | 518214 | 5.5093 | 74.79 | 85 | 0 | 1-HR | ALL | 19TH | 12010708
| 462676 | 518214 | 5.5318 | 69.67 | 166 | 0 | 1-HR | ALL | 19TH | 12011220
| 462776 | 518214 | 5.6365 | 61.65 | 167 | 0 | 1-HR | ALL | 19TH | 12101617
| 462876 | 518214 | 5.738 | 63.07 | 166 | 0 | 1-HR | ALL | 19TH | 12101617
| 462976 | 518214 | 5.7812 | 61.57 | 85 | 0 | 1-HR | ALL | 19TH | 12051606
| 463076 | 518214 | 5.8231 | 64.87 | 85 | 0 | 1-HR | ALL | 19TH | 12012316
| 463176 | 518214 | 5.6542 | 67.69 | 85 | 0 | 1-HR | ALL | 19TH | 12012813
| 463276 | 518214 | 5.4892 | 67.51 | 187 | 0 | 1-HR | ALL | 19TH | 12120916
| 463376 | 518214 | 5.3714 | 66.44 | 216 | 0 | 1-HR | ALL | 19TH | 12102716
| 463476 | 518214 | 5.3484 | 69.68 | 217 | 0 | 1-HR | ALL | 19TH | 12102716
| 463576 | 518214 | 5.2373 | 75 | 217 | 0 | 1-HR | ALL | 19TH | 12010524
| 463676 | 518214 | 5.261 | 73.72 | 217 | 0 | 1-HR | ALL | 19TH | 12010710
| 463776 | 518214 | 5.2325 | 75.09 | 217 | 0 | 1-HR | ALL | 19TH | 12102716
| 463876 | 518214 | 5.1799 | 78.15 | 217 | 0 | 1-HR | ALL | 19TH | 12102716
| 463976 | 518214 | 5.1231 | 82.89 | 217 | 0 | 1-HR | ALL | 19TH | 12102716
| 448976 | 518314 | 3.8844 | 12.5 | 12.5 | 0 | 1-HR | ALL | 19TH | 12060117
| 449076 | 518314 | 3.8895 | 13 | 15 | 0 | 1-HR | ALL | 19TH | 12060117
| 449176 | 518314 | 3.9564 | 13.77 | 13.77 | 0 | 1-HR | ALL | 19TH | 12012913
| 449276 | 518314 | 3.984 | 13 | 16 | 0 | 1-HR | ALL | 19TH | 12081108
| 449376 | 518314 | 4.0505 | 12.85 | 16 | 0 | 1-HR | ALL | 19TH | 12092406
| 449476 | 518314 | 4.0141 | 11.98 | 11.98 | 0 | 1-HR | ALL | 19TH | 12081108
| 449576 | 518314 | 4.0636 | 11.36 | 11.36 | 0 | 1-HR | ALL | 19TH | 12100916
| 449676 | 518314 | 4.0777 | 8.3 | 9 | 0 | 1-HR | ALL | 19TH | 12082408
| 449776 | 518314 | 4.0885 | 9.03 | 10 | 0 | 1-HR | ALL | 19TH | 12082408
| 449876 | 518314 | 4.1525 | 12.15 | 12.15 | 0 | 1-HR | ALL | 19TH | 12071007
| 449976 | 518314 | 4.2099 | 10.03 | 10.03 | 0 | 1-HR | ALL | 19TH | 12071619
| 450076 | 518314 | 4.3011 | 12.03 | 12.03 | 0 | 1-HR | ALL | 19TH | 12082617
| 450176 | 518314 | 4.34 | 16.13 | 16.13 | 0 | 1-HR | ALL | 19TH | 12082617
| 450276 | 518314 | 4.3629 | 15.21 | 17 | 0 | 1-HR | ALL | 19TH | 12082617
| 450376 | 518314 | 4.3857 | 15 | 17 | 0 | 1-HR | ALL | 19TH | 12082617
| 450476 | 518314 | 4.4063 | 14.87 | 17 | 0 | 1-HR | ALL | 19TH | 12082617
| 450576 | 518314 | 4.5202 | 16 | 16 | 0 | 1-HR | ALL | 19TH | 12060109
| 450676 | 518314 | 4.5477 | 14.2 | 14.2 | 0 | 1-HR | ALL | 19TH | 12060209
| 450776 | 518314 | 4.5324 | 11.43 | 15 | 0 | 1-HR | ALL | 19TH | 12060209
| 450876 | 518314 | 4.5437 | 10.21 | 11 | 0 | 1-HR | ALL | 19TH | 12092324
| 450976 | 518314 | 4.634 | 8.77 | 8.77 | 0 | 1-HR | ALL | 19TH | 12092324
| 451076 | 518314 | 4.7865 | 10.65 | 14 | 0 | 1-HR | ALL | 19TH | 12092324
| 451176 | 518314 | 4.8183 | 12.21 | 12.21 | 0 | 1-HR | ALL | 19TH | 12061503
| 451276 | 518314 | 4.6936 | 12.2 | 12.2 | 0 | 1-HR | ALL | 19TH | 12092402
| 451376 | 518314 | 4.7581 | 13.86 | 13.86 | 0 | 1-HR | ALL | 19TH | 12071218
| 451476 | 518314 | 4.8236 | 18.7 | 18.7 | 0 | 1-HR | ALL | 19TH | 12071218
| 451576 | 518314 | 4.8679 | 17.99 | 17.99 | 0 | 1-HR | ALL | 19TH | 12071218
| 451676 | 518314 | 4.906 | 16.64 | 16.64 | 0 | 1-HR | ALL | 19TH | 12071218
| 451776 | 518314 | 4.9626 | 16.73 | 19 | 0 | 1-HR | ALL | 19TH | 12071006
| 451876 | 518314 | 5.1158 | 16 | 16 | 0 | 1-HR | ALL | 19TH | 12071008
| 451976 | 518314 | 5.0876 | 16.5 | 16.5 | 0 | 1-HR | ALL | 19TH | 12052619
| 452076 | 518314 | 5.1878 | 14.4 | 19 | 0 | 1-HR | ALL | 19TH | 12052619
| 452176 | 518314 | 5.2086 | 13.26 | 19 | 0 | 1-HR | ALL | 19TH | 12071115
| 452276 | 518314 | 5.2738 | 14.79 | 21 | 0 | 1-HR | ALL | 19TH | 12081908
| 452376 | 518314 | 5.3054 | 15.79 | 15.79 | 0 | 1-HR | ALL | 19TH | 12062607
| 452476 | 518314 | 5.384 | 15.23 | 19 | 0 | 1-HR | ALL | 19TH | 12060707
| 452576 | 518314 | 5.5169 | 16.36 | 20 | 0 | 1-HR | ALL | 19TH | 12092209
| 452676 | 518314 | 5.6355 | 19 | 19 | 0 | 1-HR | ALL | 19TH | 12092209
| 452776 | 518314 | 5.778 | 18.23 | 23 | 0 | 1-HR | ALL | 19TH | 12062007
| 452876 | 518314 | 5.9019 | 20.29 | 24 | 0 | 1-HR | ALL | 19TH | 12062007
| 452976 | 518314 | 6.0936 | 20.79 | 22 | 0 | 1-HR | ALL | 19TH | 12060218
| 453076 | 518314 | 6.2351 | 18 | 23 | 0 | 1-HR | ALL | 19TH | 12092401
| 453176 | 518314 | 6.3251 | 19.36 | 22 | 0 | 1-HR | ALL | 19TH | 12041816
| 453276 | 518314 | 6.7161 | 19.85 | 23 | 0 | 1-HR | ALL | 19TH | 12070618
| 453376 | 518314 | 7.0576 | 21.05 | 25 | 0 | 1-HR | ALL | 19TH | 12011513
| 453476 | 518314 | 7.0353 | 21.85 | 28 | 0 | 1-HR | ALL | 19TH | 12081019
| 453576 | 518314 | 7.0829 | 19.48 | 27 | 0 | 1-HR | ALL | 19TH | 12052418
| 453676 | 518314 | 7.58 | 23.73 | 28 | 0 | 1-HR | ALL | 19TH | 12051819
| 453776 | 518314 | 7.7665 | 21.5 | 21.5 | 0 | 1-HR | ALL | 19TH | 12122710
| 453876 | 518314 | 8.5624 | 23.24 | 27 | 0 | 1-HR | ALL | 19TH | 12052719
| 459076 | 518314 | 14.5601 | 146.55 | 201 | 0 | 1-HR | ALL | 19TH | 12072605
| 459176 | 518314 | 12.7261 | 136.19 | 202 | 0 | 1-HR | ALL | 19TH | 12050321
| 459276 | 518314 | 11.7813 | 129.48 | 201 | 0 | 1-HR | ALL | 19TH | 12102707
| 459376 | 518314 | 11.6001 | 125.15 | 201 | 0 | 1-HR | ALL | 19TH | 12102707
| 459476 | 518314 | 11.1326 | 118.62 | 201 | 0 | 1-HR | ALL | 19TH | 12120918
| 459576 | 518314 | 10.9293 | 113.24 | 201 | 0 | 1-HR | ALL | 19TH | 12010915
| 459676 | 518314 | 10.8412 | 109.39 | 201 | 0 | 1-HR | ALL | 19TH | 12120915
| 459776 | 518314 | 10.5728 | 105.64 | 114 | 0 | 1-HR | ALL | 19TH | 12120508
| 459876 | 518314 | 9.7561 | 106.89 | 110 | 0 | 1-HR | ALL | 19TH | 12120508
| 459976 | 518314 | 9.3076 | 104.53 | 112 | 0 | 1-HR | ALL | 19TH | 12010519
| 460076 | 518314 | 9.0341 | 101.92 | 115 | 0 | 1-HR | ALL | 19TH | 12021909
| 460176 | 518314 | 8.7924 | 102.94 | 116 | 0 | 1-HR | ALL | 19TH | 12010515
| 460276 | 518314 | 8.626 | 104.37 | 115 | 0 | 1-HR | ALL | 19TH | 12011220
| 460376 | 518314 | 9.0306 | 103.8 | 114 | 0 | 1-HR | ALL | 19TH | 12011220
| 460476 | 518314 | 8.4952 | 104.03 | 113 | 0 | 1-HR | ALL | 19TH | 12021822
| 460576 | 518314 | 8.0846 | 105.79 | 110 | 0 | 1-HR | ALL | 19TH | 12010524
| 460676 | 518314 | 7.9969 | 103.71 | 108 | 0 | 1-HR | ALL | 19TH | 12021823
| 460776 | 518314 | 7.9116 | 104.43 | 104.43 | 0 | 1-HR | ALL | 19TH | 12031313
| 460876 | 518314 | 7.6478 | 98.77 | 102 | 0 | 1-HR | ALL | 19TH | 12012815
| 460976 | 518314 | 7.5371 | 99 | 101 | 0 | 1-HR | ALL | 19TH | 12010517
| 461076 | 518314 | 7.3639 | 97 | 97 | 0 | 1-HR | ALL | 19TH | 12010915
| 461176 | 518314 | 7.0451 | 94 | 94 | 0 | 1-HR | ALL | 19TH | 12010519
| 461276 | 518314 | 6.9677 | 92 | 92 | 0 | 1-HR | ALL | 19TH | 12120917
| 461376 | 518314 | 6.7584 | 91.55 | 95 | 0 | 1-HR | ALL | 19TH | 12091418
| 461476 | 518314 | 6.6186 | 90.98 | 101 | 0 | 1-HR | ALL | 19TH | 12091418
| 461576 | 518314 | 6.46 | 89.29 | 103 | 0 | 1-HR | ALL | 19TH | 12091418
| 461676 | 518314 | 6.3009 | 89.79 | 99 | 0 | 1-HR | ALL | 19TH | 12091418
| 461776 | 518314 | 6.2526 | 88.58 | 96 | 0 | 1-HR | ALL | 19TH | 12031018
| 461876 | 518314 | 6.1471 | 86.43 | 86.43 | 0 | 1-HR | ALL | 19TH | 12021819
| 461976 | 518314 | 6.0924 | 79.33 | 79.33 | 0 | 1-HR | ALL | 19TH | 12011917
| 462076 | 518314 | 5.8329 | 71.99 | 166 | 0 | 1-HR | ALL | 19TH | 12021819
| 462176 | 518314 | 5.7897 | 81.58 | 89 | 0 | 1-HR | ALL | 19TH | 12021519
| 462276 | 518314 | 5.8704 | 79.7 | 166 | 0 | 1-HR | ALL | 19TH | 12062006
| 462376 | 518314 | 5.6629 | 79 | 167 | 0 | 1-HR | ALL | 19TH | 12091819
| 462476 | 518314 | 5.779 | 77.27 | 167 | 0 | 1-HR | ALL | 19TH | 12101617
| 462576 | 518314 | 5.8836 | 84.12 | 84.12 | 0 | 1-HR | ALL | 19TH | 12101617
| 462676 | 518314 | 6.0076 | 83.31 | 83.31 | 0 | 1-HR | ALL | 19TH | 12101617
| 462776 | 518314 | 6.0497 | 74.19 | 167 | 0 | 1-HR | ALL | 19TH | 12012316
| 462876 | 518314 | 5.9448 | 75.52 | 75.52 | 0 | 1-HR | ALL | 19TH | 12010516
| 462976 | 518314 | 5.8285 | 74.66 | 74.66 | 0 | 1-HR | ALL | 19TH | 12012813
| 463076 | 518314 | 5.6977 | 75.35 | 75.35 | 0 | 1-HR | ALL | 19TH | 12010516
| 463176 | 518314 | 5.5598 | 73.16 | 73.16 | 0 | 1-HR | ALL | 19TH | 12010516
| 463276 | 518314 | 5.4926 | 72.97 | 72.97 | 0 | 1-HR | ALL | 19TH | 12010524
| 463376 | 518314 | 5.4235 | 69.9 | 185 | 0 | 1-HR | ALL | 19TH | 12010710
| 463476 | 518314 | 5.4036 | 64.91 | 216 | 0 | 1-HR | ALL | 19TH | 12110619
| 463576 | 518314 | 5.376 | 69.78 | 216 | 0 | 1-HR | ALL | 19TH | 12110619
| 463676 | 518314 | 5.3258 | 70.23 | 217 | 0 | 1-HR | ALL | 19TH | 12110619
| 463776 | 518314 | 5.2805 | 74.79 | 217 | 0 | 1-HR | ALL | 19TH | 12021821
| 463876 | 518314 | 5.176 | 78.78 | 217 | 0 | 1-HR | ALL | 19TH | 12110617
| 463976 | 518314 | 5.176 | 81.87 | 217 | 0 | 1-HR | ALL | 19TH | 12012010
| 448976 | 518414 | 3.7019 | 13.65 | 13.65 | 0 | 1-HR | ALL | 19TH | 12061504
| 449076 | 518414 | 3.8122 | 13.3 | 13.3 | 0 | 1-HR | ALL | 19TH | 12061504
| 449176 | 518414 | 3.9047 | 12.02 | 16 | 0 | 1-HR | ALL | 19TH | 12061504
| 449276 | 518414 | 3.9935 | 12.83 | 15 | 0 | 1-HR | ALL | 19TH | 12082617
| 449376 | 518414 | 4.0322 | 11.68 | 16 | 0 | 1-HR | ALL | 19TH | 12082617
| 449476 | 518414 | 4.0583 | 12.02 | 12.02 | 0 | 1-HR | ALL | 19TH | 12081108
| 449576 | 518414 | 4.075 | 11.17 | 11.17 | 0 | 1-HR | ALL | 19TH | 12081108
| 449676 | 518414 | 4.1345 | 8.99 | 8.99 | 0 | 1-HR | ALL | 19TH | 12092321
| 449776 | 518414 | 4.1044 | 9.01 | 9.01 | 0 | 1-HR | ALL | 19TH | 12081108
| 449876 | 518414 | 4.123 | 10.17 | 10.17 | 0 | 1-HR | ALL | 19TH | 12081108
| 449976 | 518414 | 4.1844 | 10.41 | 10.41 | 0 | 1-HR | ALL | 19TH | 12100916
| 450076 | 518414 | 4.2124 | 9.94 | 9.94 | 0 | 1-HR | ALL | 19TH | 12020110
| 450176 | 518414 | 4.1894 | 12.17 | 12.17 | 0 | 1-HR | ALL | 19TH | 12071007
| 450276 | 518414 | 4.2704 | 12.46 | 14 | 0 | 1-HR | ALL | 19TH | 12071007
| 450376 | 518414 | 4.3434 | 15 | 17 | 0 | 1-HR | ALL | 19TH | 12092404
| 450476 | 518414 | 4.3894 | 14 | 17 | 0 | 1-HR | ALL | 19TH | 12071619
| 450576 | 518414 | 4.4734 | 16.32 | 16.32 | 0 | 1-HR | ALL | 19TH | 12082617
| 450676 | 518414 | 4.5097 | 16.99 | 16.99 | 0 | 1-HR | ALL | 19TH | 12060109
| 450776 | 518414 | 4.6096 | 12.18 | 15 | 0 | 1-HR | ALL | 19TH | 12060109
| 450876 | 518414 | 4.6221 | 12.86 | 12.86 | 0 | 1-HR | ALL | 19TH | 12050519
| 450976 | 518414 | 4.6421 | 13.54 | 13.54 | 0 | 1-HR | ALL | 19TH | 12060209
| 451076 | 518414 | 4.6316 | 13 | 13 | 0 | 1-HR | ALL | 19TH | 12060209
| 451176 | 518414 | 4.6225 | 14 | 14 | 0 | 1-HR | ALL | 19TH | 12060209
| 451276 | 518414 | 4.6761 | 13 | 13 | 0 | 1-HR | ALL | 19TH | 12071218
| 451376 | 518414 | 4.7057 | 13.36 | 13.36 | 0 | 1-HR | ALL | 19TH | 12061504
| 451476 | 518414 | 4.7656 | 16.38 | 16.38 | 0 | 1-HR | ALL | 19TH | 12092402
| 451576 | 518414 | 4.8826 | 18.99 | 18.99 | 0 | 1-HR | ALL | 19TH | 12071218
| 451676 | 518414 | 4.8799 | 16.54 | 16.54 | 0 | 1-HR | ALL | 19TH | 12092324
| 451776 | 518414 | 4.9057 | 17.76 | 17.76 | 0 | 1-HR | ALL | 19TH | 12092324
| 451876 | 518414 | 4.924 | 16.46 | 18 | 0 | 1-HR | ALL | 19TH | 12062007
| 451976 | 518414 | 5.0734 | 15.29 | 15.29 | 0 | 1-HR | ALL | 19TH | 12071218
| 452076 | 518414 | 5.1883 | 14.14 | 17 | 0 | 1-HR | ALL | 19TH | 12071008
| 452176 | 518414 | 5.1718 | 12.93 | 19 | 0 | 1-HR | ALL | 19TH | 12092407
| 452276 | 518414 | 5.2966 | 13.46 | 21 | 0 | 1-HR | ALL | 19TH | 12071006
| 452376 | 518414 | 5.3617 | 16.05 | 16.05 | 0 | 1-HR | ALL | 19TH | 12042518
| 452476 | 518414 | 5.4571 | 15.44 | 17 | 0 | 1-HR | ALL | 19TH | 12062607
| 452576 | 518414 | 5.5571 | 18.54 | 18.54 | 0 | 1-HR | ALL | 19TH | 12060707
| 452676 | 518414 | 5.6842 | 17.29 | 19 | 0 | 1-HR | ALL | 19TH | 12040407
| 452776 | 518414 | 5.7875 | 19 | 22 | 0 | 1-HR | ALL | 19TH | 12100916
| 452876 | 518414 | 5.9273 | 19.17 | 22 | 0 | 1-HR | ALL | 19TH | 12092209
| 452976 | 518414 | 6.0484 | 19.14 | 23 | 0 | 1-HR | ALL | 19TH | 12092209
| 453076 | 518414 | 6.1588 | 17.56 | 23 | 0 | 1-HR | ALL | 19TH | 12062607
| 453176 | 518414 | 6.3378 | 18.65 | 18.65 | 0 | 1-HR | ALL | 19TH | 12062007
| 453276 | 518414 | 6.5383 | 19.38 | 21 | 0 | 1-HR | ALL | 19TH | 12070618
| 453376 | 518414 | 6.8793 | 21.03 | 21.03 | 0 | 1-HR | ALL | 19TH | 12041816
| 453476 | 518414 | 7.2014 | 21.73 | 28 | 0 | 1-HR | ALL | 19TH | 12042018
| 453576 | 518414 | 7.3285 | 17.85 | 28 | 0 | 1-HR | ALL | 19TH | 12060217
| 453676 | 518414 | 7.4883 | 19.44 | 28 | 0 | 1-HR | ALL | 19TH | 12060217
| 453776 | 518414 | 7.7629 | 19.11 | 26 | 0 | 1-HR | ALL | 19TH | 12052418
| 453876 | 518414 | 8.1157 | 20.7 | 28 | 0 | 1-HR | ALL | 19TH | 12041819
| 459076 | 518414 | 19.7404 | 163.72 | 201 | 0 | 1-HR | ALL | 19TH | 12112108
| 459176 | 518414 | 14.4899 | 147.27 | 201 | 0 | 1-HR | ALL | 19TH | 12070902
| 459276 | 518414 | 12.7679 | 133.46 | 201 | 0 | 1-HR | ALL | 19TH | 12120915
| 459376 | 518414 | 11.7915 | 126.83 | 201 | 0 | 1-HR | ALL | 19TH | 12021906
| 459476 | 518414 | 11.64 | 120.47 | 201 | 0 | 1-HR | ALL | 19TH | 12021903
| 459576 | 518414 | 11.2822 | 114.23 | 201 | 0 | 1-HR | ALL | 19TH | 12120915
| 459676 | 518414 | 10.5245 | 109.44 | 201 | 0 | 1-HR | ALL | 19TH | 12021904
| 459776 | 518414 | 9.9037 | 105.64 | 113 | 0 | 1-HR | ALL | 19TH | 12010519
| 459876 | 518414 | 9.4773 | 103.44 | 110 | 0 | 1-HR | ALL | 19TH | 12021909
| 459976 | 518414 | 9.5855 | 100.98 | 105 | 0 | 1-HR | ALL | 19TH | 12021824
| 460076 | 518414 | 8.9168 | 98.46 | 114 | 0 | 1-HR | ALL | 19TH | 12011917
| 460176 | 518414 | 9.1849 | 101.91 | 115 | 0 | 1-HR | ALL | 19TH | 12011220
| 460276 | 518414 | 9.0973 | 100.96 | 114 | 0 | 1-HR | ALL | 19TH | 12021822
| 460376 | 518414 | 8.4556 | 99.17 | 114 | 0 | 1-HR | ALL | 19TH | 12010521
| 460476 | 518414 | 8.4798 | 100.07 | 114 | 0 | 1-HR | ALL | 19TH | 12031313
| 460576 | 518414 | 8.4048 | 102.46 | 111 | 0 | 1-HR | ALL | 19TH | 12120908
| 460676 | 518414 | 8.0763 | 100.09 | 110 | 0 | 1-HR | ALL | 19TH | 12012118
| 460776 | 518414 | 7.9138 | 97.3 | 107 | 0 | 1-HR | ALL | 19TH | 12012118
| 460876 | 518414 | 7.6497 | 96.47 | 105 | 0 | 1-HR | ALL | 19TH | 12010915
| 460976 | 518414 | 7.5207 | 96.71 | 100 | 0 | 1-HR | ALL | 19TH | 12012118
| 461076 | 518414 | 7.3644 | 95.76 | 98 | 0 | 1-HR | ALL | 19TH | 12120917
| 461176 | 518414 | 7.1288 | 94 | 94 | 0 | 1-HR | ALL | 19TH | 12010518
| 461276 | 518414 | 6.9762 | 91.29 | 91.29 | 0 | 1-HR | ALL | 19TH | 12021819
| 461376 | 518414 | 6.8601 | 91 | 96 | 0 | 1-HR | ALL | 19TH | 12010523
| 461476 | 518414 | 6.5987 | 88.43 | 95 | 0 | 1-HR | ALL | 19TH | 12011221
| 461576 | 518414 | 6.6389 | 87.09 | 93 | 0 | 1-HR | ALL | 19TH | 12031018
| 461676 | 518414 | 6.5618 | 86.08 | 92 | 0 | 1-HR | ALL | 19TH | 12021819
| 461776 | 518414 | 6.4145 | 83.35 | 92 | 0 | 1-HR | ALL | 19TH | 12021819
| 461876 | 518414 | 6.2769 | 84.49 | 90 | 0 | 1-HR | ALL | 19TH | 12021819
| 461976 | 518414 | 6.0892 | 77.53 | 166 | 0 | 1-HR | ALL | 19TH | 12021819
| 462076 | 518414 | 6.0894 | 72.56 | 167 | 0 | 1-HR | ALL | 19TH | 12021820
| 462176 | 518414 | 5.9589 | 74.64 | 167 | 0 | 1-HR | ALL | 19TH | 12091819
| 462276 | 518414 | 6.1296 | 72.47 | 167 | 0 | 1-HR | ALL | 19TH | 12110618
| 462376 | 518414 | 6.2595 | 82.63 | 167 | 0 | 1-HR | ALL | 19TH | 12110618
| 462476 | 518414 | 6.2832 | 84.89 | 167 | 0 | 1-HR | ALL | 19TH | 12012316
| 462576 | 518414 | 6.1988 | 88.24 | 167 | 0 | 1-HR | ALL | 19TH | 12051606
| 462676 | 518414 | 6.2779 | 87.06 | 167 | 0 | 1-HR | ALL | 19TH | 12051606
| 462776 | 518414 | 6.079 | 83.18 | 167 | 0 | 1-HR | ALL | 19TH | 12120916
| 462876 | 518414 | 5.9617 | 79.54 | 167 | 0 | 1-HR | ALL | 19TH | 12110619
| 462976 | 518414 | 5.841 | 78.48 | 78.48 | 0 | 1-HR | ALL | 19TH | 12010516
| 463076 | 518414 | 5.6883 | 76.8 | 76.8 | 0 | 1-HR | ALL | 19TH | 12010516
| 463176 | 518414 | 5.6263 | 73.99 | 73.99 | 0 | 1-HR | ALL | 19TH | 12010710
| 463276 | 518414 | 5.672 | 73 | 73 | 0 | 1-HR | ALL | 19TH | 12010710
| 463376 | 518414 | 5.6985 | 70.98 | 70.98 | 0 | 1-HR | ALL | 19TH | 12110619
| 463476 | 518414 | 5.5641 | 67.15 | 186 | 0 | 1-HR | ALL | 19TH | 12021821
| 463576 | 518414 | 5.4951 | 59.38 | 216 | 0 | 1-HR | ALL | 19TH | 12110617
| 463676 | 518414 | 5.4679 | 65.65 | 216 | 0 | 1-HR | ALL | 19TH | 12110619
| 463776 | 518414 | 5.4276 | 72.53 | 216 | 0 | 1-HR | ALL | 19TH | 12110619
| 463876 | 518414 | 5.3667 | 75.97 | 216 | 0 | 1-HR | ALL | 19TH | 12110619
| 463976 | 518414 | 5.2895 | 79.06 | 216 | 0 | 1-HR | ALL | 19TH | 12021309
| 448976 | 518514 | 3.753 | 13 | 13 | 0 | 1-HR | ALL | 19TH | 12012913
| 449076 | 518514 | 3.7933 | 12.73 | 12.73 | 0 | 1-HR | ALL | 19TH | 12032408
| 449176 | 518514 | 3.7957 | 13.18 | 13.18 | 0 | 1-HR | ALL | 19TH | 12092216
| 449276 | 518514 | 3.7937 | 14.08 | 14.08 | 0 | 1-HR | ALL | 19TH | 12092216
| 449376 | 518514 | 3.786 | 13.27 | 13.27 | 0 | 1-HR | ALL | 19TH | 12092216
| 449476 | 518514 | 3.8374 | 12.14 | 12.14 | 0 | 1-HR | ALL | 19TH | 12061504
| 449576 | 518514 | 3.9515 | 11.96 | 11.96 | 0 | 1-HR | ALL | 19TH | 12061504
| 449676 | 518514 | 4.0329 | 10.27 | 10.27 | 0 | 1-HR | ALL | 19TH | 12061504
| 449776 | 518514 | 4.0936 | 8.03 | 8.03 | 0 | 1-HR | ALL | 19TH | 12061503
| 449876 | 518514 | 4.1945 | 9.12 | 13 | 0 | 1-HR | ALL | 19TH | 12082617
| 449976 | 518514 | 4.2444 | 11.73 | 11.73 | 0 | 1-HR | ALL | 19TH | 12082617
| 450076 | 518514 | 4.2117 | 11.06 | 11.06 | 0 | 1-HR | ALL | 19TH | 12081108
| 450176 | 518514 | 4.2277 | 13.17 | 16 | 0 | 1-HR | ALL | 19TH | 12020110
| 450276 | 518514 | 4.2222 | 14.7 | 14.7 | 0 | 1-HR | ALL | 19TH | 12100916
| 450376 | 518514 | 4.2685 | 14.97 | 14.97 | 0 | 1-HR | ALL | 19TH | 12081108
| 450476 | 518514 | 4.2807 | 14.8 | 14.8 | 0 | 1-HR | ALL | 19TH | 12081108
| 450576 | 518514 | 4.3379 | 14.43 | 17 | 0 | 1-HR | ALL | 19TH | 12092404
| 450676 | 518514 | 4.5089 | 11.3 | 15 | 0 | 1-HR | ALL | 19TH | 12082408
| 450776 | 518514 | 4.4693 | 11.12 | 11.12 | 0 | 1-HR | ALL | 19TH | 12060109
| 450876 | 518514 | 4.5418 | 11 | 11 | 0 | 1-HR | ALL | 19TH | 12071007
| 450976 | 518514 | 4.6075 | 13.03 | 13.03 | 0 | 1-HR | ALL | 19TH | 12082617
| 451076 | 518514 | 4.6386 | 15.03 | 15.03 | 0 | 1-HR | ALL | 19TH | 12082617
| 451176 | 518514 | 4.7022 | 15.49 | 15.49 | 0 | 1-HR | ALL | 19TH | 12071619
| 451276 | 518514 | 4.7455 | 14.88 | 14.88 | 0 | 1-HR | ALL | 19TH | 12060209
| 451376 | 518514 | 4.7328 | 14.32 | 14.32 | 0 | 1-HR | ALL | 19TH | 12060209
| 451476 | 518514 | 4.782 | 16.82 | 19 | 0 | 1-HR | ALL | 19TH | 12071218
| 451576 | 518514 | 4.7375 | 19.15 | 19.15 | 0 | 1-HR | ALL | 19TH | 12061504
| 451676 | 518514 | 4.7897 | 18.64 | 18.64 | 0 | 1-HR | ALL | 19TH | 12092402
| 451776 | 518514 | 4.8689 | 15.3 | 15.3 | 0 | 1-HR | ALL | 19TH | 12062007
| 451876 | 518514 | 4.9558 | 15 | 15 | 0 | 1-HR | ALL | 19TH | 12062007
| 451976 | 518514 | 5.047 | 15.08 | 17 | 0 | 1-HR | ALL | 19TH | 12062007
| 452076 | 518514 | 5.1363 | 14 | 14 | 0 | 1-HR | ALL | 19TH | 12062007
| 452176 | 518514 | 5.2165 | 13.88 | 13.88 | 0 | 1-HR | ALL | 19TH | 12071218
| 452276 | 518514 | 5.3126 | 15.97 | 15.97 | 0 | 1-HR | ALL | 19TH | 12042518
| 452376 | 518514 | 5.4428 | 15.57 | 15.57 | 0 | 1-HR | ALL | 19TH | 12062007
| 452476 | 518514 | 5.5551 | 16.85 | 16.85 | 0 | 1-HR | ALL | 19TH | 12062007
| 452576 | 518514 | 5.6143 | 13.24 | 19 | 0 | 1-HR | ALL | 19TH | 12092209
| 452676 | 518514 | 5.7038 | 13.94 | 19 | 0 | 1-HR | ALL | 19TH | 12060707
| 452776 | 518514 | 5.856 | 17.12 | 17.12 | 0 | 1-HR | ALL | 19TH | 12062607
| 452876 | 518514 | 5.9652 | 18.64 | 21 | 0 | 1-HR | ALL | 19TH | 12051818
| 452976 | 518514 | 6.0866 | 18.7 | 21 | 0 | 1-HR | ALL | 19TH | 12060707
| 453076 | 518514 | 6.2348 | 17.97 | 17.97 | 0 | 1-HR | ALL | 19TH | 12062607
| 453176 | 518514 | 6.3745 | 17.76 | 20 | 0 | 1-HR | ALL | 19TH | 12092209
| 453276 | 518514 | 6.5226 | 19.7 | 19.7 | 0 | 1-HR | ALL | 19TH | 12092209
| 453376 | 518514 | 6.7616 | 20 | 23 | 0 | 1-HR | ALL | 19TH | 12060217
| 453476 | 518514 | 7.1476 | 20.12 | 25 | 0 | 1-HR | ALL | 19TH | 12051819
| 453576 | 518514 | 7.4695 | 20.22 | 20.22 | 0 | 1-HR | ALL | 19TH | 12041816
| 453676 | 518514 | 7.5642 | 18.88 | 28 | 0 | 1-HR | ALL | 19TH | 12052118
| 453776 | 518514 | 7.835 | 19.32 | 25 | 0 | 1-HR | ALL | 19TH | 12082512
| 453876 | 518514 | 8.1247 | 19.73 | 26 | 0 | 1-HR | ALL | 19TH | 12042018
| 459076 | 518514 | 31.6055 | 181.54 | 181.54 | 0 | 1-HR | ALL | 19TH | 12030521
| 459176 | 518514 | 16.9719 | 163.17 | 201 | 0 | 1-HR | ALL | 19TH | 12030521
| 459276 | 518514 | 13.4505 | 138.28 | 201 | 0 | 1-HR | ALL | 19TH | 12112912
| 459376 | 518514 | 11.8986 | 121.8 | 202 | 0 | 1-HR | ALL | 19TH | 12021909
| 459476 | 518514 | 11.3032 | 114.65 | 201 | 0 | 1-HR | ALL | 19TH | 12021909
| 459576 | 518514 | 10.6355 | 108.62 | 201 | 0 | 1-HR | ALL | 19TH | 12021909
| 459676 | 518514 | 10.0622 | 106.12 | 201 | 0 | 1-HR | ALL | 19TH | 12010518
| 459776 | 518514 | 10.3034 | 103.76 | 201 | 0 | 1-HR | ALL | 19TH | 12021824
| 459876 | 518514 | 9.5193 | 102.73 | 109 | 0 | 1-HR | ALL | 19TH | 12010515
| 459976 | 518514 | 9.6778 | 102 | 106 | 0 | 1-HR | ALL | 19TH | 12112912
| 460076 | 518514 | 9.4263 | 100.64 | 100.64 | 0 | 1-HR | ALL | 19TH | 12031313
| 460176 | 518514 | 8.9724 | 99.27 | 109 | 0 | 1-HR | ALL | 19TH | 12012118
| 460276 | 518514 | 8.9446 | 97.31 | 113 | 0 | 1-HR | ALL | 19TH | 12012316
| 460376 | 518514 | 8.8966 | 101.96 | 111 | 0 | 1-HR | ALL | 19TH | 12120918
| 460476 | 518514 | 8.6724 | 101.18 | 111 | 0 | 1-HR | ALL | 19TH | 12021907
| 460576 | 518514 | 8.4149 | 97.13 | 110 | 0 | 1-HR | ALL | 19TH | 12010522
| 460676 | 518514 | 8.0036 | 97.12 | 107 | 0 | 1-HR | ALL | 19TH | 12010517
| 460776 | 518514 | 8.0064 | 96.12 | 106 | 0 | 1-HR | ALL | 19TH | 12010519
| 460876 | 518514 | 7.814 | 93.09 | 106 | 0 | 1-HR | ALL | 19TH | 12012118
| 460976 | 518514 | 7.6459 | 92.08 | 99 | 0 | 1-HR | ALL | 19TH | 12010520
| 461076 | 518514 | 7.5222 | 92.86 | 98 | 0 | 1-HR | ALL | 19TH | 12021819
| 461176 | 518514 | 7.0469 | 92.24 | 94 | 0 | 1-HR | ALL | 19TH | 12010523
| 461276 | 518514 | 7.0472 | 89.76 | 93 | 0 | 1-HR | ALL | 19TH | 12011221
| 461376 | 518514 | 7.0389 | 89 | 92 | 0 | 1-HR | ALL | 19TH | 12031018
| 461476 | 518514 | 7.0267 | 88 | 92 | 0 | 1-HR | ALL | 19TH | 12021819
| 461576 | 518514 | 6.8507 | 84.32 | 91 | 0 | 1-HR | ALL | 19TH | 12021819
| 461676 | 518514 | 6.6292 | 82.91 | 91 | 0 | 1-HR | ALL | 19TH | 12062006
| 461776 | 518514 | 6.4048 | 78.92 | 92 | 0 | 1-HR | ALL | 19TH | 12010716
| 461876 | 518514 | 6.4029 | 73.49 | 167 | 0 | 1-HR | ALL | 19TH | 12012109
| 461976 | 518514 | 6.4113 | 74.85 | 167 | 0 | 1-HR | ALL | 19TH | 12101617
| 462076 | 518514 | 6.42 | 71.96 | 167 | 0 | 1-HR | ALL | 19TH | 12091819
| 462176 | 518514 | 6.5572 | 82.19 | 167 | 0 | 1-HR | ALL | 19TH | 12110618
| 462276 | 518514 | 6.4615 | 87.21 | 167 | 0 | 1-HR | ALL | 19TH | 12110619
| 462376 | 518514 | 6.4635 | 96.33 | 167 | 0 | 1-HR | ALL | 19TH | 12110619
| 462476 | 518514 | 6.4981 | 92.55 | 167 | 0 | 1-HR | ALL | 19TH | 12051606
| 462576 | 518514 | 6.2627 | 94.45 | 167 | 0 | 1-HR | ALL | 19TH | 12120916
| 462676 | 518514 | 6.1362 | 91.73 | 167 | 0 | 1-HR | ALL | 19TH | 12010716
| 462776 | 518514 | 6.1485 | 89.35 | 167 | 0 | 1-HR | ALL | 19TH | 12010516
| 462876 | 518514 | 5.96 | 83.18 | 167 | 0 | 1-HR | ALL | 19TH | 12010516
| 462976 | 518514 | 5.9434 | 81.58 | 167 | 0 | 1-HR | ALL | 19TH | 12110617
| 463076 | 518514 | 5.9448 | 78.88 | 166 | 0 | 1-HR | ALL | 19TH | 12110617
| 463176 | 518514 | 5.9378 | 78.84 | 78.84 | 0 | 1-HR | ALL | 19TH | 12110617
| 463276 | 518514 | 5.9151 | 73.97 | 73.97 | 0 | 1-HR | ALL | 19TH | 12010710
| 463376 | 518514 | 5.877 | 71.59 | 71.59 | 0 | 1-HR | ALL | 19TH | 12110619
| 463476 | 518514 | 5.7833 | 69.91 | 69.91 | 0 | 1-HR | ALL | 19TH | 12110619
| 463576 | 518514 | 5.6488 | 61.7 | 187 | 0 | 1-HR | ALL | 19TH | 12110619
| 463676 | 518514 | 5.5065 | 62.21 | 211 | 0 | 1-HR | ALL | 19TH | 12021309
| 463776 | 518514 | 5.3283 | 67.16 | 197 | 0 | 1-HR | ALL | 19TH | 12021309
| 463876 | 518514 | 5.2016 | 71.21 | 197 | 0 | 1-HR | ALL | 19TH | 12012010
| 463976 | 518514 | 5.1695 | 74.08 | 198 | 0 | 1-HR | ALL | 19TH | 12012010
| 448976 | 518614 | 3.7184 | 13 | 13 | 0 | 1-HR | ALL | 19TH | 12082617
| 449076 | 518614 | 3.7665 | 13 | 13 | 0 | 1-HR | ALL | 19TH | 12082617
| 449176 | 518614 | 3.8124 | 12 | 12 | 0 | 1-HR | ALL | 19TH | 12082617
| 449276 | 518614 | 3.861 | 12.07 | 12.07 | 0 | 1-HR | ALL | 19TH | 12082617
| 449376 | 518614 | 3.9027 | 13.03 | 13.03 | 0 | 1-HR | ALL | 19TH | 12092216
| 449476 | 518614 | 3.8981 | 11.82 | 11.82 | 0 | 1-HR | ALL | 19TH | 12092216
| 449576 | 518614 | 3.9846 | 13.35 | 13.35 | 0 | 1-HR | ALL | 19TH | 12032408
| 449676 | 518614 | 3.9366 | 10.33 | 10.33 | 0 | 1-HR | ALL | 19TH | 12032408
| 449776 | 518614 | 3.8883 | 7.8 | 9 | 0 | 1-HR | ALL | 19TH | 12032408
| 449876 | 518614 | 3.8664 | 8.21 | 11 | 0 | 1-HR | ALL | 19TH | 12092216
| 449976 | 518614 | 4.0481 | 8.4 | 10 | 0 | 1-HR | ALL | 19TH | 12092406
| 450076 | 518614 | 4.1593 | 9.8 | 11 | 0 | 1-HR | ALL | 19TH | 12060117
| 450176 | 518614 | 4.2433 | 13.65 | 13.65 | 0 | 1-HR | ALL | 19TH | 12061503
| 450276 | 518614 | 4.3102 | 15.15 | 15.15 | 0 | 1-HR | ALL | 19TH | 12081108
| 450376 | 518614 | 4.2123 | 14.76 | 14.76 | 0 | 1-HR | ALL | 19TH | 12092321
| 450476 | 518614 | 4.1756 | 14 | 14 | 0 | 1-HR | ALL | 19TH | 12060117
| 450576 | 518614 | 4.2289 | 13 | 17 | 0 | 1-HR | ALL | 19TH | 12100916
| 450676 | 518614 | 4.3272 | 11.74 | 17 | 0 | 1-HR | ALL | 19TH | 12100916
| 450776 | 518614 | 4.379 | 9.79 | 12 | 0 | 1-HR | ALL | 19TH | 12081108
| 450876 | 518614 | 4.5318 | 10.91 | 13 | 0 | 1-HR | ALL | 19TH | 12100916
| 450976 | 518614 | 4.5747 | 13.22 | 13.22 | 0 | 1-HR | ALL | 19TH | 12060109
| 451076 | 518614 | 4.6715 | 12.08 | 12.08 | 0 | 1-HR | ALL | 19TH | 12082617
| 451176 | 518614 | 4.7094 | 13.55 | 13.55 | 0 | 1-HR | ALL | 19TH | 12082617
| 451276 | 518614 | 4.6585 | 11.26 | 13 | 0 | 1-HR | ALL | 19TH | 12071007
| 451376 | 518614 | 4.7504 | 14.36 | 14.36 | 0 | 1-HR | ALL | 19TH | 12071007
| 451476 | 518614 | 4.8064 | 17.7 | 17.7 | 0 | 1-HR | ALL | 19TH | 12082617
| 451576 | 518614 | 4.8378 | 20.73 | 20.73 | 0 | 1-HR | ALL | 19TH | 12082617
| 451676 | 518614 | 4.8176 | 15.64 | 15.64 | 0 | 1-HR | ALL | 19TH | 12062007
| 451776 | 518614 | 4.8659 | 14.85 | 20 | 0 | 1-HR | ALL | 19TH | 12062607
| 451876 | 518614 | 4.9481 | 13.02 | 17 | 0 | 1-HR | ALL | 19TH | 12062607
| 451976 | 518614 | 5.0562 | 15.87 | 15.87 | 0 | 1-HR | ALL | 19TH | 12092209
| 452076 | 518614 | 5.1413 | 13.3 | 14 | 0 | 1-HR | ALL | 19TH | 12092209
| 452176 | 518614 | 5.2509 | 13.79 | 13.79 | 0 | 1-HR | ALL | 19TH | 12052619
| 452276 | 518614 | 5.3442 | 15.15 | 15.15 | 0 | 1-HR | ALL | 19TH | 12062607
| 452376 | 518614 | 5.4541 | 16.24 | 17 | 0 | 1-HR | ALL | 19TH | 12062607
| 452476 | 518614 | 5.5585 | 13.98 | 16 | 0 | 1-HR | ALL | 19TH | 12092209
| 452576 | 518614 | 5.6992 | 12.42 | 19 | 0 | 1-HR | ALL | 19TH | 12062007
| 452676 | 518614 | 5.8232 | 14 | 19 | 0 | 1-HR | ALL | 19TH | 12062007
| 452776 | 518614 | 5.8756 | 13.03 | 19 | 0 | 1-HR | ALL | 19TH | 12060707
| 452876 | 518614 | 6.0194 | 17.29 | 20 | 0 | 1-HR | ALL | 19TH | 12060707
| 452976 | 518614 | 6.185 | 18.79 | 18.79 | 0 | 1-HR | ALL | 19TH | 12092209
| 453076 | 518614 | 6.3148 | 17.97 | 17.97 | 0 | 1-HR | ALL | 19TH | 12092209
| 453176 | 518614 | 6.4599 | 19.29 | 19.29 | 0 | 1-HR | ALL | 19TH | 12092209
| 453276 | 518614 | 6.6205 | 18.09 | 19 | 0 | 1-HR | ALL | 19TH | 12042317
| 453376 | 518614 | 6.7788 | 17.19 | 22 | 0 | 1-HR | ALL | 19TH | 12062007
| 453476 | 518614 | 6.9802 | 17.29 | 23 | 0 | 1-HR | ALL | 19TH | 12060217
| 453576 | 518614 | 7.5229 | 18.79 | 18.79 | 0 | 1-HR | ALL | 19TH | 12060218
| 453676 | 518614 | 7.7576 | 16.58 | 23 | 0 | 1-HR | ALL | 19TH | 12042609
| 453776 | 518614 | 7.9837 | 17.21 | 21 | 0 | 1-HR | ALL | 19TH | 12052118
| 453876 | 518614 | 8.2523 | 18.06 | 22 | 0 | 1-HR | ALL | 19TH | 12052118
| 459076 | 518614 | 31.0026 | 183.2 | 183.2 | 0 | 1-HR | ALL | 19TH | 12053002
| 459176 | 518614 | 29.0856 | 171.16 | 171.16 | 0 | 1-HR | ALL | 19TH | 12053003
| 459276 | 518614 | 14.5549 | 143.83 | 201 | 0 | 1-HR | ALL | 19TH | 12120918
| 459376 | 518614 | 11.5395 | 123.84 | 201 | 0 | 1-HR | ALL | 19TH | 12021909
| 459476 | 518614 | 11.1342 | 110.91 | 202 | 0 | 1-HR | ALL | 19TH | 12120915
| 459576 | 518614 | 10.8399 | 101.76 | 202 | 0 | 1-HR | ALL | 19TH | 12031313
| 459676 | 518614 | 10.4397 | 101.78 | 201 | 0 | 1-HR | ALL | 19TH | 12010515
| 459776 | 518614 | 9.9058 | 102.87 | 201 | 0 | 1-HR | ALL | 19TH | 12112912
| 459876 | 518614 | 9.7632 | 103.94 | 103.94 | 0 | 1-HR | ALL | 19TH | 12031313
| 459976 | 518614 | 9.6833 | 103.76 | 103.76 | 0 | 1-HR | ALL | 19TH | 12120908
| 460076 | 518614 | 9.5694 | 101.92 | 101.92 | 0 | 1-HR | ALL | 19TH | 12010524
| 460176 | 518614 | 9.5969 | 101.21 | 103 | 0 | 1-HR | ALL | 19TH | 12012316
| 460276 | 518614 | 9.3063 | 99.2 | 101 | 0 | 1-HR | ALL | 19TH | 12110620
| 460376 | 518614 | 8.9265 | 97.92 | 100 | 0 | 1-HR | ALL | 19TH | 12010522
| 460476 | 518614 | 8.4517 | 97.24 | 102 | 0 | 1-HR | ALL | 19TH | 12071617
| 460576 | 518614 | 8.5191 | 93.76 | 107 | 0 | 1-HR | ALL | 19TH | 12071617
| 460676 | 518614 | 8.3093 | 93.58 | 106 | 0 | 1-HR | ALL | 19TH | 12120917
| 460776 | 518614 | 8.1658 | 93.21 | 106 | 0 | 1-HR | ALL | 19TH | 12012815
| 460876 | 518614 | 7.7947 | 91.21 | 105 | 0 | 1-HR | ALL | 19TH | 12010523
| 460976 | 518614 | 7.4242 | 91.79 | 99 | 0 | 1-HR | ALL | 19TH | 12012118
| 461076 | 518614 | 7.5486 | 88.85 | 99 | 0 | 1-HR | ALL | 19TH | 12011221
| 461176 | 518614 | 7.4802 | 87.76 | 96 | 0 | 1-HR | ALL | 19TH | 12031018
| 461276 | 518614 | 7.3433 | 86.22 | 94 | 0 | 1-HR | ALL | 19TH | 12062006
| 461376 | 518614 | 7.0517 | 86.03 | 91 | 0 | 1-HR | ALL | 19TH | 12062006
| 461476 | 518614 | 6.9014 | 87 | 91 | 0 | 1-HR | ALL | 19TH | 12012109
| 461576 | 518614 | 6.9309 | 86.79 | 86.79 | 0 | 1-HR | ALL | 19TH | 12021819
| 461676 | 518614 | 6.8708 | 84 | 88 | 0 | 1-HR | ALL | 19TH | 12110619
| 461776 | 518614 | 6.8835 | 80.7 | 88 | 0 | 1-HR | ALL | 19TH | 12021519
| 461876 | 518614 | 6.8838 | 74.85 | 167 | 0 | 1-HR | ALL | 19TH | 12012109
| 461976 | 518614 | 6.856 | 80.33 | 167 | 0 | 1-HR | ALL | 19TH | 12012109
| 462076 | 518614 | 6.9637 | 84.68 | 167 | 0 | 1-HR | ALL | 19TH | 12110619
| 462176 | 518614 | 6.8643 | 99.07 | 167 | 0 | 1-HR | ALL | 19TH | 12010524
| 462276 | 518614 | 6.741 | 111.92 | 111.92 | 0 | 1-HR | ALL | 19TH | 12010716
| 462376 | 518614 | 6.8443 | 117.58 | 117.58 | 0 | 1-HR | ALL | 19TH | 12083023
| 462476 | 518614 | 6.5649 | 108.75 | 167 | 0 | 1-HR | ALL | 19TH | 12012109
| 462576 | 518614 | 6.4673 | 106.42 | 167 | 0 | 1-HR | ALL | 19TH | 12012109
| 462676 | 518614 | 6.3732 | 99.81 | 167 | 0 | 1-HR | ALL | 19TH | 12110617
| 462776 | 518614 | 6.3842 | 96.06 | 167 | 0 | 1-HR | ALL | 19TH | 12110617
| 462876 | 518614 | 6.3639 | 92.03 | 167 | 0 | 1-HR | ALL | 19TH | 12021821
| 462976 | 518614 | 6.167 | 89.18 | 167 | 0 | 1-HR | ALL | 19TH | 12021821
| 463076 | 518614 | 6.0937 | 84.21 | 167 | 0 | 1-HR | ALL | 19TH | 12010710
| 463176 | 518614 | 6.0906 | 82.52 | 82.52 | 0 | 1-HR | ALL | 19TH | 12010710
| 463276 | 518614 | 5.9173 | 76.18 | 76.18 | 0 | 1-HR | ALL | 19TH | 12021309
| 463376 | 518614 | 5.7225 | 71.43 | 71.43 | 0 | 1-HR | ALL | 19TH | 12021309
| 463476 | 518614 | 5.5312 | 69.21 | 69.21 | 0 | 1-HR | ALL | 19TH | 12021309
| 463576 | 518614 | 5.3496 | 64.07 | 64.07 | 0 | 1-HR | ALL | 19TH | 12021309
| 463676 | 518614 | 5.3237 | 56.29 | 187 | 0 | 1-HR | ALL | 19TH | 12102910
| 463776 | 518614 | 5.3349 | 64.02 | 155 | 0 | 1-HR | ALL | 19TH | 12102910
| 463876 | 518614 | 5.3518 | 66.61 | 197 | 0 | 1-HR | ALL | 19TH | 12102910
| 463976 | 518614 | 5.2826 | 71.65 | 198 | 0 | 1-HR | ALL | 19TH | 12091420
| 448976 | 518714 | 3.6951 | 12 | 12 | 0 | 1-HR | ALL | 19TH | 12012913
| 449076 | 518714 | 3.7647 | 11.3 | 13 | 0 | 1-HR | ALL | 19TH | 12012913
| 449176 | 518714 | 3.8243 | 12 | 16 | 0 | 1-HR | ALL | 19TH | 12060208
| 449276 | 518714 | 3.8111 | 10.8 | 16 | 0 | 1-HR | ALL | 19TH | 12060208
| 449376 | 518714 | 3.8203 | 11 | 13 | 0 | 1-HR | ALL | 19TH | 12082617
| 449476 | 518714 | 3.8717 | 11.03 | 13 | 0 | 1-HR | ALL | 19TH | 12082617
| 449576 | 518714 | 3.9282 | 13 | 13 | 0 | 1-HR | ALL | 19TH | 12082617
| 449676 | 518714 | 3.9723 | 9.92 | 9.92 | 0 | 1-HR | ALL | 19TH | 12082617
| 449776 | 518714 | 4.001 | 8.53 | 8.53 | 0 | 1-HR | ALL | 19TH | 12092216
| 449876 | 518714 | 3.997 | 7.65 | 10 | 0 | 1-HR | ALL | 19TH | 12092216
| 449976 | 518714 | 4.1182 | 5.99 | 12 | 0 | 1-HR | ALL | 19TH | 12082617
| 450076 | 518714 | 4.1596 | 10.16 | 13 | 0 | 1-HR | ALL | 19TH | 12032408
| 450176 | 518714 | 4.1156 | 10.66 | 15 | 0 | 1-HR | ALL | 19TH | 12032408
| 450276 | 518714 | 4.1792 | 16.01 | 16.01 | 0 | 1-HR | ALL | 19TH | 12020110
| 450376 | 518714 | 4.1097 | 13.97 | 13.97 | 0 | 1-HR | ALL | 19TH | 12020110
| 450476 | 518714 | 4.109 | 12.65 | 18 | 0 | 1-HR | ALL | 19TH | 12061504
| 450576 | 518714 | 4.1853 | 11.3 | 18 | 0 | 1-HR | ALL | 19TH | 12061504
| 450676 | 518714 | 4.2391 | 10.04 | 16 | 0 | 1-HR | ALL | 19TH | 12061503
| 450776 | 518714 | 4.2747 | 9.64 | 12 | 0 | 1-HR | ALL | 19TH | 12060117
| 450876 | 518714 | 4.2949 | 9.85 | 9.85 | 0 | 1-HR | ALL | 19TH | 12060109
| 450976 | 518714 | 4.4296 | 14.46 | 14.46 | 0 | 1-HR | ALL | 19TH | 12060109
| 451076 | 518714 | 4.5504 | 14 | 16 | 0 | 1-HR | ALL | 19TH | 12060109
| 451176 | 518714 | 4.5264 | 11.68 | 18 | 0 | 1-HR | ALL | 19TH | 12061504
| 451276 | 518714 | 4.5762 | 12.98 | 17 | 0 | 1-HR | ALL | 19TH | 12061503
| 451376 | 518714 | 4.5767 | 13.17 | 13.17 | 0 | 1-HR | ALL | 19TH | 12061503
| 451476 | 518714 | 4.6433 | 15.08 | 18 | 0 | 1-HR | ALL | 19TH | 12062607
| 451576 | 518714 | 4.7341 | 16.03 | 20 | 0 | 1-HR | ALL | 19TH | 12092209
| 451676 | 518714 | 4.8186 | 15.73 | 19 | 0 | 1-HR | ALL | 19TH | 12092209
| 451776 | 518714 | 4.899 | 13.68 | 15 | 0 | 1-HR | ALL | 19TH | 12092209
| 451876 | 518714 | 4.9744 | 14.54 | 14.54 | 0 | 1-HR | ALL | 19TH | 12082617
| 451976 | 518714 | 5.0624 | 13.82 | 16 | 0 | 1-HR | ALL | 19TH | 12060707
| 452076 | 518714 | 5.1578 | 13.46 | 13.46 | 0 | 1-HR | ALL | 19TH | 12060707
| 452176 | 518714 | 5.2416 | 11.57 | 14 | 0 | 1-HR | ALL | 19TH | 12071218
| 452276 | 518714 | 5.3638 | 14 | 17 | 0 | 1-HR | ALL | 19TH | 12060707
| 452376 | 518714 | 5.4866 | 13.08 | 17 | 0 | 1-HR | ALL | 19TH | 12062607
| 452476 | 518714 | 5.6165 | 18.22 | 18.22 | 0 | 1-HR | ALL | 19TH | 12042518
| 452576 | 518714 | 5.7309 | 16.98 | 16.98 | 0 | 1-HR | ALL | 19TH | 12062607
| 452676 | 518714 | 5.8211 | 14.85 | 14.85 | 0 | 1-HR | ALL | 19TH | 12092403
| 452776 | 518714 | 5.9671 | 14.04 | 19 | 0 | 1-HR | ALL | 19TH | 12092209
| 452876 | 518714 | 6.1115 | 17.36 | 17.36 | 0 | 1-HR | ALL | 19TH | 12092209
| 452976 | 518714 | 6.2078 | 16.62 | 19 | 0 | 1-HR | ALL | 19TH | 12060218
| 453076 | 518714 | 6.381 | 17 | 17 | 0 | 1-HR | ALL | 19TH | 12092209
| 453176 | 518714 | 6.5746 | 17.91 | 17.91 | 0 | 1-HR | ALL | 19TH | 12062107
| 453276 | 518714 | 6.8324 | 18 | 20 | 0 | 1-HR | ALL | 19TH | 12042317
| 453376 | 518714 | 6.9183 | 16.88 | 21 | 0 | 1-HR | ALL | 19TH | 12062107
| 453476 | 518714 | 7.1272 | 15.29 | 23 | 0 | 1-HR | ALL | 19TH | 12062109
| 453576 | 518714 | 7.4593 | 14.24 | 21 | 0 | 1-HR | ALL | 19TH | 12051817
| 453676 | 518714 | 7.715 | 14.48 | 19 | 0 | 1-HR | ALL | 19TH | 12070618
| 453776 | 518714 | 8.1901 | 16.83 | 20 | 0 | 1-HR | ALL | 19TH | 12051820
| 453876 | 518714 | 8.4382 | 16.46 | 21 | 0 | 1-HR | ALL | 19TH | 12092408
| 459076 | 518714 | 37.2148 | 175.71 | 184 | 0 | 1-HR | ALL | 19TH | 12053003
| 459176 | 518714 | 32.1886 | 172.75 | 172.75 | 0 | 1-HR | ALL | 19TH | 12120102
| 459276 | 518714 | 14.3487 | 144.51 | 201 | 0 | 1-HR | ALL | 19TH | 12033124
| 459376 | 518714 | 11.2368 | 125.37 | 201 | 0 | 1-HR | ALL | 19TH | 12101318
| 459476 | 518714 | 10.7916 | 108.73 | 202 | 0 | 1-HR | ALL | 19TH | 12021824
| 459576 | 518714 | 10.3035 | 102.76 | 202 | 0 | 1-HR | ALL | 19TH | 12012118
| 459676 | 518714 | 10.2754 | 100 | 201 | 0 | 1-HR | ALL | 19TH | 12120908
| 459776 | 518714 | 10.4404 | 99.07 | 201 | 0 | 1-HR | ALL | 19TH | 12011220
| 459876 | 518714 | 10.1273 | 101.46 | 184 | 0 | 1-HR | ALL | 19TH | 12120916
| 459976 | 518714 | 9.9095 | 100.01 | 102 | 0 | 1-HR | ALL | 19TH | 12110620
| 460076 | 518714 | 10.0058 | 101.46 | 101.46 | 0 | 1-HR | ALL | 19TH | 12010915
| 460176 | 518714 | 9.4676 | 100.76 | 100.76 | 0 | 1-HR | ALL | 19TH | 12010522
| 460276 | 518714 | 8.9634 | 99.98 | 99.98 | 0 | 1-HR | ALL | 19TH | 12021819
| 460376 | 518714 | 8.9259 | 96.83 | 102 | 0 | 1-HR | ALL | 19TH | 12021901
| 460476 | 518714 | 8.9526 | 95.08 | 102 | 0 | 1-HR | ALL | 19TH | 12071617
| 460576 | 518714 | 8.6398 | 92.96 | 102 | 0 | 1-HR | ALL | 19TH | 12010523
| 460676 | 518714 | 8.1835 | 87.27 | 105 | 0 | 1-HR | ALL | 19TH | 12012815
| 460776 | 518714 | 7.9298 | 91.61 | 97 | 0 | 1-HR | ALL | 19TH | 12012118
| 460876 | 518714 | 8.0762 | 92.46 | 94 | 0 | 1-HR | ALL | 19TH | 12011221
| 460976 | 518714 | 7.9007 | 90.29 | 93 | 0 | 1-HR | ALL | 19TH | 12011220
| 461076 | 518714 | 7.6413 | 88.17 | 96 | 0 | 1-HR | ALL | 19TH | 12091418
| 461176 | 518714 | 7.4699 | 86.53 | 95 | 0 | 1-HR | ALL | 19TH | 12012109
| 461276 | 518714 | 7.5136 | 84.64 | 94 | 0 | 1-HR | ALL | 19TH | 12012109
| 461376 | 518714 | 7.4157 | 82.62 | 91 | 0 | 1-HR | ALL | 19TH | 12110619
| 461476 | 518714 | 7.4737 | 84.48 | 89 | 0 | 1-HR | ALL | 19TH | 12110619
| 461576 | 518714 | 7.2422 | 84.9 | 84.9 | 0 | 1-HR | ALL | 19TH | 12110620
| 461676 | 518714 | 7.265 | 84.29 | 84.29 | 0 | 1-HR | ALL | 19TH | 12021519
| 461776 | 518714 | 7.3248 | 78.86 | 167 | 0 | 1-HR | ALL | 19TH | 12021519
| 461876 | 518714 | 7.2795 | 80.45 | 167 | 0 | 1-HR | ALL | 19TH | 12010524
| 461976 | 518714 | 7.2322 | 83.83 | 167 | 0 | 1-HR | ALL | 19TH | 12012109
| 462076 | 518714 | 6.966 | 86.59 | 167 | 0 | 1-HR | ALL | 19TH | 12091419
| 462176 | 518714 | 7.1036 | 115.04 | 115.04 | 0 | 1-HR | ALL | 19TH | 12012109
| 462276 | 518714 | 7.654 | 128.81 | 128.81 | 0 | 1-HR | ALL | 19TH | 12102105
| 462376 | 518714 | 7.8429 | 131.57 | 131.57 | 0 | 1-HR | ALL | 19TH | 12021519
| 462476 | 518714 | 7.9092 | 132.37 | 132.37 | 0 | 1-HR | ALL | 19TH | 12091819
| 462576 | 518714 | 7.6263 | 127.97 | 127.97 | 0 | 1-HR | ALL | 19TH | 12021519
| 462676 | 518714 | 6.5749 | 112.22 | 167 | 0 | 1-HR | ALL | 19TH | 12021821
| 462776 | 518714 | 6.3579 | 103.71 | 167 | 0 | 1-HR | ALL | 19TH | 12010716
| 462876 | 518714 | 6.2877 | 97.39 | 167 | 0 | 1-HR | ALL | 19TH | 12010710
| 462976 | 518714 | 6.1288 | 92.49 | 167 | 0 | 1-HR | ALL | 19TH | 12021309
| 463076 | 518714 | 5.9177 | 87.17 | 167 | 0 | 1-HR | ALL | 19TH | 12021309
| 463176 | 518714 | 5.74 | 83.3 | 167 | 0 | 1-HR | ALL | 19TH | 12010716
| 463276 | 518714 | 5.6338 | 78.46 | 78.46 | 0 | 1-HR | ALL | 19TH | 12091420
| 463376 | 518714 | 5.6655 | 71.83 | 71.83 | 0 | 1-HR | ALL | 19TH | 12091420
| 463476 | 518714 | 5.6757 | 71.86 | 71.86 | 0 | 1-HR | ALL | 19TH | 12091420
| 463576 | 518714 | 5.5616 | 68.86 | 68.86 | 0 | 1-HR | ALL | 19TH | 12120917
| 463676 | 518714 | 5.5783 | 56.2 | 75 | 0 | 1-HR | ALL | 19TH | 12060905
| 463776 | 518714 | 5.5774 | 65.09 | 73 | 0 | 1-HR | ALL | 19TH | 12102910
| 463876 | 518714 | 5.594 | 64 | 197 | 0 | 1-HR | ALL | 19TH | 12060905
| 463976 | 518714 | 5.5972 | 67.82 | 197 | 0 | 1-HR | ALL | 19TH | 12060905
| 448976 | 518814 | 3.6669 | 13 | 13 | 0 | 1-HR | ALL | 19TH | 12012913
| 449076 | 518814 | 3.7325 | 11.18 | 13 | 0 | 1-HR | ALL | 19TH | 12012913
| 449176 | 518814 | 3.8053 | 11.97 | 11.97 | 0 | 1-HR | ALL | 19TH | 12012913
| 449276 | 518814 | 3.8731 | 10 | 15 | 0 | 1-HR | ALL | 19TH | 12012913
| 449376 | 518814 | 3.9536 | 12.7 | 12.7 | 0 | 1-HR | ALL | 19TH | 12012913
| 449476 | 518814 | 4.0237 | 13 | 13 | 0 | 1-HR | ALL | 19TH | 12060208
| 449576 | 518814 | 4.0156 | 13.48 | 13.48 | 0 | 1-HR | ALL | 19TH | 12060208
| 449676 | 518814 | 3.9988 | 11.7 | 11.7 | 0 | 1-HR | ALL | 19TH | 12060208
| 449776 | 518814 | 3.9861 | 11.67 | 11.67 | 0 | 1-HR | ALL | 19TH | 12060208
| 449876 | 518814 | 3.9858 | 9.56 | 9.56 | 0 | 1-HR | ALL | 19TH | 12082617
| 449976 | 518814 | 4.0328 | 6.24 | 10 | 0 | 1-HR | ALL | 19TH | 12082617
| 450076 | 518814 | 4.0951 | 11.27 | 11.27 | 0 | 1-HR | ALL | 19TH | 12020110
| 450176 | 518814 | 4.077 | 11.67 | 15 | 0 | 1-HR | ALL | 19TH | 12020110
| 450276 | 518814 | 4.1295 | 12.82 | 15 | 0 | 1-HR | ALL | 19TH | 12092216
| 450376 | 518814 | 4.1215 | 11.15 | 16 | 0 | 1-HR | ALL | 19TH | 12092216
| 450476 | 518814 | 4.2337 | 12.08 | 15 | 0 | 1-HR | ALL | 19TH | 12092406
| 450576 | 518814 | 4.34 | 10.73 | 13 | 0 | 1-HR | ALL | 19TH | 12032408
| 450676 | 518814 | 4.2824 | 10.95 | 10.95 | 0 | 1-HR | ALL | 19TH | 12032408
| 450776 | 518814 | 4.2022 | 6.76 | 11 | 0 | 1-HR | ALL | 19TH | 12032408
| 450876 | 518814 | 4.1979 | 7.78 | 13 | 0 | 1-HR | ALL | 19TH | 12092209
| 450976 | 518814 | 4.2787 | 11.24 | 14 | 0 | 1-HR | ALL | 19TH | 12092209
| 451076 | 518814 | 4.3807 | 12 | 12 | 0 | 1-HR | ALL | 19TH | 12062007
| 451176 | 518814 | 4.4271 | 12 | 14 | 0 | 1-HR | ALL | 19TH | 12092209
| 451276 | 518814 | 4.5107 | 12 | 12 | 0 | 1-HR | ALL | 19TH | 12092404
| 451376 | 518814 | 4.6161 | 13.24 | 13.24 | 0 | 1-HR | ALL | 19TH | 12062007
| 451476 | 518814 | 4.671 | 14 | 18 | 0 | 1-HR | ALL | 19TH | 12092209
| 451576 | 518814 | 4.7383 | 15.1 | 21 | 0 | 1-HR | ALL | 19TH | 12060707
| 451676 | 518814 | 4.814 | 12.2 | 18 | 0 | 1-HR | ALL | 19TH | 12060707
| 451776 | 518814 | 4.9107 | 14.09 | 14.09 | 0 | 1-HR | ALL | 19TH | 12060707
| 451876 | 518814 | 5.0164 | 13 | 13 | 0 | 1-HR | ALL | 19TH | 12062607
| 451976 | 518814 | 5.0889 | 13.08 | 16 | 0 | 1-HR | ALL | 19TH | 12082617
| 452076 | 518814 | 5.1649 | 11.91 | 13 | 0 | 1-HR | ALL | 19TH | 12100916
| 452176 | 518814 | 5.2372 | 13.88 | 13.88 | 0 | 1-HR | ALL | 19TH | 12060110
| 452276 | 518814 | 5.3321 | 11.2 | 17 | 0 | 1-HR | ALL | 19TH | 12060110
| 452376 | 518814 | 5.4338 | 12.7 | 17 | 0 | 1-HR | ALL | 19TH | 12100916
| 452476 | 518814 | 5.5596 | 14.26 | 14.26 | 0 | 1-HR | ALL | 19TH | 12052619
| 452576 | 518814 | 5.6834 | 13.52 | 13.52 | 0 | 1-HR | ALL | 19TH | 12060110
| 452676 | 518814 | 5.8721 | 14.73 | 14.73 | 0 | 1-HR | ALL | 19TH | 12060707
| 452776 | 518814 | 5.9951 | 14 | 14 | 0 | 1-HR | ALL | 19TH | 12060707
| 452876 | 518814 | 6.131 | 15 | 18 | 0 | 1-HR | ALL | 19TH | 12060707
| 452976 | 518814 | 6.3028 | 15.96 | 20 | 0 | 1-HR | ALL | 19TH | 12092209
| 453076 | 518814 | 6.4472 | 17.88 | 17.88 | 0 | 1-HR | ALL | 19TH | 12062607
| 453176 | 518814 | 6.6318 | 16.12 | 21 | 0 | 1-HR | ALL | 19TH | 12062007
| 453276 | 518814 | 6.8673 | 16.7 | 20 | 0 | 1-HR | ALL | 19TH | 12042317
| 453376 | 518814 | 7.1989 | 16.87 | 16.87 | 0 | 1-HR | ALL | 19TH | 12042317
| 453476 | 518814 | 7.4318 | 15.04 | 18 | 0 | 1-HR | ALL | 19TH | 12101409
| 453576 | 518814 | 7.5207 | 13.04 | 19 | 0 | 1-HR | ALL | 19TH | 12062107
| 453676 | 518814 | 7.922 | 15.88 | 19 | 0 | 1-HR | ALL | 19TH | 12062110
| 453776 | 518814 | 8.1023 | 13.88 | 17 | 0 | 1-HR | ALL | 19TH | 12042609
| 453876 | 518814 | 8.5822 | 15.09 | 18 | 0 | 1-HR | ALL | 19TH | 12060217
| 459076 | 518814 | 16.4554 | 150.95 | 201 | 0 | 1-HR | ALL | 19TH | 12120918
| 459176 | 518814 | 15.3264 | 147.01 | 201 | 0 | 1-HR | ALL | 19TH | 12010517
| 459276 | 518814 | 12.4632 | 129.39 | 202 | 0 | 1-HR | ALL | 19TH | 12010515
| 459376 | 518814 | 11.0685 | 117.25 | 202 | 0 | 1-HR | ALL | 19TH | 12012118
| 459476 | 518814 | 11.0902 | 106.28 | 202 | 0 | 1-HR | ALL | 19TH | 12120908
| 459576 | 518814 | 10.9297 | 102.3 | 201 | 0 | 1-HR | ALL | 19TH | 12021822
| 459676 | 518814 | 10.8335 | 99.09 | 201 | 0 | 1-HR | ALL | 19TH | 12120916
| 459776 | 518814 | 10.7914 | 97.29 | 201 | 0 | 1-HR | ALL | 19TH | 12110620
| 459876 | 518814 | 10.4171 | 97.73 | 186 | 0 | 1-HR | ALL | 19TH | 12010915
| 459976 | 518814 | 10.0753 | 99.12 | 105 | 0 | 1-HR | ALL | 19TH | 12010522
| 460076 | 518814 | 9.6934 | 99.12 | 102 | 0 | 1-HR | ALL | 19TH | 12010517
| 460176 | 518814 | 9.5382 | 98.12 | 101 | 0 | 1-HR | ALL | 19TH | 12021821
| 460276 | 518814 | 9.6075 | 97 | 99 | 0 | 1-HR | ALL | 19TH | 12010523
| 460376 | 518814 | 9.1681 | 96.08 | 102 | 0 | 1-HR | ALL | 19TH | 12010518
| 460476 | 518814 | 8.5983 | 95.3 | 102 | 0 | 1-HR | ALL | 19TH | 12010518
| 460576 | 518814 | 8.3614 | 95.78 | 95.78 | 0 | 1-HR | ALL | 19TH | 12011221
| 460676 | 518814 | 8.1607 | 93.91 | 93.91 | 0 | 1-HR | ALL | 19TH | 12012815
| 460776 | 518814 | 8.2387 | 90.02 | 94 | 0 | 1-HR | ALL | 19TH | 12012815
| 460876 | 518814 | 8.1223 | 88.73 | 91 | 0 | 1-HR | ALL | 19TH | 12010716
| 460976 | 518814 | 8.1624 | 89.36 | 92 | 0 | 1-HR | ALL | 19TH | 12012109
| 461076 | 518814 | 7.9986 | 89.57 | 89.57 | 0 | 1-HR | ALL | 19TH | 12110619
| 461176 | 518814 | 7.9261 | 86.97 | 90 | 0 | 1-HR | ALL | 19TH | 12112510
| 461276 | 518814 | 7.8916 | 83.12 | 90 | 0 | 1-HR | ALL | 19TH | 12112510
| 461376 | 518814 | 7.7455 | 82.3 | 89 | 0 | 1-HR | ALL | 19TH | 12101617
| 461476 | 518814 | 7.7599 | 80.15 | 89 | 0 | 1-HR | ALL | 19TH | 12112510
| 461576 | 518814 | 7.666 | 80.84 | 87 | 0 | 1-HR | ALL | 19TH | 12010524
| 461676 | 518814 | 7.5456 | 74.24 | 167 | 0 | 1-HR | ALL | 19TH | 12112510
| 461776 | 518814 | 7.4714 | 75.02 | 167 | 0 | 1-HR | ALL | 19TH | 12091419
| 461876 | 518814 | 7.4106 | 81.12 | 167 | 0 | 1-HR | ALL | 19TH | 12110617
| 461976 | 518814 | 7.3969 | 80.7 | 167 | 0 | 1-HR | ALL | 19TH | 12010516
| 462076 | 518814 | 7.1843 | 88.44 | 167 | 0 | 1-HR | ALL | 19TH | 12010516
| 462176 | 518814 | 7.3874 | 119.94 | 166 | 0 | 1-HR | ALL | 19TH | 12110617
| 462276 | 518814 | 8.1407 | 129.86 | 129.86 | 0 | 1-HR | ALL | 19TH | 12110618
| 462376 | 518814 | 9.9188 | 138.84 | 138.84 | 0 | 1-HR | ALL | 19TH | 12083022
| 462476 | 518814 | 15.4042 | 146.15 | 146.15 | 0 | 1-HR | ALL | 19TH | 12101503
| 462576 | 518814 | 9.5485 | 136.36 | 136.36 | 0 | 1-HR | ALL | 19TH | 12101503
| 462676 | 518814 | 7.2338 | 123.7 | 167 | 0 | 1-HR | ALL | 19TH | 12030718
| 462776 | 518814 | 6.388 | 113.18 | 167 | 0 | 1-HR | ALL | 19TH | 12010716
| 462876 | 518814 | 6.2092 | 103.4 | 167 | 0 | 1-HR | ALL | 19TH | 12010716
| 462976 | 518814 | 6.0613 | 96.79 | 167 | 0 | 1-HR | ALL | 19TH | 12011209
| 463076 | 518814 | 6.0823 | 89.15 | 167 | 0 | 1-HR | ALL | 19TH | 12091420
| 463176 | 518814 | 5.9235 | 83.57 | 167 | 0 | 1-HR | ALL | 19TH | 12120917
| 463276 | 518814 | 5.7754 | 79.94 | 167 | 0 | 1-HR | ALL | 19TH | 12060905
| 463376 | 518814 | 5.8125 | 74.2 | 74.2 | 0 | 1-HR | ALL | 19TH | 12060905
| 463476 | 518814 | 5.8431 | 68.08 | 68.08 | 0 | 1-HR | ALL | 19TH | 12060905
| 463576 | 518814 | 5.7881 | 64.31 | 68 | 0 | 1-HR | ALL | 19TH | 12102910
| 463676 | 518814 | 5.7428 | 57.41 | 67 | 0 | 1-HR | ALL | 19TH | 12021519
| 463776 | 518814 | 5.5768 | 66.08 | 66.08 | 0 | 1-HR | ALL | 19TH | 12021519
| 463876 | 518814 | 5.4389 | 66.82 | 66.82 | 0 | 1-HR | ALL | 19TH | 12021519
| 463976 | 518814 | 5.3062 | 66.41 | 73 | 0 | 1-HR | ALL | 19TH | 12021519
| 448976 | 518914 | 3.6334 | 12.36 | 12.36 | 0 | 1-HR | ALL | 19TH | 12012913
| 449076 | 518914 | 3.6993 | 11.3 | 11.3 | 0 | 1-HR | ALL | 19TH | 12012913
| 449176 | 518914 | 3.7658 | 10 | 12 | 0 | 1-HR | ALL | 19TH | 12012913
| 449276 | 518914 | 3.8369 | 10 | 10 | 0 | 1-HR | ALL | 19TH | 12012913
| 449376 | 518914 | 3.8783 | 10.76 | 10.76 | 0 | 1-HR | ALL | 19TH | 12020110
| 449476 | 518914 | 3.8924 | 10.24 | 11 | 0 | 1-HR | ALL | 19TH | 12020110
| 449576 | 518914 | 3.9199 | 11.79 | 11.79 | 0 | 1-HR | ALL | 19TH | 12020110
| 449676 | 518914 | 3.9222 | 10.67 | 10.67 | 0 | 1-HR | ALL | 19TH | 12020110
| 449776 | 518914 | 3.9386 | 11.75 | 11.75 | 0 | 1-HR | ALL | 19TH | 12020110
| 449876 | 518914 | 3.9108 | 8.13 | 8.13 | 0 | 1-HR | ALL | 19TH | 12020110
| 449976 | 518914 | 3.9295 | 7.12 | 7.12 | 0 | 1-HR | ALL | 19TH | 12082617
| 450076 | 518914 | 3.9981 | 11.01 | 11.01 | 0 | 1-HR | ALL | 19TH | 12082617
| 450176 | 518914 | 4.0572 | 10.93 | 13 | 0 | 1-HR | ALL | 19TH | 12082617
| 450276 | 518914 | 4.117 | 10.84 | 17 | 0 | 1-HR | ALL | 19TH | 12082617
| 450376 | 518914 | 4.1428 | 11.03 | 15 | 0 | 1-HR | ALL | 19TH | 12060208
| 450476 | 518914 | 4.1241 | 11.64 | 11.64 | 0 | 1-HR | ALL | 19TH | 12060208
| 450576 | 518914 | 4.1484 | 10.52 | 10.52 | 0 | 1-HR | ALL | 19TH | 12061505
| 450676 | 518914 | 4.2432 | 7.03 | 12 | 0 | 1-HR | ALL | 19TH | 12092216
| 450776 | 518914 | 4.379 | 5.85 | 11 | 0 | 1-HR | ALL | 19TH | 12092406
| 450876 | 518914 | 4.4692 | 5.7 | 14 | 0 | 1-HR | ALL | 19TH | 12060117
| 450976 | 518914 | 4.4779 | 9.02 | 15 | 0 | 1-HR | ALL | 19TH | 12092321
| 451076 | 518914 | 4.3977 | 10.79 | 14 | 0 | 1-HR | ALL | 19TH | 12062007
| 451176 | 518914 | 4.4458 | 11 | 11 | 0 | 1-HR | ALL | 19TH | 12092209
| 451276 | 518914 | 4.526 | 11.77 | 13 | 0 | 1-HR | ALL | 19TH | 12092209
| 451376 | 518914 | 4.6067 | 13.21 | 13.21 | 0 | 1-HR | ALL | 19TH | 12062607
| 451476 | 518914 | 4.6949 | 13.45 | 17 | 0 | 1-HR | ALL | 19TH | 12092209
| 451576 | 518914 | 4.7863 | 15 | 19 | 0 | 1-HR | ALL | 19TH | 12092209
| 451676 | 518914 | 4.8651 | 13.64 | 17 | 0 | 1-HR | ALL | 19TH | 12062607
| 451776 | 518914 | 4.9332 | 12.09 | 13 | 0 | 1-HR | ALL | 19TH | 12060707
| 451876 | 518914 | 5.0239 | 11.23 | 15 | 0 | 1-HR | ALL | 19TH | 12060707
| 451976 | 518914 | 5.1182 | 10.5 | 16 | 0 | 1-HR | ALL | 19TH | 12060707
| 452076 | 518914 | 5.1965 | 10.15 | 14 | 0 | 1-HR | ALL | 19TH | 12060209
| 452176 | 518914 | 5.2708 | 12.8 | 12.8 | 0 | 1-HR | ALL | 19TH | 12060110
| 452276 | 518914 | 5.3715 | 11 | 14 | 0 | 1-HR | ALL | 19TH | 12060110
| 452376 | 518914 | 5.4529 | 10.09 | 24 | 0 | 1-HR | ALL | 19TH | 12082408
| 452476 | 518914 | 5.5951 | 11.02 | 24 | 0 | 1-HR | ALL | 19TH | 12082618
| 452576 | 518914 | 5.7225 | 11.43 | 24 | 0 | 1-HR | ALL | 19TH | 12060110
| 452676 | 518914 | 5.8386 | 11.91 | 16 | 0 | 1-HR | ALL | 19TH | 12052619
| 452776 | 518914 | 6.0371 | 14 | 14 | 0 | 1-HR | ALL | 19TH | 12082618
| 452876 | 518914 | 6.1852 | 14.15 | 18 | 0 | 1-HR | ALL | 19TH | 12060707
| 452976 | 518914 | 6.3293 | 15 | 17 | 0 | 1-HR | ALL | 19TH | 12060707
| 453076 | 518914 | 6.5087 | 16.82 | 16.82 | 0 | 1-HR | ALL | 19TH | 12062607
| 453176 | 518914 | 6.6724 | 17.5 | 17.5 | 0 | 1-HR | ALL | 19TH | 12092209
| 453276 | 518914 | 6.9013 | 16.39 | 18 | 0 | 1-HR | ALL | 19TH | 12051818
| 453376 | 518914 | 7.2455 | 16.21 | 18 | 0 | 1-HR | ALL | 19TH | 12062107
| 453476 | 518914 | 7.5329 | 14.49 | 16 | 0 | 1-HR | ALL | 19TH | 12042317
| 453576 | 518914 | 7.8188 | 12.76 | 17 | 0 | 1-HR | ALL | 19TH | 12062107
| 453676 | 518914 | 7.9602 | 10.05 | 17 | 0 | 1-HR | ALL | 19TH | 12052619
| 453776 | 518914 | 8.3292 | 14.5 | 17 | 0 | 1-HR | ALL | 19TH | 12062110
| 453876 | 518914 | 8.7291 | 15.24 | 17 | 0 | 1-HR | ALL | 19TH | 12042317
| 459076 | 518914 | 13.8481 | 131.4 | 209 | 0 | 1-HR | ALL | 19TH | 12010515
| 459176 | 518914 | 12.9417 | 129.3 | 202 | 0 | 1-HR | ALL | 19TH | 12021820
| 459276 | 518914 | 11.878 | 122.16 | 202 | 0 | 1-HR | ALL | 19TH | 12120908
| 459376 | 518914 | 11.7094 | 112.15 | 202 | 0 | 1-HR | ALL | 19TH | 12021822
| 459476 | 518914 | 11.5173 | 106.91 | 202 | 0 | 1-HR | ALL | 19TH | 12010521
| 459576 | 518914 | 11.3219 | 99.61 | 201 | 0 | 1-HR | ALL | 19TH | 12011220
| 459676 | 518914 | 11.0512 | 97.97 | 201 | 0 | 1-HR | ALL | 19TH | 12012216
| 459776 | 518914 | 10.7352 | 96.71 | 201 | 0 | 1-HR | ALL | 19TH | 12010522
| 459876 | 518914 | 10.3557 | 99.7 | 184 | 0 | 1-HR | ALL | 19TH | 12010517
| 459976 | 518914 | 10.3598 | 97.23 | 102 | 0 | 1-HR | ALL | 19TH | 12021821
| 460076 | 518914 | 10.0164 | 97.85 | 102 | 0 | 1-HR | ALL | 19TH | 12120917
| 460176 | 518914 | 9.6552 | 96.91 | 103 | 0 | 1-HR | ALL | 19TH | 12062006
| 460276 | 518914 | 9.1305 | 98.21 | 100 | 0 | 1-HR | ALL | 19TH | 12010518
| 460376 | 518914 | 8.8557 | 100.64 | 100.64 | 0 | 1-HR | ALL | 19TH | 12062006
| 460476 | 518914 | 8.6349 | 98.21 | 98.21 | 0 | 1-HR | ALL | 19TH | 12012109
| 460576 | 518914 | 8.8158 | 94.76 | 94.76 | 0 | 1-HR | ALL | 19TH | 12010716
| 460676 | 518914 | 8.6166 | 94.23 | 94.23 | 0 | 1-HR | ALL | 19TH | 12112510
| 460776 | 518914 | 8.5841 | 94.3 | 94.3 | 0 | 1-HR | ALL | 19TH | 12021820
| 460876 | 518914 | 8.5739 | 93 | 93 | 0 | 1-HR | ALL | 19TH | 12010708
| 460976 | 518914 | 8.3566 | 88.92 | 91 | 0 | 1-HR | ALL | 19TH | 12021819
| 461076 | 518914 | 8.1247 | 87.64 | 87.64 | 0 | 1-HR | ALL | 19TH | 12012815
| 461176 | 518914 | 8.1111 | 85.18 | 86 | 0 | 1-HR | ALL | 19TH | 12012815
| 461276 | 518914 | 8.0668 | 82.13 | 85 | 0 | 1-HR | ALL | 19TH | 12010524
| 461376 | 518914 | 7.9249 | 81.24 | 83 | 0 | 1-HR | ALL | 19TH | 12110617
| 461476 | 518914 | 7.9015 | 78.03 | 87 | 0 | 1-HR | ALL | 19TH | 12120916
| 461576 | 518914 | 7.8695 | 80.36 | 86 | 0 | 1-HR | ALL | 19TH | 12110618
| 461676 | 518914 | 7.8284 | 76 | 167 | 0 | 1-HR | ALL | 19TH | 12112510
| 461776 | 518914 | 7.6859 | 78.24 | 167 | 0 | 1-HR | ALL | 19TH | 12021519
| 461876 | 518914 | 7.5198 | 80.87 | 167 | 0 | 1-HR | ALL | 19TH | 12112510
| 461976 | 518914 | 7.3552 | 82.7 | 167 | 0 | 1-HR | ALL | 19TH | 12112510
| 462076 | 518914 | 7.2365 | 89.12 | 167 | 0 | 1-HR | ALL | 19TH | 12011209
| 462176 | 518914 | 7.1708 | 109.19 | 167 | 0 | 1-HR | ALL | 19TH | 12011209
| 462276 | 518914 | 7.6184 | 123.75 | 167 | 0 | 1-HR | ALL | 19TH | 12021519
| 462376 | 518914 | 17.1181 | 144.65 | 144.65 | 0 | 1-HR | ALL | 19TH | 12090524
| 462476 | 518914 | 37.1309 | 163.13 | 163.13 | 0 | 1-HR | ALL | 19TH | 12011317
| 462576 | 518914 | 13.4085 | 140.77 | 140.77 | 0 | 1-HR | ALL | 19TH | 12090524
| 462676 | 518914 | 7.4386 | 124.88 | 167 | 0 | 1-HR | ALL | 19TH | 12102919
| 462776 | 518914 | 6.4398 | 112.7 | 167 | 0 | 1-HR | ALL | 19TH | 12011209
| 462876 | 518914 | 6.2897 | 104.33 | 167 | 0 | 1-HR | ALL | 19TH | 12011209
| 462976 | 518914 | 6.1357 | 96.94 | 167 | 0 | 1-HR | ALL | 19TH | 12011209
| 463076 | 518914 | 6.0842 | 89.35 | 167 | 0 | 1-HR | ALL | 19TH | 12060905
| 463176 | 518914 | 5.9916 | 83.97 | 167 | 0 | 1-HR | ALL | 19TH | 12021519
| 463276 | 518914 | 5.9577 | 82.36 | 167 | 0 | 1-HR | ALL | 19TH | 12102910
| 463376 | 518914 | 5.9059 | 75.77 | 75.77 | 0 | 1-HR | ALL | 19TH | 12010710
| 463476 | 518914 | 5.7894 | 68.56 | 72 | 0 | 1-HR | ALL | 19TH | 12110619
| 463576 | 518914 | 5.7283 | 56.89 | 72 | 0 | 1-HR | ALL | 19TH | 12090420
| 463676 | 518914 | 5.6379 | 53.3 | 72 | 0 | 1-HR | ALL | 19TH | 12011221
| 463776 | 518914 | 5.4685 | 67.05 | 67.05 | 0 | 1-HR | ALL | 19TH | 12011221
| 463876 | 518914 | 5.3188 | 66.97 | 66.97 | 0 | 1-HR | ALL | 19TH | 12060903
| 463976 | 518914 | 5.345 | 65 | 70 | 0 | 1-HR | ALL | 19TH | 12060903
| 448976 | 519014 | 3.6 | 12.46 | 12.46 | 0 | 1-HR | ALL | 19TH | 12012913
| 449076 | 519014 | 3.665 | 11.62 | 11.62 | 0 | 1-HR | ALL | 19TH | 12012913
| 449176 | 519014 | 3.7193 | 11 | 11 | 0 | 1-HR | ALL | 19TH | 12061408
| 449276 | 519014 | 3.728 | 10.54 | 10.54 | 0 | 1-HR | ALL | 19TH | 12061408
| 449376 | 519014 | 3.7433 | 13.15 | 13.15 | 0 | 1-HR | ALL | 19TH | 12061408
| 449476 | 519014 | 3.7477 | 11.44 | 13 | 0 | 1-HR | ALL | 19TH | 12061408
| 449576 | 519014 | 3.752 | 10 | 14 | 0 | 1-HR | ALL | 19TH | 12061408
| 449676 | 519014 | 3.767 | 13.39 | 13.39 | 0 | 1-HR | ALL | 19TH | 12061408
| 449776 | 519014 | 3.7785 | 11.47 | 11.47 | 0 | 1-HR | ALL | 19TH | 12062807
| 449876 | 519014 | 3.7939 | 6.51 | 10 | 0 | 1-HR | ALL | 19TH | 12062807
| 449976 | 519014 | 3.8222 | 7.61 | 7.61 | 0 | 1-HR | ALL | 19TH | 12062807
| 450076 | 519014 | 3.877 | 11.48 | 13 | 0 | 1-HR | ALL | 19TH | 12082617
| 450176 | 519014 | 3.9391 | 11.67 | 11.67 | 0 | 1-HR | ALL | 19TH | 12082617
| 450276 | 519014 | 4.0051 | 13 | 13 | 0 | 1-HR | ALL | 19TH | 12082617
| 450376 | 519014 | 4.0659 | 12 | 12 | 0 | 1-HR | ALL | 19TH | 12082617
| 450476 | 519014 | 4.1275 | 11 | 13 | 0 | 1-HR | ALL | 19TH | 12082617
| 450576 | 519014 | 4.1982 | 13 | 13 | 0 | 1-HR | ALL | 19TH | 12082617
| 450676 | 519014 | 4.2529 | 9 | 11 | 0 | 1-HR | ALL | 19TH | 12082617
| 450776 | 519014 | 4.3156 | 7.64 | 7.64 | 0 | 1-HR | ALL | 19TH | 12082617
| 450876 | 519014 | 4.2934 | 4.93 | 13 | 0 | 1-HR | ALL | 19TH | 12060208
| 450976 | 519014 | 4.3342 | 8.01 | 13 | 0 | 1-HR | ALL | 19TH | 12062007
| 451076 | 519014 | 4.4512 | 8.65 | 13 | 0 | 1-HR | ALL | 19TH | 12061505
| 451176 | 519014 | 4.5904 | 12.32 | 12.32 | 0 | 1-HR | ALL | 19TH | 12092321
| 451276 | 519014 | 4.5817 | 13.02 | 13.02 | 0 | 1-HR | ALL | 19TH | 12062007
| 451376 | 519014 | 4.6671 | 15 | 15 | 0 | 1-HR | ALL | 19TH | 12060117
| 451476 | 519014 | 4.7202 | 13.62 | 13.62 | 0 | 1-HR | ALL | 19TH | 12092209
| 451576 | 519014 | 4.8018 | 13.43 | 16 | 0 | 1-HR | ALL | 19TH | 12062607
| 451676 | 519014 | 4.8359 | 9.9 | 17 | 0 | 1-HR | ALL | 19TH | 12081108
| 451776 | 519014 | 4.965 | 12.86 | 15 | 0 | 1-HR | ALL | 19TH | 12060707
| 451876 | 519014 | 5.059 | 12.41 | 12.41 | 0 | 1-HR | ALL | 19TH | 12060707
| 451976 | 519014 | 5.1521 | 10.91 | 14 | 0 | 1-HR | ALL | 19TH | 12060707
| 452076 | 519014 | 5.2231 | 11.83 | 11.83 | 0 | 1-HR | ALL | 19TH | 12082617
| 452176 | 519014 | 5.2954 | 9.97 | 14 | 0 | 1-HR | ALL | 19TH | 12060110
| 452276 | 519014 | 5.3695 | 8.91 | 14 | 0 | 1-HR | ALL | 19TH | 12081308
| 452376 | 519014 | 5.5179 | 9.46 | 24 | 0 | 1-HR | ALL | 19TH | 12060110
| 452476 | 519014 | 5.6458 | 11.54 | 24 | 0 | 1-HR | ALL | 19TH | 12060110
| 452576 | 519014 | 5.7365 | 9.83 | 24 | 0 | 1-HR | ALL | 19TH | 12082408
| 452676 | 519014 | 5.851 | 10.47 | 15 | 0 | 1-HR | ALL | 19TH | 12081308
| 452776 | 519014 | 5.9814 | 10.48 | 15 | 0 | 1-HR | ALL | 19TH | 12081308
| 452876 | 519014 | 6.153 | 12.56 | 15 | 0 | 1-HR | ALL | 19TH | 12052619
| 452976 | 519014 | 6.3873 | 14.62 | 16 | 0 | 1-HR | ALL | 19TH | 12060707
| 453076 | 519014 | 6.5388 | 15.03 | 18 | 0 | 1-HR | ALL | 19TH | 12060707
| 453176 | 519014 | 6.6996 | 15.65 | 15.65 | 0 | 1-HR | ALL | 19TH | 12082618
| 453276 | 519014 | 6.8592 | 15.68 | 17 | 0 | 1-HR | ALL | 19TH | 12060707
| 453376 | 519014 | 7.0512 | 13.44 | 17 | 0 | 1-HR | ALL | 19TH | 12092209
| 453476 | 519014 | 7.5169 | 12.94 | 16 | 0 | 1-HR | ALL | 19TH | 12062107
| 453576 | 519014 | 7.8414 | 13.54 | 13.54 | 0 | 1-HR | ALL | 19TH | 12042317
| 453676 | 519014 | 8.2845 | 13.56 | 16 | 0 | 1-HR | ALL | 19TH | 12062107
| 453776 | 519014 | 8.6146 | 14 | 16 | 0 | 1-HR | ALL | 19TH | 12062107
| 453876 | 519014 | 8.8972 | 16.18 | 16.18 | 0 | 1-HR | ALL | 19TH | 12062111
| 459076 | 519014 | 14.2077 | 127.38 | 209 | 0 | 1-HR | ALL | 19TH | 12021822
| 459176 | 519014 | 12.6275 | 120.17 | 208 | 0 | 1-HR | ALL | 19TH | 12012216
| 459276 | 519014 | 12.312 | 116.8 | 202 | 0 | 1-HR | ALL | 19TH | 12120916
| 459376 | 519014 | 12.0756 | 111.38 | 202 | 0 | 1-HR | ALL | 19TH | 12011220
| 459476 | 519014 | 11.7132 | 103.46 | 202 | 0 | 1-HR | ALL | 19TH | 12011220
| 459576 | 519014 | 11.4835 | 100.99 | 201 | 0 | 1-HR | ALL | 19TH | 12011220
| 459676 | 519014 | 11.0833 | 98.53 | 201 | 0 | 1-HR | ALL | 19TH | 12010517
| 459776 | 519014 | 10.8666 | 97 | 201 | 0 | 1-HR | ALL | 19TH | 12012216
| 459876 | 519014 | 10.3568 | 96.62 | 186 | 0 | 1-HR | ALL | 19TH | 12012106
| 459976 | 519014 | 10.0646 | 96.49 | 100 | 0 | 1-HR | ALL | 19TH | 12012106
| 460076 | 519014 | 9.479 | 103.81 | 103.81 | 0 | 1-HR | ALL | 19TH | 12011207
| 460176 | 519014 | 9.3726 | 103.3 | 103.3 | 0 | 1-HR | ALL | 19TH | 12011207
| 460276 | 519014 | 9.2793 | 99.98 | 99.98 | 0 | 1-HR | ALL | 19TH | 12031018
| 460376 | 519014 | 9.4486 | 98.71 | 98.71 | 0 | 1-HR | ALL | 19TH | 12021518
| 460476 | 519014 | 9.321 | 96.59 | 96.59 | 0 | 1-HR | ALL | 19TH | 12091418
| 460576 | 519014 | 9.0697 | 93.99 | 93.99 | 0 | 1-HR | ALL | 19TH | 12010708
| 460676 | 519014 | 9.2748 | 94.2 | 94.2 | 0 | 1-HR | ALL | 19TH | 12010601
| 460776 | 519014 | 8.8998 | 93.76 | 93.76 | 0 | 1-HR | ALL | 19TH | 12021819
| 460876 | 519014 | 8.6281 | 90.96 | 90.96 | 0 | 1-HR | ALL | 19TH | 12101617
| 460976 | 519014 | 8.4761 | 87.83 | 90 | 0 | 1-HR | ALL | 19TH | 12110617
| 461076 | 519014 | 8.5153 | 84.01 | 91 | 0 | 1-HR | ALL | 19TH | 12011209
| 461176 | 519014 | 8.4705 | 81.38 | 87 | 0 | 1-HR | ALL | 19TH | 12011209
| 461276 | 519014 | 8.0669 | 83.54 | 83.54 | 0 | 1-HR | ALL | 19TH | 12120916
| 461376 | 519014 | 8.0983 | 82.54 | 82.54 | 0 | 1-HR | ALL | 19TH | 12110618
| 461476 | 519014 | 8.0776 | 77.87 | 85 | 0 | 1-HR | ALL | 19TH | 12110618
| 461576 | 519014 | 8.0191 | 75.75 | 166 | 0 | 1-HR | ALL | 19TH | 12010516
| 461676 | 519014 | 7.7186 | 77.39 | 167 | 0 | 1-HR | ALL | 19TH | 12010516
| 461776 | 519014 | 7.585 | 81.57 | 167 | 0 | 1-HR | ALL | 19TH | 12021519
| 461876 | 519014 | 7.4571 | 83.25 | 167 | 0 | 1-HR | ALL | 19TH | 12021309
| 461976 | 519014 | 7.3027 | 86.24 | 167 | 0 | 1-HR | ALL | 19TH | 12021821
| 462076 | 519014 | 7.2096 | 91.63 | 167 | 0 | 1-HR | ALL | 19TH | 12112510
| 462176 | 519014 | 7.133 | 108.61 | 167 | 0 | 1-HR | ALL | 19TH | 12051606
| 462276 | 519014 | 7.8278 | 123.48 | 167 | 0 | 1-HR | ALL | 19TH | 12010601
| 462376 | 519014 | 18.2567 | 146.27 | 167 | 0 | 1-HR | ALL | 19TH | 12032920
| 462476 | 519014 | 34.2298 | 163.89 | 163.89 | 0 | 1-HR | ALL | 19TH | 12083024
| 462576 | 519014 | 17.8376 | 146.18 | 167 | 0 | 1-HR | ALL | 19TH | 12102918
| 462676 | 519014 | 7.3669 | 126.47 | 167 | 0 | 1-HR | ALL | 19TH | 12012813
| 462776 | 519014 | 6.2965 | 109.46 | 167 | 0 | 1-HR | ALL | 19TH | 12012815
| 462876 | 519014 | 6.1864 | 100.93 | 167 | 0 | 1-HR | ALL | 19TH | 12010710
| 462976 | 519014 | 6.1241 | 94.99 | 167 | 0 | 1-HR | ALL | 19TH | 12011209
| 463076 | 519014 | 6.036 | 94.62 | 167 | 0 | 1-HR | ALL | 19TH | 12012217
| 463176 | 519014 | 5.9853 | 86.93 | 167 | 0 | 1-HR | ALL | 19TH | 12012815
| 463276 | 519014 | 5.8801 | 83.44 | 167 | 0 | 1-HR | ALL | 19TH | 12012217
| 463376 | 519014 | 5.7701 | 71.74 | 167 | 0 | 1-HR | ALL | 19TH | 12012217
| 463476 | 519014 | 5.6239 | 65.68 | 167 | 0 | 1-HR | ALL | 19TH | 12110619
| 463576 | 519014 | 5.5047 | 59.04 | 154 | 0 | 1-HR | ALL | 19TH | 12010710
| 463676 | 519014 | 5.4409 | 52.46 | 155 | 0 | 1-HR | ALL | 19TH | 12012217
| 463776 | 519014 | 5.3304 | 62.85 | 70 | 0 | 1-HR | ALL | 19TH | 12051606
| 463876 | 519014 | 5.2698 | 66.53 | 66.53 | 0 | 1-HR | ALL | 19TH | 12011222
| 463976 | 519014 | 5.2075 | 65.35 | 68 | 0 | 1-HR | ALL | 19TH | 12110618
| 448976 | 519114 | 3.5506 | 9.44 | 13 | 0 | 1-HR | ALL | 19TH | 12062807
| 449076 | 519114 | 3.5791 | 9.04 | 12 | 0 | 1-HR | ALL | 19TH | 12062807
| 449176 | 519114 | 3.6086 | 9.03 | 9.03 | 0 | 1-HR | ALL | 19TH | 12062807
| 449276 | 519114 | 3.6439 | 10.28 | 10.28 | 0 | 1-HR | ALL | 19TH | 12050519
| 449376 | 519114 | 3.7086 | 9 | 11 | 0 | 1-HR | ALL | 19TH | 12050519
| 449476 | 519114 | 3.818 | 11.03 | 11.03 | 0 | 1-HR | ALL | 19TH | 12050519
| 449576 | 519114 | 3.8377 | 11.52 | 11.52 | 0 | 1-HR | ALL | 19TH | 12061408
| 449676 | 519114 | 3.8467 | 10.31 | 10.31 | 0 | 1-HR | ALL | 19TH | 12061408
| 449776 | 519114 | 3.86 | 11.12 | 11.12 | 0 | 1-HR | ALL | 19TH | 12061408
| 449876 | 519114 | 3.8616 | 7.4 | 7.4 | 0 | 1-HR | ALL | 19TH | 12061408
| 449976 | 519114 | 3.8671 | 5.61 | 10 | 0 | 1-HR | ALL | 19TH | 12061408
| 450076 | 519114 | 3.8826 | 8.15 | 11 | 0 | 1-HR | ALL | 19TH | 12061408
| 450176 | 519114 | 3.9093 | 8.56 | 13 | 0 | 1-HR | ALL | 19TH | 12062807
| 450276 | 519114 | 3.9474 | 11.86 | 11.86 | 0 | 1-HR | ALL | 19TH | 12062807
| 450376 | 519114 | 3.9787 | 12.15 | 12.15 | 0 | 1-HR | ALL | 19TH | 12062807
| 450476 | 519114 | 4.0228 | 12 | 12 | 0 | 1-HR | ALL | 19TH | 12062007
| 450576 | 519114 | 4.0874 | 12.04 | 12.04 | 0 | 1-HR | ALL | 19TH | 12062007
| 450676 | 519114 | 4.1436 | 8.87 | 8.87 | 0 | 1-HR | ALL | 19TH | 12062007
| 450776 | 519114 | 4.2096 | 8.16 | 8.16 | 0 | 1-HR | ALL | 19TH | 12062007
| 450876 | 519114 | 4.2763 | 7.04 | 7.04 | 0 | 1-HR | ALL | 19TH | 12062007
| 450976 | 519114 | 4.3457 | 6.1 | 10 | 0 | 1-HR | ALL | 19TH | 12062007
| 451076 | 519114 | 4.4267 | 7.85 | 12 | 0 | 1-HR | ALL | 19TH | 12062007
| 451176 | 519114 | 4.512 | 10.09 | 10.09 | 0 | 1-HR | ALL | 19TH | 12062007
| 451276 | 519114 | 4.57 | 12.03 | 12.03 | 0 | 1-HR | ALL | 19TH | 12092209
| 451376 | 519114 | 4.6644 | 15.32 | 15.32 | 0 | 1-HR | ALL | 19TH | 12092209
| 451476 | 519114 | 4.744 | 14.96 | 14.96 | 0 | 1-HR | ALL | 19TH | 12062607
| 451576 | 519114 | 4.8114 | 13.88 | 15 | 0 | 1-HR | ALL | 19TH | 12082617
| 451676 | 519114 | 4.8914 | 11.07 | 14 | 0 | 1-HR | ALL | 19TH | 12060707
| 451776 | 519114 | 4.9646 | 12 | 12 | 0 | 1-HR | ALL | 19TH | 12082617
| 451876 | 519114 | 5.0243 | 11.97 | 11.97 | 0 | 1-HR | ALL | 19TH | 12060110
| 451976 | 519114 | 5.113 | 11 | 11 | 0 | 1-HR | ALL | 19TH | 12061420
| 452076 | 519114 | 5.1869 | 7.09 | 13 | 0 | 1-HR | ALL | 19TH | 12082617
| 452176 | 519114 | 5.3186 | 8.27 | 13 | 0 | 1-HR | ALL | 19TH | 12092404
| 452276 | 519114 | 5.42 | 9.36 | 9.36 | 0 | 1-HR | ALL | 19TH | 12060209
| 452376 | 519114 | 5.5249 | 10.14 | 10.14 | 0 | 1-HR | ALL | 19TH | 12081308
| 452476 | 519114 | 5.6437 | 10.12 | 13 | 0 | 1-HR | ALL | 19TH | 12081308
| 452576 | 519114 | 5.7759 | 12.08 | 12.08 | 0 | 1-HR | ALL | 19TH | 12081308
| 452676 | 519114 | 5.8989 | 10.88 | 13 | 0 | 1-HR | ALL | 19TH | 12081308
| 452776 | 519114 | 6.0404 | 9.91 | 14 | 0 | 1-HR | ALL | 19TH | 12082408
| 452876 | 519114 | 6.1788 | 12.48 | 15 | 0 | 1-HR | ALL | 19TH | 12081308
| 452976 | 519114 | 6.3275 | 13.3 | 15 | 0 | 1-HR | ALL | 19TH | 12081308
| 453076 | 519114 | 6.5391 | 14.03 | 18 | 0 | 1-HR | ALL | 19TH | 12060110
| 453176 | 519114 | 6.7773 | 13.36 | 18 | 0 | 1-HR | ALL | 19TH | 12062607
| 453276 | 519114 | 6.9524 | 14.82 | 17 | 0 | 1-HR | ALL | 19TH | 12062607
| 453376 | 519114 | 7.1218 | 14 | 16 | 0 | 1-HR | ALL | 19TH | 12062607
| 453476 | 519114 | 7.3624 | 15.56 | 15.56 | 0 | 1-HR | ALL | 19TH | 12062007
| 453576 | 519114 | 7.6427 | 14.12 | 14.12 | 0 | 1-HR | ALL | 19TH | 12051818
| 453676 | 519114 | 8.0965 | 13.03 | 13.03 | 0 | 1-HR | ALL | 19TH | 12042317
| 453776 | 519114 | 8.6698 | 14.92 | 14.92 | 0 | 1-HR | ALL | 19TH | 12041815
| 453876 | 519114 | 9.1678 | 15.73 | 15.73 | 0 | 1-HR | ALL | 19TH | 12062107
| 459076 | 519114 | 13.4223 | 123.13 | 207 | 0 | 1-HR | ALL | 19TH | 12021823
| 459176 | 519114 | 12.7102 | 115.15 | 207 | 0 | 1-HR | ALL | 19TH | 12010524
| 459276 | 519114 | 12.4309 | 112.61 | 202 | 0 | 1-HR | ALL | 19TH | 12011220
| 459376 | 519114 | 12.1062 | 111.73 | 201 | 0 | 1-HR | ALL | 19TH | 12012106
| 459476 | 519114 | 11.7978 | 104.15 | 201 | 0 | 1-HR | ALL | 19TH | 12021821
| 459576 | 519114 | 11.5403 | 101 | 201 | 0 | 1-HR | ALL | 19TH | 12012316
| 459676 | 519114 | 11.3109 | 99.94 | 201 | 0 | 1-HR | ALL | 19TH | 12012216
| 459776 | 519114 | 10.713 | 97.36 | 189 | 0 | 1-HR | ALL | 19TH | 12010520
| 459876 | 519114 | 10.2888 | 98 | 184 | 0 | 1-HR | ALL | 19TH | 12010518
| 459976 | 519114 | 10.3932 | 98.96 | 98.96 | 0 | 1-HR | ALL | 19TH | 12011207
| 460076 | 519114 | 10.1905 | 104.76 | 104.76 | 0 | 1-HR | ALL | 19TH | 12011207
| 460176 | 519114 | 10.1935 | 99.12 | 99.12 | 0 | 1-HR | ALL | 19TH | 12110619
| 460276 | 519114 | 9.8092 | 97.24 | 97.24 | 0 | 1-HR | ALL | 19TH | 12021820
| 460376 | 519114 | 9.5945 | 95.68 | 102 | 0 | 1-HR | ALL | 19TH | 12010601
| 460476 | 519114 | 9.7568 | 96.88 | 98 | 0 | 1-HR | ALL | 19TH | 12010601
| 460576 | 519114 | 9.3985 | 95.97 | 95.97 | 0 | 1-HR | ALL | 19TH | 12010524
| 460676 | 519114 | 9.1978 | 94 | 94 | 0 | 1-HR | ALL | 19TH | 12110617
| 460776 | 519114 | 9.345 | 91.43 | 95 | 0 | 1-HR | ALL | 19TH | 12110617
| 460876 | 519114 | 9.1426 | 89 | 93 | 0 | 1-HR | ALL | 19TH | 12120916
| 460976 | 519114 | 8.6513 | 87.76 | 87.76 | 0 | 1-HR | ALL | 19TH | 12120916
| 461076 | 519114 | 8.3163 | 85.3 | 89 | 0 | 1-HR | ALL | 19TH | 12112515
| 461176 | 519114 | 8.2654 | 82.73 | 87 | 0 | 1-HR | ALL | 19TH | 12110618
| 461276 | 519114 | 8.222 | 79.32 | 82 | 0 | 1-HR | ALL | 19TH | 12110618
| 461376 | 519114 | 8.1865 | 78.79 | 82 | 0 | 1-HR | ALL | 19TH | 12110618
| 461476 | 519114 | 7.9832 | 78.63 | 78.63 | 0 | 1-HR | ALL | 19TH | 12010516
| 461576 | 519114 | 7.6471 | 77.92 | 81 | 0 | 1-HR | ALL | 19TH | 12010516
| 461676 | 519114 | 7.5647 | 77.12 | 167 | 0 | 1-HR | ALL | 19TH | 12012813
| 461776 | 519114 | 7.4248 | 81.91 | 167 | 0 | 1-HR | ALL | 19TH | 12021821
| 461876 | 519114 | 7.3341 | 85.32 | 167 | 0 | 1-HR | ALL | 19TH | 12030718
| 461976 | 519114 | 7.2751 | 89.57 | 167 | 0 | 1-HR | ALL | 19TH | 12120917
| 462076 | 519114 | 6.9958 | 93.94 | 167 | 0 | 1-HR | ALL | 19TH | 12012217
| 462176 | 519114 | 6.892 | 107.49 | 167 | 0 | 1-HR | ALL | 19TH | 12112510
| 462276 | 519114 | 7.813 | 127.15 | 167 | 0 | 1-HR | ALL | 19TH | 12110619
| 462376 | 519114 | 17.9031 | 146.23 | 167 | 0 | 1-HR | ALL | 19TH | 12083023
| 462476 | 519114 | 30.4372 | 158 | 167 | 0 | 1-HR | ALL | 19TH | 12090524
| 462576 | 519114 | 16.058 | 144.35 | 167 | 0 | 1-HR | ALL | 19TH | 12020223
| 462676 | 519114 | 7.5371 | 125.91 | 167 | 0 | 1-HR | ALL | 19TH | 12102919
| 462776 | 519114 | 6.1875 | 110.91 | 167 | 0 | 1-HR | ALL | 19TH | 12010601
| 462876 | 519114 | 6.028 | 103.36 | 167 | 0 | 1-HR | ALL | 19TH | 12051606
| 462976 | 519114 | 6.0251 | 100.6 | 167 | 0 | 1-HR | ALL | 19TH | 12010721
| 463076 | 519114 | 5.8613 | 91.32 | 167 | 0 | 1-HR | ALL | 19TH | 12011221
| 463176 | 519114 | 5.6982 | 87.88 | 167 | 0 | 1-HR | ALL | 19TH | 12011209
| 463276 | 519114 | 5.5528 | 81.85 | 167 | 0 | 1-HR | ALL | 19TH | 12041116
| 463376 | 519114 | 5.4958 | 74.71 | 167 | 0 | 1-HR | ALL | 19TH | 12011222
| 463476 | 519114 | 5.3954 | 74.84 | 74.84 | 0 | 1-HR | ALL | 19TH | 12091819
| 463576 | 519114 | 5.2884 | 66.73 | 154 | 0 | 1-HR | ALL | 19TH | 12091819
| 463676 | 519114 | 5.2557 | 52.55 | 161 | 0 | 1-HR | ALL | 19TH | 12010704
| 463776 | 519114 | 5.2351 | 50.72 | 157 | 0 | 1-HR | ALL | 19TH | 12072418
| 463876 | 519114 | 5.2105 | 65.29 | 67 | 0 | 1-HR | ALL | 19TH | 12041116
| 463976 | 519114 | 5.1678 | 66.88 | 66.88 | 0 | 1-HR | ALL | 19TH | 12041116
| 448976 | 519214 | 3.5222 | 9.21 | 13 | 0 | 1-HR | ALL | 19TH | 12012913
| 449076 | 519214 | 3.5623 | 10 | 12 | 0 | 1-HR | ALL | 19TH | 12071008
| 449176 | 519214 | 3.6165 | 10 | 11 | 0 | 1-HR | ALL | 19TH | 12071008
| 449276 | 519214 | 3.6695 | 9.21 | 9.21 | 0 | 1-HR | ALL | 19TH | 12071008
| 449376 | 519214 | 3.7056 | 10 | 14 | 0 | 1-HR | ALL | 19TH | 12082418
| 449476 | 519214 | 3.7216 | 10.77 | 12 | 0 | 1-HR | ALL | 19TH | 12082418
| 449576 | 519214 | 3.7298 | 9.64 | 9.64 | 0 | 1-HR | ALL | 19TH | 12082418
| 449676 | 519214 | 3.753 | 9.79 | 15 | 0 | 1-HR | ALL | 19TH | 12062807
| 449776 | 519214 | 3.7872 | 10.01 | 11 | 0 | 1-HR | ALL | 19TH | 12062807
| 449876 | 519214 | 3.8185 | 8.77 | 8.77 | 0 | 1-HR | ALL | 19TH | 12062807
| 449976 | 519214 | 3.8491 | 7.09 | 9 | 0 | 1-HR | ALL | 19TH | 12062807
| 450076 | 519214 | 3.8853 | 7.8 | 13 | 0 | 1-HR | ALL | 19TH | 12062807
| 450176 | 519214 | 3.9237 | 9.36 | 12 | 0 | 1-HR | ALL | 19TH | 12062807
| 450276 | 519214 | 4.0138 | 13.66 | 13.66 | 0 | 1-HR | ALL | 19TH | 12061408
| 450376 | 519214 | 4.0175 | 10.03 | 12 | 0 | 1-HR | ALL | 19TH | 12061408
| 450476 | 519214 | 4.033 | 10.43 | 10.43 | 0 | 1-HR | ALL | 19TH | 12062807
| 450576 | 519214 | 4.0939 | 9.72 | 13 | 0 | 1-HR | ALL | 19TH | 12062007
| 450676 | 519214 | 4.1611 | 9.78 | 9.78 | 0 | 1-HR | ALL | 19TH | 12062007
| 450776 | 519214 | 4.2296 | 9.57 | 9.57 | 0 | 1-HR | ALL | 19TH | 12062007
| 450876 | 519214 | 4.2928 | 7.16 | 7.16 | 0 | 1-HR | ALL | 19TH | 12062007
| 450976 | 519214 | 4.3649 | 6.77 | 8 | 0 | 1-HR | ALL | 19TH | 12062007
| 451076 | 519214 | 4.4278 | 7.72 | 7.72 | 0 | 1-HR | ALL | 19TH | 12050519
| 451176 | 519214 | 4.5048 | 10.85 | 13 | 0 | 1-HR | ALL | 19TH | 12092209
| 451276 | 519214 | 4.5853 | 10.82 | 13 | 0 | 1-HR | ALL | 19TH | 12092209
| 451376 | 519214 | 4.6892 | 16.43 | 16.43 | 0 | 1-HR | ALL | 19TH | 12092209
| 451476 | 519214 | 4.7394 | 12.3 | 14 | 0 | 1-HR | ALL | 19TH | 12060707
| 451576 | 519214 | 4.7538 | 8.79 | 15 | 0 | 1-HR | ALL | 19TH | 12060110
| 451676 | 519214 | 4.881 | 9.58 | 13 | 0 | 1-HR | ALL | 19TH | 12060117
| 451776 | 519214 | 4.9406 | 8.79 | 13 | 0 | 1-HR | ALL | 19TH | 12060110
| 451876 | 519214 | 5.0138 | 8.79 | 13 | 0 | 1-HR | ALL | 19TH | 12081308
| 451976 | 519214 | 5.115 | 9 | 11 | 0 | 1-HR | ALL | 19TH | 12081308
| 452076 | 519214 | 5.2129 | 8.6 | 12 | 0 | 1-HR | ALL | 19TH | 12080908
| 452176 | 519214 | 5.3315 | 11.21 | 11.21 | 0 | 1-HR | ALL | 19TH | 12080908
| 452276 | 519214 | 5.4428 | 11 | 11 | 0 | 1-HR | ALL | 19TH | 12080908
| 452376 | 519214 | 5.5323 | 13.48 | 13.48 | 0 | 1-HR | ALL | 19TH | 12060209
| 452476 | 519214 | 5.6607 | 10.21 | 11 | 0 | 1-HR | ALL | 19TH | 12060109
| 452576 | 519214 | 5.8034 | 10.36 | 10.36 | 0 | 1-HR | ALL | 19TH | 12080908
| 452676 | 519214 | 5.9397 | 11.55 | 11.55 | 0 | 1-HR | ALL | 19TH | 12080908
| 452776 | 519214 | 6.0829 | 13.03 | 13.03 | 0 | 1-HR | ALL | 19TH | 12080908
| 452876 | 519214 | 6.2224 | 12.5 | 12.5 | 0 | 1-HR | ALL | 19TH | 12080908
| 452976 | 519214 | 6.3756 | 12.21 | 15 | 0 | 1-HR | ALL | 19TH | 12082408
| 453076 | 519214 | 6.569 | 13 | 17 | 0 | 1-HR | ALL | 19TH | 12092409
| 453176 | 519214 | 6.7063 | 14.08 | 16 | 0 | 1-HR | ALL | 19TH | 12061505
| 453276 | 519214 | 6.872 | 14.76 | 14.76 | 0 | 1-HR | ALL | 19TH | 12081308
| 453376 | 519214 | 7.1877 | 12.81 | 16 | 0 | 1-HR | ALL | 19TH | 12062607
| 453476 | 519214 | 7.3784 | 13.5 | 13.5 | 0 | 1-HR | ALL | 19TH | 12062607
| 453576 | 519214 | 7.5832 | 13 | 13 | 0 | 1-HR | ALL | 19TH | 12092410
| 453676 | 519214 | 7.9 | 13.23 | 13.23 | 0 | 1-HR | ALL | 19TH | 12041214
| 453776 | 519214 | 8.4233 | 15.79 | 15.79 | 0 | 1-HR | ALL | 19TH | 12062113
| 453876 | 519214 | 8.93 | 14.24 | 17 | 0 | 1-HR | ALL | 19TH | 12062108
| 459076 | 519214 | 13.5213 | 119.75 | 203 | 0 | 1-HR | ALL | 19TH | 12012106
| 459176 | 519214 | 12.7955 | 112.56 | 202 | 0 | 1-HR | ALL | 19TH | 12010522
| 459276 | 519214 | 12.5646 | 110.55 | 202 | 0 | 1-HR | ALL | 19TH | 12010517
| 459376 | 519214 | 12.0572 | 107.98 | 201 | 0 | 1-HR | ALL | 19TH | 12012316
| 459476 | 519214 | 12.0018 | 105.21 | 201 | 0 | 1-HR | ALL | 19TH | 12011207
| 459576 | 519214 | 11.2675 | 100.21 | 201 | 0 | 1-HR | ALL | 19TH | 12010520
| 459676 | 519214 | 11.3302 | 100.15 | 189 | 0 | 1-HR | ALL | 19TH | 12071617
| 459776 | 519214 | 11.2687 | 98.85 | 186 | 0 | 1-HR | ALL | 19TH | 12112510
| 459876 | 519214 | 11.2856 | 98.28 | 176 | 0 | 1-HR | ALL | 19TH | 12011207
| 459976 | 519214 | 10.8477 | 99.06 | 99.06 | 0 | 1-HR | ALL | 19TH | 12120908
| 460076 | 519214 | 10.609 | 99.13 | 106 | 0 | 1-HR | ALL | 19TH | 12011207
| 460176 | 519214 | 10.4878 | 99 | 106 | 0 | 1-HR | ALL | 19TH | 12010524
| 460276 | 519214 | 10.4248 | 97.21 | 100 | 0 | 1-HR | ALL | 19TH | 12011209
| 460376 | 519214 | 10.1535 | 96.86 | 101 | 0 | 1-HR | ALL | 19TH | 12110620
| 460476 | 519214 | 10.0651 | 97.3 | 97.3 | 0 | 1-HR | ALL | 19TH | 12112515
| 460576 | 519214 | 9.8366 | 95.21 | 95.21 | 0 | 1-HR | ALL | 19TH | 12120916
| 460676 | 519214 | 9.4997 | 95 | 95 | 0 | 1-HR | ALL | 19TH | 12091419
| 460776 | 519214 | 8.9344 | 95.21 | 95.21 | 0 | 1-HR | ALL | 19TH | 12091419
| 460876 | 519214 | 8.5765 | 94 | 94 | 0 | 1-HR | ALL | 19TH | 12091819
| 460976 | 519214 | 8.5056 | 91.56 | 91.56 | 0 | 1-HR | ALL | 19TH | 12091819
| 461076 | 519214 | 8.3776 | 86.54 | 86.54 | 0 | 1-HR | ALL | 19TH | 12091819
| 461176 | 519214 | 8.2794 | 84 | 84 | 0 | 1-HR | ALL | 19TH | 12110618
| 461276 | 519214 | 8.1837 | 82.87 | 82.87 | 0 | 1-HR | ALL | 19TH | 12110618
| 461376 | 519214 | 7.8736 | 82 | 82 | 0 | 1-HR | ALL | 19TH | 12012217
| 461476 | 519214 | 7.8555 | 79.19 | 79.19 | 0 | 1-HR | ALL | 19TH | 12021821
| 461576 | 519214 | 7.7805 | 79.13 | 79.13 | 0 | 1-HR | ALL | 19TH | 12012813
| 461676 | 519214 | 7.5186 | 78.7 | 167 | 0 | 1-HR | ALL | 19TH | 12120917
| 461776 | 519214 | 7.2462 | 82.03 | 167 | 0 | 1-HR | ALL | 19TH | 12011210
| 461876 | 519214 | 7.1698 | 86.72 | 167 | 0 | 1-HR | ALL | 19TH | 12030718
| 461976 | 519214 | 7.0945 | 91.84 | 167 | 0 | 1-HR | ALL | 19TH | 12112510
| 462076 | 519214 | 6.9604 | 96.26 | 167 | 0 | 1-HR | ALL | 19TH | 12060905
| 462176 | 519214 | 6.8919 | 106.11 | 167 | 0 | 1-HR | ALL | 19TH | 12010716
| 462276 | 519214 | 9.8928 | 132.54 | 167 | 0 | 1-HR | ALL | 19TH | 12071617
| 462376 | 519214 | 21.627 | 149.77 | 167 | 0 | 1-HR | ALL | 19TH | 12101503
| 462476 | 519214 | 28.836 | 157.5 | 167 | 0 | 1-HR | ALL | 19TH | 12101503
| 462576 | 519214 | 17.0751 | 144.83 | 167 | 0 | 1-HR | ALL | 19TH | 12102105
| 462676 | 519214 | 7.8189 | 129.36 | 167 | 0 | 1-HR | ALL | 19TH | 12110617
| 462776 | 519214 | 5.9359 | 116.47 | 167 | 0 | 1-HR | ALL | 19TH | 12091819
| 462876 | 519214 | 5.7882 | 112.21 | 167 | 0 | 1-HR | ALL | 19TH | 12011222
| 462976 | 519214 | 5.8135 | 107.91 | 167 | 0 | 1-HR | ALL | 19TH | 12041116
| 463076 | 519214 | 5.658 | 95.48 | 167 | 0 | 1-HR | ALL | 19TH | 12030718
| 463176 | 519214 | 5.5327 | 89.57 | 167 | 0 | 1-HR | ALL | 19TH | 12010704
| 463276 | 519214 | 5.5231 | 88.3 | 167 | 0 | 1-HR | ALL | 19TH | 12110619
| 463376 | 519214 | 5.4964 | 81.13 | 155 | 0 | 1-HR | ALL | 19TH | 12072418
| 463476 | 519214 | 5.472 | 76.12 | 155 | 0 | 1-HR | ALL | 19TH | 12041116
| 463576 | 519214 | 5.4014 | 69.13 | 157 | 0 | 1-HR | ALL | 19TH | 12041116
| 463676 | 519214 | 5.3413 | 57.74 | 164 | 0 | 1-HR | ALL | 19TH | 12040517
| 463776 | 519214 | 5.3491 | 49.73 | 170 | 0 | 1-HR | ALL | 19TH | 12101205
| 463876 | 519214 | 5.2869 | 51.57 | 167 | 0 | 1-HR | ALL | 19TH | 12040517
| 463976 | 519214 | 5.1959 | 67.23 | 67.23 | 0 | 1-HR | ALL | 19TH | 12041116
| 448976 | 519314 | 3.4845 | 9 | 9 | 0 | 1-HR | ALL | 19TH | 12062807
| 449076 | 519314 | 3.5152 | 7.76 | 9 | 0 | 1-HR | ALL | 19TH | 12062807
| 449176 | 519314 | 3.5482 | 7.48 | 9 | 0 | 1-HR | ALL | 19TH | 12062807
| 449276 | 519314 | 3.586 | 9.36 | 9.36 | 0 | 1-HR | ALL | 19TH | 12062807
| 449376 | 519314 | 3.6231 | 10.62 | 10.62 | 0 | 1-HR | ALL | 19TH | 12062807
| 449476 | 519314 | 3.6537 | 8.47 | 13 | 0 | 1-HR | ALL | 19TH | 12062807
| 449576 | 519314 | 3.6909 | 9.29 | 12 | 0 | 1-HR | ALL | 19TH | 12062807
| 449676 | 519314 | 3.7281 | 9.86 | 9.86 | 0 | 1-HR | ALL | 19TH | 12062807
| 449776 | 519314 | 3.7749 | 10.98 | 10.98 | 0 | 1-HR | ALL | 19TH | 12071008
| 449876 | 519314 | 3.8293 | 9.29 | 9.29 | 0 | 1-HR | ALL | 19TH | 12071008
| 449976 | 519314 | 3.8819 | 6.68 | 6.68 | 0 | 1-HR | ALL | 19TH | 12071008
| 450076 | 519314 | 3.9379 | 5.01 | 12 | 0 | 1-HR | ALL | 19TH | 12071008
| 450176 | 519314 | 4.0055 | 7.11 | 10 | 0 | 1-HR | ALL | 19TH | 12071008
| 450276 | 519314 | 4.0814 | 11.61 | 13 | 0 | 1-HR | ALL | 19TH | 12071008
| 450376 | 519314 | 4.1012 | 9.98 | 13 | 0 | 1-HR | ALL | 19TH | 12061408
| 450476 | 519314 | 4.1185 | 9.35 | 12 | 0 | 1-HR | ALL | 19TH | 12061408
| 450576 | 519314 | 4.137 | 9.32 | 13 | 0 | 1-HR | ALL | 19TH | 12061408
| 450676 | 519314 | 4.1707 | 8.54 | 8.54 | 0 | 1-HR | ALL | 19TH | 12062007
| 450776 | 519314 | 4.2158 | 9.09 | 9.09 | 0 | 1-HR | ALL | 19TH | 12092209
| 450876 | 519314 | 4.2795 | 6.76 | 6.76 | 0 | 1-HR | ALL | 19TH | 12092209
| 450976 | 519314 | 4.3506 | 6 | 6 | 0 | 1-HR | ALL | 19TH | 12092209
| 451076 | 519314 | 4.4356 | 8.62 | 8.62 | 0 | 1-HR | ALL | 19TH | 12092209
| 451176 | 519314 | 4.5192 | 10 | 10 | 0 | 1-HR | ALL | 19TH | 12092209
| 451276 | 519314 | 4.5989 | 9.5 | 13 | 0 | 1-HR | ALL | 19TH | 12092209
| 451376 | 519314 | 4.6874 | 10.67 | 16 | 0 | 1-HR | ALL | 19TH | 12092209
| 451476 | 519314 | 4.7668 | 9.77 | 15 | 0 | 1-HR | ALL | 19TH | 12062607
| 451576 | 519314 | 4.8446 | 6.46 | 14 | 0 | 1-HR | ALL | 19TH | 12062607
| 451676 | 519314 | 4.9021 | 6.8 | 13 | 0 | 1-HR | ALL | 19TH | 12060117
| 451776 | 519314 | 4.951 | 6.46 | 14 | 0 | 1-HR | ALL | 19TH | 12081108
| 451876 | 519314 | 5.0254 | 6.48 | 13 | 0 | 1-HR | ALL | 19TH | 12080908
| 451976 | 519314 | 5.1407 | 8.83 | 11 | 0 | 1-HR | ALL | 19TH | 12081308
| 452076 | 519314 | 5.25 | 9.7 | 9.7 | 0 | 1-HR | ALL | 19TH | 12081308
| 452176 | 519314 | 5.3563 | 10.01 | 10.01 | 0 | 1-HR | ALL | 19TH | 12080908
| 452276 | 519314 | 5.4744 | 11 | 11 | 0 | 1-HR | ALL | 19TH | 12080908
| 452376 | 519314 | 5.5681 | 11.83 | 11.83 | 0 | 1-HR | ALL | 19TH | 12092316
| 452476 | 519314 | 5.6172 | 12.44 | 12.44 | 0 | 1-HR | ALL | 19TH | 12102114
| 452576 | 519314 | 5.7121 | 11.71 | 11.71 | 0 | 1-HR | ALL | 19TH | 12071008
| 452676 | 519314 | 5.7906 | 10.85 | 10.85 | 0 | 1-HR | ALL | 19TH | 12100814
| 452776 | 519314 | 5.9735 | 11.57 | 11.57 | 0 | 1-HR | ALL | 19TH | 12092404
| 452876 | 519314 | 6.1821 | 13 | 13 | 0 | 1-HR | ALL | 19TH | 12102114
| 452976 | 519314 | 6.3708 | 12.3 | 12.3 | 0 | 1-HR | ALL | 19TH | 12060109
| 453076 | 519314 | 6.5756 | 12 | 15 | 0 | 1-HR | ALL | 19TH | 12080908
| 453176 | 519314 | 6.7458 | 11.65 | 14 | 0 | 1-HR | ALL | 19TH | 12081308
| 453276 | 519314 | 6.9946 | 12.83 | 16 | 0 | 1-HR | ALL | 19TH | 12060110
| 453376 | 519314 | 7.2145 | 10.49 | 15 | 0 | 1-HR | ALL | 19TH | 12042509
| 453476 | 519314 | 7.4519 | 11.91 | 16 | 0 | 1-HR | ALL | 19TH | 12092209
| 453576 | 519314 | 7.7055 | 13.62 | 15 | 0 | 1-HR | ALL | 19TH | 12062007
| 453676 | 519314 | 7.887 | 13.47 | 13.47 | 0 | 1-HR | ALL | 19TH | 12072018
| 453776 | 519314 | 8.1769 | 14 | 14 | 0 | 1-HR | ALL | 19TH | 12041214
| 453876 | 519314 | 8.676 | 14.32 | 16 | 0 | 1-HR | ALL | 19TH | 12041214
| 459076 | 519314 | 13.3424 | 116.87 | 201 | 0 | 1-HR | ALL | 19TH | 12010517
| 459176 | 519314 | 13.5187 | 112.46 | 201 | 0 | 1-HR | ALL | 19TH | 12011207
| 459276 | 519314 | 13.0309 | 110.14 | 201 | 0 | 1-HR | ALL | 19TH | 12010520
| 459376 | 519314 | 12.5753 | 108.57 | 201 | 0 | 1-HR | ALL | 19TH | 12010518
| 459476 | 519314 | 12.6469 | 108.18 | 200 | 0 | 1-HR | ALL | 19TH | 12012105
| 459576 | 519314 | 12.3417 | 106.17 | 189 | 0 | 1-HR | ALL | 19TH | 12012106
| 459676 | 519314 | 12.1798 | 105.01 | 186 | 0 | 1-HR | ALL | 19TH | 12112515
| 459776 | 519314 | 11.7553 | 102.83 | 102.83 | 0 | 1-HR | ALL | 19TH | 12010524
| 459876 | 519314 | 11.5136 | 100 | 100 | 0 | 1-HR | ALL | 19TH | 12011209
| 459976 | 519314 | 11.6138 | 101.03 | 101.03 | 0 | 1-HR | ALL | 19TH | 12011209
| 460076 | 519314 | 11.1738 | 99.54 | 106 | 0 | 1-HR | ALL | 19TH | 12021819
| 460176 | 519314 | 10.7156 | 99.68 | 99.68 | 0 | 1-HR | ALL | 19TH | 12010506
| 460276 | 519314 | 10.5859 | 100.54 | 100.54 | 0 | 1-HR | ALL | 19TH | 12120916
| 460376 | 519314 | 10.211 | 99.18 | 99.18 | 0 | 1-HR | ALL | 19TH | 12091419
| 460476 | 519314 | 9.8043 | 98 | 98 | 0 | 1-HR | ALL | 19TH | 12010506
| 460576 | 519314 | 9.4757 | 96.03 | 96.03 | 0 | 1-HR | ALL | 19TH | 12010506
| 460676 | 519314 | 9.2832 | 95.09 | 95.09 | 0 | 1-HR | ALL | 19TH | 12011210
| 460776 | 519314 | 9.0417 | 94.46 | 94.46 | 0 | 1-HR | ALL | 19TH | 12021309
| 460876 | 519314 | 8.9413 | 92 | 92 | 0 | 1-HR | ALL | 19TH | 12091420
| 460976 | 519314 | 8.7719 | 90.28 | 90.28 | 0 | 1-HR | ALL | 19TH | 12012217
| 461076 | 519314 | 8.4049 | 86.14 | 86.14 | 0 | 1-HR | ALL | 19TH | 12120909
| 461176 | 519314 | 8.1792 | 82.54 | 82.54 | 0 | 1-HR | ALL | 19TH | 12120909
| 461276 | 519314 | 7.936 | 83.36 | 83.36 | 0 | 1-HR | ALL | 19TH | 12012813
| 461376 | 519314 | 7.7453 | 83.85 | 83.85 | 0 | 1-HR | ALL | 19TH | 12012110
| 461476 | 519314 | 7.5412 | 81.53 | 81.53 | 0 | 1-HR | ALL | 19TH | 12120909
| 461576 | 519314 | 7.4397 | 80.83 | 80.83 | 0 | 1-HR | ALL | 19TH | 12012110
| 461676 | 519314 | 7.2831 | 79.86 | 167 | 0 | 1-HR | ALL | 19TH | 12012110
| 461776 | 519314 | 7.1682 | 85.02 | 167 | 0 | 1-HR | ALL | 19TH | 12010601
| 461876 | 519314 | 7.0154 | 89.27 | 167 | 0 | 1-HR | ALL | 19TH | 12112510
| 461976 | 519314 | 6.8394 | 94.94 | 167 | 0 | 1-HR | ALL | 19TH | 12012103
| 462076 | 519314 | 6.7473 | 98.62 | 167 | 0 | 1-HR | ALL | 19TH | 12012109
| 462176 | 519314 | 6.6135 | 106.8 | 167 | 0 | 1-HR | ALL | 19TH | 12012103
| 462276 | 519314 | 7.8622 | 128.93 | 167 | 0 | 1-HR | ALL | 19TH | 12012813
| 462376 | 519314 | 22.8085 | 154.07 | 154.07 | 0 | 1-HR | ALL | 19TH | 12071203
| 462476 | 519314 | 24.583 | 156.29 | 167 | 0 | 1-HR | ALL | 19TH | 12071101
| 462576 | 519314 | 16.7385 | 147.58 | 167 | 0 | 1-HR | ALL | 19TH | 12071102
| 462676 | 519314 | 8.5641 | 133.99 | 167 | 0 | 1-HR | ALL | 19TH | 12062003
| 462776 | 519314 | 6.5561 | 124.01 | 167 | 0 | 1-HR | ALL | 19TH | 12101617
| 462876 | 519314 | 5.9249 | 114.47 | 167 | 0 | 1-HR | ALL | 19TH | 12041116
| 462976 | 519314 | 5.8656 | 114.97 | 167 | 0 | 1-HR | ALL | 19TH | 12041116
| 463076 | 519314 | 5.7646 | 101.4 | 167 | 0 | 1-HR | ALL | 19TH | 12072418
| 463176 | 519314 | 5.7119 | 97.94 | 154 | 0 | 1-HR | ALL | 19TH | 12060903
| 463276 | 519314 | 5.6193 | 91.49 | 155 | 0 | 1-HR | ALL | 19TH | 12060903
| 463376 | 519314 | 5.5555 | 85.82 | 157 | 0 | 1-HR | ALL | 19TH | 12101617
| 463476 | 519314 | 5.4628 | 78.99 | 161 | 0 | 1-HR | ALL | 19TH | 12010708
| 463576 | 519314 | 5.4322 | 73.5 | 162 | 0 | 1-HR | ALL | 19TH | 12060903
| 463676 | 519314 | 5.3626 | 64.75 | 169 | 0 | 1-HR | ALL | 19TH | 12041116
| 463776 | 519314 | 5.3193 | 57.39 | 170 | 0 | 1-HR | ALL | 19TH | 12040517
| 463876 | 519314 | 5.3601 | 49.1 | 176 | 0 | 1-HR | ALL | 19TH | 12060904
| 463976 | 519314 | 5.3069 | 54.12 | 169 | 0 | 1-HR | ALL | 19TH | 12060903
| 448976 | 519414 | 3.4282 | 7.92 | 7.92 | 0 | 1-HR | ALL | 19TH | 12062807
| 449076 | 519414 | 3.4608 | 7 | 10 | 0 | 1-HR | ALL | 19TH | 12062807
| 449176 | 519414 | 3.4973 | 7.88 | 10 | 0 | 1-HR | ALL | 19TH | 12062807
| 449276 | 519414 | 3.5348 | 8.92 | 8.92 | 0 | 1-HR | ALL | 19TH | 12062807
| 449376 | 519414 | 3.5717 | 9.3 | 9.3 | 0 | 1-HR | ALL | 19TH | 12062807
| 449476 | 519414 | 3.6054 | 7.88 | 12 | 0 | 1-HR | ALL | 19TH | 12062807
| 449576 | 519414 | 3.6787 | 8.92 | 8.92 | 0 | 1-HR | ALL | 19TH | 12042609
| 449676 | 519414 | 3.738 | 10.7 | 10.7 | 0 | 1-HR | ALL | 19TH | 12081907
| 449776 | 519414 | 3.7727 | 9.97 | 9.97 | 0 | 1-HR | ALL | 19TH | 12081907
| 449876 | 519414 | 3.8042 | 7.08 | 9 | 0 | 1-HR | ALL | 19TH | 12081907
| 449976 | 519414 | 3.8476 | 8.3 | 8.3 | 0 | 1-HR | ALL | 19TH | 12081907
| 450076 | 519414 | 3.8831 | 5.88 | 8 | 0 | 1-HR | ALL | 19TH | 12081907
| 450176 | 519414 | 3.9271 | 6.32 | 15 | 0 | 1-HR | ALL | 19TH | 12081907
| 450276 | 519414 | 3.9775 | 8.7 | 15 | 0 | 1-HR | ALL | 19TH | 12081907
| 450376 | 519414 | 4.0265 | 10.12 | 10.12 | 0 | 1-HR | ALL | 19TH | 12081907
| 450476 | 519414 | 4.0686 | 8.64 | 11 | 0 | 1-HR | ALL | 19TH | 12081907
| 450576 | 519414 | 4.1139 | 8 | 10 | 0 | 1-HR | ALL | 19TH | 12081907
| 450676 | 519414 | 4.1786 | 7.12 | 11 | 0 | 1-HR | ALL | 19TH | 12062007
| 450776 | 519414 | 4.2476 | 6.76 | 11 | 0 | 1-HR | ALL | 19TH | 12062007
| 450876 | 519414 | 4.2887 | 5.39 | 7 | 0 | 1-HR | ALL | 19TH | 12092209
| 450976 | 519414 | 4.3685 | 7.03 | 7.03 | 0 | 1-HR | ALL | 19TH | 12092209
| 451076 | 519414 | 4.4521 | 9 | 9 | 0 | 1-HR | ALL | 19TH | 12092209
| 451176 | 519414 | 4.5387 | 11 | 11 | 0 | 1-HR | ALL | 19TH | 12092209
| 451276 | 519414 | 4.614 | 9 | 15 | 0 | 1-HR | ALL | 19TH | 12092209
| 451376 | 519414 | 4.6952 | 9.2 | 17 | 0 | 1-HR | ALL | 19TH | 12062607
| 451476 | 519414 | 4.7682 | 9.57 | 13 | 0 | 1-HR | ALL | 19TH | 12060707
| 451576 | 519414 | 4.8188 | 6.91 | 14 | 0 | 1-HR | ALL | 19TH | 12081108
| 451676 | 519414 | 4.8894 | 8.91 | 12 | 0 | 1-HR | ALL | 19TH | 12060110
| 451776 | 519414 | 4.9597 | 8.14 | 11 | 0 | 1-HR | ALL | 19TH | 12081308
| 451876 | 519414 | 5.0629 | 9.1 | 9.1 | 0 | 1-HR | ALL | 19TH | 12081308
| 451976 | 519414 | 5.166 | 10.2 | 10.2 | 0 | 1-HR | ALL | 19TH | 12080908
| 452076 | 519414 | 5.2785 | 11.49 | 11.49 | 0 | 1-HR | ALL | 19TH | 12080908
| 452176 | 519414 | 5.2696 | 9.03 | 11 | 0 | 1-HR | ALL | 19TH | 12102114
| 452276 | 519414 | 5.3945 | 11 | 11 | 0 | 1-HR | ALL | 19TH | 12102114
| 452376 | 519414 | 5.5477 | 10.73 | 14 | 0 | 1-HR | ALL | 19TH | 12060209
| 452476 | 519414 | 5.6463 | 11.12 | 11.12 | 0 | 1-HR | ALL | 19TH | 12102114
| 452576 | 519414 | 5.7803 | 11.12 | 11.12 | 0 | 1-HR | ALL | 19TH | 12102114
| 452676 | 519414 | 5.968 | 13 | 13 | 0 | 1-HR | ALL | 19TH | 12042510
| 452776 | 519414 | 6.07 | 11.97 | 11.97 | 0 | 1-HR | ALL | 19TH | 12102114
| 452876 | 519414 | 6.2288 | 11.12 | 13 | 0 | 1-HR | ALL | 19TH | 12042511
| 452976 | 519414 | 6.4637 | 11.09 | 11.09 | 0 | 1-HR | ALL | 19TH | 12042511
| 453076 | 519414 | 6.6194 | 9.3 | 13 | 0 | 1-HR | ALL | 19TH | 12081308
| 453176 | 519414 | 6.891 | 9.68 | 15 | 0 | 1-HR | ALL | 19TH | 12042510
| 453276 | 519414 | 7.0933 | 10.82 | 15 | 0 | 1-HR | ALL | 19TH | 12060707
| 453376 | 519414 | 7.2544 | 9.18 | 15 | 0 | 1-HR | ALL | 19TH | 12072018
| 453476 | 519414 | 7.4819 | 11.8 | 15 | 0 | 1-HR | ALL | 19TH | 12060707
| 453576 | 519414 | 7.7239 | 12.77 | 12.77 | 0 | 1-HR | ALL | 19TH | 12062607
| 453676 | 519414 | 7.9543 | 13.88 | 13.88 | 0 | 1-HR | ALL | 19TH | 12092209
| 453776 | 519414 | 8.1783 | 14.88 | 14.88 | 0 | 1-HR | ALL | 19TH | 12062607
| 453876 | 519414 | 8.4615 | 14.09 | 14.09 | 0 | 1-HR | ALL | 19TH | 12080414
| 459076 | 519414 | 14.2541 | 109.97 | 201 | 0 | 1-HR | ALL | 19TH | 12120917
| 459176 | 519414 | 14.0274 | 107.8 | 201 | 0 | 1-HR | ALL | 19TH | 12012109
| 459276 | 519414 | 13.8108 | 108.43 | 201 | 0 | 1-HR | ALL | 19TH | 12112510
| 459376 | 519414 | 13.5183 | 110 | 195 | 0 | 1-HR | ALL | 19TH | 12012106
| 459476 | 519414 | 13.164 | 109.96 | 189 | 0 | 1-HR | ALL | 19TH | 12010506
| 459576 | 519414 | 12.8638 | 104.34 | 186 | 0 | 1-HR | ALL | 19TH | 12011209
| 459676 | 519414 | 12.5683 | 100.36 | 184 | 0 | 1-HR | ALL | 19TH | 12012121
| 459776 | 519414 | 12.3012 | 99.24 | 99.24 | 0 | 1-HR | ALL | 19TH | 12012105
| 459876 | 519414 | 12.0864 | 100.34 | 100.34 | 0 | 1-HR | ALL | 19TH | 12021518
| 459976 | 519414 | 11.4033 | 102.88 | 102.88 | 0 | 1-HR | ALL | 19TH | 12120916
| 460076 | 519414 | 10.9762 | 101.92 | 101.92 | 0 | 1-HR | ALL | 19TH | 12091419
| 460176 | 519414 | 10.7835 | 102 | 102 | 0 | 1-HR | ALL | 19TH | 12120909
| 460276 | 519414 | 10.6053 | 102.88 | 102.88 | 0 | 1-HR | ALL | 19TH | 12120909
| 460376 | 519414 | 10.2701 | 101.52 | 101.52 | 0 | 1-HR | ALL | 19TH | 12010601
| 460476 | 519414 | 9.9614 | 98.3 | 98.3 | 0 | 1-HR | ALL | 19TH | 12010601
| 460576 | 519414 | 9.8464 | 98 | 98 | 0 | 1-HR | ALL | 19TH | 12091420
| 460676 | 519414 | 9.4345 | 94.88 | 94.88 | 0 | 1-HR | ALL | 19TH | 12120917
| 460776 | 519414 | 9.1579 | 92.69 | 95 | 0 | 1-HR | ALL | 19TH | 12021821
| 460876 | 519414 | 8.8458 | 91 | 94 | 0 | 1-HR | ALL | 19TH | 12112515
| 460976 | 519414 | 8.6051 | 89 | 94 | 0 | 1-HR | ALL | 19TH | 12012103
| 461076 | 519414 | 8.47 | 87.18 | 87.18 | 0 | 1-HR | ALL | 19TH | 12012103
| 461176 | 519414 | 8.2419 | 84.85 | 84.85 | 0 | 1-HR | ALL | 19TH | 12011910
| 461276 | 519414 | 8.1421 | 83.36 | 83.36 | 0 | 1-HR | ALL | 19TH | 12012813
| 461376 | 519414 | 7.953 | 84.3 | 84.3 | 0 | 1-HR | ALL | 19TH | 12021518
| 461476 | 519414 | 7.6711 | 81 | 81 | 0 | 1-HR | ALL | 19TH | 12021518
| 461576 | 519414 | 7.4371 | 80.12 | 167 | 0 | 1-HR | ALL | 19TH | 12060905
| 461676 | 519414 | 7.3882 | 81.7 | 170 | 0 | 1-HR | ALL | 19TH | 12012109
| 461776 | 519414 | 7.0954 | 87.03 | 170 | 0 | 1-HR | ALL | 19TH | 12012109
| 461876 | 519414 | 6.8241 | 91.24 | 170 | 0 | 1-HR | ALL | 19TH | 12010716
| 461976 | 519414 | 6.7275 | 96.27 | 169 | 0 | 1-HR | ALL | 19TH | 12012222
| 462076 | 519414 | 6.7197 | 103.84 | 167 | 0 | 1-HR | ALL | 19TH | 12012222
| 462176 | 519414 | 6.7155 | 112.52 | 167 | 0 | 1-HR | ALL | 19TH | 12012110
| 462276 | 519414 | 7.6627 | 129.48 | 167 | 0 | 1-HR | ALL | 19TH | 12113019
| 462376 | 519414 | 18.7745 | 155.06 | 155.06 | 0 | 1-HR | ALL | 19TH | 12102919
| 462476 | 519414 | 16.7219 | 154.68 | 158 | 0 | 1-HR | ALL | 19TH | 12080905
| 462576 | 519414 | 13.9363 | 149.04 | 158 | 0 | 1-HR | ALL | 19TH | 12080905
| 462676 | 519414 | 8.4753 | 137.01 | 167 | 0 | 1-HR | ALL | 19TH | 12091420
| 462776 | 519414 | 6.6322 | 122.72 | 167 | 0 | 1-HR | ALL | 19TH | 12012222
| 462876 | 519414 | 5.9606 | 115.91 | 167 | 0 | 1-HR | ALL | 19TH | 12041116
| 462976 | 519414 | 6.0113 | 116.85 | 116.85 | 0 | 1-HR | ALL | 19TH | 12072418
| 463076 | 519414 | 5.8268 | 110.03 | 110.03 | 0 | 1-HR | ALL | 19TH | 12041116
| 463176 | 519414 | 5.7533 | 104.1 | 155 | 0 | 1-HR | ALL | 19TH | 12101205
| 463276 | 519414 | 5.6864 | 98.7 | 156 | 0 | 1-HR | ALL | 19TH | 12101205
| 463376 | 519414 | 5.616 | 92.35 | 159 | 0 | 1-HR | ALL | 19TH | 12041116
| 463476 | 519414 | 5.4965 | 86.33 | 162 | 0 | 1-HR | ALL | 19TH | 12011921
| 463576 | 519414 | 5.4673 | 80.58 | 164 | 0 | 1-HR | ALL | 19TH | 12060904
| 463676 | 519414 | 5.4012 | 70.55 | 170 | 0 | 1-HR | ALL | 19TH | 12010705
| 463776 | 519414 | 5.418 | 62.72 | 176 | 0 | 1-HR | ALL | 19TH | 12010705
| 463876 | 519414 | 5.4291 | 54.6 | 177 | 0 | 1-HR | ALL | 19TH | 12012217
| 463976 | 519414 | 5.3532 | 49.71 | 176 | 0 | 1-HR | ALL | 19TH | 12110410
| 448976 | 519514 | 3.4018 | 7.57 | 7.57 | 0 | 1-HR | ALL | 19TH | 12050918
| 449076 | 519514 | 3.422 | 7.79 | 7.79 | 0 | 1-HR | ALL | 19TH | 12050918
| 449176 | 519514 | 3.4445 | 8.99 | 8.99 | 0 | 1-HR | ALL | 19TH | 12050918
| 449276 | 519514 | 3.4697 | 9.15 | 9.15 | 0 | 1-HR | ALL | 19TH | 12062807
| 449376 | 519514 | 3.5085 | 10.03 | 11 | 0 | 1-HR | ALL | 19TH | 12062807
| 449476 | 519514 | 3.5532 | 13.43 | 13.43 | 0 | 1-HR | ALL | 19TH | 12062807
| 449576 | 519514 | 3.5832 | 9.27 | 9.27 | 0 | 1-HR | ALL | 19TH | 12062807
| 449676 | 519514 | 3.6204 | 8.24 | 10 | 0 | 1-HR | ALL | 19TH | 12062807
| 449776 | 519514 | 3.6638 | 9.79 | 11 | 0 | 1-HR | ALL | 19TH | 12062807
| 449876 | 519514 | 3.7029 | 8.92 | 8.92 | 0 | 1-HR | ALL | 19TH | 12062807
| 449976 | 519514 | 3.7534 | 8.15 | 8.15 | 0 | 1-HR | ALL | 19TH | 12062007
| 450076 | 519514 | 3.8043 | 5.98 | 5.98 | 0 | 1-HR | ALL | 19TH | 12062007
| 450176 | 519514 | 3.8615 | 5.36 | 9 | 0 | 1-HR | ALL | 19TH | 12062007
| 450276 | 519514 | 3.9316 | 7.97 | 15 | 0 | 1-HR | ALL | 19TH | 12042609
| 450376 | 519514 | 4.0298 | 10.42 | 10.42 | 0 | 1-HR | ALL | 19TH | 12042609
| 450476 | 519514 | 4.1215 | 10.56 | 10.56 | 0 | 1-HR | ALL | 19TH | 12042609
| 450576 | 519514 | 4.1734 | 7.3 | 10 | 0 | 1-HR | ALL | 19TH | 12060117
| 450676 | 519514 | 4.2229 | 5.97 | 9 | 0 | 1-HR | ALL | 19TH | 12060117
| 450776 | 519514 | 4.2726 | 4.36 | 11 | 0 | 1-HR | ALL | 19TH | 12060117
| 450876 | 519514 | 4.3322 | 6.24 | 7 | 0 | 1-HR | ALL | 19TH | 12061408
| 450976 | 519514 | 4.3986 | 8.82 | 8.82 | 0 | 1-HR | ALL | 19TH | 12060117
| 451076 | 519514 | 4.469 | 9.87 | 9.87 | 0 | 1-HR | ALL | 19TH | 12092209
| 451176 | 519514 | 4.5487 | 11 | 11 | 0 | 1-HR | ALL | 19TH | 12062607
| 451276 | 519514 | 4.6088 | 9 | 13 | 0 | 1-HR | ALL | 19TH | 12060707
| 451376 | 519514 | 4.6986 | 10.14 | 14 | 0 | 1-HR | ALL | 19TH | 12060707
| 451476 | 519514 | 4.7822 | 9 | 11 | 0 | 1-HR | ALL | 19TH | 12081907
| 451576 | 519514 | 4.8209 | 5.03 | 7 | 0 | 1-HR | ALL | 19TH | 12081907
| 451676 | 519514 | 4.906 | 8.23 | 8.23 | 0 | 1-HR | ALL | 19TH | 12060110
| 451776 | 519514 | 5.0097 | 9.54 | 9.54 | 0 | 1-HR | ALL | 19TH | 12060110
| 451876 | 519514 | 5.104 | 7.44 | 7.44 | 0 | 1-HR | ALL | 19TH | 12060110
| 451976 | 519514 | 5.1975 | 9.71 | 9.71 | 0 | 1-HR | ALL | 19TH | 12082418
| 452076 | 519514 | 5.2844 | 7.09 | 11 | 0 | 1-HR | ALL | 19TH | 12080908
| 452176 | 519514 | 5.3543 | 7.45 | 11 | 0 | 1-HR | ALL | 19TH | 12060209
| 452276 | 519514 | 5.425 | 9.15 | 11 | 0 | 1-HR | ALL | 19TH | 12060209
| 452376 | 519514 | 5.5731 | 9.3 | 12 | 0 | 1-HR | ALL | 19TH | 12060208
| 452476 | 519514 | 5.6735 | 10 | 13 | 0 | 1-HR | ALL | 19TH | 12102114
| 452576 | 519514 | 5.811 | 10.36 | 12 | 0 | 1-HR | ALL | 19TH | 12102114
| 452676 | 519514 | 6.0299 | 12.3 | 12.3 | 0 | 1-HR | ALL | 19TH | 12042510
| 452776 | 519514 | 6.1972 | 10.03 | 13 | 0 | 1-HR | ALL | 19TH | 12081308
| 452876 | 519514 | 6.3523 | 10.92 | 13 | 0 | 1-HR | ALL | 19TH | 12081308
| 452976 | 519514 | 6.4941 | 7.79 | 13 | 0 | 1-HR | ALL | 19TH | 12081308
| 453076 | 519514 | 6.6611 | 8 | 13 | 0 | 1-HR | ALL | 19TH | 12061507
| 453176 | 519514 | 6.8525 | 7.35 | 15 | 0 | 1-HR | ALL | 19TH | 12060310
| 453276 | 519514 | 7.0876 | 8 | 15 | 0 | 1-HR | ALL | 19TH | 12060310
| 453376 | 519514 | 7.3052 | 9.26 | 11 | 0 | 1-HR | ALL | 19TH | 12101409
| 453476 | 519514 | 7.5072 | 12.29 | 12.29 | 0 | 1-HR | ALL | 19TH | 12060110
| 453576 | 519514 | 7.7826 | 13.97 | 13.97 | 0 | 1-HR | ALL | 19TH | 12060310
| 453676 | 519514 | 8.0438 | 15.97 | 15.97 | 0 | 1-HR | ALL | 19TH | 12092209
| 453776 | 519514 | 8.3019 | 13 | 13 | 0 | 1-HR | ALL | 19TH | 12062007
| 453876 | 519514 | 8.6267 | 13.24 | 15 | 0 | 1-HR | ALL | 19TH | 12062114
| 459076 | 519514 | 15.3525 | 109.56 | 201 | 0 | 1-HR | ALL | 19TH | 12021820
| 459176 | 519514 | 14.9111 | 106.93 | 201 | 0 | 1-HR | ALL | 19TH | 12120908
| 459276 | 519514 | 14.5596 | 108.03 | 191 | 0 | 1-HR | ALL | 19TH | 12011221
| 459376 | 519514 | 14.4989 | 113.97 | 113.97 | 0 | 1-HR | ALL | 19TH | 12012121
| 459476 | 519514 | 13.8588 | 109.35 | 109.35 | 0 | 1-HR | ALL | 19TH | 12021309
| 459576 | 519514 | 13.2133 | 102.58 | 176 | 0 | 1-HR | ALL | 19TH | 12021819
| 459676 | 519514 | 12.5273 | 98.15 | 108 | 0 | 1-HR | ALL | 19TH | 12011207
| 459776 | 519514 | 12.1954 | 98.29 | 103 | 0 | 1-HR | ALL | 19TH | 12012105
| 459876 | 519514 | 11.7966 | 103.06 | 103.06 | 0 | 1-HR | ALL | 19TH | 12012121
| 459976 | 519514 | 11.6851 | 106.18 | 106.18 | 0 | 1-HR | ALL | 19TH | 12101617
| 460076 | 519514 | 11.3039 | 105.21 | 105.21 | 0 | 1-HR | ALL | 19TH | 12011910
| 460176 | 519514 | 11.0536 | 103.45 | 103.45 | 0 | 1-HR | ALL | 19TH | 12012217
| 460276 | 519514 | 10.792 | 103.21 | 103.21 | 0 | 1-HR | ALL | 19TH | 12021518
| 460376 | 519514 | 10.4072 | 102.13 | 102.13 | 0 | 1-HR | ALL | 19TH | 12021518
| 460476 | 519514 | 10.0745 | 99.76 | 99.76 | 0 | 1-HR | ALL | 19TH | 12012103
| 460576 | 519514 | 9.7827 | 99.18 | 99.18 | 0 | 1-HR | ALL | 19TH | 12031018
| 460676 | 519514 | 9.3959 | 97 | 97 | 0 | 1-HR | ALL | 19TH | 12031018
| 460776 | 519514 | 9.0223 | 94.61 | 94.61 | 0 | 1-HR | ALL | 19TH | 12031018
| 460876 | 519514 | 8.8741 | 91.79 | 91.79 | 0 | 1-HR | ALL | 19TH | 12090420
| 460976 | 519514 | 8.8049 | 90.13 | 90.13 | 0 | 1-HR | ALL | 19TH | 12011221
| 461076 | 519514 | 8.6008 | 91 | 91 | 0 | 1-HR | ALL | 19TH | 12112510
| 461176 | 519514 | 8.2859 | 88.2 | 88.2 | 0 | 1-HR | ALL | 19TH | 12012813
| 461276 | 519514 | 8.1242 | 88.21 | 88.21 | 0 | 1-HR | ALL | 19TH | 12011910
| 461376 | 519514 | 7.7772 | 85.76 | 85.76 | 0 | 1-HR | ALL | 19TH | 12012109
| 461476 | 519514 | 7.5873 | 82.18 | 82.18 | 0 | 1-HR | ALL | 19TH | 12011910
| 461576 | 519514 | 7.4283 | 82.5 | 171 | 0 | 1-HR | ALL | 19TH | 12012104
| 461676 | 519514 | 7.3229 | 85.15 | 171 | 0 | 1-HR | ALL | 19TH | 12010721
| 461776 | 519514 | 7.3722 | 89.25 | 171 | 0 | 1-HR | ALL | 19TH | 12120910
| 461876 | 519514 | 7.2281 | 94.65 | 171 | 0 | 1-HR | ALL | 19TH | 12102910
| 461976 | 519514 | 7.0731 | 100.72 | 171 | 0 | 1-HR | ALL | 19TH | 12022520
| 462076 | 519514 | 6.9801 | 110.78 | 167 | 0 | 1-HR | ALL | 19TH | 12092918
| 462176 | 519514 | 7.1949 | 122.28 | 167 | 0 | 1-HR | ALL | 19TH | 12102910
| 462276 | 519514 | 8.0482 | 134.14 | 158 | 0 | 1-HR | ALL | 19TH | 12080501
| 462376 | 519514 | 17.1886 | 154.54 | 157 | 0 | 1-HR | ALL | 19TH | 12032205
| 462476 | 519514 | 20.5321 | 157.91 | 157.91 | 0 | 1-HR | ALL | 19TH | 12032205
| 462576 | 519514 | 11.8522 | 146.55 | 158 | 0 | 1-HR | ALL | 19TH | 12032921
| 462676 | 519514 | 7.7633 | 132.13 | 158 | 0 | 1-HR | ALL | 19TH | 12120101
| 462776 | 519514 | 7.157 | 127.07 | 158 | 0 | 1-HR | ALL | 19TH | 12102910
| 462876 | 519514 | 7.278 | 129.54 | 129.54 | 0 | 1-HR | ALL | 19TH | 12022520
| 462976 | 519514 | 7.1288 | 128.27 | 128.27 | 0 | 1-HR | ALL | 19TH | 12102910
| 463076 | 519514 | 7.0366 | 125.82 | 125.82 | 0 | 1-HR | ALL | 19TH | 12011222
| 463176 | 519514 | 6.3198 | 120.84 | 120.84 | 0 | 1-HR | ALL | 19TH | 12032120
| 463276 | 519514 | 5.8003 | 107.6 | 157 | 0 | 1-HR | ALL | 19TH | 12101205
| 463376 | 519514 | 5.734 | 101.2 | 161 | 0 | 1-HR | ALL | 19TH | 12012224
| 463476 | 519514 | 5.6646 | 94.97 | 162 | 0 | 1-HR | ALL | 19TH | 12060904
| 463576 | 519514 | 5.5919 | 86.12 | 169 | 0 | 1-HR | ALL | 19TH | 12060904
| 463676 | 519514 | 5.5405 | 76.49 | 176 | 0 | 1-HR | ALL | 19TH | 12060904
| 463776 | 519514 | 5.5175 | 68.97 | 177 | 0 | 1-HR | ALL | 19TH | 12060904
| 463876 | 519514 | 5.5074 | 64.6 | 176 | 0 | 1-HR | ALL | 19TH | 12060904
| 463976 | 519514 | 5.5057 | 56.83 | 177 | 0 | 1-HR | ALL | 19TH | 12060904
| 448976 | 519614 | 3.306 | 8.17 | 8.17 | 0 | 1-HR | ALL | 19TH | 12060117
| 449076 | 519614 | 3.3458 | 8.54 | 8.54 | 0 | 1-HR | ALL | 19TH | 12060117
| 449176 | 519614 | 3.3878 | 9.53 | 9.53 | 0 | 1-HR | ALL | 19TH | 12060117
| 449276 | 519614 | 3.4265 | 8.71 | 8.71 | 0 | 1-HR | ALL | 19TH | 12060117
| 449376 | 519614 | 3.4691 | 8.38 | 8.38 | 0 | 1-HR | ALL | 19TH | 12092321
| 449476 | 519614 | 3.569 | 12.91 | 12.91 | 0 | 1-HR | ALL | 19TH | 12060418
| 449576 | 519614 | 3.569 | 9.94 | 9.94 | 0 | 1-HR | ALL | 19TH | 12060418
| 449676 | 519614 | 3.596 | 7.71 | 11 | 0 | 1-HR | ALL | 19TH | 12062007
| 449776 | 519614 | 3.6446 | 8 | 10 | 0 | 1-HR | ALL | 19TH | 12050918
| 449876 | 519614 | 3.681 | 6.36 | 6.36 | 0 | 1-HR | ALL | 19TH | 12060117
| 449976 | 519614 | 3.7361 | 7.32 | 7.32 | 0 | 1-HR | ALL | 19TH | 12092209
| 450076 | 519614 | 3.7935 | 7.41 | 7.41 | 0 | 1-HR | ALL | 19TH | 12092209
| 450176 | 519614 | 3.849 | 6.27 | 6.27 | 0 | 1-HR | ALL | 19TH | 12092209
| 450276 | 519614 | 3.9244 | 11.17 | 11.17 | 0 | 1-HR | ALL | 19TH | 12092209
| 450376 | 519614 | 3.9849 | 10.44 | 10.44 | 0 | 1-HR | ALL | 19TH | 12092209
| 450476 | 519614 | 4.0463 | 9.44 | 9.44 | 0 | 1-HR | ALL | 19TH | 12092209
| 450576 | 519614 | 4.1006 | 7.14 | 7.14 | 0 | 1-HR | ALL | 19TH | 12062607
| 450676 | 519614 | 4.1645 | 6 | 8 | 0 | 1-HR | ALL | 19TH | 12081108
| 450776 | 519614 | 4.2226 | 6.17 | 8 | 0 | 1-HR | ALL | 19TH | 12060707
| 450876 | 519614 | 4.3 | 7.54 | 7.54 | 0 | 1-HR | ALL | 19TH | 12060707
| 450976 | 519614 | 4.377 | 8 | 8 | 0 | 1-HR | ALL | 19TH | 12060707
| 451076 | 519614 | 4.4443 | 9.51 | 9.51 | 0 | 1-HR | ALL | 19TH | 12061408
| 451176 | 519614 | 4.4838 | 9.83 | 9.83 | 0 | 1-HR | ALL | 19TH | 12061408
| 451276 | 519614 | 4.5654 | 10 | 10 | 0 | 1-HR | ALL | 19TH | 12060110
| 451376 | 519614 | 4.6481 | 9 | 9 | 0 | 1-HR | ALL | 19TH | 12060110
| 451476 | 519614 | 4.7324 | 7.62 | 10 | 0 | 1-HR | ALL | 19TH | 12060110
| 451576 | 519614 | 4.8263 | 7.99 | 7.99 | 0 | 1-HR | ALL | 19TH | 12060110
| 451676 | 519614 | 4.9153 | 6.71 | 9 | 0 | 1-HR | ALL | 19TH | 12060209
| 451776 | 519614 | 5.0188 | 7.14 | 7.14 | 0 | 1-HR | ALL | 19TH | 12060110
| 451876 | 519614 | 5.1028 | 9 | 9 | 0 | 1-HR | ALL | 19TH | 12081308
| 451976 | 519614 | 5.2094 | 9.2 | 9.2 | 0 | 1-HR | ALL | 19TH | 12081308
| 452076 | 519614 | 5.3178 | 10 | 10 | 0 | 1-HR | ALL | 19TH | 12080908
| 452176 | 519614 | 5.4413 | 11 | 11 | 0 | 1-HR | ALL | 19TH | 12081308
| 452276 | 519614 | 5.5588 | 11.83 | 11.83 | 0 | 1-HR | ALL | 19TH | 12080908
| 452376 | 519614 | 5.6768 | 10.47 | 10.47 | 0 | 1-HR | ALL | 19TH | 12080908
| 452476 | 519614 | 5.7781 | 9.56 | 12 | 0 | 1-HR | ALL | 19TH | 12082418
| 452576 | 519614 | 5.9162 | 11 | 11 | 0 | 1-HR | ALL | 19TH | 12060208
| 452676 | 519614 | 5.9882 | 10.7 | 13 | 0 | 1-HR | ALL | 19TH | 12042609
| 452776 | 519614 | 6.1926 | 9.41 | 12 | 0 | 1-HR | ALL | 19TH | 12042510
| 452876 | 519614 | 6.3671 | 7.83 | 13 | 0 | 1-HR | ALL | 19TH | 12080908
| 452976 | 519614 | 6.5202 | 6.54 | 12 | 0 | 1-HR | ALL | 19TH | 12080908
| 453076 | 519614 | 6.7022 | 8.65 | 11 | 0 | 1-HR | ALL | 19TH | 12060310
| 453176 | 519614 | 6.9082 | 10.83 | 10.83 | 0 | 1-HR | ALL | 19TH | 12032408
| 453276 | 519614 | 7.0796 | 11.56 | 11.56 | 0 | 1-HR | ALL | 19TH | 12081308
| 453376 | 519614 | 7.2802 | 12.99 | 12.99 | 0 | 1-HR | ALL | 19TH | 12081308
| 453476 | 519614 | 7.6092 | 13.36 | 13.36 | 0 | 1-HR | ALL | 19TH | 12042509
| 453576 | 519614 | 7.8377 | 14.62 | 14.62 | 0 | 1-HR | ALL | 19TH | 12060707
| 453676 | 519614 | 8.0621 | 13.97 | 13.97 | 0 | 1-HR | ALL | 19TH | 12080414
| 453776 | 519614 | 8.3313 | 13.54 | 13.54 | 0 | 1-HR | ALL | 19TH | 12092409
| 453876 | 519614 | 8.6273 | 12 | 15 | 0 | 1-HR | ALL | 19TH | 12062114
| 459076 | 519614 | 15.4294 | 108.94 | 189 | 0 | 1-HR | ALL | 19TH | 12091418
| 459176 | 519614 | 14.9229 | 102.08 | 197 | 0 | 1-HR | ALL | 19TH | 12120909
| 459276 | 519614 | 14.563 | 99.91 | 191 | 0 | 1-HR | ALL | 19TH | 12110620
| 459376 | 519614 | 13.7543 | 105.32 | 112 | 0 | 1-HR | ALL | 19TH | 12011910
| 459476 | 519614 | 13.5317 | 106.07 | 110 | 0 | 1-HR | ALL | 19TH | 12120917
| 459576 | 519614 | 13.0635 | 98.81 | 110 | 0 | 1-HR | ALL | 19TH | 12012110
| 459676 | 519614 | 12.64 | 100.04 | 108 | 0 | 1-HR | ALL | 19TH | 12012104
| 459776 | 519614 | 12.4563 | 103.71 | 103.71 | 0 | 1-HR | ALL | 19TH | 12012104
| 459876 | 519614 | 12.0203 | 106.47 | 106.47 | 0 | 1-HR | ALL | 19TH | 12021821
| 459976 | 519614 | 11.7916 | 107 | 107 | 0 | 1-HR | ALL | 19TH | 12010506
| 460076 | 519614 | 11.3834 | 107 | 107 | 0 | 1-HR | ALL | 19TH | 12101617
| 460176 | 519614 | 11.0784 | 105.68 | 105.68 | 0 | 1-HR | ALL | 19TH | 12101617
| 460276 | 519614 | 10.631 | 104 | 104 | 0 | 1-HR | ALL | 19TH | 12011221
| 460376 | 519614 | 10.1531 | 104.54 | 104.54 | 0 | 1-HR | ALL | 19TH | 12011221
| 460476 | 519614 | 9.7133 | 101.54 | 101.54 | 0 | 1-HR | ALL | 19TH | 12090420
| 460576 | 519614 | 9.8184 | 100.97 | 100.97 | 0 | 1-HR | ALL | 19TH | 12101617
| 460676 | 519614 | 9.473 | 96.73 | 96.73 | 0 | 1-HR | ALL | 19TH | 12101617
| 460776 | 519614 | 9.1546 | 93.3 | 93.3 | 0 | 1-HR | ALL | 19TH | 12101617
| 460876 | 519614 | 8.9474 | 90 | 90 | 0 | 1-HR | ALL | 19TH | 12012109
| 460976 | 519614 | 8.5488 | 90 | 90 | 0 | 1-HR | ALL | 19TH | 12010716
| 461076 | 519614 | 8.4017 | 90.14 | 90.14 | 0 | 1-HR | ALL | 19TH | 12012813
| 461176 | 519614 | 8.1597 | 89.53 | 89.53 | 0 | 1-HR | ALL | 19TH | 12120905
| 461276 | 519614 | 8.0319 | 87.29 | 87.29 | 0 | 1-HR | ALL | 19TH | 12011910
| 461376 | 519614 | 7.9233 | 85.76 | 85.76 | 0 | 1-HR | ALL | 19TH | 12012104
| 461476 | 519614 | 7.8451 | 84.99 | 170 | 0 | 1-HR | ALL | 19TH | 12120905
| 461576 | 519614 | 7.6105 | 83.54 | 171 | 0 | 1-HR | ALL | 19TH | 12010721
| 461676 | 519614 | 7.4226 | 85.39 | 172 | 0 | 1-HR | ALL | 19TH | 12060905
| 461776 | 519614 | 7.3707 | 92.03 | 171 | 0 | 1-HR | ALL | 19TH | 12012110
| 461876 | 519614 | 7.2835 | 97.25 | 171 | 0 | 1-HR | ALL | 19TH | 12011222
| 461976 | 519614 | 7.2624 | 108.69 | 171 | 0 | 1-HR | ALL | 19TH | 12120905
| 462076 | 519614 | 7.4402 | 121.81 | 167 | 0 | 1-HR | ALL | 19TH | 12120910
| 462176 | 519614 | 8.4957 | 134.45 | 157 | 0 | 1-HR | ALL | 19TH | 12101505
| 462276 | 519614 | 9.125 | 137.95 | 162 | 0 | 1-HR | ALL | 19TH | 12101320
| 462376 | 519614 | 20.5911 | 155.93 | 155.93 | 0 | 1-HR | ALL | 19TH | 12080502
| 462476 | 519614 | 22.9494 | 157.92 | 157.92 | 0 | 1-HR | ALL | 19TH | 12080502
| 462576 | 519614 | 11.2039 | 143.22 | 156 | 0 | 1-HR | ALL | 19TH | 12032206
| 462676 | 519614 | 9.1506 | 138.66 | 155 | 0 | 1-HR | ALL | 19TH | 12031306
| 462776 | 519614 | 9.1258 | 137.98 | 137.98 | 0 | 1-HR | ALL | 19TH | 12031306
| 462876 | 519614 | 9.2775 | 138.09 | 138.09 | 0 | 1-HR | ALL | 19TH | 12032921
| 462976 | 519614 | 9.7651 | 140.66 | 140.66 | 0 | 1-HR | ALL | 19TH | 12080502
| 463076 | 519614 | 12.3738 | 145.01 | 145.01 | 0 | 1-HR | ALL | 19TH | 12032206
| 463176 | 519614 | 16.2629 | 150.16 | 150.16 | 0 | 1-HR | ALL | 19TH | 12032206
| 463276 | 519614 | 7.1828 | 130.08 | 130.08 | 0 | 1-HR | ALL | 19TH | 12012222
| 463376 | 519614 | 5.8565 | 110.16 | 161 | 0 | 1-HR | ALL | 19TH | 12060904
| 463476 | 519614 | 5.7256 | 101.03 | 166 | 0 | 1-HR | ALL | 19TH | 12120907
| 463576 | 519614 | 5.702 | 90.89 | 174 | 0 | 1-HR | ALL | 19TH | 12012217
| 463676 | 519614 | 5.6727 | 81.07 | 178 | 0 | 1-HR | ALL | 19TH | 12120907
| 463776 | 519614 | 5.6311 | 74.24 | 178 | 0 | 1-HR | ALL | 19TH | 12120907
| 463876 | 519614 | 5.5822 | 71.65 | 176 | 0 | 1-HR | ALL | 19TH | 12120907
| 463976 | 519614 | 5.5314 | 68.36 | 173 | 0 | 1-HR | ALL | 19TH | 12120907
| 448976 | 519714 | 3.3145 | 8.88 | 8.88 | 0 | 1-HR | ALL | 19TH | 12081108
| 449076 | 519714 | 3.3519 | 8.88 | 8.88 | 0 | 1-HR | ALL | 19TH | 12081108
| 449176 | 519714 | 3.3729 | 10 | 10 | 0 | 1-HR | ALL | 19TH | 12042116
| 449276 | 519714 | 3.4063 | 9 | 9 | 0 | 1-HR | ALL | 19TH | 12062007
| 449376 | 519714 | 3.456 | 9.7 | 9.7 | 0 | 1-HR | ALL | 19TH | 12062007
| 449476 | 519714 | 3.5063 | 10.12 | 16 | 0 | 1-HR | ALL | 19TH | 12062007
| 449576 | 519714 | 3.5513 | 9.8 | 9.8 | 0 | 1-HR | ALL | 19TH | 12081108
| 449676 | 519714 | 3.5933 | 9.91 | 9.91 | 0 | 1-HR | ALL | 19TH | 12081108
| 449776 | 519714 | 3.6315 | 8 | 11 | 0 | 1-HR | ALL | 19TH | 12081108
| 449876 | 519714 | 3.68 | 7 | 9 | 0 | 1-HR | ALL | 19TH | 12062607
| 449976 | 519714 | 3.7389 | 8 | 8 | 0 | 1-HR | ALL | 19TH | 12062607
| 450076 | 519714 | 3.7874 | 7.12 | 7.12 | 0 | 1-HR | ALL | 19TH | 12050918
| 450176 | 519714 | 3.8249 | 6.48 | 6.48 | 0 | 1-HR | ALL | 19TH | 12060418
| 450276 | 519714 | 3.8562 | 8.12 | 8.12 | 0 | 1-HR | ALL | 19TH | 12050918
| 450376 | 519714 | 3.9089 | 8.12 | 10 | 0 | 1-HR | ALL | 19TH | 12060110
| 450476 | 519714 | 3.972 | 7.72 | 11 | 0 | 1-HR | ALL | 19TH | 12060110
| 450576 | 519714 | 4.0331 | 6 | 6 | 0 | 1-HR | ALL | 19TH | 12060110
| 450676 | 519714 | 4.1045 | 6.91 | 6.91 | 0 | 1-HR | ALL | 19TH | 12060110
| 450776 | 519714 | 4.1826 | 9.2 | 9.2 | 0 | 1-HR | ALL | 19TH | 12060110
| 450876 | 519714 | 4.2563 | 9.34 | 9.34 | 0 | 1-HR | ALL | 19TH | 12060110
| 450976 | 519714 | 4.331 | 9.03 | 9.03 | 0 | 1-HR | ALL | 19TH | 12060110
| 451076 | 519714 | 4.4095 | 10.64 | 10.64 | 0 | 1-HR | ALL | 19TH | 12060209
| 451176 | 519714 | 4.4744 | 9.27 | 11 | 0 | 1-HR | ALL | 19TH | 12081308
| 451276 | 519714 | 4.5524 | 9 | 9 | 0 | 1-HR | ALL | 19TH | 12080908
| 451376 | 519714 | 4.6344 | 8 | 11 | 0 | 1-HR | ALL | 19TH | 12080908
| 451476 | 519714 | 4.7189 | 6.88 | 9 | 0 | 1-HR | ALL | 19TH | 12080908
| 451576 | 519714 | 4.8112 | 7.03 | 7.03 | 0 | 1-HR | ALL | 19TH | 12080908
| 451676 | 519714 | 4.91 | 8 | 8 | 0 | 1-HR | ALL | 19TH | 12080908
| 451776 | 519714 | 5.0166 | 8.88 | 8.88 | 0 | 1-HR | ALL | 19TH | 12081308
| 451876 | 519714 | 5.1194 | 8.88 | 8.88 | 0 | 1-HR | ALL | 19TH | 12081308
| 451976 | 519714 | 5.2271 | 9.08 | 13 | 0 | 1-HR | ALL | 19TH | 12081308
| 452076 | 519714 | 5.333 | 9 | 13 | 0 | 1-HR | ALL | 19TH | 12080908
| 452176 | 519714 | 5.4484 | 9 | 9 | 0 | 1-HR | ALL | 19TH | 12080908
| 452276 | 519714 | 5.5795 | 11.32 | 11.32 | 0 | 1-HR | ALL | 19TH | 12061507
| 452376 | 519714 | 5.7084 | 11.09 | 11.09 | 0 | 1-HR | ALL | 19TH | 12081308
| 452476 | 519714 | 5.8389 | 11 | 11 | 0 | 1-HR | ALL | 19TH | 12081308
| 452576 | 519714 | 5.9676 | 10.6 | 10.6 | 0 | 1-HR | ALL | 19TH | 12080908
| 452676 | 519714 | 6.1036 | 9.27 | 13 | 0 | 1-HR | ALL | 19TH | 12080908
| 452776 | 519714 | 6.2364 | 8.91 | 10 | 0 | 1-HR | ALL | 19TH | 12081907
| 452876 | 519714 | 6.324 | 9 | 11 | 0 | 1-HR | ALL | 19TH | 12102114
| 452976 | 519714 | 6.4924 | 9 | 9 | 0 | 1-HR | ALL | 19TH | 12102114
| 453076 | 519714 | 6.6781 | 10.91 | 10.91 | 0 | 1-HR | ALL | 19TH | 12102114
| 453176 | 519714 | 6.9312 | 11.96 | 11.96 | 0 | 1-HR | ALL | 19TH | 12080908
| 453276 | 519714 | 7.1211 | 11 | 11 | 0 | 1-HR | ALL | 19TH | 12081308
| 453376 | 519714 | 7.4075 | 12.15 | 12.15 | 0 | 1-HR | ALL | 19TH | 12060110
| 453476 | 519714 | 7.5346 | 13 | 13 | 0 | 1-HR | ALL | 19TH | 12081308
| 453576 | 519714 | 7.8613 | 13.12 | 13.12 | 0 | 1-HR | ALL | 19TH | 12042512
| 453676 | 519714 | 8.1365 | 11.03 | 17 | 0 | 1-HR | ALL | 19TH | 12062607
| 453776 | 519714 | 8.3687 | 14.04 | 14.04 | 0 | 1-HR | ALL | 19TH | 12080414
| 453876 | 519714 | 8.6644 | 14.88 | 14.88 | 0 | 1-HR | ALL | 19TH | 12092209
| 459076 | 519714 | 15.4254 | 110.97 | 110.97 | 0 | 1-HR | ALL | 19TH | 12010507
| 459176 | 519714 | 15.1979 | 106.7 | 106.7 | 0 | 1-HR | ALL | 19TH | 12011221
| 459276 | 519714 | 14.6703 | 92.67 | 189 | 0 | 1-HR | ALL | 19TH | 12010507
| 459376 | 519714 | 14.3191 | 96.31 | 114 | 0 | 1-HR | ALL | 19TH | 12012217
| 459476 | 519714 | 13.6618 | 89.52 | 183 | 0 | 1-HR | ALL | 19TH | 12012121
| 459576 | 519714 | 13.0967 | 93.82 | 113 | 0 | 1-HR | ALL | 19TH | 12010507
| 459676 | 519714 | 12.5634 | 98.94 | 98.94 | 0 | 1-HR | ALL | 19TH | 12010507
| 459776 | 519714 | 12.0382 | 101.76 | 101.76 | 0 | 1-HR | ALL | 19TH | 12011921
| 459876 | 519714 | 11.7522 | 103.18 | 111 | 0 | 1-HR | ALL | 19TH | 12010506
| 459976 | 519714 | 11.2039 | 108.03 | 108.03 | 0 | 1-HR | ALL | 19TH | 12012123
| 460076 | 519714 | 10.9445 | 109.36 | 109.36 | 0 | 1-HR | ALL | 19TH | 12012123
| 460176 | 519714 | 10.877 | 108.18 | 108.18 | 0 | 1-HR | ALL | 19TH | 12090420
| 460276 | 519714 | 10.5576 | 106.88 | 106.88 | 0 | 1-HR | ALL | 19TH | 12112510
| 460376 | 519714 | 10.1303 | 105.2 | 105.2 | 0 | 1-HR | ALL | 19TH | 12012123
| 460476 | 519714 | 9.8303 | 101.57 | 101.57 | 0 | 1-HR | ALL | 19TH | 12010716
| 460576 | 519714 | 9.5592 | 98.19 | 98.19 | 0 | 1-HR | ALL | 19TH | 12012123
| 460676 | 519714 | 9.4385 | 94.72 | 97 | 0 | 1-HR | ALL | 19TH | 12012222
| 460776 | 519714 | 9.172 | 91.39 | 96 | 0 | 1-HR | ALL | 19TH | 12120909
| 460876 | 519714 | 8.9184 | 88.09 | 94 | 0 | 1-HR | ALL | 19TH | 12010708
| 460976 | 519714 | 8.6676 | 86.68 | 91 | 0 | 1-HR | ALL | 19TH | 12010704
| 461076 | 519714 | 8.4686 | 87.86 | 91 | 0 | 1-HR | ALL | 19TH | 12110619
| 461176 | 519714 | 8.2285 | 88.12 | 88.12 | 0 | 1-HR | ALL | 19TH | 12011920
| 461276 | 519714 | 8.0691 | 85.84 | 88 | 0 | 1-HR | ALL | 19TH | 12012104
| 461376 | 519714 | 7.7773 | 84.12 | 87 | 0 | 1-HR | ALL | 19TH | 12012104
| 461476 | 519714 | 7.7496 | 84.03 | 171 | 0 | 1-HR | ALL | 19TH | 12010721
| 461576 | 519714 | 7.6339 | 85.88 | 172 | 0 | 1-HR | ALL | 19TH | 12102910
| 461676 | 519714 | 7.6093 | 89.27 | 172 | 0 | 1-HR | ALL | 19TH | 12011920
| 461776 | 519714 | 7.4888 | 94.06 | 172 | 0 | 1-HR | ALL | 19TH | 12011222
| 461876 | 519714 | 7.3623 | 99.33 | 172 | 0 | 1-HR | ALL | 19TH | 12012103
| 461976 | 519714 | 7.2849 | 114.36 | 171 | 0 | 1-HR | ALL | 19TH | 12010705
| 462076 | 519714 | 8.4575 | 132.72 | 166 | 0 | 1-HR | ALL | 19TH | 12092918
| 462176 | 519714 | 20.9635 | 153.11 | 153.11 | 0 | 1-HR | ALL | 19TH | 12032205
| 462276 | 519714 | 16.0018 | 148 | 148 | 0 | 1-HR | ALL | 19TH | 12032206
| 462376 | 519714 | 15.7616 | 147.79 | 163 | 0 | 1-HR | ALL | 19TH | 12032206
| 462476 | 519714 | 19.3129 | 151.76 | 163 | 0 | 1-HR | ALL | 19TH | 12032206
| 462576 | 519714 | 15.9074 | 148.18 | 157 | 0 | 1-HR | ALL | 19TH | 12032206
| 462676 | 519714 | 14.7302 | 146.81 | 146.81 | 0 | 1-HR | ALL | 19TH | 12081821
| 462776 | 519714 | 17.7921 | 150.59 | 150.59 | 0 | 1-HR | ALL | 19TH | 12032206
| 462876 | 519714 | 16.6771 | 149.51 | 149.51 | 0 | 1-HR | ALL | 19TH | 12032205
| 462976 | 519714 | 19.4012 | 152.63 | 152.63 | 0 | 1-HR | ALL | 19TH | 12032205
| 463076 | 519714 | 18.7644 | 152.16 | 152.16 | 0 | 1-HR | ALL | 19TH | 12032205
| 463176 | 519714 | 21.3394 | 154.96 | 154.96 | 0 | 1-HR | ALL | 19TH | 12032205
| 463276 | 519714 | 14.3615 | 146.5 | 146.5 | 0 | 1-HR | ALL | 19TH | 12101423
| 463376 | 519714 | 6.7005 | 124.29 | 156 | 0 | 1-HR | ALL | 19TH | 12010718
| 463476 | 519714 | 5.8484 | 109.42 | 166 | 0 | 1-HR | ALL | 19TH | 12031008
| 463576 | 519714 | 5.8491 | 101.42 | 170 | 0 | 1-HR | ALL | 19TH | 12110410
| 463676 | 519714 | 5.9098 | 93.3 | 174 | 0 | 1-HR | ALL | 19TH | 12110410
| 463776 | 519714 | 5.9677 | 85.73 | 176 | 0 | 1-HR | ALL | 19TH | 12110410
| 463876 | 519714 | 5.91 | 79.58 | 173 | 0 | 1-HR | ALL | 19TH | 12110616
| 463976 | 519714 | 5.804 | 73.59 | 173 | 0 | 1-HR | ALL | 19TH | 12110616
| 448976 | 519814 | 3.2789 | 10.87 | 10.87 | 0 | 1-HR | ALL | 19TH | 12062007
| 449076 | 519814 | 3.3205 | 9.79 | 9.79 | 0 | 1-HR | ALL | 19TH | 12062007
| 449176 | 519814 | 3.3505 | 8 | 9 | 0 | 1-HR | ALL | 19TH | 12071217
| 449276 | 519814 | 3.3875 | 9.5 | 9.5 | 0 | 1-HR | ALL | 19TH | 12072609
| 449376 | 519814 | 3.4379 | 11 | 11 | 0 | 1-HR | ALL | 19TH | 12062607
| 449476 | 519814 | 3.482 | 9.2 | 16 | 0 | 1-HR | ALL | 19TH | 12062607
| 449576 | 519814 | 3.5371 | 10.94 | 10.94 | 0 | 1-HR | ALL | 19TH | 12062607
| 449676 | 519814 | 3.5765 | 10.94 | 10.94 | 0 | 1-HR | ALL | 19TH | 12060707
| 449776 | 519814 | 3.6268 | 9.97 | 9.97 | 0 | 1-HR | ALL | 19TH | 12060707
| 449876 | 519814 | 3.6811 | 9.87 | 9.87 | 0 | 1-HR | ALL | 19TH | 12060707
| 449976 | 519814 | 3.7326 | 8.3 | 8.3 | 0 | 1-HR | ALL | 19TH | 12060707
| 450076 | 519814 | 3.7806 | 6.23 | 8 | 0 | 1-HR | ALL | 19TH | 12061409
| 450176 | 519814 | 3.805 | 5.92 | 5.92 | 0 | 1-HR | ALL | 19TH | 12061409
| 450276 | 519814 | 3.8402 | 3.79 | 12 | 0 | 1-HR | ALL | 19TH | 12060110
| 450376 | 519814 | 3.9027 | 3.79 | 12 | 0 | 1-HR | ALL | 19TH | 12060110
| 450476 | 519814 | 3.9679 | 4.87 | 11 | 0 | 1-HR | ALL | 19TH | 12050918
| 450576 | 519814 | 4.0235 | 4.06 | 8 | 0 | 1-HR | ALL | 19TH | 12081308
| 450676 | 519814 | 4.1002 | 6.85 | 6.85 | 0 | 1-HR | ALL | 19TH | 12081308
| 450776 | 519814 | 4.1744 | 9.13 | 9.13 | 0 | 1-HR | ALL | 19TH | 12080908
| 450876 | 519814 | 4.2509 | 10.3 | 10.3 | 0 | 1-HR | ALL | 19TH | 12080908
| 450976 | 519814 | 4.3251 | 10 | 10 | 0 | 1-HR | ALL | 19TH | 12080908
| 451076 | 519814 | 4.3991 | 8.92 | 8.92 | 0 | 1-HR | ALL | 19TH | 12080908
| 451176 | 519814 | 4.4595 | 8.55 | 10 | 0 | 1-HR | ALL | 19TH | 12061408
| 451276 | 519814 | 4.507 | 8 | 10 | 0 | 1-HR | ALL | 19TH | 12061408
| 451376 | 519814 | 4.5537 | 6.79 | 9 | 0 | 1-HR | ALL | 19TH | 12061408
| 451476 | 519814 | 4.62 | 5.76 | 9 | 0 | 1-HR | ALL | 19TH | 12101409
| 451576 | 519814 | 4.7113 | 8 | 8 | 0 | 1-HR | ALL | 19TH | 12102114
| 451676 | 519814 | 4.8079 | 8 | 8 | 0 | 1-HR | ALL | 19TH | 12102114
| 451776 | 519814 | 4.9667 | 9.7 | 9.7 | 0 | 1-HR | ALL | 19TH | 12061506
| 451876 | 519814 | 5.0816 | 8.02 | 9 | 0 | 1-HR | ALL | 19TH | 12092216
| 451976 | 519814 | 5.1577 | 9 | 9 | 0 | 1-HR | ALL | 19TH | 12092216
| 452076 | 519814 | 5.2359 | 8.06 | 10 | 0 | 1-HR | ALL | 19TH | 12102114
| 452176 | 519814 | 5.3542 | 8 | 12 | 0 | 1-HR | ALL | 19TH | 12102114
| 452276 | 519814 | 5.4779 | 8 | 12 | 0 | 1-HR | ALL | 19TH | 12102114
| 452376 | 519814 | 5.6099 | 8.7 | 10 | 0 | 1-HR | ALL | 19TH | 12102114
| 452476 | 519814 | 5.8349 | 9 | 9 | 0 | 1-HR | ALL | 19TH | 12061507
| 452576 | 519814 | 5.9791 | 8 | 11 | 0 | 1-HR | ALL | 19TH | 12080908
| 452676 | 519814 | 6.119 | 7.21 | 11 | 0 | 1-HR | ALL | 19TH | 12080908
| 452776 | 519814 | 6.2787 | 9.23 | 10 | 0 | 1-HR | ALL | 19TH | 12080908
| 452876 | 519814 | 6.4396 | 10 | 10 | 0 | 1-HR | ALL | 19TH | 12080908
| 452976 | 519814 | 6.599 | 9 | 9 | 0 | 1-HR | ALL | 19TH | 12080908
| 453076 | 519814 | 6.7817 | 11.02 | 11.02 | 0 | 1-HR | ALL | 19TH | 12080908
| 453176 | 519814 | 6.979 | 12.58 | 12.58 | 0 | 1-HR | ALL | 19TH | 12081308
| 453276 | 519814 | 7.1492 | 10.55 | 12 | 0 | 1-HR | ALL | 19TH | 12080908
| 453376 | 519814 | 7.3587 | 10.82 | 13 | 0 | 1-HR | ALL | 19TH | 12081308
| 453476 | 519814 | 7.671 | 12.5 | 14 | 0 | 1-HR | ALL | 19TH | 12060110
| 453576 | 519814 | 7.9057 | 13.48 | 15 | 0 | 1-HR | ALL | 19TH | 12060110
| 453676 | 519814 | 8.1713 | 13 | 14 | 0 | 1-HR | ALL | 19TH | 12060707
| 453776 | 519814 | 8.4247 | 14 | 14 | 0 | 1-HR | ALL | 19TH | 12060707
| 453876 | 519814 | 8.7168 | 13.09 | 13.09 | 0 | 1-HR | ALL | 19TH | 12092209
| 459076 | 519814 | 15.8704 | 96.59 | 117 | 0 | 1-HR | ALL | 19TH | 12012105
| 459176 | 519814 | 14.7875 | 101.95 | 101.95 | 0 | 1-HR | ALL | 19TH | 12010516
| 459276 | 519814 | 14.4299 | 87.1 | 186 | 0 | 1-HR | ALL | 19TH | 12012121
| 459376 | 519814 | 14.3546 | 84.08 | 183 | 0 | 1-HR | ALL | 19TH | 12012123
| 459476 | 519814 | 13.9076 | 97.07 | 114 | 0 | 1-HR | ALL | 19TH | 12010507
| 459576 | 519814 | 13.4704 | 104.67 | 104.67 | 0 | 1-HR | ALL | 19TH | 12010708
| 459676 | 519814 | 12.9427 | 105.19 | 105.19 | 0 | 1-HR | ALL | 19TH | 12010708
| 459776 | 519814 | 12.3567 | 105.42 | 105.42 | 0 | 1-HR | ALL | 19TH | 12112510
| 459876 | 519814 | 11.896 | 106.21 | 111 | 0 | 1-HR | ALL | 19TH | 12010708
| 459976 | 519814 | 11.4218 | 110.05 | 110.05 | 0 | 1-HR | ALL | 19TH | 12010708
| 460076 | 519814 | 11.0501 | 112.08 | 112.08 | 0 | 1-HR | ALL | 19TH | 12012117
| 460176 | 519814 | 10.6959 | 111.21 | 111.21 | 0 | 1-HR | ALL | 19TH | 12012222
| 460276 | 519814 | 10.7304 | 110.97 | 110.97 | 0 | 1-HR | ALL | 19TH | 12012222
| 460376 | 519814 | 10.3615 | 106.56 | 106.56 | 0 | 1-HR | ALL | 19TH | 12120909
| 460476 | 519814 | 10.0691 | 101.85 | 101.85 | 0 | 1-HR | ALL | 19TH | 12011920
| 460576 | 519814 | 9.8442 | 97.97 | 101 | 0 | 1-HR | ALL | 19TH | 12012123
| 460676 | 519814 | 9.486 | 92.35 | 100 | 0 | 1-HR | ALL | 19TH | 12012123
| 460776 | 519814 | 9.1903 | 91.09 | 94 | 0 | 1-HR | ALL | 19TH | 12012002
| 460876 | 519814 | 9.0945 | 86.76 | 91 | 0 | 1-HR | ALL | 19TH | 12012104
| 460976 | 519814 | 8.7344 | 85 | 91 | 0 | 1-HR | ALL | 19TH | 12012104
| 461076 | 519814 | 8.5333 | 84.55 | 92 | 0 | 1-HR | ALL | 19TH | 12021818
| 461176 | 519814 | 8.3932 | 83.78 | 91 | 0 | 1-HR | ALL | 19TH | 12021818
| 461276 | 519814 | 8.2137 | 83.43 | 89 | 0 | 1-HR | ALL | 19TH | 12031008
| 461376 | 519814 | 8.1404 | 81 | 171 | 0 | 1-HR | ALL | 19TH | 12010705
| 461476 | 519814 | 8.0669 | 84.03 | 172 | 0 | 1-HR | ALL | 19TH | 12031008
| 461576 | 519814 | 7.8944 | 85.29 | 172 | 0 | 1-HR | ALL | 19TH | 12012224
| 461676 | 519814 | 7.8862 | 89.7 | 172 | 0 | 1-HR | ALL | 19TH | 12012224
| 461776 | 519814 | 7.792 | 94.51 | 172 | 0 | 1-HR | ALL | 19TH | 12031008
| 461876 | 519814 | 7.7397 | 104.3 | 172 | 0 | 1-HR | ALL | 19TH | 12022520
| 461976 | 519814 | 7.8866 | 121.93 | 171 | 0 | 1-HR | ALL | 19TH | 12012224
| 462076 | 519814 | 14.4756 | 145.11 | 145.11 | 0 | 1-HR | ALL | 19TH | 12032205
| 462176 | 519814 | 37.7093 | 166.21 | 166.21 | 0 | 1-HR | ALL | 19TH | 12031306
| 462276 | 519814 | 31.2111 | 160.79 | 160.79 | 0 | 1-HR | ALL | 19TH | 12032205
| 462376 | 519814 | 24.4012 | 155.81 | 163 | 0 | 1-HR | ALL | 19TH | 12032205
| 462476 | 519814 | 22.4168 | 154.21 | 163 | 0 | 1-HR | ALL | 19TH | 12101505
| 462576 | 519814 | 19.2413 | 151.52 | 151.52 | 0 | 1-HR | ALL | 19TH | 12101505
| 462676 | 519814 | 19.6242 | 152.27 | 152.27 | 0 | 1-HR | ALL | 19TH | 12032206
| 462776 | 519814 | 25.3986 | 157.86 | 157.86 | 0 | 1-HR | ALL | 19TH | 12032206
| 462876 | 519814 | 28.4075 | 161.39 | 161.39 | 0 | 1-HR | ALL | 19TH | 12112920
| 462976 | 519814 | 30.7013 | 163.38 | 163.38 | 0 | 1-HR | ALL | 19TH | 12112920
| 463076 | 519814 | 24.6719 | 158.64 | 158.64 | 0 | 1-HR | ALL | 19TH | 12122720
| 463176 | 519814 | 23.3892 | 157.73 | 157.73 | 0 | 1-HR | ALL | 19TH | 12112920
| 463276 | 519814 | 16.2262 | 150.34 | 150.34 | 0 | 1-HR | ALL | 19TH | 12032206
| 463376 | 519814 | 8.5435 | 136.61 | 136.61 | 0 | 1-HR | ALL | 19TH | 12101501
| 463476 | 519814 | 6.5749 | 123.18 | 159 | 0 | 1-HR | ALL | 19TH | 12120907
| 463576 | 519814 | 6.0489 | 114.82 | 169 | 0 | 1-HR | ALL | 19TH | 12110410
| 463676 | 519814 | 5.9719 | 104.12 | 171 | 0 | 1-HR | ALL | 19TH | 12011908
| 463776 | 519814 | 5.9205 | 95.55 | 173 | 0 | 1-HR | ALL | 19TH | 12031008
| 463876 | 519814 | 5.8244 | 89.34 | 173 | 0 | 1-HR | ALL | 19TH | 12031008
| 463976 | 519814 | 5.7605 | 82.42 | 173 | 0 | 1-HR | ALL | 19TH | 12012223
| 448976 | 519914 | 3.2804 | 10.2 | 10.2 | 0 | 1-HR | ALL | 19TH | 12062007
| 449076 | 519914 | 3.32 | 8.3 | 8.3 | 0 | 1-HR | ALL | 19TH | 12062007
| 449176 | 519914 | 3.3663 | 8.57 | 10 | 0 | 1-HR | ALL | 19TH | 12062007
| 449276 | 519914 | 3.416 | 10.71 | 10.71 | 0 | 1-HR | ALL | 19TH | 12092318
| 449376 | 519914 | 3.4451 | 9.46 | 9.46 | 0 | 1-HR | ALL | 19TH | 12100914
| 449476 | 519914 | 3.4944 | 9.99 | 9.99 | 0 | 1-HR | ALL | 19TH | 12092209
| 449576 | 519914 | 3.5445 | 9.91 | 9.91 | 0 | 1-HR | ALL | 19TH | 12092209
| 449676 | 519914 | 3.5923 | 8.47 | 8.47 | 0 | 1-HR | ALL | 19TH | 12092209
| 449776 | 519914 | 3.6415 | 8.48 | 8.48 | 0 | 1-HR | ALL | 19TH | 12072609
| 449876 | 519914 | 3.6964 | 9.17 | 9.17 | 0 | 1-HR | ALL | 19TH | 12062607
| 449976 | 519914 | 3.7499 | 8.14 | 8.14 | 0 | 1-HR | ALL | 19TH | 12062607
| 450076 | 519914 | 3.7932 | 7.54 | 7.54 | 0 | 1-HR | ALL | 19TH | 12060707
| 450176 | 519914 | 3.8447 | 4.8 | 11 | 0 | 1-HR | ALL | 19TH | 12060707
| 450276 | 519914 | 3.896 | 4.54 | 12 | 0 | 1-HR | ALL | 19TH | 12050918
| 450376 | 519914 | 3.9365 | 5.44 | 10 | 0 | 1-HR | ALL | 19TH | 12061409
| 450476 | 519914 | 3.9775 | 5.17 | 9 | 0 | 1-HR | ALL | 19TH | 12060110
| 450576 | 519914 | 4.0337 | 5.32 | 5.32 | 0 | 1-HR | ALL | 19TH | 12081308
| 450676 | 519914 | 4.115 | 9.46 | 9.46 | 0 | 1-HR | ALL | 19TH | 12081308
| 450776 | 519914 | 4.1826 | 8.46 | 8.46 | 0 | 1-HR | ALL | 19TH | 12081308
| 450876 | 519914 | 4.2544 | 9.14 | 9.14 | 0 | 1-HR | ALL | 19TH | 12080908
| 450976 | 519914 | 4.3276 | 8.44 | 8.44 | 0 | 1-HR | ALL | 19TH | 12080908
| 451076 | 519914 | 4.4054 | 8.36 | 11 | 0 | 1-HR | ALL | 19TH | 12080908
| 451176 | 519914 | 4.4254 | 7.62 | 9 | 0 | 1-HR | ALL | 19TH | 12060418
| 451276 | 519914 | 4.4459 | 5.97 | 9 | 0 | 1-HR | ALL | 19TH | 12102114
| 451376 | 519914 | 4.5266 | 4 | 9 | 0 | 1-HR | ALL | 19TH | 12102114
| 451476 | 519914 | 4.6224 | 6 | 6 | 0 | 1-HR | ALL | 19TH | 12102114
| 451576 | 519914 | 4.722 | 8 | 8 | 0 | 1-HR | ALL | 19TH | 12102114
| 451676 | 519914 | 4.8193 | 8 | 8 | 0 | 1-HR | ALL | 19TH | 12102114
| 451776 | 519914 | 4.924 | 9.07 | 9.07 | 0 | 1-HR | ALL | 19TH | 12102114
| 451876 | 519914 | 5.0274 | 8.44 | 8.44 | 0 | 1-HR | ALL | 19TH | 12102114
| 451976 | 519914 | 5.1386 | 8.82 | 8.82 | 0 | 1-HR | ALL | 19TH | 12102114
| 452076 | 519914 | 5.305 | 7.62 | 9 | 0 | 1-HR | ALL | 19TH | 12061506
| 452176 | 519914 | 5.4753 | 7.48 | 9 | 0 | 1-HR | ALL | 19TH | 12080908
| 452276 | 519914 | 5.5955 | 7 | 12 | 0 | 1-HR | ALL | 19TH | 12080908
| 452376 | 519914 | 5.7317 | 9 | 12 | 0 | 1-HR | ALL | 19TH | 12080908
| 452476 | 519914 | 5.8671 | 9.52 | 11 | 0 | 1-HR | ALL | 19TH | 12080908
| 452576 | 519914 | 6.001 | 8 | 11 | 0 | 1-HR | ALL | 19TH | 12042517
| 452676 | 519914 | 6.1496 | 7.83 | 7.83 | 0 | 1-HR | ALL | 19TH | 12081308
| 452776 | 519914 | 6.326 | 8.9 | 8.9 | 0 | 1-HR | ALL | 19TH | 12061507
| 452876 | 519914 | 6.5252 | 9.29 | 9.29 | 0 | 1-HR | ALL | 19TH | 12060110
| 452976 | 519914 | 6.6959 | 9.14 | 9.14 | 0 | 1-HR | ALL | 19TH | 12060110
| 453076 | 519914 | 6.8838 | 8.47 | 12 | 0 | 1-HR | ALL | 19TH | 12092315
| 453176 | 519914 | 7.061 | 8.46 | 12 | 0 | 1-HR | ALL | 19TH | 12060110
| 453276 | 519914 | 7.3031 | 8.14 | 11 | 0 | 1-HR | ALL | 19TH | 12060707
| 453376 | 519914 | 7.5014 | 7.01 | 13 | 0 | 1-HR | ALL | 19TH | 12060707
| 453476 | 519914 | 7.7271 | 9.17 | 14 | 0 | 1-HR | ALL | 19TH | 12081907
| 453576 | 519914 | 7.9439 | 9.76 | 14 | 0 | 1-HR | ALL | 19TH | 12042517
| 453676 | 519914 | 8.209 | 11.47 | 11.47 | 0 | 1-HR | ALL | 19TH | 12060707
| 453776 | 519914 | 8.5081 | 13.36 | 13.36 | 0 | 1-HR | ALL | 19TH | 12062607
| 453876 | 519914 | 8.7594 | 11.44 | 15 | 0 | 1-HR | ALL | 19TH | 12062607
| 459076 | 519914 | 16.6693 | 71.15 | 201 | 0 | 1-HR | ALL | 19TH | 12012120
| 459176 | 519914 | 15.9634 | 76.83 | 189 | 0 | 1-HR | ALL | 19TH | 12120910
| 459276 | 519914 | 15.3057 | 78.12 | 181 | 0 | 1-HR | ALL | 19TH | 12012109
| 459376 | 519914 | 14.6306 | 76.2 | 114 | 0 | 1-HR | ALL | 19TH | 12012120
| 459476 | 519914 | 14.0311 | 102 | 102 | 0 | 1-HR | ALL | 19TH | 12012120
| 459576 | 519914 | 13.5156 | 106.07 | 106.07 | 0 | 1-HR | ALL | 19TH | 12012122
| 459676 | 519914 | 13.0659 | 110.54 | 110.54 | 0 | 1-HR | ALL | 19TH | 12110619
| 459776 | 519914 | 12.5769 | 108.35 | 108.35 | 0 | 1-HR | ALL | 19TH | 12012122
| 459876 | 519914 | 12.3064 | 107 | 107 | 0 | 1-HR | ALL | 19TH | 12091818
| 459976 | 519914 | 11.8683 | 109.01 | 109.01 | 0 | 1-HR | ALL | 19TH | 12011209
| 460076 | 519914 | 11.417 | 111.36 | 111.36 | 0 | 1-HR | ALL | 19TH | 12110616
| 460176 | 519914 | 11.1355 | 112.14 | 112.14 | 0 | 1-HR | ALL | 19TH | 12011910
| 460276 | 519914 | 10.9484 | 109.41 | 109.41 | 0 | 1-HR | ALL | 19TH | 12012002
| 460376 | 519914 | 10.7077 | 105.47 | 105.47 | 0 | 1-HR | ALL | 19TH | 12010704
| 460476 | 519914 | 10.2802 | 100.85 | 100.85 | 0 | 1-HR | ALL | 19TH | 12011210
| 460576 | 519914 | 9.8317 | 97.97 | 100 | 0 | 1-HR | ALL | 19TH | 12012123
| 460676 | 519914 | 9.7222 | 94.44 | 94.44 | 0 | 1-HR | ALL | 19TH | 12031008
| 460776 | 519914 | 9.3767 | 88.91 | 93 | 0 | 1-HR | ALL | 19TH | 12120906
| 460876 | 519914 | 9.1509 | 82.88 | 93 | 0 | 1-HR | ALL | 19TH | 12120906
| 460976 | 519914 | 9.0414 | 82.62 | 91 | 0 | 1-HR | ALL | 19TH | 12010705
| 461076 | 519914 | 8.9386 | 81.46 | 91 | 0 | 1-HR | ALL | 19TH | 12012103
| 461176 | 519914 | 8.7217 | 80.44 | 90 | 0 | 1-HR | ALL | 19TH | 12012224
| 461276 | 519914 | 8.701 | 79.75 | 170 | 0 | 1-HR | ALL | 19TH | 12012224
| 461376 | 519914 | 8.6735 | 80.53 | 172 | 0 | 1-HR | ALL | 19TH | 12012224
| 461476 | 519914 | 8.5253 | 83.01 | 172 | 0 | 1-HR | ALL | 19TH | 12021818
| 461576 | 519914 | 8.3449 | 85.36 | 172 | 0 | 1-HR | ALL | 19TH | 12021818
| 461676 | 519914 | 8.2118 | 88.7 | 172 | 0 | 1-HR | ALL | 19TH | 12012813
| 461776 | 519914 | 8.0799 | 97.64 | 172 | 0 | 1-HR | ALL | 19TH | 12012217
| 461876 | 519914 | 7.8477 | 107.45 | 172 | 0 | 1-HR | ALL | 19TH | 12021818
| 461976 | 519914 | 8.183 | 125.25 | 172 | 0 | 1-HR | ALL | 19TH | 12012002
| 462076 | 519914 | 23.5604 | 154.81 | 154.81 | 0 | 1-HR | ALL | 19TH | 12032205
| 462176 | 519914 | 43.8904 | 169.54 | 169.54 | 0 | 1-HR | ALL | 19TH | 12033004
| 462276 | 519914 | 38.669 | 166.62 | 166.62 | 0 | 1-HR | ALL | 19TH | 12032206
| 462376 | 519914 | 29.6962 | 160.96 | 160.96 | 0 | 1-HR | ALL | 19TH | 12032205
| 462476 | 519914 | 24.2128 | 156.98 | 156.98 | 0 | 1-HR | ALL | 19TH | 12032205
| 462576 | 519914 | 21.8734 | 154.54 | 154.54 | 0 | 1-HR | ALL | 19TH | 12101501
| 462676 | 519914 | 21.7336 | 154.19 | 154.19 | 0 | 1-HR | ALL | 19TH | 12101501
| 462776 | 519914 | 28.3431 | 161.72 | 161.72 | 0 | 1-HR | ALL | 19TH | 12032206
| 462876 | 519914 | 35.6274 | 167.62 | 167.62 | 0 | 1-HR | ALL | 19TH | 12032206
| 462976 | 519914 | 34.7735 | 167.53 | 167.53 | 0 | 1-HR | ALL | 19TH | 12032206
| 463076 | 519914 | 29.6666 | 163.89 | 163.89 | 0 | 1-HR | ALL | 19TH | 12071103
| 463176 | 519914 | 28.9831 | 163.09 | 163.09 | 0 | 1-HR | ALL | 19TH | 12071103
| 463276 | 519914 | 24.1848 | 156.96 | 156.96 | 0 | 1-HR | ALL | 19TH | 12071103
| 463376 | 519914 | 22.1627 | 154.3 | 154.3 | 0 | 1-HR | ALL | 19TH | 12071103
| 463476 | 519914 | 15.5173 | 147.12 | 147.12 | 0 | 1-HR | ALL | 19TH | 12080502
| 463576 | 519914 | 9.4462 | 137.97 | 137.97 | 0 | 1-HR | ALL | 19TH | 12032924
| 463676 | 519914 | 6.2834 | 116.18 | 171 | 0 | 1-HR | ALL | 19TH | 12110410
| 463776 | 519914 | 6.1634 | 104.55 | 173 | 0 | 1-HR | ALL | 19TH | 12031008
| 463876 | 519914 | 6.0496 | 95.03 | 173 | 0 | 1-HR | ALL | 19TH | 12031008
| 463976 | 519914 | 5.9388 | 88.54 | 173 | 0 | 1-HR | ALL | 19TH | 12031008
| 448976 | 520014 | 3.3943 | 9 | 11 | 0 | 1-HR | ALL | 19TH | 12092216
| 449076 | 520014 | 3.4228 | 9 | 9 | 0 | 1-HR | ALL | 19TH | 12072518
| 449176 | 520014 | 3.4422 | 9.15 | 9.15 | 0 | 1-HR | ALL | 19TH | 12072518
| 449276 | 520014 | 3.4669 | 11.64 | 11.64 | 0 | 1-HR | ALL | 19TH | 12072518
| 449376 | 520014 | 3.4865 | 11.66 | 11.66 | 0 | 1-HR | ALL | 19TH | 12072518
| 449476 | 520014 | 3.5281 | 13.68 | 13.68 | 0 | 1-HR | ALL | 19TH | 12062007
| 449576 | 520014 | 3.5673 | 9.48 | 14 | 0 | 1-HR | ALL | 19TH | 12062007
| 449676 | 520014 | 3.605 | 9 | 11 | 0 | 1-HR | ALL | 19TH | 12100914
| 449776 | 520014 | 3.6479 | 8.03 | 10 | 0 | 1-HR | ALL | 19TH | 12092209
| 449876 | 520014 | 3.7016 | 7.64 | 10 | 0 | 1-HR | ALL | 19TH | 12092209
| 449976 | 520014 | 3.7496 | 6.82 | 8 | 0 | 1-HR | ALL | 19TH | 12050918
| 450076 | 520014 | 3.7986 | 7.97 | 7.97 | 0 | 1-HR | ALL | 19TH | 12060707
| 450176 | 520014 | 3.8423 | 6.56 | 6.56 | 0 | 1-HR | ALL | 19TH | 12061408
| 450276 | 520014 | 3.8766 | 5.09 | 5.09 | 0 | 1-HR | ALL | 19TH | 12061408
| 450376 | 520014 | 3.9142 | 4.12 | 4.12 | 0 | 1-HR | ALL | 19TH | 12060110
| 450476 | 520014 | 3.9688 | 4.12 | 4.12 | 0 | 1-HR | ALL | 19TH | 12081308
| 450576 | 520014 | 4.04 | 6.73 | 6.73 | 0 | 1-HR | ALL | 19TH | 12080908
| 450676 | 520014 | 4.0951 | 4.19 | 9 | 0 | 1-HR | ALL | 19TH | 12061409
| 450776 | 520014 | 4.1327 | 4.61 | 11 | 0 | 1-HR | ALL | 19TH | 12061409
| 450876 | 520014 | 4.177 | 7.12 | 11 | 0 | 1-HR | ALL | 19TH | 12061409
| 450976 | 520014 | 4.2111 | 5.12 | 10 | 0 | 1-HR | ALL | 19TH | 12061409
| 451076 | 520014 | 4.2859 | 4.93 | 11 | 0 | 1-HR | ALL | 19TH | 12102114
| 451176 | 520014 | 4.3696 | 6 | 10 | 0 | 1-HR | ALL | 19TH | 12102114
| 451276 | 520014 | 4.4509 | 5.12 | 8 | 0 | 1-HR | ALL | 19TH | 12102114
| 451376 | 520014 | 4.5374 | 5 | 8 | 0 | 1-HR | ALL | 19TH | 12102114
| 451476 | 520014 | 4.6444 | 6.88 | 6.88 | 0 | 1-HR | ALL | 19TH | 12013112
| 451576 | 520014 | 4.7509 | 6 | 8 | 0 | 1-HR | ALL | 19TH | 12060418
| 451676 | 520014 | 4.8237 | 6.44 | 6.44 | 0 | 1-HR | ALL | 19TH | 12102114
| 451776 | 520014 | 4.9267 | 6.82 | 10 | 0 | 1-HR | ALL | 19TH | 12102114
| 451876 | 520014 | 5.062 | 7.82 | 7.82 | 0 | 1-HR | ALL | 19TH | 12013114
| 451976 | 520014 | 5.1972 | 5.8 | 9 | 0 | 1-HR | ALL | 19TH | 12013114
| 452076 | 520014 | 5.3703 | 8.3 | 8.3 | 0 | 1-HR | ALL | 19TH | 12013114
| 452176 | 520014 | 5.486 | 7 | 7 | 0 | 1-HR | ALL | 19TH | 12080908
| 452276 | 520014 | 5.61 | 6 | 9 | 0 | 1-HR | ALL | 19TH | 12081308
| 452376 | 520014 | 5.7432 | 7.09 | 9 | 0 | 1-HR | ALL | 19TH | 12081308
| 452476 | 520014 | 5.8872 | 9.27 | 9.27 | 0 | 1-HR | ALL | 19TH | 12081308
| 452576 | 520014 | 6.0665 | 7.76 | 7.76 | 0 | 1-HR | ALL | 19TH | 12060110
| 452676 | 520014 | 6.2101 | 6.39 | 6.39 | 0 | 1-HR | ALL | 19TH | 12060110
| 452776 | 520014 | 6.366 | 6.15 | 10 | 0 | 1-HR | ALL | 19TH | 12060110
| 452876 | 520014 | 6.5651 | 8 | 10 | 0 | 1-HR | ALL | 19TH | 12092315
| 452976 | 520014 | 6.7862 | 8 | 8 | 0 | 1-HR | ALL | 19TH | 12042514
| 453076 | 520014 | 6.9687 | 7 | 13 | 0 | 1-HR | ALL | 19TH | 12060717
| 453176 | 520014 | 7.2055 | 7.08 | 14 | 0 | 1-HR | ALL | 19TH | 12062007
| 453276 | 520014 | 7.4029 | 6.77 | 13 | 0 | 1-HR | ALL | 19TH | 12062007
| 453376 | 520014 | 7.5846 | 6.1 | 14 | 0 | 1-HR | ALL | 19TH | 12013112
| 453476 | 520014 | 7.7893 | 7.04 | 14 | 0 | 1-HR | ALL | 19TH | 12092209
| 453576 | 520014 | 8.0753 | 8.73 | 14 | 0 | 1-HR | ALL | 19TH | 12062007
| 453676 | 520014 | 8.3405 | 12 | 12 | 0 | 1-HR | ALL | 19TH | 12062007
| 453776 | 520014 | 8.6221 | 12.04 | 14 | 0 | 1-HR | ALL | 19TH | 12081907
| 453876 | 520014 | 8.8607 | 11.3 | 14 | 0 | 1-HR | ALL | 19TH | 12062007
| 459076 | 520014 | 16.4646 | 60.03 | 201 | 0 | 1-HR | ALL | 19TH | 12010509
| 459176 | 520014 | 15.9799 | 57.69 | 201 | 0 | 1-HR | ALL | 19TH | 12011920
| 459276 | 520014 | 15.4275 | 64.21 | 189 | 0 | 1-HR | ALL | 19TH | 12091420
| 459376 | 520014 | 14.6893 | 71.57 | 116 | 0 | 1-HR | ALL | 19TH | 12012120
| 459476 | 520014 | 14.0821 | 93.62 | 106 | 0 | 1-HR | ALL | 19TH | 12021818
| 459576 | 520014 | 13.8173 | 106.51 | 106.51 | 0 | 1-HR | ALL | 19TH | 12021818
| 459676 | 520014 | 13.5267 | 109.15 | 109.15 | 0 | 1-HR | ALL | 19TH | 12012002
| 459776 | 520014 | 13.1142 | 109.28 | 109.28 | 0 | 1-HR | ALL | 19TH | 12011210
| 459876 | 520014 | 12.6885 | 107 | 107 | 0 | 1-HR | ALL | 19TH | 12012104
| 459976 | 520014 | 12.0577 | 108.88 | 112 | 0 | 1-HR | ALL | 19TH | 12012104
| 460076 | 520014 | 11.7999 | 109.48 | 112 | 0 | 1-HR | ALL | 19TH | 12012201
| 460176 | 520014 | 11.5566 | 112.39 | 112.39 | 0 | 1-HR | ALL | 19TH | 12012201
| 460276 | 520014 | 11.3387 | 109.89 | 111 | 0 | 1-HR | ALL | 19TH | 12012201
| 460376 | 520014 | 11.1323 | 103.08 | 109 | 0 | 1-HR | ALL | 19TH | 12012201
| 460476 | 520014 | 10.841 | 101.34 | 101.34 | 0 | 1-HR | ALL | 19TH | 12010406
| 460576 | 520014 | 10.6461 | 98.85 | 98.85 | 0 | 1-HR | ALL | 19TH | 12120906
| 460676 | 520014 | 10.389 | 93.91 | 93.91 | 0 | 1-HR | ALL | 19TH | 12010406
| 460776 | 520014 | 10.1599 | 85.73 | 92 | 0 | 1-HR | ALL | 19TH | 12010406
| 460876 | 520014 | 9.9215 | 79.06 | 92 | 0 | 1-HR | ALL | 19TH | 12010406
| 460976 | 520014 | 9.7182 | 74.73 | 90 | 0 | 1-HR | ALL | 19TH | 12012201
| 461076 | 520014 | 9.4638 | 78.86 | 89 | 0 | 1-HR | ALL | 19TH | 12010406
| 461176 | 520014 | 9.2728 | 79.03 | 89 | 0 | 1-HR | ALL | 19TH | 12012201
| 461276 | 520014 | 9.1201 | 77.36 | 172 | 0 | 1-HR | ALL | 19TH | 12012223
| 461376 | 520014 | 8.9694 | 80.05 | 172 | 0 | 1-HR | ALL | 19TH | 12011921
| 461476 | 520014 | 8.7013 | 79.15 | 172 | 0 | 1-HR | ALL | 19TH | 12012202
| 461576 | 520014 | 8.5318 | 83.72 | 172 | 0 | 1-HR | ALL | 19TH | 12012202
| 461676 | 520014 | 8.2946 | 89.31 | 172 | 0 | 1-HR | ALL | 19TH | 12010405
| 461776 | 520014 | 8.1573 | 97.26 | 172 | 0 | 1-HR | ALL | 19TH | 12061705
| 461876 | 520014 | 8.0339 | 110.48 | 172 | 0 | 1-HR | ALL | 19TH | 12012202
| 461976 | 520014 | 8.5007 | 126.78 | 172 | 0 | 1-HR | ALL | 19TH | 12012002
| 462076 | 520014 | 28.6102 | 156.5 | 168 | 0 | 1-HR | ALL | 19TH | 12071103
| 462176 | 520014 | 43.8385 | 170.64 | 170.64 | 0 | 1-HR | ALL | 19TH | 12101501
| 462276 | 520014 | 38.9964 | 167.27 | 167.27 | 0 | 1-HR | ALL | 19TH | 12071103
| 462376 | 520014 | 33.4953 | 161.97 | 161.97 | 0 | 1-HR | ALL | 19TH | 12071103
| 462476 | 520014 | 29.6341 | 159.52 | 159.52 | 0 | 1-HR | ALL | 19TH | 12020301
| 462576 | 520014 | 27.0789 | 157 | 157 | 0 | 1-HR | ALL | 19TH | 12020301
| 462676 | 520014 | 28.8857 | 158.82 | 158.82 | 0 | 1-HR | ALL | 19TH | 12062003
| 462776 | 520014 | 31.5158 | 162.65 | 162.65 | 0 | 1-HR | ALL | 19TH | 12062003
| 462876 | 520014 | 43.2405 | 172.31 | 172.31 | 0 | 1-HR | ALL | 19TH | 12101501
| 462976 | 520014 | 41.5396 | 170.97 | 170.97 | 0 | 1-HR | ALL | 19TH | 12101501
| 463076 | 520014 | 39.599 | 169.52 | 169.52 | 0 | 1-HR | ALL | 19TH | 12102102
| 463176 | 520014 | 35.9305 | 167.18 | 167.18 | 0 | 1-HR | ALL | 19TH | 12102102
| 463276 | 520014 | 30.035 | 162.73 | 162.73 | 0 | 1-HR | ALL | 19TH | 12092502
| 463376 | 520014 | 28.3027 | 161.63 | 161.63 | 0 | 1-HR | ALL | 19TH | 12120101
| 463476 | 520014 | 27.172 | 160.67 | 160.67 | 0 | 1-HR | ALL | 19TH | 12092502
| 463576 | 520014 | 20.8146 | 155 | 155 | 0 | 1-HR | ALL | 19TH | 12080502
| 463676 | 520014 | 7.2922 | 132.14 | 167 | 0 | 1-HR | ALL | 19TH | 12010705
| 463776 | 520014 | 6.2638 | 110.67 | 173 | 0 | 1-HR | ALL | 19TH | 12010719
| 463876 | 520014 | 6.1916 | 99.67 | 173 | 0 | 1-HR | ALL | 19TH | 12010719
| 463976 | 520014 | 6.0977 | 92.2 | 173 | 0 | 1-HR | ALL | 19TH | 12012301
| 448976 | 520114 | 3.3399 | 8.29 | 10 | 0 | 1-HR | ALL | 19TH | 12061408
| 449076 | 520114 | 3.3673 | 8.09 | 8.09 | 0 | 1-HR | ALL | 19TH | 12061408
| 449176 | 520114 | 3.3947 | 11.8 | 11.8 | 0 | 1-HR | ALL | 19TH | 12061406
| 449276 | 520114 | 3.425 | 11 | 11 | 0 | 1-HR | ALL | 19TH | 12062007
| 449376 | 520114 | 3.4604 | 10.91 | 10.91 | 0 | 1-HR | ALL | 19TH | 12061408
| 449476 | 520114 | 3.5205 | 17.38 | 17.38 | 0 | 1-HR | ALL | 19TH | 12092209
| 449576 | 520114 | 3.5481 | 11.28 | 11.28 | 0 | 1-HR | ALL | 19TH | 12062607
| 449676 | 520114 | 3.5939 | 9 | 9 | 0 | 1-HR | ALL | 19TH | 12062607
| 449776 | 520114 | 3.651 | 10.2 | 10.2 | 0 | 1-HR | ALL | 19TH | 12062607
| 449876 | 520114 | 3.7011 | 8.43 | 10 | 0 | 1-HR | ALL | 19TH | 12062607
| 449976 | 520114 | 3.7518 | 6.36 | 9 | 0 | 1-HR | ALL | 19TH | 12062607
| 450076 | 520114 | 3.7984 | 7.77 | 7.77 | 0 | 1-HR | ALL | 19TH | 12072518
| 450176 | 520114 | 3.819 | 5.06 | 5.06 | 0 | 1-HR | ALL | 19TH | 12100914
| 450276 | 520114 | 3.8542 | 3.94 | 3.94 | 0 | 1-HR | ALL | 19TH | 12060110
| 450376 | 520114 | 3.9265 | 6.97 | 6.97 | 0 | 1-HR | ALL | 19TH | 12060110
| 450476 | 520114 | 3.9859 | 5 | 5 | 0 | 1-HR | ALL | 19TH | 12060110
| 450576 | 520114 | 4.0471 | 3 | 6 | 0 | 1-HR | ALL | 19TH | 12060110
| 450676 | 520114 | 4.1171 | 3.18 | 11 | 0 | 1-HR | ALL | 19TH | 12060110
| 450776 | 520114 | 4.1804 | 4.57 | 11 | 0 | 1-HR | ALL | 19TH | 12081308
| 450876 | 520114 | 4.2423 | 2.09 | 11 | 0 | 1-HR | ALL | 19TH | 12080908
| 450976 | 520114 | 4.2717 | 2.78 | 10 | 0 | 1-HR | ALL | 19TH | 12072609
| 451076 | 520114 | 4.2966 | 1.87 | 10 | 0 | 1-HR | ALL | 19TH | 12061409
| 451176 | 520114 | 4.375 | 5.94 | 8 | 0 | 1-HR | ALL | 19TH | 12102114
| 451276 | 520114 | 4.483 | 4.21 | 6 | 0 | 1-HR | ALL | 19TH | 12092317
| 451376 | 520114 | 4.6204 | 7.86 | 7.86 | 0 | 1-HR | ALL | 19TH | 12092317
| 451476 | 520114 | 4.7481 | 8.3 | 8.3 | 0 | 1-HR | ALL | 19TH | 12092317
| 451576 | 520114 | 4.8537 | 8.02 | 8.02 | 0 | 1-HR | ALL | 19TH | 12080908
| 451676 | 520114 | 4.9414 | 5.43 | 8 | 0 | 1-HR | ALL | 19TH | 12080908
| 451776 | 520114 | 5.0515 | 6.6 | 10 | 0 | 1-HR | ALL | 19TH | 12081308
| 451876 | 520114 | 5.1615 | 7.78 | 9 | 0 | 1-HR | ALL | 19TH | 12081308
| 451976 | 520114 | 5.2687 | 7.15 | 10 | 0 | 1-HR | ALL | 19TH | 12081308
| 452076 | 520114 | 5.379 | 6.24 | 8 | 0 | 1-HR | ALL | 19TH | 12081308
| 452176 | 520114 | 5.4959 | 5.77 | 9 | 0 | 1-HR | ALL | 19TH | 12081308
| 452276 | 520114 | 5.6173 | 5.21 | 7 | 0 | 1-HR | ALL | 19TH | 12081308
| 452376 | 520114 | 5.7859 | 5.15 | 9 | 0 | 1-HR | ALL | 19TH | 12060110
| 452476 | 520114 | 5.9443 | 6.21 | 10 | 0 | 1-HR | ALL | 19TH | 12060307
| 452576 | 520114 | 6.1268 | 6.13 | 8 | 0 | 1-HR | ALL | 19TH | 12012913
| 452676 | 520114 | 6.2778 | 5.55 | 8 | 0 | 1-HR | ALL | 19TH | 12060707
| 452776 | 520114 | 6.4741 | 7 | 11 | 0 | 1-HR | ALL | 19TH | 12092209
| 452876 | 520114 | 6.6742 | 6.29 | 11 | 0 | 1-HR | ALL | 19TH | 12062007
| 452976 | 520114 | 6.8573 | 8 | 9 | 0 | 1-HR | ALL | 19TH | 12062007
| 453076 | 520114 | 7.1437 | 6.99 | 9 | 0 | 1-HR | ALL | 19TH | 12092315
| 453176 | 520114 | 7.4161 | 6 | 10 | 0 | 1-HR | ALL | 19TH | 12020112
| 453276 | 520114 | 7.6933 | 7.76 | 7.76 | 0 | 1-HR | ALL | 19TH | 12013114
| 453376 | 520114 | 7.9369 | 6.97 | 6.97 | 0 | 1-HR | ALL | 19TH | 12013114
| 453476 | 520114 | 8.1723 | 4.79 | 13 | 0 | 1-HR | ALL | 19TH | 12013113
| 453576 | 520114 | 8.4733 | 5.7 | 13 | 0 | 1-HR | ALL | 19TH | 12020112
| 453676 | 520114 | 8.8302 | 10.02 | 12 | 0 | 1-HR | ALL | 19TH | 12020112
| 453776 | 520114 | 9.1378 | 10.87 | 14 | 0 | 1-HR | ALL | 19TH | 12020112
| 453876 | 520114 | 9.3952 | 9.09 | 14 | 0 | 1-HR | ALL | 19TH | 12020112
| 459076 | 520114 | 16.7246 | 50.62 | 201 | 0 | 1-HR | ALL | 19TH | 12012002
| 459176 | 520114 | 16.1268 | 52.58 | 198 | 0 | 1-HR | ALL | 19TH | 12110616
| 459276 | 520114 | 15.5503 | 53.96 | 191 | 0 | 1-HR | ALL | 19TH | 12011210
| 459376 | 520114 | 15.0891 | 64.41 | 117 | 0 | 1-HR | ALL | 19TH | 12010510
| 459476 | 520114 | 14.3534 | 75.4 | 114 | 0 | 1-HR | ALL | 19TH | 12010510
| 459576 | 520114 | 13.8778 | 94.31 | 111 | 0 | 1-HR | ALL | 19TH | 12012202
| 459676 | 520114 | 13.6661 | 110.59 | 110.59 | 0 | 1-HR | ALL | 19TH | 12091420
| 459776 | 520114 | 13.3836 | 110.93 | 110.93 | 0 | 1-HR | ALL | 19TH | 12012202
| 459876 | 520114 | 12.9401 | 111.79 | 111.79 | 0 | 1-HR | ALL | 19TH | 12010405
| 459976 | 520114 | 12.712 | 106.76 | 111 | 0 | 1-HR | ALL | 19TH | 12010405
| 460076 | 520114 | 12.4668 | 107.29 | 113 | 0 | 1-HR | ALL | 19TH | 12010405
| 460176 | 520114 | 12.2135 | 109.95 | 113 | 0 | 1-HR | ALL | 19TH | 12010405
| 460276 | 520114 | 11.9516 | 106.26 | 111 | 0 | 1-HR | ALL | 19TH | 12090420
| 460376 | 520114 | 11.5984 | 100.93 | 109 | 0 | 1-HR | ALL | 19TH | 12090420
| 460476 | 520114 | 11.2659 | 94.3 | 106 | 0 | 1-HR | ALL | 19TH | 12090420
| 460576 | 520114 | 11.0375 | 94.12 | 99 | 0 | 1-HR | ALL | 19TH | 12090420
| 460676 | 520114 | 10.7625 | 87.78 | 98 | 0 | 1-HR | ALL | 19TH | 12090420
| 460776 | 520114 | 10.5089 | 80.12 | 97 | 0 | 1-HR | ALL | 19TH | 12010704
| 460876 | 520114 | 10.3138 | 74.5 | 94 | 0 | 1-HR | ALL | 19TH | 12010705
| 460976 | 520114 | 10.1428 | 72.79 | 87 | 0 | 1-HR | ALL | 19TH | 12120910
| 461076 | 520114 | 9.9088 | 74.48 | 85 | 0 | 1-HR | ALL | 19TH | 12090420
| 461176 | 520114 | 9.7105 | 74.58 | 84 | 0 | 1-HR | ALL | 19TH | 12012224
| 461276 | 520114 | 9.4729 | 75.58 | 172 | 0 | 1-HR | ALL | 19TH | 12012201
| 461376 | 520114 | 9.2238 | 75.58 | 172 | 0 | 1-HR | ALL | 19TH | 12012201
| 461476 | 520114 | 9.0192 | 76.03 | 172 | 0 | 1-HR | ALL | 19TH | 12061705
| 461576 | 520114 | 8.7838 | 80.01 | 172 | 0 | 1-HR | ALL | 19TH | 12120905
| 461676 | 520114 | 8.5881 | 90.88 | 172 | 0 | 1-HR | ALL | 19TH | 12012201
| 461776 | 520114 | 8.4012 | 102.57 | 172 | 0 | 1-HR | ALL | 19TH | 12012201
| 461876 | 520114 | 8.2084 | 113.36 | 172 | 0 | 1-HR | ALL | 19TH | 12012201
| 461976 | 520114 | 8.9563 | 126.82 | 172 | 0 | 1-HR | ALL | 19TH | 12012223
| 462076 | 520114 | 18.0006 | 148.62 | 172 | 0 | 1-HR | ALL | 19TH | 12102102
| 462176 | 520114 | 46.7872 | 170.51 | 170.51 | 0 | 1-HR | ALL | 19TH | 12080502
| 462276 | 520114 | 38.8661 | 165.17 | 167 | 0 | 1-HR | ALL | 19TH | 12102102
| 462376 | 520114 | 36.5481 | 163.94 | 163.94 | 0 | 1-HR | ALL | 19TH | 12102102
| 462476 | 520114 | 31.8543 | 161 | 161 | 0 | 1-HR | ALL | 19TH | 12102102
| 462576 | 520114 | 26.9181 | 157.52 | 157.52 | 0 | 1-HR | ALL | 19TH | 12102102
| 462676 | 520114 | 30.5054 | 160.45 | 160.45 | 0 | 1-HR | ALL | 19TH | 12102102
| 462776 | 520114 | 35.8441 | 164.5 | 164.5 | 0 | 1-HR | ALL | 19TH | 12071103
| 462876 | 520114 | 39.3939 | 168.94 | 168.94 | 0 | 1-HR | ALL | 19TH | 12071103
| 462976 | 520114 | 41.6843 | 172.23 | 172.23 | 0 | 1-HR | ALL | 19TH | 12080502
| 463076 | 520114 | 44.0296 | 174.08 | 174.08 | 0 | 1-HR | ALL | 19TH | 12011522
| 463176 | 520114 | 41.8247 | 173.03 | 173.03 | 0 | 1-HR | ALL | 19TH | 12011522
| 463276 | 520114 | 35.2447 | 167.03 | 167.03 | 0 | 1-HR | ALL | 19TH | 12071103
| 463376 | 520114 | 35.1217 | 167.57 | 167.57 | 0 | 1-HR | ALL | 19TH | 12071103
| 463476 | 520114 | 35.3175 | 168.52 | 168.52 | 0 | 1-HR | ALL | 19TH | 12071103
| 463576 | 520114 | 32.1895 | 165.35 | 165.35 | 0 | 1-HR | ALL | 19TH | 12032921
| 463676 | 520114 | 14.0458 | 148.1 | 148.1 | 0 | 1-HR | ALL | 19TH | 12032921
| 463776 | 520114 | 6.599 | 121.25 | 173 | 0 | 1-HR | ALL | 19TH | 12101423
| 463876 | 520114 | 6.2598 | 105.13 | 173 | 0 | 1-HR | ALL | 19TH | 12012222
| 463976 | 520114 | 6.1461 | 95.12 | 173 | 0 | 1-HR | ALL | 19TH | 12012222
| 448976 | 520214 | 3.3136 | 6.64 | 9 | 0 | 1-HR | ALL | 19TH | 12122018
| 449076 | 520214 | 3.3231 | 7 | 9 | 0 | 1-HR | ALL | 19TH | 12062007
| 449176 | 520214 | 3.3713 | 7.91 | 10 | 0 | 1-HR | ALL | 19TH | 12062007
| 449276 | 520214 | 3.4301 | 12.27 | 12.27 | 0 | 1-HR | ALL | 19TH | 12062007
| 449376 | 520214 | 3.4794 | 12.54 | 12.54 | 0 | 1-HR | ALL | 19TH | 12062007
| 449476 | 520214 | 3.5418 | 16.98 | 16.98 | 0 | 1-HR | ALL | 19TH | 12062007
| 449576 | 520214 | 3.5878 | 15.09 | 15.09 | 0 | 1-HR | ALL | 19TH | 12062007
| 449676 | 520214 | 3.6005 | 8.48 | 8.48 | 0 | 1-HR | ALL | 19TH | 12092209
| 449776 | 520214 | 3.6526 | 7.98 | 7.98 | 0 | 1-HR | ALL | 19TH | 12092209
| 449876 | 520214 | 3.7055 | 7.2 | 7.2 | 0 | 1-HR | ALL | 19TH | 12092209
| 449976 | 520214 | 3.7618 | 9 | 9 | 0 | 1-HR | ALL | 19TH | 12062607
| 450076 | 520214 | 3.8101 | 5.53 | 8 | 0 | 1-HR | ALL | 19TH | 12062607
| 450176 | 520214 | 3.8687 | 5 | 5 | 0 | 1-HR | ALL | 19TH | 12062607
| 450276 | 520214 | 3.9244 | 4.24 | 6 | 0 | 1-HR | ALL | 19TH | 12100914
| 450376 | 520214 | 3.9652 | 7.4 | 7.4 | 0 | 1-HR | ALL | 19TH | 12100914
| 450476 | 520214 | 3.9893 | 3.09 | 5 | 0 | 1-HR | ALL | 19TH | 12100914
| 450576 | 520214 | 4.0606 | 4.15 | 7 | 0 | 1-HR | ALL | 19TH | 12012913
| 450676 | 520214 | 4.1359 | 4.53 | 6 | 0 | 1-HR | ALL | 19TH | 12012913
| 450776 | 520214 | 4.1964 | 5.46 | 5.46 | 0 | 1-HR | ALL | 19TH | 12061409
| 450876 | 520214 | 4.2547 | 3.82 | 9 | 0 | 1-HR | ALL | 19TH | 12081308
| 450976 | 520214 | 4.3248 | 2 | 8 | 0 | 1-HR | ALL | 19TH | 12081308
| 451076 | 520214 | 4.401 | 2.38 | 8 | 0 | 1-HR | ALL | 19TH | 12080908
| 451176 | 520214 | 4.4935 | 5.7 | 5.7 | 0 | 1-HR | ALL | 19TH | 12080908
| 451276 | 520214 | 4.584 | 7.52 | 7.52 | 0 | 1-HR | ALL | 19TH | 12072609
| 451376 | 520214 | 4.6699 | 7 | 7 | 0 | 1-HR | ALL | 19TH | 12080908
| 451476 | 520214 | 4.7643 | 8 | 8 | 0 | 1-HR | ALL | 19TH | 12080908
| 451576 | 520214 | 4.8605 | 8.53 | 8.53 | 0 | 1-HR | ALL | 19TH | 12080908
| 451676 | 520214 | 4.9475 | 5.65 | 5.65 | 0 | 1-HR | ALL | 19TH | 12080908
| 451776 | 520214 | 5.045 | 4.62 | 10 | 0 | 1-HR | ALL | 19TH | 12080908
| 451876 | 520214 | 5.1603 | 5.98 | 10 | 0 | 1-HR | ALL | 19TH | 12081308
| 451976 | 520214 | 5.2745 | 5 | 7 | 0 | 1-HR | ALL | 19TH | 12013112
| 452076 | 520214 | 5.4134 | 5.83 | 9 | 0 | 1-HR | ALL | 19TH | 12012913
| 452176 | 520214 | 5.4957 | 4.03 | 7 | 0 | 1-HR | ALL | 19TH | 12081308
| 452276 | 520214 | 5.6283 | 6 | 6 | 0 | 1-HR | ALL | 19TH | 12081308
| 452376 | 520214 | 5.7484 | 5.08 | 9 | 0 | 1-HR | ALL | 19TH | 12080908
| 452476 | 520214 | 5.8956 | 6.51 | 11 | 0 | 1-HR | ALL | 19TH | 12081308
| 452576 | 520214 | 6.0984 | 7.35 | 7.35 | 0 | 1-HR | ALL | 19TH | 12061508
| 452676 | 520214 | 6.2886 | 5.68 | 7 | 0 | 1-HR | ALL | 19TH | 12060707
| 452776 | 520214 | 6.4852 | 7 | 7 | 0 | 1-HR | ALL | 19TH | 12092209
| 452876 | 520214 | 6.6492 | 6.54 | 6.54 | 0 | 1-HR | ALL | 19TH | 12092209
| 452976 | 520214 | 6.8259 | 7 | 7 | 0 | 1-HR | ALL | 19TH | 12092209
| 453076 | 520214 | 7.0032 | 6.02 | 6.02 | 0 | 1-HR | ALL | 19TH | 12092209
| 453176 | 520214 | 7.2461 | 7.89 | 7.89 | 0 | 1-HR | ALL | 19TH | 12062007
| 453276 | 520214 | 7.5643 | 7 | 7 | 0 | 1-HR | ALL | 19TH | 12042514
| 453376 | 520214 | 7.9541 | 6 | 6 | 0 | 1-HR | ALL | 19TH | 12042514
| 453476 | 520214 | 8.019 | 5.54 | 8 | 0 | 1-HR | ALL | 19TH | 12061510
| 453576 | 520214 | 8.3756 | 6.72 | 9 | 0 | 1-HR | ALL | 19TH | 12061510
| 453676 | 520214 | 8.7732 | 9.44 | 12 | 0 | 1-HR | ALL | 19TH | 12061510
| 453776 | 520214 | 9.1606 | 9.17 | 14 | 0 | 1-HR | ALL | 19TH | 12042513
| 453876 | 520214 | 9.5716 | 8.24 | 12 | 0 | 1-HR | ALL | 19TH | 12060307
| 459076 | 520214 | 16.5863 | 45.01 | 200 | 0 | 1-HR | ALL | 19TH | 12012117
| 459176 | 520214 | 15.9112 | 47.62 | 191 | 0 | 1-HR | ALL | 19TH | 12031008
| 459276 | 520214 | 15.4144 | 52.62 | 117 | 0 | 1-HR | ALL | 19TH | 12012123
| 459376 | 520214 | 14.7687 | 53.47 | 117 | 0 | 1-HR | ALL | 19TH | 12012103
| 459476 | 520214 | 14.1378 | 58.06 | 116 | 0 | 1-HR | ALL | 19TH | 12012001
| 459576 | 520214 | 13.751 | 65.27 | 116 | 0 | 1-HR | ALL | 19TH | 12012001
| 459676 | 520214 | 13.7528 | 89.72 | 116 | 0 | 1-HR | ALL | 19TH | 12012222
| 459776 | 520214 | 13.9365 | 111.47 | 111.47 | 0 | 1-HR | ALL | 19TH | 12011921
| 459876 | 520214 | 13.3678 | 113.75 | 113.75 | 0 | 1-HR | ALL | 19TH | 12011921
| 459976 | 520214 | 12.9319 | 107.52 | 107.52 | 0 | 1-HR | ALL | 19TH | 12012223
| 460076 | 520214 | 12.7215 | 105.46 | 113 | 0 | 1-HR | ALL | 19TH | 12012223
| 460176 | 520214 | 12.4233 | 102.84 | 113 | 0 | 1-HR | ALL | 19TH | 12011922
| 460276 | 520214 | 12.0292 | 94.58 | 113 | 0 | 1-HR | ALL | 19TH | 12011922
| 460376 | 520214 | 11.6347 | 86.59 | 113 | 0 | 1-HR | ALL | 19TH | 12011922
| 460476 | 520214 | 11.2532 | 82.37 | 113 | 0 | 1-HR | ALL | 19TH | 12011922
| 460576 | 520214 | 10.8887 | 79.88 | 108 | 0 | 1-HR | ALL | 19TH | 12011922
| 460676 | 520214 | 10.6334 | 74 | 106 | 0 | 1-HR | ALL | 19TH | 12010705
| 460776 | 520214 | 10.3941 | 73.08 | 101 | 0 | 1-HR | ALL | 19TH | 12010404
| 460876 | 520214 | 10.1387 | 68 | 99 | 0 | 1-HR | ALL | 19TH | 12061705
| 460976 | 520214 | 9.9449 | 70.46 | 85 | 0 | 1-HR | ALL | 19TH | 12012224
| 461076 | 520214 | 9.769 | 70.76 | 84 | 0 | 1-HR | ALL | 19TH | 12012102
| 461176 | 520214 | 9.4995 | 69.94 | 172 | 0 | 1-HR | ALL | 19TH | 12012102
| 461276 | 520214 | 9.2378 | 68.75 | 172 | 0 | 1-HR | ALL | 19TH | 12012102
| 461376 | 520214 | 9.026 | 70.46 | 172 | 0 | 1-HR | ALL | 19TH | 12010404
| 461476 | 520214 | 8.8904 | 72.96 | 172 | 0 | 1-HR | ALL | 19TH | 12012301
| 461576 | 520214 | 8.6782 | 78.72 | 172 | 0 | 1-HR | ALL | 19TH | 12011920
| 461676 | 520214 | 8.4708 | 89.38 | 172 | 0 | 1-HR | ALL | 19TH | 12011920
| 461776 | 520214 | 8.2859 | 101.54 | 172 | 0 | 1-HR | ALL | 19TH | 12091818
| 461876 | 520214 | 8.1169 | 111.11 | 172 | 0 | 1-HR | ALL | 19TH | 12091818
| 461976 | 520214 | 8.6335 | 124.78 | 172 | 0 | 1-HR | ALL | 19TH | 12012301
| 462076 | 520214 | 9.3778 | 134.14 | 172 | 0 | 1-HR | ALL | 19TH | 12120907
| 462176 | 520214 | 17.82 | 147.75 | 172 | 0 | 1-HR | ALL | 19TH | 12102102
| 462276 | 520214 | 18.4827 | 148.66 | 172 | 0 | 1-HR | ALL | 19TH | 12102102
| 462376 | 520214 | 25.5518 | 155.26 | 169 | 0 | 1-HR | ALL | 19TH | 12102102
| 462476 | 520214 | 27.0943 | 156.75 | 160 | 0 | 1-HR | ALL | 19TH | 12102102
| 462576 | 520214 | 25.6185 | 155.84 | 157 | 0 | 1-HR | ALL | 19TH | 12102102
| 462676 | 520214 | 32.8513 | 163.03 | 163.03 | 0 | 1-HR | ALL | 19TH | 12101501
| 462776 | 520214 | 34.3145 | 165.2 | 165.2 | 0 | 1-HR | ALL | 19TH | 12101501
| 462876 | 520214 | 36.9055 | 169.94 | 173 | 0 | 1-HR | ALL | 19TH | 12071103
| 462976 | 520214 | 42.2197 | 175.56 | 175.56 | 0 | 1-HR | ALL | 19TH | 12101501
| 463076 | 520214 | 42.2978 | 176.71 | 176.71 | 0 | 1-HR | ALL | 19TH | 12101501
| 463176 | 520214 | 41.9072 | 177.3 | 177.3 | 0 | 1-HR | ALL | 19TH | 12101501
| 463276 | 520214 | 35.5277 | 170.54 | 170.54 | 0 | 1-HR | ALL | 19TH | 12011522
| 463376 | 520214 | 35.026 | 170.54 | 170.54 | 0 | 1-HR | ALL | 19TH | 12011522
| 463476 | 520214 | 34.4059 | 170.54 | 170.54 | 0 | 1-HR | ALL | 19TH | 12101501
| 463576 | 520214 | 32.8003 | 169.56 | 169.56 | 0 | 1-HR | ALL | 19TH | 12011522
| 463676 | 520214 | 21.9261 | 156.28 | 156.28 | 0 | 1-HR | ALL | 19TH | 12032922
| 463776 | 520214 | 6.8505 | 124.81 | 173 | 0 | 1-HR | ALL | 19TH | 12061705
| 463876 | 520214 | 6.1322 | 106.93 | 173 | 0 | 1-HR | ALL | 19TH | 12010704
| 463976 | 520214 | 6.0454 | 99.56 | 173 | 0 | 1-HR | ALL | 19TH | 12010704
| 448976 | 520314 | 3.608 | 8.24 | 8.24 | 0 | 1-HR | ALL | 19TH | 12061409
| 449076 | 520314 | 3.637 | 9.57 | 9.57 | 0 | 1-HR | ALL | 19TH | 12061409
| 449176 | 520314 | 3.6546 | 5.24 | 13 | 0 | 1-HR | ALL | 19TH | 12061409
| 449276 | 520314 | 3.6862 | 7.36 | 11 | 0 | 1-HR | ALL | 19TH | 12061409
| 449376 | 520314 | 3.7215 | 10.82 | 10.82 | 0 | 1-HR | ALL | 19TH | 12061409
| 449476 | 520314 | 3.7571 | 14.04 | 19 | 0 | 1-HR | ALL | 19TH | 12061409
| 449576 | 520314 | 3.7701 | 10.36 | 10.36 | 0 | 1-HR | ALL | 19TH | 12122018
| 449676 | 520314 | 3.769 | 10.86 | 10.86 | 0 | 1-HR | ALL | 19TH | 12122018
| 449776 | 520314 | 3.7962 | 12.85 | 12.85 | 0 | 1-HR | ALL | 19TH | 12122018
| 449876 | 520314 | 3.7332 | 8.68 | 8.68 | 0 | 1-HR | ALL | 19TH | 12062007
| 449976 | 520314 | 3.7857 | 7.07 | 7.07 | 0 | 1-HR | ALL | 19TH | 12062007
| 450076 | 520314 | 3.8445 | 7 | 7 | 0 | 1-HR | ALL | 19TH | 12062007
| 450176 | 520314 | 3.907 | 7.59 | 7.59 | 0 | 1-HR | ALL | 19TH | 12062007
| 450276 | 520314 | 3.9675 | 6.88 | 6.88 | 0 | 1-HR | ALL | 19TH | 12062007
| 450376 | 520314 | 4.0201 | 6 | 6 | 0 | 1-HR | ALL | 19TH | 12100914
| 450476 | 520314 | 4.0661 | 5.76 | 5.76 | 0 | 1-HR | ALL | 19TH | 12061409
| 450576 | 520314 | 4.1164 | 4.96 | 4.96 | 0 | 1-HR | ALL | 19TH | 12060707
| 450676 | 520314 | 4.1447 | 5.87 | 5.87 | 0 | 1-HR | ALL | 19TH | 12061409
| 450776 | 520314 | 4.2032 | 6 | 6 | 0 | 1-HR | ALL | 19TH | 12060110
| 450876 | 520314 | 4.2582 | 4.27 | 4.27 | 0 | 1-HR | ALL | 19TH | 12081308
| 450976 | 520314 | 4.3363 | 4.85 | 4.85 | 0 | 1-HR | ALL | 19TH | 12081308
| 451076 | 520314 | 4.4109 | 3.6 | 3.6 | 0 | 1-HR | ALL | 19TH | 12081308
| 451176 | 520314 | 4.4951 | 4.39 | 6 | 0 | 1-HR | ALL | 19TH | 12081308
| 451276 | 520314 | 4.5813 | 6.15 | 6.15 | 0 | 1-HR | ALL | 19TH | 12042116
| 451376 | 520314 | 4.6762 | 8 | 8 | 0 | 1-HR | ALL | 19TH | 12080908
| 451476 | 520314 | 4.7589 | 5.73 | 9 | 0 | 1-HR | ALL | 19TH | 12080908
| 451576 | 520314 | 4.8513 | 5.24 | 9 | 0 | 1-HR | ALL | 19TH | 12080908
| 451676 | 520314 | 4.9266 | 5.56 | 5.56 | 0 | 1-HR | ALL | 19TH | 12072609
| 451776 | 520314 | 4.9842 | 5 | 9 | 0 | 1-HR | ALL | 19TH | 12012913
| 451876 | 520314 | 5.0849 | 6.12 | 9 | 0 | 1-HR | ALL | 19TH | 12012913
| 451976 | 520314 | 5.2183 | 4.4 | 8 | 0 | 1-HR | ALL | 19TH | 12013113
| 452076 | 520314 | 5.3993 | 9.72 | 9.72 | 0 | 1-HR | ALL | 19TH | 12080908
| 452176 | 520314 | 5.5323 | 12.87 | 12.87 | 0 | 1-HR | ALL | 19TH | 12080908
| 452276 | 520314 | 5.6341 | 7.52 | 7.52 | 0 | 1-HR | ALL | 19TH | 12080908
| 452376 | 520314 | 5.7538 | 5.18 | 5.18 | 0 | 1-HR | ALL | 19TH | 12080908
| 452476 | 520314 | 5.893 | 6.03 | 6.03 | 0 | 1-HR | ALL | 19TH | 12080908
| 452576 | 520314 | 6.0509 | 9.56 | 9.56 | 0 | 1-HR | ALL | 19TH | 12080908
| 452676 | 520314 | 6.1931 | 6.88 | 6.88 | 0 | 1-HR | ALL | 19TH | 12081308
| 452776 | 520314 | 6.3449 | 6.15 | 6.15 | 0 | 1-HR | ALL | 19TH | 12081308
| 452876 | 520314 | 6.5711 | 7.08 | 7.08 | 0 | 1-HR | ALL | 19TH | 12060110
| 452976 | 520314 | 6.809 | 8.91 | 8.91 | 0 | 1-HR | ALL | 19TH | 12060707
| 453076 | 520314 | 7.0332 | 9.91 | 9.91 | 0 | 1-HR | ALL | 19TH | 12092209
| 453176 | 520314 | 7.2596 | 8.64 | 8.64 | 0 | 1-HR | ALL | 19TH | 12062007
| 453276 | 520314 | 7.5223 | 7.96 | 7.96 | 0 | 1-HR | ALL | 19TH | 12060307
| 453376 | 520314 | 7.8153 | 8.88 | 8.88 | 0 | 1-HR | ALL | 19TH | 12060307
| 453476 | 520314 | 8.1045 | 8.56 | 8.56 | 0 | 1-HR | ALL | 19TH | 12060307
| 453576 | 520314 | 8.4146 | 8.7 | 8.7 | 0 | 1-HR | ALL | 19TH | 12060307
| 453676 | 520314 | 8.7848 | 7.15 | 11 | 0 | 1-HR | ALL | 19TH | 12092315
| 453776 | 520314 | 9.2586 | 9.08 | 12 | 0 | 1-HR | ALL | 19TH | 12041813
| 453876 | 520314 | 9.7061 | 9.7 | 9.7 | 0 | 1-HR | ALL | 19TH | 12041813
| 459076 | 520314 | 17.2447 | 42.24 | 186 | 0 | 1-HR | ALL | 19TH | 12011923
| 459176 | 520314 | 16.6935 | 44.36 | 117 | 0 | 1-HR | ALL | 19TH | 12031008
| 459276 | 520314 | 16.3187 | 52.87 | 117 | 0 | 1-HR | ALL | 19TH | 12010505
| 459376 | 520314 | 15.4229 | 48.27 | 117 | 0 | 1-HR | ALL | 19TH | 12011923
| 459476 | 520314 | 14.8657 | 51.12 | 116 | 0 | 1-HR | ALL | 19TH | 12011923
| 459576 | 520314 | 14.5029 | 53.33 | 116 | 0 | 1-HR | ALL | 19TH | 12071617
| 459676 | 520314 | 14.1542 | 60.7 | 116 | 0 | 1-HR | ALL | 19TH | 12092918
| 459776 | 520314 | 13.9068 | 77.01 | 116 | 0 | 1-HR | ALL | 19TH | 12012116
| 459876 | 520314 | 13.6764 | 95.78 | 116 | 0 | 1-HR | ALL | 19TH | 12012223
| 459976 | 520314 | 13.4551 | 98.83 | 116 | 0 | 1-HR | ALL | 19TH | 12120905
| 460076 | 520314 | 12.979 | 94.61 | 114 | 0 | 1-HR | ALL | 19TH | 12120905
| 460176 | 520314 | 12.528 | 88.29 | 113 | 0 | 1-HR | ALL | 19TH | 12120905
| 460276 | 520314 | 12.0938 | 81.33 | 113 | 0 | 1-HR | ALL | 19TH | 12120905
| 460376 | 520314 | 11.6736 | 76.52 | 113 | 0 | 1-HR | ALL | 19TH | 12120905
| 460476 | 520314 | 11.4298 | 73.18 | 113 | 0 | 1-HR | ALL | 19TH | 12010403
| 460576 | 520314 | 11.0475 | 71.33 | 113 | 0 | 1-HR | ALL | 19TH | 12120906
| 460676 | 520314 | 10.7577 | 69.12 | 107 | 0 | 1-HR | ALL | 19TH | 12011922
| 460776 | 520314 | 10.5524 | 69.43 | 101 | 0 | 1-HR | ALL | 19TH | 12022517
| 460876 | 520314 | 10.3409 | 65.22 | 100 | 0 | 1-HR | ALL | 19TH | 12022517
| 460976 | 520314 | 10.0586 | 68.12 | 76 | 0 | 1-HR | ALL | 19TH | 12012001
| 461076 | 520314 | 9.8659 | 65.85 | 81 | 0 | 1-HR | ALL | 19TH | 12010705
| 461176 | 520314 | 9.6499 | 65.24 | 172 | 0 | 1-HR | ALL | 19TH | 12021818
| 461276 | 520314 | 9.5065 | 65.24 | 172 | 0 | 1-HR | ALL | 19TH | 12012301
| 461376 | 520314 | 9.296 | 65.86 | 172 | 0 | 1-HR | ALL | 19TH | 12012102
| 461476 | 520314 | 9.0735 | 70.18 | 172 | 0 | 1-HR | ALL | 19TH | 12010406
| 461576 | 520314 | 8.854 | 75.97 | 172 | 0 | 1-HR | ALL | 19TH | 12010406
| 461676 | 520314 | 8.6519 | 84.33 | 172 | 0 | 1-HR | ALL | 19TH | 12012102
| 461776 | 520314 | 8.4621 | 95.6 | 172 | 0 | 1-HR | ALL | 19TH | 12012102
| 461876 | 520314 | 8.2657 | 105.72 | 172 | 0 | 1-HR | ALL | 19TH | 12012102
| 461976 | 520314 | 8.0674 | 113.97 | 172 | 0 | 1-HR | ALL | 19TH | 12012201
| 462076 | 520314 | 8.5424 | 126.42 | 172 | 0 | 1-HR | ALL | 19TH | 12012202
| 462176 | 520314 | 8.592 | 128.93 | 172 | 0 | 1-HR | ALL | 19TH | 12110616
| 462276 | 520314 | 8.1594 | 126.55 | 172 | 0 | 1-HR | ALL | 19TH | 12033002
| 462376 | 520314 | 7.9911 | 124.98 | 172 | 0 | 1-HR | ALL | 19TH | 12120903
| 462476 | 520314 | 8.4087 | 131.57 | 173 | 0 | 1-HR | ALL | 19TH | 12061705
| 462576 | 520314 | 9.2492 | 135.82 | 177 | 0 | 1-HR | ALL | 19TH | 12090503
| 462676 | 520314 | 18.7152 | 152.85 | 165 | 0 | 1-HR | ALL | 19TH | 12101501
| 462776 | 520314 | 25.7379 | 162.77 | 165 | 0 | 1-HR | ALL | 19TH | 12071103
| 462876 | 520314 | 34.9436 | 171.51 | 171.51 | 0 | 1-HR | ALL | 19TH | 12011522
| 462976 | 520314 | 43.3639 | 178 | 178 | 0 | 1-HR | ALL | 19TH | 12092204
| 463076 | 520314 | 41.3233 | 177 | 177 | 0 | 1-HR | ALL | 19TH | 12011522
| 463176 | 520314 | 37.185 | 174.43 | 174.43 | 0 | 1-HR | ALL | 19TH | 12011522
| 463276 | 520314 | 36.9926 | 174.7 | 174.7 | 0 | 1-HR | ALL | 19TH | 12011522
| 463376 | 520314 | 32.2223 | 170.8 | 170.8 | 0 | 1-HR | ALL | 19TH | 12011523
| 463476 | 520314 | 27.6571 | 167.18 | 167.18 | 0 | 1-HR | ALL | 19TH | 12011523
| 463576 | 520314 | 22.2424 | 161.82 | 168 | 0 | 1-HR | ALL | 19TH | 12112116
| 463676 | 520314 | 12.9557 | 146.52 | 171 | 0 | 1-HR | ALL | 19TH | 12071103
| 463776 | 520314 | 6.7001 | 124.95 | 173 | 0 | 1-HR | ALL | 19TH | 12022521
| 463876 | 520314 | 6.1934 | 108.94 | 175 | 0 | 1-HR | ALL | 19TH | 12092918
| 463976 | 520314 | 6.0894 | 103.56 | 173 | 0 | 1-HR | ALL | 19TH | 12092918
| 448976 | 520414 | 3.6251 | 5.85 | 5.85 | 0 | 1-HR | ALL | 19TH | 12100914
| 449076 | 520414 | 3.6521 | 6 | 7 | 0 | 1-HR | ALL | 19TH | 12100914
| 449176 | 520414 | 3.6761 | 4.48 | 13 | 0 | 1-HR | ALL | 19TH | 12100914
| 449276 | 520414 | 3.7337 | 10.55 | 14 | 0 | 1-HR | ALL | 19TH | 12121411
| 449376 | 520414 | 3.7963 | 12.72 | 12.72 | 0 | 1-HR | ALL | 19TH | 12121411
| 449476 | 520414 | 3.8256 | 10.97 | 19 | 0 | 1-HR | ALL | 19TH | 12121411
| 449576 | 520414 | 3.8747 | 11.5 | 17 | 0 | 1-HR | ALL | 19TH | 12121411
| 449676 | 520414 | 3.8781 | 7.09 | 9 | 0 | 1-HR | ALL | 19TH | 12121411
| 449776 | 520414 | 3.9129 | 6.21 | 10 | 0 | 1-HR | ALL | 19TH | 12121411
| 449876 | 520414 | 3.9683 | 7.5 | 7.5 | 0 | 1-HR | ALL | 19TH | 12121411
| 449976 | 520414 | 4.0101 | 7.4 | 9 | 0 | 1-HR | ALL | 19TH | 12121411
| 450076 | 520414 | 4.0355 | 5.76 | 5.76 | 0 | 1-HR | ALL | 19TH | 12121411
| 450176 | 520414 | 4.018 | 3.79 | 3.79 | 0 | 1-HR | ALL | 19TH | 12122019
| 450276 | 520414 | 4.0155 | 4.58 | 4.58 | 0 | 1-HR | ALL | 19TH | 12122018
| 450376 | 520414 | 4.0292 | 5.78 | 8 | 0 | 1-HR | ALL | 19TH | 12062007
| 450476 | 520414 | 4.0939 | 6.29 | 6.29 | 0 | 1-HR | ALL | 19TH | 12100914
| 450576 | 520414 | 4.1407 | 6.39 | 6.39 | 0 | 1-HR | ALL | 19TH | 12092209
| 450676 | 520414 | 4.2408 | 15.42 | 15.42 | 0 | 1-HR | ALL | 19TH | 12092209
| 450776 | 520414 | 4.2963 | 11.54 | 11.54 | 0 | 1-HR | ALL | 19TH | 12062607
| 450876 | 520414 | 4.3351 | 5.06 | 5.06 | 0 | 1-HR | ALL | 19TH | 12060707
| 450976 | 520414 | 4.4151 | 5.8 | 5.8 | 0 | 1-HR | ALL | 19TH | 12060707
| 451076 | 520414 | 4.4902 | 4.29 | 4.29 | 0 | 1-HR | ALL | 19TH | 12060707
| 451176 | 520414 | 4.547 | 4 | 6 | 0 | 1-HR | ALL | 19TH | 12061406
| 451276 | 520414 | 4.6019 | 5.19 | 7 | 0 | 1-HR | ALL | 19TH | 12060110
| 451376 | 520414 | 4.6705 | 2.57 | 9 | 0 | 1-HR | ALL | 19TH | 12042116
| 451476 | 520414 | 4.7543 | 3.06 | 8 | 0 | 1-HR | ALL | 19TH | 12081308
| 451576 | 520414 | 4.8549 | 4.79 | 9 | 0 | 1-HR | ALL | 19TH | 12081308
| 451676 | 520414 | 4.9446 | 3.73 | 6 | 0 | 1-HR | ALL | 19TH | 12080908
| 451776 | 520414 | 5.0442 | 3.21 | 5 | 0 | 1-HR | ALL | 19TH | 12080908
| 451876 | 520414 | 5.1655 | 7.22 | 7.22 | 0 | 1-HR | ALL | 19TH | 12080908
| 451976 | 520414 | 5.2727 | 9.78 | 9.78 | 0 | 1-HR | ALL | 19TH | 12072609
| 452076 | 520414 | 5.333 | 13 | 13 | 0 | 1-HR | ALL | 19TH | 12072609
| 452176 | 520414 | 5.4317 | 15 | 15 | 0 | 1-HR | ALL | 19TH | 12102114
| 452276 | 520414 | 5.5428 | 10.49 | 10.49 | 0 | 1-HR | ALL | 19TH | 12102114
| 452376 | 520414 | 5.6561 | 5.21 | 6 | 0 | 1-HR | ALL | 19TH | 12102114
| 452476 | 520414 | 5.7954 | 5.22 | 9 | 0 | 1-HR | ALL | 19TH | 12102114
| 452576 | 520414 | 5.9735 | 5.64 | 5.64 | 0 | 1-HR | ALL | 19TH | 12013113
| 452676 | 520414 | 6.14 | 5.15 | 5.15 | 0 | 1-HR | ALL | 19TH | 12060418
| 452776 | 520414 | 6.2662 | 7.94 | 7.94 | 0 | 1-HR | ALL | 19TH | 12102114
| 452876 | 520414 | 6.5041 | 6.36 | 6.36 | 0 | 1-HR | ALL | 19TH | 12080908
| 452976 | 520414 | 6.753 | 8.85 | 8.85 | 0 | 1-HR | ALL | 19TH | 12042515
| 453076 | 520414 | 6.9789 | 6.05 | 6.05 | 0 | 1-HR | ALL | 19TH | 12060707
| 453176 | 520414 | 7.1897 | 9.5 | 9.5 | 0 | 1-HR | ALL | 19TH | 12060707
| 453276 | 520414 | 7.4169 | 9 | 9 | 0 | 1-HR | ALL | 19TH | 12061418
| 453376 | 520414 | 7.6325 | 9.21 | 9.21 | 0 | 1-HR | ALL | 19TH | 12062607
| 453476 | 520414 | 7.8594 | 9.64 | 9.64 | 0 | 1-HR | ALL | 19TH | 12062607
| 453576 | 520414 | 8.0741 | 7.36 | 7.36 | 0 | 1-HR | ALL | 19TH | 12011513
| 453676 | 520414 | 8.324 | 6.01 | 10 | 0 | 1-HR | ALL | 19TH | 12092209
| 453776 | 520414 | 8.6381 | 6.57 | 11 | 0 | 1-HR | ALL | 19TH | 12062007
| 453876 | 520414 | 8.9554 | 9.36 | 9.36 | 0 | 1-HR | ALL | 19TH | 12013112
| 459076 | 520414 | 17.162 | 40.97 | 118 | 0 | 1-HR | ALL | 19TH | 12010504
| 459176 | 520414 | 16.6225 | 42.15 | 117 | 0 | 1-HR | ALL | 19TH | 12010505
| 459276 | 520414 | 16.0114 | 47.82 | 117 | 0 | 1-HR | ALL | 19TH | 12012218
| 459376 | 520414 | 15.692 | 45 | 117 | 0 | 1-HR | ALL | 19TH | 12010403
| 459476 | 520414 | 15.2144 | 46.86 | 116 | 0 | 1-HR | ALL | 19TH | 12011920
| 459576 | 520414 | 14.6813 | 48.13 | 116 | 0 | 1-HR | ALL | 19TH | 12011920
| 459676 | 520414 | 14.2757 | 53.37 | 116 | 0 | 1-HR | ALL | 19TH | 12022517
| 459776 | 520414 | 14.0063 | 54.37 | 116 | 0 | 1-HR | ALL | 19TH | 12022517
| 459876 | 520414 | 13.7126 | 59.61 | 116 | 0 | 1-HR | ALL | 19TH | 12071617
| 459976 | 520414 | 13.4003 | 67.11 | 116 | 0 | 1-HR | ALL | 19TH | 12011923
| 460076 | 520414 | 12.9258 | 69.96 | 116 | 0 | 1-HR | ALL | 19TH | 12012223
| 460176 | 520414 | 12.6429 | 70.91 | 116 | 0 | 1-HR | ALL | 19TH | 12120903
| 460276 | 520414 | 12.3678 | 72.96 | 116 | 0 | 1-HR | ALL | 19TH | 12012124
| 460376 | 520414 | 11.9021 | 68.72 | 113 | 0 | 1-HR | ALL | 19TH | 12012124
| 460476 | 520414 | 11.5568 | 67.79 | 113 | 0 | 1-HR | ALL | 19TH | 12110622
| 460576 | 520414 | 11.3514 | 66.76 | 113 | 0 | 1-HR | ALL | 19TH | 12110622
| 460676 | 520414 | 11.1272 | 65.71 | 109 | 0 | 1-HR | ALL | 19TH | 12012002
| 460776 | 520414 | 10.8209 | 66.37 | 101 | 0 | 1-HR | ALL | 19TH | 12012002
| 460876 | 520414 | 10.5 | 62.31 | 100 | 0 | 1-HR | ALL | 19TH | 12011909
| 460976 | 520414 | 10.2128 | 63.15 | 74 | 0 | 1-HR | ALL | 19TH | 12061705
| 461076 | 520414 | 9.9199 | 61.4 | 172 | 0 | 1-HR | ALL | 19TH | 12092918
| 461176 | 520414 | 9.7305 | 59.58 | 172 | 0 | 1-HR | ALL | 19TH | 12092918
| 461276 | 520414 | 9.4756 | 58 | 172 | 0 | 1-HR | ALL | 19TH | 12012001
| 461376 | 520414 | 9.236 | 61.33 | 172 | 0 | 1-HR | ALL | 19TH | 12033018
| 461476 | 520414 | 9.072 | 66.61 | 172 | 0 | 1-HR | ALL | 19TH | 12120904
| 461576 | 520414 | 8.8511 | 71.23 | 172 | 0 | 1-HR | ALL | 19TH | 12120904
| 461676 | 520414 | 8.6663 | 78.06 | 172 | 0 | 1-HR | ALL | 19TH | 12110623
| 461776 | 520414 | 8.5196 | 84.42 | 172 | 0 | 1-HR | ALL | 19TH | 12012102
| 461876 | 520414 | 8.381 | 97.11 | 172 | 0 | 1-HR | ALL | 19TH | 12010705
| 461976 | 520414 | 8.2184 | 100.37 | 172 | 0 | 1-HR | ALL | 19TH | 12092918
| 462076 | 520414 | 8.0828 | 106.77 | 172 | 0 | 1-HR | ALL | 19TH | 12072418
| 462176 | 520414 | 8.0106 | 108.72 | 172 | 0 | 1-HR | ALL | 19TH | 12072418
| 462276 | 520414 | 7.8901 | 105.92 | 178 | 0 | 1-HR | ALL | 19TH | 12033018
| 462376 | 520414 | 7.779 | 106.84 | 179 | 0 | 1-HR | ALL | 19TH | 12012811
| 462476 | 520414 | 7.6634 | 112.87 | 179 | 0 | 1-HR | ALL | 19TH | 12010405
| 462576 | 520414 | 7.5121 | 116.12 | 179 | 0 | 1-HR | ALL | 19TH | 12010404
| 462676 | 520414 | 7.5689 | 126.24 | 179 | 0 | 1-HR | ALL | 19TH | 12022521
| 462776 | 520414 | 9.4339 | 137.39 | 179 | 0 | 1-HR | ALL | 19TH | 12071617
| 462876 | 520414 | 12.6758 | 144.77 | 179 | 0 | 1-HR | ALL | 19TH | 12041404
| 462976 | 520414 | 15.7772 | 150.13 | 179 | 0 | 1-HR | ALL | 19TH | 12102102
| 463076 | 520414 | 19.7923 | 154.89 | 179 | 0 | 1-HR | ALL | 19TH | 12102102
| 463176 | 520414 | 17.9978 | 153.19 | 179 | 0 | 1-HR | ALL | 19TH | 12102102
| 463276 | 520414 | 14.4309 | 149.08 | 179 | 0 | 1-HR | ALL | 19TH | 12102102
| 463376 | 520414 | 12.8973 | 146.95 | 178 | 0 | 1-HR | ALL | 19TH | 12092502
| 463476 | 520414 | 10.6627 | 142.49 | 178 | 0 | 1-HR | ALL | 19TH | 12112116
| 463576 | 520414 | 9.7232 | 140.47 | 175 | 0 | 1-HR | ALL | 19TH | 12112116
| 463676 | 520414 | 7.0433 | 131.72 | 175 | 0 | 1-HR | ALL | 19TH | 12072418
| 463776 | 520414 | 6.5972 | 122.7 | 175 | 0 | 1-HR | ALL | 19TH | 12012811
| 463876 | 520414 | 6.2067 | 108.97 | 176 | 0 | 1-HR | ALL | 19TH | 12110622
| 463976 | 520414 | 6.1077 | 105.13 | 173 | 0 | 1-HR | ALL | 19TH | 12012813
| 448976 | 520514 | 3.9697 | 5.09 | 9 | 0 | 1-HR | ALL | 19TH | 12072518
| 449076 | 520514 | 3.9962 | 4 | 11 | 0 | 1-HR | ALL | 19TH | 12072518
| 449176 | 520514 | 4.0272 | 4.52 | 7 | 0 | 1-HR | ALL | 19TH | 12072518
| 449276 | 520514 | 4.0713 | 11.54 | 11.54 | 0 | 1-HR | ALL | 19TH | 12042116
| 449376 | 520514 | 4.0962 | 11.78 | 11.78 | 0 | 1-HR | ALL | 19TH | 12042116
| 449476 | 520514 | 4.1187 | 10.98 | 16 | 0 | 1-HR | ALL | 19TH | 12042116
| 449576 | 520514 | 4.1356 | 8 | 14 | 0 | 1-HR | ALL | 19TH | 12042116
| 449676 | 520514 | 4.1567 | 6.46 | 12 | 0 | 1-HR | ALL | 19TH | 12042116
| 449776 | 520514 | 4.1854 | 7.46 | 13 | 0 | 1-HR | ALL | 19TH | 12042116
| 449876 | 520514 | 4.2089 | 6.44 | 9 | 0 | 1-HR | ALL | 19TH | 12042116
| 449976 | 520514 | 4.2317 | 5 | 9 | 0 | 1-HR | ALL | 19TH | 12042116
| 450076 | 520514 | 4.2563 | 4 | 7 | 0 | 1-HR | ALL | 19TH | 12042116
| 450176 | 520514 | 4.2834 | 3.65 | 8 | 0 | 1-HR | ALL | 19TH | 12042116
| 450276 | 520514 | 4.3103 | 3 | 8 | 0 | 1-HR | ALL | 19TH | 12042116
| 450376 | 520514 | 4.3397 | 3 | 6 | 0 | 1-HR | ALL | 19TH | 12042116
| 450476 | 520514 | 4.3741 | 4.36 | 4.36 | 0 | 1-HR | ALL | 19TH | 12042116
| 450576 | 520514 | 4.4174 | 8.31 | 8.31 | 0 | 1-HR | ALL | 19TH | 12042116
| 450676 | 520514 | 4.4804 | 18.01 | 18.01 | 0 | 1-HR | ALL | 19TH | 12042116
| 450776 | 520514 | 4.5151 | 18.28 | 18.28 | 0 | 1-HR | ALL | 19TH | 12042116
| 450876 | 520514 | 4.3537 | 6.36 | 6.36 | 0 | 1-HR | ALL | 19TH | 12062607
| 450976 | 520514 | 4.4321 | 6.52 | 6.52 | 0 | 1-HR | ALL | 19TH | 12062607
| 451076 | 520514 | 4.5052 | 4.36 | 4.36 | 0 | 1-HR | ALL | 19TH | 12062607
| 451176 | 520514 | 4.5864 | 3.76 | 5 | 0 | 1-HR | ALL | 19TH | 12062607
| 451276 | 520514 | 4.6663 | 6.46 | 6.46 | 0 | 1-HR | ALL | 19TH | 12060707
| 451376 | 520514 | 4.7562 | 6.64 | 6.64 | 0 | 1-HR | ALL | 19TH | 12060707
| 451476 | 520514 | 4.8438 | 5.3 | 5.3 | 0 | 1-HR | ALL | 19TH | 12060707
| 451576 | 520514 | 4.9369 | 4.54 | 9 | 0 | 1-HR | ALL | 19TH | 12060707
| 451676 | 520514 | 4.9771 | 3.72 | 3.72 | 0 | 1-HR | ALL | 19TH | 12061406
| 451776 | 520514 | 5.0865 | 6.54 | 6.54 | 0 | 1-HR | ALL | 19TH | 12060110
| 451876 | 520514 | 5.1905 | 5.57 | 7 | 0 | 1-HR | ALL | 19TH | 12060110
| 451976 | 520514 | 5.2935 | 8.65 | 8.65 | 0 | 1-HR | ALL | 19TH | 12072518
| 452076 | 520514 | 5.3921 | 6.76 | 11 | 0 | 1-HR | ALL | 19TH | 12081308
| 452176 | 520514 | 5.5124 | 6.93 | 13 | 0 | 1-HR | ALL | 19TH | 12081308
| 452276 | 520514 | 5.6029 | 8.25 | 8.25 | 0 | 1-HR | ALL | 19TH | 12092317
| 452376 | 520514 | 5.7701 | 8.85 | 8.85 | 0 | 1-HR | ALL | 19TH | 12080908
| 452476 | 520514 | 5.8771 | 7.46 | 7.46 | 0 | 1-HR | ALL | 19TH | 12061419
| 452576 | 520514 | 6.0275 | 4.43 | 10 | 0 | 1-HR | ALL | 19TH | 12080908
| 452676 | 520514 | 6.1934 | 8.24 | 8.24 | 0 | 1-HR | ALL | 19TH | 12080908
| 452776 | 520514 | 6.3529 | 9.1 | 9.1 | 0 | 1-HR | ALL | 19TH | 12080908
| 452876 | 520514 | 6.5114 | 8.24 | 8.24 | 0 | 1-HR | ALL | 19TH | 12080908
| 452976 | 520514 | 6.6886 | 9.54 | 9.54 | 0 | 1-HR | ALL | 19TH | 12080908
| 453076 | 520514 | 6.8702 | 8.52 | 8.52 | 0 | 1-HR | ALL | 19TH | 12081308
| 453176 | 520514 | 7.0671 | 8 | 8 | 0 | 1-HR | ALL | 19TH | 12011513
| 453276 | 520514 | 7.3408 | 9.86 | 9.86 | 0 | 1-HR | ALL | 19TH | 12081208
| 453376 | 520514 | 7.5601 | 9.53 | 9.53 | 0 | 1-HR | ALL | 19TH | 12060110
| 453476 | 520514 | 7.8124 | 9 | 9 | 0 | 1-HR | ALL | 19TH | 12061416
| 453576 | 520514 | 8.0478 | 8 | 8 | 0 | 1-HR | ALL | 19TH | 12060707
| 453676 | 520514 | 8.3318 | 8.46 | 8.46 | 0 | 1-HR | ALL | 19TH | 12062607
| 453776 | 520514 | 8.5683 | 8.65 | 8.65 | 0 | 1-HR | ALL | 19TH | 12092314
| 453876 | 520514 | 8.8831 | 10.62 | 10.62 | 0 | 1-HR | ALL | 19TH | 12062607
| 459076 | 520514 | 16.2663 | 37.41 | 117 | 0 | 1-HR | ALL | 19TH | 12022517
| 459176 | 520514 | 15.7821 | 38.02 | 117 | 0 | 1-HR | ALL | 19TH | 12021818
| 459276 | 520514 | 15.282 | 40.77 | 117 | 0 | 1-HR | ALL | 19TH | 12021818
| 459376 | 520514 | 14.8093 | 41.92 | 116 | 0 | 1-HR | ALL | 19TH | 12021818
| 459476 | 520514 | 14.4919 | 41.11 | 116 | 0 | 1-HR | ALL | 19TH | 12120903
| 459576 | 520514 | 14.2796 | 40.76 | 116 | 0 | 1-HR | ALL | 19TH | 12012004
| 459676 | 520514 | 13.8091 | 41.41 | 116 | 0 | 1-HR | ALL | 19TH | 12012004
| 459776 | 520514 | 13.529 | 46.27 | 116 | 0 | 1-HR | ALL | 19TH | 12071617
| 459876 | 520514 | 13.3678 | 49.2 | 116 | 0 | 1-HR | ALL | 19TH | 12071617
| 459976 | 520514 | 13.0757 | 52.97 | 116 | 0 | 1-HR | ALL | 19TH | 12010406
| 460076 | 520514 | 12.6745 | 57.09 | 116 | 0 | 1-HR | ALL | 19TH | 12010406
| 460176 | 520514 | 12.3472 | 62.58 | 116 | 0 | 1-HR | ALL | 19TH | 12031008
| 460276 | 520514 | 12.0363 | 61.82 | 116 | 0 | 1-HR | ALL | 19TH | 12010706
| 460376 | 520514 | 11.82 | 60.17 | 116 | 0 | 1-HR | ALL | 19TH | 12010706
| 460476 | 520514 | 11.5179 | 62.37 | 113 | 0 | 1-HR | ALL | 19TH | 12012124
| 460576 | 520514 | 11.1616 | 60.46 | 113 | 0 | 1-HR | ALL | 19TH | 12033018
| 460676 | 520514 | 10.8872 | 60.26 | 110 | 0 | 1-HR | ALL | 19TH | 12010401
| 460776 | 520514 | 10.6844 | 60.61 | 101 | 0 | 1-HR | ALL | 19TH | 12010401
| 460876 | 520514 | 10.4908 | 57.46 | 100 | 0 | 1-HR | ALL | 19TH | 12010401
| 460976 | 520514 | 10.288 | 59.29 | 72 | 0 | 1-HR | ALL | 19TH | 12010401
| 461076 | 520514 | 10.0935 | 58.46 | 172 | 0 | 1-HR | ALL | 19TH | 12010401
| 461176 | 520514 | 9.8551 | 60.03 | 172 | 0 | 1-HR | ALL | 19TH | 12012001
| 461276 | 520514 | 9.6699 | 58.29 | 172 | 0 | 1-HR | ALL | 19TH | 12012811
| 461376 | 520514 | 9.4929 | 59.53 | 172 | 0 | 1-HR | ALL | 19TH | 12010402
| 461476 | 520514 | 9.3081 | 62.5 | 172 | 0 | 1-HR | ALL | 19TH | 12010405
| 461576 | 520514 | 9.1203 | 67.82 | 172 | 0 | 1-HR | ALL | 19TH | 12010402
| 461676 | 520514 | 8.9417 | 71.75 | 172 | 0 | 1-HR | ALL | 19TH | 12031008
| 461776 | 520514 | 8.7591 | 74.88 | 172 | 0 | 1-HR | ALL | 19TH | 12012202
| 461876 | 520514 | 8.5803 | 79.41 | 172 | 0 | 1-HR | ALL | 19TH | 12010715
| 461976 | 520514 | 8.4135 | 81.33 | 175 | 0 | 1-HR | ALL | 19TH | 12120904
| 462076 | 520514 | 8.231 | 84.81 | 178 | 0 | 1-HR | ALL | 19TH | 12031008
| 462176 | 520514 | 8.0631 | 84.11 | 179 | 0 | 1-HR | ALL | 19TH | 12031008
| 462276 | 520514 | 7.9623 | 83.44 | 179 | 0 | 1-HR | ALL | 19TH | 12010402
| 462376 | 520514 | 7.8101 | 90.51 | 179 | 0 | 1-HR | ALL | 19TH | 12010402
| 462476 | 520514 | 7.6621 | 95.63 | 179 | 0 | 1-HR | ALL | 19TH | 12010402
| 462576 | 520514 | 7.5183 | 99.2 | 179 | 0 | 1-HR | ALL | 19TH | 12010402
| 462676 | 520514 | 7.3715 | 111.37 | 179 | 0 | 1-HR | ALL | 19TH | 12010402
| 462776 | 520514 | 7.4789 | 120.62 | 179 | 0 | 1-HR | ALL | 19TH | 12010715
| 462876 | 520514 | 7.5296 | 123.97 | 179 | 0 | 1-HR | ALL | 19TH | 12010403
| 462976 | 520514 | 7.4607 | 126.34 | 179 | 0 | 1-HR | ALL | 19TH | 12061705
| 463076 | 520514 | 7.5785 | 131.1 | 179 | 0 | 1-HR | ALL | 19TH | 12110623
| 463176 | 520514 | 7.4628 | 131.04 | 179 | 0 | 1-HR | ALL | 19TH | 12110623
| 463276 | 520514 | 7.3295 | 129.74 | 179 | 0 | 1-HR | ALL | 19TH | 12090503
| 463376 | 520514 | 7.2362 | 128.37 | 179 | 0 | 1-HR | ALL | 19TH | 12072418
| 463476 | 520514 | 6.8221 | 122.49 | 179 | 0 | 1-HR | ALL | 19TH | 12102910
| 463576 | 520514 | 6.786 | 123.44 | 179 | 0 | 1-HR | ALL | 19TH | 12102910
| 463676 | 520514 | 6.4881 | 118.44 | 178 | 0 | 1-HR | ALL | 19TH | 12010715
| 463776 | 520514 | 6.3843 | 115.27 | 177 | 0 | 1-HR | ALL | 19TH | 12012009
| 463876 | 520514 | 6.2712 | 109.41 | 175 | 0 | 1-HR | ALL | 19TH | 12120907
| 463976 | 520514 | 6.1744 | 101.9 | 175 | 0 | 1-HR | ALL | 19TH | 12120907
| 448976 | 520614 | 3.9747 | 2.68 | 8 | 0 | 1-HR | ALL | 19TH | 12042116
| 449076 | 520614 | 3.998 | 3 | 10 | 0 | 1-HR | ALL | 19TH | 12042116
| 449176 | 520614 | 4.0258 | 4.91 | 4.91 | 0 | 1-HR | ALL | 19TH | 12042116
| 449276 | 520614 | 4.0855 | 7.36 | 12 | 0 | 1-HR | ALL | 19TH | 12121410
| 449376 | 520614 | 4.1377 | 8.16 | 14 | 0 | 1-HR | ALL | 19TH | 12121410
| 449476 | 520614 | 4.1633 | 7.15 | 14 | 0 | 1-HR | ALL | 19TH | 12121410
| 449576 | 520614 | 4.2359 | 9.27 | 14 | 0 | 1-HR | ALL | 19TH | 12121410
| 449676 | 520614 | 4.252 | 7.72 | 7.72 | 0 | 1-HR | ALL | 19TH | 12121410
| 449776 | 520614 | 4.2807 | 7.03 | 7.03 | 0 | 1-HR | ALL | 19TH | 12121410
| 449876 | 520614 | 4.3067 | 6.24 | 6.24 | 0 | 1-HR | ALL | 19TH | 12121410
| 449976 | 520614 | 4.3715 | 7.84 | 7.84 | 0 | 1-HR | ALL | 19TH | 12121410
| 450076 | 520614 | 4.3612 | 5 | 5 | 0 | 1-HR | ALL | 19TH | 12121410
| 450176 | 520614 | 4.3742 | 3.64 | 3.64 | 0 | 1-HR | ALL | 19TH | 12121410
| 450276 | 520614 | 4.3887 | 2.47 | 7 | 0 | 1-HR | ALL | 19TH | 12121410
| 450376 | 520614 | 4.3317 | 0.42 | 8 | 0 | 1-HR | ALL | 19TH | 12092318
| 450476 | 520614 | 4.3578 | 3.48 | 7 | 0 | 1-HR | ALL | 19TH | 12042116
| 450576 | 520614 | 4.3903 | 4.28 | 17 | 0 | 1-HR | ALL | 19TH | 12042116
| 450676 | 520614 | 4.4502 | 13.52 | 15 | 0 | 1-HR | ALL | 19TH | 12042116
| 450776 | 520614 | 4.4844 | 14.08 | 14.08 | 0 | 1-HR | ALL | 19TH | 12042116
| 450876 | 520614 | 4.4961 | 7.34 | 7.34 | 0 | 1-HR | ALL | 19TH | 12042116
| 450976 | 520614 | 4.5319 | 6.03 | 6.03 | 0 | 1-HR | ALL | 19TH | 12122019
| 451076 | 520614 | 4.5452 | 6.92 | 6.92 | 0 | 1-HR | ALL | 19TH | 12062007
| 451176 | 520614 | 4.5957 | 5.39 | 5.39 | 0 | 1-HR | ALL | 19TH | 12042116
| 451276 | 520614 | 4.6934 | 8.88 | 8.88 | 0 | 1-HR | ALL | 19TH | 12092209
| 451376 | 520614 | 4.7714 | 7 | 7 | 0 | 1-HR | ALL | 19TH | 12062607
| 451476 | 520614 | 4.8601 | 5.88 | 5.88 | 0 | 1-HR | ALL | 19TH | 12062607
| 451576 | 520614 | 4.9563 | 5.88 | 5.88 | 0 | 1-HR | ALL | 19TH | 12062607
| 451676 | 520614 | 5.0543 | 5.36 | 5.36 | 0 | 1-HR | ALL | 19TH | 12062607
| 451776 | 520614 | 5.1642 | 6.88 | 6.88 | 0 | 1-HR | ALL | 19TH | 12062607
| 451876 | 520614 | 5.2727 | 7 | 7 | 0 | 1-HR | ALL | 19TH | 12062607
| 451976 | 520614 | 5.3789 | 7 | 12 | 0 | 1-HR | ALL | 19TH | 12072518
| 452076 | 520614 | 5.4586 | 6.88 | 14 | 0 | 1-HR | ALL | 19TH | 12061419
| 452176 | 520614 | 5.6042 | 7.03 | 15 | 0 | 1-HR | ALL | 19TH | 12060707
| 452276 | 520614 | 5.741 | 9.32 | 14 | 0 | 1-HR | ALL | 19TH | 12060707
| 452376 | 520614 | 5.8108 | 8.78 | 8.78 | 0 | 1-HR | ALL | 19TH | 12060110
| 452476 | 520614 | 5.9549 | 9.94 | 9.94 | 0 | 1-HR | ALL | 19TH | 12060110
| 452576 | 520614 | 6.1113 | 12.28 | 12.28 | 0 | 1-HR | ALL | 19TH | 12060110
| 452676 | 520614 | 6.2621 | 11.96 | 11.96 | 0 | 1-HR | ALL | 19TH | 12060110
| 452776 | 520614 | 6.3613 | 12.09 | 12.09 | 0 | 1-HR | ALL | 19TH | 12080908
| 452876 | 520614 | 6.5234 | 11.08 | 11.08 | 0 | 1-HR | ALL | 19TH | 12121411
| 452976 | 520614 | 6.6492 | 10.3 | 10.3 | 0 | 1-HR | ALL | 19TH | 12041813
| 453076 | 520614 | 6.8677 | 11.03 | 11.03 | 0 | 1-HR | ALL | 19TH | 12080908
| 453176 | 520614 | 7.0545 | 10.88 | 10.88 | 0 | 1-HR | ALL | 19TH | 12080908
| 453276 | 520614 | 7.2451 | 9.73 | 9.73 | 0 | 1-HR | ALL | 19TH | 12080908
| 453376 | 520614 | 7.4774 | 11 | 11 | 0 | 1-HR | ALL | 19TH | 12092314
| 453476 | 520614 | 7.7728 | 10.52 | 10.52 | 0 | 1-HR | ALL | 19TH | 12042515
| 453576 | 520614 | 8.0168 | 9.72 | 9.72 | 0 | 1-HR | ALL | 19TH | 12060110
| 453676 | 520614 | 8.2637 | 8.83 | 8.83 | 0 | 1-HR | ALL | 19TH | 12060110
| 453776 | 520614 | 8.5141 | 6.36 | 6.36 | 0 | 1-HR | ALL | 19TH | 12060110
| 453876 | 520614 | 8.8065 | 7.3 | 9 | 0 | 1-HR | ALL | 19TH | 12060707
| 459076 | 520614 | 15.8482 | 34.97 | 117 | 0 | 1-HR | ALL | 19TH | 12030708
| 459176 | 520614 | 15.4893 | 35.85 | 117 | 0 | 1-HR | ALL | 19TH | 12012202
| 459276 | 520614 | 15.1333 | 37.43 | 117 | 0 | 1-HR | ALL | 19TH | 12011922
| 459376 | 520614 | 14.8398 | 36.24 | 116 | 0 | 1-HR | ALL | 19TH | 12110622

## NOx 24H 2012
* | AERMOD | ( | 12345): | C:\MODRUN\0375193 | Sembcorp | TLP2\First | build | Model\Semcorp_TLP2_Draft | 10/20/17
* | MODELING | OPTIONS | USED: | 15:35
* | RegDFAULT | CONC | ELEV
* | PLOT | FILE | OF | HIGH | 1ST | HIGH | 24-HR | VALUES | FOR | SOURCE | GROUP: | ALL
* | FOR | A | TOTAL | OF | 50567 | RECEPTORS.
* | FORMAT: | (3(1X,F13.5),3(1X,F8.2),3X,A5,2X,A8,2X,A5,5X,A8,2X,I8)
* | X | Y | AVERAGE | CONC | ZELEV | ZHILL | ZFLAG | AVE | GRP | RANK | NET | ID | DATE(CONC)
* | ____________ | ____________ | ____________ | ______ | ______ | ______ | ______ | ________ | ________ | ________ | ________
| 459926 | 505464 | 4.5871 | 276.07 | 393 | 0 | 24-HR | ALL | 1ST | 12101824
| 460026 | 505464 | 4.2306 | 306.96 | 393 | 0 | 24-HR | ALL | 1ST | 12101824
| 460126 | 505464 | 3.0394 | 344.35 | 393 | 0 | 24-HR | ALL | 1ST | 12101824
| 460226 | 505464 | 2.6122 | 355.3 | 393 | 0 | 24-HR | ALL | 1ST | 12101824
| 460326 | 505464 | 2.3822 | 361.41 | 393 | 0 | 24-HR | ALL | 1ST | 12101824
| 460426 | 505464 | 2.0788 | 369.42 | 393 | 0 | 24-HR | ALL | 1ST | 12101824
| 460526 | 505464 | 2.0824 | 369.77 | 393 | 0 | 24-HR | ALL | 1ST | 12101824
| 460626 | 505464 | 1.9049 | 374.76 | 393 | 0 | 24-HR | ALL | 1ST | 12101824
| 460726 | 505464 | 1.8261 | 377.21 | 393 | 0 | 24-HR | ALL | 1ST | 12101824
| 460826 | 505464 | 2.1168 | 369.87 | 393 | 0 | 24-HR | ALL | 1ST | 12101824
| 460926 | 505464 | 2.5924 | 358.61 | 393 | 0 | 24-HR | ALL | 1ST | 12101824
| 461026 | 505464 | 2.7964 | 353.09 | 390 | 0 | 24-HR | ALL | 1ST | 12101824
| 461126 | 505464 | 3.2789 | 342.19 | 392 | 0 | 24-HR | ALL | 1ST | 12101824
| 461226 | 505464 | 3.955 | 323.48 | 393 | 0 | 24-HR | ALL | 1ST | 12101824
| 461326 | 505464 | 4.155 | 315.06 | 393 | 0 | 24-HR | ALL | 1ST | 12101824
| 461426 | 505464 | 4.2505 | 308.65 | 393 | 0 | 24-HR | ALL | 1ST | 12101824
| 461526 | 505464 | 3.7117 | 315.19 | 357 | 0 | 24-HR | ALL | 1ST | 12101824
| 461626 | 505464 | 3.4042 | 327.36 | 357 | 0 | 24-HR | ALL | 1ST | 12101824
| 461726 | 505464 | 2.9901 | 339.83 | 357 | 0 | 24-HR | ALL | 1ST | 12101824
| 461826 | 505464 | 2.9591 | 340.04 | 357 | 0 | 24-HR | ALL | 1ST | 12101824
| 462326 | 505464 | 3.872 | 299.22 | 389 | 0 | 24-HR | ALL | 1ST | 12101824
| 462426 | 505464 | 3.5261 | 321.26 | 389 | 0 | 24-HR | ALL | 1ST | 12101824
| 462526 | 505464 | 2.7499 | 343.27 | 382 | 0 | 24-HR | ALL | 1ST | 12101824
| 462626 | 505464 | 2.0869 | 358.98 | 367 | 0 | 24-HR | ALL | 1ST | 12101824
| 462726 | 505464 | 1.7808 | 367.43 | 369 | 0 | 24-HR | ALL | 1ST | 12101824
| 462826 | 505464 | 1.7699 | 369.18 | 387 | 0 | 24-HR | ALL | 1ST | 12101824
| 462926 | 505464 | 1.6106 | 373.48 | 389 | 0 | 24-HR | ALL | 1ST | 12101824
| 463026 | 505464 | 1.4594 | 378.25 | 389 | 0 | 24-HR | ALL | 1ST | 12011624
| 463126 | 505464 | 1.4615 | 380.1 | 389 | 0 | 24-HR | ALL | 1ST | 12011624
| 463226 | 505464 | 1.5965 | 375.88 | 389 | 0 | 24-HR | ALL | 1ST | 12011624
| 463326 | 505464 | 1.7127 | 371.94 | 387 | 0 | 24-HR | ALL | 1ST | 12011624
| 463426 | 505464 | 1.8264 | 368.34 | 386 | 0 | 24-HR | ALL | 1ST | 12011624
| 463526 | 505464 | 1.7849 | 370.09 | 381 | 0 | 24-HR | ALL | 1ST | 12011624
| 463626 | 505464 | 1.7129 | 373.86 | 378 | 0 | 24-HR | ALL | 1ST | 12011624
| 463726 | 505464 | 1.6603 | 376.97 | 376.97 | 0 | 24-HR | ALL | 1ST | 12011624
| 463826 | 505464 | 1.7315 | 374.52 | 374.52 | 0 | 24-HR | ALL | 1ST | 12011624
| 463926 | 505464 | 1.8733 | 368.37 | 368.37 | 0 | 24-HR | ALL | 1ST | 12011624
| 464026 | 505464 | 2.0321 | 360.73 | 360.73 | 0 | 24-HR | ALL | 1ST | 12011624
| 464126 | 505464 | 2.1341 | 355.39 | 355.39 | 0 | 24-HR | ALL | 1ST | 12011624
| 464226 | 505464 | 2.2312 | 349.41 | 349.41 | 0 | 24-HR | ALL | 1ST | 12011624
| 464326 | 505464 | 2.2562 | 347.7 | 347.7 | 0 | 24-HR | ALL | 1ST | 12011624
| 464426 | 505464 | 2.3051 | 343.47 | 343.47 | 0 | 24-HR | ALL | 1ST | 12011624
| 464526 | 505464 | 2.3354 | 339.76 | 339.76 | 0 | 24-HR | ALL | 1ST | 12011624
| 464626 | 505464 | 2.3325 | 338.61 | 338.61 | 0 | 24-HR | ALL | 1ST | 12011624
| 464726 | 505464 | 2.3295 | 336.76 | 336.76 | 0 | 24-HR | ALL | 1ST | 12011624
| 464826 | 505464 | 2.3397 | 331.49 | 331.49 | 0 | 24-HR | ALL | 1ST | 12011624
| 464926 | 505464 | 2.384 | 328.97 | 328.97 | 0 | 24-HR | ALL | 1ST | 12082424
| 465026 | 505464 | 2.6082 | 316.23 | 316.23 | 0 | 24-HR | ALL | 1ST | 12082424
| 465126 | 505464 | 2.7249 | 304.65 | 304.65 | 0 | 24-HR | ALL | 1ST | 12082424
| 465226 | 505464 | 2.9908 | 292.97 | 329 | 0 | 24-HR | ALL | 1ST | 12082424
| 465326 | 505464 | 2.9769 | 281.95 | 329 | 0 | 24-HR | ALL | 1ST | 12082424
| 465426 | 505464 | 2.78 | 254.53 | 370 | 0 | 24-HR | ALL | 1ST | 12082424
| 466426 | 505464 | 2.8946 | 205.18 | 255 | 0 | 24-HR | ALL | 1ST | 12122124
| 467926 | 505464 | 3.219 | 218.09 | 326 | 0 | 24-HR | ALL | 1ST | 12121024
| 468026 | 505464 | 3.2704 | 229.89 | 326 | 0 | 24-HR | ALL | 1ST | 12121024
| 468126 | 505464 | 3.1202 | 246.17 | 326 | 0 | 24-HR | ALL | 1ST | 12121024
| 468226 | 505464 | 2.6225 | 267.65 | 326 | 0 | 24-HR | ALL | 1ST | 12121024
| 468326 | 505464 | 1.8713 | 294.91 | 326 | 0 | 24-HR | ALL | 1ST | 12121024
| 468426 | 505464 | 1.3815 | 321.21 | 321.21 | 0 | 24-HR | ALL | 1ST | 12082424
| 468526 | 505464 | 1.3152 | 322.07 | 322.07 | 0 | 24-HR | ALL | 1ST | 12082424
| 468626 | 505464 | 1.3231 | 313.47 | 313.47 | 0 | 24-HR | ALL | 1ST | 12082424
| 468726 | 505464 | 1.5868 | 292.31 | 326 | 0 | 24-HR | ALL | 1ST | 12121024
| 468826 | 505464 | 1.811 | 274.71 | 326 | 0 | 24-HR | ALL | 1ST | 12121024
| 470026 | 505464 | 1.7139 | 228.9 | 343 | 0 | 24-HR | ALL | 1ST | 12082424
| 470126 | 505464 | 1.576 | 245.25 | 343 | 0 | 24-HR | ALL | 1ST | 12070824
| 470226 | 505464 | 1.6311 | 266.69 | 343 | 0 | 24-HR | ALL | 1ST | 12070824
| 470326 | 505464 | 1.3371 | 306.33 | 343 | 0 | 24-HR | ALL | 1ST | 12070824
| 470426 | 505464 | 1.2792 | 321.38 | 343 | 0 | 24-HR | ALL | 1ST | 12012924
| 470526 | 505464 | 1.261 | 329.55 | 343 | 0 | 24-HR | ALL | 1ST | 12012924
| 470626 | 505464 | 1.2378 | 335.54 | 343 | 0 | 24-HR | ALL | 1ST | 12012924
| 470726 | 505464 | 1.2688 | 330.28 | 343 | 0 | 24-HR | ALL | 1ST | 12012924
| 470826 | 505464 | 1.548 | 316.68 | 343 | 0 | 24-HR | ALL | 1ST | 12070824
| 470926 | 505464 | 2.1781 | 280.86 | 343 | 0 | 24-HR | ALL | 1ST | 12070824
| 471026 | 505464 | 2.6157 | 253.59 | 343 | 0 | 24-HR | ALL | 1ST | 12070824
| 471126 | 505464 | 3.2479 | 231.56 | 343 | 0 | 24-HR | ALL | 1ST | 12070924
| 471226 | 505464 | 3.5068 | 218.94 | 343 | 0 | 24-HR | ALL | 1ST | 12070924
| 459926 | 505564 | 4.6587 | 282.11 | 393 | 0 | 24-HR | ALL | 1ST | 12101824
| 460026 | 505564 | 4.1208 | 313.29 | 393 | 0 | 24-HR | ALL | 1ST | 12101824
| 460126 | 505564 | 3.2543 | 339.83 | 393 | 0 | 24-HR | ALL | 1ST | 12101824
| 460226 | 505564 | 2.9581 | 347.74 | 393 | 0 | 24-HR | ALL | 1ST | 12101824
| 460326 | 505564 | 2.6517 | 355.57 | 393 | 0 | 24-HR | ALL | 1ST | 12101824
| 460426 | 505564 | 2.5527 | 358.42 | 393 | 0 | 24-HR | ALL | 1ST | 12101824
| 460526 | 505564 | 2.3773 | 363.02 | 393 | 0 | 24-HR | ALL | 1ST | 12101824
| 460626 | 505564 | 2.1944 | 367.82 | 393 | 0 | 24-HR | ALL | 1ST | 12101824
| 460726 | 505564 | 2.0562 | 371.58 | 393 | 0 | 24-HR | ALL | 1ST | 12101824
| 460826 | 505564 | 2.2107 | 367.49 | 391 | 0 | 24-HR | ALL | 1ST | 12101824
| 460926 | 505564 | 2.7512 | 355.4 | 393 | 0 | 24-HR | ALL | 1ST | 12101824
| 461026 | 505564 | 2.8928 | 350.7 | 388 | 0 | 24-HR | ALL | 1ST | 12101824
| 461126 | 505564 | 3.2491 | 342.05 | 388 | 0 | 24-HR | ALL | 1ST | 12101824
| 461226 | 505564 | 3.9568 | 324.31 | 393 | 0 | 24-HR | ALL | 1ST | 12101824
| 461326 | 505564 | 4.1833 | 314.94 | 393 | 0 | 24-HR | ALL | 1ST | 12101824
| 461426 | 505564 | 4.3217 | 304.63 | 393 | 0 | 24-HR | ALL | 1ST | 12101824
| 461526 | 505564 | 3.8434 | 307.85 | 357 | 0 | 24-HR | ALL | 1ST | 12101824
| 461626 | 505564 | 3.6323 | 318.89 | 357 | 0 | 24-HR | ALL | 1ST | 12101824
| 461726 | 505564 | 3.3051 | 330.48 | 357 | 0 | 24-HR | ALL | 1ST | 12101824
| 461826 | 505564 | 3.0365 | 338.09 | 357 | 0 | 24-HR | ALL | 1ST | 12101824
| 462326 | 505564 | 3.8768 | 297.21 | 389 | 0 | 24-HR | ALL | 1ST | 12101824
| 462426 | 505564 | 3.5221 | 321.45 | 389 | 0 | 24-HR | ALL | 1ST | 12101824
| 462526 | 505564 | 2.7665 | 342.33 | 380 | 0 | 24-HR | ALL | 1ST | 12101824
| 462626 | 505564 | 2.2029 | 356.03 | 371 | 0 | 24-HR | ALL | 1ST | 12101824
| 462726 | 505564 | 1.9227 | 363.7 | 375 | 0 | 24-HR | ALL | 1ST | 12101824
| 462826 | 505564 | 1.9125 | 364.61 | 387 | 0 | 24-HR | ALL | 1ST | 12101824
| 462926 | 505564 | 1.7916 | 367.44 | 389 | 0 | 24-HR | ALL | 1ST | 12101824
| 463026 | 505564 | 1.5639 | 374.81 | 389 | 0 | 24-HR | ALL | 1ST | 12011624
| 463126 | 505564 | 1.5644 | 376.76 | 389 | 0 | 24-HR | ALL | 1ST | 12011624
| 463226 | 505564 | 1.7456 | 370.64 | 389 | 0 | 24-HR | ALL | 1ST | 12011624
| 463326 | 505564 | 1.8692 | 366.4 | 387 | 0 | 24-HR | ALL | 1ST | 12011624
| 463426 | 505564 | 2.0097 | 361.58 | 386 | 0 | 24-HR | ALL | 1ST | 12011624
| 463526 | 505564 | 1.9948 | 362.44 | 382 | 0 | 24-HR | ALL | 1ST | 12011624
| 463626 | 505564 | 1.8194 | 370.52 | 379 | 0 | 24-HR | ALL | 1ST | 12011624
| 463726 | 505564 | 1.7921 | 372.38 | 377 | 0 | 24-HR | ALL | 1ST | 12011624
| 463826 | 505564 | 1.7469 | 374.73 | 374.73 | 0 | 24-HR | ALL | 1ST | 12011624
| 463926 | 505564 | 1.8055 | 372.66 | 372.66 | 0 | 24-HR | ALL | 1ST | 12011624
| 464026 | 505564 | 1.8851 | 369.36 | 369.36 | 0 | 24-HR | ALL | 1ST | 12011624
| 464126 | 505564 | 2.0533 | 361.07 | 361.07 | 0 | 24-HR | ALL | 1ST | 12011624
| 464226 | 505564 | 2.0889 | 359.31 | 359.31 | 0 | 24-HR | ALL | 1ST | 12011624
| 464326 | 505564 | 2.0963 | 358.85 | 358.85 | 0 | 24-HR | ALL | 1ST | 12011624
| 464426 | 505564 | 2.1303 | 356.55 | 356.55 | 0 | 24-HR | ALL | 1ST | 12011624
| 464526 | 505564 | 2.1933 | 351.94 | 351.94 | 0 | 24-HR | ALL | 1ST | 12011624
| 464626 | 505564 | 2.2288 | 348.36 | 348.36 | 0 | 24-HR | ALL | 1ST | 12011624
| 464726 | 505564 | 2.2951 | 340.98 | 340.98 | 0 | 24-HR | ALL | 1ST | 12011624
| 464826 | 505564 | 2.3276 | 333.67 | 333.67 | 0 | 24-HR | ALL | 1ST | 12011624
| 464926 | 505564 | 2.4267 | 328.67 | 328.67 | 0 | 24-HR | ALL | 1ST | 12082424
| 465026 | 505564 | 2.8582 | 309.26 | 331 | 0 | 24-HR | ALL | 1ST | 12082424
| 465126 | 505564 | 3.0306 | 297.53 | 335 | 0 | 24-HR | ALL | 1ST | 12082424
| 465226 | 505564 | 3.167 | 288.27 | 348 | 0 | 24-HR | ALL | 1ST | 12082424
| 467926 | 505564 | 3.1351 | 215.09 | 326 | 0 | 24-HR | ALL | 1ST | 12121024
| 468026 | 505564 | 3.2177 | 228.6 | 326 | 0 | 24-HR | ALL | 1ST | 12121024
| 468126 | 505564 | 3.0792 | 244.57 | 326 | 0 | 24-HR | ALL | 1ST | 12121024
| 468226 | 505564 | 2.6055 | 265.77 | 326 | 0 | 24-HR | ALL | 1ST | 12121024
| 468326 | 505564 | 1.9012 | 291.35 | 326 | 0 | 24-HR | ALL | 1ST | 12121024
| 468426 | 505564 | 1.4273 | 315.49 | 326 | 0 | 24-HR | ALL | 1ST | 12082424
| 468526 | 505564 | 1.331 | 318.68 | 326 | 0 | 24-HR | ALL | 1ST | 12082424
| 468626 | 505564 | 1.3755 | 308.7 | 326 | 0 | 24-HR | ALL | 1ST | 12082424
| 468726 | 505564 | 1.4354 | 297.43 | 326 | 0 | 24-HR | ALL | 1ST | 12121024
| 468826 | 505564 | 1.7747 | 272.03 | 326 | 0 | 24-HR | ALL | 1ST | 12121024
| 470126 | 505564 | 1.726 | 244.24 | 343 | 0 | 24-HR | ALL | 1ST | 12070924
| 470226 | 505564 | 1.7784 | 261.96 | 343 | 0 | 24-HR | ALL | 1ST | 12070824
| 470326 | 505564 | 1.5181 | 297.84 | 343 | 0 | 24-HR | ALL | 1ST | 12070824
| 470426 | 505564 | 1.3784 | 315.44 | 343 | 0 | 24-HR | ALL | 1ST | 12070824
| 470526 | 505564 | 1.4025 | 319 | 343 | 0 | 24-HR | ALL | 1ST | 12070824
| 470626 | 505564 | 1.443 | 320.94 | 343 | 0 | 24-HR | ALL | 1ST | 12070824
| 470726 | 505564 | 1.4577 | 325 | 343 | 0 | 24-HR | ALL | 1ST | 12070824
| 470826 | 505564 | 1.6041 | 317.85 | 343 | 0 | 24-HR | ALL | 1ST | 12070824
| 470926 | 505564 | 2.3079 | 279.13 | 343 | 0 | 24-HR | ALL | 1ST | 12070824
| 471026 | 505564 | 2.7415 | 252.52 | 343 | 0 | 24-HR | ALL | 1ST | 12070824
| 471126 | 505564 | 3.3309 | 235.43 | 343 | 0 | 24-HR | ALL | 1ST | 12070924
| 471226 | 505564 | 3.652 | 223.64 | 343 | 0 | 24-HR | ALL | 1ST | 12070924
| 459926 | 505664 | 4.6629 | 278.35 | 393 | 0 | 24-HR | ALL | 1ST | 12101824
| 460026 | 505664 | 4.1425 | 313.87 | 393 | 0 | 24-HR | ALL | 1ST | 12101824
| 460126 | 505664 | 3.5948 | 331.96 | 393 | 0 | 24-HR | ALL | 1ST | 12101824
| 460226 | 505664 | 3.2694 | 341 | 393 | 0 | 24-HR | ALL | 1ST | 12101824
| 460326 | 505664 | 2.9238 | 349.83 | 393 | 0 | 24-HR | ALL | 1ST | 12101824
| 460426 | 505664 | 2.8806 | 351.37 | 393 | 0 | 24-HR | ALL | 1ST | 12101824
| 460526 | 505664 | 2.8211 | 353.2 | 393 | 0 | 24-HR | ALL | 1ST | 12101824
| 460626 | 505664 | 2.5241 | 360.44 | 393 | 0 | 24-HR | ALL | 1ST | 12101824
| 460726 | 505664 | 2.4309 | 362.92 | 393 | 0 | 24-HR | ALL | 1ST | 12101824
| 460826 | 505664 | 2.5072 | 360.84 | 391 | 0 | 24-HR | ALL | 1ST | 12101824
| 460926 | 505664 | 2.9683 | 350.9 | 393 | 0 | 24-HR | ALL | 1ST | 12101824
| 461026 | 505664 | 3.1424 | 345.93 | 390 | 0 | 24-HR | ALL | 1ST | 12101824
| 461126 | 505664 | 3.3095 | 340.38 | 386 | 0 | 24-HR | ALL | 1ST | 12101824
| 461226 | 505664 | 3.965 | 324.9 | 393 | 0 | 24-HR | ALL | 1ST | 12101824
| 461326 | 505664 | 4.2185 | 314.47 | 393 | 0 | 24-HR | ALL | 1ST | 12101824
| 461426 | 505664 | 4.3764 | 300.08 | 393 | 0 | 24-HR | ALL | 1ST | 12101824
| 461526 | 505664 | 4.2499 | 300.56 | 388 | 0 | 24-HR | ALL | 1ST | 12101824
| 461626 | 505664 | 3.7355 | 314.54 | 357 | 0 | 24-HR | ALL | 1ST | 12101824
| 461726 | 505664 | 3.5376 | 322.45 | 357 | 0 | 24-HR | ALL | 1ST | 12101824
| 461826 | 505664 | 3.1641 | 334.05 | 355 | 0 | 24-HR | ALL | 1ST | 12101824
| 462326 | 505664 | 3.8578 | 291.05 | 389 | 0 | 24-HR | ALL | 1ST | 12101824
| 462426 | 505664 | 3.5792 | 318.78 | 389 | 0 | 24-HR | ALL | 1ST | 12101824
| 462526 | 505664 | 2.797 | 340.51 | 376 | 0 | 24-HR | ALL | 1ST | 12101824
| 462626 | 505664 | 2.4614 | 349.38 | 378 | 0 | 24-HR | ALL | 1ST | 12101824
| 462726 | 505664 | 2.075 | 358.91 | 375 | 0 | 24-HR | ALL | 1ST | 12101824
| 462826 | 505664 | 2.1544 | 357.4 | 388 | 0 | 24-HR | ALL | 1ST | 12101824
| 462926 | 505664 | 1.9767 | 361.44 | 389 | 0 | 24-HR | ALL | 1ST | 12101824
| 463026 | 505664 | 1.7329 | 367.92 | 387 | 0 | 24-HR | ALL | 1ST | 12011624
| 463126 | 505664 | 1.687 | 371.46 | 385 | 0 | 24-HR | ALL | 1ST | 12011624
| 463226 | 505664 | 1.7638 | 369.93 | 385 | 0 | 24-HR | ALL | 1ST | 12011624
| 463326 | 505664 | 1.9371 | 364.44 | 386 | 0 | 24-HR | ALL | 1ST | 12011624
| 463426 | 505664 | 2.154 | 356.43 | 386 | 0 | 24-HR | ALL | 1ST | 12011624
| 463526 | 505664 | 2.2147 | 354.91 | 385 | 0 | 24-HR | ALL | 1ST | 12011624
| 463626 | 505664 | 2.1131 | 358.9 | 379 | 0 | 24-HR | ALL | 1ST | 12011624
| 463726 | 505664 | 2.0467 | 362.96 | 379 | 0 | 24-HR | ALL | 1ST | 12011624
| 463826 | 505664 | 1.8846 | 370.08 | 376 | 0 | 24-HR | ALL | 1ST | 12011624
| 463926 | 505664 | 1.8628 | 370.75 | 370.75 | 0 | 24-HR | ALL | 1ST | 12011624
| 464026 | 505664 | 1.8359 | 372.52 | 372.52 | 0 | 24-HR | ALL | 1ST | 12011624
| 464126 | 505664 | 1.8829 | 370.54 | 370.54 | 0 | 24-HR | ALL | 1ST | 12011624
| 464226 | 505664 | 1.9255 | 368.54 | 368.54 | 0 | 24-HR | ALL | 1ST | 12011624
| 464326 | 505664 | 1.9115 | 369.09 | 369.09 | 0 | 24-HR | ALL | 1ST | 12011624
| 464426 | 505664 | 1.973 | 365.65 | 365.65 | 0 | 24-HR | ALL | 1ST | 12011624
| 464526 | 505664 | 2.0895 | 358.71 | 358.71 | 0 | 24-HR | ALL | 1ST | 12011624
| 464626 | 505664 | 2.1429 | 354.47 | 354.47 | 0 | 24-HR | ALL | 1ST | 12011624
| 464726 | 505664 | 2.2216 | 347.46 | 347.46 | 0 | 24-HR | ALL | 1ST | 12011624
| 464826 | 505664 | 2.3093 | 337.62 | 337.62 | 0 | 24-HR | ALL | 1ST | 12032424
| 464926 | 505664 | 2.5213 | 326.34 | 329 | 0 | 24-HR | ALL | 1ST | 12082424
| 465026 | 505664 | 3.2494 | 303.59 | 369 | 0 | 24-HR | ALL | 1ST | 12082424
| 465126 | 505664 | 3.2851 | 295.52 | 362 | 0 | 24-HR | ALL | 1ST | 12082424
| 467926 | 505664 | 3.1112 | 216.06 | 326 | 0 | 24-HR | ALL | 1ST | 12121024
| 468026 | 505664 | 3.1517 | 227.1 | 326 | 0 | 24-HR | ALL | 1ST | 12121024
| 468126 | 505664 | 3.047 | 239.86 | 326 | 0 | 24-HR | ALL | 1ST | 12121024
| 468226 | 505664 | 2.7226 | 256.53 | 326 | 0 | 24-HR | ALL | 1ST | 12121024
| 468326 | 505664 | 2.1722 | 276.96 | 326 | 0 | 24-HR | ALL | 1ST | 12121024
| 468426 | 505664 | 1.5136 | 303.81 | 326 | 0 | 24-HR | ALL | 1ST | 12121024
| 468526 | 505664 | 1.3345 | 314.93 | 326 | 0 | 24-HR | ALL | 1ST | 12082424
| 468626 | 505664 | 1.3775 | 304.37 | 326 | 0 | 24-HR | ALL | 1ST | 12082424
| 468726 | 505664 | 1.4029 | 295.67 | 326 | 0 | 24-HR | ALL | 1ST | 12121024
| 468826 | 505664 | 1.6701 | 273.25 | 326 | 0 | 24-HR | ALL | 1ST | 12121024
| 470126 | 505664 | 2.0195 | 233.29 | 343 | 0 | 24-HR | ALL | 1ST | 12070924
| 470226 | 505664 | 1.9576 | 248.68 | 343 | 0 | 24-HR | ALL | 1ST | 12070824
| 470326 | 505664 | 1.8458 | 279.08 | 343 | 0 | 24-HR | ALL | 1ST | 12070824
| 470426 | 505664 | 1.5887 | 304.96 | 343 | 0 | 24-HR | ALL | 1ST | 12070824
| 470526 | 505664 | 1.5476 | 313.23 | 343 | 0 | 24-HR | ALL | 1ST | 12070824
| 470626 | 505664 | 1.6113 | 313.44 | 343 | 0 | 24-HR | ALL | 1ST | 12070824
| 470726 | 505664 | 1.6064 | 318.46 | 343 | 0 | 24-HR | ALL | 1ST | 12070824
| 470826 | 505664 | 1.7095 | 315.44 | 343 | 0 | 24-HR | ALL | 1ST | 12070824
| 470926 | 505664 | 2.3003 | 285.24 | 343 | 0 | 24-HR | ALL | 1ST | 12070824
| 471026 | 505664 | 2.7988 | 258.73 | 343 | 0 | 24-HR | ALL | 1ST | 12070824
| 471126 | 505664 | 3.3562 | 240.24 | 343 | 0 | 24-HR | ALL | 1ST | 12070924
| 471226 | 505664 | 3.7824 | 226.5 | 343 | 0 | 24-HR | ALL | 1ST | 12070924
| 459726 | 505764 | 3.7013 | 207.8 | 393 | 0 | 24-HR | ALL | 1ST | 12101824
| 459826 | 505764 | 4.3046 | 241.32 | 393 | 0 | 24-HR | ALL | 1ST | 12101824
| 459926 | 505764 | 4.6912 | 278.26 | 393 | 0 | 24-HR | ALL | 1ST | 12101824
| 460026 | 505764 | 4.2293 | 311.95 | 393 | 0 | 24-HR | ALL | 1ST | 12101824
| 460126 | 505764 | 3.8635 | 325.45 | 393 | 0 | 24-HR | ALL | 1ST | 12101824
| 460226 | 505764 | 3.6033 | 333.45 | 393 | 0 | 24-HR | ALL | 1ST | 12101824
| 460326 | 505764 | 3.2616 | 342.58 | 393 | 0 | 24-HR | ALL | 1ST | 12101824
| 460426 | 505764 | 3.3056 | 342.09 | 393 | 0 | 24-HR | ALL | 1ST | 12101824
| 460526 | 505764 | 3.2256 | 344.45 | 393 | 0 | 24-HR | ALL | 1ST | 12101824
| 460626 | 505764 | 3.0432 | 349.06 | 393 | 0 | 24-HR | ALL | 1ST | 12101824
| 460726 | 505764 | 2.9052 | 352.51 | 393 | 0 | 24-HR | ALL | 1ST | 12101824
| 460826 | 505764 | 2.9239 | 352 | 392 | 0 | 24-HR | ALL | 1ST | 12101824
| 460926 | 505764 | 3.0986 | 347.46 | 390 | 0 | 24-HR | ALL | 1ST | 12101824
| 461026 | 505764 | 3.1635 | 344.09 | 384 | 0 | 24-HR | ALL | 1ST | 12101824
| 461126 | 505764 | 3.3857 | 337.96 | 382 | 0 | 24-HR | ALL | 1ST | 12101824
| 461226 | 505764 | 3.6844 | 328.79 | 380 | 0 | 24-HR | ALL | 1ST | 12101824
| 461326 | 505764 | 4.043 | 317.74 | 386 | 0 | 24-HR | ALL | 1ST | 12101824
| 461426 | 505764 | 4.3886 | 302.25 | 393 | 0 | 24-HR | ALL | 1ST | 12101824
| 461526 | 505764 | 4.3566 | 295.25 | 392 | 0 | 24-HR | ALL | 1ST | 12101824
| 461626 | 505764 | 3.8561 | 307.45 | 357 | 0 | 24-HR | ALL | 1ST | 12101824
| 461726 | 505764 | 3.7023 | 315.45 | 357 | 0 | 24-HR | ALL | 1ST | 12101824
| 461826 | 505764 | 3.4389 | 324.88 | 355 | 0 | 24-HR | ALL | 1ST | 12101824
| 462426 | 505764 | 3.726 | 309.9 | 389 | 0 | 24-HR | ALL | 1ST | 12101824
| 462526 | 505764 | 2.9638 | 335.45 | 378 | 0 | 24-HR | ALL | 1ST | 12101824
| 462626 | 505764 | 2.8312 | 339.74 | 386 | 0 | 24-HR | ALL | 1ST | 12101824
| 462726 | 505764 | 2.4463 | 348.8 | 383 | 0 | 24-HR | ALL | 1ST | 12101824
| 462826 | 505764 | 2.3732 | 350.27 | 387 | 0 | 24-HR | ALL | 1ST | 12101824
| 462926 | 505764 | 2.1667 | 354.73 | 387 | 0 | 24-HR | ALL | 1ST | 12101824
| 463026 | 505764 | 2.0183 | 357.8 | 388 | 0 | 24-HR | ALL | 1ST | 12101824
| 463126 | 505764 | 1.8567 | 364.27 | 382 | 0 | 24-HR | ALL | 1ST | 12011624
| 463226 | 505764 | 1.8367 | 366.8 | 381 | 0 | 24-HR | ALL | 1ST | 12011624
| 463326 | 505764 | 2.0555 | 359.85 | 384 | 0 | 24-HR | ALL | 1ST | 12011624
| 463426 | 505764 | 2.2307 | 353.92 | 385 | 0 | 24-HR | ALL | 1ST | 12011624
| 463526 | 505764 | 2.3659 | 348.53 | 384 | 0 | 24-HR | ALL | 1ST | 12011624
| 463626 | 505764 | 2.309 | 350.94 | 379 | 0 | 24-HR | ALL | 1ST | 12011624
| 463726 | 505764 | 2.2989 | 352.7 | 379 | 0 | 24-HR | ALL | 1ST | 12011624
| 463826 | 505764 | 2.1529 | 359.85 | 377 | 0 | 24-HR | ALL | 1ST | 12011624
| 463926 | 505764 | 2.0903 | 362.94 | 376 | 0 | 24-HR | ALL | 1ST | 12011624
| 464026 | 505764 | 1.9742 | 367.27 | 371 | 0 | 24-HR | ALL | 1ST | 12011624
| 464126 | 505764 | 1.8838 | 371.12 | 371.12 | 0 | 24-HR | ALL | 1ST | 12011624
| 464226 | 505764 | 1.9039 | 370.12 | 370.12 | 0 | 24-HR | ALL | 1ST | 12011624
| 464326 | 505764 | 1.8812 | 370.97 | 370.97 | 0 | 24-HR | ALL | 1ST | 12011624
| 464426 | 505764 | 1.9126 | 369 | 369 | 0 | 24-HR | ALL | 1ST | 12011624
| 464526 | 505764 | 2.0235 | 362.61 | 362.61 | 0 | 24-HR | ALL | 1ST | 12011624
| 464626 | 505764 | 2.0583 | 359.65 | 359.65 | 0 | 24-HR | ALL | 1ST | 12011624
| 464726 | 505764 | 2.1901 | 351.28 | 351.28 | 0 | 24-HR | ALL | 1ST | 12032424
| 464826 | 505764 | 2.3315 | 338.22 | 338.22 | 0 | 24-HR | ALL | 1ST | 12032424
| 464926 | 505764 | 2.61 | 324.94 | 332 | 0 | 24-HR | ALL | 1ST | 12082424
| 465026 | 505764 | 3.3308 | 300.19 | 370 | 0 | 24-HR | ALL | 1ST | 12082424
| 465126 | 505764 | 3.3923 | 287.42 | 371 | 0 | 24-HR | ALL | 1ST | 12082424
| 467926 | 505764 | 3.0061 | 213.18 | 326 | 0 | 24-HR | ALL | 1ST | 12121024
| 468026 | 505764 | 3.0366 | 221.93 | 326 | 0 | 24-HR | ALL | 1ST | 12121024
| 468126 | 505764 | 2.984 | 235.33 | 326 | 0 | 24-HR | ALL | 1ST | 12121024
| 468226 | 505764 | 2.7357 | 250.42 | 326 | 0 | 24-HR | ALL | 1ST | 12121024
| 468326 | 505764 | 2.2518 | 269.98 | 326 | 0 | 24-HR | ALL | 1ST | 12121024
| 468426 | 505764 | 1.6067 | 295.69 | 326 | 0 | 24-HR | ALL | 1ST | 12121024
| 468526 | 505764 | 1.3738 | 307.25 | 326 | 0 | 24-HR | ALL | 1ST | 12082424
| 468626 | 505764 | 1.451 | 294.32 | 326 | 0 | 24-HR | ALL | 1ST | 12121024
| 468726 | 505764 | 1.5144 | 284.71 | 326 | 0 | 24-HR | ALL | 1ST | 12121024
| 468826 | 505764 | 1.6751 | 267.07 | 326 | 0 | 24-HR | ALL | 1ST | 12121024
| 470326 | 505764 | 2.1959 | 254.89 | 343 | 0 | 24-HR | ALL | 1ST | 12070824
| 470426 | 505764 | 2.0707 | 277.98 | 343 | 0 | 24-HR | ALL | 1ST | 12070824
| 470526 | 505764 | 1.7656 | 303.69 | 343 | 0 | 24-HR | ALL | 1ST | 12070824
| 470626 | 505764 | 1.7229 | 311.03 | 343 | 0 | 24-HR | ALL | 1ST | 12070824
| 470726 | 505764 | 1.7483 | 313.61 | 343 | 0 | 24-HR | ALL | 1ST | 12070824
| 470826 | 505764 | 1.7901 | 314.16 | 340 | 0 | 24-HR | ALL | 1ST | 12070824
| 470926 | 505764 | 2.254 | 292.49 | 343 | 0 | 24-HR | ALL | 1ST | 12070824
| 471026 | 505764 | 2.8053 | 266.1 | 343 | 0 | 24-HR | ALL | 1ST | 12070824
| 471126 | 505764 | 3.3769 | 243.97 | 343 | 0 | 24-HR | ALL | 1ST | 12070924
| 471226 | 505764 | 3.8678 | 230.51 | 343 | 0 | 24-HR | ALL | 1ST | 12070924
| 471326 | 505764 | 4.1384 | 215.79 | 343 | 0 | 24-HR | ALL | 1ST | 12070924
| 459626 | 505864 | 2.7581 | 183.05 | 393 | 0 | 24-HR | ALL | 1ST | 12101824
| 459726 | 505864 | 3.9643 | 217.33 | 393 | 0 | 24-HR | ALL | 1ST | 12101824
| 459826 | 505864 | 4.2773 | 238.88 | 393 | 0 | 24-HR | ALL | 1ST | 12101824
| 459926 | 505864 | 4.71 | 277.15 | 393 | 0 | 24-HR | ALL | 1ST | 12101824
| 460026 | 505864 | 4.4134 | 305.22 | 393 | 0 | 24-HR | ALL | 1ST | 12101824
| 460126 | 505864 | 4.1288 | 318.22 | 393 | 0 | 24-HR | ALL | 1ST | 12101824
| 460226 | 505864 | 3.9981 | 323.37 | 393 | 0 | 24-HR | ALL | 1ST | 12101824
| 460326 | 505864 | 3.7771 | 330.45 | 393 | 0 | 24-HR | ALL | 1ST | 12101824
| 460426 | 505864 | 3.7186 | 332.6 | 393 | 0 | 24-HR | ALL | 1ST | 12101824
| 460526 | 505864 | 3.5875 | 336.44 | 393 | 0 | 24-HR | ALL | 1ST | 12101824
| 460626 | 505864 | 3.4524 | 340.13 | 393 | 0 | 24-HR | ALL | 1ST | 12101824
| 460726 | 505864 | 3.4112 | 341.4 | 393 | 0 | 24-HR | ALL | 1ST | 12101824
| 460826 | 505864 | 3.3033 | 343.79 | 392 | 0 | 24-HR | ALL | 1ST | 12101824
| 460926 | 505864 | 3.303 | 342.48 | 388 | 0 | 24-HR | ALL | 1ST | 12101824
| 461026 | 505864 | 3.2577 | 341.74 | 381 | 0 | 24-HR | ALL | 1ST | 12101824
| 461126 | 505864 | 3.4524 | 335.29 | 375 | 0 | 24-HR | ALL | 1ST | 12101824
| 461226 | 505864 | 3.366 | 330 | 344 | 0 | 24-HR | ALL | 1ST | 12101824
| 461326 | 505864 | 4.0393 | 315.91 | 380 | 0 | 24-HR | ALL | 1ST | 12101824
| 461426 | 505864 | 4.3135 | 302.35 | 388 | 0 | 24-HR | ALL | 1ST | 12101824
| 461526 | 505864 | 4.2952 | 283.67 | 393 | 0 | 24-HR | ALL | 1ST | 12101824
| 461626 | 505864 | 3.9271 | 299.51 | 357 | 0 | 24-HR | ALL | 1ST | 12101824
| 461726 | 505864 | 3.8297 | 307.94 | 357 | 0 | 24-HR | ALL | 1ST | 12101824
| 461826 | 505864 | 3.678 | 314.85 | 356 | 0 | 24-HR | ALL | 1ST | 12101824
| 462526 | 505864 | 3.2838 | 326.24 | 386 | 0 | 24-HR | ALL | 1ST | 12101824
| 462626 | 505864 | 3.0999 | 330.94 | 387 | 0 | 24-HR | ALL | 1ST | 12101824
| 462726 | 505864 | 2.9148 | 335.31 | 388 | 0 | 24-HR | ALL | 1ST | 12101824
| 462826 | 505864 | 2.5699 | 343.85 | 387 | 0 | 24-HR | ALL | 1ST | 12101824
| 462926 | 505864 | 2.3657 | 348.15 | 387 | 0 | 24-HR | ALL | 1ST | 12101824
| 463026 | 505864 | 2.0879 | 353.73 | 382 | 0 | 24-HR | ALL | 1ST | 12101824
| 463126 | 505864 | 1.9517 | 360.81 | 380 | 0 | 24-HR | ALL | 1ST | 12011624
| 463226 | 505864 | 1.9822 | 360.8 | 377 | 0 | 24-HR | ALL | 1ST | 12011624
| 463326 | 505864 | 2.2084 | 353.4 | 382 | 0 | 24-HR | ALL | 1ST | 12011624
| 463426 | 505864 | 2.3251 | 349.5 | 382 | 0 | 24-HR | ALL | 1ST | 12011624
| 463526 | 505864 | 2.4901 | 342.93 | 383 | 0 | 24-HR | ALL | 1ST | 12011624
| 463626 | 505864 | 2.4921 | 342.61 | 379 | 0 | 24-HR | ALL | 1ST | 12011624
| 463726 | 505864 | 2.4821 | 344.6 | 379 | 0 | 24-HR | ALL | 1ST | 12011624
| 463826 | 505864 | 2.3721 | 350.81 | 377 | 0 | 24-HR | ALL | 1ST | 12011624
| 463926 | 505864 | 2.3082 | 354.21 | 376 | 0 | 24-HR | ALL | 1ST | 12011624
| 464026 | 505864 | 2.1372 | 361.64 | 374 | 0 | 24-HR | ALL | 1ST | 12011624
| 464126 | 505864 | 2.0582 | 364.65 | 372 | 0 | 24-HR | ALL | 1ST | 12011624
| 464226 | 505864 | 2.0391 | 364.79 | 369 | 0 | 24-HR | ALL | 1ST | 12011624
| 464326 | 505864 | 1.9869 | 366.8 | 370 | 0 | 24-HR | ALL | 1ST | 12011624
| 464426 | 505864 | 1.9365 | 368.07 | 368.07 | 0 | 24-HR | ALL | 1ST | 12011624
| 464526 | 505864 | 2.013 | 363.33 | 363.33 | 0 | 24-HR | ALL | 1ST | 12011624
| 464626 | 505864 | 2.08 | 359.73 | 359.73 | 0 | 24-HR | ALL | 1ST | 12032424
| 464726 | 505864 | 2.246 | 348.7 | 348.7 | 0 | 24-HR | ALL | 1ST | 12032424
| 464826 | 505864 | 2.4624 | 336.52 | 357 | 0 | 24-HR | ALL | 1ST | 12032424
| 464926 | 505864 | 2.9172 | 322.07 | 362 | 0 | 24-HR | ALL | 1ST | 12082424
| 465026 | 505864 | 3.3851 | 299.52 | 371 | 0 | 24-HR | ALL | 1ST | 12082424
| 465126 | 505864 | 3.356 | 278.47 | 371 | 0 | 24-HR | ALL | 1ST | 12082424
| 468026 | 505864 | 2.9235 | 218.87 | 326 | 0 | 24-HR | ALL | 1ST | 12121024
| 468126 | 505864 | 2.8838 | 228.45 | 326 | 0 | 24-HR | ALL | 1ST | 12121024
| 468226 | 505864 | 2.7343 | 240.99 | 326 | 0 | 24-HR | ALL | 1ST | 12121024
| 468326 | 505864 | 2.2504 | 265.9 | 326 | 0 | 24-HR | ALL | 1ST | 12121024
| 468426 | 505864 | 1.6459 | 290.28 | 326 | 0 | 24-HR | ALL | 1ST | 12121024
| 468526 | 505864 | 1.5336 | 291.1 | 326 | 0 | 24-HR | ALL | 1ST | 12121024
| 468626 | 505864 | 1.5626 | 283.58 | 326 | 0 | 24-HR | ALL | 1ST | 12121024
| 468726 | 505864 | 1.5399 | 278.28 | 326 | 0 | 24-HR | ALL | 1ST | 12121024
| 470326 | 505864 | 2.6718 | 233.86 | 343 | 0 | 24-HR | ALL | 1ST | 12070924
| 470426 | 505864 | 2.5799 | 245.55 | 343 | 0 | 24-HR | ALL | 1ST | 12070924
| 470526 | 505864 | 2.3915 | 270.46 | 343 | 0 | 24-HR | ALL | 1ST | 12070824
| 470626 | 505864 | 1.9919 | 299.65 | 343 | 0 | 24-HR | ALL | 1ST | 12070824
| 470726 | 505864 | 1.8424 | 311.65 | 340 | 0 | 24-HR | ALL | 1ST | 12070824
| 470826 | 505864 | 1.7902 | 313.48 | 318 | 0 | 24-HR | ALL | 1ST | 12070824
| 470926 | 505864 | 1.8963 | 308.2 | 308.2 | 0 | 24-HR | ALL | 1ST | 12070824
| 471026 | 505864 | 2.7068 | 277.23 | 343 | 0 | 24-HR | ALL | 1ST | 12070824
| 471126 | 505864 | 3.2725 | 250.12 | 343 | 0 | 24-HR | ALL | 1ST | 12070924
| 471226 | 505864 | 3.9379 | 233.66 | 343 | 0 | 24-HR | ALL | 1ST | 12070924
| 471326 | 505864 | 4.2878 | 218.05 | 343 | 0 | 24-HR | ALL | 1ST | 12070924
| 459626 | 505964 | 2.6553 | 180.81 | 393 | 0 | 24-HR | ALL | 1ST | 12101824
| 459726 | 505964 | 3.8319 | 211.86 | 393 | 0 | 24-HR | ALL | 1ST | 12101824
| 459826 | 505964 | 4.1042 | 229 | 393 | 0 | 24-HR | ALL | 1ST | 12101824
| 459926 | 505964 | 4.5167 | 259.25 | 393 | 0 | 24-HR | ALL | 1ST | 12101824
| 460026 | 505964 | 4.6944 | 295.28 | 393 | 0 | 24-HR | ALL | 1ST | 12101824
| 460126 | 505964 | 4.4413 | 306.91 | 393 | 0 | 24-HR | ALL | 1ST | 12101824
| 460226 | 505964 | 4.2239 | 317.09 | 393 | 0 | 24-HR | ALL | 1ST | 12101824
| 460326 | 505964 | 4.1393 | 320.77 | 393 | 0 | 24-HR | ALL | 1ST | 12101824
| 460426 | 505964 | 4.044 | 324.41 | 393 | 0 | 24-HR | ALL | 1ST | 12101824
| 460526 | 505964 | 3.7957 | 331.91 | 393 | 0 | 24-HR | ALL | 1ST | 12101824
| 460626 | 505964 | 3.7593 | 333.23 | 393 | 0 | 24-HR | ALL | 1ST | 12101824
| 460726 | 505964 | 3.6424 | 336.47 | 393 | 0 | 24-HR | ALL | 1ST | 12101824
| 460826 | 505964 | 3.4411 | 339.65 | 388 | 0 | 24-HR | ALL | 1ST | 12101824
| 460926 | 505964 | 3.341 | 340.46 | 382 | 0 | 24-HR | ALL | 1ST | 12101824
| 461026 | 505964 | 3.3697 | 337.87 | 373 | 0 | 24-HR | ALL | 1ST | 12101824
| 461126 | 505964 | 3.5624 | 331.64 | 370 | 0 | 24-HR | ALL | 1ST | 12101824
| 461226 | 505964 | 3.4938 | 326.37 | 344 | 0 | 24-HR | ALL | 1ST | 12101824
| 461326 | 505964 | 4.0762 | 312.8 | 375 | 0 | 24-HR | ALL | 1ST | 12101824
| 461426 | 505964 | 4.3548 | 296.64 | 388 | 0 | 24-HR | ALL | 1ST | 12101824
| 461526 | 505964 | 4.2644 | 280.75 | 393 | 0 | 24-HR | ALL | 1ST | 12101824
| 461626 | 505964 | 3.8937 | 287 | 357 | 0 | 24-HR | ALL | 1ST | 12101824
| 461726 | 505964 | 3.9042 | 298.27 | 357 | 0 | 24-HR | ALL | 1ST | 12101824
| 461826 | 505964 | 3.8269 | 303.76 | 356 | 0 | 24-HR | ALL | 1ST | 12101824
| 462526 | 505964 | 3.474 | 318.1 | 387 | 0 | 24-HR | ALL | 1ST | 12101824
| 462626 | 505964 | 3.1923 | 326.56 | 386 | 0 | 24-HR | ALL | 1ST | 12101824
| 462726 | 505964 | 3.0307 | 330.3 | 387 | 0 | 24-HR | ALL | 1ST | 12101824
| 462826 | 505964 | 2.7209 | 337.41 | 384 | 0 | 24-HR | ALL | 1ST | 12101824
| 462926 | 505964 | 2.4193 | 344.64 | 382 | 0 | 24-HR | ALL | 1ST | 12101824
| 463026 | 505964 | 2.1558 | 350.71 | 380 | 0 | 24-HR | ALL | 1ST | 12101824
| 463126 | 505964 | 2.0428 | 357.47 | 377 | 0 | 24-HR | ALL | 1ST | 12011624
| 463226 | 505964 | 2.1113 | 356.09 | 376 | 0 | 24-HR | ALL | 1ST | 12011624
| 463326 | 505964 | 2.2516 | 350.93 | 375 | 0 | 24-HR | ALL | 1ST | 12011624
| 463426 | 505964 | 2.3725 | 345.4 | 371 | 0 | 24-HR | ALL | 1ST | 12011624
| 463526 | 505964 | 2.5481 | 339.19 | 379 | 0 | 24-HR | ALL | 1ST | 12011624
| 463626 | 505964 | 2.6536 | 333.59 | 379 | 0 | 24-HR | ALL | 1ST | 12011624
| 463726 | 505964 | 2.6667 | 334.41 | 379 | 0 | 24-HR | ALL | 1ST | 12011624
| 463826 | 505964 | 2.5757 | 341.09 | 377 | 0 | 24-HR | ALL | 1ST | 12011624
| 463926 | 505964 | 2.517 | 344.75 | 376 | 0 | 24-HR | ALL | 1ST | 12011624
| 464026 | 505964 | 2.4173 | 349.9 | 375 | 0 | 24-HR | ALL | 1ST | 12011624
| 464126 | 505964 | 2.233 | 357.93 | 373 | 0 | 24-HR | ALL | 1ST | 12011624
| 464226 | 505964 | 2.1411 | 361.43 | 372 | 0 | 24-HR | ALL | 1ST | 12011624
| 464326 | 505964 | 2.1277 | 361.35 | 371 | 0 | 24-HR | ALL | 1ST | 12011624
| 464426 | 505964 | 2.1181 | 360.91 | 370 | 0 | 24-HR | ALL | 1ST | 12011624
| 464526 | 505964 | 2.1541 | 358.22 | 369 | 0 | 24-HR | ALL | 1ST | 12011624
| 464626 | 505964 | 2.2348 | 353.32 | 362 | 0 | 24-HR | ALL | 1ST | 12032424
| 464726 | 505964 | 2.3881 | 344.73 | 361 | 0 | 24-HR | ALL | 1ST | 12032424
| 464826 | 505964 | 2.5298 | 336.05 | 361 | 0 | 24-HR | ALL | 1ST | 12082424
| 464926 | 505964 | 2.9099 | 323.88 | 362 | 0 | 24-HR | ALL | 1ST | 12082424
| 465026 | 505964 | 3.3945 | 302.19 | 370 | 0 | 24-HR | ALL | 1ST | 12082424
| 465126 | 505964 | 3.4194 | 280.98 | 371 | 0 | 24-HR | ALL | 1ST | 12082424
| 468026 | 505964 | 2.7155 | 211.18 | 326 | 0 | 24-HR | ALL | 1ST | 12121024
| 468126 | 505964 | 2.7109 | 219.38 | 326 | 0 | 24-HR | ALL | 1ST | 12121024
| 468226 | 505964 | 2.6538 | 234.51 | 326 | 0 | 24-HR | ALL | 1ST | 12121024
| 468326 | 505964 | 2.2818 | 258.89 | 326 | 0 | 24-HR | ALL | 1ST | 12121024
| 468426 | 505964 | 1.7463 | 281.17 | 326 | 0 | 24-HR | ALL | 1ST | 12121024
| 468526 | 505964 | 1.5958 | 283.41 | 326 | 0 | 24-HR | ALL | 1ST | 12121024
| 468626 | 505964 | 1.591 | 276.99 | 326 | 0 | 24-HR | ALL | 1ST | 12121024
| 468726 | 505964 | 1.5774 | 269.98 | 326 | 0 | 24-HR | ALL | 1ST | 12121024
| 470326 | 505964 | 2.9575 | 216.33 | 343 | 0 | 24-HR | ALL | 1ST | 12070924
| 470426 | 505964 | 3.0848 | 228.58 | 343 | 0 | 24-HR | ALL | 1ST | 12070924
| 470526 | 505964 | 2.8465 | 246.45 | 343 | 0 | 24-HR | ALL | 1ST | 12070924
| 470626 | 505964 | 2.5707 | 272.49 | 343 | 0 | 24-HR | ALL | 1ST | 12070824
| 470726 | 505964 | 2.0681 | 303.12 | 340 | 0 | 24-HR | ALL | 1ST | 12070824
| 470826 | 505964 | 1.9023 | 310.53 | 317 | 0 | 24-HR | ALL | 1ST | 12070824
| 470926 | 505964 | 1.897 | 312.93 | 312.93 | 0 | 24-HR | ALL | 1ST | 12070824
| 471026 | 505964 | 2.3422 | 293.19 | 317 | 0 | 24-HR | ALL | 1ST | 12070824
| 471126 | 505964 | 3.0789 | 264.22 | 343 | 0 | 24-HR | ALL | 1ST | 12070824
| 471226 | 505964 | 3.855 | 240.5 | 343 | 0 | 24-HR | ALL | 1ST | 12070924
| 471326 | 505964 | 4.386 | 223.19 | 343 | 0 | 24-HR | ALL | 1ST | 12070924
| 459626 | 506064 | 2.5219 | 178.1 | 393 | 0 | 24-HR | ALL | 1ST | 12101824
| 459726 | 506064 | 3.6795 | 206.87 | 393 | 0 | 24-HR | ALL | 1ST | 12101824
| 459826 | 506064 | 4.1389 | 223.3 | 393 | 0 | 24-HR | ALL | 1ST | 12122124
| 459926 | 506064 | 4.3362 | 247.71 | 393 | 0 | 24-HR | ALL | 1ST | 12101824
| 460026 | 506064 | 4.8117 | 285.63 | 393 | 0 | 24-HR | ALL | 1ST | 12101824
| 460126 | 506064 | 4.8219 | 293.4 | 393 | 0 | 24-HR | ALL | 1ST | 12101824
| 460226 | 506064 | 4.5965 | 299.94 | 393 | 0 | 24-HR | ALL | 1ST | 12101824
| 460326 | 506064 | 4.4681 | 309.13 | 393 | 0 | 24-HR | ALL | 1ST | 12101824
| 460426 | 506064 | 4.2648 | 318.3 | 393 | 0 | 24-HR | ALL | 1ST | 12101824
| 460526 | 506064 | 4.076 | 324.97 | 393 | 0 | 24-HR | ALL | 1ST | 12101824
| 460626 | 506064 | 3.9892 | 327.86 | 393 | 0 | 24-HR | ALL | 1ST | 12101824
| 460726 | 506064 | 3.7183 | 333.15 | 388 | 0 | 24-HR | ALL | 1ST | 12101824
| 460826 | 506064 | 3.4472 | 337.36 | 377 | 0 | 24-HR | ALL | 1ST | 12101824
| 460926 | 506064 | 3.4052 | 337.43 | 372 | 0 | 24-HR | ALL | 1ST | 12101824
| 461026 | 506064 | 3.2807 | 335 | 346 | 0 | 24-HR | ALL | 1ST | 12101824
| 461126 | 506064 | 3.4078 | 330.4 | 344 | 0 | 24-HR | ALL | 1ST | 12101824
| 461226 | 506064 | 3.5521 | 324.73 | 343 | 0 | 24-HR | ALL | 1ST | 12101824
| 461326 | 506064 | 4.2743 | 305.15 | 382 | 0 | 24-HR | ALL | 1ST | 12101824
| 461426 | 506064 | 4.3294 | 292.79 | 386 | 0 | 24-HR | ALL | 1ST | 12101824
| 461526 | 506064 | 4.153 | 274.83 | 393 | 0 | 24-HR | ALL | 1ST | 12101824
| 461626 | 506064 | 3.9499 | 268.97 | 393 | 0 | 24-HR | ALL | 1ST | 12101824
| 461726 | 506064 | 3.8758 | 288.17 | 357 | 0 | 24-HR | ALL | 1ST | 12101824
| 461826 | 506064 | 3.8557 | 294.33 | 356 | 0 | 24-HR | ALL | 1ST | 12101824
| 462526 | 506064 | 3.5872 | 310.58 | 387 | 0 | 24-HR | ALL | 1ST | 12101824
| 462626 | 506064 | 3.3975 | 317.21 | 387 | 0 | 24-HR | ALL | 1ST | 12101824
| 462726 | 506064 | 3.028 | 327.59 | 381 | 0 | 24-HR | ALL | 1ST | 12101824
| 462826 | 506064 | 2.8072 | 333.03 | 381 | 0 | 24-HR | ALL | 1ST | 12101824
| 462926 | 506064 | 2.5171 | 340.21 | 379 | 0 | 24-HR | ALL | 1ST | 12101824
| 463026 | 506064 | 2.2221 | 347.51 | 377 | 0 | 24-HR | ALL | 1ST | 12011624
| 463126 | 506064 | 2.1807 | 351.27 | 372 | 0 | 24-HR | ALL | 1ST | 12011624
| 463226 | 506064 | 2.2109 | 351.76 | 371 | 0 | 24-HR | ALL | 1ST | 12011624
| 463326 | 506064 | 2.3327 | 347.43 | 371 | 0 | 24-HR | ALL | 1ST | 12011624
| 463426 | 506064 | 2.4355 | 343.04 | 369 | 0 | 24-HR | ALL | 1ST | 12011624
| 463526 | 506064 | 2.6045 | 336.4 | 376 | 0 | 24-HR | ALL | 1ST | 12011624
| 463626 | 506064 | 2.7579 | 326.28 | 379 | 0 | 24-HR | ALL | 1ST | 12011624
| 463726 | 506064 | 2.7848 | 325.52 | 379 | 0 | 24-HR | ALL | 1ST | 12011624
| 463826 | 506064 | 2.7364 | 331.09 | 377 | 0 | 24-HR | ALL | 1ST | 12011624
| 463926 | 506064 | 2.6753 | 336.18 | 376 | 0 | 24-HR | ALL | 1ST | 12011624
| 464026 | 506064 | 2.6254 | 339.3 | 375 | 0 | 24-HR | ALL | 1ST | 12011624
| 464126 | 506064 | 2.4476 | 348.45 | 373 | 0 | 24-HR | ALL | 1ST | 12011624
| 464226 | 506064 | 2.2911 | 355.24 | 372 | 0 | 24-HR | ALL | 1ST | 12011624
| 464326 | 506064 | 2.2719 | 355.24 | 371 | 0 | 24-HR | ALL | 1ST | 12011624
| 464426 | 506064 | 2.2748 | 354.2 | 371 | 0 | 24-HR | ALL | 1ST | 12011624
| 464526 | 506064 | 2.2687 | 353.51 | 369 | 0 | 24-HR | ALL | 1ST | 12032424
| 464626 | 506064 | 2.3982 | 347.18 | 369 | 0 | 24-HR | ALL | 1ST | 12032424
| 464726 | 506064 | 2.5357 | 338.6 | 369 | 0 | 24-HR | ALL | 1ST | 12032424
| 464826 | 506064 | 2.6991 | 332.43 | 365 | 0 | 24-HR | ALL | 1ST | 12082424
| 464926 | 506064 | 2.9484 | 323.77 | 362 | 0 | 24-HR | ALL | 1ST | 12082424
| 465026 | 506064 | 3.366 | 307.06 | 369 | 0 | 24-HR | ALL | 1ST | 12082424
| 465126 | 506064 | 3.496 | 286.67 | 371 | 0 | 24-HR | ALL | 1ST | 12082424
| 468126 | 506064 | 2.5591 | 215.21 | 326 | 0 | 24-HR | ALL | 1ST | 12121024
| 468226 | 506064 | 2.525 | 226.39 | 326 | 0 | 24-HR | ALL | 1ST | 12121024
| 468326 | 506064 | 2.339 | 245.78 | 326 | 0 | 24-HR | ALL | 1ST | 12121024
| 468426 | 506064 | 1.8736 | 269.37 | 326 | 0 | 24-HR | ALL | 1ST | 12121024
| 468526 | 506064 | 1.6497 | 275.34 | 326 | 0 | 24-HR | ALL | 1ST | 12121024
| 468626 | 506064 | 1.6085 | 270.08 | 326 | 0 | 24-HR | ALL | 1ST | 12121024
| 470326 | 506064 | 3.0017 | 204.21 | 343 | 0 | 24-HR | ALL | 1ST | 12070924
| 470426 | 506064 | 3.3224 | 215.69 | 343 | 0 | 24-HR | ALL | 1ST | 12070924
| 470526 | 506064 | 3.3062 | 235.33 | 343 | 0 | 24-HR | ALL | 1ST | 12070924
| 470626 | 506064 | 2.847 | 261.35 | 343 | 0 | 24-HR | ALL | 1ST | 12070824
| 470726 | 506064 | 2.3295 | 293.87 | 340 | 0 | 24-HR | ALL | 1ST | 12070824
| 470826 | 506064 | 2.0285 | 306.55 | 314 | 0 | 24-HR | ALL | 1ST | 12070824
| 470926 | 506064 | 2.0088 | 309.24 | 309.24 | 0 | 24-HR | ALL | 1ST | 12070824
| 471026 | 506064 | 2.1094 | 305.43 | 305.43 | 0 | 24-HR | ALL | 1ST | 12070824
| 471126 | 506064 | 2.7506 | 278.92 | 317 | 0 | 24-HR | ALL | 1ST | 12070824
| 471226 | 506064 | 3.5606 | 250.37 | 343 | 0 | 24-HR | ALL | 1ST | 12070924
| 471326 | 506064 | 4.3965 | 229.43 | 343 | 0 | 24-HR | ALL | 1ST | 12070924
| 471426 | 506064 | 4.6649 | 214.4 | 343 | 0 | 24-HR | ALL | 1ST | 12070924
| 459726 | 506164 | 3.3364 | 197.75 | 393 | 0 | 24-HR | ALL | 1ST | 12101824
| 459826 | 506164 | 4.3118 | 216.72 | 393 | 0 | 24-HR | ALL | 1ST | 12122124
| 459926 | 506164 | 4.4349 | 239.86 | 393 | 0 | 24-HR | ALL | 1ST | 12122124
| 460026 | 506164 | 4.7283 | 275.18 | 393 | 0 | 24-HR | ALL | 1ST | 12101824
| 460126 | 506164 | 4.7741 | 282.37 | 393 | 0 | 24-HR | ALL | 1ST | 12101824
| 460226 | 506164 | 4.7738 | 286.2 | 393 | 0 | 24-HR | ALL | 1ST | 12101824
| 460326 | 506164 | 4.5954 | 303.6 | 393 | 0 | 24-HR | ALL | 1ST | 12101824
| 460426 | 506164 | 4.4382 | 312.88 | 393 | 0 | 24-HR | ALL | 1ST | 12101824
| 460526 | 506164 | 4.2186 | 320.3 | 391 | 0 | 24-HR | ALL | 1ST | 12101824
| 460626 | 506164 | 3.9707 | 325.7 | 386 | 0 | 24-HR | ALL | 1ST | 12101824
| 460726 | 506164 | 3.7382 | 329.85 | 376 | 0 | 24-HR | ALL | 1ST | 12101824
| 460826 | 506164 | 3.548 | 334.07 | 371 | 0 | 24-HR | ALL | 1ST | 12101824
| 460926 | 506164 | 3.3376 | 333.67 | 344 | 0 | 24-HR | ALL | 1ST | 12101824
| 461026 | 506164 | 3.2792 | 334.55 | 341 | 0 | 24-HR | ALL | 1ST | 12101824
| 461126 | 506164 | 3.4887 | 327.93 | 342 | 0 | 24-HR | ALL | 1ST | 12101824
| 461226 | 506164 | 3.6678 | 320.7 | 342 | 0 | 24-HR | ALL | 1ST | 12101824
| 461326 | 506164 | 3.9638 | 304.91 | 348 | 0 | 24-HR | ALL | 1ST | 12101824
| 461426 | 506164 | 4.2322 | 294.12 | 375 | 0 | 24-HR | ALL | 1ST | 12101824
| 461526 | 506164 | 4.1427 | 277.65 | 388 | 0 | 24-HR | ALL | 1ST | 12101824
| 461626 | 506164 | 3.6574 | 259.8 | 393 | 0 | 24-HR | ALL | 1ST | 12101824
| 461726 | 506164 | 3.6606 | 274.26 | 357 | 0 | 24-HR | ALL | 1ST | 12101824
| 461826 | 506164 | 3.8102 | 287.42 | 355 | 0 | 24-HR | ALL | 1ST | 12101824
| 462526 | 506164 | 3.6865 | 293.8 | 389 | 0 | 24-HR | ALL | 1ST | 12101824
| 462626 | 506164 | 3.3777 | 313.66 | 381 | 0 | 24-HR | ALL | 1ST | 12101824
| 462726 | 506164 | 3.0787 | 323.52 | 377 | 0 | 24-HR | ALL | 1ST | 12101824
| 462826 | 506164 | 2.9039 | 327.45 | 377 | 0 | 24-HR | ALL | 1ST | 12101824
| 462926 | 506164 | 2.6472 | 334.38 | 377 | 0 | 24-HR | ALL | 1ST | 12101824
| 463026 | 506164 | 2.2925 | 342.61 | 366 | 0 | 24-HR | ALL | 1ST | 12011624
| 463126 | 506164 | 2.2573 | 347.37 | 365 | 0 | 24-HR | ALL | 1ST | 12011624
| 463226 | 506164 | 2.2958 | 348.14 | 367 | 0 | 24-HR | ALL | 1ST | 12011624
| 463326 | 506164 | 2.4025 | 344.58 | 368 | 0 | 24-HR | ALL | 1ST | 12011624
| 463426 | 506164 | 2.5162 | 339.73 | 368 | 0 | 24-HR | ALL | 1ST | 12011624
| 463526 | 506164 | 2.6455 | 332.2 | 368 | 0 | 24-HR | ALL | 1ST | 12011624
| 463626 | 506164 | 2.8017 | 322.56 | 377 | 0 | 24-HR | ALL | 1ST | 12011624
| 463726 | 506164 | 2.8537 | 316.34 | 379 | 0 | 24-HR | ALL | 1ST | 12011624
| 463826 | 506164 | 2.8402 | 320.73 | 377 | 0 | 24-HR | ALL | 1ST | 12011624
| 463926 | 506164 | 2.8058 | 326.06 | 376 | 0 | 24-HR | ALL | 1ST | 12011624
| 464026 | 506164 | 2.7553 | 330.64 | 375 | 0 | 24-HR | ALL | 1ST | 12011624
| 464126 | 506164 | 2.6186 | 339.52 | 373 | 0 | 24-HR | ALL | 1ST | 12011624
| 464226 | 506164 | 2.44 | 348.48 | 372 | 0 | 24-HR | ALL | 1ST | 12011624
| 464326 | 506164 | 2.3801 | 350.32 | 371 | 0 | 24-HR | ALL | 1ST | 12011624
| 464426 | 506164 | 2.414 | 347.37 | 371 | 0 | 24-HR | ALL | 1ST | 12011624
| 464526 | 506164 | 2.477 | 343.07 | 371 | 0 | 24-HR | ALL | 1ST | 12032424
| 464626 | 506164 | 2.58 | 336.34 | 370 | 0 | 24-HR | ALL | 1ST | 12082424
| 464726 | 506164 | 2.7685 | 331.13 | 369 | 0 | 24-HR | ALL | 1ST | 12082424
| 464826 | 506164 | 2.8787 | 328.4 | 369 | 0 | 24-HR | ALL | 1ST | 12082424
| 464926 | 506164 | 2.984 | 323.71 | 362 | 0 | 24-HR | ALL | 1ST | 12082424
| 465026 | 506164 | 3.3008 | 311.25 | 365 | 0 | 24-HR | ALL | 1ST | 12082424
| 465126 | 506164 | 3.5316 | 290.94 | 370 | 0 | 24-HR | ALL | 1ST | 12082424
| 465226 | 506164 | 3.1147 | 260.63 | 372 | 0 | 24-HR | ALL | 1ST | 12082424
| 468026 | 506164 | 2.386 | 203.51 | 326 | 0 | 24-HR | ALL | 1ST | 12121024
| 468126 | 506164 | 2.407 | 211.73 | 326 | 0 | 24-HR | ALL | 1ST | 12121024
| 468226 | 506164 | 2.3813 | 221.69 | 326 | 0 | 24-HR | ALL | 1ST | 12121024
| 468326 | 506164 | 2.2713 | 237.48 | 326 | 0 | 24-HR | ALL | 1ST | 12121024
| 468426 | 506164 | 1.9019 | 261.32 | 326 | 0 | 24-HR | ALL | 1ST | 12121024
| 468526 | 506164 | 1.6456 | 269.75 | 325 | 0 | 24-HR | ALL | 1ST | 12121024
| 468626 | 506164 | 1.6637 | 259.83 | 326 | 0 | 24-HR | ALL | 1ST | 12082424
| 470226 | 506164 | 2.6586 | 191.39 | 343 | 0 | 24-HR | ALL | 1ST | 12070924
| 470326 | 506164 | 3.1015 | 200.3 | 343 | 0 | 24-HR | ALL | 1ST | 12070924
| 470426 | 506164 | 3.497 | 212.66 | 343 | 0 | 24-HR | ALL | 1ST | 12070924
| 470526 | 506164 | 3.5602 | 231.39 | 343 | 0 | 24-HR | ALL | 1ST | 12070924
| 470626 | 506164 | 3.0061 | 257.3 | 343 | 0 | 24-HR | ALL | 1ST | 12070824
| 470726 | 506164 | 2.5513 | 286.9 | 339 | 0 | 24-HR | ALL | 1ST | 12070824
| 470826 | 506164 | 2.1235 | 304.97 | 314 | 0 | 24-HR | ALL | 1ST | 12070824
| 470926 | 506164 | 2.1334 | 306.81 | 314 | 0 | 24-HR | ALL | 1ST | 12070824
| 471026 | 506164 | 2.156 | 306 | 306 | 0 | 24-HR | ALL | 1ST | 12070824
| 471126 | 506164 | 2.3412 | 297.36 | 297.36 | 0 | 24-HR | ALL | 1ST | 12070824
| 471226 | 506164 | 3.2699 | 260.87 | 339 | 0 | 24-HR | ALL | 1ST | 12070824
| 471326 | 506164 | 4.3627 | 234.45 | 343 | 0 | 24-HR | ALL | 1ST | 12070924
| 471426 | 506164 | 4.7744 | 216.73 | 343 | 0 | 24-HR | ALL | 1ST | 12070924
| 459726 | 506264 | 3.2868 | 193.02 | 393 | 0 | 24-HR | ALL | 1ST | 12122124
| 459826 | 506264 | 4.3405 | 207.41 | 393 | 0 | 24-HR | ALL | 1ST | 12122124
| 459926 | 506264 | 4.9763 | 225.48 | 393 | 0 | 24-HR | ALL | 1ST | 12122124
| 460026 | 506264 | 5.0215 | 239.57 | 393 | 0 | 24-HR | ALL | 1ST | 12122124
| 460126 | 506264 | 4.8083 | 250.02 | 393 | 0 | 24-HR | ALL | 1ST | 12122124
| 460226 | 506264 | 4.7074 | 278.73 | 393 | 0 | 24-HR | ALL | 1ST | 12101824
| 460326 | 506264 | 4.6944 | 297.08 | 393 | 0 | 24-HR | ALL | 1ST | 12101824
| 460426 | 506264 | 4.6608 | 301.47 | 393 | 0 | 24-HR | ALL | 1ST | 12101824
| 460526 | 506264 | 4.1599 | 316.65 | 377 | 0 | 24-HR | ALL | 1ST | 12101824
| 460626 | 506264 | 3.8284 | 323.85 | 362 | 0 | 24-HR | ALL | 1ST | 12101824
| 460726 | 506264 | 3.5607 | 327.01 | 342 | 0 | 24-HR | ALL | 1ST | 12101824
| 460826 | 506264 | 3.4948 | 328.91 | 341 | 0 | 24-HR | ALL | 1ST | 12101824
| 460926 | 506264 | 3.4917 | 328.91 | 341 | 0 | 24-HR | ALL | 1ST | 12101824
| 461026 | 506264 | 3.4689 | 328.87 | 339 | 0 | 24-HR | ALL | 1ST | 12101824
| 461126 | 506264 | 3.5887 | 324.29 | 339 | 0 | 24-HR | ALL | 1ST | 12101824
| 461226 | 506264 | 3.7207 | 317.31 | 337 | 0 | 24-HR | ALL | 1ST | 12101824
| 461326 | 506264 | 3.9132 | 306.44 | 342 | 0 | 24-HR | ALL | 1ST | 12101824
| 461426 | 506264 | 3.9395 | 296.55 | 343 | 0 | 24-HR | ALL | 1ST | 12101824
| 461526 | 506264 | 4.0339 | 281.13 | 371 | 0 | 24-HR | ALL | 1ST | 12101824
| 461626 | 506264 | 3.648 | 259.24 | 393 | 0 | 24-HR | ALL | 1ST | 12101824
| 461726 | 506264 | 3.3586 | 253.71 | 391 | 0 | 24-HR | ALL | 1ST | 12101824
| 461826 | 506264 | 3.6799 | 278.51 | 354 | 0 | 24-HR | ALL | 1ST | 12101824
| 462626 | 506264 | 3.4558 | 305.33 | 381 | 0 | 24-HR | ALL | 1ST | 12101824
| 462726 | 506264 | 3.2198 | 314.97 | 377 | 0 | 24-HR | ALL | 1ST | 12101824
| 462826 | 506264 | 3.0522 | 319.4 | 377 | 0 | 24-HR | ALL | 1ST | 12101824
| 462926 | 506264 | 2.8473 | 325.09 | 377 | 0 | 24-HR | ALL | 1ST | 12101824
| 463026 | 506264 | 2.5186 | 332.85 | 367 | 0 | 24-HR | ALL | 1ST | 12101824
| 463126 | 506264 | 2.3759 | 341.94 | 363 | 0 | 24-HR | ALL | 1ST | 12011624
| 463226 | 506264 | 2.4036 | 342.84 | 363 | 0 | 24-HR | ALL | 1ST | 12011624
| 463326 | 506264 | 2.5282 | 337.84 | 365 | 0 | 24-HR | ALL | 1ST | 12011624
| 463426 | 506264 | 2.5536 | 334.82 | 356 | 0 | 24-HR | ALL | 1ST | 12011624
| 463526 | 506264 | 2.6433 | 327.19 | 353 | 0 | 24-HR | ALL | 1ST | 12011624
| 463626 | 506264 | 2.8514 | 317.13 | 377 | 0 | 24-HR | ALL | 1ST | 12011624
| 463726 | 506264 | 2.8652 | 310.43 | 377 | 0 | 24-HR | ALL | 1ST | 12011624
| 463826 | 506264 | 2.8761 | 312 | 377 | 0 | 24-HR | ALL | 1ST | 12011624
| 463926 | 506264 | 2.8691 | 317.23 | 376 | 0 | 24-HR | ALL | 1ST | 12011624
| 464026 | 506264 | 2.8342 | 322.97 | 375 | 0 | 24-HR | ALL | 1ST | 12011624
| 464126 | 506264 | 2.7195 | 333.01 | 373 | 0 | 24-HR | ALL | 1ST | 12011624
| 464226 | 506264 | 2.5535 | 342.41 | 371 | 0 | 24-HR | ALL | 1ST | 12011624
| 464326 | 506264 | 2.523 | 342.87 | 371 | 0 | 24-HR | ALL | 1ST | 12011624
| 464426 | 506264 | 2.5885 | 336.81 | 371 | 0 | 24-HR | ALL | 1ST | 12011624
| 464526 | 506264 | 2.702 | 332.61 | 371 | 0 | 24-HR | ALL | 1ST | 12082424
| 464626 | 506264 | 2.9074 | 326.92 | 371 | 0 | 24-HR | ALL | 1ST | 12082424
| 464726 | 506264 | 2.9974 | 324.66 | 370 | 0 | 24-HR | ALL | 1ST | 12082424
| 464826 | 506264 | 3.0833 | 322.22 | 369 | 0 | 24-HR | ALL | 1ST | 12082424
| 464926 | 506264 | 3.0678 | 321.41 | 361 | 0 | 24-HR | ALL | 1ST | 12082424
| 465026 | 506264 | 3.2683 | 313.01 | 361 | 0 | 24-HR | ALL | 1ST | 12082424
| 465126 | 506264 | 3.5522 | 292.51 | 369 | 0 | 24-HR | ALL | 1ST | 12082424
| 465226 | 506264 | 3.1947 | 263.24 | 371 | 0 | 24-HR | ALL | 1ST | 12082424
| 465326 | 506264 | 3.2425 | 235.08 | 373 | 0 | 24-HR | ALL | 1ST | 12122124
| 468026 | 506264 | 2.229 | 199.83 | 326 | 0 | 24-HR | ALL | 1ST | 12083024
| 468126 | 506264 | 2.2199 | 206.62 | 326 | 0 | 24-HR | ALL | 1ST | 12121024
| 468226 | 506264 | 2.2017 | 215.04 | 326 | 0 | 24-HR | ALL | 1ST | 12121024
| 468326 | 506264 | 2.1605 | 234.02 | 326 | 0 | 24-HR | ALL | 1ST | 12121024
| 468426 | 506264 | 1.8419 | 258.02 | 326 | 0 | 24-HR | ALL | 1ST | 12121024
| 468526 | 506264 | 1.6104 | 265.41 | 324 | 0 | 24-HR | ALL | 1ST | 12121024
| 468626 | 506264 | 1.7859 | 250.38 | 326 | 0 | 24-HR | ALL | 1ST | 12050324
| 470226 | 506264 | 2.8067 | 190.54 | 343 | 0 | 24-HR | ALL | 1ST | 12070924
| 470326 | 506264 | 3.3134 | 201.04 | 343 | 0 | 24-HR | ALL | 1ST | 12070924
| 470426 | 506264 | 3.702 | 213.98 | 343 | 0 | 24-HR | ALL | 1ST | 12070924
| 470526 | 506264 | 3.7549 | 230.31 | 343 | 0 | 24-HR | ALL | 1ST | 12070924
| 470626 | 506264 | 3.1274 | 255.76 | 343 | 0 | 24-HR | ALL | 1ST | 12070824
| 470726 | 506264 | 2.6163 | 282.54 | 317 | 0 | 24-HR | ALL | 1ST | 12070824
| 470826 | 506264 | 2.269 | 300.85 | 314 | 0 | 24-HR | ALL | 1ST | 12070824
| 470926 | 506264 | 2.2237 | 304.9 | 313 | 0 | 24-HR | ALL | 1ST | 12070824
| 471026 | 506264 | 2.2919 | 303.11 | 312 | 0 | 24-HR | ALL | 1ST | 12070824
| 471126 | 506264 | 2.3093 | 301.75 | 301.75 | 0 | 24-HR | ALL | 1ST | 12070824
| 471226 | 506264 | 2.9497 | 274.59 | 314 | 0 | 24-HR | ALL | 1ST | 12070824
| 471326 | 506264 | 3.9729 | 246.06 | 339 | 0 | 24-HR | ALL | 1ST | 12070924
| 471426 | 506264 | 4.7864 | 223.76 | 343 | 0 | 24-HR | ALL | 1ST | 12070924
| 459826 | 506364 | 4.1824 | 198.43 | 393 | 0 | 24-HR | ALL | 1ST | 12122124
| 459926 | 506364 | 4.9988 | 206.73 | 393 | 0 | 24-HR | ALL | 1ST | 12122124
| 460026 | 506364 | 5.5545 | 211.06 | 393 | 0 | 24-HR | ALL | 1ST | 12122124
| 460126 | 506364 | 5.9866 | 220.28 | 393 | 0 | 24-HR | ALL | 1ST | 12122124
| 460226 | 506364 | 5.6575 | 240.52 | 393 | 0 | 24-HR | ALL | 1ST | 12122124
| 460326 | 506364 | 4.6974 | 279.35 | 393 | 0 | 24-HR | ALL | 1ST | 12101824
| 460426 | 506364 | 4.6768 | 280.44 | 393 | 0 | 24-HR | ALL | 1ST | 12101824
| 460526 | 506364 | 4.3721 | 307.18 | 376 | 0 | 24-HR | ALL | 1ST | 12101824
| 460626 | 506364 | 3.6439 | 321.51 | 331 | 0 | 24-HR | ALL | 1ST | 12101824
| 460726 | 506364 | 3.5658 | 326.03 | 336 | 0 | 24-HR | ALL | 1ST | 12101824
| 460826 | 506364 | 3.5694 | 326.76 | 339 | 0 | 24-HR | ALL | 1ST | 12101824
| 460926 | 506364 | 3.6698 | 323.34 | 340 | 0 | 24-HR | ALL | 1ST | 12101824
| 461026 | 506364 | 3.6798 | 322.24 | 339 | 0 | 24-HR | ALL | 1ST | 12101824
| 461126 | 506364 | 3.6898 | 320.52 | 337 | 0 | 24-HR | ALL | 1ST | 12101824
| 461226 | 506364 | 3.8121 | 313.16 | 336 | 0 | 24-HR | ALL | 1ST | 12101824
| 461326 | 506364 | 3.8711 | 306.06 | 335 | 0 | 24-HR | ALL | 1ST | 12101824
| 461426 | 506364 | 3.935 | 294.23 | 341 | 0 | 24-HR | ALL | 1ST | 12101824
| 461526 | 506364 | 3.7396 | 277.2 | 346 | 0 | 24-HR | ALL | 1ST | 12101824
| 461626 | 506364 | 3.4828 | 255.89 | 390 | 0 | 24-HR | ALL | 1ST | 12101824
| 462626 | 506364 | 3.499 | 288.58 | 387 | 0 | 24-HR | ALL | 1ST | 12101824
| 462726 | 506364 | 3.3224 | 304.58 | 378 | 0 | 24-HR | ALL | 1ST | 12101824
| 462826 | 506364 | 3.1449 | 312.03 | 377 | 0 | 24-HR | ALL | 1ST | 12101824
| 462926 | 506364 | 2.9516 | 317.97 | 376 | 0 | 24-HR | ALL | 1ST | 12101824
| 463026 | 506364 | 2.5951 | 327.6 | 364 | 0 | 24-HR | ALL | 1ST | 12101824
| 463126 | 506364 | 2.4934 | 335.24 | 360 | 0 | 24-HR | ALL | 1ST | 12011624
| 463226 | 506364 | 2.5262 | 335.93 | 360 | 0 | 24-HR | ALL | 1ST | 12011624
| 463326 | 506364 | 2.6119 | 331.77 | 360 | 0 | 24-HR | ALL | 1ST | 12011624
| 463426 | 506364 | 2.6413 | 329.19 | 355 | 0 | 24-HR | ALL | 1ST | 12011624
| 463526 | 506364 | 2.7848 | 319.52 | 365 | 0 | 24-HR | ALL | 1ST | 12011624
| 463626 | 506364 | 2.8705 | 314.61 | 375 | 0 | 24-HR | ALL | 1ST | 12011624
| 463726 | 506364 | 2.8674 | 305.21 | 377 | 0 | 24-HR | ALL | 1ST | 12011624
| 463826 | 506364 | 2.91 | 305.41 | 377 | 0 | 24-HR | ALL | 1ST | 12082424
| 463926 | 506364 | 2.915 | 311.06 | 376 | 0 | 24-HR | ALL | 1ST | 12082424
| 464026 | 506364 | 2.8682 | 318.22 | 375 | 0 | 24-HR | ALL | 1ST | 12011624
| 464126 | 506364 | 2.8119 | 324.22 | 373 | 0 | 24-HR | ALL | 1ST | 12011624
| 464226 | 506364 | 2.6555 | 334.94 | 368 | 0 | 24-HR | ALL | 1ST | 12011624
| 464326 | 506364 | 2.62 | 335.99 | 369 | 0 | 24-HR | ALL | 1ST | 12011624
| 464426 | 506364 | 2.8138 | 328.81 | 371 | 0 | 24-HR | ALL | 1ST | 12082424
| 464526 | 506364 | 2.9724 | 324.67 | 371 | 0 | 24-HR | ALL | 1ST | 12082424
| 464626 | 506364 | 3.1485 | 319.27 | 371 | 0 | 24-HR | ALL | 1ST | 12082424
| 464726 | 506364 | 3.2012 | 318.12 | 370 | 0 | 24-HR | ALL | 1ST | 12082424
| 464826 | 506364 | 3.2621 | 316.24 | 369 | 0 | 24-HR | ALL | 1ST | 12082424
| 464926 | 506364 | 3.2234 | 316.06 | 361 | 0 | 24-HR | ALL | 1ST | 12082424
| 465026 | 506364 | 3.3047 | 311.28 | 358 | 0 | 24-HR | ALL | 1ST | 12082424
| 465126 | 506364 | 3.5569 | 295.01 | 367 | 0 | 24-HR | ALL | 1ST | 12082424
| 465226 | 506364 | 3.4067 | 272.22 | 371 | 0 | 24-HR | ALL | 1ST | 12082424
| 465326 | 506364 | 3.5885 | 248.41 | 371 | 0 | 24-HR | ALL | 1ST | 12122124
| 465426 | 506364 | 3.5338 | 228.47 | 372 | 0 | 24-HR | ALL | 1ST | 12122124
| 467926 | 506364 | 2.13 | 186.3 | 326 | 0 | 24-HR | ALL | 1ST | 12083024
| 468026 | 506364 | 2.1877 | 194.72 | 326 | 0 | 24-HR | ALL | 1ST | 12083024
| 468126 | 506364 | 2.1398 | 203.96 | 326 | 0 | 24-HR | ALL | 1ST | 12083024
| 468226 | 506364 | 2.1418 | 213.94 | 326 | 0 | 24-HR | ALL | 1ST | 12050324
| 468326 | 506364 | 2.083 | 232.66 | 326 | 0 | 24-HR | ALL | 1ST | 12050324
| 468426 | 506364 | 1.7696 | 254.82 | 324 | 0 | 24-HR | ALL | 1ST | 12121024
| 468526 | 506364 | 1.6208 | 260.92 | 321 | 0 | 24-HR | ALL | 1ST | 12082424
| 468626 | 506364 | 1.9121 | 243.42 | 326 | 0 | 24-HR | ALL | 1ST | 12050324
| 470326 | 506364 | 3.3943 | 197.24 | 343 | 0 | 24-HR | ALL | 1ST | 12070924
| 470426 | 506364 | 3.8757 | 211.54 | 343 | 0 | 24-HR | ALL | 1ST | 12070924
| 470526 | 506364 | 3.9363 | 229.83 | 343 | 0 | 24-HR | ALL | 1ST | 12070924
| 470626 | 506364 | 3.3777 | 250.53 | 343 | 0 | 24-HR | ALL | 1ST | 12070924
| 470726 | 506364 | 2.7746 | 277.7 | 314 | 0 | 24-HR | ALL | 1ST | 12070824
| 470826 | 506364 | 2.4573 | 294.6 | 313 | 0 | 24-HR | ALL | 1ST | 12070824
| 470926 | 506364 | 2.3851 | 299.27 | 311 | 0 | 24-HR | ALL | 1ST | 12070824
| 471026 | 506364 | 2.3769 | 300.68 | 309 | 0 | 24-HR | ALL | 1ST | 12070824
| 471126 | 506364 | 2.4026 | 299.78 | 305 | 0 | 24-HR | ALL | 1ST | 12070824
| 471226 | 506364 | 2.6449 | 289.4 | 306 | 0 | 24-HR | ALL | 1ST | 12070824
| 471326 | 506364 | 3.1975 | 261.56 | 314 | 0 | 24-HR | ALL | 1ST | 12070924
| 471426 | 506364 | 4.6091 | 232.77 | 339 | 0 | 24-HR | ALL | 1ST | 12070924
| 459926 | 506464 | 4.62 | 194.96 | 393 | 0 | 24-HR | ALL | 1ST | 12122124
| 460026 | 506464 | 4.8797 | 193.14 | 393 | 0 | 24-HR | ALL | 1ST | 12122124
| 460126 | 506464 | 5.6278 | 201.08 | 393 | 0 | 24-HR | ALL | 1ST | 12122124
| 460226 | 506464 | 6.2302 | 212.54 | 393 | 0 | 24-HR | ALL | 1ST | 12122124
| 460326 | 506464 | 6.147 | 232.42 | 393 | 0 | 24-HR | ALL | 1ST | 12122124
| 460426 | 506464 | 5.475 | 245.86 | 393 | 0 | 24-HR | ALL | 1ST | 12122124
| 460526 | 506464 | 4.6943 | 281.84 | 393 | 0 | 24-HR | ALL | 1ST | 12101824
| 460626 | 506464 | 3.8856 | 313.28 | 334 | 0 | 24-HR | ALL | 1ST | 12101824
| 460726 | 506464 | 3.7286 | 320.4 | 334 | 0 | 24-HR | ALL | 1ST | 12101824
| 460826 | 506464 | 3.7002 | 322.43 | 337 | 0 | 24-HR | ALL | 1ST | 12101824
| 460926 | 506464 | 3.794 | 319.09 | 339 | 0 | 24-HR | ALL | 1ST | 12101824
| 461026 | 506464 | 3.8532 | 315.78 | 339 | 0 | 24-HR | ALL | 1ST | 12101824
| 461126 | 506464 | 3.8806 | 312.85 | 338 | 0 | 24-HR | ALL | 1ST | 12101824
| 461226 | 506464 | 3.9875 | 302.4 | 339 | 0 | 24-HR | ALL | 1ST | 12101824
| 461426 | 506464 | 3.898 | 290.92 | 337 | 0 | 24-HR | ALL | 1ST | 12101824
| 461526 | 506464 | 3.6515 | 273.4 | 344 | 0 | 24-HR | ALL | 1ST | 12101824
| 462626 | 506464 | 3.1627 | 268.21 | 389 | 0 | 24-HR | ALL | 1ST | 12101824
| 462726 | 506464 | 3.3364 | 290.93 | 382 | 0 | 24-HR | ALL | 1ST | 12101824
| 462826 | 506464 | 3.1766 | 305.64 | 376 | 0 | 24-HR | ALL | 1ST | 12101824
| 462926 | 506464 | 2.8997 | 314.09 | 364 | 0 | 24-HR | ALL | 1ST | 12101824
| 463026 | 506464 | 2.691 | 320.91 | 363 | 0 | 24-HR | ALL | 1ST | 12101824
| 463126 | 506464 | 2.5779 | 329.61 | 357 | 0 | 24-HR | ALL | 1ST | 12011624
| 463226 | 506464 | 2.5606 | 332.58 | 352 | 0 | 24-HR | ALL | 1ST | 12011624
| 463326 | 506464 | 2.6274 | 329.33 | 352 | 0 | 24-HR | ALL | 1ST | 12011624
| 463426 | 506464 | 2.6987 | 323.7 | 352 | 0 | 24-HR | ALL | 1ST | 12011624
| 463526 | 506464 | 2.7595 | 315.93 | 354 | 0 | 24-HR | ALL | 1ST | 12011624
| 463626 | 506464 | 2.8477 | 309.15 | 368 | 0 | 24-HR | ALL | 1ST | 12011624
| 463726 | 506464 | 2.9164 | 301.7 | 376 | 0 | 24-HR | ALL | 1ST | 12082424
| 463826 | 506464 | 3.0303 | 298.8 | 376 | 0 | 24-HR | ALL | 1ST | 12082424
| 463926 | 506464 | 3.0831 | 303.34 | 376 | 0 | 24-HR | ALL | 1ST | 12082424
| 464026 | 506464 | 3.0808 | 309.44 | 375 | 0 | 24-HR | ALL | 1ST | 12082424
| 464126 | 506464 | 2.9805 | 317.72 | 372 | 0 | 24-HR | ALL | 1ST | 12082424
| 464226 | 506464 | 2.8403 | 325.12 | 368 | 0 | 24-HR | ALL | 1ST | 12082424
| 464326 | 506464 | 2.8295 | 327.75 | 369 | 0 | 24-HR | ALL | 1ST | 12082424
| 464426 | 506464 | 3.0758 | 320.73 | 371 | 0 | 24-HR | ALL | 1ST | 12082424
| 464526 | 506464 | 3.2018 | 317.22 | 371 | 0 | 24-HR | ALL | 1ST | 12082424
| 464626 | 506464 | 3.3359 | 312.57 | 371 | 0 | 24-HR | ALL | 1ST | 12082424
| 464726 | 506464 | 3.3806 | 310.95 | 369 | 0 | 24-HR | ALL | 1ST | 12082424
| 464826 | 506464 | 3.4312 | 309.37 | 369 | 0 | 24-HR | ALL | 1ST | 12082424
| 464926 | 506464 | 3.4927 | 306.37 | 369 | 0 | 24-HR | ALL | 1ST | 12082424
| 465026 | 506464 | 3.1554 | 307.29 | 328 | 0 | 24-HR | ALL | 1ST | 12082424
| 465126 | 506464 | 3.2121 | 300.22 | 326 | 0 | 24-HR | ALL | 1ST | 12082424
| 465226 | 506464 | 3.508 | 284.47 | 362 | 0 | 24-HR | ALL | 1ST | 12082424
| 465326 | 506464 | 3.6682 | 264.82 | 369 | 0 | 24-HR | ALL | 1ST | 12122124
| 465426 | 506464 | 4.0479 | 246.97 | 371 | 0 | 24-HR | ALL | 1ST | 12122124
| 465526 | 506464 | 3.7316 | 222.95 | 372 | 0 | 24-HR | ALL | 1ST | 12122124
| 465626 | 506464 | 3.2327 | 208.32 | 372 | 0 | 24-HR | ALL | 1ST | 12122124
| 467926 | 506464 | 2.0901 | 184.85 | 326 | 0 | 24-HR | ALL | 1ST | 12083024
| 468026 | 506464 | 2.1234 | 191.66 | 326 | 0 | 24-HR | ALL | 1ST | 12083024
| 468126 | 506464 | 2.0819 | 199.94 | 326 | 0 | 24-HR | ALL | 1ST | 12083024
| 468226 | 506464 | 2.1753 | 211.9 | 326 | 0 | 24-HR | ALL | 1ST | 12050324
| 468326 | 506464 | 2.1442 | 228.83 | 326 | 0 | 24-HR | ALL | 1ST | 12050324
| 468426 | 506464 | 1.8052 | 250.89 | 321 | 0 | 24-HR | ALL | 1ST | 12050324
| 468526 | 506464 | 1.6015 | 259.46 | 311 | 0 | 24-HR | ALL | 1ST | 12050324
| 468626 | 506464 | 1.9973 | 237.34 | 326 | 0 | 24-HR | ALL | 1ST | 12050324
| 470226 | 506464 | 3.0674 | 188.09 | 343 | 0 | 24-HR | ALL | 1ST | 12070924
| 470326 | 506464 | 3.5877 | 197.32 | 343 | 0 | 24-HR | ALL | 1ST | 12070924
| 470426 | 506464 | 4.038 | 209.09 | 343 | 0 | 24-HR | ALL | 1ST | 12070924
| 470526 | 506464 | 4.1476 | 227.59 | 343 | 0 | 24-HR | ALL | 1ST | 12070924
| 470626 | 506464 | 3.614 | 247.94 | 343 | 0 | 24-HR | ALL | 1ST | 12070924
| 470726 | 506464 | 2.9627 | 271.58 | 314 | 0 | 24-HR | ALL | 1ST | 12070824
| 470826 | 506464 | 2.5822 | 290.57 | 309 | 0 | 24-HR | ALL | 1ST | 12070824
| 470926 | 506464 | 2.5424 | 293.82 | 309 | 0 | 24-HR | ALL | 1ST | 12070824
| 471026 | 506464 | 2.5239 | 295.58 | 308 | 0 | 24-HR | ALL | 1ST | 12070824
| 471126 | 506464 | 2.5687 | 293.88 | 306 | 0 | 24-HR | ALL | 1ST | 12070824
| 471226 | 506464 | 2.56 | 292.74 | 292.74 | 0 | 24-HR | ALL | 1ST | 12070824
| 471326 | 506464 | 2.7334 | 282.68 | 282.68 | 0 | 24-HR | ALL | 1ST | 12070824
| 471426 | 506464 | 3.9141 | 248.37 | 314 | 0 | 24-HR | ALL | 1ST | 12070924
| 460326 | 506564 | 6.383 | 217.58 | 393 | 0 | 24-HR | ALL | 1ST | 12122124
| 460426 | 506564 | 5.9405 | 236.54 | 393 | 0 | 24-HR | ALL | 1ST | 12122124
| 460526 | 506564 | 5.2002 | 247.71 | 393 | 0 | 24-HR | ALL | 1ST | 12122124
| 460626 | 506564 | 4.6145 | 277.77 | 393 | 0 | 24-HR | ALL | 1ST | 12101824
| 460726 | 506564 | 4.0475 | 307.87 | 339 | 0 | 24-HR | ALL | 1ST | 12101824
| 460826 | 506564 | 3.8633 | 316.36 | 336 | 0 | 24-HR | ALL | 1ST | 12101824
| 460926 | 506564 | 3.8137 | 316.46 | 332 | 0 | 24-HR | ALL | 1ST | 12101824
| 461026 | 506564 | 3.9392 | 311.41 | 337 | 0 | 24-HR | ALL | 1ST | 12101824
| 461126 | 506564 | 4.0149 | 305.19 | 339 | 0 | 24-HR | ALL | 1ST | 12101824
| 461226 | 506564 | 4.0246 | 297.9 | 339 | 0 | 24-HR | ALL | 1ST | 12101824
| 462626 | 506564 | 2.8012 | 255.98 | 389 | 0 | 24-HR | ALL | 1ST | 12101824
| 462726 | 506564 | 3.2246 | 281.77 | 382 | 0 | 24-HR | ALL | 1ST | 12101824
| 462826 | 506564 | 3.0756 | 301.48 | 363 | 0 | 24-HR | ALL | 1ST | 12101824
| 462926 | 506564 | 2.9436 | 306.64 | 363 | 0 | 24-HR | ALL | 1ST | 12101824
| 463026 | 506564 | 2.7495 | 313.69 | 360 | 0 | 24-HR | ALL | 1ST | 12101824
| 463126 | 506564 | 2.6058 | 326.48 | 350 | 0 | 24-HR | ALL | 1ST | 12011624
| 463226 | 506564 | 2.6252 | 328 | 349 | 0 | 24-HR | ALL | 1ST | 12011624
| 463326 | 506564 | 2.6517 | 327.85 | 348 | 0 | 24-HR | ALL | 1ST | 12011624
| 463426 | 506564 | 2.7082 | 322.46 | 347 | 0 | 24-HR | ALL | 1ST | 12011624
| 463526 | 506564 | 2.7538 | 313.08 | 348 | 0 | 24-HR | ALL | 1ST | 12011624
| 463626 | 506564 | 2.7462 | 306.44 | 348 | 0 | 24-HR | ALL | 1ST | 12011624
| 463726 | 506564 | 3.0052 | 298.35 | 375 | 0 | 24-HR | ALL | 1ST | 12082424
| 463826 | 506564 | 3.1227 | 292.79 | 376 | 0 | 24-HR | ALL | 1ST | 12082424
| 463926 | 506564 | 3.1836 | 298.44 | 375 | 0 | 24-HR | ALL | 1ST | 12082424
| 464026 | 506564 | 3.2073 | 303.57 | 373 | 0 | 24-HR | ALL | 1ST | 12082424
| 464126 | 506564 | 3.0954 | 314.27 | 370 | 0 | 24-HR | ALL | 1ST | 12082424
| 464226 | 506564 | 3.0448 | 318.61 | 367 | 0 | 24-HR | ALL | 1ST | 12082424
| 464326 | 506564 | 2.999 | 322.44 | 366 | 0 | 24-HR | ALL | 1ST | 12082424
| 464426 | 506564 | 3.2252 | 315.68 | 369 | 0 | 24-HR | ALL | 1ST | 12082424
| 464526 | 506564 | 3.3723 | 310.22 | 369 | 0 | 24-HR | ALL | 1ST | 12082424
| 464626 | 506564 | 3.5155 | 303.85 | 371 | 0 | 24-HR | ALL | 1ST | 12082424
| 464726 | 506564 | 3.5819 | 299.82 | 371 | 0 | 24-HR | ALL | 1ST | 12082424
| 464826 | 506564 | 3.5925 | 298.67 | 369 | 0 | 24-HR | ALL | 1ST | 12082424
| 464926 | 506564 | 3.6132 | 296.94 | 369 | 0 | 24-HR | ALL | 1ST | 12082424
| 465026 | 506564 | 3.2671 | 300.37 | 330 | 0 | 24-HR | ALL | 1ST | 12082424
| 465126 | 506564 | 3.2247 | 297.11 | 323 | 0 | 24-HR | ALL | 1ST | 12082424
| 465226 | 506564 | 3.2193 | 288.33 | 323 | 0 | 24-HR | ALL | 1ST | 12082424
| 465326 | 506564 | 3.6046 | 274.72 | 359 | 0 | 24-HR | ALL | 1ST | 12122124
| 465426 | 506564 | 4.2268 | 255.23 | 369 | 0 | 24-HR | ALL | 1ST | 12122124
| 465526 | 506564 | 4.3008 | 236.55 | 371 | 0 | 24-HR | ALL | 1ST | 12122124
| 465626 | 506564 | 4.108 | 224.89 | 371 | 0 | 24-HR | ALL | 1ST | 12122124
| 465726 | 506564 | 3.5114 | 209.77 | 371 | 0 | 24-HR | ALL | 1ST | 12122124
| 467926 | 506564 | 1.9931 | 181.5 | 326 | 0 | 24-HR | ALL | 1ST | 12083024
| 468026 | 506564 | 2.0233 | 187.89 | 326 | 0 | 24-HR | ALL | 1ST | 12083024
| 468126 | 506564 | 2.0348 | 197.38 | 326 | 0 | 24-HR | ALL | 1ST | 12050324
| 468226 | 506564 | 2.2 | 210.54 | 326 | 0 | 24-HR | ALL | 1ST | 12050324
| 468326 | 506564 | 2.1841 | 225.64 | 326 | 0 | 24-HR | ALL | 1ST | 12050324
| 468426 | 506564 | 1.886 | 246.62 | 315 | 0 | 24-HR | ALL | 1ST | 12050324
| 468526 | 506564 | 1.6738 | 254.88 | 266 | 0 | 24-HR | ALL | 1ST | 12050324
| 470226 | 506564 | 3.1978 | 187.01 | 343 | 0 | 24-HR | ALL | 1ST | 12070924
| 470426 | 506564 | 4.1565 | 205.16 | 343 | 0 | 24-HR | ALL | 1ST | 12070924
| 470526 | 506564 | 4.406 | 220.71 | 343 | 0 | 24-HR | ALL | 1ST | 12070924
| 470626 | 506564 | 4.0684 | 239.91 | 343 | 0 | 24-HR | ALL | 1ST | 12070924
| 470726 | 506564 | 3.2451 | 258.12 | 314 | 0 | 24-HR | ALL | 1ST | 12070924
| 470826 | 506564 | 2.7555 | 284.68 | 308 | 0 | 24-HR | ALL | 1ST | 12070824
| 470926 | 506564 | 2.6975 | 288.44 | 308 | 0 | 24-HR | ALL | 1ST | 12070824
| 471026 | 506564 | 2.6819 | 289.46 | 306 | 0 | 24-HR | ALL | 1ST | 12070824
| 471126 | 506564 | 2.7345 | 287.38 | 306 | 0 | 24-HR | ALL | 1ST | 12070824
| 471226 | 506564 | 2.736 | 286.94 | 304 | 0 | 24-HR | ALL | 1ST | 12070824
| 471326 | 506564 | 2.6787 | 286.84 | 286.84 | 0 | 24-HR | ALL | 1ST | 12070824
| 471426 | 506564 | 3.0508 | 267.07 | 306 | 0 | 24-HR | ALL | 1ST | 12070824
| 460426 | 506664 | 6.2396 | 224.46 | 393 | 0 | 24-HR | ALL | 1ST | 12122124
| 460526 | 506664 | 5.5989 | 238.98 | 393 | 0 | 24-HR | ALL | 1ST | 12122124
| 460626 | 506664 | 4.3309 | 257.37 | 393 | 0 | 24-HR | ALL | 1ST | 12122124
| 460726 | 506664 | 4.4064 | 281.23 | 374 | 0 | 24-HR | ALL | 1ST | 12101824
| 460826 | 506664 | 3.9145 | 311.09 | 328 | 0 | 24-HR | ALL | 1ST | 12101824
| 460926 | 506664 | 3.8299 | 314.12 | 326 | 0 | 24-HR | ALL | 1ST | 12101824
| 461026 | 506664 | 3.924 | 310.89 | 332 | 0 | 24-HR | ALL | 1ST | 12101824
| 461126 | 506664 | 4.0152 | 303.15 | 335 | 0 | 24-HR | ALL | 1ST | 12101824
| 461226 | 506664 | 4.0161 | 296.3 | 336 | 0 | 24-HR | ALL | 1ST | 12101824
| 462826 | 506664 | 3.0263 | 299.06 | 359 | 0 | 24-HR | ALL | 1ST | 12101824
| 462926 | 506664 | 2.9055 | 303.72 | 359 | 0 | 24-HR | ALL | 1ST | 12101824
| 463026 | 506664 | 2.7125 | 310.94 | 354 | 0 | 24-HR | ALL | 1ST | 12101824
| 463126 | 506664 | 2.6332 | 324.06 | 345 | 0 | 24-HR | ALL | 1ST | 12011624
| 463226 | 506664 | 2.5778 | 328.32 | 334 | 0 | 24-HR | ALL | 1ST | 12011624
| 463326 | 506664 | 2.5727 | 329.04 | 329.04 | 0 | 24-HR | ALL | 1ST | 12011624
| 463426 | 506664 | 2.5999 | 326.91 | 326.91 | 0 | 24-HR | ALL | 1ST | 12011624
| 463526 | 506664 | 2.6858 | 315.47 | 331 | 0 | 24-HR | ALL | 1ST | 12011624
| 463626 | 506664 | 2.7325 | 305.04 | 343 | 0 | 24-HR | ALL | 1ST | 12011624
| 463726 | 506664 | 3.0684 | 292.16 | 371 | 0 | 24-HR | ALL | 1ST | 12082424
| 463826 | 506664 | 3.1783 | 287.17 | 375 | 0 | 24-HR | ALL | 1ST | 12082424
| 463926 | 506664 | 3.2574 | 292.33 | 373 | 0 | 24-HR | ALL | 1ST | 12082424
| 464026 | 506664 | 3.3083 | 298.34 | 372 | 0 | 24-HR | ALL | 1ST | 12082424
| 464126 | 506664 | 3.2096 | 309.48 | 366 | 0 | 24-HR | ALL | 1ST | 12082424
| 464226 | 506664 | 3.2418 | 311.12 | 366 | 0 | 24-HR | ALL | 1ST | 12082424
| 464326 | 506664 | 3.2371 | 313.39 | 364 | 0 | 24-HR | ALL | 1ST | 12082424
| 464426 | 506664 | 3.3566 | 310.59 | 367 | 0 | 24-HR | ALL | 1ST | 12082424
| 464526 | 506664 | 3.531 | 301.94 | 369 | 0 | 24-HR | ALL | 1ST | 12082424
| 464626 | 506664 | 3.6232 | 295.19 | 371 | 0 | 24-HR | ALL | 1ST | 12082424
| 464726 | 506664 | 3.6496 | 290 | 371 | 0 | 24-HR | ALL | 1ST | 12082424
| 464826 | 506664 | 3.6512 | 288.49 | 370 | 0 | 24-HR | ALL | 1ST | 12082424
| 464926 | 506664 | 3.651 | 289.46 | 369 | 0 | 24-HR | ALL | 1ST | 12082424
| 465026 | 506664 | 3.575 | 287.93 | 361 | 0 | 24-HR | ALL | 1ST | 12082424
| 465126 | 506664 | 3.2857 | 287.59 | 328 | 0 | 24-HR | ALL | 1ST | 12082424
| 465226 | 506664 | 3.2601 | 282.31 | 325 | 0 | 24-HR | ALL | 1ST | 12122124
| 465326 | 506664 | 3.7917 | 272.35 | 328 | 0 | 24-HR | ALL | 1ST | 12122124
| 465426 | 506664 | 4.3421 | 259.13 | 360 | 0 | 24-HR | ALL | 1ST | 12122124
| 465526 | 506664 | 4.5785 | 244.52 | 369 | 0 | 24-HR | ALL | 1ST | 12122124
| 465626 | 506664 | 4.5202 | 233.75 | 369 | 0 | 24-HR | ALL | 1ST | 12122124
| 465726 | 506664 | 4.283 | 224.16 | 369 | 0 | 24-HR | ALL | 1ST | 12122124
| 465826 | 506664 | 3.7746 | 212.51 | 369 | 0 | 24-HR | ALL | 1ST | 12122124
| 465926 | 506664 | 3.0605 | 199.79 | 370 | 0 | 24-HR | ALL | 1ST | 12122124
| 467926 | 506664 | 1.873 | 178.18 | 326 | 0 | 24-HR | ALL | 1ST | 12083024
| 468026 | 506664 | 1.904 | 184.61 | 326 | 0 | 24-HR | ALL | 1ST | 12083024
| 468126 | 506664 | 2.0022 | 193.82 | 326 | 0 | 24-HR | ALL | 1ST | 12050324
| 468226 | 506664 | 2.2072 | 208.26 | 326 | 0 | 24-HR | ALL | 1ST | 12050324
| 468326 | 506664 | 2.1873 | 225.9 | 322 | 0 | 24-HR | ALL | 1ST | 12050324
| 468426 | 506664 | 1.821 | 248.52 | 264 | 0 | 24-HR | ALL | 1ST | 12050324
| 468526 | 506664 | 1.7695 | 249.25 | 264 | 0 | 24-HR | ALL | 1ST | 12050324
| 470426 | 506664 | 4.1692 | 198.89 | 343 | 0 | 24-HR | ALL | 1ST | 12070924
| 470526 | 506664 | 4.5789 | 211.69 | 343 | 0 | 24-HR | ALL | 1ST | 12070924
| 470626 | 506664 | 4.4551 | 232.4 | 343 | 0 | 24-HR | ALL | 1ST | 12070924
| 470726 | 506664 | 3.9064 | 246.39 | 315 | 0 | 24-HR | ALL | 1ST | 12070924
| 470826 | 506664 | 2.9392 | 277.4 | 306 | 0 | 24-HR | ALL | 1ST | 12070824
| 470926 | 506664 | 2.8095 | 284.36 | 306 | 0 | 24-HR | ALL | 1ST | 12070824
| 471026 | 506664 | 2.8159 | 283.93 | 304 | 0 | 24-HR | ALL | 1ST | 12070824
| 471126 | 506664 | 2.8574 | 282.24 | 306 | 0 | 24-HR | ALL | 1ST | 12070824
| 471226 | 506664 | 2.876 | 280.24 | 304 | 0 | 24-HR | ALL | 1ST | 12070824
| 471326 | 506664 | 2.8158 | 281.12 | 296 | 0 | 24-HR | ALL | 1ST | 12070824
| 471426 | 506664 | 2.8083 | 276.35 | 276.35 | 0 | 24-HR | ALL | 1ST | 12070824
| 460526 | 506764 | 5.8324 | 229.95 | 393 | 0 | 24-HR | ALL | 1ST | 12122124
| 460626 | 506764 | 5.1024 | 241.49 | 393 | 0 | 24-HR | ALL | 1ST | 12122124
| 460726 | 506764 | 4.0864 | 260.99 | 391 | 0 | 24-HR | ALL | 1ST | 12101824
| 460826 | 506764 | 4.1427 | 288.18 | 339 | 0 | 24-HR | ALL | 1ST | 12101824
| 460926 | 506764 | 3.963 | 306.1 | 325 | 0 | 24-HR | ALL | 1ST | 12101824
| 461026 | 506764 | 3.7638 | 310.95 | 312 | 0 | 24-HR | ALL | 1ST | 12101824
| 461126 | 506764 | 3.7467 | 306.77 | 306.77 | 0 | 24-HR | ALL | 1ST | 12101824
| 461226 | 506764 | 3.8901 | 299.27 | 321 | 0 | 24-HR | ALL | 1ST | 12101824
| 462926 | 506764 | 2.8341 | 300.65 | 351 | 0 | 24-HR | ALL | 1ST | 12101824
| 463026 | 506764 | 2.7276 | 302.31 | 352 | 0 | 24-HR | ALL | 1ST | 12101824
| 463126 | 506764 | 2.639 | 317.31 | 334 | 0 | 24-HR | ALL | 1ST | 12011624
| 463226 | 506764 | 2.5835 | 327.44 | 327.44 | 0 | 24-HR | ALL | 1ST | 12011624
| 463326 | 506764 | 2.608 | 327.09 | 327.09 | 0 | 24-HR | ALL | 1ST | 12011624
| 463426 | 506764 | 2.6264 | 326.53 | 326.53 | 0 | 24-HR | ALL | 1ST | 12011624
| 463526 | 506764 | 2.6218 | 313.97 | 313.97 | 0 | 24-HR | ALL | 1ST | 12011624
| 463626 | 506764 | 2.7513 | 300.4 | 333 | 0 | 24-HR | ALL | 1ST | 12082424
| 463726 | 506764 | 2.9426 | 289.84 | 344 | 0 | 24-HR | ALL | 1ST | 12082424
| 463826 | 506764 | 3.1954 | 279.87 | 375 | 0 | 24-HR | ALL | 1ST | 12082424
| 463926 | 506764 | 3.2952 | 291.65 | 369 | 0 | 24-HR | ALL | 1ST | 12082424
| 464026 | 506764 | 3.3133 | 297.87 | 364 | 0 | 24-HR | ALL | 1ST | 12082424
| 464126 | 506764 | 3.3037 | 303.29 | 360 | 0 | 24-HR | ALL | 1ST | 12082424
| 464226 | 506764 | 3.3529 | 304.03 | 360 | 0 | 24-HR | ALL | 1ST | 12082424
| 464326 | 506764 | 3.3889 | 305.17 | 360 | 0 | 24-HR | ALL | 1ST | 12082424
| 464426 | 506764 | 3.4138 | 304.49 | 357 | 0 | 24-HR | ALL | 1ST | 12082424
| 464526 | 506764 | 3.6188 | 295.64 | 369 | 0 | 24-HR | ALL | 1ST | 12082424
| 464626 | 506764 | 3.6523 | 286.1 | 371 | 0 | 24-HR | ALL | 1ST | 12082424
| 464726 | 506764 | 3.5996 | 278.71 | 371 | 0 | 24-HR | ALL | 1ST | 12082424
| 464826 | 506764 | 3.559 | 275.34 | 371 | 0 | 24-HR | ALL | 1ST | 12082424
| 464926 | 506764 | 3.5671 | 276.89 | 369 | 0 | 24-HR | ALL | 1ST | 12082424
| 465026 | 506764 | 3.551 | 276.31 | 369 | 0 | 24-HR | ALL | 1ST | 12082424
| 465126 | 506764 | 3.3362 | 278.16 | 331 | 0 | 24-HR | ALL | 1ST | 12122124
| 465226 | 506764 | 3.5402 | 278.79 | 322 | 0 | 24-HR | ALL | 1ST | 12122124
| 465326 | 506764 | 3.9983 | 270.69 | 323 | 0 | 24-HR | ALL | 1ST | 12122124
| 465426 | 506764 | 4.4377 | 259.12 | 328 | 0 | 24-HR | ALL | 1ST | 12122124
| 465526 | 506764 | 4.6509 | 247.9 | 329 | 0 | 24-HR | ALL | 1ST | 12122124
| 465626 | 506764 | 4.7065 | 238.05 | 359 | 0 | 24-HR | ALL | 1ST | 12122124
| 465726 | 506764 | 4.4876 | 228.12 | 360 | 0 | 24-HR | ALL | 1ST | 12122124
| 465826 | 506764 | 4.2193 | 221.15 | 359 | 0 | 24-HR | ALL | 1ST | 12122124
| 465926 | 506764 | 3.7198 | 211.49 | 360 | 0 | 24-HR | ALL | 1ST | 12122124
| 466026 | 506764 | 3.3582 | 206.82 | 323 | 0 | 24-HR | ALL | 1ST | 12122124
| 466126 | 506764 | 2.9355 | 197.55 | 323 | 0 | 24-HR | ALL | 1ST | 12121024
| 467926 | 506764 | 1.761 | 176.01 | 326 | 0 | 24-HR | ALL | 1ST | 12083024
| 468026 | 506764 | 1.7775 | 182.02 | 326 | 0 | 24-HR | ALL | 1ST | 12083024
| 468126 | 506764 | 2.0215 | 193.64 | 326 | 0 | 24-HR | ALL | 1ST | 12050324
| 468226 | 506764 | 2.2174 | 208.12 | 325 | 0 | 24-HR | ALL | 1ST | 12050324
| 468326 | 506764 | 2.1872 | 224.82 | 315 | 0 | 24-HR | ALL | 1ST | 12050324
| 468426 | 506764 | 1.8342 | 246.88 | 261 | 0 | 24-HR | ALL | 1ST | 12050324
| 470426 | 506764 | 4.1695 | 194.15 | 343 | 0 | 24-HR | ALL | 1ST | 12070924
| 470526 | 506764 | 4.6123 | 203.51 | 343 | 0 | 24-HR | ALL | 1ST | 12070924
| 470626 | 506764 | 4.8346 | 220.69 | 343 | 0 | 24-HR | ALL | 1ST | 12070924
| 470726 | 506764 | 4.4348 | 236.18 | 315 | 0 | 24-HR | ALL | 1ST | 12070924
| 470826 | 506764 | 3.1532 | 267.47 | 306 | 0 | 24-HR | ALL | 1ST | 12070824
| 470926 | 506764 | 2.9579 | 277.58 | 303 | 0 | 24-HR | ALL | 1ST | 12070824
| 471026 | 506764 | 2.9968 | 275.35 | 304 | 0 | 24-HR | ALL | 1ST | 12070824
| 471126 | 506764 | 3.0265 | 272.64 | 304 | 0 | 24-HR | ALL | 1ST | 12070824
| 471226 | 506764 | 3.0061 | 272.35 | 304 | 0 | 24-HR | ALL | 1ST | 12070824
| 471326 | 506764 | 2.9583 | 272.44 | 300 | 0 | 24-HR | ALL | 1ST | 12070824
| 471426 | 506764 | 2.8814 | 272.88 | 290 | 0 | 24-HR | ALL | 1ST | 12070824
| 460526 | 506864 | 5.7917 | 215.28 | 393 | 0 | 24-HR | ALL | 1ST | 12122124
| 460726 | 506864 | 4.3571 | 247.45 | 392 | 0 | 24-HR | ALL | 1ST | 12122124
| 460826 | 506864 | 3.9856 | 276.54 | 339 | 0 | 24-HR | ALL | 1ST | 12101824
| 460926 | 506864 | 4.0665 | 293.06 | 328 | 0 | 24-HR | ALL | 1ST | 12101824
| 461026 | 506864 | 3.8424 | 308.03 | 314 | 0 | 24-HR | ALL | 1ST | 12101824
| 461126 | 506864 | 3.7422 | 312.21 | 312.21 | 0 | 24-HR | ALL | 1ST | 12101824
| 461226 | 506864 | 3.7333 | 307.62 | 307.62 | 0 | 24-HR | ALL | 1ST | 12101824
| 461326 | 506864 | 3.7016 | 301.59 | 301.59 | 0 | 24-HR | ALL | 1ST | 12101824
| 463026 | 506864 | 2.7122 | 290.38 | 356 | 0 | 24-HR | ALL | 1ST | 12101824
| 463126 | 506864 | 2.6988 | 303.2 | 345 | 0 | 24-HR | ALL | 1ST | 12011624
| 463226 | 506864 | 2.6707 | 320.38 | 330 | 0 | 24-HR | ALL | 1ST | 12011624
| 463326 | 506864 | 2.6845 | 321.91 | 330 | 0 | 24-HR | ALL | 1ST | 12011624
| 463426 | 506864 | 2.7147 | 317.31 | 330 | 0 | 24-HR | ALL | 1ST | 12011624
| 463526 | 506864 | 2.708 | 306.75 | 330 | 0 | 24-HR | ALL | 1ST | 12011624
| 463626 | 506864 | 2.8031 | 298.2 | 329 | 0 | 24-HR | ALL | 1ST | 12082424
| 463726 | 506864 | 2.9737 | 284.25 | 342 | 0 | 24-HR | ALL | 1ST | 12082424
| 463826 | 506864 | 3.1687 | 274.27 | 372 | 0 | 24-HR | ALL | 1ST | 12082424
| 463926 | 506864 | 3.3019 | 285.09 | 364 | 0 | 24-HR | ALL | 1ST | 12082424
| 464026 | 506864 | 3.335 | 293.5 | 357 | 0 | 24-HR | ALL | 1ST | 12082424
| 464126 | 506864 | 3.3415 | 297.71 | 352 | 0 | 24-HR | ALL | 1ST | 12082424
| 464226 | 506864 | 3.4749 | 294.13 | 360 | 0 | 24-HR | ALL | 1ST | 12082424
| 464326 | 506864 | 3.5207 | 294.38 | 360 | 0 | 24-HR | ALL | 1ST | 12082424
| 464426 | 506864 | 3.613 | 292.1 | 366 | 0 | 24-HR | ALL | 1ST | 12082424
| 464526 | 506864 | 3.6455 | 285.11 | 369 | 0 | 24-HR | ALL | 1ST | 12082424
| 464626 | 506864 | 3.5537 | 274.4 | 371 | 0 | 24-HR | ALL | 1ST | 12082424
| 464726 | 506864 | 3.4648 | 269.19 | 371 | 0 | 24-HR | ALL | 1ST | 12082424
| 464826 | 506864 | 3.2694 | 261 | 371 | 0 | 24-HR | ALL | 1ST | 12082424
| 464926 | 506864 | 3.3978 | 262.69 | 371 | 0 | 24-HR | ALL | 1ST | 12122124
| 465026 | 506864 | 3.6416 | 265.64 | 369 | 0 | 24-HR | ALL | 1ST | 12122124
| 465126 | 506864 | 3.8298 | 268.46 | 358 | 0 | 24-HR | ALL | 1ST | 12122124
| 465226 | 506864 | 3.9201 | 271.84 | 322 | 0 | 24-HR | ALL | 1ST | 12122124
| 465326 | 506864 | 4.2061 | 268.35 | 314 | 0 | 24-HR | ALL | 1ST | 12122124
| 465426 | 506864 | 4.5417 | 260.44 | 314 | 0 | 24-HR | ALL | 1ST | 12122124
| 465526 | 506864 | 4.7524 | 251.44 | 314 | 0 | 24-HR | ALL | 1ST | 12122124
| 465626 | 506864 | 4.7953 | 242.65 | 319 | 0 | 24-HR | ALL | 1ST | 12122124
| 465726 | 506864 | 4.6226 | 232.84 | 321 | 0 | 24-HR | ALL | 1ST | 12122124
| 465826 | 506864 | 4.4005 | 227.04 | 310 | 0 | 24-HR | ALL | 1ST | 12122124
| 465926 | 506864 | 4.0174 | 219.36 | 303 | 0 | 24-HR | ALL | 1ST | 12122124
| 466026 | 506864 | 3.6454 | 214.84 | 214.84 | 0 | 24-HR | ALL | 1ST | 12122124
| 466126 | 506864 | 3.1785 | 207.58 | 207.58 | 0 | 24-HR | ALL | 1ST | 12122124
| 466226 | 506864 | 3.016 | 200.45 | 200.45 | 0 | 24-HR | ALL | 1ST | 12121024
| 466326 | 506864 | 2.8254 | 193.24 | 193.24 | 0 | 24-HR | ALL | 1ST | 12121024
| 466426 | 506864 | 2.6488 | 187.56 | 187.56 | 0 | 24-HR | ALL | 1ST | 12121024
| 467926 | 506864 | 1.652 | 174.51 | 326 | 0 | 24-HR | ALL | 1ST | 12083024
| 468026 | 506864 | 1.7519 | 181.9 | 326 | 0 | 24-HR | ALL | 1ST | 12050324
| 468126 | 506864 | 2.0096 | 192.4 | 326 | 0 | 24-HR | ALL | 1ST | 12050324
| 468226 | 506864 | 2.2093 | 207.14 | 322 | 0 | 24-HR | ALL | 1ST | 12050324
| 468326 | 506864 | 2.1545 | 224.35 | 265 | 0 | 24-HR | ALL | 1ST | 12050324
| 468426 | 506864 | 1.8738 | 243.15 | 256 | 0 | 24-HR | ALL | 1ST | 12050324
| 470426 | 506864 | 4.1471 | 189.98 | 343 | 0 | 24-HR | ALL | 1ST | 12070924
| 470526 | 506864 | 4.4344 | 193.61 | 343 | 0 | 24-HR | ALL | 1ST | 12070924
| 470626 | 506864 | 4.9681 | 208.45 | 343 | 0 | 24-HR | ALL | 1ST | 12070924
| 470726 | 506864 | 4.8306 | 226.63 | 315 | 0 | 24-HR | ALL | 1ST | 12070924
| 470826 | 506864 | 3.7214 | 253.7 | 309 | 0 | 24-HR | ALL | 1ST | 12070924
| 470926 | 506864 | 3.1162 | 268.82 | 301 | 0 | 24-HR | ALL | 1ST | 12070824
| 471026 | 506864 | 3.1264 | 267.15 | 303 | 0 | 24-HR | ALL | 1ST | 12070824
| 471126 | 506864 | 3.2495 | 262.58 | 306 | 0 | 24-HR | ALL | 1ST | 12070924
| 471226 | 506864 | 3.2577 | 261.91 | 304 | 0 | 24-HR | ALL | 1ST | 12070924
| 471326 | 506864 | 3.1566 | 263.08 | 301 | 0 | 24-HR | ALL | 1ST | 12070924
| 471426 | 506864 | 2.9363 | 266.29 | 291 | 0 | 24-HR | ALL | 1ST | 12070924
| 460826 | 506964 | 3.5253 | 259.2 | 341 | 0 | 24-HR | ALL | 1ST | 12101824
| 460926 | 506964 | 3.9787 | 279.82 | 332 | 0 | 24-HR | ALL | 1ST | 12101824
| 461026 | 506964 | 3.9496 | 294.82 | 316 | 0 | 24-HR | ALL | 1ST | 12101824
| 461126 | 506964 | 3.7339 | 315.36 | 315.36 | 0 | 24-HR | ALL | 1ST | 12101824
| 461226 | 506964 | 3.7037 | 315.1 | 315.1 | 0 | 24-HR | ALL | 1ST | 12101824
| 461326 | 506964 | 3.7037 | 309.82 | 309.82 | 0 | 24-HR | ALL | 1ST | 12101824
| 463226 | 506964 | 2.6579 | 299.03 | 333 | 0 | 24-HR | ALL | 1ST | 12011624
| 463326 | 506964 | 2.7155 | 307.12 | 330 | 0 | 24-HR | ALL | 1ST | 12011624
| 463426 | 506964 | 2.6925 | 301.7 | 330 | 0 | 24-HR | ALL | 1ST | 12011624
| 463526 | 506964 | 2.7933 | 297.72 | 330 | 0 | 24-HR | ALL | 1ST | 12082424
| 463626 | 506964 | 2.8902 | 288.98 | 330 | 0 | 24-HR | ALL | 1ST | 12082424
| 463726 | 506964 | 2.918 | 277.95 | 333 | 0 | 24-HR | ALL | 1ST | 12082424
| 463826 | 506964 | 3.0849 | 266.24 | 372 | 0 | 24-HR | ALL | 1ST | 12082424
| 463926 | 506964 | 3.2325 | 272.54 | 366 | 0 | 24-HR | ALL | 1ST | 12082424
| 464026 | 506964 | 3.3636 | 281.55 | 359 | 0 | 24-HR | ALL | 1ST | 12082424
| 464126 | 506964 | 3.4349 | 285.37 | 357 | 0 | 24-HR | ALL | 1ST | 12082424
| 464226 | 506964 | 3.5039 | 284.46 | 360 | 0 | 24-HR | ALL | 1ST | 12082424
| 464326 | 506964 | 3.5544 | 279.34 | 367 | 0 | 24-HR | ALL | 1ST | 12082424
| 464426 | 506964 | 3.5885 | 278.13 | 369 | 0 | 24-HR | ALL | 1ST | 12082424
| 464526 | 506964 | 3.5269 | 272.83 | 369 | 0 | 24-HR | ALL | 1ST | 12082424
| 464626 | 506964 | 3.414 | 266.04 | 371 | 0 | 24-HR | ALL | 1ST | 12082424
| 464726 | 506964 | 3.2616 | 259.93 | 371 | 0 | 24-HR | ALL | 1ST | 12082424
| 464826 | 506964 | 3.3895 | 252.12 | 371 | 0 | 24-HR | ALL | 1ST | 12122124
| 464926 | 506964 | 3.7031 | 252.45 | 371 | 0 | 24-HR | ALL | 1ST | 12122124
| 465026 | 506964 | 3.9581 | 258.41 | 369 | 0 | 24-HR | ALL | 1ST | 12122124
| 465126 | 506964 | 4.1568 | 261.12 | 355 | 0 | 24-HR | ALL | 1ST | 12122124
| 465226 | 506964 | 4.3227 | 261.61 | 323 | 0 | 24-HR | ALL | 1ST | 12122124
| 465326 | 506964 | 4.5272 | 260.16 | 316 | 0 | 24-HR | ALL | 1ST | 12122124
| 465426 | 506964 | 4.7317 | 255.16 | 314 | 0 | 24-HR | ALL | 1ST | 12122124
| 465526 | 506964 | 4.8406 | 250.92 | 306 | 0 | 24-HR | ALL | 1ST | 12122124
| 465626 | 506964 | 4.8366 | 242.32 | 306 | 0 | 24-HR | ALL | 1ST | 12122124
| 465726 | 506964 | 4.7213 | 236.3 | 303 | 0 | 24-HR | ALL | 1ST | 12122124
| 465826 | 506964 | 4.5019 | 232.7 | 232.7 | 0 | 24-HR | ALL | 1ST | 12122124
| 465926 | 506964 | 4.208 | 226.43 | 226.43 | 0 | 24-HR | ALL | 1ST | 12122124
| 466026 | 506964 | 3.9153 | 221.94 | 221.94 | 0 | 24-HR | ALL | 1ST | 12122124
| 466126 | 506964 | 3.5461 | 216.63 | 216.63 | 0 | 24-HR | ALL | 1ST | 12122124
| 466226 | 506964 | 3.4514 | 215.54 | 215.54 | 0 | 24-HR | ALL | 1ST | 12121024
| 466326 | 506964 | 3.3378 | 209.18 | 209.18 | 0 | 24-HR | ALL | 1ST | 12121024
| 466426 | 506964 | 3.0315 | 198.45 | 198.45 | 0 | 24-HR | ALL | 1ST | 12121024
| 466526 | 506964 | 2.794 | 191.74 | 191.74 | 0 | 24-HR | ALL | 1ST | 12121024
| 466626 | 506964 | 2.5663 | 186 | 186 | 0 | 24-HR | ALL | 1ST | 12121024
| 466726 | 506964 | 2.4447 | 183.7 | 183.7 | 0 | 24-HR | ALL | 1ST | 12121024
| 466826 | 506964 | 2.1925 | 177.23 | 228 | 0 | 24-HR | ALL | 1ST | 12121024
| 467926 | 506964 | 1.5109 | 172.06 | 326 | 0 | 24-HR | ALL | 1ST | 12083024
| 468026 | 506964 | 1.6897 | 179.25 | 326 | 0 | 24-HR | ALL | 1ST | 12050324
| 468126 | 506964 | 1.9413 | 189.17 | 325 | 0 | 24-HR | ALL | 1ST | 12050324
| 468226 | 506964 | 2.1691 | 204.29 | 315 | 0 | 24-HR | ALL | 1ST | 12050324
| 468326 | 506964 | 2.1368 | 222.9 | 262 | 0 | 24-HR | ALL | 1ST | 12050324
| 468426 | 506964 | 1.9306 | 237.24 | 255 | 0 | 24-HR | ALL | 1ST | 12050324
| 470526 | 506964 | 4.2676 | 187.25 | 343 | 0 | 24-HR | ALL | 1ST | 12070924
| 470626 | 506964 | 4.8967 | 199.52 | 343 | 0 | 24-HR | ALL | 1ST | 12070924
| 470726 | 506964 | 5.0764 | 217.63 | 314 | 0 | 24-HR | ALL | 1ST | 12070924
| 470826 | 506964 | 4.2799 | 243.72 | 309 | 0 | 24-HR | ALL | 1ST | 12070924
| 470926 | 506964 | 3.5898 | 256.76 | 304 | 0 | 24-HR | ALL | 1ST | 12070924
| 471026 | 506964 | 3.6314 | 255.76 | 304 | 0 | 24-HR | ALL | 1ST | 12070924
| 471126 | 506964 | 3.9684 | 248.96 | 306 | 0 | 24-HR | ALL | 1ST | 12070924
| 471226 | 506964 | 3.9877 | 247.7 | 306 | 0 | 24-HR | ALL | 1ST | 12070924
| 471326 | 506964 | 3.6278 | 253.32 | 301 | 0 | 24-HR | ALL | 1ST | 12070924
| 471426 | 506964 | 3.3477 | 257.15 | 293 | 0 | 24-HR | ALL | 1ST | 12070924
| 460826 | 507064 | 3.8989 | 238.46 | 377 | 0 | 24-HR | ALL | 1ST | 12122124
| 460926 | 507064 | 3.6618 | 264.96 | 336 | 0 | 24-HR | ALL | 1ST | 12101824
| 461026 | 507064 | 3.9319 | 284.72 | 320 | 0 | 24-HR | ALL | 1ST | 12101824
| 461126 | 507064 | 3.8359 | 308.83 | 313 | 0 | 24-HR | ALL | 1ST | 12101824
| 461226 | 507064 | 3.6898 | 317.84 | 317.84 | 0 | 24-HR | ALL | 1ST | 12101824
| 461326 | 507064 | 3.655 | 317.4 | 317.4 | 0 | 24-HR | ALL | 1ST | 12101824
| 461426 | 507064 | 3.6719 | 309.47 | 309.47 | 0 | 24-HR | ALL | 1ST | 12101824
| 461526 | 507064 | 3.6278 | 300.45 | 300.45 | 0 | 24-HR | ALL | 1ST | 12101824
| 463226 | 507064 | 2.6184 | 274.27 | 351 | 0 | 24-HR | ALL | 1ST | 12082424
| 463326 | 507064 | 2.7613 | 282.55 | 345 | 0 | 24-HR | ALL | 1ST | 12082424
| 463426 | 507064 | 2.7939 | 285.9 | 333 | 0 | 24-HR | ALL | 1ST | 12082424
| 463526 | 507064 | 2.8637 | 282.57 | 333 | 0 | 24-HR | ALL | 1ST | 12082424
| 463626 | 507064 | 2.9038 | 277.91 | 333 | 0 | 24-HR | ALL | 1ST | 12082424
| 463726 | 507064 | 2.8894 | 267.72 | 342 | 0 | 24-HR | ALL | 1ST | 12082424
| 463826 | 507064 | 2.8902 | 256.06 | 372 | 0 | 24-HR | ALL | 1ST | 12082424
| 463926 | 507064 | 3.0695 | 260.63 | 371 | 0 | 24-HR | ALL | 1ST | 12082424
| 464026 | 507064 | 3.2888 | 269.18 | 366 | 0 | 24-HR | ALL | 1ST | 12082424
| 464126 | 507064 | 3.3691 | 275.73 | 355 | 0 | 24-HR | ALL | 1ST | 12082424
| 464226 | 507064 | 3.4459 | 273.22 | 364 | 0 | 24-HR | ALL | 1ST | 12082424
| 464326 | 507064 | 3.4627 | 271.34 | 366 | 0 | 24-HR | ALL | 1ST | 12082424
| 464426 | 507064 | 3.4296 | 267.36 | 369 | 0 | 24-HR | ALL | 1ST | 12082424
| 464526 | 507064 | 3.3475 | 263.25 | 369 | 0 | 24-HR | ALL | 1ST | 12082424
| 464626 | 507064 | 3.1686 | 256.1 | 371 | 0 | 24-HR | ALL | 1ST | 12082424
| 464726 | 507064 | 3.2961 | 251.14 | 371 | 0 | 24-HR | ALL | 1ST | 12122124
| 464826 | 507064 | 3.5998 | 245.56 | 371 | 0 | 24-HR | ALL | 1ST | 12122124
| 464926 | 507064 | 3.92 | 249.13 | 369 | 0 | 24-HR | ALL | 1ST | 12122124
| 465026 | 507064 | 4.2061 | 249.37 | 369 | 0 | 24-HR | ALL | 1ST | 12122124
| 465126 | 507064 | 4.4539 | 249.58 | 366 | 0 | 24-HR | ALL | 1ST | 12122124
| 465226 | 507064 | 4.6241 | 244.94 | 359 | 0 | 24-HR | ALL | 1ST | 12122124
| 465326 | 507064 | 4.7085 | 242.66 | 331 | 0 | 24-HR | ALL | 1ST | 12122124
| 465426 | 507064 | 4.8322 | 243.94 | 321 | 0 | 24-HR | ALL | 1ST | 12122124
| 465526 | 507064 | 4.8663 | 242.1 | 312 | 0 | 24-HR | ALL | 1ST | 12122124
| 465626 | 507064 | 4.8053 | 238.08 | 306 | 0 | 24-HR | ALL | 1ST | 12122124
| 465726 | 507064 | 4.6078 | 234.64 | 234.64 | 0 | 24-HR | ALL | 1ST | 12122124
| 465826 | 507064 | 4.4281 | 230.97 | 230.97 | 0 | 24-HR | ALL | 1ST | 12122124
| 465926 | 507064 | 4.2431 | 228.71 | 228.71 | 0 | 24-HR | ALL | 1ST | 12122124
| 466026 | 507064 | 4.0035 | 226.03 | 226.03 | 0 | 24-HR | ALL | 1ST | 12122124
| 466126 | 507064 | 3.8088 | 225.44 | 225.44 | 0 | 24-HR | ALL | 1ST | 12122124
| 466226 | 507064 | 3.6689 | 226.06 | 226.06 | 0 | 24-HR | ALL | 1ST | 12121024
| 466326 | 507064 | 3.6772 | 224.94 | 224.94 | 0 | 24-HR | ALL | 1ST | 12121024
| 466426 | 507064 | 3.5388 | 216.53 | 216.53 | 0 | 24-HR | ALL | 1ST | 12121024
| 466526 | 507064 | 3.369 | 210.27 | 210.27 | 0 | 24-HR | ALL | 1ST | 12121024
| 466626 | 507064 | 3.1055 | 202.57 | 202.57 | 0 | 24-HR | ALL | 1ST | 12121024
| 466726 | 507064 | 2.8623 | 196.82 | 196.82 | 0 | 24-HR | ALL | 1ST | 12121024
| 466826 | 507064 | 2.5767 | 190.33 | 190.33 | 0 | 24-HR | ALL | 1ST | 12121024
| 466926 | 507064 | 2.3108 | 184.57 | 184.57 | 0 | 24-HR | ALL | 1ST | 12121024
| 467026 | 507064 | 1.9785 | 175.81 | 233 | 0 | 24-HR | ALL | 1ST | 12121024
| 468026 | 507064 | 1.6189 | 176.72 | 325 | 0 | 24-HR | ALL | 1ST | 12050324
| 468126 | 507064 | 1.8822 | 187.02 | 321 | 0 | 24-HR | ALL | 1ST | 12050324
| 468226 | 507064 | 2.1353 | 204.94 | 264 | 0 | 24-HR | ALL | 1ST | 12050324
| 468326 | 507064 | 2.0939 | 223.67 | 255 | 0 | 24-HR | ALL | 1ST | 12050324
| 470626 | 507064 | 4.7054 | 191.71 | 343 | 0 | 24-HR | ALL | 1ST | 12070924
| 470726 | 507064 | 5.1828 | 211.68 | 314 | 0 | 24-HR | ALL | 1ST | 12070924
| 470826 | 507064 | 4.6406 | 236.58 | 308 | 0 | 24-HR | ALL | 1ST | 12070924
| 471026 | 507064 | 4.266 | 243.64 | 306 | 0 | 24-HR | ALL | 1ST | 12070924
| 471126 | 507064 | 4.6749 | 233.41 | 309 | 0 | 24-HR | ALL | 1ST | 12070924
| 471226 | 507064 | 4.452 | 236.98 | 306 | 0 | 24-HR | ALL | 1ST | 12070924
| 471326 | 507064 | 4.1121 | 242.44 | 302 | 0 | 24-HR | ALL | 1ST | 12070924
| 471426 | 507064 | 3.7446 | 247.76 | 294 | 0 | 24-HR | ALL | 1ST | 12070924
| 460926 | 507164 | 3.2027 | 251.06 | 339 | 0 | 24-HR | ALL | 1ST | 12101824
| 461026 | 507164 | 3.8146 | 275.08 | 324 | 0 | 24-HR | ALL | 1ST | 12101824
| 461126 | 507164 | 4.0032 | 296.18 | 321 | 0 | 24-HR | ALL | 1ST | 12101824
| 461226 | 507164 | 3.8249 | 310.76 | 317 | 0 | 24-HR | ALL | 1ST | 12101824
| 461326 | 507164 | 3.5949 | 322.57 | 322.57 | 0 | 24-HR | ALL | 1ST | 12101824
| 461426 | 507164 | 3.5951 | 319.36 | 319.36 | 0 | 24-HR | ALL | 1ST | 12101824
| 461526 | 507164 | 3.6197 | 311 | 311 | 0 | 24-HR | ALL | 1ST | 12101824
| 461626 | 507164 | 3.5739 | 303.65 | 303.65 | 0 | 24-HR | ALL | 1ST | 12101824
| 461726 | 507164 | 3.4447 | 290.45 | 290.45 | 0 | 24-HR | ALL | 1ST | 12101824
| 461826 | 507164 | 3.4507 | 276.19 | 330 | 0 | 24-HR | ALL | 1ST | 12101824
| 461926 | 507164 | 3.091 | 263.02 | 335 | 0 | 24-HR | ALL | 1ST | 12101824
| 463226 | 507164 | 2.4614 | 258.54 | 359 | 0 | 24-HR | ALL | 1ST | 12082424
| 463326 | 507164 | 2.7216 | 272.3 | 345 | 0 | 24-HR | ALL | 1ST | 12082424
| 463426 | 507164 | 2.7733 | 274.88 | 334 | 0 | 24-HR | ALL | 1ST | 12082424
| 463526 | 507164 | 2.7911 | 270.82 | 333 | 0 | 24-HR | ALL | 1ST | 12082424
| 463626 | 507164 | 2.8099 | 265.67 | 338 | 0 | 24-HR | ALL | 1ST | 12082424
| 463726 | 507164 | 2.7755 | 262.43 | 333 | 0 | 24-HR | ALL | 1ST | 12082424
| 463826 | 507164 | 2.8062 | 252.72 | 366 | 0 | 24-HR | ALL | 1ST | 12082424
| 463926 | 507164 | 2.7548 | 248.21 | 372 | 0 | 24-HR | ALL | 1ST | 12082424
| 464026 | 507164 | 3.034 | 256.85 | 366 | 0 | 24-HR | ALL | 1ST | 12082424
| 464126 | 507164 | 3.2344 | 265.38 | 357 | 0 | 24-HR | ALL | 1ST | 12082424
| 464226 | 507164 | 3.2679 | 262.98 | 364 | 0 | 24-HR | ALL | 1ST | 12082424
| 464326 | 507164 | 3.3103 | 262.88 | 366 | 0 | 24-HR | ALL | 1ST | 12082424
| 464426 | 507164 | 3.245 | 258.92 | 369 | 0 | 24-HR | ALL | 1ST | 12082424
| 464526 | 507164 | 3.0234 | 251.08 | 371 | 0 | 24-HR | ALL | 1ST | 12082424
| 464626 | 507164 | 3.194 | 250.41 | 369 | 0 | 24-HR | ALL | 1ST | 12122124
| 464726 | 507164 | 3.4972 | 243.95 | 371 | 0 | 24-HR | ALL | 1ST | 12122124
| 464826 | 507164 | 3.6753 | 235.11 | 371 | 0 | 24-HR | ALL | 1ST | 12122124
| 464926 | 507164 | 3.9681 | 235.42 | 371 | 0 | 24-HR | ALL | 1ST | 12122124
| 465026 | 507164 | 4.259 | 237.02 | 369 | 0 | 24-HR | ALL | 1ST | 12122124
| 465126 | 507164 | 4.4581 | 235.82 | 369 | 0 | 24-HR | ALL | 1ST | 12122124
| 465226 | 507164 | 4.5119 | 231.27 | 369 | 0 | 24-HR | ALL | 1ST | 12122124
| 465326 | 507164 | 4.532 | 228 | 369 | 0 | 24-HR | ALL | 1ST | 12122124
| 465426 | 507164 | 4.5736 | 229.11 | 330 | 0 | 24-HR | ALL | 1ST | 12122124
| 465526 | 507164 | 4.7126 | 232.85 | 314 | 0 | 24-HR | ALL | 1ST | 12122124
| 465626 | 507164 | 4.7112 | 233.55 | 306 | 0 | 24-HR | ALL | 1ST | 12122124
| 465726 | 507164 | 4.499 | 230.67 | 256 | 0 | 24-HR | ALL | 1ST | 12122124
| 465826 | 507164 | 4.3216 | 228.88 | 235 | 0 | 24-HR | ALL | 1ST | 12122124
| 465926 | 507164 | 4.0531 | 225.38 | 225.38 | 0 | 24-HR | ALL | 1ST | 12122124
| 466026 | 507164 | 3.7623 | 222.14 | 222.14 | 0 | 24-HR | ALL | 1ST | 12122124
| 466126 | 507164 | 3.7628 | 227.48 | 227.48 | 0 | 24-HR | ALL | 1ST | 12122124
| 466226 | 507164 | 3.7455 | 229.49 | 229.49 | 0 | 24-HR | ALL | 1ST | 12121024
| 466326 | 507164 | 3.7493 | 229.54 | 229.54 | 0 | 24-HR | ALL | 1ST | 12121024
| 466426 | 507164 | 3.7176 | 228.12 | 228.12 | 0 | 24-HR | ALL | 1ST | 12121024
| 466526 | 507164 | 3.6421 | 225.07 | 225.07 | 0 | 24-HR | ALL | 1ST | 12121024
| 466626 | 507164 | 3.5507 | 223.18 | 223.18 | 0 | 24-HR | ALL | 1ST | 12121024
| 466726 | 507164 | 3.3363 | 215.65 | 215.65 | 0 | 24-HR | ALL | 1ST | 12121024
| 466826 | 507164 | 2.9198 | 202.83 | 202.83 | 0 | 24-HR | ALL | 1ST | 12121024
| 466926 | 507164 | 2.6186 | 196.1 | 196.1 | 0 | 24-HR | ALL | 1ST | 12121024
| 467026 | 507164 | 2.2419 | 187 | 187 | 0 | 24-HR | ALL | 1ST | 12121024
| 467126 | 507164 | 2.0408 | 178.53 | 233 | 0 | 24-HR | ALL | 1ST | 12083024
| 468026 | 507164 | 1.5623 | 175.02 | 321 | 0 | 24-HR | ALL | 1ST | 12050324
| 468126 | 507164 | 1.7942 | 184.78 | 268 | 0 | 24-HR | ALL | 1ST | 12050324
| 468226 | 507164 | 2.0836 | 203.17 | 261 | 0 | 24-HR | ALL | 1ST | 12050324
| 468326 | 507164 | 2.0473 | 223.17 | 249 | 0 | 24-HR | ALL | 1ST | 12050324
| 470626 | 507164 | 4.4142 | 184.51 | 342 | 0 | 24-HR | ALL | 1ST | 12070924
| 470726 | 507164 | 5.0695 | 200.01 | 314 | 0 | 24-HR | ALL | 1ST | 12070924
| 470826 | 507164 | 5.0516 | 225.54 | 309 | 0 | 24-HR | ALL | 1ST | 12070924
| 470926 | 507164 | 4.6574 | 235.78 | 306 | 0 | 24-HR | ALL | 1ST | 12070924
| 471226 | 507164 | 4.9112 | 220.75 | 309 | 0 | 24-HR | ALL | 1ST | 12070924
| 471426 | 507164 | 4.1532 | 236.45 | 298 | 0 | 24-HR | ALL | 1ST | 12070924
| 460926 | 507264 | 3.2611 | 240.5 | 339 | 0 | 24-HR | ALL | 1ST | 12011524
| 461026 | 507264 | 3.526 | 262.6 | 329 | 0 | 24-HR | ALL | 1ST | 12101824
| 461126 | 507264 | 4.0243 | 290.01 | 324 | 0 | 24-HR | ALL | 1ST | 12101824
| 461226 | 507264 | 3.996 | 301.15 | 324 | 0 | 24-HR | ALL | 1ST | 12101824
| 461326 | 507264 | 3.6796 | 317.42 | 317.42 | 0 | 24-HR | ALL | 1ST | 12101824
| 461426 | 507264 | 3.5697 | 321.76 | 321.76 | 0 | 24-HR | ALL | 1ST | 12101824
| 461526 | 507264 | 3.4957 | 322.94 | 322.94 | 0 | 24-HR | ALL | 1ST | 12101824
| 461626 | 507264 | 3.5284 | 315.55 | 315.55 | 0 | 24-HR | ALL | 1ST | 12101824
| 461726 | 507264 | 3.5041 | 308.14 | 308.14 | 0 | 24-HR | ALL | 1ST | 12101824
| 461826 | 507264 | 3.3816 | 291.48 | 291.48 | 0 | 24-HR | ALL | 1ST | 12101824
| 461926 | 507264 | 3.4511 | 281 | 330 | 0 | 24-HR | ALL | 1ST | 12101824
| 462026 | 507264 | 3.154 | 268.59 | 335 | 0 | 24-HR | ALL | 1ST | 12101824
| 463226 | 507264 | 2.1981 | 241.55 | 364 | 0 | 24-HR | ALL | 1ST | 12040224
| 463326 | 507264 | 2.5381 | 257.88 | 349 | 0 | 24-HR | ALL | 1ST | 12082424
| 463426 | 507264 | 2.6663 | 262.49 | 340 | 0 | 24-HR | ALL | 1ST | 12082424
| 463526 | 507264 | 2.6991 | 261.08 | 338 | 0 | 24-HR | ALL | 1ST | 12082424
| 463626 | 507264 | 2.6926 | 259.24 | 333 | 0 | 24-HR | ALL | 1ST | 12082424
| 463726 | 507264 | 2.6979 | 257.21 | 332 | 0 | 24-HR | ALL | 1ST | 12082424
| 463826 | 507264 | 2.6804 | 248.99 | 357 | 0 | 24-HR | ALL | 1ST | 12082424
| 463926 | 507264 | 2.4644 | 235.67 | 372 | 0 | 24-HR | ALL | 1ST | 12040224
| 464026 | 507264 | 2.6633 | 243.46 | 370 | 0 | 24-HR | ALL | 1ST | 12082424
| 464126 | 507264 | 2.9276 | 250.78 | 366 | 0 | 24-HR | ALL | 1ST | 12082424
| 464226 | 507264 | 2.9706 | 251.18 | 366 | 0 | 24-HR | ALL | 1ST | 12082424
| 464326 | 507264 | 3.0319 | 252.34 | 366 | 0 | 24-HR | ALL | 1ST | 12082424
| 464426 | 507264 | 3.0239 | 251.64 | 366 | 0 | 24-HR | ALL | 1ST | 12082424
| 464526 | 507264 | 3.0595 | 243.27 | 369 | 0 | 24-HR | ALL | 1ST | 12122124
| 464626 | 507264 | 3.3598 | 240.34 | 369 | 0 | 24-HR | ALL | 1ST | 12122124
| 464726 | 507264 | 3.542 | 232.81 | 371 | 0 | 24-HR | ALL | 1ST | 12122124
| 464826 | 507264 | 3.6174 | 225.55 | 371 | 0 | 24-HR | ALL | 1ST | 12122124
| 464926 | 507264 | 3.7571 | 222.55 | 371 | 0 | 24-HR | ALL | 1ST | 12122124
| 465026 | 507264 | 4.0912 | 225.49 | 370 | 0 | 24-HR | ALL | 1ST | 12122124
| 465126 | 507264 | 4.0251 | 219.61 | 371 | 0 | 24-HR | ALL | 1ST | 12122124
| 465226 | 507264 | 4.146 | 219.34 | 369 | 0 | 24-HR | ALL | 1ST | 12122124
| 465326 | 507264 | 4.0691 | 215.96 | 369 | 0 | 24-HR | ALL | 1ST | 12122124
| 465426 | 507264 | 4.021 | 214.15 | 369 | 0 | 24-HR | ALL | 1ST | 12122124
| 465526 | 507264 | 4.2293 | 219.74 | 323 | 0 | 24-HR | ALL | 1ST | 12122124
| 465626 | 507264 | 4.1933 | 220.05 | 314 | 0 | 24-HR | ALL | 1ST | 12122124
| 465726 | 507264 | 4.1001 | 220.1 | 303 | 0 | 24-HR | ALL | 1ST | 12122124
| 465826 | 507264 | 3.8144 | 217.52 | 258 | 0 | 24-HR | ALL | 1ST | 12122124
| 465926 | 507264 | 3.7251 | 219.2 | 235 | 0 | 24-HR | ALL | 1ST | 12122124
| 466026 | 507264 | 3.591 | 217.55 | 229 | 0 | 24-HR | ALL | 1ST | 12121024
| 466126 | 507264 | 3.6841 | 221.39 | 227 | 0 | 24-HR | ALL | 1ST | 12121024
| 466226 | 507264 | 3.73 | 224.33 | 224.33 | 0 | 24-HR | ALL | 1ST | 12121024
| 466326 | 507264 | 3.7323 | 225.8 | 225.8 | 0 | 24-HR | ALL | 1ST | 12121024
| 466426 | 507264 | 3.7296 | 230.12 | 230.12 | 0 | 24-HR | ALL | 1ST | 12121024
| 466526 | 507264 | 3.6678 | 230.52 | 230.52 | 0 | 24-HR | ALL | 1ST | 12121024
| 466626 | 507264 | 3.57 | 228.76 | 228.76 | 0 | 24-HR | ALL | 1ST | 12121024
| 466726 | 507264 | 3.4347 | 225.54 | 225.54 | 0 | 24-HR | ALL | 1ST | 12121024
| 466826 | 507264 | 3.1863 | 216.79 | 216.79 | 0 | 24-HR | ALL | 1ST | 12121024
| 466926 | 507264 | 2.932 | 210.63 | 210.63 | 0 | 24-HR | ALL | 1ST | 12121024
| 467026 | 507264 | 2.6235 | 203.24 | 203.24 | 0 | 24-HR | ALL | 1ST | 12121024
| 467126 | 507264 | 2.2457 | 188.18 | 188.18 | 0 | 24-HR | ALL | 1ST | 12083024
| 467926 | 507264 | 1.2623 | 165.21 | 315 | 0 | 24-HR | ALL | 1ST | 12050324
| 468026 | 507264 | 1.4811 | 173.17 | 266 | 0 | 24-HR | ALL | 1ST | 12050324
| 468126 | 507264 | 1.7999 | 186.09 | 262 | 0 | 24-HR | ALL | 1ST | 12050324
| 468226 | 507264 | 2.0472 | 204.08 | 254 | 0 | 24-HR | ALL | 1ST | 12050324
| 468326 | 507264 | 1.9834 | 223.69 | 242 | 0 | 24-HR | ALL | 1ST | 12050324
| 470526 | 507264 | 3.104 | 165.33 | 343 | 0 | 24-HR | ALL | 1ST | 12070924
| 470626 | 507264 | 3.9537 | 176.39 | 339 | 0 | 24-HR | ALL | 1ST | 12070924
| 470726 | 507264 | 4.7411 | 190.03 | 314 | 0 | 24-HR | ALL | 1ST | 12070924
| 470826 | 507264 | 5.2298 | 216.54 | 308 | 0 | 24-HR | ALL | 1ST | 12070924
| 470926 | 507264 | 5.0331 | 224.09 | 306 | 0 | 24-HR | ALL | 1ST | 12070924
| 461026 | 507364 | 3.1864 | 251.58 | 335 | 0 | 24-HR | ALL | 1ST | 12101824
| 461126 | 507364 | 3.9569 | 281.63 | 326 | 0 | 24-HR | ALL | 1ST | 12101824
| 461226 | 507364 | 4.0118 | 293.34 | 324 | 0 | 24-HR | ALL | 1ST | 12101824
| 461326 | 507364 | 3.9469 | 303.03 | 324 | 0 | 24-HR | ALL | 1ST | 12101824
| 461426 | 507364 | 3.7801 | 312.68 | 324 | 0 | 24-HR | ALL | 1ST | 12101824
| 461526 | 507364 | 3.4914 | 323.51 | 323.51 | 0 | 24-HR | ALL | 1ST | 12101824
| 461626 | 507364 | 3.3408 | 328.31 | 328.31 | 0 | 24-HR | ALL | 1ST | 12101824
| 461726 | 507364 | 3.3853 | 321.83 | 321.83 | 0 | 24-HR | ALL | 1ST | 12101824
| 461826 | 507364 | 3.4114 | 311.76 | 311.76 | 0 | 24-HR | ALL | 1ST | 12101824
| 461926 | 507364 | 3.347 | 301.24 | 301.24 | 0 | 24-HR | ALL | 1ST | 12101824
| 462026 | 507364 | 3.3933 | 284.51 | 329 | 0 | 24-HR | ALL | 1ST | 12101824
| 462126 | 507364 | 3.1429 | 272.42 | 335 | 0 | 24-HR | ALL | 1ST | 12101824
| 462226 | 507364 | 2.6216 | 254.29 | 335 | 0 | 24-HR | ALL | 1ST | 12030124
| 463326 | 507364 | 2.3371 | 236.01 | 360 | 0 | 24-HR | ALL | 1ST | 12040224
| 463426 | 507364 | 2.4802 | 244.62 | 350 | 0 | 24-HR | ALL | 1ST | 12040224
| 463526 | 507364 | 2.5482 | 251.16 | 340 | 0 | 24-HR | ALL | 1ST | 12040224
| 463626 | 507364 | 2.5746 | 250.67 | 333 | 0 | 24-HR | ALL | 1ST | 12040224
| 463726 | 507364 | 2.5747 | 248.33 | 333 | 0 | 24-HR | ALL | 1ST | 12040224
| 463826 | 507364 | 2.5384 | 243.05 | 348 | 0 | 24-HR | ALL | 1ST | 12040224
| 463926 | 507364 | 2.4243 | 230.31 | 371 | 0 | 24-HR | ALL | 1ST | 12033124
| 464026 | 507364 | 2.4337 | 230.36 | 372 | 0 | 24-HR | ALL | 1ST | 12033124
| 464126 | 507364 | 2.4685 | 236.96 | 367 | 0 | 24-HR | ALL | 1ST | 12082424
| 464226 | 507364 | 2.6045 | 239.94 | 367 | 0 | 24-HR | ALL | 1ST | 12082424
| 464326 | 507364 | 2.6897 | 241.92 | 366 | 0 | 24-HR | ALL | 1ST | 12082424
| 464426 | 507364 | 2.881 | 236.87 | 369 | 0 | 24-HR | ALL | 1ST | 12122124
| 464526 | 507364 | 3.0475 | 228.86 | 371 | 0 | 24-HR | ALL | 1ST | 12122124
| 464626 | 507364 | 3.2077 | 223.92 | 371 | 0 | 24-HR | ALL | 1ST | 12122124
| 464726 | 507364 | 3.395 | 221.31 | 371 | 0 | 24-HR | ALL | 1ST | 12122124
| 464826 | 507364 | 3.487 | 217.43 | 371 | 0 | 24-HR | ALL | 1ST | 12122124
| 464926 | 507364 | 3.3403 | 209.97 | 372 | 0 | 24-HR | ALL | 1ST | 12122124
| 465026 | 507364 | 3.5598 | 210.94 | 371 | 0 | 24-HR | ALL | 1ST | 12122124
| 465126 | 507364 | 3.5071 | 207.58 | 371 | 0 | 24-HR | ALL | 1ST | 12122124
| 465226 | 507364 | 3.5126 | 206.1 | 370 | 0 | 24-HR | ALL | 1ST | 12122124
| 465326 | 507364 | 3.4963 | 204.94 | 369 | 0 | 24-HR | ALL | 1ST | 12122124
| 465426 | 507364 | 3.4002 | 203.09 | 369 | 0 | 24-HR | ALL | 1ST | 12122124
| 465526 | 507364 | 3.485 | 205.13 | 358 | 0 | 24-HR | ALL | 1ST | 12122124
| 465626 | 507364 | 3.3725 | 205 | 323 | 0 | 24-HR | ALL | 1ST | 12122124
| 465726 | 507364 | 3.3826 | 206.94 | 312 | 0 | 24-HR | ALL | 1ST | 12122124
| 465826 | 507364 | 3.3606 | 205.12 | 306 | 0 | 24-HR | ALL | 1ST | 12121024
| 465926 | 507364 | 3.3578 | 205.79 | 253 | 0 | 24-HR | ALL | 1ST | 12121024
| 466026 | 507364 | 3.2101 | 200.44 | 240 | 0 | 24-HR | ALL | 1ST | 12121024
| 466126 | 507364 | 3.374 | 205.76 | 231 | 0 | 24-HR | ALL | 1ST | 12121024
| 466226 | 507364 | 3.4214 | 207.83 | 231 | 0 | 24-HR | ALL | 1ST | 12121024
| 466326 | 507364 | 3.6078 | 217.06 | 231 | 0 | 24-HR | ALL | 1ST | 12121024
| 466426 | 507364 | 3.6729 | 225.16 | 230 | 0 | 24-HR | ALL | 1ST | 12121024
| 466526 | 507364 | 3.6145 | 227.94 | 227.94 | 0 | 24-HR | ALL | 1ST | 12121024
| 466626 | 507364 | 3.5312 | 231.24 | 231.24 | 0 | 24-HR | ALL | 1ST | 12121024
| 466726 | 507364 | 3.414 | 233.56 | 233.56 | 0 | 24-HR | ALL | 1ST | 12121024
| 466826 | 507364 | 3.2436 | 227.34 | 227.34 | 0 | 24-HR | ALL | 1ST | 12121024
| 466926 | 507364 | 2.9925 | 218.73 | 218.73 | 0 | 24-HR | ALL | 1ST | 12121024
| 467026 | 507364 | 2.7665 | 214.34 | 214.34 | 0 | 24-HR | ALL | 1ST | 12121024
| 467126 | 507364 | 2.3499 | 201.39 | 201.39 | 0 | 24-HR | ALL | 1ST | 12121024
| 467226 | 507364 | 2.1499 | 185.43 | 185.43 | 0 | 24-HR | ALL | 1ST | 12083024
| 467326 | 507364 | 1.8592 | 175.35 | 221 | 0 | 24-HR | ALL | 1ST | 12083024
| 467426 | 507364 | 1.364 | 160.98 | 233 | 0 | 24-HR | ALL | 1ST | 12083024
| 467526 | 507364 | 1.1344 | 146.7 | 252 | 0 | 24-HR | ALL | 1ST | 12112924
| 467626 | 507364 | 1.1358 | 141.8 | 319 | 0 | 24-HR | ALL | 1ST | 12112924
| 467726 | 507364 | 1.1384 | 148.23 | 315 | 0 | 24-HR | ALL | 1ST | 12112924
| 467826 | 507364 | 1.1439 | 160.81 | 264 | 0 | 24-HR | ALL | 1ST | 12112924
| 467926 | 507364 | 1.3412 | 168.28 | 261 | 0 | 24-HR | ALL | 1ST | 12050324
| 468026 | 507364 | 1.6406 | 179.37 | 256 | 0 | 24-HR | ALL | 1ST | 12050324
| 468126 | 507364 | 1.9065 | 192.81 | 252 | 0 | 24-HR | ALL | 1ST | 12050324
| 468226 | 507364 | 2.0175 | 207.63 | 244 | 0 | 24-HR | ALL | 1ST | 12050324
| 468326 | 507364 | 1.8987 | 225.86 | 239 | 0 | 24-HR | ALL | 1ST | 12050324
| 470526 | 507364 | 2.9404 | 162.33 | 343 | 0 | 24-HR | ALL | 1ST | 12070924
| 470626 | 507364 | 3.8857 | 175.34 | 315 | 0 | 24-HR | ALL | 1ST | 12070924
| 470726 | 507364 | 4.6971 | 188.45 | 314 | 0 | 24-HR | ALL | 1ST | 12070924
| 470826 | 507364 | 5.2388 | 212.75 | 306 | 0 | 24-HR | ALL | 1ST | 12070924
| 461126 | 507464 | 3.6824 | 266.25 | 335 | 0 | 24-HR | ALL | 1ST | 12101824
| 461226 | 507464 | 4.0172 | 285.58 | 330 | 0 | 24-HR | ALL | 1ST | 12101824
| 461326 | 507464 | 4.0292 | 294.5 | 330 | 0 | 24-HR | ALL | 1ST | 12101824
| 461426 | 507464 | 3.9608 | 301.18 | 330 | 0 | 24-HR | ALL | 1ST | 12101824
| 461526 | 507464 | 3.626 | 318.36 | 325 | 0 | 24-HR | ALL | 1ST | 12101824
| 461626 | 507464 | 3.3466 | 328.06 | 328.06 | 0 | 24-HR | ALL | 1ST | 12101824
| 461726 | 507464 | 3.2549 | 329.18 | 329.18 | 0 | 24-HR | ALL | 1ST | 12101824
| 461826 | 507464 | 3.2723 | 324.08 | 324.08 | 0 | 24-HR | ALL | 1ST | 12101824
| 461926 | 507464 | 3.2946 | 315.55 | 315.55 | 0 | 24-HR | ALL | 1ST | 12101824
| 462026 | 507464 | 3.2487 | 303.01 | 303.01 | 0 | 24-HR | ALL | 1ST | 12101824
| 462126 | 507464 | 3.1095 | 291.8 | 291.8 | 0 | 24-HR | ALL | 1ST | 12101824
| 462226 | 507464 | 3.0844 | 276.28 | 332 | 0 | 24-HR | ALL | 1ST | 12101824
| 462326 | 507464 | 2.7307 | 262.56 | 335 | 0 | 24-HR | ALL | 1ST | 12030124
| 463426 | 507464 | 2.5762 | 226.85 | 357 | 0 | 24-HR | ALL | 1ST | 12041424
| 463526 | 507464 | 2.5231 | 237.64 | 346 | 0 | 24-HR | ALL | 1ST | 12040224
| 463626 | 507464 | 2.5488 | 239.75 | 333 | 0 | 24-HR | ALL | 1ST | 12040224
| 463726 | 507464 | 2.5311 | 239.34 | 333 | 0 | 24-HR | ALL | 1ST | 12040224
| 463826 | 507464 | 2.4627 | 235.84 | 346 | 0 | 24-HR | ALL | 1ST | 12040224
| 463926 | 507464 | 2.5723 | 225.96 | 366 | 0 | 24-HR | ALL | 1ST | 12033124
| 464026 | 507464 | 2.7309 | 218.98 | 372 | 0 | 24-HR | ALL | 1ST | 12033124
| 464126 | 507464 | 2.4945 | 225.73 | 369 | 0 | 24-HR | ALL | 1ST | 12033124
| 464226 | 507464 | 2.3382 | 230.09 | 367 | 0 | 24-HR | ALL | 1ST | 12122124
| 464326 | 507464 | 2.6402 | 229.28 | 369 | 0 | 24-HR | ALL | 1ST | 12122124
| 464426 | 507464 | 2.7892 | 222.92 | 369 | 0 | 24-HR | ALL | 1ST | 12122124
| 464526 | 507464 | 2.846 | 215.89 | 372 | 0 | 24-HR | ALL | 1ST | 12122124
| 464626 | 507464 | 2.7144 | 206.23 | 372 | 0 | 24-HR | ALL | 1ST | 12053024
| 464726 | 507464 | 2.8415 | 202.43 | 372 | 0 | 24-HR | ALL | 1ST | 12053024
| 464826 | 507464 | 2.9956 | 204.25 | 372 | 0 | 24-HR | ALL | 1ST | 12122124
| 464926 | 507464 | 2.8976 | 196.22 | 372 | 0 | 24-HR | ALL | 1ST | 12053024
| 465026 | 507464 | 2.8451 | 195.81 | 372 | 0 | 24-HR | ALL | 1ST | 12053024
| 465126 | 507464 | 2.935 | 196.73 | 371 | 0 | 24-HR | ALL | 1ST | 12122124
| 465226 | 507464 | 2.5739 | 189.51 | 371 | 0 | 24-HR | ALL | 1ST | 12121024
| 465326 | 507464 | 2.498 | 183.39 | 371 | 0 | 24-HR | ALL | 1ST | 12121024
| 465426 | 507464 | 2.6043 | 184.43 | 371 | 0 | 24-HR | ALL | 1ST | 12121024
| 465526 | 507464 | 2.9785 | 194.38 | 362 | 0 | 24-HR | ALL | 1ST | 12121024
| 465626 | 507464 | 3.0001 | 194.2 | 329 | 0 | 24-HR | ALL | 1ST | 12121024
| 465726 | 507464 | 3.0603 | 194.53 | 321 | 0 | 24-HR | ALL | 1ST | 12121024
| 465826 | 507464 | 3.0073 | 192.15 | 312 | 0 | 24-HR | ALL | 1ST | 12121024
| 465926 | 507464 | 2.829 | 186.63 | 312 | 0 | 24-HR | ALL | 1ST | 12121024
| 466026 | 507464 | 2.406 | 174.97 | 314 | 0 | 24-HR | ALL | 1ST | 12121024
| 466126 | 507464 | 2.5312 | 180.04 | 270 | 0 | 24-HR | ALL | 1ST | 12121024
| 466226 | 507464 | 2.5725 | 182.67 | 236 | 0 | 24-HR | ALL | 1ST | 12121024
| 466326 | 507464 | 2.8062 | 190.4 | 234 | 0 | 24-HR | ALL | 1ST | 12121024
| 466426 | 507464 | 3.319 | 208.31 | 233 | 0 | 24-HR | ALL | 1ST | 12121024
| 466526 | 507464 | 3.3996 | 215.66 | 234 | 0 | 24-HR | ALL | 1ST | 12121024
| 466626 | 507464 | 3.4155 | 224.28 | 233 | 0 | 24-HR | ALL | 1ST | 12121024
| 466726 | 507464 | 3.2988 | 226.4 | 233 | 0 | 24-HR | ALL | 1ST | 12121024
| 466826 | 507464 | 3.1444 | 226.75 | 226.75 | 0 | 24-HR | ALL | 1ST | 12121024
| 466926 | 507464 | 2.9524 | 223.61 | 223.61 | 0 | 24-HR | ALL | 1ST | 12121024
| 467026 | 507464 | 2.7216 | 218.4 | 218.4 | 0 | 24-HR | ALL | 1ST | 12121024
| 467126 | 507464 | 2.4255 | 210.1 | 210.1 | 0 | 24-HR | ALL | 1ST | 12121024
| 467226 | 507464 | 2.1926 | 191.43 | 191.43 | 0 | 24-HR | ALL | 1ST | 12083024
| 467326 | 507464 | 1.8472 | 177.27 | 226 | 0 | 24-HR | ALL | 1ST | 12083024
| 467426 | 507464 | 1.1418 | 153.3 | 234 | 0 | 24-HR | ALL | 1ST | 12112924
| 467526 | 507464 | 1.1425 | 143.37 | 249 | 0 | 24-HR | ALL | 1ST | 12112924
| 467626 | 507464 | 1.1449 | 147.78 | 254 | 0 | 24-HR | ALL | 1ST | 12112924
| 467726 | 507464 | 1.1495 | 156.74 | 253 | 0 | 24-HR | ALL | 1ST | 12112924
| 467826 | 507464 | 1.4561 | 171.58 | 244 | 0 | 24-HR | ALL | 1ST | 12050324
| 467926 | 507464 | 1.7236 | 181.79 | 242 | 0 | 24-HR | ALL | 1ST | 12050324
| 468026 | 507464 | 1.8781 | 190.37 | 242 | 0 | 24-HR | ALL | 1ST | 12050324
| 468126 | 507464 | 1.9871 | 201.57 | 239 | 0 | 24-HR | ALL | 1ST | 12050324
| 468226 | 507464 | 1.9614 | 217.81 | 217.81 | 0 | 24-HR | ALL | 1ST | 12050324
| 468326 | 507464 | 1.9716 | 227.71 | 227.71 | 0 | 24-HR | ALL | 1ST | 12070924
| 470826 | 507464 | 5.1688 | 206.18 | 304 | 0 | 24-HR | ALL | 1ST | 12070924
| 461026 | 507564 | 3.042 | 226.64 | 335 | 0 | 24-HR | ALL | 1ST | 12011524
| 461126 | 507564 | 3.0211 | 247.91 | 335 | 0 | 24-HR | ALL | 1ST | 12101824
| 461226 | 507564 | 3.7367 | 269.4 | 335 | 0 | 24-HR | ALL | 1ST | 12101824
| 461326 | 507564 | 4.0399 | 287.62 | 335 | 0 | 24-HR | ALL | 1ST | 12101824
| 461426 | 507564 | 4.0227 | 296.68 | 335 | 0 | 24-HR | ALL | 1ST | 12101824
| 461526 | 507564 | 3.802 | 311.08 | 330 | 0 | 24-HR | ALL | 1ST | 12101824
| 461626 | 507564 | 3.393 | 326.33 | 328 | 0 | 24-HR | ALL | 1ST | 12101824
| 461726 | 507564 | 3.1344 | 334.47 | 334.47 | 0 | 24-HR | ALL | 1ST | 12101824
| 461826 | 507564 | 3.1832 | 328.75 | 328.75 | 0 | 24-HR | ALL | 1ST | 12101824
| 461926 | 507564 | 3.1855 | 323.85 | 323.85 | 0 | 24-HR | ALL | 1ST | 12101824
| 462026 | 507564 | 3.1878 | 316.23 | 316.23 | 0 | 24-HR | ALL | 1ST | 12101824
| 462126 | 507564 | 3.1374 | 307.89 | 307.89 | 0 | 24-HR | ALL | 1ST | 12101824
| 462226 | 507564 | 2.9897 | 291.19 | 291.19 | 0 | 24-HR | ALL | 1ST | 12101824
| 462326 | 507564 | 2.939 | 276.19 | 329 | 0 | 24-HR | ALL | 1ST | 12101824
| 462426 | 507564 | 2.8609 | 258.4 | 335 | 0 | 24-HR | ALL | 1ST | 12030124
| 463626 | 507564 | 2.6778 | 223.68 | 348 | 0 | 24-HR | ALL | 1ST | 12041424
| 463726 | 507564 | 2.5131 | 227.46 | 333 | 0 | 24-HR | ALL | 1ST | 12041424
| 463826 | 507564 | 2.61 | 224.08 | 348 | 0 | 24-HR | ALL | 1ST | 12033124
| 463926 | 507564 | 2.7556 | 218.98 | 364 | 0 | 24-HR | ALL | 1ST | 12033124
| 464026 | 507564 | 2.8798 | 205.46 | 373 | 0 | 24-HR | ALL | 1ST | 12033124
| 464126 | 507564 | 2.669 | 215.09 | 369 | 0 | 24-HR | ALL | 1ST | 12033124
| 464226 | 507564 | 2.4073 | 221.1 | 366 | 0 | 24-HR | ALL | 1ST | 12033124
| 464326 | 507564 | 2.5577 | 218.31 | 369 | 0 | 24-HR | ALL | 1ST | 12122124
| 464426 | 507564 | 2.6683 | 206.81 | 372 | 0 | 24-HR | ALL | 1ST | 12012824
| 464526 | 507564 | 2.7968 | 192.94 | 373 | 0 | 24-HR | ALL | 1ST | 12012824
| 464626 | 507564 | 2.7764 | 186.6 | 374 | 0 | 24-HR | ALL | 1ST | 12012824
| 464726 | 507564 | 2.7318 | 184.32 | 373 | 0 | 24-HR | ALL | 1ST | 12053024
| 464826 | 507564 | 2.6631 | 180.83 | 373 | 0 | 24-HR | ALL | 1ST | 12053024
| 464926 | 507564 | 2.5998 | 179.58 | 373 | 0 | 24-HR | ALL | 1ST | 12053024
| 465026 | 507564 | 2.5035 | 178.73 | 372 | 0 | 24-HR | ALL | 1ST | 12053024
| 465126 | 507564 | 2.3627 | 177.61 | 372 | 0 | 24-HR | ALL | 1ST | 12053024
| 465226 | 507564 | 2.2215 | 173 | 372 | 0 | 24-HR | ALL | 1ST | 12121024
| 465326 | 507564 | 2.3338 | 175.19 | 371 | 0 | 24-HR | ALL | 1ST | 12121024
| 465426 | 507564 | 2.4431 | 177.08 | 371 | 0 | 24-HR | ALL | 1ST | 12121024
| 465526 | 507564 | 2.4022 | 174.37 | 370 | 0 | 24-HR | ALL | 1ST | 12121024
| 465626 | 507564 | 2.4735 | 175.54 | 369 | 0 | 24-HR | ALL | 1ST | 12121024
| 465726 | 507564 | 2.6574 | 181.47 | 327 | 0 | 24-HR | ALL | 1ST | 12121024
| 465826 | 507564 | 2.5902 | 179.3 | 322 | 0 | 24-HR | ALL | 1ST | 12121024
| 465926 | 507564 | 2.2916 | 170.8 | 323 | 0 | 24-HR | ALL | 1ST | 12121024
| 466026 | 507564 | 2.0156 | 162.49 | 327 | 0 | 24-HR | ALL | 1ST | 12121024
| 466126 | 507564 | 2.1259 | 167.53 | 306 | 0 | 24-HR | ALL | 1ST | 12121024
| 466226 | 507564 | 2.095 | 168.24 | 282 | 0 | 24-HR | ALL | 1ST | 12121024
| 466326 | 507564 | 1.879 | 162.45 | 283 | 0 | 24-HR | ALL | 1ST | 12121024
| 466426 | 507564 | 2.1992 | 175.54 | 234 | 0 | 24-HR | ALL | 1ST | 12121024
| 466526 | 507564 | 2.7724 | 194.9 | 234 | 0 | 24-HR | ALL | 1ST | 12121024
| 466626 | 507564 | 3.001 | 206.38 | 234 | 0 | 24-HR | ALL | 1ST | 12121024
| 466726 | 507564 | 2.9873 | 211.58 | 234 | 0 | 24-HR | ALL | 1ST | 12121024
| 466826 | 507564 | 2.9236 | 216.41 | 234 | 0 | 24-HR | ALL | 1ST | 12121024
| 466926 | 507564 | 2.7533 | 216.1 | 232 | 0 | 24-HR | ALL | 1ST | 12121024
| 467026 | 507564 | 2.5185 | 212.34 | 218 | 0 | 24-HR | ALL | 1ST | 12121024
| 467126 | 507564 | 2.2866 | 204.48 | 220 | 0 | 24-HR | ALL | 1ST | 12083024
| 467226 | 507564 | 2.0899 | 187.8 | 230 | 0 | 24-HR | ALL | 1ST | 12083024
| 467326 | 507564 | 1.2334 | 157.88 | 234 | 0 | 24-HR | ALL | 1ST | 12083024
| 467426 | 507564 | 1.1493 | 142.12 | 234 | 0 | 24-HR | ALL | 1ST | 12112924
| 467526 | 507564 | 1.1532 | 155.78 | 233 | 0 | 24-HR | ALL | 1ST | 12112924
| 467626 | 507564 | 1.3146 | 166.37 | 166.37 | 0 | 24-HR | ALL | 1ST | 12050324
| 467726 | 507564 | 1.6127 | 176.32 | 176.32 | 0 | 24-HR | ALL | 1ST | 12050324
| 467826 | 507564 | 1.86 | 186.48 | 186.48 | 0 | 24-HR | ALL | 1ST | 12050324
| 467926 | 507564 | 1.9653 | 193.6 | 233 | 0 | 24-HR | ALL | 1ST | 12050324
| 468026 | 507564 | 1.9918 | 199.96 | 233 | 0 | 24-HR | ALL | 1ST | 12050324
| 468126 | 507564 | 1.9751 | 207.84 | 233 | 0 | 24-HR | ALL | 1ST | 12050324
| 468226 | 507564 | 1.9744 | 227.82 | 227.82 | 0 | 24-HR | ALL | 1ST | 12070924
| 468326 | 507564 | 2.1487 | 230.4 | 230.4 | 0 | 24-HR | ALL | 1ST | 12070924
| 460926 | 507664 | 2.6273 | 204.46 | 337 | 0 | 24-HR | ALL | 1ST | 12011524
| 461026 | 507664 | 2.8063 | 215.48 | 335 | 0 | 24-HR | ALL | 1ST | 12011524
| 461126 | 507664 | 2.8043 | 232.4 | 335 | 0 | 24-HR | ALL | 1ST | 12011524
| 461226 | 507664 | 3.3287 | 256.72 | 335 | 0 | 24-HR | ALL | 1ST | 12101824
| 461326 | 507664 | 3.8676 | 276.67 | 335 | 0 | 24-HR | ALL | 1ST | 12101824
| 461426 | 507664 | 3.9873 | 288.75 | 335 | 0 | 24-HR | ALL | 1ST | 12101824
| 461526 | 507664 | 3.9211 | 304.69 | 335 | 0 | 24-HR | ALL | 1ST | 12101824
| 461626 | 507664 | 3.6699 | 316.9 | 335 | 0 | 24-HR | ALL | 1ST | 12101824
| 461726 | 507664 | 3.2738 | 327.8 | 327.8 | 0 | 24-HR | ALL | 1ST | 12101824
| 461826 | 507664 | 3.1343 | 330.79 | 330.79 | 0 | 24-HR | ALL | 1ST | 12101824
| 461926 | 507664 | 3.1477 | 325.53 | 325.53 | 0 | 24-HR | ALL | 1ST | 12101824
| 462026 | 507664 | 3.1387 | 319.64 | 319.64 | 0 | 24-HR | ALL | 1ST | 12101824
| 462126 | 507664 | 3.0974 | 313.27 | 313.27 | 0 | 24-HR | ALL | 1ST | 12101824
| 462226 | 507664 | 3.019 | 305.01 | 305.01 | 0 | 24-HR | ALL | 1ST | 12101824
| 462326 | 507664 | 2.9619 | 286.76 | 316 | 0 | 24-HR | ALL | 1ST | 12101824
| 462426 | 507664 | 2.7207 | 271.28 | 329 | 0 | 24-HR | ALL | 1ST | 12101824
| 462826 | 507664 | 2.5587 | 211 | 351 | 0 | 24-HR | ALL | 1ST | 12080924
| 462926 | 507664 | 2.3565 | 205.9 | 359 | 0 | 24-HR | ALL | 1ST | 12080924
| 463026 | 507664 | 2.3467 | 203.27 | 361 | 0 | 24-HR | ALL | 1ST | 12041424
| 463626 | 507664 | 2.8989 | 200.4 | 364 | 0 | 24-HR | ALL | 1ST | 12033124
| 463726 | 507664 | 2.9595 | 200.34 | 366 | 0 | 24-HR | ALL | 1ST | 12033124
| 463826 | 507664 | 2.9412 | 195.58 | 372 | 0 | 24-HR | ALL | 1ST | 12033124
| 463926 | 507664 | 2.9117 | 197.35 | 372 | 0 | 24-HR | ALL | 1ST | 12033124
| 464026 | 507664 | 2.7206 | 190.79 | 375 | 0 | 24-HR | ALL | 1ST | 12033124
| 464126 | 507664 | 2.6834 | 200.89 | 372 | 0 | 24-HR | ALL | 1ST | 12033124
| 464226 | 507664 | 2.6792 | 203.92 | 370 | 0 | 24-HR | ALL | 1ST | 12012824
| 464326 | 507664 | 2.7774 | 197.38 | 372 | 0 | 24-HR | ALL | 1ST | 12012824
| 464426 | 507664 | 2.8125 | 189.01 | 373 | 0 | 24-HR | ALL | 1ST | 12012824
| 464526 | 507664 | 2.8144 | 197.32 | 371 | 0 | 24-HR | ALL | 1ST | 12053024
| 464626 | 507664 | 2.907 | 200.27 | 369 | 0 | 24-HR | ALL | 1ST | 12053024
| 464726 | 507664 | 2.9481 | 198.75 | 369 | 0 | 24-HR | ALL | 1ST | 12053024
| 464826 | 507664 | 2.8888 | 191.33 | 371 | 0 | 24-HR | ALL | 1ST | 12053024
| 464926 | 507664 | 2.7737 | 188.23 | 371 | 0 | 24-HR | ALL | 1ST | 12053024
| 465026 | 507664 | 2.5962 | 184.69 | 371 | 0 | 24-HR | ALL | 1ST | 12053024
| 465126 | 507664 | 2.5787 | 186.84 | 369 | 0 | 24-HR | ALL | 1ST | 12121024
| 465226 | 507664 | 2.7757 | 190.51 | 369 | 0 | 24-HR | ALL | 1ST | 12121024
| 465326 | 507664 | 2.981 | 196.55 | 322 | 0 | 24-HR | ALL | 1ST | 12121024
| 465426 | 507664 | 3.0355 | 195.76 | 316 | 0 | 24-HR | ALL | 1ST | 12121024
| 465526 | 507664 | 2.9134 | 189.94 | 317 | 0 | 24-HR | ALL | 1ST | 12121024
| 465626 | 507664 | 2.5502 | 177.99 | 329 | 0 | 24-HR | ALL | 1ST | 12121024
| 465726 | 507664 | 2.3314 | 171.15 | 330 | 0 | 24-HR | ALL | 1ST | 12121024
| 465826 | 507664 | 2.1769 | 166.54 | 328 | 0 | 24-HR | ALL | 1ST | 12121024
| 465926 | 507664 | 2.2919 | 170.92 | 312 | 0 | 24-HR | ALL | 1ST | 12121024
| 466026 | 507664 | 2.7203 | 184.17 | 282 | 0 | 24-HR | ALL | 1ST | 12121024
| 466126 | 507664 | 2.9133 | 191.53 | 231 | 0 | 24-HR | ALL | 1ST | 12121024
| 466226 | 507664 | 2.8 | 189.89 | 233 | 0 | 24-HR | ALL | 1ST | 12121024
| 466326 | 507664 | 2.2751 | 176.12 | 276 | 0 | 24-HR | ALL | 1ST | 12121024
| 466426 | 507664 | 1.7763 | 161.59 | 287 | 0 | 24-HR | ALL | 1ST | 12121024
| 466526 | 507664 | 1.7648 | 163.68 | 279 | 0 | 24-HR | ALL | 1ST | 12121024
| 466626 | 507664 | 2.2125 | 182.54 | 234 | 0 | 24-HR | ALL | 1ST | 12121024
| 466726 | 507664 | 2.3853 | 191.88 | 234 | 0 | 24-HR | ALL | 1ST | 12121024
| 466826 | 507664 | 2.5452 | 202.89 | 234 | 0 | 24-HR | ALL | 1ST | 12121024
| 466926 | 507664 | 2.4019 | 202.4 | 234 | 0 | 24-HR | ALL | 1ST | 12083024
| 467026 | 507664 | 2.3306 | 200.34 | 234 | 0 | 24-HR | ALL | 1ST | 12083024
| 467126 | 507664 | 2.2062 | 194.78 | 233 | 0 | 24-HR | ALL | 1ST | 12083024
| 467326 | 507664 | 1.1565 | 144.66 | 234 | 0 | 24-HR | ALL | 1ST | 12112924
| 467426 | 507664 | 1.1583 | 145.23 | 234 | 0 | 24-HR | ALL | 1ST | 12112924
| 467526 | 507664 | 1.1637 | 158.15 | 230 | 0 | 24-HR | ALL | 1ST | 12112924
| 467626 | 507664 | 1.6008 | 175.43 | 175.43 | 0 | 24-HR | ALL | 1ST | 12050324
| 467726 | 507664 | 1.7832 | 182.8 | 182.8 | 0 | 24-HR | ALL | 1ST | 12050324
| 467826 | 507664 | 1.9947 | 194.15 | 194.15 | 0 | 24-HR | ALL | 1ST | 12050324
| 467926 | 507664 | 1.9585 | 196.02 | 233 | 0 | 24-HR | ALL | 1ST | 12050324
| 468026 | 507664 | 1.9855 | 205.45 | 233 | 0 | 24-HR | ALL | 1ST | 12050324
| 468126 | 507664 | 1.983 | 218.69 | 218.69 | 0 | 24-HR | ALL | 1ST | 12070924
| 468226 | 507664 | 2.1712 | 227.82 | 227.82 | 0 | 24-HR | ALL | 1ST | 12070924
| 468326 | 507664 | 2.3828 | 226.06 | 230 | 0 | 24-HR | ALL | 1ST | 12070924
| 460926 | 507764 | 2.3437 | 198.26 | 335 | 0 | 24-HR | ALL | 1ST | 12011524
| 461026 | 507764 | 2.5798 | 209.03 | 335 | 0 | 24-HR | ALL | 1ST | 12011524
| 461126 | 507764 | 2.6292 | 220 | 335 | 0 | 24-HR | ALL | 1ST | 12011524
| 461226 | 507764 | 2.7707 | 242.63 | 335 | 0 | 24-HR | ALL | 1ST | 12101824
| 461326 | 507764 | 3.6709 | 268.7 | 335 | 0 | 24-HR | ALL | 1ST | 12101824
| 461426 | 507764 | 3.9436 | 284.71 | 335 | 0 | 24-HR | ALL | 1ST | 12101824
| 461526 | 507764 | 3.9433 | 300.77 | 335 | 0 | 24-HR | ALL | 1ST | 12101824
| 461626 | 507764 | 3.7194 | 313.99 | 335 | 0 | 24-HR | ALL | 1ST | 12101824
| 461726 | 507764 | 3.4199 | 324.15 | 335 | 0 | 24-HR | ALL | 1ST | 12101824
| 461826 | 507764 | 3.3526 | 323.29 | 335 | 0 | 24-HR | ALL | 1ST | 12101824
| 461926 | 507764 | 3.35 | 317.78 | 332 | 0 | 24-HR | ALL | 1ST | 12101824
| 462026 | 507764 | 3.3104 | 312.48 | 329 | 0 | 24-HR | ALL | 1ST | 12101824
| 462126 | 507764 | 3.0992 | 308.46 | 308.46 | 0 | 24-HR | ALL | 1ST | 12101824
| 462226 | 507764 | 2.9971 | 304.4 | 304.4 | 0 | 24-HR | ALL | 1ST | 12101824
| 462426 | 507764 | 2.7677 | 279.22 | 320 | 0 | 24-HR | ALL | 1ST | 12101824
| 462526 | 507764 | 2.7984 | 262.52 | 330 | 0 | 24-HR | ALL | 1ST | 12030124
| 462626 | 507764 | 2.7793 | 250.47 | 331 | 0 | 24-HR | ALL | 1ST | 12030124
| 462726 | 507764 | 2.6005 | 240.87 | 331 | 0 | 24-HR | ALL | 1ST | 12030124
| 462826 | 507764 | 2.3466 | 233.33 | 330 | 0 | 24-HR | ALL | 1ST | 12030124
| 462926 | 507764 | 2.1416 | 231.61 | 330 | 0 | 24-HR | ALL | 1ST | 12030124
| 463026 | 507764 | 2.3228 | 226.66 | 330 | 0 | 24-HR | ALL | 1ST | 12041424
| 463126 | 507764 | 2.5133 | 224.1 | 331 | 0 | 24-HR | ALL | 1ST | 12041424
| 463226 | 507764 | 2.7681 | 213.28 | 345 | 0 | 24-HR | ALL | 1ST | 12041424
| 463326 | 507764 | 2.8674 | 209.95 | 348 | 0 | 24-HR | ALL | 1ST | 12041424
| 463526 | 507764 | 2.8609 | 203.46 | 350 | 0 | 24-HR | ALL | 1ST | 12033124
| 463626 | 507764 | 2.9139 | 207.73 | 345 | 0 | 24-HR | ALL | 1ST | 12033124
| 463726 | 507764 | 2.8902 | 211.87 | 333 | 0 | 24-HR | ALL | 1ST | 12033124
| 463826 | 507764 | 2.9251 | 207.99 | 344 | 0 | 24-HR | ALL | 1ST | 12033124
| 463926 | 507764 | 2.8639 | 206.81 | 350 | 0 | 24-HR | ALL | 1ST | 12033124
| 464026 | 507764 | 2.7598 | 201.29 | 364 | 0 | 24-HR | ALL | 1ST | 12033124
| 464126 | 507764 | 2.7482 | 197.25 | 367 | 0 | 24-HR | ALL | 1ST | 12012824
| 464226 | 507764 | 2.8047 | 193.57 | 370 | 0 | 24-HR | ALL | 1ST | 12012824
| 464326 | 507764 | 2.7866 | 201.35 | 366 | 0 | 24-HR | ALL | 1ST | 12012824
| 464426 | 507764 | 2.8712 | 210.08 | 353 | 0 | 24-HR | ALL | 1ST | 12122124
| 464526 | 507764 | 3.4323 | 217.87 | 327 | 0 | 24-HR | ALL | 1ST | 12122124
| 464626 | 507764 | 3.6591 | 217.73 | 323 | 0 | 24-HR | ALL | 1ST | 12122124
| 464726 | 507764 | 3.8551 | 217.54 | 322 | 0 | 24-HR | ALL | 1ST | 12122124
| 464826 | 507764 | 3.7196 | 211.79 | 322 | 0 | 24-HR | ALL | 1ST | 12122124
| 464926 | 507764 | 3.6284 | 208.19 | 322 | 0 | 24-HR | ALL | 1ST | 12122124
| 465026 | 507764 | 3.4255 | 203.71 | 322 | 0 | 24-HR | ALL | 1ST | 12122124
| 465126 | 507764 | 3.5015 | 205.27 | 279 | 0 | 24-HR | ALL | 1ST | 12122124
| 465226 | 507764 | 3.7155 | 209.78 | 209.78 | 0 | 24-HR | ALL | 1ST | 12122124
| 465326 | 507764 | 3.6294 | 209.18 | 209.18 | 0 | 24-HR | ALL | 1ST | 12122124
| 465426 | 507764 | 3.2753 | 204.55 | 204.55 | 0 | 24-HR | ALL | 1ST | 12122124
| 465526 | 507764 | 3.3072 | 201.15 | 285 | 0 | 24-HR | ALL | 1ST | 12121024
| 465626 | 507764 | 3.1919 | 196.19 | 287 | 0 | 24-HR | ALL | 1ST | 12121024
| 465726 | 507764 | 3.0805 | 192.4 | 288 | 0 | 24-HR | ALL | 1ST | 12121024
| 465826 | 507764 | 3.0818 | 192.37 | 287 | 0 | 24-HR | ALL | 1ST | 12121024
| 465926 | 507764 | 3.277 | 198.24 | 281 | 0 | 24-HR | ALL | 1ST | 12121024
| 466026 | 507764 | 3.4352 | 206.35 | 206.35 | 0 | 24-HR | ALL | 1ST | 12121024
| 466126 | 507764 | 3.5057 | 210.88 | 210.88 | 0 | 24-HR | ALL | 1ST | 12121024
| 466226 | 507764 | 3.3431 | 207.89 | 207.89 | 0 | 24-HR | ALL | 1ST | 12121024
| 466326 | 507764 | 2.9082 | 196.38 | 232 | 0 | 24-HR | ALL | 1ST | 12121024
| 466426 | 507764 | 2.1955 | 177.11 | 280 | 0 | 24-HR | ALL | 1ST | 12121024
| 466526 | 507764 | 1.7115 | 163.07 | 287 | 0 | 24-HR | ALL | 1ST | 12121024
| 466626 | 507764 | 1.5636 | 159.81 | 284 | 0 | 24-HR | ALL | 1ST | 12121024
| 466726 | 507764 | 1.9421 | 171.81 | 234 | 0 | 24-HR | ALL | 1ST | 12083024
| 466826 | 507764 | 2.1752 | 180.89 | 234 | 0 | 24-HR | ALL | 1ST | 12083024
| 466926 | 507764 | 2.2098 | 185.2 | 234 | 0 | 24-HR | ALL | 1ST | 12083024
| 467426 | 507764 | 1.1665 | 140.08 | 234 | 0 | 24-HR | ALL | 1ST | 12112924
| 467526 | 507764 | 1.1713 | 148.54 | 234 | 0 | 24-HR | ALL | 1ST | 12112924
| 467626 | 507764 | 1.1808 | 160.95 | 233 | 0 | 24-HR | ALL | 1ST | 12112924
| 467726 | 507764 | 1.5397 | 175.27 | 233 | 0 | 24-HR | ALL | 1ST | 12050324
| 467826 | 507764 | 1.7837 | 186.08 | 233 | 0 | 24-HR | ALL | 1ST | 12033124
| 467926 | 507764 | 1.8781 | 193.51 | 233 | 0 | 24-HR | ALL | 1ST | 12033124
| 468026 | 507764 | 1.8861 | 201.54 | 233 | 0 | 24-HR | ALL | 1ST | 12033124
| 468126 | 507764 | 2.1626 | 212.45 | 233 | 0 | 24-HR | ALL | 1ST | 12070924
| 468226 | 507764 | 2.404 | 223.44 | 233 | 0 | 24-HR | ALL | 1ST | 12070924
| 460926 | 507864 | 1.7771 | 185.92 | 336 | 0 | 24-HR | ALL | 1ST | 12011524
| 461026 | 507864 | 2.4057 | 205.21 | 335 | 0 | 24-HR | ALL | 1ST | 12011524
| 461126 | 507864 | 2.4227 | 213.09 | 335 | 0 | 24-HR | ALL | 1ST | 12011524
| 461226 | 507864 | 2.497 | 236.12 | 335 | 0 | 24-HR | ALL | 1ST | 12101824
| 461326 | 507864 | 3.5227 | 263.71 | 335 | 0 | 24-HR | ALL | 1ST | 12101824
| 461426 | 507864 | 3.9234 | 283.21 | 335 | 0 | 24-HR | ALL | 1ST | 12101824
| 461526 | 507864 | 3.9475 | 297.91 | 335 | 0 | 24-HR | ALL | 1ST | 12101824
| 461626 | 507864 | 3.7851 | 309.18 | 335 | 0 | 24-HR | ALL | 1ST | 12101824
| 461726 | 507864 | 3.5945 | 315.61 | 335 | 0 | 24-HR | ALL | 1ST | 12101824
| 461826 | 507864 | 3.5404 | 312.98 | 335 | 0 | 24-HR | ALL | 1ST | 12101824
| 461926 | 507864 | 3.4983 | 308.19 | 335 | 0 | 24-HR | ALL | 1ST | 12101824
| 462026 | 507864 | 3.4365 | 301.08 | 335 | 0 | 24-HR | ALL | 1ST | 12101824
| 462126 | 507864 | 3.3041 | 298.8 | 332 | 0 | 24-HR | ALL | 1ST | 12101824
| 462226 | 507864 | 3.0992 | 298.42 | 320 | 0 | 24-HR | ALL | 1ST | 12101824
| 462326 | 507864 | 2.8538 | 297.28 | 297.28 | 0 | 24-HR | ALL | 1ST | 12101824
| 462426 | 507864 | 2.6673 | 287.24 | 287.24 | 0 | 24-HR | ALL | 1ST | 12101824
| 462526 | 507864 | 2.6039 | 272.42 | 316 | 0 | 24-HR | ALL | 1ST | 12030124
| 462626 | 507864 | 2.6326 | 263.86 | 312 | 0 | 24-HR | ALL | 1ST | 12030124
| 462726 | 507864 | 2.5047 | 257.69 | 257.69 | 0 | 24-HR | ALL | 1ST | 12030124
| 462826 | 507864 | 2.3435 | 254.39 | 254.39 | 0 | 24-HR | ALL | 1ST | 12030124
| 462926 | 507864 | 2.2686 | 252.19 | 252.19 | 0 | 24-HR | ALL | 1ST | 12040224
| 463026 | 507864 | 2.3846 | 246.54 | 246.54 | 0 | 24-HR | ALL | 1ST | 12040224
| 463126 | 507864 | 2.4614 | 236.45 | 329 | 0 | 24-HR | ALL | 1ST | 12040224
| 463226 | 507864 | 2.5045 | 233.43 | 330 | 0 | 24-HR | ALL | 1ST | 12041424
| 463326 | 507864 | 2.6296 | 229.69 | 330 | 0 | 24-HR | ALL | 1ST | 12041424
| 463426 | 507864 | 2.6867 | 226.51 | 330 | 0 | 24-HR | ALL | 1ST | 12041424
| 463526 | 507864 | 2.7144 | 221.39 | 330 | 0 | 24-HR | ALL | 1ST | 12041424
| 463626 | 507864 | 2.6635 | 223.41 | 330 | 0 | 24-HR | ALL | 1ST | 12033124
| 463726 | 507864 | 2.6161 | 225.63 | 330 | 0 | 24-HR | ALL | 1ST | 12033124
| 463826 | 507864 | 2.5141 | 227.83 | 327 | 0 | 24-HR | ALL | 1ST | 12033124
| 463926 | 507864 | 2.3111 | 229.14 | 229.14 | 0 | 24-HR | ALL | 1ST | 12033124
| 464026 | 507864 | 2.3701 | 226.26 | 226.26 | 0 | 24-HR | ALL | 1ST | 12122124
| 464126 | 507864 | 2.6086 | 223.49 | 223.49 | 0 | 24-HR | ALL | 1ST | 12122124
| 464226 | 507864 | 2.7839 | 218.02 | 299 | 0 | 24-HR | ALL | 1ST | 12122124
| 464326 | 507864 | 3.2401 | 224.38 | 224.38 | 0 | 24-HR | ALL | 1ST | 12122124
| 464426 | 507864 | 3.6237 | 227.24 | 227.24 | 0 | 24-HR | ALL | 1ST | 12122124
| 464526 | 507864 | 4.044 | 231.9 | 231.9 | 0 | 24-HR | ALL | 1ST | 12122124
| 464626 | 507864 | 4.3908 | 235.39 | 235.39 | 0 | 24-HR | ALL | 1ST | 12122124
| 464726 | 507864 | 4.6263 | 236.3 | 236.3 | 0 | 24-HR | ALL | 1ST | 12122124
| 464826 | 507864 | 4.7177 | 233.75 | 233.75 | 0 | 24-HR | ALL | 1ST | 12122124
| 464926 | 507864 | 4.7409 | 231.14 | 231.14 | 0 | 24-HR | ALL | 1ST | 12122124
| 465026 | 507864 | 4.704 | 228.7 | 228.7 | 0 | 24-HR | ALL | 1ST | 12122124
| 465126 | 507864 | 4.3438 | 220.66 | 220.66 | 0 | 24-HR | ALL | 1ST | 12122124
| 465226 | 507864 | 4.3831 | 222.45 | 222.45 | 0 | 24-HR | ALL | 1ST | 12122124
| 465326 | 507864 | 4.2612 | 221.87 | 221.87 | 0 | 24-HR | ALL | 1ST | 12122124
| 465426 | 507864 | 3.8856 | 216.85 | 216.85 | 0 | 24-HR | ALL | 1ST | 12122124
| 465526 | 507864 | 3.6843 | 215.33 | 215.33 | 0 | 24-HR | ALL | 1ST | 12121024
| 465626 | 507864 | 3.7173 | 211.39 | 283 | 0 | 24-HR | ALL | 1ST | 12121024
| 465726 | 507864 | 3.6909 | 209.66 | 283 | 0 | 24-HR | ALL | 1ST | 12121024
| 465826 | 507864 | 3.6473 | 211.32 | 211.32 | 0 | 24-HR | ALL | 1ST | 12121024
| 465926 | 507864 | 3.8152 | 220.11 | 220.11 | 0 | 24-HR | ALL | 1ST | 12121024
| 466026 | 507864 | 3.8583 | 227.17 | 227.17 | 0 | 24-HR | ALL | 1ST | 12121024
| 466126 | 507864 | 3.7576 | 225.6 | 225.6 | 0 | 24-HR | ALL | 1ST | 12121024
| 466226 | 507864 | 3.5212 | 217.35 | 217.35 | 0 | 24-HR | ALL | 1ST | 12121024
| 466326 | 507864 | 3.172 | 207.62 | 207.62 | 0 | 24-HR | ALL | 1ST | 12121024
| 466426 | 507864 | 2.6062 | 191.28 | 273 | 0 | 24-HR | ALL | 1ST | 12121024
| 466526 | 507864 | 2.2221 | 180.58 | 279 | 0 | 24-HR | ALL | 1ST | 12083024
| 466626 | 507864 | 1.8457 | 167.91 | 283 | 0 | 24-HR | ALL | 1ST | 12083024
| 466726 | 507864 | 1.3775 | 155.4 | 287 | 0 | 24-HR | ALL | 1ST | 12083024
| 467626 | 507864 | 1.1827 | 139.55 | 239 | 0 | 24-HR | ALL | 1ST | 12112924
| 467726 | 507864 | 1.1959 | 152.55 | 233 | 0 | 24-HR | ALL | 1ST | 12112924
| 467826 | 507864 | 1.479 | 172.66 | 233 | 0 | 24-HR | ALL | 1ST | 12033124
| 467926 | 507864 | 1.7683 | 186.4 | 233 | 0 | 24-HR | ALL | 1ST | 12033124
| 468026 | 507864 | 1.8205 | 192.94 | 233 | 0 | 24-HR | ALL | 1ST | 12070924
| 468126 | 507864 | 2.2726 | 204.64 | 233 | 0 | 24-HR | ALL | 1ST | 12070924
| 468226 | 507864 | 2.6016 | 213.4 | 233 | 0 | 24-HR | ALL | 1ST | 12070924
| 468326 | 507864 | 2.8176 | 213 | 233 | 0 | 24-HR | ALL | 1ST | 12070924
| 468426 | 507864 | 2.9728 | 207.77 | 233 | 0 | 24-HR | ALL | 1ST | 12070924
| 460826 | 507964 | 1.2935 | 173.16 | 339 | 0 | 24-HR | ALL | 1ST | 12011524
| 460926 | 507964 | 1.7649 | 186.35 | 335 | 0 | 24-HR | ALL | 1ST | 12011524
| 461026 | 507964 | 2.3482 | 205.08 | 335 | 0 | 24-HR | ALL | 1ST | 12011524
| 461126 | 507964 | 2.3309 | 212.09 | 335 | 0 | 24-HR | ALL | 1ST | 12011524
| 461226 | 507964 | 2.579 | 237.96 | 335 | 0 | 24-HR | ALL | 1ST | 12101824
| 461326 | 507964 | 3.4905 | 262.65 | 335 | 0 | 24-HR | ALL | 1ST | 12101824
| 461426 | 507964 | 3.9324 | 283.81 | 335 | 0 | 24-HR | ALL | 1ST | 12101824
| 461526 | 507964 | 3.9393 | 300.48 | 335 | 0 | 24-HR | ALL | 1ST | 12101824
| 461626 | 507964 | 3.7537 | 311.03 | 335 | 0 | 24-HR | ALL | 1ST | 12101824
| 461726 | 507964 | 3.6553 | 311.12 | 335 | 0 | 24-HR | ALL | 1ST | 12101824
| 461826 | 507964 | 3.6269 | 303.43 | 335 | 0 | 24-HR | ALL | 1ST | 12101824
| 461926 | 507964 | 3.5338 | 296.51 | 335 | 0 | 24-HR | ALL | 1ST | 12101824
| 462026 | 507964 | 3.4086 | 292.44 | 335 | 0 | 24-HR | ALL | 1ST | 12101824
| 462126 | 507964 | 3.2734 | 289.33 | 335 | 0 | 24-HR | ALL | 1ST | 12101824
| 462226 | 507964 | 3.1306 | 290.16 | 331 | 0 | 24-HR | ALL | 1ST | 12101824
| 462326 | 507964 | 2.8899 | 292.16 | 312 | 0 | 24-HR | ALL | 1ST | 12101824
| 462426 | 507964 | 2.6568 | 289.04 | 289.04 | 0 | 24-HR | ALL | 1ST | 12101824
| 462526 | 507964 | 2.4732 | 282.77 | 282.77 | 0 | 24-HR | ALL | 1ST | 12101824
| 462626 | 507964 | 2.3245 | 278.54 | 278.54 | 0 | 24-HR | ALL | 1ST | 12082424
| 462726 | 507964 | 2.348 | 272.95 | 272.95 | 0 | 24-HR | ALL | 1ST | 12082424
| 462826 | 507964 | 2.4158 | 271.3 | 271.3 | 0 | 24-HR | ALL | 1ST | 12082424
| 462926 | 507964 | 2.522 | 272.27 | 272.27 | 0 | 24-HR | ALL | 1ST | 12082424
| 463026 | 507964 | 2.5718 | 270.27 | 270.27 | 0 | 24-HR | ALL | 1ST | 12082424
| 463126 | 507964 | 2.5275 | 259.99 | 259.99 | 0 | 24-HR | ALL | 1ST | 12040224
| 463226 | 507964 | 2.6126 | 252.39 | 252.39 | 0 | 24-HR | ALL | 1ST | 12040224
| 463326 | 507964 | 2.6348 | 248.48 | 248.48 | 0 | 24-HR | ALL | 1ST | 12040224
| 463426 | 507964 | 2.6031 | 243.21 | 243.21 | 0 | 24-HR | ALL | 1ST | 12040224
| 463526 | 507964 | 2.531 | 239.19 | 239.19 | 0 | 24-HR | ALL | 1ST | 12040224
| 463626 | 507964 | 2.4551 | 238.41 | 238.41 | 0 | 24-HR | ALL | 1ST | 12040224
| 463726 | 507964 | 2.3924 | 242.3 | 242.3 | 0 | 24-HR | ALL | 1ST | 12040224
| 463826 | 507964 | 2.3594 | 246.28 | 246.28 | 0 | 24-HR | ALL | 1ST | 12082424
| 463926 | 507964 | 2.5544 | 250.36 | 250.36 | 0 | 24-HR | ALL | 1ST | 12122124
| 464026 | 507964 | 2.8696 | 242.99 | 242.99 | 0 | 24-HR | ALL | 1ST | 12122124
| 464126 | 507964 | 3.1715 | 238.91 | 238.91 | 0 | 24-HR | ALL | 1ST | 12122124
| 464226 | 507964 | 3.4233 | 234.18 | 234.18 | 0 | 24-HR | ALL | 1ST | 12122124
| 464326 | 507964 | 3.8028 | 236.81 | 236.81 | 0 | 24-HR | ALL | 1ST | 12122124
| 464426 | 507964 | 4.1482 | 238.86 | 238.86 | 0 | 24-HR | ALL | 1ST | 12122124
| 464526 | 507964 | 4.5341 | 246.72 | 246.72 | 0 | 24-HR | ALL | 1ST | 12122124
| 464626 | 507964 | 4.79 | 249.63 | 249.63 | 0 | 24-HR | ALL | 1ST | 12122124
| 464726 | 507964 | 4.9843 | 251.21 | 251.21 | 0 | 24-HR | ALL | 1ST | 12122124
| 464826 | 507964 | 5.12 | 252.68 | 252.68 | 0 | 24-HR | ALL | 1ST | 12122124
| 464926 | 507964 | 5.1856 | 247.48 | 247.48 | 0 | 24-HR | ALL | 1ST | 12122124
| 465026 | 507964 | 5.2037 | 247.34 | 247.34 | 0 | 24-HR | ALL | 1ST | 12122124
| 465126 | 507964 | 5.0979 | 242.08 | 242.08 | 0 | 24-HR | ALL | 1ST | 12122124
| 465226 | 507964 | 4.9191 | 238.03 | 238.03 | 0 | 24-HR | ALL | 1ST | 12122124
| 465326 | 507964 | 4.6555 | 233.62 | 233.62 | 0 | 24-HR | ALL | 1ST | 12122124
| 465426 | 507964 | 4.4488 | 232.91 | 232.91 | 0 | 24-HR | ALL | 1ST | 12122124
| 465526 | 507964 | 4.1303 | 229.79 | 229.79 | 0 | 24-HR | ALL | 1ST | 12122124
| 465626 | 507964 | 3.9752 | 226.84 | 226.84 | 0 | 24-HR | ALL | 1ST | 12121024
| 465726 | 507964 | 3.9805 | 226.91 | 226.91 | 0 | 24-HR | ALL | 1ST | 12121024
| 465826 | 507964 | 3.9663 | 227.88 | 227.88 | 0 | 24-HR | ALL | 1ST | 12121024
| 465926 | 507964 | 3.9437 | 232.49 | 232.49 | 0 | 24-HR | ALL | 1ST | 12121024
| 466026 | 507964 | 3.8683 | 235.7 | 235.7 | 0 | 24-HR | ALL | 1ST | 12121024
| 466126 | 507964 | 3.7574 | 232.15 | 232.15 | 0 | 24-HR | ALL | 1ST | 12121024
| 466226 | 507964 | 3.5528 | 223.26 | 223.26 | 0 | 24-HR | ALL | 1ST | 12121024
| 466326 | 507964 | 3.2449 | 213.82 | 213.82 | 0 | 24-HR | ALL | 1ST | 12121024
| 466526 | 507964 | 2.5192 | 195.41 | 264 | 0 | 24-HR | ALL | 1ST | 12121024
| 466626 | 507964 | 2.3002 | 183.13 | 277 | 0 | 24-HR | ALL | 1ST | 12083024
| 466726 | 507964 | 1.642 | 163.15 | 286 | 0 | 24-HR | ALL | 1ST | 12083024
| 466826 | 507964 | 1.3899 | 157.62 | 284 | 0 | 24-HR | ALL | 1ST | 12083024
| 466926 | 507964 | 1.2303 | 154.91 | 279 | 0 | 24-HR | ALL | 1ST | 12083024
| 467226 | 507964 | 1.1818 | 144.97 | 264 | 0 | 24-HR | ALL | 1ST | 12112924
| 467626 | 507964 | 1.1933 | 137.38 | 233 | 0 | 24-HR | ALL | 1ST | 12112924
| 467726 | 507964 | 1.1991 | 137.44 | 239 | 0 | 24-HR | ALL | 1ST | 12112924
| 467826 | 507964 | 1.2186 | 150.99 | 237 | 0 | 24-HR | ALL | 1ST | 12112924
| 467926 | 507964 | 1.4155 | 172.25 | 233 | 0 | 24-HR | ALL | 1ST | 12033124
| 468026 | 507964 | 1.7182 | 183.32 | 233 | 0 | 24-HR | ALL | 1ST | 12070924
| 468126 | 507964 | 2.1902 | 192.45 | 233 | 0 | 24-HR | ALL | 1ST | 12070924
| 468226 | 507964 | 2.7252 | 205.39 | 233 | 0 | 24-HR | ALL | 1ST | 12070924
| 468326 | 507964 | 2.9303 | 204.58 | 233 | 0 | 24-HR | ALL | 1ST | 12070924
| 468426 | 507964 | 3.1201 | 203.16 | 233 | 0 | 24-HR | ALL | 1ST | 12070924
| 460826 | 508064 | 1.2869 | 173.52 | 335 | 0 | 24-HR | ALL | 1ST | 12011524
| 460926 | 508064 | 2.1884 | 197.19 | 335 | 0 | 24-HR | ALL | 1ST | 12011524
| 461026 | 508064 | 2.3528 | 207.03 | 335 | 0 | 24-HR | ALL | 1ST | 12011524
| 461126 | 508064 | 2.3316 | 215.37 | 335 | 0 | 24-HR | ALL | 1ST | 12011524
| 461226 | 508064 | 2.5546 | 237.34 | 335 | 0 | 24-HR | ALL | 1ST | 12101824
| 461326 | 508064 | 3.622 | 266.76 | 335 | 0 | 24-HR | ALL | 1ST | 12101824
| 461426 | 508064 | 3.9464 | 284.9 | 335 | 0 | 24-HR | ALL | 1ST | 12101824
| 461526 | 508064 | 3.9389 | 298.33 | 335 | 0 | 24-HR | ALL | 1ST | 12101824
| 461626 | 508064 | 3.7332 | 308.46 | 330 | 0 | 24-HR | ALL | 1ST | 12101824
| 461726 | 508064 | 3.7062 | 305.28 | 335 | 0 | 24-HR | ALL | 1ST | 12101824
| 461826 | 508064 | 3.6276 | 296.99 | 335 | 0 | 24-HR | ALL | 1ST | 12101824
| 461926 | 508064 | 3.4898 | 290.37 | 335 | 0 | 24-HR | ALL | 1ST | 12101824
| 462026 | 508064 | 3.318 | 284.41 | 335 | 0 | 24-HR | ALL | 1ST | 12101824
| 462126 | 508064 | 3.1304 | 279.25 | 335 | 0 | 24-HR | ALL | 1ST | 12101824
| 462226 | 508064 | 3.0158 | 280.9 | 332 | 0 | 24-HR | ALL | 1ST | 12101824
| 462326 | 508064 | 2.8658 | 280.1 | 329 | 0 | 24-HR | ALL | 1ST | 12101824
| 462426 | 508064 | 2.6293 | 279.26 | 312 | 0 | 24-HR | ALL | 1ST | 12101824
| 462526 | 508064 | 2.4964 | 273.94 | 302 | 0 | 24-HR | ALL | 1ST | 12030124
| 462626 | 508064 | 2.4021 | 279 | 279 | 0 | 24-HR | ALL | 1ST | 12082424
| 462726 | 508064 | 2.5268 | 280.99 | 280.99 | 0 | 24-HR | ALL | 1ST | 12082424
| 462826 | 508064 | 2.6416 | 282.48 | 282.48 | 0 | 24-HR | ALL | 1ST | 12082424
| 462926 | 508064 | 2.7561 | 284.46 | 284.46 | 0 | 24-HR | ALL | 1ST | 12082424
| 463026 | 508064 | 2.828 | 282.76 | 282.76 | 0 | 24-HR | ALL | 1ST | 12082424
| 463126 | 508064 | 2.8488 | 278.05 | 278.05 | 0 | 24-HR | ALL | 1ST | 12082424
| 463226 | 508064 | 2.8487 | 273.65 | 273.65 | 0 | 24-HR | ALL | 1ST | 12082424
| 463326 | 508064 | 2.7958 | 267.79 | 267.79 | 0 | 24-HR | ALL | 1ST | 12082424
| 463426 | 508064 | 2.7696 | 264.27 | 264.27 | 0 | 24-HR | ALL | 1ST | 12082424
| 463526 | 508064 | 2.7375 | 261.09 | 261.09 | 0 | 24-HR | ALL | 1ST | 12082424
| 463626 | 508064 | 2.6947 | 258.04 | 258.04 | 0 | 24-HR | ALL | 1ST | 12082424
| 463726 | 508064 | 2.7411 | 258.63 | 258.63 | 0 | 24-HR | ALL | 1ST | 12082424
| 463826 | 508064 | 2.7944 | 259.74 | 259.74 | 0 | 24-HR | ALL | 1ST | 12082424
| 463926 | 508064 | 2.8276 | 260.39 | 260.39 | 0 | 24-HR | ALL | 1ST | 12082424
| 464026 | 508064 | 3.1473 | 255.6 | 255.6 | 0 | 24-HR | ALL | 1ST | 12122124
| 464126 | 508064 | 3.5146 | 253.63 | 253.63 | 0 | 24-HR | ALL | 1ST | 12122124
| 464226 | 508064 | 3.8542 | 247.19 | 247.19 | 0 | 24-HR | ALL | 1ST | 12122124
| 464326 | 508064 | 4.1908 | 248.78 | 248.78 | 0 | 24-HR | ALL | 1ST | 12122124
| 464426 | 508064 | 4.4949 | 251.83 | 251.83 | 0 | 24-HR | ALL | 1ST | 12122124
| 464526 | 508064 | 4.7292 | 256.87 | 256.87 | 0 | 24-HR | ALL | 1ST | 12122124
| 464626 | 508064 | 4.8942 | 260.47 | 260.47 | 0 | 24-HR | ALL | 1ST | 12122124
| 464726 | 508064 | 5.0039 | 262.97 | 262.97 | 0 | 24-HR | ALL | 1ST | 12122124
| 464826 | 508064 | 5.0076 | 266.87 | 266.87 | 0 | 24-HR | ALL | 1ST | 12122124
| 464926 | 508064 | 5.1153 | 264.05 | 264.05 | 0 | 24-HR | ALL | 1ST | 12122124
| 465026 | 508064 | 5.2026 | 257.73 | 257.73 | 0 | 24-HR | ALL | 1ST | 12122124
| 465126 | 508064 | 5.1531 | 253.77 | 253.77 | 0 | 24-HR | ALL | 1ST | 12122124
| 465226 | 508064 | 5.0198 | 250.06 | 250.06 | 0 | 24-HR | ALL | 1ST | 12122124
| 465326 | 508064 | 4.8135 | 246.47 | 246.47 | 0 | 24-HR | ALL | 1ST | 12122124
| 465426 | 508064 | 4.5786 | 245.77 | 245.77 | 0 | 24-HR | ALL | 1ST | 12122124
| 465526 | 508064 | 4.2797 | 242.62 | 242.62 | 0 | 24-HR | ALL | 1ST | 12122124
| 465626 | 508064 | 4.0445 | 240.72 | 240.72 | 0 | 24-HR | ALL | 1ST | 12121024
| 465726 | 508064 | 4.0262 | 240.87 | 240.87 | 0 | 24-HR | ALL | 1ST | 12121024
| 465826 | 508064 | 3.9655 | 242.72 | 242.72 | 0 | 24-HR | ALL | 1ST | 12121024
| 465926 | 508064 | 3.8661 | 245.18 | 245.18 | 0 | 24-HR | ALL | 1ST | 12121024
| 466026 | 508064 | 3.781 | 243.7 | 243.7 | 0 | 24-HR | ALL | 1ST | 12121024
| 466126 | 508064 | 3.6941 | 237.03 | 237.03 | 0 | 24-HR | ALL | 1ST | 12121024
| 466226 | 508064 | 3.5226 | 228.18 | 228.18 | 0 | 24-HR | ALL | 1ST | 12121024
| 466326 | 508064 | 3.2484 | 218.94 | 218.94 | 0 | 24-HR | ALL | 1ST | 12121024
| 466626 | 508064 | 2.4493 | 197.71 | 197.71 | 0 | 24-HR | ALL | 1ST | 12083024
| 466726 | 508064 | 2.2335 | 184.65 | 274 | 0 | 24-HR | ALL | 1ST | 12083024
| 466826 | 508064 | 1.9222 | 176 | 275 | 0 | 24-HR | ALL | 1ST | 12083024
| 466926 | 508064 | 1.5887 | 168.28 | 275 | 0 | 24-HR | ALL | 1ST | 12083024
| 467026 | 508064 | 1.4706 | 168.5 | 262 | 0 | 24-HR | ALL | 1ST | 12083024
| 467126 | 508064 | 1.2749 | 163.52 | 261 | 0 | 24-HR | ALL | 1ST | 12050324
| 467226 | 508064 | 1.1982 | 161.63 | 254 | 0 | 24-HR | ALL | 1ST | 12050324
| 467726 | 508064 | 1.2125 | 136.98 | 237 | 0 | 24-HR | ALL | 1ST | 12112924
| 467926 | 508064 | 1.2521 | 153.95 | 233 | 0 | 24-HR | ALL | 1ST | 12112924
| 468026 | 508064 | 1.339 | 166.89 | 233 | 0 | 24-HR | ALL | 1ST | 12090524
| 468126 | 508064 | 1.9235 | 179.5 | 233 | 0 | 24-HR | ALL | 1ST | 12070924
| 468226 | 508064 | 2.5242 | 190.19 | 233 | 0 | 24-HR | ALL | 1ST | 12070924
| 468326 | 508064 | 2.5941 | 186.88 | 233 | 0 | 24-HR | ALL | 1ST | 12070924
| 468426 | 508064 | 2.8086 | 187.28 | 233 | 0 | 24-HR | ALL | 1ST | 12070924
| 460726 | 508164 | 1.2891 | 171.89 | 335 | 0 | 24-HR | ALL | 1ST | 12122124
| 460826 | 508164 | 1.6802 | 183.16 | 335 | 0 | 24-HR | ALL | 1ST | 12011524
| 460926 | 508164 | 2.3869 | 203.6 | 335 | 0 | 24-HR | ALL | 1ST | 12011524
| 461026 | 508164 | 2.3726 | 209.9 | 335 | 0 | 24-HR | ALL | 1ST | 12011524
| 461126 | 508164 | 2.4169 | 227.76 | 335 | 0 | 24-HR | ALL | 1ST | 12011524
| 461226 | 508164 | 3.1048 | 250.36 | 335 | 0 | 24-HR | ALL | 1ST | 12101824
| 461326 | 508164 | 3.8612 | 275.66 | 335 | 0 | 24-HR | ALL | 1ST | 12101824
| 461426 | 508164 | 3.7865 | 292.57 | 310 | 0 | 24-HR | ALL | 1ST | 12101824
| 461526 | 508164 | 3.6386 | 304.72 | 304.72 | 0 | 24-HR | ALL | 1ST | 12101824
| 461626 | 508164 | 3.5315 | 310.73 | 310.73 | 0 | 24-HR | ALL | 1ST | 12101824
| 461726 | 508164 | 3.6379 | 305.47 | 329 | 0 | 24-HR | ALL | 1ST | 12101824
| 461826 | 508164 | 3.6022 | 293.65 | 335 | 0 | 24-HR | ALL | 1ST | 12101824
| 461926 | 508164 | 3.4498 | 288.04 | 335 | 0 | 24-HR | ALL | 1ST | 12101824
| 462026 | 508164 | 3.1968 | 277.8 | 335 | 0 | 24-HR | ALL | 1ST | 12101824
| 462126 | 508164 | 2.8928 | 268.4 | 335 | 0 | 24-HR | ALL | 1ST | 12101824
| 462226 | 508164 | 2.8366 | 271.31 | 334 | 0 | 24-HR | ALL | 1ST | 12101824
| 462326 | 508164 | 2.7393 | 271.73 | 331 | 0 | 24-HR | ALL | 1ST | 12030124
| 462426 | 508164 | 2.6407 | 271.63 | 320 | 0 | 24-HR | ALL | 1ST | 12030124
| 462526 | 508164 | 2.5921 | 266.4 | 310 | 0 | 24-HR | ALL | 1ST | 12030124
| 462626 | 508164 | 2.42 | 266 | 296 | 0 | 24-HR | ALL | 1ST | 12030124
| 462726 | 508164 | 2.4431 | 267.39 | 284 | 0 | 24-HR | ALL | 1ST | 12082424
| 462826 | 508164 | 2.5584 | 268.64 | 285 | 0 | 24-HR | ALL | 1ST | 12082424
| 462926 | 508164 | 2.7592 | 278.69 | 278.69 | 0 | 24-HR | ALL | 1ST | 12082424
| 463026 | 508164 | 2.8823 | 281.51 | 281.51 | 0 | 24-HR | ALL | 1ST | 12082424
| 463126 | 508164 | 2.9422 | 280 | 280 | 0 | 24-HR | ALL | 1ST | 12082424
| 463226 | 508164 | 2.9993 | 278.96 | 278.96 | 0 | 24-HR | ALL | 1ST | 12082424
| 463326 | 508164 | 3.033 | 277.06 | 277.06 | 0 | 24-HR | ALL | 1ST | 12082424
| 463426 | 508164 | 3.081 | 276.61 | 276.61 | 0 | 24-HR | ALL | 1ST | 12082424
| 463526 | 508164 | 3.0855 | 274.31 | 274.31 | 0 | 24-HR | ALL | 1ST | 12082424
| 463626 | 508164 | 3.0541 | 270.94 | 270.94 | 0 | 24-HR | ALL | 1ST | 12082424
| 463726 | 508164 | 2.9876 | 266.76 | 266.76 | 0 | 24-HR | ALL | 1ST | 12082424
| 463826 | 508164 | 2.9939 | 266.2 | 266.2 | 0 | 24-HR | ALL | 1ST | 12082424
| 463926 | 508164 | 3.0463 | 267.88 | 267.88 | 0 | 24-HR | ALL | 1ST | 12082424
| 464026 | 508164 | 3.3067 | 264.75 | 264.75 | 0 | 24-HR | ALL | 1ST | 12122124
| 464126 | 508164 | 3.6683 | 264 | 264 | 0 | 24-HR | ALL | 1ST | 12122124
| 464226 | 508164 | 4.0007 | 264.04 | 264.04 | 0 | 24-HR | ALL | 1ST | 12122124
| 464326 | 508164 | 4.3158 | 263.57 | 263.57 | 0 | 24-HR | ALL | 1ST | 12122124
| 464426 | 508164 | 4.6313 | 261.04 | 261.04 | 0 | 24-HR | ALL | 1ST | 12122124
| 464526 | 508164 | 4.6807 | 268.9 | 268.9 | 0 | 24-HR | ALL | 1ST | 12122124
| 464626 | 508164 | 4.7323 | 272.57 | 272.57 | 0 | 24-HR | ALL | 1ST | 12122124
| 464726 | 508164 | 4.7123 | 276.11 | 276.11 | 0 | 24-HR | ALL | 1ST | 12122124
| 464826 | 508164 | 4.8686 | 273.41 | 273.41 | 0 | 24-HR | ALL | 1ST | 12122124
| 464926 | 508164 | 4.9255 | 271.73 | 271.73 | 0 | 24-HR | ALL | 1ST | 12122124
| 465026 | 508164 | 5.0073 | 267.15 | 267.15 | 0 | 24-HR | ALL | 1ST | 12122124
| 465126 | 508164 | 4.9929 | 262.78 | 262.78 | 0 | 24-HR | ALL | 1ST | 12122124
| 465226 | 508164 | 4.8618 | 260.48 | 260.48 | 0 | 24-HR | ALL | 1ST | 12122124
| 465326 | 508164 | 4.6735 | 258.19 | 258.19 | 0 | 24-HR | ALL | 1ST | 12122124
| 465426 | 508164 | 4.4254 | 257.21 | 257.21 | 0 | 24-HR | ALL | 1ST | 12122124
| 465526 | 508164 | 4.1356 | 257.38 | 257.38 | 0 | 24-HR | ALL | 1ST | 12122124
| 465626 | 508164 | 3.8341 | 256.31 | 256.31 | 0 | 24-HR | ALL | 1ST | 12122124
| 465726 | 508164 | 3.7454 | 258.23 | 258.23 | 0 | 24-HR | ALL | 1ST | 12121024
| 465826 | 508164 | 3.7196 | 256.51 | 256.51 | 0 | 24-HR | ALL | 1ST | 12121024
| 465926 | 508164 | 3.6326 | 256.27 | 256.27 | 0 | 24-HR | ALL | 1ST | 12121024
| 466026 | 508164 | 3.5988 | 252.2 | 252.2 | 0 | 24-HR | ALL | 1ST | 12121024
| 466126 | 508164 | 3.5054 | 249.42 | 249.42 | 0 | 24-HR | ALL | 1ST | 12121024
| 466226 | 508164 | 3.4439 | 238.82 | 238.82 | 0 | 24-HR | ALL | 1ST | 12121024
| 466326 | 508164 | 3.2547 | 229.02 | 229.02 | 0 | 24-HR | ALL | 1ST | 12121024
| 466426 | 508164 | 2.9714 | 219.58 | 219.58 | 0 | 24-HR | ALL | 1ST | 12121024
| 466526 | 508164 | 2.6889 | 213.35 | 213.35 | 0 | 24-HR | ALL | 1ST | 12121024
| 466626 | 508164 | 2.4034 | 206.33 | 206.33 | 0 | 24-HR | ALL | 1ST | 12083024
| 466726 | 508164 | 2.3181 | 198.18 | 260 | 0 | 24-HR | ALL | 1ST | 12083024
| 466826 | 508164 | 2.2445 | 193.91 | 259 | 0 | 24-HR | ALL | 1ST | 12050324
| 466926 | 508164 | 2.2275 | 193.14 | 193.14 | 0 | 24-HR | ALL | 1ST | 12050324
| 467026 | 508164 | 2.2048 | 192.42 | 192.42 | 0 | 24-HR | ALL | 1ST | 12050324
| 467126 | 508164 | 2.0284 | 186.54 | 186.54 | 0 | 24-HR | ALL | 1ST | 12050324
| 467226 | 508164 | 1.8788 | 182.61 | 182.61 | 0 | 24-HR | ALL | 1ST | 12050324
| 468326 | 508164 | 1.5374 | 160.77 | 233 | 0 | 24-HR | ALL | 1ST | 12070924
| 460626 | 508264 | 1.3724 | 169.27 | 335 | 0 | 24-HR | ALL | 1ST | 12122124
| 460726 | 508264 | 1.9005 | 186.22 | 335 | 0 | 24-HR | ALL | 1ST | 12011524
| 460826 | 508264 | 2.2226 | 196.15 | 335 | 0 | 24-HR | ALL | 1ST | 12011524
| 460926 | 508264 | 2.487 | 208.26 | 335 | 0 | 24-HR | ALL | 1ST | 12011524
| 461026 | 508264 | 2.5705 | 223.44 | 335 | 0 | 24-HR | ALL | 1ST | 12011524
| 461126 | 508264 | 2.8528 | 242.94 | 335 | 0 | 24-HR | ALL | 1ST | 12101824
| 461226 | 508264 | 3.6368 | 264.77 | 335 | 0 | 24-HR | ALL | 1ST | 12101824
| 461326 | 508264 | 3.8815 | 284.93 | 319 | 0 | 24-HR | ALL | 1ST | 12101824
| 461426 | 508264 | 3.7143 | 297.44 | 297.44 | 0 | 24-HR | ALL | 1ST | 12101824
| 461526 | 508264 | 3.6076 | 312.42 | 312.42 | 0 | 24-HR | ALL | 1ST | 12101824
| 461626 | 508264 | 3.4782 | 316.39 | 316.39 | 0 | 24-HR | ALL | 1ST | 12101824
| 461726 | 508264 | 3.4257 | 308.76 | 308.76 | 0 | 24-HR | ALL | 1ST | 12101824
| 461826 | 508264 | 3.5359 | 295.19 | 329 | 0 | 24-HR | ALL | 1ST | 12101824
| 461926 | 508264 | 3.4032 | 289.12 | 331 | 0 | 24-HR | ALL | 1ST | 12101824
| 462026 | 508264 | 3.1595 | 277.55 | 334 | 0 | 24-HR | ALL | 1ST | 12101824
| 462126 | 508264 | 2.9825 | 262.13 | 335 | 0 | 24-HR | ALL | 1ST | 12030124
| 462226 | 508264 | 3.0208 | 255.39 | 335 | 0 | 24-HR | ALL | 1ST | 12030124
| 462326 | 508264 | 2.9312 | 257.59 | 334 | 0 | 24-HR | ALL | 1ST | 12030124
| 462426 | 508264 | 2.7682 | 261.69 | 329 | 0 | 24-HR | ALL | 1ST | 12030124
| 462526 | 508264 | 2.6288 | 258.06 | 312 | 0 | 24-HR | ALL | 1ST | 12030124
| 462626 | 508264 | 2.4444 | 255.96 | 302 | 0 | 24-HR | ALL | 1ST | 12030124
| 462726 | 508264 | 2.3529 | 258.61 | 287 | 0 | 24-HR | ALL | 1ST | 12082424
| 462826 | 508264 | 2.4761 | 258.26 | 285 | 0 | 24-HR | ALL | 1ST | 12040224
| 462926 | 508264 | 2.728 | 269.59 | 285 | 0 | 24-HR | ALL | 1ST | 12082424
| 463026 | 508264 | 2.8915 | 274.97 | 285 | 0 | 24-HR | ALL | 1ST | 12082424
| 463126 | 508264 | 2.9897 | 278.82 | 278.82 | 0 | 24-HR | ALL | 1ST | 12082424
| 463226 | 508264 | 3.0578 | 278.79 | 278.79 | 0 | 24-HR | ALL | 1ST | 12082424
| 463326 | 508264 | 3.127 | 279.34 | 279.34 | 0 | 24-HR | ALL | 1ST | 12082424
| 463426 | 508264 | 3.2255 | 282.58 | 282.58 | 0 | 24-HR | ALL | 1ST | 12082424
| 463526 | 508264 | 3.2752 | 283 | 283 | 0 | 24-HR | ALL | 1ST | 12082424
| 463626 | 508264 | 3.2647 | 279.79 | 279.79 | 0 | 24-HR | ALL | 1ST | 12082424
| 463726 | 508264 | 3.2021 | 274.84 | 274.84 | 0 | 24-HR | ALL | 1ST | 12082424
| 463826 | 508264 | 3.1936 | 273.63 | 273.63 | 0 | 24-HR | ALL | 1ST | 12082424
| 463926 | 508264 | 3.2182 | 274.49 | 274.49 | 0 | 24-HR | ALL | 1ST | 12082424
| 464026 | 508264 | 3.431 | 271.03 | 271.03 | 0 | 24-HR | ALL | 1ST | 12122124
| 464126 | 508264 | 3.7379 | 271.99 | 271.99 | 0 | 24-HR | ALL | 1ST | 12122124
| 464226 | 508264 | 4.0219 | 272.78 | 272.78 | 0 | 24-HR | ALL | 1ST | 12122124
| 464326 | 508264 | 4.3076 | 272.39 | 272.39 | 0 | 24-HR | ALL | 1ST | 12122124
| 464426 | 508264 | 4.5701 | 271.5 | 271.5 | 0 | 24-HR | ALL | 1ST | 12122124
| 464526 | 508264 | 4.5226 | 277.88 | 277.88 | 0 | 24-HR | ALL | 1ST | 12122124
| 464626 | 508264 | 4.5825 | 279.48 | 279.48 | 0 | 24-HR | ALL | 1ST | 12122124
| 464726 | 508264 | 4.5326 | 282.21 | 282.21 | 0 | 24-HR | ALL | 1ST | 12122124
| 464826 | 508264 | 4.5763 | 281.57 | 281.57 | 0 | 24-HR | ALL | 1ST | 12122124
| 464926 | 508264 | 4.6216 | 279.63 | 279.63 | 0 | 24-HR | ALL | 1ST | 12122124
| 465026 | 508264 | 4.6194 | 277.41 | 277.41 | 0 | 24-HR | ALL | 1ST | 12122124
| 465126 | 508264 | 4.6036 | 273.94 | 273.94 | 0 | 24-HR | ALL | 1ST | 12122124
| 465226 | 508264 | 4.5236 | 270.37 | 270.37 | 0 | 24-HR | ALL | 1ST | 12122124
| 465326 | 508264 | 4.3633 | 267.42 | 267.42 | 0 | 24-HR | ALL | 1ST | 12122124
| 465426 | 508264 | 4.0845 | 267.63 | 267.63 | 0 | 24-HR | ALL | 1ST | 12122124
| 465526 | 508264 | 3.7547 | 269.11 | 269.11 | 0 | 24-HR | ALL | 1ST | 12122124
| 465626 | 508264 | 3.4227 | 270.84 | 270.84 | 0 | 24-HR | ALL | 1ST | 12121024
| 465726 | 508264 | 3.3143 | 272.39 | 272.39 | 0 | 24-HR | ALL | 1ST | 12121024
| 465826 | 508264 | 3.2904 | 270.61 | 270.61 | 0 | 24-HR | ALL | 1ST | 12121024
| 465926 | 508264 | 3.2252 | 269.41 | 269.41 | 0 | 24-HR | ALL | 1ST | 12121024
| 466026 | 508264 | 3.2131 | 265.55 | 265.55 | 0 | 24-HR | ALL | 1ST | 12121024
| 466126 | 508264 | 3.2128 | 259.82 | 259.82 | 0 | 24-HR | ALL | 1ST | 12121024
| 466226 | 508264 | 3.2416 | 249.18 | 249.18 | 0 | 24-HR | ALL | 1ST | 12121024
| 466326 | 508264 | 3.1453 | 238.03 | 238.03 | 0 | 24-HR | ALL | 1ST | 12121024
| 466426 | 508264 | 2.9284 | 227.79 | 227.79 | 0 | 24-HR | ALL | 1ST | 12121024
| 466526 | 508264 | 2.685 | 222.48 | 222.48 | 0 | 24-HR | ALL | 1ST | 12121024
| 466626 | 508264 | 2.4999 | 218 | 218 | 0 | 24-HR | ALL | 1ST | 12050324
| 466726 | 508264 | 2.5269 | 213.55 | 213.55 | 0 | 24-HR | ALL | 1ST | 12050324
| 466826 | 508264 | 2.5052 | 208.21 | 208.21 | 0 | 24-HR | ALL | 1ST | 12050324
| 466926 | 508264 | 2.4736 | 205.84 | 205.84 | 0 | 24-HR | ALL | 1ST | 12050324
| 467026 | 508264 | 2.4325 | 204.6 | 204.6 | 0 | 24-HR | ALL | 1ST | 12050324
| 467126 | 508264 | 2.3066 | 199.19 | 199.19 | 0 | 24-HR | ALL | 1ST | 12050324
| 460626 | 508364 | 1.8563 | 182.49 | 335 | 0 | 24-HR | ALL | 1ST | 12122124
| 460726 | 508364 | 2.2665 | 194.63 | 335 | 0 | 24-HR | ALL | 1ST | 12011524
| 460826 | 508364 | 2.4955 | 204.08 | 335 | 0 | 24-HR | ALL | 1ST | 12011524
| 460926 | 508364 | 2.7403 | 221.96 | 335 | 0 | 24-HR | ALL | 1ST | 12011524
| 461026 | 508364 | 2.7999 | 240.48 | 335 | 0 | 24-HR | ALL | 1ST | 12101824
| 461126 | 508364 | 3.4413 | 260.08 | 322 | 0 | 24-HR | ALL | 1ST | 12101824
| 461226 | 508364 | 3.8922 | 278.83 | 322 | 0 | 24-HR | ALL | 1ST | 12101824
| 461326 | 508364 | 3.8014 | 297.79 | 297.79 | 0 | 24-HR | ALL | 1ST | 12101824
| 461426 | 508364 | 3.7169 | 307.15 | 307.15 | 0 | 24-HR | ALL | 1ST | 12101824
| 461526 | 508364 | 3.5233 | 319.94 | 319.94 | 0 | 24-HR | ALL | 1ST | 12101824
| 461626 | 508364 | 3.418 | 320.46 | 320.46 | 0 | 24-HR | ALL | 1ST | 12101824
| 461726 | 508364 | 3.4019 | 310.62 | 310.62 | 0 | 24-HR | ALL | 1ST | 12101824
| 461826 | 508364 | 3.298 | 298.76 | 298.76 | 0 | 24-HR | ALL | 1ST | 12101824
| 461926 | 508364 | 3.1112 | 288.84 | 288.84 | 0 | 24-HR | ALL | 1ST | 12101824
| 462026 | 508364 | 3.1008 | 277.01 | 331 | 0 | 24-HR | ALL | 1ST | 12101824
| 462126 | 508364 | 3.0114 | 261.36 | 335 | 0 | 24-HR | ALL | 1ST | 12030124
| 462226 | 508364 | 3.0268 | 248.4 | 335 | 0 | 24-HR | ALL | 1ST | 12030124
| 462326 | 508364 | 2.9013 | 243.17 | 335 | 0 | 24-HR | ALL | 1ST | 12030124
| 462626 | 508364 | 2.3513 | 240.71 | 326 | 0 | 24-HR | ALL | 1ST | 12030124
| 462726 | 508364 | 2.4488 | 243.97 | 301 | 0 | 24-HR | ALL | 1ST | 12040224
| 462826 | 508364 | 2.5715 | 247.98 | 285 | 0 | 24-HR | ALL | 1ST | 12040224
| 462926 | 508364 | 2.6425 | 258.11 | 285 | 0 | 24-HR | ALL | 1ST | 12040224
| 463026 | 508364 | 2.7927 | 265.44 | 285 | 0 | 24-HR | ALL | 1ST | 12082424
| 463126 | 508364 | 2.9821 | 272.4 | 283 | 0 | 24-HR | ALL | 1ST | 12082424
| 463226 | 508364 | 3.0429 | 272.75 | 281 | 0 | 24-HR | ALL | 1ST | 12082424
| 463326 | 508364 | 3.1189 | 273.77 | 282 | 0 | 24-HR | ALL | 1ST | 12082424
| 463426 | 508364 | 3.1922 | 275.48 | 282 | 0 | 24-HR | ALL | 1ST | 12082424
| 463526 | 508364 | 3.283 | 280.18 | 280.18 | 0 | 24-HR | ALL | 1ST | 12082424
| 463626 | 508364 | 3.3751 | 284.83 | 284.83 | 0 | 24-HR | ALL | 1ST | 12082424
| 463726 | 508364 | 3.3986 | 285.08 | 285.08 | 0 | 24-HR | ALL | 1ST | 12082424
| 463826 | 508364 | 3.3833 | 282.92 | 282.92 | 0 | 24-HR | ALL | 1ST | 12082424
| 463926 | 508364 | 3.3816 | 282.68 | 282.68 | 0 | 24-HR | ALL | 1ST | 12082424
| 464026 | 508364 | 3.3794 | 283.1 | 283.1 | 0 | 24-HR | ALL | 1ST | 12082424
| 464126 | 508364 | 3.5192 | 285.28 | 285.28 | 0 | 24-HR | ALL | 1ST | 12122124
| 464226 | 508364 | 3.798 | 284.8 | 284.8 | 0 | 24-HR | ALL | 1ST | 12122124
| 464326 | 508364 | 4.1588 | 281.63 | 281.63 | 0 | 24-HR | ALL | 1ST | 12122124
| 464426 | 508364 | 4.3916 | 280.63 | 280.63 | 0 | 24-HR | ALL | 1ST | 12122124
| 464526 | 508364 | 4.3456 | 284.78 | 284.78 | 0 | 24-HR | ALL | 1ST | 12122124
| 464626 | 508364 | 4.2956 | 287.53 | 287.53 | 0 | 24-HR | ALL | 1ST | 12122124
| 464726 | 508364 | 4.3941 | 286.18 | 286.18 | 0 | 24-HR | ALL | 1ST | 12122124
| 464826 | 508364 | 4.4456 | 284.68 | 284.68 | 0 | 24-HR | ALL | 1ST | 12122124
| 464926 | 508364 | 4.3506 | 285.12 | 285.12 | 0 | 24-HR | ALL | 1ST | 12122124
| 465026 | 508364 | 4.1443 | 286.92 | 286.92 | 0 | 24-HR | ALL | 1ST | 12122124
| 465126 | 508364 | 4.0985 | 284.32 | 284.32 | 0 | 24-HR | ALL | 1ST | 12122124
| 465226 | 508364 | 4.1019 | 279.04 | 279.04 | 0 | 24-HR | ALL | 1ST | 12122124
| 465326 | 508364 | 3.9244 | 277 | 277 | 0 | 24-HR | ALL | 1ST | 12122124
| 465426 | 508364 | 3.5121 | 281.19 | 281.19 | 0 | 24-HR | ALL | 1ST | 12122124
| 465526 | 508364 | 3.1383 | 284.06 | 284.06 | 0 | 24-HR | ALL | 1ST | 12122124
| 465626 | 508364 | 3.0743 | 280.89 | 280.89 | 0 | 24-HR | ALL | 1ST | 12121024
| 465726 | 508364 | 2.9853 | 281.41 | 281.41 | 0 | 24-HR | ALL | 1ST | 12121024
| 465826 | 508364 | 2.9725 | 279.04 | 279.04 | 0 | 24-HR | ALL | 1ST | 12121024
| 465926 | 508364 | 2.9531 | 276.18 | 276.18 | 0 | 24-HR | ALL | 1ST | 12121024
| 466026 | 508364 | 2.9337 | 272.53 | 272.53 | 0 | 24-HR | ALL | 1ST | 12121024
| 466126 | 508364 | 2.9506 | 266.5 | 266.5 | 0 | 24-HR | ALL | 1ST | 12121024
| 466226 | 508364 | 2.893 | 261.91 | 261.91 | 0 | 24-HR | ALL | 1ST | 12121024
| 466326 | 508364 | 2.8852 | 252.33 | 252.33 | 0 | 24-HR | ALL | 1ST | 12121024
| 466426 | 508364 | 2.7729 | 244.61 | 244.61 | 0 | 24-HR | ALL | 1ST | 12121024
| 466526 | 508364 | 2.6048 | 235.36 | 235.36 | 0 | 24-HR | ALL | 1ST | 12121024
| 466626 | 508364 | 2.4793 | 230.27 | 230.27 | 0 | 24-HR | ALL | 1ST | 12050324
| 466726 | 508364 | 2.5219 | 227.09 | 227.09 | 0 | 24-HR | ALL | 1ST | 12050324
| 466826 | 508364 | 2.5438 | 222.63 | 222.63 | 0 | 24-HR | ALL | 1ST | 12050324
| 466926 | 508364 | 2.5345 | 217.56 | 217.56 | 0 | 24-HR | ALL | 1ST | 12050324
| 467026 | 508364 | 2.4773 | 211.49 | 211.49 | 0 | 24-HR | ALL | 1ST | 12050324
| 467126 | 508364 | 2.3817 | 207.11 | 207.11 | 0 | 24-HR | ALL | 1ST | 12050324
| 467226 | 508364 | 2.2894 | 205.94 | 205.94 | 0 | 24-HR | ALL | 1ST | 12050324
| 469626 | 508364 | 1.3777 | 134.61 | 189 | 0 | 24-HR | ALL | 1ST | 12112924
| 469726 | 508364 | 1.3674 | 132.84 | 189 | 0 | 24-HR | ALL | 1ST | 12112924
| 469826 | 508364 | 1.3567 | 131.13 | 189 | 0 | 24-HR | ALL | 1ST | 12112924
| 469926 | 508364 | 1.346 | 129.46 | 189 | 0 | 24-HR | ALL | 1ST | 12112924
| 470026 | 508364 | 1.343 | 130.32 | 189 | 0 | 24-HR | ALL | 1ST | 12112924
| 470126 | 508364 | 1.3275 | 127.26 | 158 | 0 | 24-HR | ALL | 1ST | 12112924
| 460526 | 508464 | 1.9979 | 179.77 | 335 | 0 | 24-HR | ALL | 1ST | 12122124
| 460626 | 508464 | 2.3752 | 194.84 | 335 | 0 | 24-HR | ALL | 1ST | 12011524
| 460726 | 508464 | 2.423 | 198.96 | 335 | 0 | 24-HR | ALL | 1ST | 12011524
| 460826 | 508464 | 2.7381 | 213.32 | 335 | 0 | 24-HR | ALL | 1ST | 12011524
| 460926 | 508464 | 2.7072 | 235.11 | 322 | 0 | 24-HR | ALL | 1ST | 12011524
| 461026 | 508464 | 3.3814 | 256.56 | 322 | 0 | 24-HR | ALL | 1ST | 12101824
| 461126 | 508464 | 3.944 | 279.56 | 317 | 0 | 24-HR | ALL | 1ST | 12101824
| 461226 | 508464 | 3.8739 | 295.48 | 295.48 | 0 | 24-HR | ALL | 1ST | 12101824
| 461326 | 508464 | 3.8058 | 304.79 | 304.79 | 0 | 24-HR | ALL | 1ST | 12101824
| 461426 | 508464 | 3.6798 | 313.41 | 313.41 | 0 | 24-HR | ALL | 1ST | 12101824
| 461526 | 508464 | 3.5358 | 318.09 | 318.09 | 0 | 24-HR | ALL | 1ST | 12101824
| 461626 | 508464 | 3.4208 | 319.12 | 319.12 | 0 | 24-HR | ALL | 1ST | 12101824
| 461726 | 508464 | 3.3539 | 315.15 | 315.15 | 0 | 24-HR | ALL | 1ST | 12101824
| 461826 | 508464 | 3.2782 | 299.48 | 299.48 | 0 | 24-HR | ALL | 1ST | 12101824
| 461926 | 508464 | 3.2337 | 288.01 | 317 | 0 | 24-HR | ALL | 1ST | 12101824
| 462026 | 508464 | 2.9423 | 273.43 | 322 | 0 | 24-HR | ALL | 1ST | 12101824
| 462126 | 508464 | 3.0326 | 259.91 | 332 | 0 | 24-HR | ALL | 1ST | 12030124
| 462226 | 508464 | 3.0002 | 245.89 | 335 | 0 | 24-HR | ALL | 1ST | 12030124
| 462326 | 508464 | 2.7877 | 236.72 | 335 | 0 | 24-HR | ALL | 1ST | 12030124
| 462726 | 508464 | 2.4724 | 231.45 | 310 | 0 | 24-HR | ALL | 1ST | 12041424
| 462826 | 508464 | 2.5373 | 233.64 | 298 | 0 | 24-HR | ALL | 1ST | 12041424
| 462926 | 508464 | 2.6896 | 242.58 | 285 | 0 | 24-HR | ALL | 1ST | 12040224
| 463026 | 508464 | 2.7544 | 252.76 | 285 | 0 | 24-HR | ALL | 1ST | 12040224
| 463126 | 508464 | 2.7601 | 258.67 | 285 | 0 | 24-HR | ALL | 1ST | 12082424
| 463226 | 508464 | 2.9796 | 266 | 283 | 0 | 24-HR | ALL | 1ST | 12082424
| 463326 | 508464 | 3.0946 | 269.21 | 283 | 0 | 24-HR | ALL | 1ST | 12082424
| 463426 | 508464 | 3.1909 | 272.15 | 283 | 0 | 24-HR | ALL | 1ST | 12082424
| 463526 | 508464 | 3.2789 | 275.48 | 283 | 0 | 24-HR | ALL | 1ST | 12082424
| 463626 | 508464 | 3.3571 | 280.51 | 280.51 | 0 | 24-HR | ALL | 1ST | 12082424
| 463726 | 508464 | 3.4623 | 288.06 | 288.06 | 0 | 24-HR | ALL | 1ST | 12082424
| 463826 | 508464 | 3.4737 | 288.83 | 288.83 | 0 | 24-HR | ALL | 1ST | 12082424
| 463926 | 508464 | 3.4692 | 288.84 | 288.84 | 0 | 24-HR | ALL | 1ST | 12082424
| 464026 | 508464 | 3.4804 | 293.78 | 293.78 | 0 | 24-HR | ALL | 1ST | 12082424
| 464126 | 508464 | 3.4596 | 297.63 | 297.63 | 0 | 24-HR | ALL | 1ST | 12082424
| 464226 | 508464 | 3.4554 | 295.97 | 295.97 | 0 | 24-HR | ALL | 1ST | 12122124
| 464326 | 508464 | 3.8935 | 290.85 | 290.85 | 0 | 24-HR | ALL | 1ST | 12122124
| 464426 | 508464 | 4.101 | 289.63 | 289.63 | 0 | 24-HR | ALL | 1ST | 12122124
| 464526 | 508464 | 4.0972 | 291.57 | 291.57 | 0 | 24-HR | ALL | 1ST | 12122124
| 464626 | 508464 | 4.2273 | 290 | 290 | 0 | 24-HR | ALL | 1ST | 12122124
| 464726 | 508464 | 4.3899 | 286.76 | 286.76 | 0 | 24-HR | ALL | 1ST | 12122124
| 464826 | 508464 | 4.3756 | 285.88 | 285.88 | 0 | 24-HR | ALL | 1ST | 12122124
| 464926 | 508464 | 4.113 | 289.03 | 289.03 | 0 | 24-HR | ALL | 1ST | 12122124
| 465026 | 508464 | 3.8408 | 291.56 | 291.56 | 0 | 24-HR | ALL | 1ST | 12122124
| 465126 | 508464 | 3.6509 | 291.76 | 291.76 | 0 | 24-HR | ALL | 1ST | 12122124
| 465226 | 508464 | 3.5789 | 288.6 | 288.6 | 0 | 24-HR | ALL | 1ST | 12122124
| 465326 | 508464 | 3.4133 | 286.63 | 286.63 | 0 | 24-HR | ALL | 1ST | 12122124
| 465426 | 508464 | 3.1241 | 287.27 | 287.27 | 0 | 24-HR | ALL | 1ST | 12122124
| 465526 | 508464 | 2.8811 | 287.76 | 287.76 | 0 | 24-HR | ALL | 1ST | 12121024
| 465626 | 508464 | 2.8492 | 286.76 | 286.76 | 0 | 24-HR | ALL | 1ST | 12121024
| 465726 | 508464 | 2.7893 | 286.06 | 286.06 | 0 | 24-HR | ALL | 1ST | 12121024
| 465826 | 508464 | 2.7931 | 282.82 | 282.82 | 0 | 24-HR | ALL | 1ST | 12121024
| 465926 | 508464 | 2.8041 | 278.64 | 278.64 | 0 | 24-HR | ALL | 1ST | 12121024
| 466026 | 508464 | 2.7404 | 276.18 | 276.18 | 0 | 24-HR | ALL | 1ST | 12121024
| 466126 | 508464 | 2.7346 | 270.82 | 270.82 | 0 | 24-HR | ALL | 1ST | 12121024
| 466226 | 508464 | 2.67 | 266.59 | 266.59 | 0 | 24-HR | ALL | 1ST | 12121024
| 466326 | 508464 | 2.6026 | 261.18 | 261.18 | 0 | 24-HR | ALL | 1ST | 12121024
| 466426 | 508464 | 2.4584 | 258.6 | 258.6 | 0 | 24-HR | ALL | 1ST | 12121024
| 466526 | 508464 | 2.3564 | 251.91 | 251.91 | 0 | 24-HR | ALL | 1ST | 12121024
| 466626 | 508464 | 2.2635 | 244.73 | 244.73 | 0 | 24-HR | ALL | 1ST | 12050324
| 466726 | 508464 | 2.3794 | 238.61 | 238.61 | 0 | 24-HR | ALL | 1ST | 12050324
| 466826 | 508464 | 2.4258 | 234.18 | 234.18 | 0 | 24-HR | ALL | 1ST | 12050324
| 466926 | 508464 | 2.4773 | 225.67 | 225.67 | 0 | 24-HR | ALL | 1ST | 12050324
| 467026 | 508464 | 2.4526 | 217.72 | 217.72 | 0 | 24-HR | ALL | 1ST | 12050324
| 467126 | 508464 | 2.37 | 214.44 | 214.44 | 0 | 24-HR | ALL | 1ST | 12050324
| 467226 | 508464 | 2.2521 | 209.49 | 209.49 | 0 | 24-HR | ALL | 1ST | 12050324
| 469426 | 508464 | 1.377 | 131.12 | 229 | 0 | 24-HR | ALL | 1ST | 12112924
| 469526 | 508464 | 1.3723 | 130.73 | 229 | 0 | 24-HR | ALL | 1ST | 12112924
| 469626 | 508464 | 1.3671 | 130.43 | 228 | 0 | 24-HR | ALL | 1ST | 12112924
| 469726 | 508464 | 1.358 | 129.15 | 228 | 0 | 24-HR | ALL | 1ST | 12112924
| 469826 | 508464 | 1.3572 | 130.56 | 224 | 0 | 24-HR | ALL | 1ST | 12112924
| 469926 | 508464 | 1.3451 | 128.61 | 224 | 0 | 24-HR | ALL | 1ST | 12112924
| 470026 | 508464 | 1.3427 | 129.9 | 221 | 0 | 24-HR | ALL | 1ST | 12112924
| 470126 | 508464 | 1.3397 | 131.27 | 182 | 0 | 24-HR | ALL | 1ST | 12112924
| 470226 | 508464 | 1.3237 | 128.14 | 184 | 0 | 24-HR | ALL | 1ST | 12112924
| 460526 | 508564 | 2.0455 | 183.15 | 335 | 0 | 24-HR | ALL | 1ST | 12122124
| 460626 | 508564 | 2.3791 | 195.48 | 335 | 0 | 24-HR | ALL | 1ST | 12011524
| 460726 | 508564 | 2.4237 | 199.98 | 335 | 0 | 24-HR | ALL | 1ST | 12011524
| 460826 | 508564 | 2.8213 | 222.02 | 322 | 0 | 24-HR | ALL | 1ST | 12011524
| 460926 | 508564 | 3.0188 | 246.13 | 322 | 0 | 24-HR | ALL | 1ST | 12101824
| 461026 | 508564 | 3.8015 | 273.51 | 307 | 0 | 24-HR | ALL | 1ST | 12101824
| 461126 | 508564 | 3.9563 | 295.07 | 295.07 | 0 | 24-HR | ALL | 1ST | 12101824
| 461226 | 508564 | 3.8938 | 300.46 | 300.46 | 0 | 24-HR | ALL | 1ST | 12101824
| 461326 | 508564 | 3.7995 | 307.06 | 307.06 | 0 | 24-HR | ALL | 1ST | 12101824
| 461426 | 508564 | 3.6596 | 314.78 | 314.78 | 0 | 24-HR | ALL | 1ST | 12101824
| 461526 | 508564 | 3.5562 | 317.64 | 321 | 0 | 24-HR | ALL | 1ST | 12101824
| 461626 | 508564 | 3.508 | 314.76 | 322 | 0 | 24-HR | ALL | 1ST | 12101824
| 461726 | 508564 | 3.3614 | 311.06 | 311.06 | 0 | 24-HR | ALL | 1ST | 12101824
| 461826 | 508564 | 3.4116 | 297.83 | 322 | 0 | 24-HR | ALL | 1ST | 12101824
| 461926 | 508564 | 3.2213 | 285.65 | 322 | 0 | 24-HR | ALL | 1ST | 12101824
| 462026 | 508564 | 2.8963 | 270.42 | 322 | 0 | 24-HR | ALL | 1ST | 12030124
| 462126 | 508564 | 3.055 | 256.67 | 330 | 0 | 24-HR | ALL | 1ST | 12030124
| 462226 | 508564 | 2.9623 | 244.89 | 332 | 0 | 24-HR | ALL | 1ST | 12030124
| 462926 | 508564 | 2.8576 | 224.65 | 291 | 0 | 24-HR | ALL | 1ST | 12041424
| 463026 | 508564 | 2.7045 | 231.03 | 285 | 0 | 24-HR | ALL | 1ST | 12041424
| 463126 | 508564 | 2.7398 | 243.79 | 285 | 0 | 24-HR | ALL | 1ST | 12040224
| 463226 | 508564 | 2.7031 | 251.67 | 283 | 0 | 24-HR | ALL | 1ST | 12040224
| 463326 | 508564 | 2.8993 | 258.58 | 284 | 0 | 24-HR | ALL | 1ST | 12082424
| 463426 | 508564 | 3.0257 | 261.81 | 286 | 0 | 24-HR | ALL | 1ST | 12082424
| 463526 | 508564 | 3.2234 | 269.32 | 286 | 0 | 24-HR | ALL | 1ST | 12082424
| 463626 | 508564 | 3.3536 | 274.42 | 290 | 0 | 24-HR | ALL | 1ST | 12082424
| 463726 | 508564 | 3.437 | 279.66 | 290 | 0 | 24-HR | ALL | 1ST | 12082424
| 463826 | 508564 | 3.4938 | 288.15 | 288.15 | 0 | 24-HR | ALL | 1ST | 12082424
| 463926 | 508564 | 3.5065 | 291.7 | 291.7 | 0 | 24-HR | ALL | 1ST | 12082424
| 464026 | 508564 | 3.4969 | 295.58 | 295.58 | 0 | 24-HR | ALL | 1ST | 12082424
| 464126 | 508564 | 3.4642 | 298.94 | 298.94 | 0 | 24-HR | ALL | 1ST | 12082424
| 464226 | 508564 | 3.4274 | 299.3 | 299.3 | 0 | 24-HR | ALL | 1ST | 12122124
| 464326 | 508564 | 3.904 | 293.18 | 293.18 | 0 | 24-HR | ALL | 1ST | 12122124
| 464426 | 508564 | 4.1174 | 291.29 | 291.29 | 0 | 24-HR | ALL | 1ST | 12122124
| 464526 | 508564 | 4.3098 | 288.88 | 288.88 | 0 | 24-HR | ALL | 1ST | 12122124
| 464626 | 508564 | 4.4833 | 285.78 | 287 | 0 | 24-HR | ALL | 1ST | 12122124
| 464726 | 508564 | 4.5144 | 284.29 | 286 | 0 | 24-HR | ALL | 1ST | 12122124
| 464826 | 508564 | 4.4124 | 284.34 | 284.34 | 0 | 24-HR | ALL | 1ST | 12122124
| 464926 | 508564 | 4.0845 | 288.19 | 288.19 | 0 | 24-HR | ALL | 1ST | 12122124
| 465026 | 508564 | 3.701 | 292.44 | 292.44 | 0 | 24-HR | ALL | 1ST | 12122124
| 465126 | 508564 | 3.4277 | 293.94 | 293.94 | 0 | 24-HR | ALL | 1ST | 12122124
| 465226 | 508564 | 3.2454 | 292.97 | 292.97 | 0 | 24-HR | ALL | 1ST | 12122124
| 465326 | 508564 | 3.0526 | 291.64 | 291.64 | 0 | 24-HR | ALL | 1ST | 12122124
| 465426 | 508564 | 2.8476 | 290.06 | 290.06 | 0 | 24-HR | ALL | 1ST | 12122124
| 465526 | 508564 | 2.7818 | 290 | 290 | 0 | 24-HR | ALL | 1ST | 12121024
| 465626 | 508564 | 2.7365 | 289 | 289 | 0 | 24-HR | ALL | 1ST | 12121024
| 465726 | 508564 | 2.6965 | 287.3 | 287.3 | 0 | 24-HR | ALL | 1ST | 12121024
| 465826 | 508564 | 2.69 | 283.96 | 283.96 | 0 | 24-HR | ALL | 1ST | 12121024
| 465926 | 508564 | 2.6707 | 280.35 | 280.35 | 0 | 24-HR | ALL | 1ST | 12121024
| 466026 | 508564 | 2.6375 | 276.45 | 276.45 | 0 | 24-HR | ALL | 1ST | 12121024
| 466126 | 508564 | 2.5453 | 273.96 | 273.96 | 0 | 24-HR | ALL | 1ST | 12121024
| 466226 | 508564 | 2.5095 | 268.35 | 268.35 | 0 | 24-HR | ALL | 1ST | 12121024
| 466326 | 508564 | 2.3915 | 265.37 | 265.37 | 0 | 24-HR | ALL | 1ST | 12121024
| 466426 | 508564 | 2.2805 | 261.2 | 261.2 | 0 | 24-HR | ALL | 1ST | 12121024
| 466526 | 508564 | 2.1222 | 259.28 | 259.28 | 0 | 24-HR | ALL | 1ST | 12121024
| 466626 | 508564 | 2.0764 | 252.85 | 252.85 | 0 | 24-HR | ALL | 1ST | 12050324
| 466726 | 508564 | 2.2463 | 244.92 | 244.92 | 0 | 24-HR | ALL | 1ST | 12050324
| 466826 | 508564 | 2.3348 | 238.49 | 238.49 | 0 | 24-HR | ALL | 1ST | 12050324
| 466926 | 508564 | 2.387 | 231.06 | 231.06 | 0 | 24-HR | ALL | 1ST | 12050324
| 467026 | 508564 | 2.3834 | 222.18 | 222.18 | 0 | 24-HR | ALL | 1ST | 12050324
| 467126 | 508564 | 2.2978 | 218.85 | 218.85 | 0 | 24-HR | ALL | 1ST | 12050324
| 467226 | 508564 | 2.183 | 212.34 | 212.34 | 0 | 24-HR | ALL | 1ST | 12050324
| 469426 | 508564 | 1.3809 | 130.97 | 238 | 0 | 24-HR | ALL | 1ST | 12112924
| 469526 | 508564 | 1.3644 | 127.36 | 238 | 0 | 24-HR | ALL | 1ST | 12112924
| 469626 | 508564 | 1.3661 | 129.36 | 232 | 0 | 24-HR | ALL | 1ST | 12112924
| 469726 | 508564 | 1.3715 | 132.67 | 230 | 0 | 24-HR | ALL | 1ST | 12112924
| 469826 | 508564 | 1.3733 | 135.13 | 228 | 0 | 24-HR | ALL | 1ST | 12112924
| 470126 | 508564 | 2.0245 | 152.55 | 152.55 | 0 | 24-HR | ALL | 1ST | 12070924
| 470226 | 508564 | 1.6184 | 147.15 | 147.15 | 0 | 24-HR | ALL | 1ST | 12070924
| 460526 | 508664 | 1.9898 | 184.54 | 335 | 0 | 24-HR | ALL | 1ST | 12122124
| 460626 | 508664 | 2.3363 | 195.24 | 335 | 0 | 24-HR | ALL | 1ST | 12011524
| 460726 | 508664 | 2.5168 | 203.72 | 332 | 0 | 24-HR | ALL | 1ST | 12011524
| 460826 | 508664 | 2.7937 | 225.66 | 322 | 0 | 24-HR | ALL | 1ST | 12011524
| 460926 | 508664 | 3.3588 | 254.13 | 322 | 0 | 24-HR | ALL | 1ST | 12101824
| 461026 | 508664 | 3.9307 | 286.2 | 286.2 | 0 | 24-HR | ALL | 1ST | 12101824
| 461126 | 508664 | 3.9615 | 295.64 | 295.64 | 0 | 24-HR | ALL | 1ST | 12101824
| 461226 | 508664 | 3.8889 | 299.46 | 299.46 | 0 | 24-HR | ALL | 1ST | 12101824
| 461326 | 508664 | 3.7927 | 307.06 | 307.06 | 0 | 24-HR | ALL | 1ST | 12101824
| 461426 | 508664 | 3.773 | 308.84 | 319 | 0 | 24-HR | ALL | 1ST | 12101824
| 461526 | 508664 | 3.6937 | 308.37 | 322 | 0 | 24-HR | ALL | 1ST | 12101824
| 461626 | 508664 | 3.5774 | 308.35 | 322 | 0 | 24-HR | ALL | 1ST | 12101824
| 461726 | 508664 | 3.4635 | 306.75 | 321 | 0 | 24-HR | ALL | 1ST | 12101824
| 461826 | 508664 | 3.3745 | 292.9 | 322 | 0 | 24-HR | ALL | 1ST | 12101824
| 461926 | 508664 | 3.1097 | 279.37 | 322 | 0 | 24-HR | ALL | 1ST | 12101824
| 462026 | 508664 | 2.959 | 267.72 | 322 | 0 | 24-HR | ALL | 1ST | 12030124
| 463026 | 508664 | 2.9109 | 221.15 | 286 | 0 | 24-HR | ALL | 1ST | 12041424
| 463126 | 508664 | 2.71 | 226.47 | 290 | 0 | 24-HR | ALL | 1ST | 12041424
| 463226 | 508664 | 2.606 | 237.42 | 290 | 0 | 24-HR | ALL | 1ST | 12040224
| 463326 | 508664 | 2.5591 | 244.84 | 290 | 0 | 24-HR | ALL | 1ST | 12040224
| 463426 | 508664 | 2.7656 | 250.88 | 290 | 0 | 24-HR | ALL | 1ST | 12082424
| 463526 | 508664 | 2.9973 | 257.89 | 290 | 0 | 24-HR | ALL | 1ST | 12082424
| 463626 | 508664 | 3.2007 | 265.23 | 290 | 0 | 24-HR | ALL | 1ST | 12082424
| 463726 | 508664 | 3.3825 | 271.54 | 290 | 0 | 24-HR | ALL | 1ST | 12122124
| 463826 | 508664 | 3.4798 | 281.64 | 290 | 0 | 24-HR | ALL | 1ST | 12082424
| 463926 | 508664 | 3.6074 | 285.06 | 296 | 0 | 24-HR | ALL | 1ST | 12122124
| 464026 | 508664 | 3.6341 | 290.47 | 298 | 0 | 24-HR | ALL | 1ST | 12122124
| 464126 | 508664 | 3.768 | 292.26 | 300 | 0 | 24-HR | ALL | 1ST | 12122124
| 464226 | 508664 | 3.7611 | 295.51 | 295.51 | 0 | 24-HR | ALL | 1ST | 12122124
| 464326 | 508664 | 4.1919 | 289.88 | 289.88 | 0 | 24-HR | ALL | 1ST | 12122124
| 464426 | 508664 | 4.5108 | 285.55 | 292 | 0 | 24-HR | ALL | 1ST | 12122124
| 464526 | 508664 | 4.626 | 283.91 | 292 | 0 | 24-HR | ALL | 1ST | 12122124
| 464626 | 508664 | 4.7953 | 279.88 | 292 | 0 | 24-HR | ALL | 1ST | 12122124
| 464726 | 508664 | 4.7822 | 278.17 | 290 | 0 | 24-HR | ALL | 1ST | 12122124
| 464826 | 508664 | 4.6898 | 277.05 | 292 | 0 | 24-HR | ALL | 1ST | 12122124
| 464926 | 508664 | 4.3568 | 280.48 | 294 | 0 | 24-HR | ALL | 1ST | 12122124
| 465026 | 508664 | 3.9364 | 284.98 | 294 | 0 | 24-HR | ALL | 1ST | 12122124
| 465126 | 508664 | 3.4531 | 290.3 | 290.3 | 0 | 24-HR | ALL | 1ST | 12122124
| 465226 | 508664 | 3.1316 | 291.97 | 291.97 | 0 | 24-HR | ALL | 1ST | 12122124
| 465326 | 508664 | 2.8552 | 292.36 | 292.36 | 0 | 24-HR | ALL | 1ST | 12122124
| 465426 | 508664 | 2.8007 | 290.61 | 290.61 | 0 | 24-HR | ALL | 1ST | 12121024
| 465526 | 508664 | 2.7459 | 290 | 290 | 0 | 24-HR | ALL | 1ST | 12121024
| 465626 | 508664 | 2.6434 | 290.36 | 290.36 | 0 | 24-HR | ALL | 1ST | 12121024
| 465726 | 508664 | 2.5715 | 289.3 | 289.3 | 0 | 24-HR | ALL | 1ST | 12121024
| 465826 | 508664 | 2.6119 | 284 | 284 | 0 | 24-HR | ALL | 1ST | 12121024
| 465926 | 508664 | 2.5352 | 281.93 | 281.93 | 0 | 24-HR | ALL | 1ST | 12121024
| 466026 | 508664 | 2.493 | 278 | 278 | 0 | 24-HR | ALL | 1ST | 12121024
| 466126 | 508664 | 2.4329 | 273.94 | 273.94 | 0 | 24-HR | ALL | 1ST | 12121024
| 466226 | 508664 | 2.3496 | 270 | 270 | 0 | 24-HR | ALL | 1ST | 12121024
| 466326 | 508664 | 2.2505 | 265.93 | 265.93 | 0 | 24-HR | ALL | 1ST | 12121024
| 466426 | 508664 | 2.1089 | 263.5 | 263.5 | 0 | 24-HR | ALL | 1ST | 12121024
| 466526 | 508664 | 1.9868 | 259.28 | 259.28 | 0 | 24-HR | ALL | 1ST | 12121024
| 466626 | 508664 | 2.0532 | 253.61 | 253.61 | 0 | 24-HR | ALL | 1ST | 12050324
| 466726 | 508664 | 2.2288 | 244.94 | 244.94 | 0 | 24-HR | ALL | 1ST | 12050324
| 466826 | 508664 | 2.2828 | 239.47 | 239.47 | 0 | 24-HR | ALL | 1ST | 12050324
| 466926 | 508664 | 2.3083 | 233.15 | 233.15 | 0 | 24-HR | ALL | 1ST | 12050324
| 467026 | 508664 | 2.2851 | 226.49 | 226.49 | 0 | 24-HR | ALL | 1ST | 12050324
| 467126 | 508664 | 2.2046 | 221.18 | 221.18 | 0 | 24-HR | ALL | 1ST | 12050324
| 467226 | 508664 | 2.2291 | 218.53 | 218.53 | 0 | 24-HR | ALL | 1ST | 12070924
| 468126 | 508664 | 1.3638 | 135.3 | 250 | 0 | 24-HR | ALL | 1ST | 12112924
| 468226 | 508664 | 1.369 | 133.59 | 252 | 0 | 24-HR | ALL | 1ST | 12112924
| 468326 | 508664 | 1.3988 | 139.45 | 251 | 0 | 24-HR | ALL | 1ST | 12112924
| 468426 | 508664 | 1.417 | 141.87 | 251 | 0 | 24-HR | ALL | 1ST | 12112924
| 468526 | 508664 | 1.426 | 142.15 | 251 | 0 | 24-HR | ALL | 1ST | 12112924
| 468626 | 508664 | 1.4145 | 137.62 | 253 | 0 | 24-HR | ALL | 1ST | 12112924
| 468726 | 508664 | 1.4155 | 136.77 | 254 | 0 | 24-HR | ALL | 1ST | 12112924
| 469426 | 508664 | 1.394 | 133.66 | 245 | 0 | 24-HR | ALL | 1ST | 12112924
| 469526 | 508664 | 1.4026 | 137.63 | 237 | 0 | 24-HR | ALL | 1ST | 12112924
| 469626 | 508664 | 1.446 | 139.8 | 232 | 0 | 24-HR | ALL | 1ST | 12070924
| 469726 | 508664 | 2.2976 | 153.23 | 224 | 0 | 24-HR | ALL | 1ST | 12070924
| 469826 | 508664 | 2.0808 | 150.98 | 224 | 0 | 24-HR | ALL | 1ST | 12070924
| 469926 | 508664 | 2.3609 | 156.28 | 156.28 | 0 | 24-HR | ALL | 1ST | 12070924
| 471026 | 508664 | 1.2808 | 136.74 | 136.74 | 0 | 24-HR | ALL | 1ST | 12112924
| 471126 | 508664 | 1.2787 | 138.71 | 138.71 | 0 | 24-HR | ALL | 1ST | 12112924
| 460626 | 508764 | 2.2022 | 193.73 | 322 | 0 | 24-HR | ALL | 1ST | 12011524
| 460726 | 508764 | 2.2704 | 199.39 | 322 | 0 | 24-HR | ALL | 1ST | 12011524
| 460826 | 508764 | 2.6371 | 220.05 | 322 | 0 | 24-HR | ALL | 1ST | 12011524
| 460926 | 508764 | 3.3096 | 252.8 | 322 | 0 | 24-HR | ALL | 1ST | 12101824
| 461026 | 508764 | 3.9347 | 280.03 | 305 | 0 | 24-HR | ALL | 1ST | 12101824
| 461126 | 508764 | 3.961 | 291.64 | 299 | 0 | 24-HR | ALL | 1ST | 12101824
| 461226 | 508764 | 4.0103 | 292.33 | 317 | 0 | 24-HR | ALL | 1ST | 12101824
| 461326 | 508764 | 3.9488 | 293.76 | 321 | 0 | 24-HR | ALL | 1ST | 12101824
| 461426 | 508764 | 3.8518 | 295.81 | 322 | 0 | 24-HR | ALL | 1ST | 12101824
| 461526 | 508764 | 3.7356 | 297.45 | 322 | 0 | 24-HR | ALL | 1ST | 12101824
| 461626 | 508764 | 3.613 | 297.49 | 322 | 0 | 24-HR | ALL | 1ST | 12101824
| 461726 | 508764 | 3.4746 | 300.32 | 321 | 0 | 24-HR | ALL | 1ST | 12101824
| 463226 | 508764 | 2.7592 | 226.17 | 290 | 0 | 24-HR | ALL | 1ST | 12033124
| 463326 | 508764 | 2.6229 | 228.98 | 295 | 0 | 24-HR | ALL | 1ST | 12033124
| 463426 | 508764 | 2.6343 | 237.48 | 295 | 0 | 24-HR | ALL | 1ST | 12122124
| 463526 | 508764 | 3.11 | 245.17 | 296 | 0 | 24-HR | ALL | 1ST | 12122124
| 463626 | 508764 | 3.5347 | 253.58 | 297 | 0 | 24-HR | ALL | 1ST | 12122124
| 463726 | 508764 | 3.8459 | 262.57 | 297 | 0 | 24-HR | ALL | 1ST | 12122124
| 463826 | 508764 | 3.9713 | 272.77 | 297 | 0 | 24-HR | ALL | 1ST | 12122124
| 463926 | 508764 | 4.1754 | 276.37 | 300 | 0 | 24-HR | ALL | 1ST | 12122124
| 464026 | 508764 | 4.1637 | 283.24 | 300 | 0 | 24-HR | ALL | 1ST | 12122124
| 464126 | 508764 | 4.4422 | 281.93 | 300 | 0 | 24-HR | ALL | 1ST | 12122124
| 464226 | 508764 | 4.6111 | 281.92 | 300 | 0 | 24-HR | ALL | 1ST | 12122124
| 464326 | 508764 | 4.791 | 280.51 | 300 | 0 | 24-HR | ALL | 1ST | 12122124
| 464426 | 508764 | 4.9447 | 278.32 | 299 | 0 | 24-HR | ALL | 1ST | 12122124
| 464526 | 508764 | 5.0431 | 275.59 | 292 | 0 | 24-HR | ALL | 1ST | 12122124
| 464626 | 508764 | 5.1084 | 272.13 | 292 | 0 | 24-HR | ALL | 1ST | 12122124
| 464726 | 508764 | 5.0643 | 269.52 | 292 | 0 | 24-HR | ALL | 1ST | 12122124
| 464826 | 508764 | 4.9096 | 268.37 | 294 | 0 | 24-HR | ALL | 1ST | 12122124
| 464926 | 508764 | 4.4401 | 275.18 | 294 | 0 | 24-HR | ALL | 1ST | 12122124
| 465026 | 508764 | 3.9945 | 279.97 | 294 | 0 | 24-HR | ALL | 1ST | 12122124
| 465126 | 508764 | 3.481 | 285.94 | 294 | 0 | 24-HR | ALL | 1ST | 12122124
| 465226 | 508764 | 3.0825 | 288.97 | 294 | 0 | 24-HR | ALL | 1ST | 12122124
| 465326 | 508764 | 2.8646 | 289.93 | 292 | 0 | 24-HR | ALL | 1ST | 12121024
| 465426 | 508764 | 2.7548 | 291 | 291 | 0 | 24-HR | ALL | 1ST | 12121024
| 465526 | 508764 | 2.6667 | 291 | 291 | 0 | 24-HR | ALL | 1ST | 12121024
| 465626 | 508764 | 2.5755 | 290.64 | 290.64 | 0 | 24-HR | ALL | 1ST | 12121024
| 465726 | 508764 | 2.558 | 287.39 | 287.39 | 0 | 24-HR | ALL | 1ST | 12121024
| 465826 | 508764 | 2.5234 | 284.09 | 284.09 | 0 | 24-HR | ALL | 1ST | 12121024
| 465926 | 508764 | 2.4464 | 281.64 | 281.64 | 0 | 24-HR | ALL | 1ST | 12121024
| 466026 | 508764 | 2.4071 | 277.12 | 277.12 | 0 | 24-HR | ALL | 1ST | 12121024
| 466126 | 508764 | 2.3585 | 272.09 | 274 | 0 | 24-HR | ALL | 1ST | 12121024
| 466226 | 508764 | 2.2898 | 266.76 | 269 | 0 | 24-HR | ALL | 1ST | 12121024
| 466326 | 508764 | 2.1623 | 263.43 | 265 | 0 | 24-HR | ALL | 1ST | 12121024
| 466426 | 508764 | 2.0109 | 261.07 | 261.07 | 0 | 24-HR | ALL | 1ST | 12121024
| 466526 | 508764 | 2.043 | 254.88 | 260 | 0 | 24-HR | ALL | 1ST | 12050324
| 466626 | 508764 | 2.1785 | 248.32 | 260 | 0 | 24-HR | ALL | 1ST | 12050324
| 466726 | 508764 | 2.2411 | 243.06 | 250 | 0 | 24-HR | ALL | 1ST | 12050324
| 466826 | 508764 | 2.2514 | 238.56 | 238.56 | 0 | 24-HR | ALL | 1ST | 12050324
| 466926 | 508764 | 2.239 | 233.38 | 233.38 | 0 | 24-HR | ALL | 1ST | 12050324
| 467026 | 508764 | 2.1984 | 226.95 | 226.95 | 0 | 24-HR | ALL | 1ST | 12050324
| 467126 | 508764 | 2.2391 | 224 | 224 | 0 | 24-HR | ALL | 1ST | 12070924
| 467226 | 508764 | 2.4759 | 220.69 | 220.69 | 0 | 24-HR | ALL | 1ST | 12070924
| 467926 | 508764 | 1.7208 | 158.76 | 158.76 | 0 | 24-HR | ALL | 1ST | 12070924
| 468026 | 508764 | 1.4098 | 146.62 | 245 | 0 | 24-HR | ALL | 1ST | 12112924
| 468126 | 508764 | 1.4014 | 140.67 | 251 | 0 | 24-HR | ALL | 1ST | 12112924
| 468226 | 508764 | 1.4377 | 147.38 | 250 | 0 | 24-HR | ALL | 1ST | 12112924
| 468326 | 508764 | 2.1659 | 157.75 | 247 | 0 | 24-HR | ALL | 1ST | 12070924
| 468426 | 508764 | 2.4325 | 159.92 | 248 | 0 | 24-HR | ALL | 1ST | 12070924
| 468526 | 508764 | 2.3527 | 157.36 | 250 | 0 | 24-HR | ALL | 1ST | 12070924
| 468626 | 508764 | 2.4543 | 157.46 | 250 | 0 | 24-HR | ALL | 1ST | 12070924
| 468726 | 508764 | 2.0562 | 151 | 252 | 0 | 24-HR | ALL | 1ST | 12070924
| 468826 | 508764 | 1.9477 | 148.62 | 253 | 0 | 24-HR | ALL | 1ST | 12070924
| 469426 | 508764 | 2.1025 | 149.35 | 238 | 0 | 24-HR | ALL | 1ST | 12070924
| 469526 | 508764 | 2.9947 | 161.47 | 228 | 0 | 24-HR | ALL | 1ST | 12070924
| 469626 | 508764 | 2.552 | 156.54 | 229 | 0 | 24-HR | ALL | 1ST | 12070924
| 469726 | 508764 | 3.1287 | 165.51 | 165.51 | 0 | 24-HR | ALL | 1ST | 12070924
| 469826 | 508764 | 3.1483 | 167.39 | 167.39 | 0 | 24-HR | ALL | 1ST | 12070924
| 469926 | 508764 | 3.1846 | 169.99 | 169.99 | 0 | 24-HR | ALL | 1ST | 12070924
| 471026 | 508764 | 1.2892 | 140.04 | 140.04 | 0 | 24-HR | ALL | 1ST | 12112924
| 471126 | 508764 | 1.3054 | 146.27 | 146.27 | 0 | 24-HR | ALL | 1ST | 12112924
| 471226 | 508764 | 1.3161 | 150.78 | 150.78 | 0 | 24-HR | ALL | 1ST | 12112924
| 471326 | 508764 | 1.3213 | 153.92 | 153.92 | 0 | 24-HR | ALL | 1ST | 12112924
| 471426 | 508764 | 1.3479 | 161.02 | 161.02 | 0 | 24-HR | ALL | 1ST | 12112924
| 460726 | 508864 | 2.2181 | 196.07 | 322 | 0 | 24-HR | ALL | 1ST | 12080824
| 460826 | 508864 | 2.4432 | 207.4 | 322 | 0 | 24-HR | ALL | 1ST | 12080824
| 460926 | 508864 | 2.3124 | 224.09 | 322 | 0 | 24-HR | ALL | 1ST | 12011524
| 461026 | 508864 | 2.4341 | 233.9 | 322 | 0 | 24-HR | ALL | 1ST | 12101824
| 461126 | 508864 | 3.2971 | 256.17 | 322 | 0 | 24-HR | ALL | 1ST | 12101824
| 461226 | 508864 | 3.87 | 279.06 | 321 | 0 | 24-HR | ALL | 1ST | 12101824
| 461326 | 508864 | 3.8807 | 287.39 | 320 | 0 | 24-HR | ALL | 1ST | 12101824
| 461426 | 508864 | 3.7834 | 287.37 | 322 | 0 | 24-HR | ALL | 1ST | 12101824
| 461526 | 508864 | 3.6816 | 289.37 | 322 | 0 | 24-HR | ALL | 1ST | 12101824
| 461626 | 508864 | 3.5398 | 287.55 | 322 | 0 | 24-HR | ALL | 1ST | 12101824
| 463326 | 508864 | 2.8456 | 219.72 | 300 | 0 | 24-HR | ALL | 1ST | 12033124
| 463426 | 508864 | 2.6443 | 225.21 | 300 | 0 | 24-HR | ALL | 1ST | 12122124
| 463526 | 508864 | 3.2538 | 234.94 | 300 | 0 | 24-HR | ALL | 1ST | 12122124
| 463626 | 508864 | 3.7933 | 243.91 | 300 | 0 | 24-HR | ALL | 1ST | 12122124
| 463726 | 508864 | 4.2169 | 254.85 | 300 | 0 | 24-HR | ALL | 1ST | 12122124
| 463826 | 508864 | 4.4968 | 262.17 | 300 | 0 | 24-HR | ALL | 1ST | 12122124
| 463926 | 508864 | 4.7207 | 266.58 | 300 | 0 | 24-HR | ALL | 1ST | 12122124
| 464026 | 508864 | 4.9743 | 267.18 | 300 | 0 | 24-HR | ALL | 1ST | 12122124
| 464126 | 508864 | 5.1367 | 268.79 | 300 | 0 | 24-HR | ALL | 1ST | 12122124
| 464226 | 508864 | 5.2753 | 269.06 | 300 | 0 | 24-HR | ALL | 1ST | 12122124
| 464326 | 508864 | 5.3003 | 270.6 | 300 | 0 | 24-HR | ALL | 1ST | 12122124
| 464426 | 508864 | 5.4544 | 266.31 | 300 | 0 | 24-HR | ALL | 1ST | 12122124
| 464526 | 508864 | 5.4374 | 264.83 | 300 | 0 | 24-HR | ALL | 1ST | 12122124
| 464626 | 508864 | 5.4498 | 257.85 | 299 | 0 | 24-HR | ALL | 1ST | 12122124
| 464726 | 508864 | 5.248 | 257.94 | 294 | 0 | 24-HR | ALL | 1ST | 12122124
| 464826 | 508864 | 5.0051 | 257.75 | 294 | 0 | 24-HR | ALL | 1ST | 12122124
| 464926 | 508864 | 4.4875 | 268.9 | 294 | 0 | 24-HR | ALL | 1ST | 12122124
| 465026 | 508864 | 3.9174 | 277.29 | 294 | 0 | 24-HR | ALL | 1ST | 12122124
| 465126 | 508864 | 3.5183 | 279.94 | 294 | 0 | 24-HR | ALL | 1ST | 12122124
| 465226 | 508864 | 3.1912 | 282.1 | 294 | 0 | 24-HR | ALL | 1ST | 12121024
| 465326 | 508864 | 3.2162 | 279.37 | 293 | 0 | 24-HR | ALL | 1ST | 12121024
| 465426 | 508864 | 3.0036 | 282.64 | 293 | 0 | 24-HR | ALL | 1ST | 12121024
| 465526 | 508864 | 2.8723 | 283.13 | 290 | 0 | 24-HR | ALL | 1ST | 12121024
| 465626 | 508864 | 2.7165 | 284.09 | 291 | 0 | 24-HR | ALL | 1ST | 12121024
| 465726 | 508864 | 2.5054 | 286.51 | 290 | 0 | 24-HR | ALL | 1ST | 12121024
| 465826 | 508864 | 2.4617 | 282.97 | 284 | 0 | 24-HR | ALL | 1ST | 12121024
| 465926 | 508864 | 2.4034 | 279.43 | 283 | 0 | 24-HR | ALL | 1ST | 12121024
| 466026 | 508864 | 2.3625 | 274.3 | 278 | 0 | 24-HR | ALL | 1ST | 12121024
| 466126 | 508864 | 2.2239 | 272.53 | 274 | 0 | 24-HR | ALL | 1ST | 12121024
| 466226 | 508864 | 2.1408 | 267.64 | 270 | 0 | 24-HR | ALL | 1ST | 12121024
| 466326 | 508864 | 2.0217 | 263.82 | 267 | 0 | 24-HR | ALL | 1ST | 12121024
| 466426 | 508864 | 2.0205 | 256.52 | 265 | 0 | 24-HR | ALL | 1ST | 12050324
| 466526 | 508864 | 2.2082 | 248.28 | 265 | 0 | 24-HR | ALL | 1ST | 12050324
| 466626 | 508864 | 2.294 | 242.25 | 264 | 0 | 24-HR | ALL | 1ST | 12050324
| 466726 | 508864 | 2.3096 | 237.53 | 260 | 0 | 24-HR | ALL | 1ST | 12050324
| 466826 | 508864 | 2.2785 | 233.37 | 253 | 0 | 24-HR | ALL | 1ST | 12050324
| 466926 | 508864 | 2.2049 | 229.88 | 239 | 0 | 24-HR | ALL | 1ST | 12050324
| 467026 | 508864 | 2.2389 | 225.75 | 225.75 | 0 | 24-HR | ALL | 1ST | 12070924
| 467126 | 508864 | 2.482 | 223.92 | 223.92 | 0 | 24-HR | ALL | 1ST | 12070924
| 467226 | 508864 | 2.729 | 219.25 | 219.25 | 0 | 24-HR | ALL | 1ST | 12070924
| 467826 | 508864 | 1.6598 | 157.25 | 222 | 0 | 24-HR | ALL | 1ST | 12070924
| 467926 | 508864 | 1.9259 | 159.89 | 159.89 | 0 | 24-HR | ALL | 1ST | 12070924
| 468026 | 508864 | 1.8533 | 156.29 | 244 | 0 | 24-HR | ALL | 1ST | 12070924
| 468126 | 508864 | 1.4444 | 146.67 | 252 | 0 | 24-HR | ALL | 1ST | 12112924
| 468226 | 508864 | 3.2619 | 172.81 | 231 | 0 | 24-HR | ALL | 1ST | 12070924
| 468326 | 508864 | 3.9339 | 180.27 | 180.27 | 0 | 24-HR | ALL | 1ST | 12070924
| 468426 | 508864 | 4.2362 | 182.33 | 182.33 | 0 | 24-HR | ALL | 1ST | 12070924
| 468526 | 508864 | 4.4431 | 183.24 | 183.24 | 0 | 24-HR | ALL | 1ST | 12070924
| 468626 | 508864 | 4.3777 | 180.03 | 244 | 0 | 24-HR | ALL | 1ST | 12070924
| 468726 | 508864 | 4 | 173.93 | 247 | 0 | 24-HR | ALL | 1ST | 12070924
| 468826 | 508864 | 3.8012 | 170.63 | 248 | 0 | 24-HR | ALL | 1ST | 12070924
| 469126 | 508864 | 3.6143 | 167.45 | 242 | 0 | 24-HR | ALL | 1ST | 12070924
| 469226 | 508864 | 3.4261 | 165.44 | 236 | 0 | 24-HR | ALL | 1ST | 12070924
| 469326 | 508864 | 3.6242 | 168.33 | 230 | 0 | 24-HR | ALL | 1ST | 12070924
| 469426 | 508864 | 3.5955 | 168.77 | 230 | 0 | 24-HR | ALL | 1ST | 12070924
| 469526 | 508864 | 4.2582 | 179.43 | 179.43 | 0 | 24-HR | ALL | 1ST | 12070924
| 469626 | 508864 | 4.0809 | 178.84 | 178.84 | 0 | 24-HR | ALL | 1ST | 12070924
| 469726 | 508864 | 3.9072 | 178.63 | 178.63 | 0 | 24-HR | ALL | 1ST | 12070924
| 469826 | 508864 | 3.793 | 179.78 | 179.78 | 0 | 24-HR | ALL | 1ST | 12070924
| 469926 | 508864 | 3.7265 | 182.39 | 182.39 | 0 | 24-HR | ALL | 1ST | 12070924
| 471026 | 508864 | 1.3092 | 145.86 | 145.86 | 0 | 24-HR | ALL | 1ST | 12112924
| 471126 | 508864 | 1.3369 | 153.84 | 153.84 | 0 | 24-HR | ALL | 1ST | 12112924
| 471226 | 508864 | 1.3627 | 160.69 | 160.69 | 0 | 24-HR | ALL | 1ST | 12112924
| 471326 | 508864 | 1.3722 | 164.28 | 164.28 | 0 | 24-HR | ALL | 1ST | 12112924
| 471426 | 508864 | 1.4154 | 173.41 | 173.41 | 0 | 24-HR | ALL | 1ST | 12112924
| 460926 | 508964 | 2.8486 | 204.44 | 322 | 0 | 24-HR | ALL | 1ST | 12080824
| 461026 | 508964 | 2.7417 | 214.88 | 322 | 0 | 24-HR | ALL | 1ST | 12092524
| 461226 | 508964 | 3.0654 | 252.44 | 322 | 0 | 24-HR | ALL | 1ST | 12101824
| 461326 | 508964 | 3.383 | 264.25 | 322 | 0 | 24-HR | ALL | 1ST | 12101824
| 461426 | 508964 | 3.502 | 272.46 | 322 | 0 | 24-HR | ALL | 1ST | 12101824
| 461526 | 508964 | 3.5202 | 278.9 | 322 | 0 | 24-HR | ALL | 1ST | 12101824
| 461626 | 508964 | 3.4129 | 279.9 | 322 | 0 | 24-HR | ALL | 1ST | 12101824
| 463526 | 508964 | 3.3186 | 226.93 | 300 | 0 | 24-HR | ALL | 1ST | 12122124
| 463626 | 508964 | 3.8889 | 233.62 | 300 | 0 | 24-HR | ALL | 1ST | 12122124
| 463726 | 508964 | 4.4906 | 246.41 | 300 | 0 | 24-HR | ALL | 1ST | 12122124
| 463826 | 508964 | 4.8622 | 250.89 | 300 | 0 | 24-HR | ALL | 1ST | 12122124
| 463926 | 508964 | 5.1542 | 254.91 | 300 | 0 | 24-HR | ALL | 1ST | 12122124
| 464026 | 508964 | 5.3928 | 255.93 | 300 | 0 | 24-HR | ALL | 1ST | 12122124
| 464126 | 508964 | 5.5398 | 258.62 | 300 | 0 | 24-HR | ALL | 1ST | 12122124
| 464226 | 508964 | 5.6236 | 260.08 | 300 | 0 | 24-HR | ALL | 1ST | 12122124
| 464326 | 508964 | 5.6444 | 260.79 | 300 | 0 | 24-HR | ALL | 1ST | 12122124
| 464426 | 508964 | 5.7029 | 252 | 300 | 0 | 24-HR | ALL | 1ST | 12122124
| 464526 | 508964 | 5.5849 | 248.34 | 300 | 0 | 24-HR | ALL | 1ST | 12122124
| 464626 | 508964 | 5.3 | 240.29 | 300 | 0 | 24-HR | ALL | 1ST | 12122124
| 464726 | 508964 | 5.1552 | 246.31 | 299 | 0 | 24-HR | ALL | 1ST | 12122124
| 464826 | 508964 | 4.8784 | 248.94 | 294 | 0 | 24-HR | ALL | 1ST | 12122124
| 464926 | 508964 | 4.4829 | 260.53 | 294 | 0 | 24-HR | ALL | 1ST | 12122124
| 465026 | 508964 | 3.8295 | 273.91 | 294 | 0 | 24-HR | ALL | 1ST | 12122124
| 465126 | 508964 | 3.5971 | 272.38 | 294 | 0 | 24-HR | ALL | 1ST | 12121024
| 465226 | 508964 | 3.5971 | 270.35 | 294 | 0 | 24-HR | ALL | 1ST | 12121024
| 465326 | 508964 | 3.5748 | 268.11 | 294 | 0 | 24-HR | ALL | 1ST | 12121024
| 465426 | 508964 | 3.4569 | 267.82 | 293 | 0 | 24-HR | ALL | 1ST | 12121024
| 465526 | 508964 | 3.2279 | 270.38 | 293 | 0 | 24-HR | ALL | 1ST | 12121024
| 465626 | 508964 | 2.9371 | 274.53 | 292 | 0 | 24-HR | ALL | 1ST | 12121024
| 465726 | 508964 | 2.6923 | 277.2 | 291 | 0 | 24-HR | ALL | 1ST | 12121024
| 465826 | 508964 | 2.4448 | 279.91 | 285 | 0 | 24-HR | ALL | 1ST | 12121024
| 465926 | 508964 | 2.3453 | 277.29 | 283 | 0 | 24-HR | ALL | 1ST | 12121024
| 466026 | 508964 | 2.263 | 273.3 | 279 | 0 | 24-HR | ALL | 1ST | 12121024
| 466126 | 508964 | 2.1392 | 270.43 | 273 | 0 | 24-HR | ALL | 1ST | 12121024
| 466226 | 508964 | 2.0063 | 267.64 | 267.64 | 0 | 24-HR | ALL | 1ST | 12121024
| 466326 | 508964 | 1.9033 | 262.58 | 264 | 0 | 24-HR | ALL | 1ST | 12121024
| 466426 | 508964 | 2.0241 | 255.93 | 264 | 0 | 24-HR | ALL | 1ST | 12050324
| 466526 | 508964 | 2.2259 | 246.44 | 265 | 0 | 24-HR | ALL | 1ST | 12050324
| 466626 | 508964 | 2.3235 | 238.61 | 264 | 0 | 24-HR | ALL | 1ST | 12050324
| 466726 | 508964 | 2.3389 | 231.84 | 264 | 0 | 24-HR | ALL | 1ST | 12050324
| 466826 | 508964 | 2.302 | 224.11 | 262 | 0 | 24-HR | ALL | 1ST | 12050324
| 466926 | 508964 | 2.2577 | 224.94 | 241 | 0 | 24-HR | ALL | 1ST | 12070924
| 467026 | 508964 | 2.5049 | 221.77 | 238 | 0 | 24-HR | ALL | 1ST | 12070924
| 467826 | 508964 | 1.4086 | 141.13 | 251 | 0 | 24-HR | ALL | 1ST | 12112924
| 467926 | 508964 | 1.4201 | 140.9 | 253 | 0 | 24-HR | ALL | 1ST | 12112924
| 468026 | 508964 | 1.4534 | 146.55 | 253 | 0 | 24-HR | ALL | 1ST | 12112924
| 468126 | 508964 | 1.6686 | 149.59 | 253 | 0 | 24-HR | ALL | 1ST | 12070924
| 468226 | 508964 | 3.9323 | 179.23 | 236 | 0 | 24-HR | ALL | 1ST | 12070924
| 468326 | 508964 | 4.8246 | 190.81 | 190.81 | 0 | 24-HR | ALL | 1ST | 12070924
| 468426 | 508964 | 5.2544 | 196.18 | 196.18 | 0 | 24-HR | ALL | 1ST | 12070924
| 468526 | 508964 | 5.4469 | 197.62 | 197.62 | 0 | 24-HR | ALL | 1ST | 12070924
| 468626 | 508964 | 5.477 | 195.97 | 195.97 | 0 | 24-HR | ALL | 1ST | 12070924
| 468726 | 508964 | 5.4438 | 193.72 | 193.72 | 0 | 24-HR | ALL | 1ST | 12070924
| 468826 | 508964 | 5.5786 | 195.63 | 195.63 | 0 | 24-HR | ALL | 1ST | 12070924
| 468926 | 508964 | 5.385 | 191.45 | 191.45 | 0 | 24-HR | ALL | 1ST | 12070924
| 469026 | 508964 | 4.8282 | 182.3 | 234 | 0 | 24-HR | ALL | 1ST | 12070924
| 469126 | 508964 | 4.9163 | 184.63 | 184.63 | 0 | 24-HR | ALL | 1ST | 12070924
| 469226 | 508964 | 4.7625 | 183.02 | 225 | 0 | 24-HR | ALL | 1ST | 12070924
| 469326 | 508964 | 5.1361 | 191.94 | 191.94 | 0 | 24-HR | ALL | 1ST | 12070924
| 469426 | 508964 | 5.0009 | 192.27 | 192.27 | 0 | 24-HR | ALL | 1ST | 12070924
| 469526 | 508964 | 4.937 | 195.35 | 195.35 | 0 | 24-HR | ALL | 1ST | 12070924
| 469626 | 508964 | 4.7416 | 195.89 | 195.89 | 0 | 24-HR | ALL | 1ST | 12070924
| 469726 | 508964 | 4.5165 | 196.28 | 196.28 | 0 | 24-HR | ALL | 1ST | 12070924
| 469826 | 508964 | 4.2237 | 194.9 | 194.9 | 0 | 24-HR | ALL | 1ST | 12070924
| 469926 | 508964 | 3.9339 | 194.04 | 194.04 | 0 | 24-HR | ALL | 1ST | 12070924
| 471026 | 508964 | 1.3412 | 153.51 | 153.51 | 0 | 24-HR | ALL | 1ST | 12112924
| 471126 | 508964 | 1.4095 | 167.71 | 167.71 | 0 | 24-HR | ALL | 1ST | 12112924
| 471226 | 508964 | 1.428 | 172.5 | 172.5 | 0 | 24-HR | ALL | 1ST | 12112924
| 471326 | 508964 | 1.4483 | 177.53 | 177.53 | 0 | 24-HR | ALL | 1ST | 12112924
| 463626 | 509064 | 3.9911 | 228.21 | 300 | 0 | 24-HR | ALL | 1ST | 12122124
| 463726 | 509064 | 4.6622 | 239.42 | 300 | 0 | 24-HR | ALL | 1ST | 12122124
| 463826 | 509064 | 5.083 | 245.53 | 300 | 0 | 24-HR | ALL | 1ST | 12122124
| 463926 | 509064 | 5.3844 | 249.94 | 300 | 0 | 24-HR | ALL | 1ST | 12122124
| 464026 | 509064 | 5.5843 | 254.09 | 300 | 0 | 24-HR | ALL | 1ST | 12122124
| 464126 | 509064 | 5.7275 | 252.56 | 300 | 0 | 24-HR | ALL | 1ST | 12122124
| 464226 | 509064 | 5.7812 | 253.94 | 300 | 0 | 24-HR | ALL | 1ST | 12122124
| 464326 | 509064 | 5.7733 | 251.34 | 300 | 0 | 24-HR | ALL | 1ST | 12122124
| 464426 | 509064 | 5.5879 | 241.57 | 300 | 0 | 24-HR | ALL | 1ST | 12122124
| 464526 | 509064 | 5.2928 | 236.02 | 300 | 0 | 24-HR | ALL | 1ST | 12122124
| 464626 | 509064 | 4.8547 | 229.49 | 300 | 0 | 24-HR | ALL | 1ST | 12122124
| 464726 | 509064 | 4.6157 | 229.86 | 300 | 0 | 24-HR | ALL | 1ST | 12122124
| 464826 | 509064 | 4.5493 | 238.15 | 294 | 0 | 24-HR | ALL | 1ST | 12122124
| 464926 | 509064 | 4.4326 | 246.88 | 294 | 0 | 24-HR | ALL | 1ST | 12121024
| 465026 | 509064 | 4.0319 | 261.29 | 294 | 0 | 24-HR | ALL | 1ST | 12121024
| 465126 | 509064 | 3.98 | 260.66 | 294 | 0 | 24-HR | ALL | 1ST | 12121024
| 465226 | 509064 | 3.9169 | 259.36 | 294 | 0 | 24-HR | ALL | 1ST | 12121024
| 465326 | 509064 | 3.9092 | 254.76 | 294 | 0 | 24-HR | ALL | 1ST | 12121024
| 465426 | 509064 | 3.8209 | 251.53 | 294 | 0 | 24-HR | ALL | 1ST | 12121024
| 465526 | 509064 | 3.5884 | 253.73 | 293 | 0 | 24-HR | ALL | 1ST | 12121024
| 465626 | 509064 | 3.2847 | 258.41 | 293 | 0 | 24-HR | ALL | 1ST | 12121024
| 465726 | 509064 | 2.9334 | 264.39 | 291 | 0 | 24-HR | ALL | 1ST | 12121024
| 465826 | 509064 | 2.5795 | 270.54 | 289 | 0 | 24-HR | ALL | 1ST | 12121024
| 465926 | 509064 | 2.3298 | 272.88 | 283 | 0 | 24-HR | ALL | 1ST | 12121024
| 466026 | 509064 | 2.1749 | 271.43 | 279 | 0 | 24-HR | ALL | 1ST | 12121024
| 466126 | 509064 | 2.0364 | 268.95 | 274 | 0 | 24-HR | ALL | 1ST | 12121024
| 466226 | 509064 | 1.9047 | 265.76 | 268 | 0 | 24-HR | ALL | 1ST | 12121024
| 466326 | 509064 | 1.8588 | 262.3 | 262.3 | 0 | 24-HR | ALL | 1ST | 12050324
| 466426 | 509064 | 1.9903 | 256.09 | 256.09 | 0 | 24-HR | ALL | 1ST | 12050324
| 466526 | 509064 | 2.1222 | 248.71 | 258 | 0 | 24-HR | ALL | 1ST | 12050324
| 466626 | 509064 | 2.2977 | 236.61 | 264 | 0 | 24-HR | ALL | 1ST | 12050324
| 466726 | 509064 | 2.3024 | 228.15 | 264 | 0 | 24-HR | ALL | 1ST | 12050324
| 466826 | 509064 | 2.2915 | 219.12 | 264 | 0 | 24-HR | ALL | 1ST | 12070924
| 466926 | 509064 | 2.5275 | 217.37 | 257 | 0 | 24-HR | ALL | 1ST | 12070924
| 467726 | 509064 | 1.4314 | 144.99 | 249 | 0 | 24-HR | ALL | 1ST | 12112924
| 467826 | 509064 | 1.4228 | 139.18 | 253 | 0 | 24-HR | ALL | 1ST | 12112924
| 467926 | 509064 | 1.4364 | 139.88 | 255 | 0 | 24-HR | ALL | 1ST | 12112924
| 468026 | 509064 | 1.5874 | 148.04 | 255 | 0 | 24-HR | ALL | 1ST | 12070924
| 468126 | 509064 | 2.9895 | 166.31 | 251 | 0 | 24-HR | ALL | 1ST | 12070924
| 468226 | 509064 | 4.7992 | 188.87 | 236 | 0 | 24-HR | ALL | 1ST | 12070924
| 468326 | 509064 | 5.4431 | 199.24 | 199.24 | 0 | 24-HR | ALL | 1ST | 12070924
| 468426 | 509064 | 5.8046 | 207.25 | 207.25 | 0 | 24-HR | ALL | 1ST | 12070924
| 468526 | 509064 | 5.9406 | 210.51 | 210.51 | 0 | 24-HR | ALL | 1ST | 12070924
| 468626 | 509064 | 6.0085 | 212.79 | 212.79 | 0 | 24-HR | ALL | 1ST | 12070924
| 468726 | 509064 | 6.0222 | 210.04 | 210.04 | 0 | 24-HR | ALL | 1ST | 12070924
| 468826 | 509064 | 6.0166 | 210.76 | 210.76 | 0 | 24-HR | ALL | 1ST | 12070924
| 468926 | 509064 | 5.9412 | 207.1 | 207.1 | 0 | 24-HR | ALL | 1ST | 12070924
| 469026 | 509064 | 5.5947 | 196.66 | 196.66 | 0 | 24-HR | ALL | 1ST | 12070924
| 469126 | 509064 | 5.6338 | 201.03 | 201.03 | 0 | 24-HR | ALL | 1ST | 12070924
| 469226 | 509064 | 5.516 | 201.99 | 201.99 | 0 | 24-HR | ALL | 1ST | 12070924
| 469326 | 509064 | 5.432 | 210.05 | 210.05 | 0 | 24-HR | ALL | 1ST | 12070924
| 469426 | 509064 | 5.2165 | 211.27 | 211.27 | 0 | 24-HR | ALL | 1ST | 12070924
| 469526 | 509064 | 4.954 | 214.54 | 214.54 | 0 | 24-HR | ALL | 1ST | 12070924
| 469626 | 509064 | 4.6932 | 214.27 | 214.27 | 0 | 24-HR | ALL | 1ST | 12070924
| 469726 | 509064 | 4.4114 | 214.39 | 214.39 | 0 | 24-HR | ALL | 1ST | 12070924
| 469826 | 509064 | 4.1072 | 215.47 | 215.47 | 0 | 24-HR | ALL | 1ST | 12070924
| 469926 | 509064 | 3.8393 | 210.39 | 210.39 | 0 | 24-HR | ALL | 1ST | 12070924
| 470726 | 509064 | 1.3887 | 157.59 | 157.59 | 0 | 24-HR | ALL | 1ST | 12112924
| 470826 | 509064 | 1.3215 | 146.1 | 146.1 | 0 | 24-HR | ALL | 1ST | 12112924
| 470926 | 509064 | 1.381 | 159.81 | 159.81 | 0 | 24-HR | ALL | 1ST | 12112924
| 471026 | 509064 | 1.3832 | 162.08 | 162.08 | 0 | 24-HR | ALL | 1ST | 12112924
| 471126 | 509064 | 1.4034 | 167.39 | 167.39 | 0 | 24-HR | ALL | 1ST | 12112924
| 471226 | 509064 | 1.4771 | 180.84 | 180.84 | 0 | 24-HR | ALL | 1ST | 12112924
| 471326 | 509064 | 1.6137 | 190.96 | 190.96 | 0 | 24-HR | ALL | 1ST | 12011324
| 471426 | 509064 | 1.7351 | 195.68 | 195.68 | 0 | 24-HR | ALL | 1ST | 12011324
| 463726 | 509164 | 4.6147 | 229.42 | 300 | 0 | 24-HR | ALL | 1ST | 12122124
| 463826 | 509164 | 5.1205 | 236.02 | 300 | 0 | 24-HR | ALL | 1ST | 12122124
| 463926 | 509164 | 5.475 | 241.03 | 300 | 0 | 24-HR | ALL | 1ST | 12122124
| 464026 | 509164 | 5.7216 | 246.58 | 300 | 0 | 24-HR | ALL | 1ST | 12122124
| 464126 | 509164 | 5.7786 | 244.22 | 300 | 0 | 24-HR | ALL | 1ST | 12122124
| 464226 | 509164 | 5.7645 | 242.88 | 300 | 0 | 24-HR | ALL | 1ST | 12122124
| 464326 | 509164 | 5.6775 | 241.89 | 300 | 0 | 24-HR | ALL | 1ST | 12122124
| 464426 | 509164 | 5.2522 | 231.99 | 300 | 0 | 24-HR | ALL | 1ST | 12122124
| 464526 | 509164 | 4.798 | 225.76 | 300 | 0 | 24-HR | ALL | 1ST | 12122124
| 464626 | 509164 | 4.3502 | 218.3 | 300 | 0 | 24-HR | ALL | 1ST | 12121024
| 464726 | 509164 | 4.3671 | 217.18 | 300 | 0 | 24-HR | ALL | 1ST | 12121024
| 464826 | 509164 | 4.5073 | 223.59 | 300 | 0 | 24-HR | ALL | 1ST | 12121024
| 464926 | 509164 | 4.53 | 229 | 294 | 0 | 24-HR | ALL | 1ST | 12121024
| 465026 | 509164 | 4.47 | 239.61 | 294 | 0 | 24-HR | ALL | 1ST | 12121024
| 465126 | 509164 | 4.2904 | 246.15 | 294 | 0 | 24-HR | ALL | 1ST | 12121024
| 465226 | 509164 | 4.2214 | 240.7 | 294 | 0 | 24-HR | ALL | 1ST | 12121024
| 465326 | 509164 | 4.0718 | 238.22 | 294 | 0 | 24-HR | ALL | 1ST | 12121024
| 465426 | 509164 | 3.8828 | 237.7 | 294 | 0 | 24-HR | ALL | 1ST | 12121024
| 465526 | 509164 | 3.6751 | 236.61 | 294 | 0 | 24-HR | ALL | 1ST | 12121024
| 465626 | 509164 | 3.4313 | 240.09 | 293 | 0 | 24-HR | ALL | 1ST | 12121024
| 465726 | 509164 | 3.0853 | 250.24 | 292 | 0 | 24-HR | ALL | 1ST | 12121024
| 465826 | 509164 | 2.7199 | 258.22 | 291 | 0 | 24-HR | ALL | 1ST | 12121024
| 465926 | 509164 | 2.3552 | 265.65 | 285 | 0 | 24-HR | ALL | 1ST | 12121024
| 466026 | 509164 | 2.1392 | 266.37 | 279 | 0 | 24-HR | ALL | 1ST | 12121024
| 466126 | 509164 | 1.9782 | 264.37 | 273 | 0 | 24-HR | ALL | 1ST | 12121024
| 466226 | 509164 | 1.9089 | 261.44 | 270 | 0 | 24-HR | ALL | 1ST | 12050324
| 466326 | 509164 | 1.9101 | 259.79 | 267 | 0 | 24-HR | ALL | 1ST | 12050324
| 466426 | 509164 | 2.0162 | 253.77 | 261 | 0 | 24-HR | ALL | 1ST | 12050324
| 466526 | 509164 | 2.0521 | 249.05 | 249.05 | 0 | 24-HR | ALL | 1ST | 12050324
| 466626 | 509164 | 2.2284 | 235.82 | 255 | 0 | 24-HR | ALL | 1ST | 12050324
| 466726 | 509164 | 2.2779 | 226.88 | 258 | 0 | 24-HR | ALL | 1ST | 12070924
| 466826 | 509164 | 2.5314 | 215.41 | 263 | 0 | 24-HR | ALL | 1ST | 12070924
| 467626 | 509164 | 1.4468 | 146.56 | 257 | 0 | 24-HR | ALL | 1ST | 12112924
| 467726 | 509164 | 1.4376 | 140.71 | 252 | 0 | 24-HR | ALL | 1ST | 12112924
| 467826 | 509164 | 1.4539 | 141.96 | 254 | 0 | 24-HR | ALL | 1ST | 12112924
| 467926 | 509164 | 1.7 | 149.69 | 254 | 0 | 24-HR | ALL | 1ST | 12070924
| 468026 | 509164 | 2.5331 | 160.08 | 253 | 0 | 24-HR | ALL | 1ST | 12070924
| 468126 | 509164 | 3.9669 | 176.36 | 251 | 0 | 24-HR | ALL | 1ST | 12070924
| 468226 | 509164 | 5.4807 | 197.74 | 236 | 0 | 24-HR | ALL | 1ST | 12070924
| 468326 | 509164 | 5.926 | 212.16 | 212.16 | 0 | 24-HR | ALL | 1ST | 12070924
| 468426 | 509164 | 5.8302 | 225.47 | 225.47 | 0 | 24-HR | ALL | 1ST | 12070924
| 468526 | 509164 | 5.7825 | 228.08 | 228.08 | 0 | 24-HR | ALL | 1ST | 12070924
| 468626 | 509164 | 5.787 | 228.06 | 228.06 | 0 | 24-HR | ALL | 1ST | 12070924
| 468726 | 509164 | 5.7917 | 227.12 | 227.12 | 0 | 24-HR | ALL | 1ST | 12070924
| 468826 | 509164 | 5.6725 | 228.61 | 228.61 | 0 | 24-HR | ALL | 1ST | 12070924
| 468926 | 509164 | 5.6881 | 225.48 | 225.48 | 0 | 24-HR | ALL | 1ST | 12070924
| 469026 | 509164 | 5.7332 | 218.91 | 218.91 | 0 | 24-HR | ALL | 1ST | 12070924
| 469126 | 509164 | 5.5506 | 219.82 | 219.82 | 0 | 24-HR | ALL | 1ST | 12070924
| 469226 | 509164 | 5.2941 | 222.34 | 222.34 | 0 | 24-HR | ALL | 1ST | 12070924
| 469326 | 509164 | 5.0005 | 224.87 | 224.87 | 0 | 24-HR | ALL | 1ST | 12070924
| 469426 | 509164 | 4.7106 | 226.39 | 226.39 | 0 | 24-HR | ALL | 1ST | 12070924
| 469526 | 509164 | 4.4796 | 225.35 | 225.35 | 0 | 24-HR | ALL | 1ST | 12070924
| 469626 | 509164 | 4.2557 | 223.24 | 223.24 | 0 | 24-HR | ALL | 1ST | 12070924
| 469726 | 509164 | 3.9916 | 221.98 | 221.98 | 0 | 24-HR | ALL | 1ST | 12070924
| 469826 | 509164 | 3.7149 | 220.77 | 220.77 | 0 | 24-HR | ALL | 1ST | 12070924
| 469926 | 509164 | 3.4659 | 217.06 | 217.06 | 0 | 24-HR | ALL | 1ST | 12070924
| 470726 | 509164 | 1.398 | 159.83 | 159.83 | 0 | 24-HR | ALL | 1ST | 12112924
| 470826 | 509164 | 1.369 | 156.48 | 156.48 | 0 | 24-HR | ALL | 1ST | 12112924
| 470926 | 509164 | 1.4217 | 167.42 | 167.42 | 0 | 24-HR | ALL | 1ST | 12112924
| 471026 | 509164 | 1.405 | 166.58 | 166.58 | 0 | 24-HR | ALL | 1ST | 12112924
| 471126 | 509164 | 1.4381 | 173.77 | 173.77 | 0 | 24-HR | ALL | 1ST | 12112924
| 471226 | 509164 | 1.6131 | 186.98 | 186.98 | 0 | 24-HR | ALL | 1ST | 12011324
| 471326 | 509164 | 1.7994 | 201.01 | 201.01 | 0 | 24-HR | ALL | 1ST | 12011324
| 471426 | 509164 | 1.8805 | 204.73 | 204.73 | 0 | 24-HR | ALL | 1ST | 12011324
| 463726 | 509264 | 4.3581 | 219.28 | 300 | 0 | 24-HR | ALL | 1ST | 12122124
| 463826 | 509264 | 4.6514 | 220.66 | 300 | 0 | 24-HR | ALL | 1ST | 12122124
| 463926 | 509264 | 5.1688 | 227.5 | 300 | 0 | 24-HR | ALL | 1ST | 12122124
| 464026 | 509264 | 5.5739 | 234.79 | 300 | 0 | 24-HR | ALL | 1ST | 12122124
| 464126 | 509264 | 5.5874 | 234.26 | 300 | 0 | 24-HR | ALL | 1ST | 12122124
| 464226 | 509264 | 5.3603 | 229.65 | 300 | 0 | 24-HR | ALL | 1ST | 12122124
| 464326 | 509264 | 4.9878 | 224.16 | 300 | 0 | 24-HR | ALL | 1ST | 12122124
| 464426 | 509264 | 4.5005 | 218.19 | 300 | 0 | 24-HR | ALL | 1ST | 12122124
| 464526 | 509264 | 4.2254 | 212.58 | 300 | 0 | 24-HR | ALL | 1ST | 12121024
| 464626 | 509264 | 3.6092 | 194.75 | 300 | 0 | 24-HR | ALL | 1ST | 12121024
| 464726 | 509264 | 3.8292 | 199.91 | 300 | 0 | 24-HR | ALL | 1ST | 12121024
| 464826 | 509264 | 4.2302 | 211.36 | 300 | 0 | 24-HR | ALL | 1ST | 12121024
| 464926 | 509264 | 4.3138 | 216.38 | 298 | 0 | 24-HR | ALL | 1ST | 12121024
| 465026 | 509264 | 4.3123 | 220.84 | 294 | 0 | 24-HR | ALL | 1ST | 12121024
| 465126 | 509264 | 4.237 | 223.81 | 294 | 0 | 24-HR | ALL | 1ST | 12121024
| 465226 | 509264 | 4.0347 | 221.16 | 294 | 0 | 24-HR | ALL | 1ST | 12121024
| 465326 | 509264 | 3.8396 | 220.44 | 294 | 0 | 24-HR | ALL | 1ST | 12121024
| 465426 | 509264 | 3.6787 | 223.14 | 294 | 0 | 24-HR | ALL | 1ST | 12121024
| 465526 | 509264 | 3.4937 | 226.4 | 294 | 0 | 24-HR | ALL | 1ST | 12121024
| 465626 | 509264 | 3.286 | 231.27 | 293 | 0 | 24-HR | ALL | 1ST | 12121024
| 465726 | 509264 | 3.0469 | 235.38 | 293 | 0 | 24-HR | ALL | 1ST | 12121024
| 465826 | 509264 | 2.788 | 239.82 | 292 | 0 | 24-HR | ALL | 1ST | 12121024
| 465926 | 509264 | 2.4724 | 249.18 | 290 | 0 | 24-HR | ALL | 1ST | 12121024
| 466026 | 509264 | 2.2115 | 253.35 | 284 | 0 | 24-HR | ALL | 1ST | 12050324
| 466126 | 509264 | 2.1803 | 253.34 | 280 | 0 | 24-HR | ALL | 1ST | 12050324
| 466226 | 509264 | 2.0978 | 254.37 | 272 | 0 | 24-HR | ALL | 1ST | 12050324
| 466326 | 509264 | 2.0135 | 254.91 | 267 | 0 | 24-HR | ALL | 1ST | 12050324
| 466426 | 509264 | 1.9823 | 252.96 | 261 | 0 | 24-HR | ALL | 1ST | 12050324
| 466526 | 509264 | 2.0215 | 247.37 | 255 | 0 | 24-HR | ALL | 1ST | 12050324
| 466626 | 509264 | 2.1894 | 236.08 | 257 | 0 | 24-HR | ALL | 1ST | 12070924
| 466726 | 509264 | 2.5429 | 224.96 | 257 | 0 | 24-HR | ALL | 1ST | 12070924
| 466826 | 509264 | 2.8048 | 217.08 | 255 | 0 | 24-HR | ALL | 1ST | 12070924
| 467626 | 509264 | 1.4559 | 143 | 258 | 0 | 24-HR | ALL | 1ST | 12112924
| 467726 | 509264 | 1.4695 | 143.45 | 253 | 0 | 24-HR | ALL | 1ST | 12112924
| 467826 | 509264 | 2.0818 | 155.25 | 252 | 0 | 24-HR | ALL | 1ST | 12070924
| 467926 | 509264 | 2.7236 | 162.25 | 252 | 0 | 24-HR | ALL | 1ST | 12070924
| 468026 | 509264 | 3.6612 | 172.1 | 252 | 0 | 24-HR | ALL | 1ST | 12070924
| 468126 | 509264 | 4.7153 | 183.59 | 251 | 0 | 24-HR | ALL | 1ST | 12070924
| 468226 | 509264 | 5.9078 | 204.22 | 240 | 0 | 24-HR | ALL | 1ST | 12070924
| 468326 | 509264 | 6.031 | 219.54 | 219.54 | 0 | 24-HR | ALL | 1ST | 12070924
| 468426 | 509264 | 5.6292 | 233.18 | 233.18 | 0 | 24-HR | ALL | 1ST | 12070924
| 468526 | 509264 | 5.3733 | 238.12 | 238.12 | 0 | 24-HR | ALL | 1ST | 12070924
| 468626 | 509264 | 5.1551 | 241.29 | 241.29 | 0 | 24-HR | ALL | 1ST | 12070924
| 468726 | 509264 | 5.1079 | 240.94 | 240.94 | 0 | 24-HR | ALL | 1ST | 12070924
| 468826 | 509264 | 5.2481 | 236.62 | 236.62 | 0 | 24-HR | ALL | 1ST | 12070924
| 468926 | 509264 | 5.229 | 234.38 | 234.38 | 0 | 24-HR | ALL | 1ST | 12070924
| 469026 | 509264 | 5.2658 | 229.85 | 229.85 | 0 | 24-HR | ALL | 1ST | 12070924
| 469126 | 509264 | 5.0549 | 230.22 | 230.22 | 0 | 24-HR | ALL | 1ST | 12070924
| 469226 | 509264 | 4.8283 | 230.35 | 230.35 | 0 | 24-HR | ALL | 1ST | 12070924
| 469326 | 509264 | 4.5775 | 230.54 | 230.54 | 0 | 24-HR | ALL | 1ST | 12070924
| 469426 | 509264 | 4.3702 | 228.97 | 228.97 | 0 | 24-HR | ALL | 1ST | 12070924
| 469526 | 509264 | 4.138 | 227.46 | 227.46 | 0 | 24-HR | ALL | 1ST | 12070924
| 469626 | 509264 | 3.9419 | 223.76 | 223.76 | 0 | 24-HR | ALL | 1ST | 12070924
| 469726 | 509264 | 3.6648 | 222.53 | 222.53 | 0 | 24-HR | ALL | 1ST | 12070924
| 469826 | 509264 | 3.3721 | 221.82 | 221.82 | 0 | 24-HR | ALL | 1ST | 12070924
| 469926 | 509264 | 3.1324 | 217.3 | 217.3 | 0 | 24-HR | ALL | 1ST | 12070924
| 470026 | 509264 | 2.876 | 208.5 | 208.5 | 0 | 24-HR | ALL | 1ST | 12070924
| 470126 | 509264 | 2.5419 | 200.46 | 200.46 | 0 | 24-HR | ALL | 1ST | 12070924
| 470226 | 509264 | 2.1433 | 190.84 | 190.84 | 0 | 24-HR | ALL | 1ST | 12070924
| 470626 | 509264 | 1.457 | 168.52 | 168.52 | 0 | 24-HR | ALL | 1ST | 12112924
| 470726 | 509264 | 1.4434 | 168.02 | 168.02 | 0 | 24-HR | ALL | 1ST | 12112924
| 470826 | 509264 | 1.4363 | 168.65 | 168.65 | 0 | 24-HR | ALL | 1ST | 12112924
| 470926 | 509264 | 1.4534 | 173.15 | 173.15 | 0 | 24-HR | ALL | 1ST | 12112924
| 471026 | 509264 | 1.4602 | 176.1 | 176.1 | 0 | 24-HR | ALL | 1ST | 12112924
| 471126 | 509264 | 1.6502 | 186.58 | 186.58 | 0 | 24-HR | ALL | 1ST | 12011324
| 471226 | 509264 | 1.8333 | 197.62 | 197.62 | 0 | 24-HR | ALL | 1ST | 12011324
| 471326 | 509264 | 1.9187 | 207.25 | 207.25 | 0 | 24-HR | ALL | 1ST | 12011324
| 471426 | 509264 | 1.9793 | 208.85 | 208.85 | 0 | 24-HR | ALL | 1ST | 12011324
| 463726 | 509364 | 3.4888 | 202.58 | 300 | 0 | 24-HR | ALL | 1ST | 12122124
| 463826 | 509364 | 3.689 | 203.43 | 300 | 0 | 24-HR | ALL | 1ST | 12122124
| 463926 | 509364 | 4.1719 | 208.94 | 300 | 0 | 24-HR | ALL | 1ST | 12122124
| 464026 | 509364 | 4.2342 | 209.19 | 300 | 0 | 24-HR | ALL | 1ST | 12122124
| 464126 | 509364 | 4.7838 | 217.73 | 300 | 0 | 24-HR | ALL | 1ST | 12122124
| 464226 | 509364 | 4.1548 | 209.26 | 300 | 0 | 24-HR | ALL | 1ST | 12122124
| 464326 | 509364 | 3.6725 | 198.19 | 300 | 0 | 24-HR | ALL | 1ST | 12121024
| 464526 | 509364 | 3.233 | 185.41 | 300 | 0 | 24-HR | ALL | 1ST | 12121024
| 464626 | 509364 | 2.9295 | 178.4 | 300 | 0 | 24-HR | ALL | 1ST | 12121024
| 464726 | 509364 | 2.977 | 180.11 | 300 | 0 | 24-HR | ALL | 1ST | 12121024
| 464826 | 509364 | 3.2403 | 187.1 | 300 | 0 | 24-HR | ALL | 1ST | 12121024
| 464926 | 509364 | 3.3957 | 192.18 | 300 | 0 | 24-HR | ALL | 1ST | 12121024
| 465026 | 509364 | 3.8054 | 205.05 | 294 | 0 | 24-HR | ALL | 1ST | 12121024
| 465126 | 509364 | 3.6607 | 204.79 | 294 | 0 | 24-HR | ALL | 1ST | 12121024
| 465226 | 509364 | 3.5274 | 205.54 | 294 | 0 | 24-HR | ALL | 1ST | 12121024
| 465326 | 509364 | 3.4567 | 209.17 | 294 | 0 | 24-HR | ALL | 1ST | 12121024
| 465426 | 509364 | 3.3075 | 211.18 | 294 | 0 | 24-HR | ALL | 1ST | 12121024
| 465526 | 509364 | 3.1843 | 215.57 | 294 | 0 | 24-HR | ALL | 1ST | 12121024
| 465626 | 509364 | 3.0561 | 222.69 | 293 | 0 | 24-HR | ALL | 1ST | 12121024
| 465726 | 509364 | 2.8482 | 226.51 | 293 | 0 | 24-HR | ALL | 1ST | 12121024
| 465826 | 509364 | 2.7972 | 228.28 | 293 | 0 | 24-HR | ALL | 1ST | 12050324
| 465926 | 509364 | 2.6858 | 235.61 | 291 | 0 | 24-HR | ALL | 1ST | 12050324
| 466026 | 509364 | 2.5435 | 240.96 | 287 | 0 | 24-HR | ALL | 1ST | 12050324
| 466126 | 509364 | 2.475 | 241.61 | 283 | 0 | 24-HR | ALL | 1ST | 12050324
| 466226 | 509364 | 2.3979 | 241.66 | 277 | 0 | 24-HR | ALL | 1ST | 12050324
| 466326 | 509364 | 2.2184 | 245.18 | 269 | 0 | 24-HR | ALL | 1ST | 12050324
| 466426 | 509364 | 2.1487 | 243.46 | 266 | 0 | 24-HR | ALL | 1ST | 12050324
| 466526 | 509364 | 2.1176 | 240.96 | 261 | 0 | 24-HR | ALL | 1ST | 12070924
| 466626 | 509364 | 2.4806 | 233.04 | 258 | 0 | 24-HR | ALL | 1ST | 12070924
| 466726 | 509364 | 2.8137 | 225.06 | 255 | 0 | 24-HR | ALL | 1ST | 12070924
| 467526 | 509364 | 1.5351 | 149.84 | 257 | 0 | 24-HR | ALL | 1ST | 12070924
| 467626 | 509364 | 1.4774 | 143.03 | 252 | 0 | 24-HR | ALL | 1ST | 12112924
| 467726 | 509364 | 1.6945 | 149.2 | 254 | 0 | 24-HR | ALL | 1ST | 12070924
| 467826 | 509364 | 2.8345 | 163.33 | 252 | 0 | 24-HR | ALL | 1ST | 12070924
| 467926 | 509364 | 3.9144 | 174.72 | 251 | 0 | 24-HR | ALL | 1ST | 12070924
| 468026 | 509364 | 4.7756 | 183.72 | 251 | 0 | 24-HR | ALL | 1ST | 12070924
| 468126 | 509364 | 5.4405 | 191.58 | 251 | 0 | 24-HR | ALL | 1ST | 12070924
| 468226 | 509364 | 6.1738 | 209.75 | 242 | 0 | 24-HR | ALL | 1ST | 12070924
| 468326 | 509364 | 6.0567 | 223.25 | 223.25 | 0 | 24-HR | ALL | 1ST | 12070924
| 468426 | 509364 | 5.3189 | 239.96 | 239.96 | 0 | 24-HR | ALL | 1ST | 12070924
| 468526 | 509364 | 5.0495 | 243.76 | 243.76 | 0 | 24-HR | ALL | 1ST | 12070924
| 468626 | 509364 | 4.8242 | 246.24 | 246.24 | 0 | 24-HR | ALL | 1ST | 12070924
| 468726 | 509364 | 4.7303 | 246.18 | 246.18 | 0 | 24-HR | ALL | 1ST | 12070924
| 468826 | 509364 | 4.7522 | 243.73 | 243.73 | 0 | 24-HR | ALL | 1ST | 12070924
| 468926 | 509364 | 4.7845 | 240.39 | 240.39 | 0 | 24-HR | ALL | 1ST | 12070924
| 469026 | 509364 | 4.7731 | 236.97 | 236.97 | 0 | 24-HR | ALL | 1ST | 12070924
| 469126 | 509364 | 4.5197 | 237.73 | 237.73 | 0 | 24-HR | ALL | 1ST | 12070924
| 469226 | 509364 | 4.3886 | 235.39 | 235.39 | 0 | 24-HR | ALL | 1ST | 12070924
| 469326 | 509364 | 4.2538 | 232.27 | 232.27 | 0 | 24-HR | ALL | 1ST | 12070924
| 469426 | 509364 | 3.9945 | 231.73 | 231.73 | 0 | 24-HR | ALL | 1ST | 12070924
| 469526 | 509364 | 3.8493 | 226.96 | 226.96 | 0 | 24-HR | ALL | 1ST | 12070924
| 469626 | 509364 | 3.5875 | 225.27 | 225.27 | 0 | 24-HR | ALL | 1ST | 12070924
| 469726 | 509364 | 3.3283 | 222.97 | 222.97 | 0 | 24-HR | ALL | 1ST | 12070924
| 469826 | 509364 | 3.0699 | 220.03 | 220.03 | 0 | 24-HR | ALL | 1ST | 12070924
| 469926 | 509364 | 2.7925 | 218 | 218 | 0 | 24-HR | ALL | 1ST | 12070924
| 470026 | 509364 | 2.5468 | 209.94 | 209.94 | 0 | 24-HR | ALL | 1ST | 12070924
| 470126 | 509364 | 2.2442 | 202.23 | 202.23 | 0 | 24-HR | ALL | 1ST | 12070924
| 470226 | 509364 | 1.9022 | 193.52 | 193.52 | 0 | 24-HR | ALL | 1ST | 12070924
| 470526 | 509364 | 1.5088 | 175.26 | 175.26 | 0 | 24-HR | ALL | 1ST | 12112924
| 470626 | 509364 | 1.4639 | 170.06 | 170.06 | 0 | 24-HR | ALL | 1ST | 12112924
| 470726 | 509364 | 1.4078 | 162.97 | 162.97 | 0 | 24-HR | ALL | 1ST | 12112924
| 470826 | 509364 | 1.4786 | 175.84 | 175.84 | 0 | 24-HR | ALL | 1ST | 12112924
| 470926 | 509364 | 1.6066 | 186.6 | 186.6 | 0 | 24-HR | ALL | 1ST | 12011324
| 471026 | 509364 | 1.7381 | 190.27 | 190.27 | 0 | 24-HR | ALL | 1ST | 12011324
| 471126 | 509364 | 1.8708 | 196.27 | 196.27 | 0 | 24-HR | ALL | 1ST | 12011324
| 471226 | 509364 | 1.9651 | 205.96 | 205.96 | 0 | 24-HR | ALL | 1ST | 12011324
| 471326 | 509364 | 2.0176 | 209.28 | 209.28 | 0 | 24-HR | ALL | 1ST | 12011324
| 471426 | 509364 | 2.0458 | 212.91 | 212.91 | 0 | 24-HR | ALL | 1ST | 12011324
| 460726 | 509464 | 2.5332 | 174.79 | 322 | 0 | 24-HR | ALL | 1ST | 12080824
| 460826 | 509464 | 2.6588 | 174.71 | 322 | 0 | 24-HR | ALL | 1ST | 12080824
| 460926 | 509464 | 2.6136 | 173.18 | 322 | 0 | 24-HR | ALL | 1ST | 12080824
| 463926 | 509464 | 2.7617 | 179.61 | 300 | 0 | 24-HR | ALL | 1ST | 12121024
| 465026 | 509464 | 2.5206 | 174.73 | 300 | 0 | 24-HR | ALL | 1ST | 12121024
| 465126 | 509464 | 2.6596 | 181.04 | 300 | 0 | 24-HR | ALL | 1ST | 12121024
| 465226 | 509464 | 2.9015 | 190.98 | 294 | 0 | 24-HR | ALL | 1ST | 12121024
| 465326 | 509464 | 2.9305 | 196.38 | 294 | 0 | 24-HR | ALL | 1ST | 12121024
| 465426 | 509464 | 2.895 | 200.06 | 294 | 0 | 24-HR | ALL | 1ST | 12083024
| 465526 | 509464 | 2.8381 | 206.69 | 294 | 0 | 24-HR | ALL | 1ST | 12121024
| 465626 | 509464 | 2.8441 | 214.46 | 293 | 0 | 24-HR | ALL | 1ST | 12050324
| 465726 | 509464 | 2.8813 | 220.4 | 293 | 0 | 24-HR | ALL | 1ST | 12050324
| 465826 | 509464 | 2.89 | 220.37 | 293 | 0 | 24-HR | ALL | 1ST | 12050324
| 465926 | 509464 | 2.8517 | 223.38 | 291 | 0 | 24-HR | ALL | 1ST | 12050324
| 466026 | 509464 | 2.7794 | 226.16 | 291 | 0 | 24-HR | ALL | 1ST | 12050324
| 466126 | 509464 | 2.7024 | 226.16 | 287 | 0 | 24-HR | ALL | 1ST | 12050324
| 466226 | 509464 | 2.6122 | 225.08 | 284 | 0 | 24-HR | ALL | 1ST | 12050324
| 466326 | 509464 | 2.4657 | 227.43 | 277 | 0 | 24-HR | ALL | 1ST | 12050324
| 466426 | 509464 | 2.3199 | 227.92 | 272 | 0 | 24-HR | ALL | 1ST | 12050324
| 466526 | 509464 | 2.5679 | 226.16 | 269 | 0 | 24-HR | ALL | 1ST | 12070924
| 466626 | 509464 | 2.8339 | 225.61 | 263 | 0 | 24-HR | ALL | 1ST | 12070924
| 466726 | 509464 | 3.113 | 222.55 | 254 | 0 | 24-HR | ALL | 1ST | 12070924
| 467426 | 509464 | 2.029 | 157.65 | 251 | 0 | 24-HR | ALL | 1ST | 12070924
| 467526 | 509464 | 1.5005 | 146.03 | 256 | 0 | 24-HR | ALL | 1ST | 12112924
| 467626 | 509464 | 1.5077 | 145.25 | 254 | 0 | 24-HR | ALL | 1ST | 12112924
| 467726 | 509464 | 2.4559 | 158.23 | 252 | 0 | 24-HR | ALL | 1ST | 12070924
| 467826 | 509464 | 3.7511 | 172.3 | 251 | 0 | 24-HR | ALL | 1ST | 12070924
| 467926 | 509464 | 4.7993 | 183.39 | 249 | 0 | 24-HR | ALL | 1ST | 12070924
| 468026 | 509464 | 5.5441 | 192.37 | 249 | 0 | 24-HR | ALL | 1ST | 12070924
| 468126 | 509464 | 6.1453 | 203.93 | 248 | 0 | 24-HR | ALL | 1ST | 12070924
| 468226 | 509464 | 6.2054 | 219.57 | 219.57 | 0 | 24-HR | ALL | 1ST | 12070924
| 468326 | 509464 | 5.7403 | 233.08 | 233.08 | 0 | 24-HR | ALL | 1ST | 12070924
| 468426 | 509464 | 5.0548 | 244.36 | 244.36 | 0 | 24-HR | ALL | 1ST | 12070924
| 468526 | 509464 | 4.798 | 247.22 | 247.22 | 0 | 24-HR | ALL | 1ST | 12070924
| 468626 | 509464 | 4.5506 | 249.5 | 249.5 | 0 | 24-HR | ALL | 1ST | 12070924
| 468726 | 509464 | 4.4438 | 249.21 | 249.21 | 0 | 24-HR | ALL | 1ST | 12070924
| 468826 | 509464 | 4.4751 | 246.19 | 246.19 | 0 | 24-HR | ALL | 1ST | 12070924
| 468926 | 509464 | 4.4268 | 243.85 | 243.85 | 0 | 24-HR | ALL | 1ST | 12070924
| 469026 | 509464 | 4.3342 | 241.66 | 241.66 | 0 | 24-HR | ALL | 1ST | 12070924
| 469126 | 509464 | 4.174 | 240.18 | 240.18 | 0 | 24-HR | ALL | 1ST | 12070924
| 469226 | 509464 | 3.9911 | 238.64 | 238.64 | 0 | 24-HR | ALL | 1ST | 12070924
| 469326 | 509464 | 3.9292 | 233.37 | 233.37 | 0 | 24-HR | ALL | 1ST | 12070924
| 469426 | 509464 | 3.7503 | 229.94 | 229.94 | 0 | 24-HR | ALL | 1ST | 12070924
| 469526 | 509464 | 3.6154 | 223.35 | 228 | 0 | 24-HR | ALL | 1ST | 12070924
| 469626 | 509464 | 3.3624 | 219.95 | 227 | 0 | 24-HR | ALL | 1ST | 12070924
| 469726 | 509464 | 3.0824 | 217.13 | 223 | 0 | 24-HR | ALL | 1ST | 12070924
| 469826 | 509464 | 2.7988 | 214.23 | 223 | 0 | 24-HR | ALL | 1ST | 12070924
| 469926 | 509464 | 2.4968 | 214.37 | 218 | 0 | 24-HR | ALL | 1ST | 12070924
| 470026 | 509464 | 2.2291 | 208.94 | 208.94 | 0 | 24-HR | ALL | 1ST | 12070924
| 470126 | 509464 | 1.9545 | 204.14 | 204.14 | 0 | 24-HR | ALL | 1ST | 12070924
| 470226 | 509464 | 1.6887 | 196.7 | 196.7 | 0 | 24-HR | ALL | 1ST | 12112924
| 470326 | 509464 | 1.6165 | 187.94 | 187.94 | 0 | 24-HR | ALL | 1ST | 12112924
| 470426 | 509464 | 1.5515 | 180.2 | 180.2 | 0 | 24-HR | ALL | 1ST | 12112924
| 470526 | 509464 | 1.4991 | 174.19 | 174.19 | 0 | 24-HR | ALL | 1ST | 12112924
| 470626 | 509464 | 1.4282 | 165.19 | 169 | 0 | 24-HR | ALL | 1ST | 12112924
| 470726 | 509464 | 1.4226 | 166.23 | 200 | 0 | 24-HR | ALL | 1ST | 12112924
| 470826 | 509464 | 1.6162 | 184.2 | 184.2 | 0 | 24-HR | ALL | 1ST | 12011324
| 470926 | 509464 | 1.8299 | 195.69 | 195.69 | 0 | 24-HR | ALL | 1ST | 12011324
| 471026 | 509464 | 1.9231 | 197.7 | 197.7 | 0 | 24-HR | ALL | 1ST | 12011324
| 471126 | 509464 | 2.006 | 200.67 | 200.67 | 0 | 24-HR | ALL | 1ST | 12011324
| 471226 | 509464 | 2.063 | 208.04 | 208.04 | 0 | 24-HR | ALL | 1ST | 12011324
| 471326 | 509464 | 2.0846 | 212.57 | 212.57 | 0 | 24-HR | ALL | 1ST | 12011324
| 471426 | 509464 | 2.09 | 215.79 | 215.79 | 0 | 24-HR | ALL | 1ST | 12011324
| 460726 | 509564 | 2.336 | 168.9 | 322 | 0 | 24-HR | ALL | 1ST | 12080824
| 460826 | 509564 | 2.3155 | 167 | 322 | 0 | 24-HR | ALL | 1ST | 12080824
| 460926 | 509564 | 2.3498 | 167.91 | 322 | 0 | 24-HR | ALL | 1ST | 12080824
| 461026 | 509564 | 2.4771 | 169.45 | 322 | 0 | 24-HR | ALL | 1ST | 12092524
| 461126 | 509564 | 2.9329 | 177.46 | 322 | 0 | 24-HR | ALL | 1ST | 12092524
| 465226 | 509564 | 2.2974 | 172.32 | 300 | 0 | 24-HR | ALL | 1ST | 12083024
| 465326 | 509564 | 2.4854 | 177.81 | 294 | 0 | 24-HR | ALL | 1ST | 12083024
| 465426 | 509564 | 2.7072 | 187.88 | 294 | 0 | 24-HR | ALL | 1ST | 12083024
| 465526 | 509564 | 2.7331 | 201.41 | 294 | 0 | 24-HR | ALL | 1ST | 12083024
| 465626 | 509564 | 2.8721 | 209.15 | 293 | 0 | 24-HR | ALL | 1ST | 12050324
| 465726 | 509564 | 2.9217 | 213.52 | 293 | 0 | 24-HR | ALL | 1ST | 12050324
| 465826 | 509564 | 2.9072 | 213.4 | 293 | 0 | 24-HR | ALL | 1ST | 12050324
| 465926 | 509564 | 2.8592 | 212.37 | 292 | 0 | 24-HR | ALL | 1ST | 12050324
| 466026 | 509564 | 2.7917 | 213.06 | 291 | 0 | 24-HR | ALL | 1ST | 12050324
| 466126 | 509564 | 2.6976 | 213.84 | 290 | 0 | 24-HR | ALL | 1ST | 12050324
| 466226 | 509564 | 2.5719 | 212.35 | 287 | 0 | 24-HR | ALL | 1ST | 12050324
| 466326 | 509564 | 2.429 | 211.91 | 283 | 0 | 24-HR | ALL | 1ST | 12050324
| 466426 | 509564 | 2.5211 | 209.85 | 281 | 0 | 24-HR | ALL | 1ST | 12070924
| 466526 | 509564 | 2.8337 | 213.38 | 272 | 0 | 24-HR | ALL | 1ST | 12070924
| 466626 | 509564 | 3.1287 | 214.61 | 267 | 0 | 24-HR | ALL | 1ST | 12070924
| 467226 | 509564 | 2.423 | 165.34 | 263 | 0 | 24-HR | ALL | 1ST | 12070924
| 467326 | 509564 | 1.7343 | 152.71 | 267 | 0 | 24-HR | ALL | 1ST | 12070924
| 467426 | 509564 | 1.5103 | 145.93 | 263 | 0 | 24-HR | ALL | 1ST | 12112924
| 467526 | 509564 | 1.5057 | 142.61 | 256 | 0 | 24-HR | ALL | 1ST | 12112924
| 467626 | 509564 | 1.8109 | 149.12 | 256 | 0 | 24-HR | ALL | 1ST | 12070924
| 467726 | 509564 | 2.9061 | 161.99 | 253 | 0 | 24-HR | ALL | 1ST | 12070924
| 467826 | 509564 | 4.5096 | 179.1 | 250 | 0 | 24-HR | ALL | 1ST | 12070924
| 467926 | 509564 | 5.8503 | 197.24 | 241 | 0 | 24-HR | ALL | 1ST | 12070924
| 468026 | 509564 | 6.1645 | 202.43 | 246 | 0 | 24-HR | ALL | 1ST | 12070924
| 468126 | 509564 | 6.3261 | 215.55 | 215.55 | 0 | 24-HR | ALL | 1ST | 12070924
| 468226 | 509564 | 5.9847 | 228.91 | 228.91 | 0 | 24-HR | ALL | 1ST | 12070924
| 468326 | 509564 | 5.2984 | 241.16 | 241.16 | 0 | 24-HR | ALL | 1ST | 12070924
| 468426 | 509564 | 4.9534 | 245.39 | 245.39 | 0 | 24-HR | ALL | 1ST | 12070924
| 468526 | 509564 | 4.6094 | 249.06 | 249.06 | 0 | 24-HR | ALL | 1ST | 12070924
| 468626 | 509564 | 4.3202 | 251.54 | 251.54 | 0 | 24-HR | ALL | 1ST | 12070924
| 468726 | 509564 | 4.1071 | 252.54 | 252.54 | 0 | 24-HR | ALL | 1ST | 12070924
| 468826 | 509564 | 3.997 | 251.52 | 251.52 | 0 | 24-HR | ALL | 1ST | 12070924
| 468926 | 509564 | 4.0114 | 247.82 | 247.82 | 0 | 24-HR | ALL | 1ST | 12070924
| 469026 | 509564 | 3.9796 | 244.17 | 244.17 | 0 | 24-HR | ALL | 1ST | 12070924
| 469126 | 509564 | 3.7908 | 242.96 | 242.96 | 0 | 24-HR | ALL | 1ST | 12070924
| 469226 | 509564 | 3.7151 | 238.64 | 238.64 | 0 | 24-HR | ALL | 1ST | 12070924
| 469326 | 509564 | 3.6381 | 232.99 | 232.99 | 0 | 24-HR | ALL | 1ST | 12070924
| 469426 | 509564 | 3.4595 | 228.91 | 232 | 0 | 24-HR | ALL | 1ST | 12070924
| 469526 | 509564 | 3.3596 | 218.73 | 232 | 0 | 24-HR | ALL | 1ST | 12070924
| 469626 | 509564 | 3.0986 | 212.2 | 231 | 0 | 24-HR | ALL | 1ST | 12070924
| 469726 | 509564 | 2.7857 | 206.32 | 228 | 0 | 24-HR | ALL | 1ST | 12070924
| 469826 | 509564 | 2.4697 | 203.4 | 225 | 0 | 24-HR | ALL | 1ST | 12070924
| 469926 | 509564 | 2.1894 | 204.42 | 223 | 0 | 24-HR | ALL | 1ST | 12070924
| 470026 | 509564 | 1.908 | 201.39 | 219 | 0 | 24-HR | ALL | 1ST | 12070924
| 470126 | 509564 | 1.7294 | 200.55 | 206 | 0 | 24-HR | ALL | 1ST | 12112924
| 470226 | 509564 | 1.6788 | 194.93 | 194.93 | 0 | 24-HR | ALL | 1ST | 12112924
| 470326 | 509564 | 1.6052 | 186.35 | 186.35 | 0 | 24-HR | ALL | 1ST | 12112924
| 470426 | 509564 | 1.5179 | 175.73 | 183 | 0 | 24-HR | ALL | 1ST | 12112924
| 470526 | 509564 | 1.4804 | 172.06 | 178 | 0 | 24-HR | ALL | 1ST | 12112924
| 470626 | 509564 | 1.4478 | 169.16 | 171 | 0 | 24-HR | ALL | 1ST | 12112924
| 470726 | 509564 | 1.5311 | 177.08 | 177.08 | 0 | 24-HR | ALL | 1ST | 12011324
| 470826 | 509564 | 1.8415 | 191.57 | 191.57 | 0 | 24-HR | ALL | 1ST | 12011324
| 470926 | 509564 | 1.9787 | 200.57 | 200.57 | 0 | 24-HR | ALL | 1ST | 12011324
| 471026 | 509564 | 2.053 | 203.54 | 203.54 | 0 | 24-HR | ALL | 1ST | 12011324
| 471126 | 509564 | 2.1105 | 204.54 | 204.54 | 0 | 24-HR | ALL | 1ST | 12011324
| 471226 | 509564 | 2.1506 | 207.04 | 207.04 | 0 | 24-HR | ALL | 1ST | 12011324
| 471326 | 509564 | 2.1527 | 212.36 | 212.36 | 0 | 24-HR | ALL | 1ST | 12011324
| 471426 | 509564 | 2.1521 | 214.46 | 214.46 | 0 | 24-HR | ALL | 1ST | 12011324
| 460726 | 509664 | 2.0799 | 163.03 | 323 | 0 | 24-HR | ALL | 1ST | 12080824
| 460826 | 509664 | 2.2037 | 164.56 | 322 | 0 | 24-HR | ALL | 1ST | 12080824
| 460926 | 509664 | 2.1791 | 165 | 322 | 0 | 24-HR | ALL | 1ST | 12092524
| 461026 | 509664 | 2.3697 | 167.12 | 322 | 0 | 24-HR | ALL | 1ST | 12092524
| 465326 | 509664 | 2.089 | 168.33 | 294 | 0 | 24-HR | ALL | 1ST | 12083024
| 465426 | 509664 | 2.1541 | 172.13 | 294 | 0 | 24-HR | ALL | 1ST | 12083024
| 465526 | 509664 | 2.4389 | 185.91 | 294 | 0 | 24-HR | ALL | 1ST | 12083024
| 465626 | 509664 | 2.6793 | 196.46 | 293 | 0 | 24-HR | ALL | 1ST | 12050324
| 465726 | 509664 | 2.8337 | 203.67 | 293 | 0 | 24-HR | ALL | 1ST | 12050324
| 465826 | 509664 | 2.8221 | 205.13 | 293 | 0 | 24-HR | ALL | 1ST | 12050324
| 465926 | 509664 | 2.7359 | 203.73 | 292 | 0 | 24-HR | ALL | 1ST | 12050324
| 466026 | 509664 | 2.6244 | 202.4 | 291 | 0 | 24-HR | ALL | 1ST | 12050324
| 466126 | 509664 | 2.5103 | 202.27 | 291 | 0 | 24-HR | ALL | 1ST | 12050324
| 466226 | 509664 | 2.3767 | 202.29 | 288 | 0 | 24-HR | ALL | 1ST | 12050324
| 466326 | 509664 | 2.3685 | 201.37 | 287 | 0 | 24-HR | ALL | 1ST | 12070924
| 466426 | 509664 | 2.6531 | 202.12 | 281 | 0 | 24-HR | ALL | 1ST | 12070924
| 466526 | 509664 | 2.9889 | 204.53 | 274 | 0 | 24-HR | ALL | 1ST | 12070924
| 466626 | 509664 | 3.2973 | 205.37 | 269 | 0 | 24-HR | ALL | 1ST | 12070924
| 467126 | 509664 | 2.971 | 172.87 | 262 | 0 | 24-HR | ALL | 1ST | 12070924
| 467226 | 509664 | 1.8293 | 153.99 | 269 | 0 | 24-HR | ALL | 1ST | 12070924
| 467326 | 509664 | 1.5124 | 144.12 | 269 | 0 | 24-HR | ALL | 1ST | 12112924
| 467426 | 509664 | 1.5241 | 144.36 | 262 | 0 | 24-HR | ALL | 1ST | 12112924
| 467526 | 509664 | 1.8696 | 149.76 | 256 | 0 | 24-HR | ALL | 1ST | 12070924
| 467626 | 509664 | 2.7299 | 159.57 | 254 | 0 | 24-HR | ALL | 1ST | 12070924
| 467726 | 509664 | 3.9293 | 171.84 | 252 | 0 | 24-HR | ALL | 1ST | 12070924
| 467826 | 509664 | 5.3718 | 187.81 | 250 | 0 | 24-HR | ALL | 1ST | 12070924
| 467926 | 509664 | 6.2503 | 204.87 | 204.87 | 0 | 24-HR | ALL | 1ST | 12070924
| 468026 | 509664 | 6.4045 | 213.72 | 213.72 | 0 | 24-HR | ALL | 1ST | 12070924
| 468126 | 509664 | 6.2016 | 224.68 | 224.68 | 0 | 24-HR | ALL | 1ST | 12070924
| 468226 | 509664 | 5.5926 | 236.99 | 236.99 | 0 | 24-HR | ALL | 1ST | 12070924
| 468326 | 509664 | 5.2001 | 242.12 | 242.12 | 0 | 24-HR | ALL | 1ST | 12070924
| 468426 | 509664 | 4.8193 | 246.31 | 246.31 | 0 | 24-HR | ALL | 1ST | 12070924
| 468526 | 509664 | 4.4489 | 249.91 | 249.91 | 0 | 24-HR | ALL | 1ST | 12070924
| 468626 | 509664 | 4.1382 | 252.32 | 252.32 | 0 | 24-HR | ALL | 1ST | 12070924
| 468726 | 509664 | 3.8554 | 254.09 | 254.09 | 0 | 24-HR | ALL | 1ST | 12070924
| 468826 | 509664 | 3.6782 | 253.85 | 253.85 | 0 | 24-HR | ALL | 1ST | 12070924
| 468926 | 509664 | 3.6915 | 249.72 | 249.72 | 0 | 24-HR | ALL | 1ST | 12070924
| 469026 | 509664 | 3.675 | 245.3 | 245.3 | 0 | 24-HR | ALL | 1ST | 12070924
| 469126 | 509664 | 3.4762 | 243.97 | 243.97 | 0 | 24-HR | ALL | 1ST | 12070924
| 469226 | 509664 | 3.4193 | 238.64 | 238.64 | 0 | 24-HR | ALL | 1ST | 12070924
| 469326 | 509664 | 3.3071 | 233.34 | 233.34 | 0 | 24-HR | ALL | 1ST | 12070924
| 469426 | 509664 | 3.1485 | 227.94 | 230 | 0 | 24-HR | ALL | 1ST | 12070924
| 469526 | 509664 | 3.0172 | 217.96 | 232 | 0 | 24-HR | ALL | 1ST | 12070924
| 469626 | 509664 | 2.753 | 210.61 | 231 | 0 | 24-HR | ALL | 1ST | 12070924
| 469726 | 509664 | 2.4262 | 201.97 | 231 | 0 | 24-HR | ALL | 1ST | 12070924
| 469826 | 509664 | 2.1077 | 197.91 | 227 | 0 | 24-HR | ALL | 1ST | 12070924
| 469926 | 509664 | 1.7778 | 191.69 | 226 | 0 | 24-HR | ALL | 1ST | 12070924
| 470026 | 509664 | 1.6665 | 190.46 | 223 | 0 | 24-HR | ALL | 1ST | 12112924
| 470126 | 509664 | 1.6432 | 188.61 | 221 | 0 | 24-HR | ALL | 1ST | 12112924
| 470226 | 509664 | 1.5948 | 183.52 | 218 | 0 | 24-HR | ALL | 1ST | 12112924
| 470326 | 509664 | 1.5524 | 179.31 | 217 | 0 | 24-HR | ALL | 1ST | 12112924
| 470426 | 509664 | 1.4881 | 172.03 | 207 | 0 | 24-HR | ALL | 1ST | 12112924
| 470526 | 509664 | 1.4951 | 175.06 | 175.06 | 0 | 24-HR | ALL | 1ST | 12112924
| 470626 | 509664 | 1.7053 | 184.33 | 184.33 | 0 | 24-HR | ALL | 1ST | 12011324
| 470726 | 509664 | 1.8704 | 190.11 | 190.11 | 0 | 24-HR | ALL | 1ST | 12011324
| 470826 | 509664 | 2.0231 | 200.29 | 200.29 | 0 | 24-HR | ALL | 1ST | 12011324
| 470926 | 509664 | 2.0936 | 205.88 | 205.88 | 0 | 24-HR | ALL | 1ST | 12011324
| 471026 | 509664 | 2.1454 | 206.88 | 206.88 | 0 | 24-HR | ALL | 1ST | 12011324
| 471126 | 509664 | 2.1785 | 208.84 | 208.84 | 0 | 24-HR | ALL | 1ST | 12011324
| 471226 | 509664 | 2.2041 | 209.03 | 209.03 | 0 | 24-HR | ALL | 1ST | 12011324
| 471326 | 509664 | 2.2036 | 211.28 | 211.28 | 0 | 24-HR | ALL | 1ST | 12011324
| 471426 | 509664 | 2.1961 | 212.39 | 216 | 0 | 24-HR | ALL | 1ST | 12011324
| 460826 | 509764 | 2.3714 | 167.42 | 322 | 0 | 24-HR | ALL | 1ST | 12080824
| 460926 | 509764 | 2.2827 | 165.82 | 322 | 0 | 24-HR | ALL | 1ST | 12092524
| 461026 | 509764 | 2.303 | 165.8 | 322 | 0 | 24-HR | ALL | 1ST | 12092524
| 463626 | 509764 | 2.974 | 183.61 | 300 | 0 | 24-HR | ALL | 1ST | 12053024
| 463726 | 509764 | 2.8995 | 181.23 | 300 | 0 | 24-HR | ALL | 1ST | 12121024
| 463826 | 509764 | 2.8577 | 177.56 | 300 | 0 | 24-HR | ALL | 1ST | 12121024
| 463926 | 509764 | 2.8841 | 176.6 | 300 | 0 | 24-HR | ALL | 1ST | 12121024
| 464826 | 509764 | 4.0879 | 218.7 | 218.7 | 0 | 24-HR | ALL | 1ST | 12121024
| 464926 | 509764 | 3.8292 | 212.6 | 278 | 0 | 24-HR | ALL | 1ST | 12121024
| 465426 | 509764 | 2.0667 | 172.07 | 294 | 0 | 24-HR | ALL | 1ST | 12083024
| 465526 | 509764 | 1.7303 | 166.84 | 294 | 0 | 24-HR | ALL | 1ST | 12083024
| 465626 | 509764 | 2.0946 | 178.89 | 294 | 0 | 24-HR | ALL | 1ST | 12050324
| 465726 | 509764 | 2.5494 | 191.97 | 293 | 0 | 24-HR | ALL | 1ST | 12050324
| 465826 | 509764 | 2.649 | 197.6 | 292 | 0 | 24-HR | ALL | 1ST | 12050324
| 465926 | 509764 | 2.5357 | 196.29 | 292 | 0 | 24-HR | ALL | 1ST | 12050324
| 466026 | 509764 | 2.4696 | 198.06 | 291 | 0 | 24-HR | ALL | 1ST | 12050324
| 466126 | 509764 | 2.3307 | 197.55 | 290 | 0 | 24-HR | ALL | 1ST | 12050324
| 466226 | 509764 | 2.2439 | 194.58 | 288 | 0 | 24-HR | ALL | 1ST | 12033124
| 466326 | 509764 | 2.3629 | 192.16 | 287 | 0 | 24-HR | ALL | 1ST | 12070924
| 466426 | 509764 | 2.6229 | 192.18 | 283 | 0 | 24-HR | ALL | 1ST | 12070924
| 466526 | 509764 | 3.0265 | 195.73 | 276 | 0 | 24-HR | ALL | 1ST | 12070924
| 467126 | 509764 | 2.7061 | 166.28 | 263 | 0 | 24-HR | ALL | 1ST | 12070924
| 467226 | 509764 | 1.6585 | 149.31 | 269 | 0 | 24-HR | ALL | 1ST | 12070924
| 467326 | 509764 | 1.6911 | 148.28 | 263 | 0 | 24-HR | ALL | 1ST | 12070924
| 467426 | 509764 | 2.2639 | 154.93 | 253 | 0 | 24-HR | ALL | 1ST | 12070924
| 467526 | 509764 | 3.2491 | 165.29 | 252 | 0 | 24-HR | ALL | 1ST | 12070924
| 467626 | 509764 | 4.4367 | 177.11 | 250 | 0 | 24-HR | ALL | 1ST | 12070924
| 467726 | 509764 | 5.3093 | 186.14 | 250 | 0 | 24-HR | ALL | 1ST | 12070924
| 467826 | 509764 | 6.0781 | 196.72 | 250 | 0 | 24-HR | ALL | 1ST | 12070924
| 467926 | 509764 | 6.5233 | 211.78 | 246 | 0 | 24-HR | ALL | 1ST | 12070924
| 468026 | 509764 | 6.1129 | 228.71 | 228.71 | 0 | 24-HR | ALL | 1ST | 12070924
| 468126 | 509764 | 5.4786 | 239.75 | 239.75 | 0 | 24-HR | ALL | 1ST | 12070924
| 468226 | 509764 | 5.2574 | 241.86 | 241.86 | 0 | 24-HR | ALL | 1ST | 12070924
| 468326 | 509764 | 4.982 | 244.29 | 244.29 | 0 | 24-HR | ALL | 1ST | 12070924
| 468426 | 509764 | 4.6069 | 247.84 | 247.84 | 0 | 24-HR | ALL | 1ST | 12070924
| 468526 | 509764 | 4.173 | 252.04 | 252.04 | 0 | 24-HR | ALL | 1ST | 12070924
| 468626 | 509764 | 3.8713 | 254 | 254 | 0 | 24-HR | ALL | 1ST | 12070924
| 468726 | 509764 | 3.6091 | 255.15 | 255.15 | 0 | 24-HR | ALL | 1ST | 12070924
| 468826 | 509764 | 3.4501 | 254.23 | 254.23 | 0 | 24-HR | ALL | 1ST | 12070924
| 468926 | 509764 | 3.3815 | 251.14 | 251.14 | 0 | 24-HR | ALL | 1ST | 12070924
| 469026 | 509764 | 3.392 | 245.61 | 245.61 | 0 | 24-HR | ALL | 1ST | 12070924
| 469126 | 509764 | 3.224 | 243.18 | 243.18 | 0 | 24-HR | ALL | 1ST | 12070924
| 469226 | 509764 | 3.1229 | 238.28 | 238.28 | 0 | 24-HR | ALL | 1ST | 12070924
| 469326 | 509764 | 3.0046 | 232.45 | 232.45 | 0 | 24-HR | ALL | 1ST | 12070924
| 469426 | 509764 | 2.8313 | 226.91 | 229 | 0 | 24-HR | ALL | 1ST | 12070924
| 469526 | 509764 | 2.6732 | 217.28 | 230 | 0 | 24-HR | ALL | 1ST | 12070924
| 469626 | 509764 | 2.3606 | 217.78 | 217.78 | 0 | 24-HR | ALL | 1ST | 12070924
| 469726 | 509764 | 2.0987 | 214.78 | 214.78 | 0 | 24-HR | ALL | 1ST | 12070924
| 469826 | 509764 | 1.849 | 207.62 | 207.62 | 0 | 24-HR | ALL | 1ST | 12070924
| 469926 | 509764 | 1.7464 | 199.4 | 221 | 0 | 24-HR | ALL | 1ST | 12112924
| 470026 | 509764 | 1.6884 | 193.11 | 221 | 0 | 24-HR | ALL | 1ST | 12112924
| 470126 | 509764 | 1.6075 | 183.93 | 221 | 0 | 24-HR | ALL | 1ST | 12112924
| 470226 | 509764 | 1.5596 | 179.11 | 219 | 0 | 24-HR | ALL | 1ST | 12112924
| 470326 | 509764 | 1.5356 | 177.63 | 217 | 0 | 24-HR | ALL | 1ST | 12112924
| 470426 | 509764 | 1.6134 | 181.49 | 181.49 | 0 | 24-HR | ALL | 1ST | 12011324
| 470526 | 509764 | 1.807 | 188.14 | 188.14 | 0 | 24-HR | ALL | 1ST | 12011324
| 470626 | 509764 | 1.9911 | 199.92 | 199.92 | 0 | 24-HR | ALL | 1ST | 12011324
| 470726 | 509764 | 2.0734 | 204.92 | 204.92 | 0 | 24-HR | ALL | 1ST | 12011324
| 470826 | 509764 | 2.131 | 207.6 | 207.6 | 0 | 24-HR | ALL | 1ST | 12011324
| 470926 | 509764 | 2.1564 | 211.98 | 211.98 | 0 | 24-HR | ALL | 1ST | 12011324
| 471026 | 509764 | 2.2035 | 210.42 | 210.42 | 0 | 24-HR | ALL | 1ST | 12011324
| 471126 | 509764 | 2.2065 | 212.97 | 212.97 | 0 | 24-HR | ALL | 1ST | 12011324
| 471226 | 509764 | 2.2121 | 213.24 | 213.24 | 0 | 24-HR | ALL | 1ST | 12011324
| 471326 | 509764 | 2.1955 | 214.5 | 214.5 | 0 | 24-HR | ALL | 1ST | 12012924
| 471426 | 509764 | 2.2034 | 212.52 | 215 | 0 | 24-HR | ALL | 1ST | 12012924
| 463426 | 509864 | 3.438 | 200.1 | 200.1 | 0 | 24-HR | ALL | 1ST | 12122124
| 463526 | 509864 | 3.7707 | 202.91 | 202.91 | 0 | 24-HR | ALL | 1ST | 12122124
| 463626 | 509864 | 3.2491 | 194.46 | 194.46 | 0 | 24-HR | ALL | 1ST | 12121024
| 463726 | 509864 | 3.1005 | 184.5 | 300 | 0 | 24-HR | ALL | 1ST | 12121024
| 463826 | 509864 | 2.9522 | 178.18 | 300 | 0 | 24-HR | ALL | 1ST | 12121024
| 463926 | 509864 | 3.1016 | 180.63 | 300 | 0 | 24-HR | ALL | 1ST | 12121024
| 464026 | 509864 | 3.8073 | 197.72 | 247 | 0 | 24-HR | ALL | 1ST | 12121024
| 464226 | 509864 | 4.6123 | 220.28 | 220.28 | 0 | 24-HR | ALL | 1ST | 12121024
| 464326 | 509864 | 4.7735 | 231.34 | 231.34 | 0 | 24-HR | ALL | 1ST | 12121024
| 464426 | 509864 | 4.7071 | 242.45 | 242.45 | 0 | 24-HR | ALL | 1ST | 12121024
| 464526 | 509864 | 4.6419 | 239.57 | 239.57 | 0 | 24-HR | ALL | 1ST | 12121024
| 464626 | 509864 | 4.5189 | 238.5 | 238.5 | 0 | 24-HR | ALL | 1ST | 12121024
| 464726 | 509864 | 4.3595 | 233.76 | 233.76 | 0 | 24-HR | ALL | 1ST | 12121024
| 464826 | 509864 | 4.1377 | 228.94 | 228.94 | 0 | 24-HR | ALL | 1ST | 12121024
| 464926 | 509864 | 3.7981 | 220.09 | 220.09 | 0 | 24-HR | ALL | 1ST | 12121024
| 465026 | 509864 | 3.4951 | 216.27 | 216.27 | 0 | 24-HR | ALL | 1ST | 12121024
| 465126 | 509864 | 3.1459 | 211 | 211 | 0 | 24-HR | ALL | 1ST | 12121024
| 465526 | 509864 | 1.822 | 172.02 | 294 | 0 | 24-HR | ALL | 1ST | 12050324
| 465626 | 509864 | 1.5938 | 166.98 | 294 | 0 | 24-HR | ALL | 1ST | 12050324
| 466226 | 509864 | 2.1297 | 185.81 | 288 | 0 | 24-HR | ALL | 1ST | 12070924
| 466326 | 509864 | 2.2057 | 181.99 | 288 | 0 | 24-HR | ALL | 1ST | 12070924
| 466426 | 509864 | 2.3881 | 180.85 | 287 | 0 | 24-HR | ALL | 1ST | 12070924
| 466526 | 509864 | 2.8752 | 185.73 | 277 | 0 | 24-HR | ALL | 1ST | 12070924
| 467126 | 509864 | 2.5748 | 162.06 | 263 | 0 | 24-HR | ALL | 1ST | 12070924
| 467226 | 509864 | 1.6819 | 147.91 | 267 | 0 | 24-HR | ALL | 1ST | 12070924
| 467326 | 509864 | 2.3059 | 155.19 | 256 | 0 | 24-HR | ALL | 1ST | 12070924
| 467426 | 509864 | 3.6948 | 169.92 | 250 | 0 | 24-HR | ALL | 1ST | 12070924
| 467526 | 509864 | 5.03 | 183.58 | 249 | 0 | 24-HR | ALL | 1ST | 12070924
| 467626 | 509864 | 5.8493 | 193.21 | 249 | 0 | 24-HR | ALL | 1ST | 12070924
| 467726 | 509864 | 6.2892 | 199.89 | 250 | 0 | 24-HR | ALL | 1ST | 12070924
| 467826 | 509864 | 6.5937 | 210.25 | 249 | 0 | 24-HR | ALL | 1ST | 12070924
| 467926 | 509864 | 6.3401 | 224.32 | 224.32 | 0 | 24-HR | ALL | 1ST | 12070924
| 468026 | 509864 | 5.562 | 239.18 | 239.18 | 0 | 24-HR | ALL | 1ST | 12070924
| 468126 | 509864 | 4.896 | 247.94 | 247.94 | 0 | 24-HR | ALL | 1ST | 12070924
| 468226 | 509864 | 4.7065 | 248.97 | 248.97 | 0 | 24-HR | ALL | 1ST | 12070924
| 468326 | 509864 | 4.6807 | 247.09 | 247.09 | 0 | 24-HR | ALL | 1ST | 12070924
| 468426 | 509864 | 4.3381 | 249.7 | 249.7 | 0 | 24-HR | ALL | 1ST | 12070924
| 468526 | 509864 | 3.9402 | 253.03 | 253.03 | 0 | 24-HR | ALL | 1ST | 12070924
| 468626 | 509864 | 3.6901 | 253.8 | 253.8 | 0 | 24-HR | ALL | 1ST | 12070924
| 468726 | 509864 | 3.4994 | 253.32 | 255 | 0 | 24-HR | ALL | 1ST | 12070924
| 468826 | 509864 | 3.2321 | 253.99 | 253.99 | 0 | 24-HR | ALL | 1ST | 12070924
| 468926 | 509864 | 3.1501 | 250.64 | 250.64 | 0 | 24-HR | ALL | 1ST | 12070924
| 469026 | 509864 | 3.1106 | 245.53 | 245.53 | 0 | 24-HR | ALL | 1ST | 12070924
| 469126 | 509864 | 2.9169 | 243.41 | 243.41 | 0 | 24-HR | ALL | 1ST | 12070924
| 469226 | 509864 | 2.806 | 238.29 | 238.29 | 0 | 24-HR | ALL | 1ST | 12070924
| 469326 | 509864 | 2.6313 | 234.15 | 234.15 | 0 | 24-HR | ALL | 1ST | 12070924
| 469426 | 509864 | 2.4937 | 226.92 | 226.92 | 0 | 24-HR | ALL | 1ST | 12070924
| 469526 | 509864 | 2.2917 | 220.74 | 220.74 | 0 | 24-HR | ALL | 1ST | 12070924
| 469626 | 509864 | 1.9984 | 226.96 | 226.96 | 0 | 24-HR | ALL | 1ST | 12021224
| 469726 | 509864 | 1.9845 | 224.56 | 224.56 | 0 | 24-HR | ALL | 1ST | 12041424
| 469826 | 509864 | 1.8971 | 217.36 | 217.36 | 0 | 24-HR | ALL | 1ST | 12041424
| 469926 | 509864 | 1.7753 | 202.85 | 202.85 | 0 | 24-HR | ALL | 1ST | 12112924
| 470026 | 509864 | 1.6487 | 188.02 | 224 | 0 | 24-HR | ALL | 1ST | 12112924
| 470126 | 509864 | 1.6463 | 189.36 | 217 | 0 | 24-HR | ALL | 1ST | 12112924
| 470226 | 509864 | 1.6781 | 189.19 | 194 | 0 | 24-HR | ALL | 1ST | 12011324
| 470326 | 509864 | 1.8007 | 191.3 | 191.3 | 0 | 24-HR | ALL | 1ST | 12011324
| 470426 | 509864 | 1.9363 | 196.25 | 196.25 | 0 | 24-HR | ALL | 1ST | 12011324
| 470526 | 509864 | 2.0455 | 203.73 | 203.73 | 0 | 24-HR | ALL | 1ST | 12011324
| 470626 | 509864 | 2.1003 | 210.12 | 210.12 | 0 | 24-HR | ALL | 1ST | 12011324
| 470726 | 509864 | 2.1368 | 213.27 | 213.27 | 0 | 24-HR | ALL | 1ST | 12011324
| 470826 | 509864 | 2.2013 | 210.92 | 210.92 | 0 | 24-HR | ALL | 1ST | 12011324
| 470926 | 509864 | 2.1854 | 216.09 | 216.09 | 0 | 24-HR | ALL | 1ST | 12011324
| 471026 | 509864 | 2.1975 | 216.54 | 216.54 | 0 | 24-HR | ALL | 1ST | 12011324
| 471126 | 509864 | 2.2128 | 215.47 | 215.47 | 0 | 24-HR | ALL | 1ST | 12011324
| 471226 | 509864 | 2.2698 | 216 | 216 | 0 | 24-HR | ALL | 1ST | 12012924
| 471326 | 509864 | 2.2938 | 214.83 | 214.83 | 0 | 24-HR | ALL | 1ST | 12012924
| 471426 | 509864 | 2.294 | 213 | 213 | 0 | 24-HR | ALL | 1ST | 12012924
| 463426 | 509964 | 4.053 | 206.88 | 206.88 | 0 | 24-HR | ALL | 1ST | 12122124
| 463526 | 509964 | 4.1662 | 207 | 207 | 0 | 24-HR | ALL | 1ST | 12122124
| 463626 | 509964 | 3.6572 | 199.74 | 199.74 | 0 | 24-HR | ALL | 1ST | 12122124
| 463726 | 509964 | 3.2511 | 187.94 | 187.94 | 0 | 24-HR | ALL | 1ST | 12121024
| 463826 | 509964 | 3.0599 | 179.2 | 300 | 0 | 24-HR | ALL | 1ST | 12121024
| 463926 | 509964 | 3.3612 | 186.27 | 258 | 0 | 24-HR | ALL | 1ST | 12121024
| 464026 | 509964 | 4.243 | 207.86 | 207.86 | 0 | 24-HR | ALL | 1ST | 12121024
| 464126 | 509964 | 4.5555 | 216.4 | 216.4 | 0 | 24-HR | ALL | 1ST | 12121024
| 464226 | 509964 | 4.8213 | 230.72 | 230.72 | 0 | 24-HR | ALL | 1ST | 12121024
| 464326 | 509964 | 4.7841 | 240.82 | 240.82 | 0 | 24-HR | ALL | 1ST | 12121024
| 464426 | 509964 | 4.6312 | 246.88 | 246.88 | 0 | 24-HR | ALL | 1ST | 12121024
| 464526 | 509964 | 4.5125 | 246.79 | 246.79 | 0 | 24-HR | ALL | 1ST | 12121024
| 464626 | 509964 | 4.4059 | 242.88 | 242.88 | 0 | 24-HR | ALL | 1ST | 12121024
| 464726 | 509964 | 4.2346 | 240.39 | 240.39 | 0 | 24-HR | ALL | 1ST | 12121024
| 464826 | 509964 | 4.029 | 236.94 | 236.94 | 0 | 24-HR | ALL | 1ST | 12121024
| 464926 | 509964 | 3.7711 | 229.69 | 229.69 | 0 | 24-HR | ALL | 1ST | 12121024
| 465026 | 509964 | 3.5005 | 227.51 | 227.51 | 0 | 24-HR | ALL | 1ST | 12121024
| 465126 | 509964 | 3.1401 | 219.12 | 219.12 | 0 | 24-HR | ALL | 1ST | 12121024
| 465226 | 509964 | 2.9283 | 206.76 | 265 | 0 | 24-HR | ALL | 1ST | 12050324
| 467126 | 509964 | 2.6374 | 160.67 | 260 | 0 | 24-HR | ALL | 1ST | 12070924
| 467226 | 509964 | 1.8101 | 148.22 | 262 | 0 | 24-HR | ALL | 1ST | 12070924
| 467326 | 509964 | 2.759 | 159.02 | 252 | 0 | 24-HR | ALL | 1ST | 12070924
| 467426 | 509964 | 4.5058 | 176.81 | 249 | 0 | 24-HR | ALL | 1ST | 12070924
| 467526 | 509964 | 5.7567 | 190.93 | 239 | 0 | 24-HR | ALL | 1ST | 12070924
| 467626 | 509964 | 6.3289 | 200.67 | 200.67 | 0 | 24-HR | ALL | 1ST | 12070924
| 467726 | 509964 | 6.6326 | 208.76 | 239 | 0 | 24-HR | ALL | 1ST | 12070924
| 467826 | 509964 | 6.4912 | 221.45 | 221.45 | 0 | 24-HR | ALL | 1ST | 12070924
| 467926 | 509964 | 5.8656 | 234.87 | 234.87 | 0 | 24-HR | ALL | 1ST | 12070924
| 468026 | 509964 | 5.2923 | 242.6 | 242.6 | 0 | 24-HR | ALL | 1ST | 12070924
| 468126 | 509964 | 4.8175 | 247.78 | 247.78 | 0 | 24-HR | ALL | 1ST | 12070924
| 468226 | 509964 | 4.5228 | 249.88 | 249.88 | 0 | 24-HR | ALL | 1ST | 12070924
| 468326 | 509964 | 4.3416 | 249.92 | 249.92 | 0 | 24-HR | ALL | 1ST | 12070924
| 468426 | 509964 | 4.0225 | 251.84 | 251.84 | 0 | 24-HR | ALL | 1ST | 12070924
| 468526 | 509964 | 3.7955 | 252.03 | 252.03 | 0 | 24-HR | ALL | 1ST | 12070924
| 468626 | 509964 | 3.4583 | 254 | 254 | 0 | 24-HR | ALL | 1ST | 12070924
| 468726 | 509964 | 3.2447 | 253.61 | 255 | 0 | 24-HR | ALL | 1ST | 12070924
| 468826 | 509964 | 2.9835 | 253.97 | 253.97 | 0 | 24-HR | ALL | 1ST | 12070924
| 468926 | 509964 | 2.8774 | 250.68 | 250.68 | 0 | 24-HR | ALL | 1ST | 12070924
| 469026 | 509964 | 2.8095 | 245.69 | 245.69 | 0 | 24-HR | ALL | 1ST | 12070924
| 469126 | 509964 | 2.6288 | 242.97 | 242.97 | 0 | 24-HR | ALL | 1ST | 12070924
| 469226 | 509964 | 2.4925 | 238.2 | 238.2 | 0 | 24-HR | ALL | 1ST | 12070924
| 469326 | 509964 | 2.3455 | 232.61 | 232.61 | 0 | 24-HR | ALL | 1ST | 12070924
| 469426 | 509964 | 2.168 | 226.97 | 226.97 | 0 | 24-HR | ALL | 1ST | 12070924
| 469526 | 509964 | 2.0188 | 227.84 | 227.84 | 0 | 24-HR | ALL | 1ST | 12041424
| 469626 | 509964 | 2.065 | 231.45 | 231.45 | 0 | 24-HR | ALL | 1ST | 12041424
| 469726 | 509964 | 2.0503 | 227.82 | 227.82 | 0 | 24-HR | ALL | 1ST | 12041424
| 469826 | 509964 | 1.9821 | 221.72 | 221.72 | 0 | 24-HR | ALL | 1ST | 12041424
| 469926 | 509964 | 1.7651 | 201.43 | 226 | 0 | 24-HR | ALL | 1ST | 12112924
| 470026 | 509964 | 1.7073 | 195.93 | 195.93 | 0 | 24-HR | ALL | 1ST | 12112924
| 470126 | 509964 | 1.8119 | 203.55 | 203.55 | 0 | 24-HR | ALL | 1ST | 12011324
| 470226 | 509964 | 1.913 | 201.21 | 201.21 | 0 | 24-HR | ALL | 1ST | 12011324
| 470326 | 509964 | 2.007 | 206.54 | 206.54 | 0 | 24-HR | ALL | 1ST | 12011324
| 470426 | 509964 | 2.0758 | 209.95 | 209.95 | 0 | 24-HR | ALL | 1ST | 12011324
| 470526 | 509964 | 2.1179 | 213.63 | 213.63 | 0 | 24-HR | ALL | 1ST | 12011324
| 470626 | 509964 | 2.1515 | 215.79 | 215.79 | 0 | 24-HR | ALL | 1ST | 12011324
| 470726 | 509964 | 2.1539 | 218.88 | 218.88 | 0 | 24-HR | ALL | 1ST | 12011324
| 470826 | 509964 | 2.2036 | 217.14 | 217.14 | 0 | 24-HR | ALL | 1ST | 12011324
| 470926 | 509964 | 2.2904 | 220.87 | 220.87 | 0 | 24-HR | ALL | 1ST | 12012924
| 471026 | 509964 | 2.3657 | 221.68 | 221.68 | 0 | 24-HR | ALL | 1ST | 12012924
| 471126 | 509964 | 2.3933 | 220.1 | 220.1 | 0 | 24-HR | ALL | 1ST | 12012924
| 471226 | 509964 | 2.4007 | 217.97 | 217.97 | 0 | 24-HR | ALL | 1ST | 12012924
| 471326 | 509964 | 2.4 | 216 | 216 | 0 | 24-HR | ALL | 1ST | 12012924
| 463426 | 510064 | 4.3379 | 209.23 | 209.23 | 0 | 24-HR | ALL | 1ST | 12122124
| 463526 | 510064 | 4.3004 | 207.85 | 207.85 | 0 | 24-HR | ALL | 1ST | 12122124
| 463626 | 510064 | 3.8214 | 201.58 | 201.58 | 0 | 24-HR | ALL | 1ST | 12122124
| 463726 | 510064 | 3.4178 | 189.89 | 189.89 | 0 | 24-HR | ALL | 1ST | 12121024
| 463826 | 510064 | 3.1455 | 180.22 | 278 | 0 | 24-HR | ALL | 1ST | 12121024
| 463926 | 510064 | 3.621 | 190.75 | 259 | 0 | 24-HR | ALL | 1ST | 12121024
| 464026 | 510064 | 4.4734 | 211.53 | 242 | 0 | 24-HR | ALL | 1ST | 12121024
| 464126 | 510064 | 4.7317 | 221.3 | 221.3 | 0 | 24-HR | ALL | 1ST | 12121024
| 464226 | 510064 | 4.8661 | 235.85 | 235.85 | 0 | 24-HR | ALL | 1ST | 12121024
| 464326 | 510064 | 4.7141 | 246.07 | 246.07 | 0 | 24-HR | ALL | 1ST | 12121024
| 464426 | 510064 | 4.5028 | 251.29 | 251.29 | 0 | 24-HR | ALL | 1ST | 12121024
| 464526 | 510064 | 4.3449 | 251.66 | 251.66 | 0 | 24-HR | ALL | 1ST | 12121024
| 464626 | 510064 | 4.2025 | 249.63 | 249.63 | 0 | 24-HR | ALL | 1ST | 12121024
| 464726 | 510064 | 4.0141 | 248.19 | 248.19 | 0 | 24-HR | ALL | 1ST | 12121024
| 464826 | 510064 | 3.8214 | 244.94 | 244.94 | 0 | 24-HR | ALL | 1ST | 12121024
| 464926 | 510064 | 3.5801 | 243.55 | 243.55 | 0 | 24-HR | ALL | 1ST | 12121024
| 465026 | 510064 | 3.3394 | 239.84 | 239.84 | 0 | 24-HR | ALL | 1ST | 12121024
| 465126 | 510064 | 3.0698 | 230.28 | 230.28 | 0 | 24-HR | ALL | 1ST | 12121024
| 465226 | 510064 | 3.0727 | 216.52 | 265 | 0 | 24-HR | ALL | 1ST | 12050324
| 465326 | 510064 | 2.9137 | 201.55 | 274 | 0 | 24-HR | ALL | 1ST | 12050324
| 467026 | 510064 | 2.2308 | 155.21 | 264 | 0 | 24-HR | ALL | 1ST | 12070924
| 467126 | 510064 | 1.9844 | 150.43 | 262 | 0 | 24-HR | ALL | 1ST | 12070924
| 467226 | 510064 | 1.9339 | 148.45 | 264 | 0 | 24-HR | ALL | 1ST | 12070924
| 467326 | 510064 | 3.1157 | 161.39 | 254 | 0 | 24-HR | ALL | 1ST | 12070924
| 467426 | 510064 | 4.9305 | 179.53 | 247 | 0 | 24-HR | ALL | 1ST | 12070924
| 467526 | 510064 | 5.8782 | 190.02 | 247 | 0 | 24-HR | ALL | 1ST | 12070924
| 467626 | 510064 | 6.5984 | 205.09 | 205.09 | 0 | 24-HR | ALL | 1ST | 12070924
| 467726 | 510064 | 6.6746 | 215.1 | 215.1 | 0 | 24-HR | ALL | 1ST | 12070924
| 467826 | 510064 | 6.2046 | 229.3 | 229.3 | 0 | 24-HR | ALL | 1ST | 12070924
| 467926 | 510064 | 5.6104 | 238.26 | 238.26 | 0 | 24-HR | ALL | 1ST | 12070924
| 468026 | 510064 | 5.0786 | 244.36 | 244.36 | 0 | 24-HR | ALL | 1ST | 12070924
| 468126 | 510064 | 4.6912 | 247.7 | 247.7 | 0 | 24-HR | ALL | 1ST | 12070924
| 468226 | 510064 | 4.2239 | 252.01 | 252.01 | 0 | 24-HR | ALL | 1ST | 12070924
| 468326 | 510064 | 3.93 | 253.5 | 253.5 | 0 | 24-HR | ALL | 1ST | 12070924
| 468426 | 510064 | 3.681 | 254.06 | 254.06 | 0 | 24-HR | ALL | 1ST | 12070924
| 468526 | 510064 | 3.4441 | 254.2 | 254.2 | 0 | 24-HR | ALL | 1ST | 12070924
| 468626 | 510064 | 3.3063 | 252.21 | 254 | 0 | 24-HR | ALL | 1ST | 12070924
| 468726 | 510064 | 3.025 | 252.79 | 254 | 0 | 24-HR | ALL | 1ST | 12070924
| 468826 | 510064 | 2.7635 | 252.97 | 254 | 0 | 24-HR | ALL | 1ST | 12070924
| 468926 | 510064 | 2.6404 | 249.56 | 249.56 | 0 | 24-HR | ALL | 1ST | 12070924
| 469026 | 510064 | 2.5289 | 245.16 | 245.16 | 0 | 24-HR | ALL | 1ST | 12070924
| 469126 | 510064 | 2.4485 | 238.79 | 245 | 0 | 24-HR | ALL | 1ST | 12070924
| 469226 | 510064 | 2.1761 | 238.5 | 238.5 | 0 | 24-HR | ALL | 1ST | 12070924
| 469326 | 510064 | 2.0874 | 234.33 | 234.33 | 0 | 24-HR | ALL | 1ST | 12021224
| 469426 | 510064 | 2.0756 | 232.66 | 232.66 | 0 | 24-HR | ALL | 1ST | 12041424
| 469526 | 510064 | 2.1041 | 236.35 | 236.35 | 0 | 24-HR | ALL | 1ST | 12041424
| 469626 | 510064 | 2.1084 | 234.45 | 234.45 | 0 | 24-HR | ALL | 1ST | 12041424
| 469726 | 510064 | 2.0851 | 230.15 | 230.15 | 0 | 24-HR | ALL | 1ST | 12041424
| 469826 | 510064 | 2.0046 | 223.2 | 223.2 | 0 | 24-HR | ALL | 1ST | 12041424
| 469926 | 510064 | 1.7649 | 201.71 | 232 | 0 | 24-HR | ALL | 1ST | 12112924
| 470026 | 510064 | 1.865 | 204.75 | 204.75 | 0 | 24-HR | ALL | 1ST | 12011324
| 470126 | 510064 | 1.9265 | 213.48 | 213.48 | 0 | 24-HR | ALL | 1ST | 12011324
| 470226 | 510064 | 2.0152 | 213.75 | 213.75 | 0 | 24-HR | ALL | 1ST | 12011324
| 470326 | 510064 | 2.0541 | 217.45 | 217.45 | 0 | 24-HR | ALL | 1ST | 12011324
| 470426 | 510064 | 2.1113 | 218.06 | 218.06 | 0 | 24-HR | ALL | 1ST | 12011324
| 470526 | 510064 | 2.1576 | 218.42 | 218.42 | 0 | 24-HR | ALL | 1ST | 12011324
| 470626 | 510064 | 2.2388 | 223.24 | 223.24 | 0 | 24-HR | ALL | 1ST | 12012924
| 470726 | 510064 | 2.3346 | 224.85 | 224.85 | 0 | 24-HR | ALL | 1ST | 12012924
| 470826 | 510064 | 2.3487 | 221.49 | 221.49 | 0 | 24-HR | ALL | 1ST | 12012924
| 470926 | 510064 | 2.4562 | 224.45 | 224.45 | 0 | 24-HR | ALL | 1ST | 12012924
| 471026 | 510064 | 2.5094 | 224.41 | 224.41 | 0 | 24-HR | ALL | 1ST | 12012924
| 471126 | 510064 | 2.5072 | 221.42 | 221.42 | 0 | 24-HR | ALL | 1ST | 12012924
| 471226 | 510064 | 2.504 | 219.18 | 219.18 | 0 | 24-HR | ALL | 1ST | 12012924
| 462326 | 510164 | 3.3453 | 187 | 262 | 0 | 24-HR | ALL | 1ST | 12033124
| 462426 | 510164 | 3.3139 | 187.18 | 262 | 0 | 24-HR | ALL | 1ST | 12033124
| 463026 | 510164 | 4.1865 | 217.34 | 217.34 | 0 | 24-HR | ALL | 1ST | 12122124
| 463126 | 510164 | 4.8191 | 223.08 | 223.08 | 0 | 24-HR | ALL | 1ST | 12122124
| 463226 | 510164 | 4.919 | 220.35 | 220.35 | 0 | 24-HR | ALL | 1ST | 12122124
| 463326 | 510164 | 4.7101 | 214.44 | 214.44 | 0 | 24-HR | ALL | 1ST | 12122124
| 463426 | 510164 | 4.5603 | 211.03 | 211.03 | 0 | 24-HR | ALL | 1ST | 12122124
| 463526 | 510164 | 4.4509 | 209.29 | 209.29 | 0 | 24-HR | ALL | 1ST | 12122124
| 463626 | 510164 | 4.1074 | 205.37 | 205.37 | 0 | 24-HR | ALL | 1ST | 12122124
| 463726 | 510164 | 3.5315 | 190.35 | 207 | 0 | 24-HR | ALL | 1ST | 12121024
| 463826 | 510164 | 3.3774 | 184.28 | 278 | 0 | 24-HR | ALL | 1ST | 12121024
| 463926 | 510164 | 3.9307 | 195.87 | 276 | 0 | 24-HR | ALL | 1ST | 12121024
| 464026 | 510164 | 4.6044 | 213.13 | 254 | 0 | 24-HR | ALL | 1ST | 12121024
| 464126 | 510164 | 4.8563 | 226.18 | 226.18 | 0 | 24-HR | ALL | 1ST | 12121024
| 464226 | 510164 | 4.8653 | 236.78 | 236.78 | 0 | 24-HR | ALL | 1ST | 12121024
| 464326 | 510164 | 4.6617 | 247.1 | 247.1 | 0 | 24-HR | ALL | 1ST | 12121024
| 464426 | 510164 | 4.3305 | 255.54 | 255.54 | 0 | 24-HR | ALL | 1ST | 12121024
| 464526 | 510164 | 4.1181 | 256.92 | 256.92 | 0 | 24-HR | ALL | 1ST | 12121024
| 464626 | 510164 | 3.9115 | 257.06 | 257.06 | 0 | 24-HR | ALL | 1ST | 12121024
| 464726 | 510164 | 3.7327 | 255.09 | 255.09 | 0 | 24-HR | ALL | 1ST | 12121024
| 464826 | 510164 | 3.4859 | 255.18 | 255.18 | 0 | 24-HR | ALL | 1ST | 12121024
| 464926 | 510164 | 3.2317 | 255.15 | 255.15 | 0 | 24-HR | ALL | 1ST | 12121024
| 465026 | 510164 | 3.0239 | 252.09 | 252.09 | 0 | 24-HR | ALL | 1ST | 12121024
| 465126 | 510164 | 2.8407 | 245.16 | 245.16 | 0 | 24-HR | ALL | 1ST | 12121024
| 465226 | 510164 | 3.0064 | 230.06 | 230.06 | 0 | 24-HR | ALL | 1ST | 12050324
| 465326 | 510164 | 3.0607 | 209.64 | 274 | 0 | 24-HR | ALL | 1ST | 12050324
| 467026 | 510164 | 2.2146 | 153.22 | 261 | 0 | 24-HR | ALL | 1ST | 12070924
| 467126 | 510164 | 2.3901 | 154.07 | 256 | 0 | 24-HR | ALL | 1ST | 12070924
| 467226 | 510164 | 2.5415 | 154.63 | 262 | 0 | 24-HR | ALL | 1ST | 12070924
| 467326 | 510164 | 3.5738 | 164.75 | 254 | 0 | 24-HR | ALL | 1ST | 12070924
| 467426 | 510164 | 5.0297 | 178.83 | 251 | 0 | 24-HR | ALL | 1ST | 12070924
| 467526 | 510164 | 6.2139 | 193.2 | 246 | 0 | 24-HR | ALL | 1ST | 12070924
| 467626 | 510164 | 6.7367 | 208.66 | 208.66 | 0 | 24-HR | ALL | 1ST | 12070924
| 467726 | 510164 | 6.5683 | 221.09 | 221.09 | 0 | 24-HR | ALL | 1ST | 12070924
| 467826 | 510164 | 6.0246 | 231.77 | 231.77 | 0 | 24-HR | ALL | 1ST | 12070924
| 467926 | 510164 | 5.4211 | 239.59 | 239.59 | 0 | 24-HR | ALL | 1ST | 12070924
| 468026 | 510164 | 4.8408 | 245.81 | 245.81 | 0 | 24-HR | ALL | 1ST | 12070924
| 468126 | 510164 | 4.4078 | 249.41 | 249.41 | 0 | 24-HR | ALL | 1ST | 12070924
| 468226 | 510164 | 3.9061 | 254.02 | 254.02 | 0 | 24-HR | ALL | 1ST | 12070924
| 468326 | 510164 | 3.645 | 254.71 | 254.71 | 0 | 24-HR | ALL | 1ST | 12070924
| 468426 | 510164 | 3.3427 | 256 | 256 | 0 | 24-HR | ALL | 1ST | 12070924
| 468526 | 510164 | 3.1832 | 254.43 | 254.43 | 0 | 24-HR | ALL | 1ST | 12070924
| 468626 | 510164 | 3.0502 | 251.93 | 254 | 0 | 24-HR | ALL | 1ST | 12070924
| 468726 | 510164 | 2.822 | 251.14 | 254 | 0 | 24-HR | ALL | 1ST | 12070924
| 468826 | 510164 | 2.5862 | 250.46 | 255 | 0 | 24-HR | ALL | 1ST | 12070924
| 468926 | 510164 | 2.4207 | 247.64 | 251 | 0 | 24-HR | ALL | 1ST | 12070924
| 469026 | 510164 | 2.2891 | 243.3 | 249 | 0 | 24-HR | ALL | 1ST | 12070924
| 469126 | 510164 | 2.1432 | 238.97 | 245 | 0 | 24-HR | ALL | 1ST | 12021224
| 469226 | 510164 | 2.1145 | 237.47 | 237.47 | 0 | 24-HR | ALL | 1ST | 12021224
| 469326 | 510164 | 2.1082 | 234.54 | 234.54 | 0 | 24-HR | ALL | 1ST | 12041424
| 469426 | 510164 | 2.1279 | 236.56 | 236.56 | 0 | 24-HR | ALL | 1ST | 12041424
| 469526 | 510164 | 2.1326 | 238 | 238 | 0 | 24-HR | ALL | 1ST | 12041424
| 469626 | 510164 | 2.1234 | 234.93 | 234.93 | 0 | 24-HR | ALL | 1ST | 12041424
| 469726 | 510164 | 2.095 | 231.97 | 231.97 | 0 | 24-HR | ALL | 1ST | 12041424
| 469826 | 510164 | 2.0268 | 226.46 | 226.46 | 0 | 24-HR | ALL | 1ST | 12041424
| 469926 | 510164 | 1.9298 | 204.35 | 234 | 0 | 24-HR | ALL | 1ST | 12011324
| 470026 | 510164 | 1.9613 | 215.29 | 215.29 | 0 | 24-HR | ALL | 1ST | 12011324
| 470126 | 510164 | 1.9699 | 223.74 | 223.74 | 0 | 24-HR | ALL | 1ST | 12012924
| 470226 | 510164 | 2.0568 | 223.77 | 223.77 | 0 | 24-HR | ALL | 1ST | 12012924
| 470326 | 510164 | 2.1308 | 223.1 | 223.1 | 0 | 24-HR | ALL | 1ST | 12012924
| 470426 | 510164 | 2.2232 | 223.89 | 223.89 | 0 | 24-HR | ALL | 1ST | 12012924
| 470526 | 510164 | 2.3103 | 224.62 | 224.62 | 0 | 24-HR | ALL | 1ST | 12012924
| 470626 | 510164 | 2.4154 | 227.13 | 227.13 | 0 | 24-HR | ALL | 1ST | 12012924
| 470726 | 510164 | 2.4977 | 228.54 | 228.54 | 0 | 24-HR | ALL | 1ST | 12012924
| 470826 | 510164 | 2.5516 | 228.09 | 228.09 | 0 | 24-HR | ALL | 1ST | 12012924
| 470926 | 510164 | 2.6133 | 228.99 | 228.99 | 0 | 24-HR | ALL | 1ST | 12012924
| 471026 | 510164 | 2.62 | 225.93 | 225.93 | 0 | 24-HR | ALL | 1ST | 12012924
| 471126 | 510164 | 2.6334 | 224.38 | 224.38 | 0 | 24-HR | ALL | 1ST | 12012924
| 471226 | 510164 | 2.5741 | 219.43 | 219.43 | 0 | 24-HR | ALL | 1ST | 12012924
| 471326 | 510164 | 2.5265 | 216.28 | 216.28 | 0 | 24-HR | ALL | 1ST | 12012924
| 471426 | 510164 | 2.2131 | 204.05 | 216 | 0 | 24-HR | ALL | 1ST | 12012924
| 462126 | 510264 | 3.286 | 185.94 | 278 | 0 | 24-HR | ALL | 1ST | 12033124
| 462226 | 510264 | 3.5551 | 193.59 | 274 | 0 | 24-HR | ALL | 1ST | 12033124
| 462326 | 510264 | 3.6339 | 200.63 | 260 | 0 | 24-HR | ALL | 1ST | 12033124
| 462426 | 510264 | 3.5255 | 206.11 | 206.11 | 0 | 24-HR | ALL | 1ST | 12033124
| 462926 | 510264 | 4.0397 | 216.2 | 216.2 | 0 | 24-HR | ALL | 1ST | 12122124
| 463026 | 510264 | 4.9024 | 225.9 | 225.9 | 0 | 24-HR | ALL | 1ST | 12122124
| 463126 | 510264 | 5.4735 | 231.61 | 231.61 | 0 | 24-HR | ALL | 1ST | 12122124
| 463226 | 510264 | 5.3488 | 224.59 | 224.59 | 0 | 24-HR | ALL | 1ST | 12122124
| 463326 | 510264 | 4.8886 | 215.34 | 215.34 | 0 | 24-HR | ALL | 1ST | 12122124
| 463426 | 510264 | 4.4649 | 208.95 | 208.95 | 0 | 24-HR | ALL | 1ST | 12122124
| 463526 | 510264 | 3.7202 | 197.4 | 212 | 0 | 24-HR | ALL | 1ST | 12121024
| 463626 | 510264 | 3.4541 | 188.04 | 212 | 0 | 24-HR | ALL | 1ST | 12121024
| 463726 | 510264 | 3.3462 | 183.14 | 274 | 0 | 24-HR | ALL | 1ST | 12121024
| 463826 | 510264 | 3.6068 | 188.09 | 279 | 0 | 24-HR | ALL | 1ST | 12121024
| 463926 | 510264 | 4.2483 | 202.42 | 257 | 0 | 24-HR | ALL | 1ST | 12121024
| 464026 | 510264 | 4.7312 | 215.97 | 254 | 0 | 24-HR | ALL | 1ST | 12121024
| 464126 | 510264 | 4.9128 | 227.04 | 251 | 0 | 24-HR | ALL | 1ST | 12121024
| 464226 | 510264 | 4.8319 | 238.66 | 238.66 | 0 | 24-HR | ALL | 1ST | 12121024
| 464326 | 510264 | 4.6021 | 246.94 | 246.94 | 0 | 24-HR | ALL | 1ST | 12121024
| 464426 | 510264 | 4.2604 | 254.72 | 254.72 | 0 | 24-HR | ALL | 1ST | 12121024
| 464526 | 510264 | 3.8734 | 261.39 | 261.39 | 0 | 24-HR | ALL | 1ST | 12121024
| 464626 | 510264 | 3.5548 | 264.78 | 264.78 | 0 | 24-HR | ALL | 1ST | 12121024
| 464726 | 510264 | 3.3287 | 264.71 | 264.71 | 0 | 24-HR | ALL | 1ST | 12121024
| 464826 | 510264 | 3.0738 | 265.33 | 265.33 | 0 | 24-HR | ALL | 1ST | 12121024
| 464926 | 510264 | 2.8269 | 265.55 | 265.55 | 0 | 24-HR | ALL | 1ST | 12121024
| 465026 | 510264 | 2.6866 | 260.76 | 260.76 | 0 | 24-HR | ALL | 1ST | 12121024
| 465126 | 510264 | 2.4887 | 257.94 | 257.94 | 0 | 24-HR | ALL | 1ST | 12121024
| 465226 | 510264 | 2.7814 | 241.31 | 241.31 | 0 | 24-HR | ALL | 1ST | 12050324
| 465326 | 510264 | 3.084 | 217.18 | 273 | 0 | 24-HR | ALL | 1ST | 12050324
| 465426 | 510264 | 2.9276 | 206.28 | 275 | 0 | 24-HR | ALL | 1ST | 12050324
| 467126 | 510264 | 4.0962 | 171.35 | 171.35 | 0 | 24-HR | ALL | 1ST | 12070924
| 467226 | 510264 | 4.2956 | 171.84 | 235 | 0 | 24-HR | ALL | 1ST | 12070924
| 467326 | 510264 | 5.1256 | 179.45 | 237 | 0 | 24-HR | ALL | 1ST | 12070924
| 467426 | 510264 | 5.6504 | 184.49 | 249 | 0 | 24-HR | ALL | 1ST | 12070924
| 467526 | 510264 | 6.3621 | 194.25 | 249 | 0 | 24-HR | ALL | 1ST | 12070924
| 467626 | 510264 | 6.7865 | 210.02 | 232 | 0 | 24-HR | ALL | 1ST | 12070924
| 467726 | 510264 | 6.4799 | 222.09 | 222.09 | 0 | 24-HR | ALL | 1ST | 12070924
| 467826 | 510264 | 5.9566 | 230.82 | 230.82 | 0 | 24-HR | ALL | 1ST | 12070924
| 467926 | 510264 | 5.2343 | 240.08 | 240.08 | 0 | 24-HR | ALL | 1ST | 12070924
| 468026 | 510264 | 4.4919 | 248.36 | 248.36 | 0 | 24-HR | ALL | 1ST | 12070924
| 468126 | 510264 | 3.9597 | 253.27 | 253.27 | 0 | 24-HR | ALL | 1ST | 12070924
| 468226 | 510264 | 3.5692 | 256.03 | 256.03 | 0 | 24-HR | ALL | 1ST | 12070924
| 468326 | 510264 | 3.2367 | 257.88 | 257.88 | 0 | 24-HR | ALL | 1ST | 12070924
| 468426 | 510264 | 3.0357 | 257.18 | 257.18 | 0 | 24-HR | ALL | 1ST | 12070924
| 468526 | 510264 | 2.9423 | 253.88 | 253.88 | 0 | 24-HR | ALL | 1ST | 12070924
| 468626 | 510264 | 2.7359 | 252.64 | 252.64 | 0 | 24-HR | ALL | 1ST | 12070924
| 468726 | 510264 | 2.5676 | 250.43 | 254 | 0 | 24-HR | ALL | 1ST | 12070824
| 468826 | 510264 | 2.4341 | 249 | 253 | 0 | 24-HR | ALL | 1ST | 12070824
| 468926 | 510264 | 2.2908 | 246.64 | 253 | 0 | 24-HR | ALL | 1ST | 12070824
| 469026 | 510264 | 2.1701 | 243 | 246 | 0 | 24-HR | ALL | 1ST | 12021224
| 469126 | 510264 | 2.1405 | 240.97 | 240.97 | 0 | 24-HR | ALL | 1ST | 12021224
| 469226 | 510264 | 2.1378 | 238 | 238 | 0 | 24-HR | ALL | 1ST | 12041424
| 469326 | 510264 | 2.1503 | 238.88 | 238.88 | 0 | 24-HR | ALL | 1ST | 12041424
| 469426 | 510264 | 2.1518 | 238.91 | 238.91 | 0 | 24-HR | ALL | 1ST | 12041424
| 469526 | 510264 | 2.1428 | 237.76 | 237.76 | 0 | 24-HR | ALL | 1ST | 12041424
| 469626 | 510264 | 2.1181 | 234.61 | 234.61 | 0 | 24-HR | ALL | 1ST | 12041424
| 469726 | 510264 | 2.081 | 233 | 233 | 0 | 24-HR | ALL | 1ST | 12041424
| 469826 | 510264 | 1.9331 | 220.68 | 231 | 0 | 24-HR | ALL | 1ST | 12041424
| 469926 | 510264 | 2.0709 | 209.17 | 234 | 0 | 24-HR | ALL | 1ST | 12011324
| 470026 | 510264 | 2.0365 | 224.82 | 224.82 | 0 | 24-HR | ALL | 1ST | 12012924
| 470126 | 510264 | 2.1733 | 228.76 | 228.76 | 0 | 24-HR | ALL | 1ST | 12012924
| 470226 | 510264 | 2.2485 | 227.91 | 227.91 | 0 | 24-HR | ALL | 1ST | 12012924
| 470326 | 510264 | 2.3498 | 229.73 | 229.73 | 0 | 24-HR | ALL | 1ST | 12012924
| 470426 | 510264 | 2.4112 | 228.39 | 228.39 | 0 | 24-HR | ALL | 1ST | 12012924
| 470526 | 510264 | 2.4824 | 228.45 | 228.45 | 0 | 24-HR | ALL | 1ST | 12012924
| 470626 | 510264 | 2.58 | 231.76 | 231.76 | 0 | 24-HR | ALL | 1ST | 12012924
| 470726 | 510264 | 2.6423 | 232.44 | 232.44 | 0 | 24-HR | ALL | 1ST | 12012924
| 470826 | 510264 | 2.6843 | 231.61 | 231.61 | 0 | 24-HR | ALL | 1ST | 12012924
| 470926 | 510264 | 2.7268 | 231.82 | 231.82 | 0 | 24-HR | ALL | 1ST | 12012924
| 471026 | 510264 | 2.6993 | 226.28 | 226.28 | 0 | 24-HR | ALL | 1ST | 12012924
| 471126 | 510264 | 2.6616 | 222.3 | 222.3 | 0 | 24-HR | ALL | 1ST | 12012924
| 471226 | 510264 | 2.5962 | 218.12 | 218.12 | 0 | 24-HR | ALL | 1ST | 12012924
| 471326 | 510264 | 2.4933 | 213.28 | 216 | 0 | 24-HR | ALL | 1ST | 12012924
| 471426 | 510264 | 2.4181 | 210.46 | 214 | 0 | 24-HR | ALL | 1ST | 12012924
| 461926 | 510364 | 3.1764 | 184.31 | 278 | 0 | 24-HR | ALL | 1ST | 12012824
| 462026 | 510364 | 3.4757 | 194.56 | 278 | 0 | 24-HR | ALL | 1ST | 12033124
| 462126 | 510364 | 3.6264 | 205.44 | 260 | 0 | 24-HR | ALL | 1ST | 12033124
| 462226 | 510364 | 3.5034 | 215.49 | 215.49 | 0 | 24-HR | ALL | 1ST | 12033124
| 462326 | 510364 | 3.0936 | 227.84 | 227.84 | 0 | 24-HR | ALL | 1ST | 12033124
| 462426 | 510364 | 2.839 | 232.06 | 232.06 | 0 | 24-HR | ALL | 1ST | 12033124
| 462826 | 510364 | 4.3467 | 223.84 | 223.84 | 0 | 24-HR | ALL | 1ST | 12122124
| 462926 | 510364 | 4.7827 | 225 | 225 | 0 | 24-HR | ALL | 1ST | 12122124
| 463026 | 510364 | 5.2938 | 228.7 | 228.7 | 0 | 24-HR | ALL | 1ST | 12122124
| 463126 | 510364 | 5.584 | 229.31 | 229.31 | 0 | 24-HR | ALL | 1ST | 12122124
| 463226 | 510364 | 5.1923 | 219.63 | 219.63 | 0 | 24-HR | ALL | 1ST | 12122124
| 463326 | 510364 | 4.5851 | 209.98 | 226 | 0 | 24-HR | ALL | 1ST | 12122124
| 463426 | 510364 | 3.9588 | 202.01 | 226 | 0 | 24-HR | ALL | 1ST | 12122124
| 463526 | 510364 | 3.5109 | 187.28 | 304 | 0 | 24-HR | ALL | 1ST | 12121024
| 463626 | 510364 | 3.6235 | 188.02 | 309 | 0 | 24-HR | ALL | 1ST | 12121024
| 463726 | 510364 | 3.7501 | 189.67 | 309 | 0 | 24-HR | ALL | 1ST | 12121024
| 463826 | 510364 | 4.135 | 199.15 | 250 | 0 | 24-HR | ALL | 1ST | 12121024
| 463926 | 510364 | 4.5313 | 209.78 | 209.78 | 0 | 24-HR | ALL | 1ST | 12121024
| 464026 | 510364 | 4.8749 | 222.96 | 222.96 | 0 | 24-HR | ALL | 1ST | 12121024
| 464126 | 510364 | 4.9115 | 232.78 | 232.78 | 0 | 24-HR | ALL | 1ST | 12121024
| 464226 | 510364 | 4.7645 | 240.6 | 240.6 | 0 | 24-HR | ALL | 1ST | 12121024
| 464326 | 510364 | 4.4554 | 250.05 | 250.05 | 0 | 24-HR | ALL | 1ST | 12121024
| 464426 | 510364 | 4.0597 | 257.94 | 257.94 | 0 | 24-HR | ALL | 1ST | 12121024
| 464526 | 510364 | 3.628 | 265.06 | 265.06 | 0 | 24-HR | ALL | 1ST | 12121024
| 464626 | 510364 | 3.0724 | 275.42 | 275.42 | 0 | 24-HR | ALL | 1ST | 12121024
| 464726 | 510364 | 2.8687 | 275.06 | 275.06 | 0 | 24-HR | ALL | 1ST | 12121024
| 464826 | 510364 | 2.7206 | 272.42 | 272.42 | 0 | 24-HR | ALL | 1ST | 12121024
| 464926 | 510364 | 2.5236 | 271.18 | 271.18 | 0 | 24-HR | ALL | 1ST | 12121024
| 465026 | 510364 | 2.3443 | 269 | 269 | 0 | 24-HR | ALL | 1ST | 12121024
| 465126 | 510364 | 2.2544 | 261.43 | 261.43 | 0 | 24-HR | ALL | 1ST | 12121024
| 465226 | 510364 | 2.5676 | 248.04 | 248.04 | 0 | 24-HR | ALL | 1ST | 12050324
| 465326 | 510364 | 3.0075 | 223.9 | 272 | 0 | 24-HR | ALL | 1ST | 12050324
| 465426 | 510364 | 2.926 | 214.03 | 274 | 0 | 24-HR | ALL | 1ST | 12050324
| 465526 | 510364 | 2.6957 | 204.34 | 275 | 0 | 24-HR | ALL | 1ST | 12050324
| 465626 | 510364 | 2.408 | 194.97 | 275 | 0 | 24-HR | ALL | 1ST | 12033124
| 465726 | 510364 | 2.1313 | 184.61 | 275 | 0 | 24-HR | ALL | 1ST | 12033124
| 467226 | 510364 | 5.9993 | 189.63 | 189.63 | 0 | 24-HR | ALL | 1ST | 12070924
| 467326 | 510364 | 6.3399 | 193.87 | 193.87 | 0 | 24-HR | ALL | 1ST | 12070924
| 467426 | 510364 | 6.5211 | 197.07 | 197.07 | 0 | 24-HR | ALL | 1ST | 12070924
| 467526 | 510364 | 6.7033 | 201.99 | 233 | 0 | 24-HR | ALL | 1ST | 12070924
| 467626 | 510364 | 6.7396 | 211.17 | 235 | 0 | 24-HR | ALL | 1ST | 12070924
| 467726 | 510364 | 6.3768 | 221.94 | 233 | 0 | 24-HR | ALL | 1ST | 12070924
| 467826 | 510364 | 5.6733 | 232.99 | 232.99 | 0 | 24-HR | ALL | 1ST | 12070924
| 467926 | 510364 | 4.9701 | 241.06 | 241.06 | 0 | 24-HR | ALL | 1ST | 12070924
| 468026 | 510364 | 4.25 | 248.72 | 248.72 | 0 | 24-HR | ALL | 1ST | 12070924
| 468126 | 510364 | 3.678 | 254.15 | 254.15 | 0 | 24-HR | ALL | 1ST | 12070924
| 468226 | 510364 | 3.1488 | 261.24 | 261.24 | 0 | 24-HR | ALL | 1ST | 12070824
| 468326 | 510364 | 3.0304 | 261.06 | 261.06 | 0 | 24-HR | ALL | 1ST | 12070824
| 468426 | 510364 | 2.8867 | 257.52 | 257.52 | 0 | 24-HR | ALL | 1ST | 12070824
| 468526 | 510364 | 2.7425 | 254.97 | 254.97 | 0 | 24-HR | ALL | 1ST | 12070824
| 468626 | 510364 | 2.586 | 251.85 | 251.85 | 0 | 24-HR | ALL | 1ST | 12070824
| 468726 | 510364 | 2.4285 | 248.55 | 252 | 0 | 24-HR | ALL | 1ST | 12070824
| 468826 | 510364 | 2.3093 | 247.77 | 252 | 0 | 24-HR | ALL | 1ST | 12070824
| 468926 | 510364 | 2.1907 | 245 | 249 | 0 | 24-HR | ALL | 1ST | 12021224
| 469026 | 510364 | 2.1675 | 242.61 | 242.61 | 0 | 24-HR | ALL | 1ST | 12112924
| 469126 | 510364 | 2.1569 | 241.22 | 241.22 | 0 | 24-HR | ALL | 1ST | 12041424
| 469226 | 510364 | 2.1668 | 241.35 | 241.35 | 0 | 24-HR | ALL | 1ST | 12041424
| 469326 | 510364 | 2.1663 | 241 | 241 | 0 | 24-HR | ALL | 1ST | 12041424
| 469426 | 510364 | 2.1551 | 240.21 | 240.21 | 0 | 24-HR | ALL | 1ST | 12041424
| 469526 | 510364 | 2.133 | 238.85 | 238.85 | 0 | 24-HR | ALL | 1ST | 12041424
| 469626 | 510364 | 2.0969 | 235.52 | 235.52 | 0 | 24-HR | ALL | 1ST | 12041424
| 469726 | 510364 | 2.0471 | 233.73 | 233.73 | 0 | 24-HR | ALL | 1ST | 12041424
| 469826 | 510364 | 2.0698 | 215.63 | 235 | 0 | 24-HR | ALL | 1ST | 12011324
| 469926 | 510364 | 2.0838 | 220.2 | 220.2 | 0 | 24-HR | ALL | 1ST | 12011324
| 470026 | 510364 | 2.2435 | 230.24 | 230.24 | 0 | 24-HR | ALL | 1ST | 12012924
| 470126 | 510364 | 2.3518 | 232.71 | 232.71 | 0 | 24-HR | ALL | 1ST | 12012924
| 470226 | 510364 | 2.4297 | 232.42 | 232.42 | 0 | 24-HR | ALL | 1ST | 12012924
| 470326 | 510364 | 2.5185 | 234.22 | 234.22 | 0 | 24-HR | ALL | 1ST | 12012924
| 470426 | 510364 | 2.5816 | 233.42 | 233.42 | 0 | 24-HR | ALL | 1ST | 12012924
| 470526 | 510364 | 2.6501 | 234.42 | 234.42 | 0 | 24-HR | ALL | 1ST | 12012924
| 470626 | 510364 | 2.7133 | 236.21 | 236.21 | 0 | 24-HR | ALL | 1ST | 12012924
| 470726 | 510364 | 2.7496 | 234.36 | 234.36 | 0 | 24-HR | ALL | 1ST | 12012924
| 470826 | 510364 | 2.7831 | 233.76 | 233.76 | 0 | 24-HR | ALL | 1ST | 12012924
| 470926 | 510364 | 2.7985 | 231.97 | 231.97 | 0 | 24-HR | ALL | 1ST | 12012924
| 471026 | 510364 | 2.7571 | 226.28 | 226.28 | 0 | 24-HR | ALL | 1ST | 12012924
| 471126 | 510364 | 2.6932 | 221.3 | 226 | 0 | 24-HR | ALL | 1ST | 12012924
| 471226 | 510364 | 2.6458 | 218.97 | 220 | 0 | 24-HR | ALL | 1ST | 12012924
| 471326 | 510364 | 2.5834 | 216.42 | 216.42 | 0 | 24-HR | ALL | 1ST | 12012924
| 471426 | 510364 | 2.6159 | 218.66 | 218.66 | 0 | 24-HR | ALL | 1ST | 12012924
| 461726 | 510464 | 2.9964 | 178.24 | 278 | 0 | 24-HR | ALL | 1ST | 12012824
| 461826 | 510464 | 3.4247 | 196.38 | 276 | 0 | 24-HR | ALL | 1ST | 12041424
| 461926 | 510464 | 3.5609 | 215.4 | 215.4 | 0 | 24-HR | ALL | 1ST | 12041424
| 462026 | 510464 | 3.3692 | 223.5 | 223.5 | 0 | 24-HR | ALL | 1ST | 12041424
| 462126 | 510464 | 3.048 | 235.19 | 235.19 | 0 | 24-HR | ALL | 1ST | 12040224
| 462226 | 510464 | 3.0193 | 241.12 | 241.12 | 0 | 24-HR | ALL | 1ST | 12040224
| 462326 | 510464 | 2.8693 | 241.63 | 241.63 | 0 | 24-HR | ALL | 1ST | 12040224
| 462426 | 510464 | 3.2949 | 241.1 | 241.1 | 0 | 24-HR | ALL | 1ST | 12122124
| 462526 | 510464 | 3.8169 | 241.16 | 241.16 | 0 | 24-HR | ALL | 1ST | 12122124
| 462826 | 510464 | 5.1034 | 234.58 | 234.58 | 0 | 24-HR | ALL | 1ST | 12122124
| 462926 | 510464 | 5.3025 | 230.15 | 230.15 | 0 | 24-HR | ALL | 1ST | 12122124
| 463026 | 510464 | 5.3988 | 226.24 | 226.24 | 0 | 24-HR | ALL | 1ST | 12122124
| 463126 | 510464 | 5.2831 | 220.82 | 233 | 0 | 24-HR | ALL | 1ST | 12122124
| 463226 | 510464 | 4.8508 | 213.09 | 233 | 0 | 24-HR | ALL | 1ST | 12122124
| 463326 | 510464 | 4.2725 | 205.36 | 233 | 0 | 24-HR | ALL | 1ST | 12122124
| 463426 | 510464 | 3.7005 | 191.31 | 311 | 0 | 24-HR | ALL | 1ST | 12121024
| 463526 | 510464 | 3.7563 | 190.36 | 315 | 0 | 24-HR | ALL | 1ST | 12121024
| 463626 | 510464 | 4.0834 | 196.15 | 311 | 0 | 24-HR | ALL | 1ST | 12121024
| 463726 | 510464 | 4.3812 | 203.38 | 269 | 0 | 24-HR | ALL | 1ST | 12121024
| 463826 | 510464 | 4.7404 | 214.41 | 214.41 | 0 | 24-HR | ALL | 1ST | 12121024
| 463926 | 510464 | 4.9296 | 222.49 | 222.49 | 0 | 24-HR | ALL | 1ST | 12121024
| 464026 | 510464 | 4.9918 | 233.74 | 233.74 | 0 | 24-HR | ALL | 1ST | 12121024
| 464126 | 510464 | 4.8435 | 241.34 | 241.34 | 0 | 24-HR | ALL | 1ST | 12121024
| 464226 | 510464 | 4.603 | 246.94 | 246.94 | 0 | 24-HR | ALL | 1ST | 12121024
| 464326 | 510464 | 4.297 | 252.15 | 252.15 | 0 | 24-HR | ALL | 1ST | 12121024
| 464426 | 510464 | 3.83 | 261.27 | 261.27 | 0 | 24-HR | ALL | 1ST | 12121024
| 464526 | 510464 | 3.36 | 268.95 | 268.95 | 0 | 24-HR | ALL | 1ST | 12121024
| 464626 | 510464 | 2.8305 | 278.57 | 278.57 | 0 | 24-HR | ALL | 1ST | 12121024
| 464726 | 510464 | 2.6094 | 278.82 | 278.82 | 0 | 24-HR | ALL | 1ST | 12121024
| 464826 | 510464 | 2.4765 | 275.68 | 275.68 | 0 | 24-HR | ALL | 1ST | 12121024
| 464926 | 510464 | 2.3203 | 272.93 | 272.93 | 0 | 24-HR | ALL | 1ST | 12121024
| 465026 | 510464 | 2.1893 | 268.46 | 268.46 | 0 | 24-HR | ALL | 1ST | 12121024
| 465126 | 510464 | 2.076 | 263.23 | 263.23 | 0 | 24-HR | ALL | 1ST | 12050324
| 465226 | 510464 | 2.3827 | 252.47 | 252.47 | 0 | 24-HR | ALL | 1ST | 12050324
| 465326 | 510464 | 2.8247 | 232.26 | 269 | 0 | 24-HR | ALL | 1ST | 12050324
| 465426 | 510464 | 2.824 | 219.32 | 272 | 0 | 24-HR | ALL | 1ST | 12050324
| 465526 | 510464 | 2.6317 | 208.9 | 273 | 0 | 24-HR | ALL | 1ST | 12050324
| 465626 | 510464 | 2.6402 | 200.02 | 272 | 0 | 24-HR | ALL | 1ST | 12070924
| 465726 | 510464 | 2.6632 | 191.94 | 270 | 0 | 24-HR | ALL | 1ST | 12070924
| 465826 | 510464 | 2.7398 | 187.06 | 268 | 0 | 24-HR | ALL | 1ST | 12070924
| 466726 | 510464 | 5.8997 | 197.19 | 197.19 | 0 | 24-HR | ALL | 1ST | 12070924
| 466826 | 510464 | 6.2686 | 200.21 | 200.21 | 0 | 24-HR | ALL | 1ST | 12070924
| 466926 | 510464 | 6.1762 | 194.94 | 194.94 | 0 | 24-HR | ALL | 1ST | 12070924
| 467026 | 510464 | 6.3906 | 196.15 | 196.15 | 0 | 24-HR | ALL | 1ST | 12070924
| 467126 | 510464 | 6.5202 | 196.7 | 196.7 | 0 | 24-HR | ALL | 1ST | 12070924
| 467226 | 510464 | 6.7574 | 200.73 | 200.73 | 0 | 24-HR | ALL | 1ST | 12070924
| 467326 | 510464 | 6.9242 | 206.66 | 206.66 | 0 | 24-HR | ALL | 1ST | 12070924
| 467426 | 510464 | 6.8995 | 212.46 | 212.46 | 0 | 24-HR | ALL | 1ST | 12070924
| 467526 | 510464 | 6.6908 | 218.49 | 218.49 | 0 | 24-HR | ALL | 1ST | 12070924
| 467626 | 510464 | 6.4631 | 220.17 | 220.17 | 0 | 24-HR | ALL | 1ST | 12070924
| 467726 | 510464 | 6.1061 | 224.09 | 224.09 | 0 | 24-HR | ALL | 1ST | 12070924
| 467826 | 510464 | 5.3732 | 234.4 | 234.4 | 0 | 24-HR | ALL | 1ST | 12070924
| 467926 | 510464 | 4.6887 | 241.62 | 241.62 | 0 | 24-HR | ALL | 1ST | 12070924
| 468026 | 510464 | 3.9048 | 250.27 | 250.27 | 0 | 24-HR | ALL | 1ST | 12070924
| 468126 | 510464 | 3.2564 | 257.24 | 257.24 | 0 | 24-HR | ALL | 1ST | 12070924
| 468226 | 510464 | 3.0585 | 264.54 | 264.54 | 0 | 24-HR | ALL | 1ST | 12070824
| 468326 | 510464 | 2.9419 | 263.53 | 263.53 | 0 | 24-HR | ALL | 1ST | 12070824
| 468426 | 510464 | 2.7923 | 258.85 | 258.85 | 0 | 24-HR | ALL | 1ST | 12070824
| 468526 | 510464 | 2.6346 | 254.97 | 254.97 | 0 | 24-HR | ALL | 1ST | 12070824
| 468626 | 510464 | 2.4969 | 253 | 253 | 0 | 24-HR | ALL | 1ST | 12070824
| 468726 | 510464 | 2.3459 | 250.17 | 250.17 | 0 | 24-HR | ALL | 1ST | 12070824
| 468826 | 510464 | 2.22 | 248.54 | 248.54 | 0 | 24-HR | ALL | 1ST | 12112924
| 468926 | 510464 | 2.2078 | 246.54 | 246.54 | 0 | 24-HR | ALL | 1ST | 12112924
| 469026 | 510464 | 2.2029 | 247.09 | 247.09 | 0 | 24-HR | ALL | 1ST | 12112924
| 469126 | 510464 | 2.1957 | 248.06 | 248.06 | 0 | 24-HR | ALL | 1ST | 12112924
| 469226 | 510464 | 2.1717 | 246.09 | 246.09 | 0 | 24-HR | ALL | 1ST | 12112924
| 469326 | 510464 | 2.1497 | 245.47 | 245.47 | 0 | 24-HR | ALL | 1ST | 12112924
| 469426 | 510464 | 2.1269 | 245.52 | 245.52 | 0 | 24-HR | ALL | 1ST | 12112924
| 469526 | 510464 | 2.0961 | 242.09 | 242.09 | 0 | 24-HR | ALL | 1ST | 12041424
| 469626 | 510464 | 2.085 | 237.46 | 237.46 | 0 | 24-HR | ALL | 1ST | 12012924
| 469726 | 510464 | 2.1086 | 228.86 | 233 | 0 | 24-HR | ALL | 1ST | 12012924
| 469826 | 510464 | 2.125 | 222.89 | 233 | 0 | 24-HR | ALL | 1ST | 12012924
| 469926 | 510464 | 2.2857 | 229.02 | 229.02 | 0 | 24-HR | ALL | 1ST | 12012924
| 470026 | 510464 | 2.4152 | 233.68 | 233.68 | 0 | 24-HR | ALL | 1ST | 12012924
| 470126 | 510464 | 2.5073 | 235.54 | 235.54 | 0 | 24-HR | ALL | 1ST | 12012924
| 470226 | 510464 | 2.5875 | 236.92 | 236.92 | 0 | 24-HR | ALL | 1ST | 12012924
| 470326 | 510464 | 2.658 | 238.12 | 238.12 | 0 | 24-HR | ALL | 1ST | 12012924
| 470426 | 510464 | 2.7197 | 240.09 | 240.09 | 0 | 24-HR | ALL | 1ST | 12012924
| 470526 | 510464 | 2.7694 | 239.78 | 239.78 | 0 | 24-HR | ALL | 1ST | 12012924
| 470626 | 510464 | 2.8108 | 240.09 | 240.09 | 0 | 24-HR | ALL | 1ST | 12012924
| 470726 | 510464 | 2.8414 | 237.89 | 237.89 | 0 | 24-HR | ALL | 1ST | 12012924
| 470826 | 510464 | 2.8577 | 235.47 | 235.47 | 0 | 24-HR | ALL | 1ST | 12012924
| 470926 | 510464 | 2.8385 | 230.52 | 230.52 | 0 | 24-HR | ALL | 1ST | 12012924
| 471026 | 510464 | 2.7866 | 225.57 | 225.57 | 0 | 24-HR | ALL | 1ST | 12012924
| 471126 | 510464 | 2.7136 | 221.3 | 221.3 | 0 | 24-HR | ALL | 1ST | 12012924
| 471226 | 510464 | 2.6372 | 218.03 | 218.03 | 0 | 24-HR | ALL | 1ST | 12012924
| 471326 | 510464 | 2.6791 | 221.2 | 221.2 | 0 | 24-HR | ALL | 1ST | 12012924
| 471426 | 510464 | 2.6407 | 220.7 | 220.7 | 0 | 24-HR | ALL | 1ST | 12012924
| 461726 | 510564 | 3.4838 | 201.29 | 274 | 0 | 24-HR | ALL | 1ST | 12041424
| 461826 | 510564 | 3.427 | 224.41 | 224.41 | 0 | 24-HR | ALL | 1ST | 12041424
| 461926 | 510564 | 3.1498 | 235.66 | 235.66 | 0 | 24-HR | ALL | 1ST | 12040224
| 462026 | 510564 | 3.1824 | 240.31 | 240.31 | 0 | 24-HR | ALL | 1ST | 12040224
| 462126 | 510564 | 3.1365 | 245.15 | 245.15 | 0 | 24-HR | ALL | 1ST | 12040224
| 462226 | 510564 | 3.068 | 250.78 | 250.78 | 0 | 24-HR | ALL | 1ST | 12082424
| 462326 | 510564 | 3.2085 | 253.63 | 253.63 | 0 | 24-HR | ALL | 1ST | 12082424
| 462426 | 510564 | 3.7311 | 253.63 | 253.63 | 0 | 24-HR | ALL | 1ST | 12122124
| 462526 | 510564 | 4.2699 | 254.6 | 254.6 | 0 | 24-HR | ALL | 1ST | 12122124
| 462626 | 510564 | 4.7995 | 249.35 | 249.35 | 0 | 24-HR | ALL | 1ST | 12122124
| 462726 | 510564 | 5.2609 | 245.84 | 245.84 | 0 | 24-HR | ALL | 1ST | 12122124
| 462826 | 510564 | 5.5514 | 238.94 | 238.94 | 0 | 24-HR | ALL | 1ST | 12122124
| 462926 | 510564 | 5.5971 | 230.96 | 230.96 | 0 | 24-HR | ALL | 1ST | 12122124
| 463026 | 510564 | 5.1773 | 219.28 | 233 | 0 | 24-HR | ALL | 1ST | 12122124
| 463126 | 510564 | 4.9984 | 214.81 | 233 | 0 | 24-HR | ALL | 1ST | 12122124
| 463226 | 510564 | 4.1815 | 203.74 | 233 | 0 | 24-HR | ALL | 1ST | 12122124
| 463326 | 510564 | 3.7634 | 192.48 | 316 | 0 | 24-HR | ALL | 1ST | 12121024
| 463426 | 510564 | 3.8378 | 191.69 | 319 | 0 | 24-HR | ALL | 1ST | 12121024
| 463526 | 510564 | 4.3463 | 201.28 | 315 | 0 | 24-HR | ALL | 1ST | 12121024
| 463626 | 510564 | 4.7133 | 209.12 | 304 | 0 | 24-HR | ALL | 1ST | 12121024
| 463726 | 510564 | 4.8891 | 217.75 | 217.75 | 0 | 24-HR | ALL | 1ST | 12121024
| 463826 | 510564 | 5.1017 | 229.24 | 229.24 | 0 | 24-HR | ALL | 1ST | 12121024
| 463926 | 510564 | 5.0648 | 238.17 | 238.17 | 0 | 24-HR | ALL | 1ST | 12121024
| 464026 | 510564 | 4.9123 | 242.91 | 242.91 | 0 | 24-HR | ALL | 1ST | 12121024
| 464126 | 510564 | 4.6317 | 250.12 | 250.12 | 0 | 24-HR | ALL | 1ST | 12121024
| 464226 | 510564 | 4.3647 | 253.18 | 253.18 | 0 | 24-HR | ALL | 1ST | 12121024
| 464326 | 510564 | 4.0193 | 257.81 | 257.81 | 0 | 24-HR | ALL | 1ST | 12121024
| 464426 | 510564 | 3.5693 | 264.96 | 264.96 | 0 | 24-HR | ALL | 1ST | 12121024
| 464526 | 510564 | 3.1022 | 272.27 | 272.27 | 0 | 24-HR | ALL | 1ST | 12121024
| 464626 | 510564 | 2.6709 | 279 | 279 | 0 | 24-HR | ALL | 1ST | 12121024
| 464726 | 510564 | 2.4952 | 277.44 | 277.44 | 0 | 24-HR | ALL | 1ST | 12121024
| 464826 | 510564 | 2.3846 | 272.85 | 272.85 | 0 | 24-HR | ALL | 1ST | 12121024
| 464926 | 510564 | 2.2566 | 268.24 | 272 | 0 | 24-HR | ALL | 1ST | 12121024
| 465026 | 510564 | 2.0841 | 265.12 | 269 | 0 | 24-HR | ALL | 1ST | 12121024
| 465126 | 510564 | 2.2344 | 257.85 | 268 | 0 | 24-HR | ALL | 1ST | 12050324
| 465226 | 510564 | 2.3368 | 251.97 | 251.97 | 0 | 24-HR | ALL | 1ST | 12050324
| 465326 | 510564 | 2.5936 | 238.73 | 268 | 0 | 24-HR | ALL | 1ST | 12050324
| 465426 | 510564 | 2.6652 | 224.36 | 270 | 0 | 24-HR | ALL | 1ST | 12050324
| 465526 | 510564 | 2.9139 | 212.79 | 270 | 0 | 24-HR | ALL | 1ST | 12070924
| 465626 | 510564 | 3.0785 | 203.79 | 270 | 0 | 24-HR | ALL | 1ST | 12070924
| 465726 | 510564 | 3.2565 | 198.76 | 268 | 0 | 24-HR | ALL | 1ST | 12070924
| 465826 | 510564 | 3.442 | 196.73 | 196.73 | 0 | 24-HR | ALL | 1ST | 12070924
| 466426 | 510564 | 3.1246 | 166.78 | 232 | 0 | 24-HR | ALL | 1ST | 12070924
| 466726 | 510564 | 6.416 | 201.79 | 201.79 | 0 | 24-HR | ALL | 1ST | 12070924
| 466826 | 510564 | 6.7633 | 206.76 | 206.76 | 0 | 24-HR | ALL | 1ST | 12070924
| 466926 | 510564 | 6.9096 | 207.24 | 207.24 | 0 | 24-HR | ALL | 1ST | 12070924
| 467026 | 510564 | 7.053 | 212.36 | 212.36 | 0 | 24-HR | ALL | 1ST | 12070924
| 467126 | 510564 | 7.0731 | 210.67 | 210.67 | 0 | 24-HR | ALL | 1ST | 12070924
| 467226 | 510564 | 7.0493 | 213.21 | 213.21 | 0 | 24-HR | ALL | 1ST | 12070924
| 467326 | 510564 | 6.7842 | 222.42 | 222.42 | 0 | 24-HR | ALL | 1ST | 12070924
| 467426 | 510564 | 6.4046 | 228.24 | 228.24 | 0 | 24-HR | ALL | 1ST | 12070924
| 467526 | 510564 | 6.2337 | 227.74 | 227.74 | 0 | 24-HR | ALL | 1ST | 12070924
| 467626 | 510564 | 6.0377 | 226.76 | 226.76 | 0 | 24-HR | ALL | 1ST | 12070924
| 467726 | 510564 | 5.6857 | 228.48 | 228.48 | 0 | 24-HR | ALL | 1ST | 12070924
| 467826 | 510564 | 5.0694 | 234.96 | 234.96 | 0 | 24-HR | ALL | 1ST | 12070924
| 467926 | 510564 | 4.2695 | 243.96 | 243.96 | 0 | 24-HR | ALL | 1ST | 12070924
| 468026 | 510564 | 3.5813 | 251.09 | 251.09 | 0 | 24-HR | ALL | 1ST | 12070924
| 468126 | 510564 | 3.0339 | 258.43 | 258.43 | 0 | 24-HR | ALL | 1ST | 12070824
| 468226 | 510564 | 2.9664 | 266 | 266 | 0 | 24-HR | ALL | 1ST | 12070824
| 468326 | 510564 | 2.8574 | 265.64 | 265.64 | 0 | 24-HR | ALL | 1ST | 12070824
| 468426 | 510564 | 2.6972 | 259.61 | 259.61 | 0 | 24-HR | ALL | 1ST | 12070824
| 468526 | 510564 | 2.57 | 257.85 | 257.85 | 0 | 24-HR | ALL | 1ST | 12070824
| 468626 | 510564 | 2.405 | 253.56 | 253.56 | 0 | 24-HR | ALL | 1ST | 12070824
| 468726 | 510564 | 2.2684 | 251.3 | 251.3 | 0 | 24-HR | ALL | 1ST | 12070824
| 468826 | 510564 | 2.2481 | 250.85 | 250.85 | 0 | 24-HR | ALL | 1ST | 12112924
| 468926 | 510564 | 2.2356 | 249.88 | 249.88 | 0 | 24-HR | ALL | 1ST | 12112924
| 469026 | 510564 | 2.2325 | 252.49 | 252.49 | 0 | 24-HR | ALL | 1ST | 12112924
| 469126 | 510564 | 2.2129 | 251.9 | 251.9 | 0 | 24-HR | ALL | 1ST | 12112924
| 469226 | 510564 | 2.1968 | 253.76 | 253.76 | 0 | 24-HR | ALL | 1ST | 12112924
| 469326 | 510564 | 2.1656 | 252.14 | 252.14 | 0 | 24-HR | ALL | 1ST | 12112924
| 469426 | 510564 | 2.1285 | 249.82 | 249.82 | 0 | 24-HR | ALL | 1ST | 12112924
| 469526 | 510564 | 2.1641 | 243.96 | 243.96 | 0 | 24-HR | ALL | 1ST | 12012924
| 469626 | 510564 | 2.2416 | 239.22 | 239.22 | 0 | 24-HR | ALL | 1ST | 12012924
| 469726 | 510564 | 2.2769 | 230.79 | 234 | 0 | 24-HR | ALL | 1ST | 12012924
| 469826 | 510564 | 2.3727 | 231.96 | 231.96 | 0 | 24-HR | ALL | 1ST | 12012924
| 469926 | 510564 | 2.4863 | 235.84 | 235.84 | 0 | 24-HR | ALL | 1ST | 12012924
| 470026 | 510564 | 2.5773 | 238.88 | 238.88 | 0 | 24-HR | ALL | 1ST | 12012924
| 470126 | 510564 | 2.6506 | 240.2 | 240.2 | 0 | 24-HR | ALL | 1ST | 12012924
| 470226 | 510564 | 2.7139 | 241.88 | 241.88 | 0 | 24-HR | ALL | 1ST | 12012924
| 470326 | 510564 | 2.7573 | 245.64 | 245.64 | 0 | 24-HR | ALL | 1ST | 12012924
| 470426 | 510564 | 2.7963 | 246.63 | 246.63 | 0 | 24-HR | ALL | 1ST | 12012924
| 470526 | 510564 | 2.8246 | 247.63 | 247.63 | 0 | 24-HR | ALL | 1ST | 12012924
| 470626 | 510564 | 2.8571 | 246.76 | 246.76 | 0 | 24-HR | ALL | 1ST | 12012924
| 470726 | 510564 | 2.898 | 242.23 | 242.23 | 0 | 24-HR | ALL | 1ST | 12012924
| 470826 | 510564 | 2.9068 | 236.18 | 236.18 | 0 | 24-HR | ALL | 1ST | 12012924
| 470926 | 510564 | 2.8644 | 229.12 | 233 | 0 | 24-HR | ALL | 1ST | 12012924
| 471026 | 510564 | 2.8156 | 226.28 | 226.28 | 0 | 24-HR | ALL | 1ST | 12012924
| 471126 | 510564 | 2.7489 | 223 | 223 | 0 | 24-HR | ALL | 1ST | 12012924
| 471226 | 510564 | 2.7189 | 222.76 | 222.76 | 0 | 24-HR | ALL | 1ST | 12012924
| 471326 | 510564 | 2.702 | 223.88 | 223.88 | 0 | 24-HR | ALL | 1ST | 12012924
| 471426 | 510564 | 2.6435 | 222.88 | 222.88 | 0 | 24-HR | ALL | 1ST | 12012924
| 461626 | 510664 | 3.3615 | 197.1 | 277 | 0 | 24-HR | ALL | 1ST | 12041424
| 461726 | 510664 | 3.4638 | 223.08 | 223.08 | 0 | 24-HR | ALL | 1ST | 12041424
| 461826 | 510664 | 3.1666 | 235.12 | 235.12 | 0 | 24-HR | ALL | 1ST | 12040224
| 461926 | 510664 | 3.2484 | 241.47 | 241.47 | 0 | 24-HR | ALL | 1ST | 12040224
| 462026 | 510664 | 3.2224 | 246.78 | 246.78 | 0 | 24-HR | ALL | 1ST | 12040224
| 462126 | 510664 | 3.1314 | 252.12 | 252.12 | 0 | 24-HR | ALL | 1ST | 12082424
| 462226 | 510664 | 3.2865 | 255.24 | 255.24 | 0 | 24-HR | ALL | 1ST | 12082424
| 462326 | 510664 | 3.5118 | 260.21 | 260.21 | 0 | 24-HR | ALL | 1ST | 12122124
| 462426 | 510664 | 4.0501 | 260.76 | 260.76 | 0 | 24-HR | ALL | 1ST | 12122124
| 462526 | 510664 | 4.5994 | 259.97 | 259.97 | 0 | 24-HR | ALL | 1ST | 12122124
| 462626 | 510664 | 5.1647 | 255.12 | 255.12 | 0 | 24-HR | ALL | 1ST | 12122124
| 462726 | 510664 | 5.5857 | 244.56 | 244.56 | 0 | 24-HR | ALL | 1ST | 12122124
| 462826 | 510664 | 5.8139 | 237.88 | 237.88 | 0 | 24-HR | ALL | 1ST | 12122124
| 462926 | 510664 | 5.304 | 221.32 | 246 | 0 | 24-HR | ALL | 1ST | 12122124
| 463026 | 510664 | 4.8163 | 212.06 | 246 | 0 | 24-HR | ALL | 1ST | 12122124
| 463126 | 510664 | 4.083 | 202.05 | 246 | 0 | 24-HR | ALL | 1ST | 12122124
| 463226 | 510664 | 3.7812 | 192.71 | 319 | 0 | 24-HR | ALL | 1ST | 12121024
| 463326 | 510664 | 4.0623 | 196.51 | 319 | 0 | 24-HR | ALL | 1ST | 12121024
| 463426 | 510664 | 4.5075 | 204.48 | 317 | 0 | 24-HR | ALL | 1ST | 12121024
| 463526 | 510664 | 4.8201 | 210.3 | 315 | 0 | 24-HR | ALL | 1ST | 12121024
| 463626 | 510664 | 5.0274 | 221.3 | 221.3 | 0 | 24-HR | ALL | 1ST | 12121024
| 463726 | 510664 | 5.1822 | 231.2 | 231.2 | 0 | 24-HR | ALL | 1ST | 12121024
| 463826 | 510664 | 5.1006 | 243.07 | 243.07 | 0 | 24-HR | ALL | 1ST | 12121024
| 463926 | 510664 | 4.8996 | 248.88 | 248.88 | 0 | 24-HR | ALL | 1ST | 12121024
| 464026 | 510664 | 4.6864 | 251.64 | 251.64 | 0 | 24-HR | ALL | 1ST | 12121024
| 464126 | 510664 | 4.4179 | 254.71 | 254.71 | 0 | 24-HR | ALL | 1ST | 12121024
| 464226 | 510664 | 4.0553 | 259.72 | 259.72 | 0 | 24-HR | ALL | 1ST | 12121024
| 464326 | 510664 | 3.575 | 267.43 | 267.43 | 0 | 24-HR | ALL | 1ST | 12121024
| 464426 | 510664 | 3.2163 | 271.15 | 271.15 | 0 | 24-HR | ALL | 1ST | 12121024
| 464526 | 510664 | 2.7966 | 277.12 | 277.12 | 0 | 24-HR | ALL | 1ST | 12121024
| 464626 | 510664 | 2.5193 | 278.96 | 278.96 | 0 | 24-HR | ALL | 1ST | 12121024
| 464726 | 510664 | 2.4322 | 273.78 | 280 | 0 | 24-HR | ALL | 1ST | 12121024
| 464826 | 510664 | 2.3624 | 266.49 | 280 | 0 | 24-HR | ALL | 1ST | 12121024
| 464926 | 510664 | 2.2643 | 259.81 | 278 | 0 | 24-HR | ALL | 1ST | 12050324
| 465026 | 510664 | 2.3731 | 255 | 276 | 0 | 24-HR | ALL | 1ST | 12050324
| 465126 | 510664 | 2.3223 | 253.67 | 270 | 0 | 24-HR | ALL | 1ST | 12050324
| 465226 | 510664 | 2.3343 | 249.54 | 266 | 0 | 24-HR | ALL | 1ST | 12050324
| 465326 | 510664 | 2.3793 | 242.7 | 263 | 0 | 24-HR | ALL | 1ST | 12070824
| 465426 | 510664 | 2.955 | 226.39 | 269 | 0 | 24-HR | ALL | 1ST | 12070924
| 465526 | 510664 | 3.2729 | 212.7 | 271 | 0 | 24-HR | ALL | 1ST | 12070924
| 465626 | 510664 | 3.4879 | 205.5 | 269 | 0 | 24-HR | ALL | 1ST | 12070924
| 465726 | 510664 | 3.7332 | 201.92 | 265 | 0 | 24-HR | ALL | 1ST | 12070924
| 465826 | 510664 | 3.9447 | 199.99 | 199.99 | 0 | 24-HR | ALL | 1ST | 12070924
| 466426 | 510664 | 3.6815 | 170.3 | 239 | 0 | 24-HR | ALL | 1ST | 12070924
| 466526 | 510664 | 4.8781 | 181.01 | 230 | 0 | 24-HR | ALL | 1ST | 12070924
| 466626 | 510664 | 6.0222 | 193.06 | 193.06 | 0 | 24-HR | ALL | 1ST | 12070924
| 466726 | 510664 | 6.8083 | 205.28 | 205.28 | 0 | 24-HR | ALL | 1ST | 12070924
| 466826 | 510664 | 7.0629 | 213.59 | 213.59 | 0 | 24-HR | ALL | 1ST | 12070924
| 466926 | 510664 | 6.9456 | 223.78 | 223.78 | 0 | 24-HR | ALL | 1ST | 12070924
| 467026 | 510664 | 6.7119 | 229.4 | 229.4 | 0 | 24-HR | ALL | 1ST | 12070924
| 467126 | 510664 | 6.7893 | 226.63 | 226.63 | 0 | 24-HR | ALL | 1ST | 12070924
| 467226 | 510664 | 6.6288 | 227.89 | 227.89 | 0 | 24-HR | ALL | 1ST | 12070924
| 467326 | 510664 | 6.3353 | 230.68 | 230.68 | 0 | 24-HR | ALL | 1ST | 12070924
| 467426 | 510664 | 5.8631 | 235.5 | 235.5 | 0 | 24-HR | ALL | 1ST | 12070924
| 467526 | 510664 | 5.5852 | 236.21 | 236.21 | 0 | 24-HR | ALL | 1ST | 12070924
| 467626 | 510664 | 5.4255 | 234.21 | 234.21 | 0 | 24-HR | ALL | 1ST | 12070924
| 467726 | 510664 | 5.1186 | 234.21 | 234.21 | 0 | 24-HR | ALL | 1ST | 12070924
| 467826 | 510664 | 4.5642 | 238.6 | 238.6 | 0 | 24-HR | ALL | 1ST | 12070924
| 467926 | 510664 | 3.898 | 245.06 | 245.06 | 0 | 24-HR | ALL | 1ST | 12070924
| 468026 | 510664 | 3.1832 | 253.09 | 253.09 | 0 | 24-HR | ALL | 1ST | 12070924
| 468126 | 510664 | 2.9368 | 260.18 | 260.18 | 0 | 24-HR | ALL | 1ST | 12070824
| 468226 | 510664 | 2.8606 | 264.8 | 264.8 | 0 | 24-HR | ALL | 1ST | 12070824
| 468326 | 510664 | 2.7452 | 263.64 | 263.64 | 0 | 24-HR | ALL | 1ST | 12070824
| 468426 | 510664 | 2.5997 | 259.76 | 259.76 | 0 | 24-HR | ALL | 1ST | 12070824
| 468526 | 510664 | 2.4719 | 257.74 | 257.74 | 0 | 24-HR | ALL | 1ST | 12070824
| 468626 | 510664 | 2.3205 | 254.21 | 254.21 | 0 | 24-HR | ALL | 1ST | 12070824
| 468726 | 510664 | 2.2804 | 253.52 | 253.52 | 0 | 24-HR | ALL | 1ST | 12112924
| 468826 | 510664 | 2.272 | 254 | 254 | 0 | 24-HR | ALL | 1ST | 12112924
| 468926 | 510664 | 2.2559 | 253.57 | 253.57 | 0 | 24-HR | ALL | 1ST | 12112924
| 469026 | 510664 | 2.2411 | 255.06 | 255.06 | 0 | 24-HR | ALL | 1ST | 12112924
| 469126 | 510664 | 2.2203 | 256.42 | 256.42 | 0 | 24-HR | ALL | 1ST | 12112924
| 469226 | 510664 | 2.1909 | 256.21 | 256.21 | 0 | 24-HR | ALL | 1ST | 12112924
| 469326 | 510664 | 2.1551 | 255 | 255 | 0 | 24-HR | ALL | 1ST | 12112924
| 469426 | 510664 | 2.213 | 251.21 | 251.21 | 0 | 24-HR | ALL | 1ST | 12012924
| 469526 | 510664 | 2.3075 | 247.85 | 247.85 | 0 | 24-HR | ALL | 1ST | 12012924
| 469626 | 510664 | 2.3978 | 244.28 | 244.28 | 0 | 24-HR | ALL | 1ST | 12012924
| 469726 | 510664 | 2.456 | 235.15 | 235.15 | 0 | 24-HR | ALL | 1ST | 12012924
| 469826 | 510664 | 2.5394 | 235.16 | 235.16 | 0 | 24-HR | ALL | 1ST | 12012924
| 469926 | 510664 | 2.6362 | 240.36 | 240.36 | 0 | 24-HR | ALL | 1ST | 12012924
| 470026 | 510664 | 2.7019 | 244.01 | 244.01 | 0 | 24-HR | ALL | 1ST | 12012924
| 470126 | 510664 | 2.7555 | 245.57 | 245.57 | 0 | 24-HR | ALL | 1ST | 12012924
| 470226 | 510664 | 2.786 | 248.67 | 248.67 | 0 | 24-HR | ALL | 1ST | 12012924
| 470326 | 510664 | 2.8098 | 250.46 | 250.46 | 0 | 24-HR | ALL | 1ST | 12012924
| 470426 | 510664 | 2.7752 | 255.63 | 255.63 | 0 | 24-HR | ALL | 1ST | 12012924
| 470526 | 510664 | 2.8003 | 255.18 | 255.18 | 0 | 24-HR | ALL | 1ST | 12012924
| 470626 | 510664 | 2.8643 | 251.15 | 251.15 | 0 | 24-HR | ALL | 1ST | 12012924
| 470726 | 510664 | 2.9354 | 242.56 | 242.56 | 0 | 24-HR | ALL | 1ST | 12012924
| 470826 | 510664 | 2.9344 | 236.82 | 236.82 | 0 | 24-HR | ALL | 1ST | 12012924
| 470926 | 510664 | 2.8975 | 232.18 | 232.18 | 0 | 24-HR | ALL | 1ST | 12012924
| 471026 | 510664 | 2.8264 | 227.28 | 227.28 | 0 | 24-HR | ALL | 1ST | 12012924
| 471126 | 510664 | 2.7519 | 224.15 | 224.15 | 0 | 24-HR | ALL | 1ST | 12012924
| 471226 | 510664 | 2.7272 | 225.21 | 225.21 | 0 | 24-HR | ALL | 1ST | 12012924
| 471326 | 510664 | 2.7036 | 227.21 | 227.21 | 0 | 24-HR | ALL | 1ST | 12012924
| 471426 | 510664 | 2.6551 | 227.97 | 227.97 | 0 | 24-HR | ALL | 1ST | 12012924
| 461526 | 510764 | 3.0831 | 180.25 | 278 | 0 | 24-HR | ALL | 1ST | 12012824
| 461626 | 510764 | 3.5556 | 217.38 | 238 | 0 | 24-HR | ALL | 1ST | 12041424
| 461726 | 510764 | 3.2269 | 237.94 | 237.94 | 0 | 24-HR | ALL | 1ST | 12040224
| 461826 | 510764 | 3.2985 | 242.16 | 242.16 | 0 | 24-HR | ALL | 1ST | 12040224
| 461926 | 510764 | 3.3011 | 249.66 | 249.66 | 0 | 24-HR | ALL | 1ST | 12040224
| 462026 | 510764 | 3.1987 | 253.16 | 253.16 | 0 | 24-HR | ALL | 1ST | 12040224
| 462126 | 510764 | 3.4007 | 257.92 | 257.92 | 0 | 24-HR | ALL | 1ST | 12082424
| 462226 | 510764 | 3.5444 | 261.12 | 261.12 | 0 | 24-HR | ALL | 1ST | 12082424
| 462326 | 510764 | 3.7909 | 266.09 | 266.09 | 0 | 24-HR | ALL | 1ST | 12122124
| 462426 | 510764 | 4.3731 | 264.17 | 264.17 | 0 | 24-HR | ALL | 1ST | 12122124
| 462526 | 510764 | 4.987 | 259.44 | 259.44 | 0 | 24-HR | ALL | 1ST | 12122124
| 462626 | 510764 | 5.5313 | 254.45 | 254.45 | 0 | 24-HR | ALL | 1ST | 12122124
| 462726 | 510764 | 5.8521 | 241.37 | 249 | 0 | 24-HR | ALL | 1ST | 12122124
| 462826 | 510764 | 5.8338 | 231.18 | 257 | 0 | 24-HR | ALL | 1ST | 12122124
| 462926 | 510764 | 5.0593 | 215.1 | 261 | 0 | 24-HR | ALL | 1ST | 12122124
| 463026 | 510764 | 4.0941 | 201.76 | 263 | 0 | 24-HR | ALL | 1ST | 12122124
| 463126 | 510764 | 3.7722 | 192.46 | 319 | 0 | 24-HR | ALL | 1ST | 12121024
| 463226 | 510764 | 4.0834 | 196.81 | 319 | 0 | 24-HR | ALL | 1ST | 12121024
| 463326 | 510764 | 4.5581 | 205.18 | 319 | 0 | 24-HR | ALL | 1ST | 12121024
| 463426 | 510764 | 4.9583 | 213.16 | 317 | 0 | 24-HR | ALL | 1ST | 12121024
| 463526 | 510764 | 5.2892 | 223.58 | 309 | 0 | 24-HR | ALL | 1ST | 12121024
| 463626 | 510764 | 5.2528 | 238.49 | 238.49 | 0 | 24-HR | ALL | 1ST | 12121024
| 463726 | 510764 | 5.1374 | 245.65 | 245.65 | 0 | 24-HR | ALL | 1ST | 12121024
| 463826 | 510764 | 4.9575 | 250.01 | 250.01 | 0 | 24-HR | ALL | 1ST | 12121024
| 463926 | 510764 | 4.6068 | 257.65 | 257.65 | 0 | 24-HR | ALL | 1ST | 12121024
| 464026 | 510764 | 4.3636 | 259.63 | 259.63 | 0 | 24-HR | ALL | 1ST | 12121024
| 464126 | 510764 | 4.0532 | 262.65 | 262.65 | 0 | 24-HR | ALL | 1ST | 12121024
| 464226 | 510764 | 3.6249 | 268.48 | 268.48 | 0 | 24-HR | ALL | 1ST | 12121024
| 464326 | 510764 | 3.1801 | 274.65 | 274.65 | 0 | 24-HR | ALL | 1ST | 12121024
| 464426 | 510764 | 2.8441 | 277.91 | 277.91 | 0 | 24-HR | ALL | 1ST | 12121024
| 464526 | 510764 | 2.4928 | 282.24 | 282.24 | 0 | 24-HR | ALL | 1ST | 12121024
| 464626 | 510764 | 2.4175 | 276.88 | 280 | 0 | 24-HR | ALL | 1ST | 12121024
| 464726 | 510764 | 2.4436 | 265.82 | 281 | 0 | 24-HR | ALL | 1ST | 12121024
| 464826 | 510764 | 2.2609 | 262.38 | 281 | 0 | 24-HR | ALL | 1ST | 12121024
| 464926 | 510764 | 2.3817 | 255.78 | 281 | 0 | 24-HR | ALL | 1ST | 12050324
| 465026 | 510764 | 2.525 | 248.91 | 279 | 0 | 24-HR | ALL | 1ST | 12050324
| 465126 | 510764 | 2.5134 | 245.14 | 276 | 0 | 24-HR | ALL | 1ST | 12050324
| 465226 | 510764 | 2.5345 | 238.31 | 275 | 0 | 24-HR | ALL | 1ST | 12050324
| 465326 | 510764 | 2.9418 | 229.74 | 275 | 0 | 24-HR | ALL | 1ST | 12070924
| 465426 | 510764 | 3.3358 | 217.11 | 275 | 0 | 24-HR | ALL | 1ST | 12070924
| 465526 | 510764 | 3.5005 | 204.82 | 276 | 0 | 24-HR | ALL | 1ST | 12070924
| 466426 | 510764 | 4.0052 | 171.14 | 242 | 0 | 24-HR | ALL | 1ST | 12070924
| 466526 | 510764 | 5.2457 | 182 | 239 | 0 | 24-HR | ALL | 1ST | 12070924
| 466626 | 510764 | 6.4295 | 195.24 | 195.24 | 0 | 24-HR | ALL | 1ST | 12070924
| 466726 | 510764 | 7.1322 | 210.16 | 210.16 | 0 | 24-HR | ALL | 1ST | 12070924
| 466826 | 510764 | 7.1623 | 218.92 | 218.92 | 0 | 24-HR | ALL | 1ST | 12070924
| 466926 | 510764 | 6.7126 | 230.8 | 230.8 | 0 | 24-HR | ALL | 1ST | 12070924
| 467026 | 510764 | 6.4021 | 235.07 | 235.07 | 0 | 24-HR | ALL | 1ST | 12070924
| 467126 | 510764 | 6.272 | 235.38 | 235.38 | 0 | 24-HR | ALL | 1ST | 12070924
| 467226 | 510764 | 6.1549 | 234.71 | 234.71 | 0 | 24-HR | ALL | 1ST | 12070924
| 467326 | 510764 | 5.8356 | 236.57 | 236.57 | 0 | 24-HR | ALL | 1ST | 12070924
| 467426 | 510764 | 5.4063 | 239.54 | 239.54 | 0 | 24-HR | ALL | 1ST | 12070924
| 467526 | 510764 | 5.0387 | 241.09 | 241.09 | 0 | 24-HR | ALL | 1ST | 12070924
| 467626 | 510764 | 4.8029 | 240.09 | 240.09 | 0 | 24-HR | ALL | 1ST | 12070924
| 467726 | 510764 | 4.552 | 238.8 | 238.8 | 0 | 24-HR | ALL | 1ST | 12070924
| 467826 | 510764 | 3.9867 | 243.18 | 243.18 | 0 | 24-HR | ALL | 1ST | 12070924
| 467926 | 510764 | 3.3919 | 248.56 | 248.56 | 0 | 24-HR | ALL | 1ST | 12070924
| 468026 | 510764 | 2.8717 | 253.34 | 253.34 | 0 | 24-HR | ALL | 1ST | 12070824
| 468126 | 510764 | 2.8457 | 261.94 | 261.94 | 0 | 24-HR | ALL | 1ST | 12070824
| 468226 | 510764 | 2.7639 | 264.43 | 266 | 0 | 24-HR | ALL | 1ST | 12070824
| 468326 | 510764 | 2.6587 | 264 | 266 | 0 | 24-HR | ALL | 1ST | 12070824
| 468426 | 510764 | 2.5373 | 262.3 | 262.3 | 0 | 24-HR | ALL | 1ST | 12070824
| 468526 | 510764 | 2.3766 | 257.53 | 257.53 | 0 | 24-HR | ALL | 1ST | 12070824
| 468626 | 510764 | 2.3166 | 257.8 | 257.8 | 0 | 24-HR | ALL | 1ST | 12112924
| 468726 | 510764 | 2.2976 | 255.3 | 255.3 | 0 | 24-HR | ALL | 1ST | 12112924
| 468826 | 510764 | 2.2803 | 255.02 | 255.02 | 0 | 24-HR | ALL | 1ST | 12112924
| 468926 | 510764 | 2.2636 | 256.71 | 256.71 | 0 | 24-HR | ALL | 1ST | 12112924
| 469026 | 510764 | 2.2375 | 256.85 | 256.85 | 0 | 24-HR | ALL | 1ST | 12112924
| 469126 | 510764 | 2.2096 | 258.53 | 258.53 | 0 | 24-HR | ALL | 1ST | 12112924
| 469226 | 510764 | 2.1732 | 258.2 | 258.2 | 0 | 24-HR | ALL | 1ST | 12112924
| 469326 | 510764 | 2.2455 | 255.85 | 255.85 | 0 | 24-HR | ALL | 1ST | 12012924
| 469426 | 510764 | 2.341 | 253.44 | 253.44 | 0 | 24-HR | ALL | 1ST | 12012924
| 469526 | 510764 | 2.431 | 251.82 | 251.82 | 0 | 24-HR | ALL | 1ST | 12012924
| 469626 | 510764 | 2.5343 | 246.61 | 246.61 | 0 | 24-HR | ALL | 1ST | 12012924
| 469726 | 510764 | 2.6091 | 237.36 | 237.36 | 0 | 24-HR | ALL | 1ST | 12012924
| 469826 | 510764 | 2.6815 | 236.65 | 236.65 | 0 | 24-HR | ALL | 1ST | 12012924
| 469926 | 510764 | 2.7543 | 244.41 | 244.41 | 0 | 24-HR | ALL | 1ST | 12012924
| 470026 | 510764 | 2.7978 | 247.12 | 247.12 | 0 | 24-HR | ALL | 1ST | 12012924
| 470126 | 510764 | 2.8232 | 249.8 | 249.8 | 0 | 24-HR | ALL | 1ST | 12012924
| 470226 | 510764 | 2.7956 | 255.16 | 255.16 | 0 | 24-HR | ALL | 1ST | 12012924
| 470326 | 510764 | 2.7636 | 258.69 | 258.69 | 0 | 24-HR | ALL | 1ST | 12012924
| 470426 | 510764 | 2.7007 | 262.73 | 262.73 | 0 | 24-HR | ALL | 1ST | 12012924
| 470526 | 510764 | 2.7407 | 260.85 | 260.85 | 0 | 24-HR | ALL | 1ST | 12012924
| 470626 | 510764 | 2.8221 | 256.03 | 256.03 | 0 | 24-HR | ALL | 1ST | 12012924
| 470726 | 510764 | 2.9288 | 246.46 | 246.46 | 0 | 24-HR | ALL | 1ST | 12012924
| 470826 | 510764 | 2.9386 | 240.39 | 240.39 | 0 | 24-HR | ALL | 1ST | 12012924
| 470926 | 510764 | 2.8983 | 233.93 | 233.93 | 0 | 24-HR | ALL | 1ST | 12012924
| 471026 | 510764 | 2.7925 | 226.44 | 226.44 | 0 | 24-HR | ALL | 1ST | 12012924
| 471126 | 510764 | 2.7412 | 226 | 226 | 0 | 24-HR | ALL | 1ST | 12012924
| 471226 | 510764 | 2.7117 | 228.09 | 228.09 | 0 | 24-HR | ALL | 1ST | 12012924
| 471326 | 510764 | 2.6819 | 231.86 | 231.86 | 0 | 24-HR | ALL | 1ST | 12012924
| 471426 | 510764 | 2.6579 | 231.39 | 231.39 | 0 | 24-HR | ALL | 1ST | 12121724
| 459826 | 510864 | 4.1086 | 229.28 | 323 | 0 | 24-HR | ALL | 1ST | 12011524
| 459926 | 510864 | 3.6501 | 220.16 | 323 | 0 | 24-HR | ALL | 1ST | 12011524
| 461526 | 510864 | 3.2611 | 189.54 | 278 | 0 | 24-HR | ALL | 1ST | 12012824
| 461626 | 510864 | 3.4275 | 227.89 | 227.89 | 0 | 24-HR | ALL | 1ST | 12041424
| 461726 | 510864 | 3.3562 | 245.16 | 245.16 | 0 | 24-HR | ALL | 1ST | 12040224
| 461826 | 510864 | 3.3613 | 250.18 | 250.18 | 0 | 24-HR | ALL | 1ST | 12040224
| 461926 | 510864 | 3.2908 | 255.89 | 255.89 | 0 | 24-HR | ALL | 1ST | 12082424
| 462026 | 510864 | 3.6505 | 264.87 | 264.87 | 0 | 24-HR | ALL | 1ST | 12082424
| 462126 | 510864 | 3.7339 | 266.21 | 266.21 | 0 | 24-HR | ALL | 1ST | 12082424
| 462226 | 510864 | 3.9228 | 271.71 | 271.71 | 0 | 24-HR | ALL | 1ST | 12082424
| 462326 | 510864 | 3.9767 | 273.28 | 273.28 | 0 | 24-HR | ALL | 1ST | 12082424
| 462426 | 510864 | 4.6985 | 266.56 | 266.56 | 0 | 24-HR | ALL | 1ST | 12122124
| 462526 | 510864 | 5.3727 | 258.82 | 260 | 0 | 24-HR | ALL | 1ST | 12122124
| 462626 | 510864 | 5.8898 | 249.04 | 260 | 0 | 24-HR | ALL | 1ST | 12122124
| 462726 | 510864 | 6.0739 | 238.3 | 261 | 0 | 24-HR | ALL | 1ST | 12122124
| 462826 | 510864 | 5.6607 | 223.98 | 263 | 0 | 24-HR | ALL | 1ST | 12122124
| 462926 | 510864 | 4.7047 | 208.8 | 277 | 0 | 24-HR | ALL | 1ST | 12122124
| 463026 | 510864 | 3.9914 | 198.13 | 318 | 0 | 24-HR | ALL | 1ST | 12121024
| 463126 | 510864 | 4.1342 | 197.84 | 320 | 0 | 24-HR | ALL | 1ST | 12121024
| 463226 | 510864 | 4.6336 | 206.72 | 319 | 0 | 24-HR | ALL | 1ST | 12121024
| 463326 | 510864 | 5.0524 | 215.02 | 319 | 0 | 24-HR | ALL | 1ST | 12121024
| 463426 | 510864 | 5.3949 | 226.59 | 312 | 0 | 24-HR | ALL | 1ST | 12121024
| 463526 | 510864 | 5.3119 | 239.61 | 239.61 | 0 | 24-HR | ALL | 1ST | 12122124
| 463626 | 510864 | 5.0744 | 251.99 | 251.99 | 0 | 24-HR | ALL | 1ST | 12121024
| 463726 | 510864 | 4.8283 | 257.54 | 257.54 | 0 | 24-HR | ALL | 1ST | 12121024
| 463826 | 510864 | 4.5713 | 261.24 | 261.24 | 0 | 24-HR | ALL | 1ST | 12121024
| 463926 | 510864 | 4.1337 | 268.38 | 268.38 | 0 | 24-HR | ALL | 1ST | 12121024
| 464026 | 510864 | 3.9227 | 268.78 | 268.78 | 0 | 24-HR | ALL | 1ST | 12121024
| 464126 | 510864 | 3.5797 | 272.12 | 272.12 | 0 | 24-HR | ALL | 1ST | 12121024
| 464226 | 510864 | 3.2635 | 274.54 | 274.54 | 0 | 24-HR | ALL | 1ST | 12121024
| 464326 | 510864 | 2.7928 | 281.78 | 281.78 | 0 | 24-HR | ALL | 1ST | 12121024
| 464426 | 510864 | 2.5328 | 283.12 | 283.12 | 0 | 24-HR | ALL | 1ST | 12121024
| 464526 | 510864 | 2.2793 | 284.57 | 284.57 | 0 | 24-HR | ALL | 1ST | 12121024
| 464626 | 510864 | 2.2295 | 277.86 | 279 | 0 | 24-HR | ALL | 1ST | 12121024
| 464726 | 510864 | 2.2793 | 264.83 | 281 | 0 | 24-HR | ALL | 1ST | 12121024
| 464826 | 510864 | 2.3337 | 258 | 281 | 0 | 24-HR | ALL | 1ST | 12050324
| 464926 | 510864 | 2.4974 | 250.95 | 281 | 0 | 24-HR | ALL | 1ST | 12050324
| 465026 | 510864 | 2.6116 | 243.37 | 281 | 0 | 24-HR | ALL | 1ST | 12050324
| 465126 | 510864 | 2.564 | 239.07 | 278 | 0 | 24-HR | ALL | 1ST | 12050324
| 465226 | 510864 | 2.9352 | 231.04 | 276 | 0 | 24-HR | ALL | 1ST | 12070924
| 465326 | 510864 | 3.3663 | 220.48 | 278 | 0 | 24-HR | ALL | 1ST | 12070924
| 465426 | 510864 | 3.4772 | 203.1 | 281 | 0 | 24-HR | ALL | 1ST | 12070924
| 465526 | 510864 | 3.6578 | 198 | 279 | 0 | 24-HR | ALL | 1ST | 12070924
| 466526 | 510864 | 5.3477 | 180.45 | 244 | 0 | 24-HR | ALL | 1ST | 12070924
| 466626 | 510864 | 6.6329 | 194.09 | 242 | 0 | 24-HR | ALL | 1ST | 12070924
| 466726 | 510864 | 7.3103 | 213.94 | 213.94 | 0 | 24-HR | ALL | 1ST | 12070924
| 466826 | 510864 | 7.006 | 226.33 | 226.33 | 0 | 24-HR | ALL | 1ST | 12070924
| 466926 | 510864 | 6.5032 | 234.48 | 234.48 | 0 | 24-HR | ALL | 1ST | 12070924
| 467026 | 510864 | 6.0821 | 239.03 | 239.03 | 0 | 24-HR | ALL | 1ST | 12070924
| 467126 | 510864 | 5.905 | 239.24 | 239.24 | 0 | 24-HR | ALL | 1ST | 12070924
| 467226 | 510864 | 5.6843 | 239.45 | 239.45 | 0 | 24-HR | ALL | 1ST | 12070924
| 467326 | 510864 | 5.2772 | 241.88 | 241.88 | 0 | 24-HR | ALL | 1ST | 12070924
| 467426 | 510864 | 4.8163 | 244.76 | 244.76 | 0 | 24-HR | ALL | 1ST | 12070924
| 467526 | 510864 | 4.5242 | 244.79 | 244.79 | 0 | 24-HR | ALL | 1ST | 12070924
| 467626 | 510864 | 4.2155 | 244.76 | 244.76 | 0 | 24-HR | ALL | 1ST | 12070924
| 467726 | 510864 | 3.814 | 246.2 | 246.2 | 0 | 24-HR | ALL | 1ST | 12070924
| 467826 | 510864 | 3.4234 | 247.54 | 247.54 | 0 | 24-HR | ALL | 1ST | 12070924
| 467926 | 510864 | 2.9073 | 255.64 | 255.64 | 0 | 24-HR | ALL | 1ST | 12070824
| 468026 | 510864 | 2.8254 | 259.16 | 259.16 | 0 | 24-HR | ALL | 1ST | 12070824
| 468126 | 510864 | 2.745 | 262.12 | 262.12 | 0 | 24-HR | ALL | 1ST | 12070824
| 468226 | 510864 | 2.6573 | 263.09 | 266 | 0 | 24-HR | ALL | 1ST | 12070824
| 468326 | 510864 | 2.5347 | 261.08 | 265 | 0 | 24-HR | ALL | 1ST | 12070824
| 468426 | 510864 | 2.4044 | 259.12 | 259.12 | 0 | 24-HR | ALL | 1ST | 12070824
| 468526 | 510864 | 2.3402 | 258 | 258 | 0 | 24-HR | ALL | 1ST | 12112924
| 468626 | 510864 | 2.3283 | 258.56 | 258.56 | 0 | 24-HR | ALL | 1ST | 12112924
| 468726 | 510864 | 2.3087 | 258.14 | 258.14 | 0 | 24-HR | ALL | 1ST | 12112924
| 468826 | 510864 | 2.2844 | 257.91 | 257.91 | 0 | 24-HR | ALL | 1ST | 12112924
| 468926 | 510864 | 2.2595 | 259.88 | 259.88 | 0 | 24-HR | ALL | 1ST | 12112924
| 469026 | 510864 | 2.2276 | 261.49 | 261.49 | 0 | 24-HR | ALL | 1ST | 12112924
| 469126 | 510864 | 2.2291 | 262.73 | 262.73 | 0 | 24-HR | ALL | 1ST | 12092224
| 469226 | 510864 | 2.2787 | 258.68 | 258.68 | 0 | 24-HR | ALL | 1ST | 12012924
| 469326 | 510864 | 2.3677 | 257.3 | 257.3 | 0 | 24-HR | ALL | 1ST | 12012924
| 469426 | 510864 | 2.4717 | 254 | 254 | 0 | 24-HR | ALL | 1ST | 12012924
| 469526 | 510864 | 2.5626 | 252 | 252 | 0 | 24-HR | ALL | 1ST | 12012924
| 469626 | 510864 | 2.6737 | 244.78 | 244.78 | 0 | 24-HR | ALL | 1ST | 12012924
| 469726 | 510864 | 2.7354 | 236.03 | 236.03 | 0 | 24-HR | ALL | 1ST | 12012924
| 469826 | 510864 | 2.8098 | 243.76 | 243.76 | 0 | 24-HR | ALL | 1ST | 12012924
| 469926 | 510864 | 2.8299 | 249.49 | 249.49 | 0 | 24-HR | ALL | 1ST | 12012924
| 470026 | 510864 | 2.8247 | 253.79 | 253.79 | 0 | 24-HR | ALL | 1ST | 12012924
| 470126 | 510864 | 2.81 | 256.88 | 256.88 | 0 | 24-HR | ALL | 1ST | 12012924
| 470226 | 510864 | 2.7415 | 261.79 | 261.79 | 0 | 24-HR | ALL | 1ST | 12012924
| 470326 | 510864 | 2.6438 | 266.76 | 266.76 | 0 | 24-HR | ALL | 1ST | 12012924
| 470426 | 510864 | 2.687 | 264.68 | 264.68 | 0 | 24-HR | ALL | 1ST | 12012924
| 470526 | 510864 | 2.7247 | 262.43 | 262.43 | 0 | 24-HR | ALL | 1ST | 12012924
| 470626 | 510864 | 2.7749 | 258.97 | 258.97 | 0 | 24-HR | ALL | 1ST | 12012924
| 470726 | 510864 | 2.8693 | 251.43 | 251.43 | 0 | 24-HR | ALL | 1ST | 12012924
| 470826 | 510864 | 2.9058 | 243.84 | 243.84 | 0 | 24-HR | ALL | 1ST | 12012924
| 470926 | 510864 | 2.8655 | 233.88 | 233.88 | 0 | 24-HR | ALL | 1ST | 12012924
| 471026 | 510864 | 2.7714 | 228.52 | 228.52 | 0 | 24-HR | ALL | 1ST | 12012924
| 471126 | 510864 | 2.6921 | 226.7 | 226.7 | 0 | 24-HR | ALL | 1ST | 12012924
| 471226 | 510864 | 2.6873 | 229.94 | 229.94 | 0 | 24-HR | ALL | 1ST | 12121724
| 471326 | 510864 | 2.6777 | 233.88 | 233.88 | 0 | 24-HR | ALL | 1ST | 12121724
| 471426 | 510864 | 2.641 | 237.49 | 237.49 | 0 | 24-HR | ALL | 1ST | 12121724
| 459126 | 510964 | 6.8461 | 251.13 | 323 | 0 | 24-HR | ALL | 1ST | 12122124
| 459226 | 510964 | 6.1025 | 256.82 | 323 | 0 | 24-HR | ALL | 1ST | 12122124
| 459326 | 510964 | 7.257 | 236.64 | 323 | 0 | 24-HR | ALL | 1ST | 12122124
| 459426 | 510964 | 6.7671 | 229.83 | 323 | 0 | 24-HR | ALL | 1ST | 12122124
| 459526 | 510964 | 5.9159 | 220.19 | 323 | 0 | 24-HR | ALL | 1ST | 12122124
| 459626 | 510964 | 4.888 | 215.7 | 323 | 0 | 24-HR | ALL | 1ST | 12122124
| 459726 | 510964 | 4.0611 | 217.76 | 323 | 0 | 24-HR | ALL | 1ST | 12011524
| 459826 | 510964 | 3.8643 | 219.32 | 323 | 0 | 24-HR | ALL | 1ST | 12011524
| 459926 | 510964 | 3.3661 | 213.57 | 323 | 0 | 24-HR | ALL | 1ST | 12011524
| 460026 | 510964 | 3.0786 | 202.27 | 323 | 0 | 24-HR | ALL | 1ST | 12080824
| 461526 | 510964 | 3.5921 | 197.44 | 278 | 0 | 24-HR | ALL | 1ST | 12041424
| 461626 | 510964 | 3.329 | 233.06 | 233.06 | 0 | 24-HR | ALL | 1ST | 12041424
| 461726 | 510964 | 3.4103 | 250.64 | 250.64 | 0 | 24-HR | ALL | 1ST | 12040224
| 461826 | 510964 | 3.3497 | 255.26 | 255.26 | 0 | 24-HR | ALL | 1ST | 12040224
| 461926 | 510964 | 3.6134 | 263.33 | 263.33 | 0 | 24-HR | ALL | 1ST | 12082424
| 462026 | 510964 | 3.9057 | 271.29 | 271.29 | 0 | 24-HR | ALL | 1ST | 12082424
| 462126 | 510964 | 4.0131 | 274 | 274 | 0 | 24-HR | ALL | 1ST | 12082424
| 462226 | 510964 | 4.1006 | 276.79 | 276.79 | 0 | 24-HR | ALL | 1ST | 12082424
| 462326 | 510964 | 4.3544 | 272.98 | 272.98 | 0 | 24-HR | ALL | 1ST | 12122124
| 462426 | 510964 | 5.1819 | 262.4 | 264 | 0 | 24-HR | ALL | 1ST | 12122124
| 462526 | 510964 | 5.7972 | 253.76 | 264 | 0 | 24-HR | ALL | 1ST | 12122124
| 462626 | 510964 | 6.2058 | 247.63 | 262 | 0 | 24-HR | ALL | 1ST | 12122124
| 462726 | 510964 | 6.2955 | 237.22 | 262 | 0 | 24-HR | ALL | 1ST | 12122124
| 462826 | 510964 | 5.6196 | 220.64 | 277 | 0 | 24-HR | ALL | 1ST | 12122124
| 462926 | 510964 | 4.5003 | 205.4 | 278 | 0 | 24-HR | ALL | 1ST | 12122124
| 463026 | 510964 | 3.9939 | 194.37 | 322 | 0 | 24-HR | ALL | 1ST | 12121024
| 463126 | 510964 | 4.5923 | 205.3 | 321 | 0 | 24-HR | ALL | 1ST | 12121024
| 463226 | 510964 | 5.071 | 214.87 | 319 | 0 | 24-HR | ALL | 1ST | 12121024
| 463326 | 510964 | 5.4706 | 226.63 | 316 | 0 | 24-HR | ALL | 1ST | 12122124
| 463426 | 510964 | 5.5146 | 240.75 | 240.75 | 0 | 24-HR | ALL | 1ST | 12122124
| 463526 | 510964 | 5.175 | 250.72 | 250.72 | 0 | 24-HR | ALL | 1ST | 12121024
| 463626 | 510964 | 4.8228 | 259.96 | 259.96 | 0 | 24-HR | ALL | 1ST | 12121024
| 463726 | 510964 | 4.5249 | 264.69 | 264.69 | 0 | 24-HR | ALL | 1ST | 12121024
| 463826 | 510964 | 4.0959 | 271.36 | 271.36 | 0 | 24-HR | ALL | 1ST | 12121024
| 463926 | 510964 | 3.7445 | 275.42 | 275.42 | 0 | 24-HR | ALL | 1ST | 12121024
| 464026 | 510964 | 3.4908 | 276.66 | 276.66 | 0 | 24-HR | ALL | 1ST | 12121024
| 464126 | 510964 | 3.2466 | 277.28 | 277.28 | 0 | 24-HR | ALL | 1ST | 12121024
| 464226 | 510964 | 2.9108 | 280.39 | 280.39 | 0 | 24-HR | ALL | 1ST | 12121024
| 464326 | 510964 | 2.5062 | 286.25 | 286.25 | 0 | 24-HR | ALL | 1ST | 12121024
| 464426 | 510964 | 2.2362 | 288.5 | 288.5 | 0 | 24-HR | ALL | 1ST | 12121024
| 464526 | 510964 | 2.1847 | 282.25 | 282.25 | 0 | 24-HR | ALL | 1ST | 12121024
| 464626 | 510964 | 2.1787 | 272.88 | 283 | 0 | 24-HR | ALL | 1ST | 12121024
| 464726 | 510964 | 2.2307 | 261.57 | 284 | 0 | 24-HR | ALL | 1ST | 12050324
| 464826 | 510964 | 2.4404 | 253.7 | 284 | 0 | 24-HR | ALL | 1ST | 12050324
| 464926 | 510964 | 2.6247 | 244.49 | 283 | 0 | 24-HR | ALL | 1ST | 12050324
| 465026 | 510964 | 2.6572 | 237.22 | 281 | 0 | 24-HR | ALL | 1ST | 12050324
| 465126 | 510964 | 2.9147 | 233.25 | 279 | 0 | 24-HR | ALL | 1ST | 12070924
| 465226 | 510964 | 3.3861 | 221.02 | 281 | 0 | 24-HR | ALL | 1ST | 12070924
| 465326 | 510964 | 3.6802 | 210.5 | 281 | 0 | 24-HR | ALL | 1ST | 12070924
| 465426 | 510964 | 4.0853 | 211.9 | 275 | 0 | 24-HR | ALL | 1ST | 12070924
| 465526 | 510964 | 4.4942 | 214.45 | 265 | 0 | 24-HR | ALL | 1ST | 12070924
| 465626 | 510964 | 4.8098 | 210.9 | 251 | 0 | 24-HR | ALL | 1ST | 12070924
| 466626 | 510964 | 6.694 | 192.33 | 245 | 0 | 24-HR | ALL | 1ST | 12070924
| 466726 | 510964 | 7.4436 | 210.72 | 239 | 0 | 24-HR | ALL | 1ST | 12070924
| 466826 | 510964 | 7.0758 | 224.95 | 224.95 | 0 | 24-HR | ALL | 1ST | 12070924
| 466926 | 510964 | 6.2356 | 237.6 | 237.6 | 0 | 24-HR | ALL | 1ST | 12070924
| 467026 | 510964 | 5.8089 | 241.21 | 241.21 | 0 | 24-HR | ALL | 1ST | 12070924
| 467126 | 510964 | 5.5102 | 242.44 | 242.44 | 0 | 24-HR | ALL | 1ST | 12070924
| 467226 | 510964 | 5.1354 | 244.28 | 244.28 | 0 | 24-HR | ALL | 1ST | 12070924
| 467326 | 510964 | 4.6623 | 247.24 | 247.24 | 0 | 24-HR | ALL | 1ST | 12070924
| 467426 | 510964 | 4.1781 | 250.29 | 250.29 | 0 | 24-HR | ALL | 1ST | 12070924
| 467526 | 510964 | 3.8579 | 250.73 | 250.73 | 0 | 24-HR | ALL | 1ST | 12070924
| 467626 | 510964 | 3.5826 | 250.21 | 250.21 | 0 | 24-HR | ALL | 1ST | 12070924
| 467726 | 510964 | 3.31 | 249.42 | 249.42 | 0 | 24-HR | ALL | 1ST | 12070924
| 467826 | 510964 | 2.8897 | 253.67 | 253.67 | 0 | 24-HR | ALL | 1ST | 12070824
| 467926 | 510964 | 2.7971 | 256.24 | 256.24 | 0 | 24-HR | ALL | 1ST | 12070824
| 468026 | 510964 | 2.7437 | 261.36 | 261.36 | 0 | 24-HR | ALL | 1ST | 12070824
| 468126 | 510964 | 2.6576 | 263.09 | 263.09 | 0 | 24-HR | ALL | 1ST | 12070824
| 468226 | 510964 | 2.5267 | 259.97 | 265 | 0 | 24-HR | ALL | 1ST | 12070824
| 468326 | 510964 | 2.4157 | 259 | 264 | 0 | 24-HR | ALL | 1ST | 12070824
| 468426 | 510964 | 2.3632 | 257.85 | 264 | 0 | 24-HR | ALL | 1ST | 12112924
| 468526 | 510964 | 2.3449 | 256.76 | 256.76 | 0 | 24-HR | ALL | 1ST | 12112924
| 468626 | 510964 | 2.3276 | 257.87 | 257.87 | 0 | 24-HR | ALL | 1ST | 12112924
| 468726 | 510964 | 2.3013 | 257.55 | 257.55 | 0 | 24-HR | ALL | 1ST | 12112924
| 468826 | 510964 | 2.2732 | 258.82 | 258.82 | 0 | 24-HR | ALL | 1ST | 12112924
| 468926 | 510964 | 2.24 | 260.71 | 260.71 | 0 | 24-HR | ALL | 1ST | 12112924
| 469026 | 510964 | 2.2433 | 261.7 | 261.7 | 0 | 24-HR | ALL | 1ST | 12092224
| 469126 | 510964 | 2.3016 | 261.97 | 261.97 | 0 | 24-HR | ALL | 1ST | 12012924
| 469226 | 510964 | 2.4009 | 259.5 | 259.5 | 0 | 24-HR | ALL | 1ST | 12012924
| 469326 | 510964 | 2.5148 | 255.46 | 255.46 | 0 | 24-HR | ALL | 1ST | 12012924
| 469426 | 510964 | 2.6125 | 253 | 254 | 0 | 24-HR | ALL | 1ST | 12012924
| 469526 | 510964 | 2.7116 | 249.7 | 252 | 0 | 24-HR | ALL | 1ST | 12012924
| 469626 | 510964 | 2.8314 | 240.36 | 253 | 0 | 24-HR | ALL | 1ST | 12012924
| 469726 | 510964 | 2.8674 | 239.54 | 239.54 | 0 | 24-HR | ALL | 1ST | 12012924
| 469826 | 510964 | 2.8747 | 249.94 | 249.94 | 0 | 24-HR | ALL | 1ST | 12012924
| 469926 | 510964 | 2.8532 | 254.91 | 254.91 | 0 | 24-HR | ALL | 1ST | 12012924
| 470026 | 510964 | 2.8047 | 259.46 | 259.46 | 0 | 24-HR | ALL | 1ST | 12012924
| 470126 | 510964 | 2.7316 | 263.86 | 263.86 | 0 | 24-HR | ALL | 1ST | 12012924
| 470226 | 510964 | 2.6843 | 266.13 | 266.13 | 0 | 24-HR | ALL | 1ST | 12012924
| 470326 | 510964 | 2.7083 | 264.76 | 264.76 | 0 | 24-HR | ALL | 1ST | 12012924
| 470426 | 510964 | 2.7695 | 261.22 | 261.22 | 0 | 24-HR | ALL | 1ST | 12012924
| 470526 | 510964 | 2.7778 | 259.64 | 259.64 | 0 | 24-HR | ALL | 1ST | 12012924
| 470626 | 510964 | 2.8164 | 255.77 | 255.77 | 0 | 24-HR | ALL | 1ST | 12012924
| 470726 | 510964 | 2.8407 | 251.43 | 251.43 | 0 | 24-HR | ALL | 1ST | 12012924
| 470826 | 510964 | 2.8492 | 245.95 | 245.95 | 0 | 24-HR | ALL | 1ST | 12012924
| 470926 | 510964 | 2.8164 | 235.18 | 235.18 | 0 | 24-HR | ALL | 1ST | 12012924
| 471026 | 510964 | 2.7252 | 230.64 | 230.64 | 0 | 24-HR | ALL | 1ST | 12121724
| 471126 | 510964 | 2.7036 | 229.7 | 229.7 | 0 | 24-HR | ALL | 1ST | 12121724
| 471226 | 510964 | 2.6795 | 230.24 | 230.24 | 0 | 24-HR | ALL | 1ST | 12121724
| 471326 | 510964 | 2.6528 | 234.57 | 234.57 | 0 | 24-HR | ALL | 1ST | 12121724
| 471426 | 510964 | 2.58 | 241.3 | 241.3 | 0 | 24-HR | ALL | 1ST | 12121724
| 459126 | 511064 | 8.3958 | 231.47 | 323 | 0 | 24-HR | ALL | 1ST | 12122124
| 459226 | 511064 | 7.8934 | 233.8 | 323 | 0 | 24-HR | ALL | 1ST | 12122124
| 459326 | 511064 | 7.2584 | 233.82 | 323 | 0 | 24-HR | ALL | 1ST | 12122124
| 459426 | 511064 | 6.5145 | 231.89 | 323 | 0 | 24-HR | ALL | 1ST | 12122124
| 459526 | 511064 | 5.4989 | 236.16 | 323 | 0 | 24-HR | ALL | 1ST | 12122124
| 459626 | 511064 | 4.7365 | 222.73 | 323 | 0 | 24-HR | ALL | 1ST | 12122124
| 459726 | 511064 | 3.9949 | 216.85 | 323 | 0 | 24-HR | ALL | 1ST | 12011524
| 459826 | 511064 | 3.6138 | 213.78 | 323 | 0 | 24-HR | ALL | 1ST | 12011524
| 459926 | 511064 | 3.3615 | 216.36 | 323 | 0 | 24-HR | ALL | 1ST | 12011524
| 460026 | 511064 | 3.0017 | 213.19 | 323 | 0 | 24-HR | ALL | 1ST | 12080824
| 460126 | 511064 | 3.4601 | 208.15 | 323 | 0 | 24-HR | ALL | 1ST | 12080824
| 461426 | 511064 | 3.4825 | 194.89 | 277 | 0 | 24-HR | ALL | 1ST | 12041424
| 461526 | 511064 | 3.8384 | 209.74 | 275 | 0 | 24-HR | ALL | 1ST | 12041424
| 461626 | 511064 | 3.3415 | 238 | 238 | 0 | 24-HR | ALL | 1ST | 12040224
| 461726 | 511064 | 3.4155 | 254.98 | 254.98 | 0 | 24-HR | ALL | 1ST | 12040224
| 461826 | 511064 | 3.5818 | 262.07 | 262.07 | 0 | 24-HR | ALL | 1ST | 12082424
| 461926 | 511064 | 3.7008 | 264.04 | 264.04 | 0 | 24-HR | ALL | 1ST | 12082424
| 462026 | 511064 | 3.8373 | 267.02 | 267.02 | 0 | 24-HR | ALL | 1ST | 12082424
| 462126 | 511064 | 3.9106 | 268.61 | 268.61 | 0 | 24-HR | ALL | 1ST | 12082424
| 462226 | 511064 | 4.3201 | 269.35 | 276 | 0 | 24-HR | ALL | 1ST | 12122124
| 462326 | 511064 | 5.0007 | 264.74 | 278 | 0 | 24-HR | ALL | 1ST | 12122124
| 462426 | 511064 | 5.6459 | 258.84 | 278 | 0 | 24-HR | ALL | 1ST | 12122124
| 462526 | 511064 | 6.1672 | 251.94 | 278 | 0 | 24-HR | ALL | 1ST | 12122124
| 462626 | 511064 | 6.4628 | 243.91 | 277 | 0 | 24-HR | ALL | 1ST | 12122124
| 462726 | 511064 | 6.4146 | 234.37 | 277 | 0 | 24-HR | ALL | 1ST | 12122124
| 462826 | 511064 | 5.5653 | 218.22 | 278 | 0 | 24-HR | ALL | 1ST | 12122124
| 462926 | 511064 | 4.4008 | 203.2 | 318 | 0 | 24-HR | ALL | 1ST | 12122124
| 463026 | 511064 | 4.3045 | 198.24 | 323 | 0 | 24-HR | ALL | 1ST | 12121024
| 463126 | 511064 | 4.9327 | 210.2 | 321 | 0 | 24-HR | ALL | 1ST | 12121024
| 463226 | 511064 | 5.4172 | 222.54 | 319 | 0 | 24-HR | ALL | 1ST | 12121024
| 463326 | 511064 | 5.7266 | 238.42 | 311 | 0 | 24-HR | ALL | 1ST | 12122124
| 463426 | 511064 | 5.3542 | 250.66 | 250.66 | 0 | 24-HR | ALL | 1ST | 12122124
| 463526 | 511064 | 4.92 | 259.36 | 259.36 | 0 | 24-HR | ALL | 1ST | 12121024
| 463626 | 511064 | 4.4701 | 268.02 | 268.02 | 0 | 24-HR | ALL | 1ST | 12121024
| 463726 | 511064 | 4.0351 | 274.7 | 274.7 | 0 | 24-HR | ALL | 1ST | 12121024
| 463826 | 511064 | 3.6277 | 280.16 | 280.16 | 0 | 24-HR | ALL | 1ST | 12121024
| 463926 | 511064 | 3.302 | 283.47 | 283.47 | 0 | 24-HR | ALL | 1ST | 12121024
| 464026 | 511064 | 3.0161 | 285.68 | 285.68 | 0 | 24-HR | ALL | 1ST | 12121024
| 464126 | 511064 | 2.7742 | 286.62 | 286.62 | 0 | 24-HR | ALL | 1ST | 12121024
| 464226 | 511064 | 2.4492 | 290.33 | 290.33 | 0 | 24-HR | ALL | 1ST | 12121024
| 464326 | 511064 | 2.229 | 291 | 291 | 0 | 24-HR | ALL | 1ST | 12121024
| 464426 | 511064 | 2.063 | 290.09 | 290.09 | 0 | 24-HR | ALL | 1ST | 12082424
| 464526 | 511064 | 2.1442 | 277.29 | 287 | 0 | 24-HR | ALL | 1ST | 12121024
| 464626 | 511064 | 2.1366 | 266.8 | 289 | 0 | 24-HR | ALL | 1ST | 12082424
| 464726 | 511064 | 2.3609 | 256.91 | 289 | 0 | 24-HR | ALL | 1ST | 12050324
| 464926 | 511064 | 2.67 | 238.84 | 289 | 0 | 24-HR | ALL | 1ST | 12050324
| 465026 | 511064 | 2.9737 | 230.7 | 287 | 0 | 24-HR | ALL | 1ST | 12070924
| 465126 | 511064 | 3.4111 | 221.57 | 287 | 0 | 24-HR | ALL | 1ST | 12070924
| 465226 | 511064 | 3.7805 | 217.09 | 281 | 0 | 24-HR | ALL | 1ST | 12070924
| 465326 | 511064 | 4.1538 | 221.61 | 267 | 0 | 24-HR | ALL | 1ST | 12070924
| 465426 | 511064 | 4.3784 | 229.11 | 229.11 | 0 | 24-HR | ALL | 1ST | 12070924
| 465526 | 511064 | 4.6202 | 233.72 | 233.72 | 0 | 24-HR | ALL | 1ST | 12070924
| 465626 | 511064 | 5.0445 | 231.36 | 231.36 | 0 | 24-HR | ALL | 1ST | 12070924
| 465726 | 511064 | 5.5452 | 225.56 | 225.56 | 0 | 24-HR | ALL | 1ST | 12070924
| 466526 | 511064 | 6.183 | 185.07 | 253 | 0 | 24-HR | ALL | 1ST | 12070924
| 466626 | 511064 | 6.8521 | 192.78 | 250 | 0 | 24-HR | ALL | 1ST | 12070924
| 466726 | 511064 | 7.4189 | 205.57 | 248 | 0 | 24-HR | ALL | 1ST | 12070924
| 466826 | 511064 | 7.1884 | 221.14 | 242 | 0 | 24-HR | ALL | 1ST | 12070924
| 466926 | 511064 | 6.0045 | 239.09 | 239.09 | 0 | 24-HR | ALL | 1ST | 12070924
| 467026 | 511064 | 5.4611 | 243.56 | 243.56 | 0 | 24-HR | ALL | 1ST | 12070924
| 467126 | 511064 | 5.0866 | 245.27 | 245.27 | 0 | 24-HR | ALL | 1ST | 12070924
| 467226 | 511064 | 4.5354 | 249.24 | 249.24 | 0 | 24-HR | ALL | 1ST | 12070924
| 467326 | 511064 | 4.1585 | 250.6 | 250.6 | 0 | 24-HR | ALL | 1ST | 12070924
| 467426 | 511064 | 3.6013 | 254.91 | 254.91 | 0 | 24-HR | ALL | 1ST | 12070924
| 467526 | 511064 | 3.2056 | 256.95 | 256.95 | 0 | 24-HR | ALL | 1ST | 12070824
| 467626 | 511064 | 3.0657 | 256.63 | 256.63 | 0 | 24-HR | ALL | 1ST | 12070824
| 467726 | 511064 | 2.9394 | 257.09 | 257.09 | 0 | 24-HR | ALL | 1ST | 12070824
| 467826 | 511064 | 2.8288 | 258.24 | 258.24 | 0 | 24-HR | ALL | 1ST | 12070824
| 467926 | 511064 | 2.753 | 261.59 | 261.59 | 0 | 24-HR | ALL | 1ST | 12070824
| 468026 | 511064 | 2.6574 | 262.54 | 262.54 | 0 | 24-HR | ALL | 1ST | 12070824
| 468126 | 511064 | 2.5421 | 261.17 | 263 | 0 | 24-HR | ALL | 1ST | 12070824
| 468226 | 511064 | 2.4325 | 259.97 | 264 | 0 | 24-HR | ALL | 1ST | 12070824
| 468326 | 511064 | 2.3852 | 257.46 | 263 | 0 | 24-HR | ALL | 1ST | 12112924
| 468426 | 511064 | 2.3646 | 256.14 | 261 | 0 | 24-HR | ALL | 1ST | 12112924
| 468526 | 511064 | 2.3343 | 253.46 | 259 | 0 | 24-HR | ALL | 1ST | 12112924
| 468626 | 511064 | 2.3107 | 254.46 | 259 | 0 | 24-HR | ALL | 1ST | 12112924
| 468726 | 511064 | 2.2836 | 256.46 | 256.46 | 0 | 24-HR | ALL | 1ST | 12112924
| 468826 | 511064 | 2.2492 | 258.02 | 258.02 | 0 | 24-HR | ALL | 1ST | 12112924
| 468926 | 511064 | 2.2921 | 260.36 | 260.36 | 0 | 24-HR | ALL | 1ST | 12012924
| 469026 | 511064 | 2.3468 | 262.62 | 262.62 | 0 | 24-HR | ALL | 1ST | 12012924
| 469126 | 511064 | 2.4572 | 259.88 | 263 | 0 | 24-HR | ALL | 1ST | 12012924
| 469226 | 511064 | 2.5729 | 255.9 | 259 | 0 | 24-HR | ALL | 1ST | 12012924
| 469326 | 511064 | 2.6848 | 252.52 | 259 | 0 | 24-HR | ALL | 1ST | 12012924
| 469426 | 511064 | 2.7541 | 251.47 | 254 | 0 | 24-HR | ALL | 1ST | 12012924
| 469526 | 511064 | 2.8152 | 250.93 | 250.93 | 0 | 24-HR | ALL | 1ST | 12012924
| 469626 | 511064 | 2.9457 | 240.91 | 252 | 0 | 24-HR | ALL | 1ST | 12012924
| 469726 | 511064 | 2.9658 | 243.66 | 243.66 | 0 | 24-HR | ALL | 1ST | 12012924
| 469826 | 511064 | 2.916 | 253.47 | 253.47 | 0 | 24-HR | ALL | 1ST | 12012924
| 469926 | 511064 | 2.8485 | 259.07 | 259.07 | 0 | 24-HR | ALL | 1ST | 12012924
| 470026 | 511064 | 2.7554 | 264.16 | 264.16 | 0 | 24-HR | ALL | 1ST | 12012924
| 470126 | 511064 | 2.6785 | 267.46 | 267.46 | 0 | 24-HR | ALL | 1ST | 12012924
| 470226 | 511064 | 2.7104 | 265.61 | 265.61 | 0 | 24-HR | ALL | 1ST | 12012924
| 470326 | 511064 | 2.7591 | 262.97 | 267 | 0 | 24-HR | ALL | 1ST | 12012924
| 470426 | 511064 | 2.8438 | 257.98 | 267 | 0 | 24-HR | ALL | 1ST | 12012924
| 470526 | 511064 | 2.8584 | 255.14 | 265 | 0 | 24-HR | ALL | 1ST | 12012924
| 470626 | 511064 | 2.836 | 253.43 | 262 | 0 | 24-HR | ALL | 1ST | 12012924
| 470726 | 511064 | 2.8123 | 250.64 | 256 | 0 | 24-HR | ALL | 1ST | 12012924
| 470826 | 511064 | 2.8176 | 241.98 | 246 | 0 | 24-HR | ALL | 1ST | 12012924
| 470926 | 511064 | 2.753 | 235.93 | 235.93 | 0 | 24-HR | ALL | 1ST | 12121724
| 471026 | 511064 | 2.726 | 231.35 | 231.35 | 0 | 24-HR | ALL | 1ST | 12121724
| 471126 | 511064 | 2.6851 | 229.68 | 229.68 | 0 | 24-HR | ALL | 1ST | 12121724
| 471226 | 511064 | 2.6524 | 232.06 | 232.06 | 0 | 24-HR | ALL | 1ST | 12121724
| 471326 | 511064 | 2.5907 | 239.1 | 239.1 | 0 | 24-HR | ALL | 1ST | 12121724
| 471426 | 511064 | 2.4854 | 244.87 | 244.87 | 0 | 24-HR | ALL | 1ST | 12121724
| 459226 | 511164 | 7.8876 | 232.07 | 323 | 0 | 24-HR | ALL | 1ST | 12122124
| 459326 | 511164 | 5.4933 | 254.51 | 254.51 | 0 | 24-HR | ALL | 1ST | 12122124
| 459426 | 511164 | 4.7908 | 255.89 | 255.89 | 0 | 24-HR | ALL | 1ST | 12122124
| 459526 | 511164 | 4.4197 | 250.77 | 250.77 | 0 | 24-HR | ALL | 1ST | 12122124
| 459626 | 511164 | 4.3854 | 241.7 | 323 | 0 | 24-HR | ALL | 1ST | 12011524
| 459726 | 511164 | 4.2006 | 238.24 | 322 | 0 | 24-HR | ALL | 1ST | 12011524
| 459826 | 511164 | 3.7057 | 239.99 | 284 | 0 | 24-HR | ALL | 1ST | 12011524
| 459926 | 511164 | 3.4411 | 245.22 | 245.22 | 0 | 24-HR | ALL | 1ST | 12101824
| 460026 | 511164 | 2.9379 | 237.24 | 237.24 | 0 | 24-HR | ALL | 1ST | 12101824
| 460126 | 511164 | 2.7347 | 228.93 | 285 | 0 | 24-HR | ALL | 1ST | 12092524
| 460226 | 511164 | 3.4747 | 220.91 | 290 | 0 | 24-HR | ALL | 1ST | 12092524
| 461326 | 511164 | 3.4527 | 196.65 | 273 | 0 | 24-HR | ALL | 1ST | 12041424
| 461426 | 511164 | 3.8065 | 213.27 | 270 | 0 | 24-HR | ALL | 1ST | 12041424
| 461526 | 511164 | 3.44 | 232.46 | 259 | 0 | 24-HR | ALL | 1ST | 12041424
| 461626 | 511164 | 3.4731 | 253.75 | 253.75 | 0 | 24-HR | ALL | 1ST | 12040224
| 461726 | 511164 | 3.4961 | 259.36 | 259.36 | 0 | 24-HR | ALL | 1ST | 12082424
| 461826 | 511164 | 3.6196 | 261.21 | 261.21 | 0 | 24-HR | ALL | 1ST | 12082424
| 461926 | 511164 | 3.6171 | 258.39 | 273 | 0 | 24-HR | ALL | 1ST | 12082424
| 462026 | 511164 | 3.768 | 258.97 | 276 | 0 | 24-HR | ALL | 1ST | 12122124
| 462126 | 511164 | 4.3641 | 259.67 | 278 | 0 | 24-HR | ALL | 1ST | 12122124
| 462226 | 511164 | 4.986 | 257.46 | 278 | 0 | 24-HR | ALL | 1ST | 12122124
| 462326 | 511164 | 5.5601 | 255.96 | 278 | 0 | 24-HR | ALL | 1ST | 12122124
| 462426 | 511164 | 6.0798 | 251.55 | 278 | 0 | 24-HR | ALL | 1ST | 12122124
| 462526 | 511164 | 6.4277 | 244.43 | 278 | 0 | 24-HR | ALL | 1ST | 12122124
| 462626 | 511164 | 6.5944 | 239.2 | 278 | 0 | 24-HR | ALL | 1ST | 12122124
| 462726 | 511164 | 6.053 | 224.76 | 278 | 0 | 24-HR | ALL | 1ST | 12122124
| 462826 | 511164 | 5.0047 | 210.3 | 278 | 0 | 24-HR | ALL | 1ST | 12122124
| 462926 | 511164 | 4.3981 | 200.28 | 322 | 0 | 24-HR | ALL | 1ST | 12121024
| 463026 | 511164 | 4.6769 | 203.45 | 323 | 0 | 24-HR | ALL | 1ST | 12121024
| 463126 | 511164 | 5.3343 | 217.87 | 321 | 0 | 24-HR | ALL | 1ST | 12121024
| 463226 | 511164 | 5.6503 | 229.57 | 319 | 0 | 24-HR | ALL | 1ST | 12121024
| 463326 | 511164 | 5.6258 | 243.23 | 315 | 0 | 24-HR | ALL | 1ST | 12121024
| 463426 | 511164 | 5.1145 | 255.85 | 255.85 | 0 | 24-HR | ALL | 1ST | 12121024
| 463526 | 511164 | 4.6364 | 265.96 | 265.96 | 0 | 24-HR | ALL | 1ST | 12121024
| 463626 | 511164 | 4.0319 | 276.58 | 276.58 | 0 | 24-HR | ALL | 1ST | 12121024
| 463726 | 511164 | 3.4738 | 285.59 | 285.59 | 0 | 24-HR | ALL | 1ST | 12121024
| 463826 | 511164 | 3.1108 | 290.19 | 290.19 | 0 | 24-HR | ALL | 1ST | 12121024
| 463926 | 511164 | 2.8666 | 291.75 | 291.75 | 0 | 24-HR | ALL | 1ST | 12121024
| 464026 | 511164 | 2.5195 | 296.54 | 296.54 | 0 | 24-HR | ALL | 1ST | 12121024
| 464126 | 511164 | 2.3143 | 297.76 | 297.76 | 0 | 24-HR | ALL | 1ST | 12082424
| 464426 | 511164 | 2.0295 | 285.52 | 289 | 0 | 24-HR | ALL | 1ST | 12082424
| 464526 | 511164 | 2.1157 | 270.64 | 291 | 0 | 24-HR | ALL | 1ST | 12082424
| 464626 | 511164 | 2.1597 | 263.04 | 291 | 0 | 24-HR | ALL | 1ST | 12050324
| 464726 | 511164 | 2.4545 | 252.32 | 291 | 0 | 24-HR | ALL | 1ST | 12050324
| 465026 | 511164 | 3.3992 | 227.4 | 291 | 0 | 24-HR | ALL | 1ST | 12070924
| 465126 | 511164 | 3.8184 | 222.67 | 287 | 0 | 24-HR | ALL | 1ST | 12070924
| 465226 | 511164 | 4.0423 | 228.54 | 228.54 | 0 | 24-HR | ALL | 1ST | 12070924
| 465326 | 511164 | 4.3077 | 233.48 | 233.48 | 0 | 24-HR | ALL | 1ST | 12070924
| 465426 | 511164 | 4.3785 | 240.99 | 240.99 | 0 | 24-HR | ALL | 1ST | 12070924
| 465526 | 511164 | 4.4591 | 245.63 | 245.63 | 0 | 24-HR | ALL | 1ST | 12070924
| 465626 | 511164 | 4.8826 | 243.27 | 243.27 | 0 | 24-HR | ALL | 1ST | 12070924
| 465726 | 511164 | 5.245 | 241.85 | 241.85 | 0 | 24-HR | ALL | 1ST | 12070924
| 465826 | 511164 | 5.8728 | 235.46 | 235.46 | 0 | 24-HR | ALL | 1ST | 12070924
| 465926 | 511164 | 6.3017 | 232.03 | 232.03 | 0 | 24-HR | ALL | 1ST | 12070924
| 466526 | 511164 | 6.632 | 188.83 | 254 | 0 | 24-HR | ALL | 1ST | 12070924
| 466626 | 511164 | 7.0669 | 195.35 | 250 | 0 | 24-HR | ALL | 1ST | 12070924
| 466726 | 511164 | 7.4104 | 207.12 | 250 | 0 | 24-HR | ALL | 1ST | 12070924
| 466826 | 511164 | 7.0629 | 221.01 | 245 | 0 | 24-HR | ALL | 1ST | 12070924
| 466926 | 511164 | 5.6588 | 241.27 | 241.27 | 0 | 24-HR | ALL | 1ST | 12070924
| 467026 | 511164 | 4.9924 | 246.85 | 246.85 | 0 | 24-HR | ALL | 1ST | 12070924
| 467126 | 511164 | 4.6045 | 248.36 | 248.36 | 0 | 24-HR | ALL | 1ST | 12070924
| 467226 | 511164 | 4.0299 | 252.57 | 252.57 | 0 | 24-HR | ALL | 1ST | 12070924
| 467326 | 511164 | 3.483 | 256.76 | 256.76 | 0 | 24-HR | ALL | 1ST | 12070924
| 467426 | 511164 | 3.2269 | 258.16 | 258.16 | 0 | 24-HR | ALL | 1ST | 12070824
| 467526 | 511164 | 3.138 | 264.15 | 264.15 | 0 | 24-HR | ALL | 1ST | 12070824
| 467626 | 511164 | 3.0282 | 265.76 | 265.76 | 0 | 24-HR | ALL | 1ST | 12070824
| 467726 | 511164 | 2.9009 | 264.31 | 264.31 | 0 | 24-HR | ALL | 1ST | 12070824
| 467826 | 511164 | 2.7945 | 264.76 | 264.76 | 0 | 24-HR | ALL | 1ST | 12070824
| 467926 | 511164 | 2.7009 | 265.76 | 265.76 | 0 | 24-HR | ALL | 1ST | 12070824
| 468026 | 511164 | 2.5997 | 265.52 | 265.52 | 0 | 24-HR | ALL | 1ST | 12070824
| 468126 | 511164 | 2.4521 | 261.3 | 263 | 0 | 24-HR | ALL | 1ST | 12070824
| 468226 | 511164 | 2.4128 | 259.09 | 259.09 | 0 | 24-HR | ALL | 1ST | 12112924
| 468326 | 511164 | 2.3815 | 254.76 | 259 | 0 | 24-HR | ALL | 1ST | 12112924
| 468426 | 511164 | 2.3494 | 252.24 | 259 | 0 | 24-HR | ALL | 1ST | 12112924
| 468526 | 511164 | 2.313 | 250 | 258 | 0 | 24-HR | ALL | 1ST | 12112924
| 468626 | 511164 | 2.2841 | 251.08 | 259 | 0 | 24-HR | ALL | 1ST | 12112924
| 468726 | 511164 | 2.3091 | 254.7 | 259 | 0 | 24-HR | ALL | 1ST | 12012924
| 468826 | 511164 | 2.3657 | 258.03 | 258.03 | 0 | 24-HR | ALL | 1ST | 12012924
| 468926 | 511164 | 2.4232 | 260.48 | 260.48 | 0 | 24-HR | ALL | 1ST | 12012924
| 469026 | 511164 | 2.5363 | 257.85 | 262 | 0 | 24-HR | ALL | 1ST | 12012924
| 469126 | 511164 | 2.6571 | 254.33 | 263 | 0 | 24-HR | ALL | 1ST | 12012924
| 469226 | 511164 | 2.7987 | 247.36 | 263 | 0 | 24-HR | ALL | 1ST | 12012924
| 469326 | 511164 | 2.8818 | 244.94 | 261 | 0 | 24-HR | ALL | 1ST | 12012924
| 469426 | 511164 | 2.9573 | 241.46 | 259 | 0 | 24-HR | ALL | 1ST | 12012924
| 469526 | 511164 | 3.0056 | 240.37 | 254 | 0 | 24-HR | ALL | 1ST | 12012924
| 469626 | 511164 | 3.0499 | 239.16 | 252 | 0 | 24-HR | ALL | 1ST | 12012924
| 469726 | 511164 | 3.0292 | 247 | 247 | 0 | 24-HR | ALL | 1ST | 12012924
| 469826 | 511164 | 2.9484 | 255.36 | 255.36 | 0 | 24-HR | ALL | 1ST | 12012924
| 469926 | 511164 | 2.8641 | 260.39 | 260.39 | 0 | 24-HR | ALL | 1ST | 12012924
| 470026 | 511164 | 2.7593 | 265 | 265 | 0 | 24-HR | ALL | 1ST | 12012924
| 470126 | 511164 | 2.7281 | 265.68 | 265.68 | 0 | 24-HR | ALL | 1ST | 12012924
| 470226 | 511164 | 2.7362 | 264.43 | 266 | 0 | 24-HR | ALL | 1ST | 12012924
| 470326 | 511164 | 2.787 | 261.06 | 267 | 0 | 24-HR | ALL | 1ST | 12012924
| 470426 | 511164 | 2.8194 | 257.68 | 267 | 0 | 24-HR | ALL | 1ST | 12012924
| 470526 | 511164 | 2.8296 | 254.04 | 263 | 0 | 24-HR | ALL | 1ST | 12012924
| 470626 | 511164 | 2.8287 | 250.06 | 261 | 0 | 24-HR | ALL | 1ST | 12012924
| 470726 | 511164 | 2.8194 | 244.4 | 259 | 0 | 24-HR | ALL | 1ST | 12012924
| 470826 | 511164 | 2.7974 | 238.04 | 258 | 0 | 24-HR | ALL | 1ST | 12121724
| 470926 | 511164 | 2.7583 | 234.97 | 246 | 0 | 24-HR | ALL | 1ST | 12121724
| 471026 | 511164 | 2.7026 | 233 | 233 | 0 | 24-HR | ALL | 1ST | 12121724
| 471126 | 511164 | 2.6521 | 232.18 | 232.18 | 0 | 24-HR | ALL | 1ST | 12121724
| 471226 | 511164 | 2.5963 | 233.03 | 233.03 | 0 | 24-HR | ALL | 1ST | 12121724
| 471326 | 511164 | 2.5206 | 238.8 | 238.8 | 0 | 24-HR | ALL | 1ST | 12121724
| 471426 | 511164 | 2.4606 | 239.51 | 250 | 0 | 24-HR | ALL | 1ST | 12121724
| 459226 | 511264 | 7.6661 | 234.44 | 323 | 0 | 24-HR | ALL | 1ST | 12122124
| 459326 | 511264 | 4.8948 | 265.04 | 265.04 | 0 | 24-HR | ALL | 1ST | 12101824
| 459426 | 511264 | 5.0114 | 269.15 | 269.15 | 0 | 24-HR | ALL | 1ST | 12101824
| 459526 | 511264 | 4.7999 | 265.84 | 265.84 | 0 | 24-HR | ALL | 1ST | 12101824
| 459626 | 511264 | 4.7904 | 267.13 | 267.13 | 0 | 24-HR | ALL | 1ST | 12101824
| 459726 | 511264 | 4.6865 | 266.51 | 266.51 | 0 | 24-HR | ALL | 1ST | 12101824
| 459826 | 511264 | 4.6704 | 268.1 | 268.1 | 0 | 24-HR | ALL | 1ST | 12101824
| 459926 | 511264 | 4.5765 | 268.21 | 268.21 | 0 | 24-HR | ALL | 1ST | 12101824
| 460026 | 511264 | 4.3637 | 265.78 | 265.78 | 0 | 24-HR | ALL | 1ST | 12101824
| 460126 | 511264 | 3.7139 | 254.02 | 254.02 | 0 | 24-HR | ALL | 1ST | 12101824
| 460226 | 511264 | 2.9862 | 241.52 | 241.52 | 0 | 24-HR | ALL | 1ST | 12101824
| 461226 | 511264 | 3.5046 | 206.5 | 271 | 0 | 24-HR | ALL | 1ST | 12041424
| 461326 | 511264 | 3.6656 | 220.67 | 260 | 0 | 24-HR | ALL | 1ST | 12041424
| 461426 | 511264 | 3.3759 | 238.29 | 238.29 | 0 | 24-HR | ALL | 1ST | 12040224
| 461526 | 511264 | 3.5131 | 248.97 | 248.97 | 0 | 24-HR | ALL | 1ST | 12040224
| 461626 | 511264 | 3.4959 | 259.23 | 259.23 | 0 | 24-HR | ALL | 1ST | 12082424
| 461726 | 511264 | 3.4597 | 256.5 | 256.5 | 0 | 24-HR | ALL | 1ST | 12082424
| 461826 | 511264 | 3.4573 | 254.06 | 268 | 0 | 24-HR | ALL | 1ST | 12082424
| 461926 | 511264 | 3.6106 | 249.36 | 275 | 0 | 24-HR | ALL | 1ST | 12122124
| 462026 | 511264 | 4.2206 | 247.02 | 278 | 0 | 24-HR | ALL | 1ST | 12122124
| 462126 | 511264 | 4.8407 | 247.51 | 278 | 0 | 24-HR | ALL | 1ST | 12122124
| 462226 | 511264 | 5.427 | 247.37 | 278 | 0 | 24-HR | ALL | 1ST | 12122124
| 462326 | 511264 | 5.9474 | 246.37 | 278 | 0 | 24-HR | ALL | 1ST | 12122124
| 462426 | 511264 | 6.3492 | 243.52 | 278 | 0 | 24-HR | ALL | 1ST | 12122124
| 462526 | 511264 | 6.5041 | 237.08 | 278 | 0 | 24-HR | ALL | 1ST | 12122124
| 462626 | 511264 | 6.4948 | 232 | 278 | 0 | 24-HR | ALL | 1ST | 12122124
| 462726 | 511264 | 5.6652 | 217.89 | 278 | 0 | 24-HR | ALL | 1ST | 12122124
| 462826 | 511264 | 4.6721 | 205.52 | 320 | 0 | 24-HR | ALL | 1ST | 12122124
| 462926 | 511264 | 4.5101 | 199.44 | 323 | 0 | 24-HR | ALL | 1ST | 12121024
| 463026 | 511264 | 5.0605 | 209.2 | 323 | 0 | 24-HR | ALL | 1ST | 12121024
| 463126 | 511264 | 5.5573 | 221.33 | 322 | 0 | 24-HR | ALL | 1ST | 12121024
| 463226 | 511264 | 5.7713 | 233.37 | 321 | 0 | 24-HR | ALL | 1ST | 12121024
| 463326 | 511264 | 5.5716 | 247.99 | 316 | 0 | 24-HR | ALL | 1ST | 12121024
| 463426 | 511264 | 5.1405 | 258.3 | 312 | 0 | 24-HR | ALL | 1ST | 12121024
| 463526 | 511264 | 4.387 | 270.43 | 270.43 | 0 | 24-HR | ALL | 1ST | 12121024
| 463626 | 511264 | 3.7259 | 281.54 | 281.54 | 0 | 24-HR | ALL | 1ST | 12121024
| 463726 | 511264 | 3.046 | 293.69 | 293.69 | 0 | 24-HR | ALL | 1ST | 12121024
| 463826 | 511264 | 2.6202 | 302 | 302 | 0 | 24-HR | ALL | 1ST | 12082424
| 463926 | 511264 | 2.4554 | 305.12 | 305.12 | 0 | 24-HR | ALL | 1ST | 12082424
| 464026 | 511264 | 2.3164 | 304.74 | 304.74 | 0 | 24-HR | ALL | 1ST | 12082424
| 464126 | 511264 | 2.1972 | 302 | 302 | 0 | 24-HR | ALL | 1ST | 12082424
| 464326 | 511264 | 1.9879 | 295.12 | 295.12 | 0 | 24-HR | ALL | 1ST | 12082424
| 464426 | 511264 | 1.9504 | 285.91 | 291 | 0 | 24-HR | ALL | 1ST | 12082424
| 464526 | 511264 | 2.0026 | 272.89 | 291 | 0 | 24-HR | ALL | 1ST | 12082424
| 464626 | 511264 | 2.3069 | 257.45 | 297 | 0 | 24-HR | ALL | 1ST | 12050324
| 464726 | 511264 | 2.5657 | 245.99 | 298 | 0 | 24-HR | ALL | 1ST | 12050324
| 464826 | 511264 | 2.8697 | 238.19 | 298 | 0 | 24-HR | ALL | 1ST | 12070924
| 464926 | 511264 | 3.3519 | 231.74 | 291 | 0 | 24-HR | ALL | 1ST | 12070924
| 465026 | 511264 | 3.7925 | 228.49 | 291 | 0 | 24-HR | ALL | 1ST | 12070924
| 465126 | 511264 | 4.0141 | 231.51 | 231.51 | 0 | 24-HR | ALL | 1ST | 12070924
| 465226 | 511264 | 4.2408 | 236.71 | 236.71 | 0 | 24-HR | ALL | 1ST | 12070924
| 465326 | 511264 | 4.3485 | 242.5 | 242.5 | 0 | 24-HR | ALL | 1ST | 12070924
| 465426 | 511264 | 4.3346 | 248.57 | 248.57 | 0 | 24-HR | ALL | 1ST | 12070924
| 465526 | 511264 | 4.2813 | 253.66 | 253.66 | 0 | 24-HR | ALL | 1ST | 12070924
| 465626 | 511264 | 4.4645 | 254.42 | 254.42 | 0 | 24-HR | ALL | 1ST | 12070924
| 465726 | 511264 | 4.9145 | 251.24 | 251.24 | 0 | 24-HR | ALL | 1ST | 12070924
| 465826 | 511264 | 5.6266 | 244.37 | 244.37 | 0 | 24-HR | ALL | 1ST | 12070924
| 465926 | 511264 | 5.8486 | 243.93 | 243.93 | 0 | 24-HR | ALL | 1ST | 12070924
| 466026 | 511264 | 6.2158 | 241.06 | 241.06 | 0 | 24-HR | ALL | 1ST | 12070924
| 466126 | 511264 | 6.6409 | 236.76 | 236.76 | 0 | 24-HR | ALL | 1ST | 12070924
| 466526 | 511264 | 7.0408 | 193.57 | 257 | 0 | 24-HR | ALL | 1ST | 12070924
| 466626 | 511264 | 7.2149 | 198.75 | 251 | 0 | 24-HR | ALL | 1ST | 12070924
| 466726 | 511264 | 7.3077 | 210.54 | 250 | 0 | 24-HR | ALL | 1ST | 12070924
| 466826 | 511264 | 6.6343 | 226.37 | 249 | 0 | 24-HR | ALL | 1ST | 12070924
| 466926 | 511264 | 5.0483 | 246.33 | 246.33 | 0 | 24-HR | ALL | 1ST | 12070924
| 467026 | 511264 | 4.5138 | 249.77 | 249.77 | 0 | 24-HR | ALL | 1ST | 12070924
| 467126 | 511264 | 4.0868 | 251.65 | 251.65 | 0 | 24-HR | ALL | 1ST | 12070924
| 467226 | 511264 | 3.522 | 255.91 | 255.91 | 0 | 24-HR | ALL | 1ST | 12070924
| 467326 | 511264 | 3.239 | 258.27 | 258.27 | 0 | 24-HR | ALL | 1ST | 12070824
| 467426 | 511264 | 3.1541 | 264.94 | 264.94 | 0 | 24-HR | ALL | 1ST | 12070824
| 467526 | 511264 | 3.0668 | 269.88 | 269.88 | 0 | 24-HR | ALL | 1ST | 12070824
| 467626 | 511264 | 2.9666 | 271.19 | 271.19 | 0 | 24-HR | ALL | 1ST | 12070824
| 467726 | 511264 | 2.8495 | 269.56 | 269.56 | 0 | 24-HR | ALL | 1ST | 12070824
| 467826 | 511264 | 2.7471 | 269.36 | 269.36 | 0 | 24-HR | ALL | 1ST | 12070824
| 467926 | 511264 | 2.6812 | 272.18 | 272.18 | 0 | 24-HR | ALL | 1ST | 12070824
| 468026 | 511264 | 2.5357 | 267.35 | 267.35 | 0 | 24-HR | ALL | 1ST | 12070824
| 468126 | 511264 | 2.4377 | 259.7 | 261 | 0 | 24-HR | ALL | 1ST | 12112924
| 468226 | 511264 | 2.4084 | 256.52 | 260 | 0 | 24-HR | ALL | 1ST | 12112924
| 468326 | 511264 | 2.3642 | 251.06 | 260 | 0 | 24-HR | ALL | 1ST | 12112924
| 468426 | 511264 | 2.3139 | 246.09 | 259 | 0 | 24-HR | ALL | 1ST | 12112924
| 468526 | 511264 | 2.3037 | 245.79 | 258 | 0 | 24-HR | ALL | 1ST | 12012924
| 468626 | 511264 | 2.4064 | 246.51 | 259 | 0 | 24-HR | ALL | 1ST | 12012924
| 468726 | 511264 | 2.4651 | 253.42 | 258 | 0 | 24-HR | ALL | 1ST | 12012924
| 468826 | 511264 | 2.5183 | 256.82 | 258 | 0 | 24-HR | ALL | 1ST | 12012924
| 468926 | 511264 | 2.5986 | 257.43 | 262 | 0 | 24-HR | ALL | 1ST | 12012924
| 469026 | 511264 | 2.7287 | 253.19 | 263 | 0 | 24-HR | ALL | 1ST | 12012924
| 469126 | 511264 | 2.8561 | 247.73 | 263 | 0 | 24-HR | ALL | 1ST | 12012924
| 469226 | 511264 | 2.9596 | 241.56 | 263 | 0 | 24-HR | ALL | 1ST | 12012924
| 469326 | 511264 | 3.0247 | 237.95 | 262 | 0 | 24-HR | ALL | 1ST | 12012924
| 469426 | 511264 | 3.0718 | 237.06 | 259 | 0 | 24-HR | ALL | 1ST | 12012924
| 469526 | 511264 | 3.0964 | 241.5 | 253 | 0 | 24-HR | ALL | 1ST | 12012924
| 469626 | 511264 | 3.0986 | 242.57 | 242.57 | 0 | 24-HR | ALL | 1ST | 12012924
| 469726 | 511264 | 3.0941 | 246.5 | 246.5 | 0 | 24-HR | ALL | 1ST | 12012924
| 469826 | 511264 | 3.0418 | 252.36 | 256 | 0 | 24-HR | ALL | 1ST | 12012924
| 469926 | 511264 | 2.98 | 255.97 | 261 | 0 | 24-HR | ALL | 1ST | 12012924
| 470026 | 511264 | 2.8941 | 259.85 | 268 | 0 | 24-HR | ALL | 1ST | 12012924
| 470126 | 511264 | 2.7985 | 262.64 | 268 | 0 | 24-HR | ALL | 1ST | 12012924
| 470226 | 511264 | 2.796 | 261.15 | 268 | 0 | 24-HR | ALL | 1ST | 12012924
| 470326 | 511264 | 2.774 | 259.76 | 265 | 0 | 24-HR | ALL | 1ST | 12012924
| 470426 | 511264 | 2.7796 | 256.43 | 261 | 0 | 24-HR | ALL | 1ST | 12012924
| 470526 | 511264 | 2.7847 | 252.3 | 259 | 0 | 24-HR | ALL | 1ST | 12012924
| 470626 | 511264 | 2.7538 | 248.77 | 255 | 0 | 24-HR | ALL | 1ST | 12012924
| 470726 | 511264 | 2.7535 | 243.85 | 255 | 0 | 24-HR | ALL | 1ST | 12121724
| 470826 | 511264 | 2.7584 | 238.94 | 251 | 0 | 24-HR | ALL | 1ST | 12121724
| 470926 | 511264 | 2.6959 | 238.39 | 238.39 | 0 | 24-HR | ALL | 1ST | 12121724
| 471026 | 511264 | 2.6504 | 235.13 | 235.13 | 0 | 24-HR | ALL | 1ST | 12121724
| 471126 | 511264 | 2.5868 | 233.45 | 233.45 | 0 | 24-HR | ALL | 1ST | 12121724
| 471226 | 511264 | 2.5131 | 232 | 232 | 0 | 24-HR | ALL | 1ST | 12121724
| 471326 | 511264 | 2.456 | 234.29 | 248 | 0 | 24-HR | ALL | 1ST | 12121724
| 471426 | 511264 | 2.3756 | 235.72 | 252 | 0 | 24-HR | ALL | 1ST | 12121724
| 459326 | 511364 | 4.9457 | 265.46 | 265.46 | 0 | 24-HR | ALL | 1ST | 12101824
| 459426 | 511364 | 5.4018 | 278.09 | 278.09 | 0 | 24-HR | ALL | 1ST | 12101824
| 459526 | 511364 | 5.2837 | 276.63 | 276.63 | 0 | 24-HR | ALL | 1ST | 12101824
| 459626 | 511364 | 5.2517 | 277.8 | 277.8 | 0 | 24-HR | ALL | 1ST | 12101824
| 459726 | 511364 | 5.186 | 278.39 | 278.39 | 0 | 24-HR | ALL | 1ST | 12101824
| 459826 | 511364 | 4.9848 | 275.52 | 275.52 | 0 | 24-HR | ALL | 1ST | 12101824
| 459926 | 511364 | 4.7825 | 273.09 | 273.09 | 0 | 24-HR | ALL | 1ST | 12101824
| 460026 | 511364 | 4.5984 | 271.46 | 271.46 | 0 | 24-HR | ALL | 1ST | 12101824
| 460126 | 511364 | 4.0555 | 261.46 | 261.46 | 0 | 24-HR | ALL | 1ST | 12101824
| 460226 | 511364 | 3.0766 | 241.91 | 273 | 0 | 24-HR | ALL | 1ST | 12101824
| 460926 | 511364 | 3.6686 | 248.96 | 248.96 | 0 | 24-HR | ALL | 1ST | 12030124
| 461026 | 511364 | 3.3289 | 240.91 | 240.91 | 0 | 24-HR | ALL | 1ST | 12030124
| 461126 | 511364 | 3.0116 | 234.52 | 234.52 | 0 | 24-HR | ALL | 1ST | 12041424
| 461226 | 511364 | 3.2185 | 237.46 | 237.46 | 0 | 24-HR | ALL | 1ST | 12040224
| 461326 | 511364 | 3.4377 | 243.93 | 243.93 | 0 | 24-HR | ALL | 1ST | 12040224
| 461426 | 511364 | 3.5417 | 253.7 | 253.7 | 0 | 24-HR | ALL | 1ST | 12040224
| 461526 | 511364 | 3.5104 | 258.94 | 258.94 | 0 | 24-HR | ALL | 1ST | 12040224
| 461626 | 511364 | 3.4642 | 254.78 | 258 | 0 | 24-HR | ALL | 1ST | 12040224
| 461726 | 511364 | 3.334 | 250.84 | 263 | 0 | 24-HR | ALL | 1ST | 12040224
| 461826 | 511364 | 3.3844 | 245.38 | 271 | 0 | 24-HR | ALL | 1ST | 12122124
| 461926 | 511364 | 3.9043 | 238.34 | 277 | 0 | 24-HR | ALL | 1ST | 12122124
| 462026 | 511364 | 4.5149 | 238.17 | 278 | 0 | 24-HR | ALL | 1ST | 12122124
| 462126 | 511364 | 5.1247 | 238.75 | 278 | 0 | 24-HR | ALL | 1ST | 12122124
| 462226 | 511364 | 5.6295 | 237.27 | 278 | 0 | 24-HR | ALL | 1ST | 12122124
| 462326 | 511364 | 5.9476 | 233.3 | 278 | 0 | 24-HR | ALL | 1ST | 12122124
| 462426 | 511364 | 6.0001 | 227.29 | 278 | 0 | 24-HR | ALL | 1ST | 12122124
| 462526 | 511364 | 6.0189 | 223.79 | 278 | 0 | 24-HR | ALL | 1ST | 12122124
| 462626 | 511364 | 5.8282 | 219.46 | 278 | 0 | 24-HR | ALL | 1ST | 12122124
| 462726 | 511364 | 4.7673 | 206.57 | 278 | 0 | 24-HR | ALL | 1ST | 12122124
| 462826 | 511364 | 4.5944 | 201.02 | 323 | 0 | 24-HR | ALL | 1ST | 12121024
| 462926 | 511364 | 4.9403 | 205.81 | 323 | 0 | 24-HR | ALL | 1ST | 12121024
| 463026 | 511364 | 5.4395 | 215.86 | 323 | 0 | 24-HR | ALL | 1ST | 12121024
| 463126 | 511364 | 5.7556 | 225.72 | 323 | 0 | 24-HR | ALL | 1ST | 12121024
| 463226 | 511364 | 5.83 | 235.34 | 322 | 0 | 24-HR | ALL | 1ST | 12121024
| 463326 | 511364 | 5.5391 | 249.71 | 320 | 0 | 24-HR | ALL | 1ST | 12121024
| 463426 | 511364 | 5.0577 | 259.66 | 319 | 0 | 24-HR | ALL | 1ST | 12121024
| 463526 | 511364 | 4.3699 | 270.99 | 316 | 0 | 24-HR | ALL | 1ST | 12121024
| 463626 | 511364 | 3.3994 | 286.72 | 286.72 | 0 | 24-HR | ALL | 1ST | 12121024
| 463726 | 511364 | 2.6803 | 302.2 | 302.2 | 0 | 24-HR | ALL | 1ST | 12082424
| 463826 | 511364 | 2.4723 | 309.89 | 309.89 | 0 | 24-HR | ALL | 1ST | 12082424
| 463926 | 511364 | 2.3089 | 311.78 | 311.78 | 0 | 24-HR | ALL | 1ST | 12082424
| 464026 | 511364 | 2.1941 | 308.94 | 308.94 | 0 | 24-HR | ALL | 1ST | 12082424
| 464126 | 511364 | 2.0956 | 304.18 | 304.18 | 0 | 24-HR | ALL | 1ST | 12082424
| 464326 | 511364 | 1.8896 | 296.88 | 296.88 | 0 | 24-HR | ALL | 1ST | 12082424
| 464426 | 511364 | 1.8814 | 284.53 | 290 | 0 | 24-HR | ALL | 1ST | 12082424
| 464526 | 511364 | 2.1919 | 268.72 | 298 | 0 | 24-HR | ALL | 1ST | 12070824
| 464626 | 511364 | 2.5245 | 254.91 | 299 | 0 | 24-HR | ALL | 1ST | 12070824
| 464726 | 511364 | 2.8101 | 243.72 | 301 | 0 | 24-HR | ALL | 1ST | 12070824
| 464826 | 511364 | 3.2602 | 237.3 | 299 | 0 | 24-HR | ALL | 1ST | 12070924
| 464926 | 511364 | 3.7024 | 234.1 | 291 | 0 | 24-HR | ALL | 1ST | 12070924
| 465026 | 511364 | 3.918 | 236.26 | 236.26 | 0 | 24-HR | ALL | 1ST | 12070924
| 465126 | 511364 | 4.2026 | 238.71 | 238.71 | 0 | 24-HR | ALL | 1ST | 12070924
| 465226 | 511364 | 4.2067 | 246.13 | 246.13 | 0 | 24-HR | ALL | 1ST | 12070924
| 465326 | 511364 | 4.1241 | 252.7 | 252.7 | 0 | 24-HR | ALL | 1ST | 12070924
| 465426 | 511364 | 4.231 | 257.95 | 257.95 | 0 | 24-HR | ALL | 1ST | 12070824
| 465526 | 511364 | 4.2809 | 263.04 | 263.04 | 0 | 24-HR | ALL | 1ST | 12070824
| 465626 | 511364 | 4.4697 | 259.54 | 259.54 | 0 | 24-HR | ALL | 1ST | 12070824
| 465726 | 511364 | 4.5661 | 259.09 | 259.09 | 0 | 24-HR | ALL | 1ST | 12070824
| 465826 | 511364 | 5.11 | 254.03 | 254.03 | 0 | 24-HR | ALL | 1ST | 12070924
| 465926 | 511364 | 5.3101 | 253.16 | 253.16 | 0 | 24-HR | ALL | 1ST | 12070924
| 466026 | 511364 | 5.4386 | 252.71 | 252.71 | 0 | 24-HR | ALL | 1ST | 12070924
| 466126 | 511364 | 5.6307 | 251.08 | 251.08 | 0 | 24-HR | ALL | 1ST | 12070924
| 466226 | 511364 | 6.4637 | 241.35 | 241.35 | 0 | 24-HR | ALL | 1ST | 12070924
| 466326 | 511364 | 7.2817 | 228.85 | 228.85 | 0 | 24-HR | ALL | 1ST | 12070924
| 466426 | 511364 | 7.7464 | 212.84 | 253 | 0 | 24-HR | ALL | 1ST | 12070924
| 466526 | 511364 | 7.3578 | 200.07 | 258 | 0 | 24-HR | ALL | 1ST | 12070924
| 466626 | 511364 | 7.3006 | 205.01 | 250 | 0 | 24-HR | ALL | 1ST | 12070924
| 466726 | 511364 | 6.9695 | 218.76 | 250 | 0 | 24-HR | ALL | 1ST | 12070924
| 466826 | 511364 | 6.0054 | 232.7 | 249 | 0 | 24-HR | ALL | 1ST | 12070924
| 466926 | 511364 | 4.9483 | 243.56 | 243.56 | 0 | 24-HR | ALL | 1ST | 12070924
| 467026 | 511364 | 4.2515 | 249.06 | 249.06 | 0 | 24-HR | ALL | 1ST | 12070924
| 467126 | 511364 | 3.6065 | 254.27 | 254.27 | 0 | 24-HR | ALL | 1ST | 12070924
| 467226 | 511364 | 3.2556 | 258.92 | 258.92 | 0 | 24-HR | ALL | 1ST | 12070824
| 467326 | 511364 | 3.1572 | 263.69 | 263.69 | 0 | 24-HR | ALL | 1ST | 12070824
| 467426 | 511364 | 3.086 | 271.18 | 271.18 | 0 | 24-HR | ALL | 1ST | 12070824
| 467526 | 511364 | 3.018 | 278.48 | 278.48 | 0 | 24-HR | ALL | 1ST | 12070824
| 467626 | 511364 | 2.9155 | 277.01 | 277.01 | 0 | 24-HR | ALL | 1ST | 12070824
| 467726 | 511364 | 2.7796 | 271.83 | 271.83 | 0 | 24-HR | ALL | 1ST | 12070824
| 467826 | 511364 | 2.6766 | 271 | 271 | 0 | 24-HR | ALL | 1ST | 12070824
| 467926 | 511364 | 2.5974 | 271.97 | 271.97 | 0 | 24-HR | ALL | 1ST | 12070824
| 468026 | 511364 | 2.473 | 266.73 | 266.73 | 0 | 24-HR | ALL | 1ST | 12112924
| 468126 | 511364 | 2.4293 | 256.37 | 263 | 0 | 24-HR | ALL | 1ST | 12112924
| 468226 | 511364 | 2.3849 | 251.44 | 262 | 0 | 24-HR | ALL | 1ST | 12112924
| 468326 | 511364 | 2.3377 | 247.64 | 260 | 0 | 24-HR | ALL | 1ST | 12112924
| 468426 | 511364 | 2.3664 | 244.3 | 258 | 0 | 24-HR | ALL | 1ST | 12012924
| 468526 | 511364 | 2.4657 | 241.01 | 256 | 0 | 24-HR | ALL | 1ST | 12012924
| 468626 | 511364 | 2.5749 | 241.62 | 258 | 0 | 24-HR | ALL | 1ST | 12012924
| 468726 | 511364 | 2.6574 | 248.16 | 259 | 0 | 24-HR | ALL | 1ST | 12012924
| 468826 | 511364 | 2.697 | 254.03 | 261 | 0 | 24-HR | ALL | 1ST | 12012924
| 468926 | 511364 | 2.7544 | 255.64 | 262 | 0 | 24-HR | ALL | 1ST | 12012924
| 469026 | 511364 | 2.8891 | 250.61 | 263 | 0 | 24-HR | ALL | 1ST | 12012924
| 469126 | 511364 | 3.0047 | 244.93 | 263 | 0 | 24-HR | ALL | 1ST | 12012924
| 469226 | 511364 | 3.085 | 239.09 | 263 | 0 | 24-HR | ALL | 1ST | 12012924
| 469326 | 511364 | 3.1166 | 233.06 | 262 | 0 | 24-HR | ALL | 1ST | 12012924
| 469426 | 511364 | 3.158 | 234.96 | 258 | 0 | 24-HR | ALL | 1ST | 12012924
| 469526 | 511364 | 3.1772 | 239.83 | 253 | 0 | 24-HR | ALL | 1ST | 12012924
| 469626 | 511364 | 3.135 | 246.08 | 246.08 | 0 | 24-HR | ALL | 1ST | 12012924
| 469726 | 511364 | 3.142 | 246.94 | 253 | 0 | 24-HR | ALL | 1ST | 12012924
| 469826 | 511364 | 3.1364 | 248.37 | 263 | 0 | 24-HR | ALL | 1ST | 12012924
| 469926 | 511364 | 3.12 | 248.73 | 268 | 0 | 24-HR | ALL | 1ST | 12012924
| 470026 | 511364 | 2.9612 | 255.97 | 268 | 0 | 24-HR | ALL | 1ST | 12012924
| 470126 | 511364 | 2.8333 | 259.73 | 267 | 0 | 24-HR | ALL | 1ST | 12012924
| 470226 | 511364 | 2.7897 | 259.32 | 267 | 0 | 24-HR | ALL | 1ST | 12012924
| 470326 | 511364 | 2.7739 | 256.97 | 265 | 0 | 24-HR | ALL | 1ST | 12012924
| 470426 | 511364 | 2.7323 | 254.73 | 258 | 0 | 24-HR | ALL | 1ST | 12012924
| 470526 | 511364 | 2.7077 | 251.14 | 255 | 0 | 24-HR | ALL | 1ST | 12012924
| 470626 | 511364 | 2.6823 | 248.94 | 253 | 0 | 24-HR | ALL | 1ST | 12121724
| 470726 | 511364 | 2.6852 | 245.46 | 245.46 | 0 | 24-HR | ALL | 1ST | 12121724
| 470826 | 511364 | 2.6571 | 243.44 | 243.44 | 0 | 24-HR | ALL | 1ST | 12121724
| 470926 | 511364 | 2.6274 | 239.53 | 239.53 | 0 | 24-HR | ALL | 1ST | 12121724
| 471026 | 511364 | 2.569 | 237.18 | 237.18 | 0 | 24-HR | ALL | 1ST | 12121724
| 471126 | 511364 | 2.4963 | 235.54 | 235.54 | 0 | 24-HR | ALL | 1ST | 12121724
| 471226 | 511364 | 2.4142 | 234.52 | 234.52 | 0 | 24-HR | ALL | 1ST | 12121724
| 471326 | 511364 | 2.3371 | 233 | 244 | 0 | 24-HR | ALL | 1ST | 12121724
| 471426 | 511364 | 2.2537 | 231.62 | 252 | 0 | 24-HR | ALL | 1ST | 12121724
| 459326 | 511464 | 4.9245 | 261.79 | 284 | 0 | 24-HR | ALL | 1ST | 12101824
| 459426 | 511464 | 5.6455 | 284.61 | 284.61 | 0 | 24-HR | ALL | 1ST | 12101824
| 459526 | 511464 | 5.5503 | 283.7 | 283.7 | 0 | 24-HR | ALL | 1ST | 12101824
| 459626 | 511464 | 5.396 | 281.24 | 281.24 | 0 | 24-HR | ALL | 1ST | 12101824
| 459726 | 511464 | 5.3392 | 282.49 | 282.49 | 0 | 24-HR | ALL | 1ST | 12101824
| 459826 | 511464 | 5.0883 | 278 | 278 | 0 | 24-HR | ALL | 1ST | 12101824
| 459926 | 511464 | 4.9336 | 277 | 277 | 0 | 24-HR | ALL | 1ST | 12101824
| 460026 | 511464 | 4.7372 | 275.18 | 275.18 | 0 | 24-HR | ALL | 1ST | 12101824
| 460126 | 511464 | 4.115 | 263 | 263 | 0 | 24-HR | ALL | 1ST | 12101824
| 460226 | 511464 | 3.0166 | 237.14 | 279 | 0 | 24-HR | ALL | 1ST | 12030124
| 460826 | 511464 | 3.8161 | 248.18 | 248.18 | 0 | 24-HR | ALL | 1ST | 12030124
| 460926 | 511464 | 3.3917 | 267.88 | 267.88 | 0 | 24-HR | ALL | 1ST | 12030124
| 461026 | 511464 | 3.1849 | 262.89 | 262.89 | 0 | 24-HR | ALL | 1ST | 12030124
| 461126 | 511464 | 3.2498 | 258.18 | 258.18 | 0 | 24-HR | ALL | 1ST | 12040224
| 461226 | 511464 | 3.4077 | 260.08 | 260.08 | 0 | 24-HR | ALL | 1ST | 12040224
| 461326 | 511464 | 3.5447 | 256.03 | 256.03 | 0 | 24-HR | ALL | 1ST | 12040224
| 461426 | 511464 | 3.5884 | 252.76 | 252.76 | 0 | 24-HR | ALL | 1ST | 12040224
| 461526 | 511464 | 3.5502 | 250.37 | 260 | 0 | 24-HR | ALL | 1ST | 12040224
| 461626 | 511464 | 3.422 | 246.33 | 260 | 0 | 24-HR | ALL | 1ST | 12040224
| 461726 | 511464 | 3.2213 | 242.8 | 263 | 0 | 24-HR | ALL | 1ST | 12040224
| 461826 | 511464 | 3.6217 | 234.58 | 274 | 0 | 24-HR | ALL | 1ST | 12122124
| 461926 | 511464 | 4.0954 | 230.19 | 278 | 0 | 24-HR | ALL | 1ST | 12122124
| 462026 | 511464 | 4.4518 | 225.05 | 278 | 0 | 24-HR | ALL | 1ST | 12122124
| 462126 | 511464 | 5.0432 | 226.37 | 278 | 0 | 24-HR | ALL | 1ST | 12122124
| 462226 | 511464 | 5.6105 | 228.16 | 278 | 0 | 24-HR | ALL | 1ST | 12122124
| 462326 | 511464 | 5.5907 | 221.56 | 278 | 0 | 24-HR | ALL | 1ST | 12122124
| 462426 | 511464 | 5.5283 | 217.1 | 278 | 0 | 24-HR | ALL | 1ST | 12122124
| 462526 | 511464 | 5.2827 | 212.28 | 278 | 0 | 24-HR | ALL | 1ST | 12122124
| 462626 | 511464 | 4.6308 | 204.45 | 278 | 0 | 24-HR | ALL | 1ST | 12122124
| 462726 | 511464 | 4.6422 | 201.91 | 323 | 0 | 24-HR | ALL | 1ST | 12121024
| 462826 | 511464 | 5.084 | 208.67 | 323 | 0 | 24-HR | ALL | 1ST | 12121024
| 462926 | 511464 | 5.4402 | 214.8 | 323 | 0 | 24-HR | ALL | 1ST | 12121024
| 463026 | 511464 | 5.7463 | 222.62 | 323 | 0 | 24-HR | ALL | 1ST | 12121024
| 463126 | 511464 | 5.893 | 231.06 | 323 | 0 | 24-HR | ALL | 1ST | 12121024
| 463226 | 511464 | 5.8175 | 240.52 | 323 | 0 | 24-HR | ALL | 1ST | 12121024
| 463326 | 511464 | 5.3861 | 253.54 | 321 | 0 | 24-HR | ALL | 1ST | 12121024
| 463426 | 511464 | 4.7263 | 265.46 | 319 | 0 | 24-HR | ALL | 1ST | 12121024
| 463526 | 511464 | 4.1341 | 273.77 | 319 | 0 | 24-HR | ALL | 1ST | 12121024
| 463626 | 511464 | 3.2297 | 288.75 | 309 | 0 | 24-HR | ALL | 1ST | 12121024
| 463726 | 511464 | 2.5748 | 304.99 | 304.99 | 0 | 24-HR | ALL | 1ST | 12082424
| 463826 | 511464 | 2.3278 | 315.16 | 315.16 | 0 | 24-HR | ALL | 1ST | 12082424
| 463926 | 511464 | 2.1731 | 316.14 | 316.14 | 0 | 24-HR | ALL | 1ST | 12082424
| 464026 | 511464 | 2.0606 | 313.7 | 313.7 | 0 | 24-HR | ALL | 1ST | 12082424
| 464126 | 511464 | 1.9723 | 308.56 | 308.56 | 0 | 24-HR | ALL | 1ST | 12082424
| 464326 | 511464 | 1.7973 | 297.76 | 297.76 | 0 | 24-HR | ALL | 1ST | 12082424
| 464426 | 511464 | 1.9868 | 286.79 | 286.79 | 0 | 24-HR | ALL | 1ST | 12070824
| 464526 | 511464 | 2.4228 | 269.36 | 299 | 0 | 24-HR | ALL | 1ST | 12070824
| 464626 | 511464 | 2.8333 | 254.91 | 308 | 0 | 24-HR | ALL | 1ST | 12070824
| 464726 | 511464 | 3.1602 | 242.59 | 313 | 0 | 24-HR | ALL | 1ST | 12070824
| 464826 | 511464 | 3.571 | 239.88 | 299 | 0 | 24-HR | ALL | 1ST | 12070924
| 464926 | 511464 | 3.7159 | 242.78 | 242.78 | 0 | 24-HR | ALL | 1ST | 12070924
| 465026 | 511464 | 3.902 | 246.39 | 246.39 | 0 | 24-HR | ALL | 1ST | 12070924
| 465126 | 511464 | 4.0484 | 249.72 | 249.72 | 0 | 24-HR | ALL | 1ST | 12070924
| 465226 | 511464 | 4.1202 | 256.42 | 256.42 | 0 | 24-HR | ALL | 1ST | 12070824
| 465326 | 511464 | 4.1896 | 262.57 | 262.57 | 0 | 24-HR | ALL | 1ST | 12070824
| 465426 | 511464 | 4.229 | 267.29 | 267.29 | 0 | 24-HR | ALL | 1ST | 12070824
| 465526 | 511464 | 4.2858 | 269.7 | 269.7 | 0 | 24-HR | ALL | 1ST | 12070824
| 465626 | 511464 | 4.4581 | 266.35 | 266.35 | 0 | 24-HR | ALL | 1ST | 12070824
| 465726 | 511464 | 4.5693 | 264.14 | 264.14 | 0 | 24-HR | ALL | 1ST | 12070824
| 465826 | 511464 | 4.6509 | 261.61 | 261.61 | 0 | 24-HR | ALL | 1ST | 12070824
| 465926 | 511464 | 4.8696 | 259.83 | 259.83 | 0 | 24-HR | ALL | 1ST | 12070924
| 466026 | 511464 | 5.0559 | 258.18 | 258.18 | 0 | 24-HR | ALL | 1ST | 12070924
| 466126 | 511464 | 5.4318 | 254 | 254 | 0 | 24-HR | ALL | 1ST | 12070924
| 466226 | 511464 | 5.7741 | 249.67 | 249.67 | 0 | 24-HR | ALL | 1ST | 12070924
| 466326 | 511464 | 6.8661 | 235.01 | 235.01 | 0 | 24-HR | ALL | 1ST | 12070924
| 466426 | 511464 | 7.5926 | 217.79 | 255 | 0 | 24-HR | ALL | 1ST | 12070924
| 466526 | 511464 | 7.403 | 206.31 | 258 | 0 | 24-HR | ALL | 1ST | 12070924
| 466626 | 511464 | 7.1292 | 209.84 | 250 | 0 | 24-HR | ALL | 1ST | 12070924
| 466726 | 511464 | 6.4347 | 224.93 | 250 | 0 | 24-HR | ALL | 1ST | 12070924
| 466826 | 511464 | 5.259 | 238.96 | 238.96 | 0 | 24-HR | ALL | 1ST | 12070924
| 466926 | 511464 | 4.4038 | 246.66 | 248 | 0 | 24-HR | ALL | 1ST | 12070924
| 467026 | 511464 | 3.6301 | 253.64 | 253.64 | 0 | 24-HR | ALL | 1ST | 12070924
| 467126 | 511464 | 3.2501 | 257.12 | 257.12 | 0 | 24-HR | ALL | 1ST | 12070824
| 467226 | 511464 | 3.1765 | 264.88 | 264.88 | 0 | 24-HR | ALL | 1ST | 12070824
| 467326 | 511464 | 3.0955 | 270.81 | 270.81 | 0 | 24-HR | ALL | 1ST | 12070824
| 467426 | 511464 | 3.0318 | 278.76 | 278.76 | 0 | 24-HR | ALL | 1ST | 12070824
| 467526 | 511464 | 2.9518 | 282.61 | 282.61 | 0 | 24-HR | ALL | 1ST | 12070824
| 467626 | 511464 | 2.8515 | 279.94 | 279.94 | 0 | 24-HR | ALL | 1ST | 12070824
| 467726 | 511464 | 2.721 | 274.56 | 274.56 | 0 | 24-HR | ALL | 1ST | 12070824
| 467826 | 511464 | 2.6047 | 272 | 272 | 0 | 24-HR | ALL | 1ST | 12070824
| 467926 | 511464 | 2.4987 | 269.92 | 272 | 0 | 24-HR | ALL | 1ST | 12070824
| 468026 | 511464 | 2.4642 | 262.12 | 272 | 0 | 24-HR | ALL | 1ST | 12112924
| 468126 | 511464 | 2.4132 | 254.04 | 271 | 0 | 24-HR | ALL | 1ST | 12112924
| 468226 | 511464 | 2.3642 | 250.09 | 261 | 0 | 24-HR | ALL | 1ST | 12112924
| 468326 | 511464 | 2.4301 | 246.76 | 259 | 0 | 24-HR | ALL | 1ST | 12012924
| 468426 | 511464 | 2.5256 | 243.43 | 252 | 0 | 24-HR | ALL | 1ST | 12012924
| 468526 | 511464 | 2.6272 | 238.12 | 254 | 0 | 24-HR | ALL | 1ST | 12012924
| 468626 | 511464 | 2.7372 | 237.92 | 258 | 0 | 24-HR | ALL | 1ST | 12012924
| 468726 | 511464 | 2.8373 | 243.29 | 260 | 0 | 24-HR | ALL | 1ST | 12012924
| 468826 | 511464 | 2.8615 | 251.27 | 259 | 0 | 24-HR | ALL | 1ST | 12012924
| 469026 | 511464 | 3.0288 | 248.73 | 262 | 0 | 24-HR | ALL | 1ST | 12012924
| 469126 | 511464 | 3.1278 | 243.16 | 262 | 0 | 24-HR | ALL | 1ST | 12012924
| 469226 | 511464 | 3.1805 | 234.48 | 263 | 0 | 24-HR | ALL | 1ST | 12012924
| 469326 | 511464 | 3.1579 | 227.98 | 262 | 0 | 24-HR | ALL | 1ST | 12012924
| 469426 | 511464 | 3.1929 | 230.36 | 255 | 0 | 24-HR | ALL | 1ST | 12012924
| 469526 | 511464 | 3.2291 | 235.17 | 253 | 0 | 24-HR | ALL | 1ST | 12012924
| 469626 | 511464 | 3.2266 | 236.45 | 252 | 0 | 24-HR | ALL | 1ST | 12012924
| 469726 | 511464 | 3.2307 | 238.95 | 261 | 0 | 24-HR | ALL | 1ST | 12012924
| 469826 | 511464 | 3.2129 | 240.13 | 267 | 0 | 24-HR | ALL | 1ST | 12012924
| 469926 | 511464 | 3.1793 | 238.67 | 268 | 0 | 24-HR | ALL | 1ST | 12012924
| 470026 | 511464 | 3.084 | 245.55 | 268 | 0 | 24-HR | ALL | 1ST | 12012924
| 470126 | 511464 | 2.9531 | 250.73 | 267 | 0 | 24-HR | ALL | 1ST | 12012924
| 470226 | 511464 | 2.8089 | 254.86 | 265 | 0 | 24-HR | ALL | 1ST | 12012924
| 470326 | 511464 | 2.72 | 255.24 | 262 | 0 | 24-HR | ALL | 1ST | 12012924
| 470426 | 511464 | 2.6586 | 253.72 | 259 | 0 | 24-HR | ALL | 1ST | 12012924
| 470526 | 511464 | 2.6601 | 250.57 | 254 | 0 | 24-HR | ALL | 1ST | 12121724
| 470626 | 511464 | 2.6545 | 247.88 | 249 | 0 | 24-HR | ALL | 1ST | 12121724
| 470726 | 511464 | 2.6376 | 244.76 | 244.76 | 0 | 24-HR | ALL | 1ST | 12121724
| 470826 | 511464 | 2.5899 | 243 | 243 | 0 | 24-HR | ALL | 1ST | 12121724
| 470926 | 511464 | 2.5385 | 240 | 240 | 0 | 24-HR | ALL | 1ST | 12121724
| 471026 | 511464 | 2.4632 | 238.83 | 238.83 | 0 | 24-HR | ALL | 1ST | 12121724
| 471126 | 511464 | 2.3755 | 238.88 | 238.88 | 0 | 24-HR | ALL | 1ST | 12121724
| 471226 | 511464 | 2.2872 | 237.88 | 237.88 | 0 | 24-HR | ALL | 1ST | 12121724
| 471326 | 511464 | 2.1964 | 235.52 | 235.52 | 0 | 24-HR | ALL | 1ST | 12121724
| 471426 | 511464 | 2.1006 | 231.91 | 239 | 0 | 24-HR | ALL | 1ST | 12121724
| 457326 | 511564 | 5.248 | 155.74 | 216 | 0 | 24-HR | ALL | 1ST | 12032324
| 457426 | 511564 | 7.3785 | 179.26 | 216 | 0 | 24-HR | ALL | 1ST | 12032324
| 457526 | 511564 | 6.6705 | 194.2 | 194.2 | 0 | 24-HR | ALL | 1ST | 12032324
| 459326 | 511564 | 4.8481 | 259.05 | 288 | 0 | 24-HR | ALL | 1ST | 12101824
| 459426 | 511564 | 5.7249 | 286.09 | 286.09 | 0 | 24-HR | ALL | 1ST | 12101824
| 459526 | 511564 | 5.6706 | 287.16 | 287.16 | 0 | 24-HR | ALL | 1ST | 12101824
| 459626 | 511564 | 5.5171 | 284.42 | 284.42 | 0 | 24-HR | ALL | 1ST | 12101824
| 459726 | 511564 | 5.3989 | 283.85 | 283.85 | 0 | 24-HR | ALL | 1ST | 12101824
| 459826 | 511564 | 5.2273 | 281.94 | 281.94 | 0 | 24-HR | ALL | 1ST | 12101824
| 459926 | 511564 | 4.9939 | 278.64 | 278.64 | 0 | 24-HR | ALL | 1ST | 12101824
| 460026 | 511564 | 4.6366 | 272.56 | 272.56 | 0 | 24-HR | ALL | 1ST | 12101824
| 460126 | 511564 | 3.9966 | 259.22 | 275 | 0 | 24-HR | ALL | 1ST | 12101824
| 460226 | 511564 | 3.2026 | 233.68 | 283 | 0 | 24-HR | ALL | 1ST | 12092524
| 460326 | 511564 | 4.2739 | 209.43 | 312 | 0 | 24-HR | ALL | 1ST | 12092524
| 460726 | 511564 | 4.1335 | 214.15 | 271 | 0 | 24-HR | ALL | 1ST | 12080924
| 460826 | 511564 | 3.6831 | 240.04 | 271 | 0 | 24-HR | ALL | 1ST | 12030124
| 460926 | 511564 | 3.3847 | 262.66 | 262.66 | 0 | 24-HR | ALL | 1ST | 12030124
| 461026 | 511564 | 3.4573 | 270.03 | 270.03 | 0 | 24-HR | ALL | 1ST | 12082424
| 461126 | 511564 | 3.561 | 268.64 | 268.64 | 0 | 24-HR | ALL | 1ST | 12082424
| 461226 | 511564 | 3.4887 | 262.25 | 262.25 | 0 | 24-HR | ALL | 1ST | 12082424
| 461326 | 511564 | 3.619 | 253.52 | 253.52 | 0 | 24-HR | ALL | 1ST | 12040224
| 461426 | 511564 | 3.6047 | 246.85 | 260 | 0 | 24-HR | ALL | 1ST | 12040224
| 461526 | 511564 | 3.4734 | 241.43 | 260 | 0 | 24-HR | ALL | 1ST | 12040224
| 461626 | 511564 | 3.2927 | 239.14 | 260 | 0 | 24-HR | ALL | 1ST | 12040224
| 461726 | 511564 | 3.4292 | 235.14 | 263 | 0 | 24-HR | ALL | 1ST | 12122124
| 461826 | 511564 | 3.9138 | 230.43 | 271 | 0 | 24-HR | ALL | 1ST | 12122124
| 461926 | 511564 | 4.1326 | 221.75 | 278 | 0 | 24-HR | ALL | 1ST | 12122124
| 462026 | 511564 | 4.3207 | 216.07 | 278 | 0 | 24-HR | ALL | 1ST | 12122124
| 462126 | 511564 | 4.6974 | 215.1 | 278 | 0 | 24-HR | ALL | 1ST | 12122124
| 462226 | 511564 | 4.9028 | 212.94 | 278 | 0 | 24-HR | ALL | 1ST | 12122124
| 462326 | 511564 | 4.97 | 210.43 | 278 | 0 | 24-HR | ALL | 1ST | 12122124
| 462426 | 511564 | 4.8633 | 207.27 | 278 | 0 | 24-HR | ALL | 1ST | 12122124
| 462526 | 511564 | 4.6714 | 204.42 | 278 | 0 | 24-HR | ALL | 1ST | 12122124
| 462626 | 511564 | 4.7981 | 206.14 | 278 | 0 | 24-HR | ALL | 1ST | 12122124
| 462726 | 511564 | 5.0268 | 206.91 | 323 | 0 | 24-HR | ALL | 1ST | 12121024
| 462826 | 511564 | 5.523 | 216.22 | 323 | 0 | 24-HR | ALL | 1ST | 12121024
| 462926 | 511564 | 5.744 | 220.51 | 323 | 0 | 24-HR | ALL | 1ST | 12121024
| 463026 | 511564 | 5.929 | 227.87 | 323 | 0 | 24-HR | ALL | 1ST | 12121024
| 463126 | 511564 | 5.9355 | 233.75 | 323 | 0 | 24-HR | ALL | 1ST | 12121024
| 463226 | 511564 | 5.6974 | 246.15 | 323 | 0 | 24-HR | ALL | 1ST | 12121024
| 463326 | 511564 | 5.148 | 258.06 | 322 | 0 | 24-HR | ALL | 1ST | 12121024
| 463426 | 511564 | 4.4805 | 268.49 | 321 | 0 | 24-HR | ALL | 1ST | 12121024
| 463526 | 511564 | 3.835 | 277.43 | 321 | 0 | 24-HR | ALL | 1ST | 12121024
| 463626 | 511564 | 2.9495 | 292.74 | 315 | 0 | 24-HR | ALL | 1ST | 12121024
| 463726 | 511564 | 2.438 | 310.27 | 310.27 | 0 | 24-HR | ALL | 1ST | 12082424
| 463826 | 511564 | 2.217 | 316.94 | 316.94 | 0 | 24-HR | ALL | 1ST | 12082424
| 463926 | 511564 | 2.0596 | 318.24 | 318.24 | 0 | 24-HR | ALL | 1ST | 12082424
| 464026 | 511564 | 1.9462 | 316.18 | 316.18 | 0 | 24-HR | ALL | 1ST | 12082424
| 464126 | 511564 | 1.8701 | 311.49 | 311.49 | 0 | 24-HR | ALL | 1ST | 12012924
| 464226 | 511564 | 1.8379 | 303.12 | 303.12 | 0 | 24-HR | ALL | 1ST | 12012924
| 464326 | 511564 | 1.8946 | 296.71 | 296.71 | 0 | 24-HR | ALL | 1ST | 12070824
| 464426 | 511564 | 2.1816 | 286.76 | 286.76 | 0 | 24-HR | ALL | 1ST | 12070824
| 464526 | 511564 | 2.6832 | 268.67 | 300 | 0 | 24-HR | ALL | 1ST | 12070824
| 464626 | 511564 | 3.1553 | 255.12 | 314 | 0 | 24-HR | ALL | 1ST | 12070824
| 464726 | 511564 | 3.485 | 245.49 | 314 | 0 | 24-HR | ALL | 1ST | 12070824
| 464826 | 511564 | 3.7264 | 245.66 | 298 | 0 | 24-HR | ALL | 1ST | 12070924
| 464926 | 511564 | 3.7758 | 250.69 | 250.69 | 0 | 24-HR | ALL | 1ST | 12070824
| 465026 | 511564 | 3.915 | 259.13 | 259.13 | 0 | 24-HR | ALL | 1ST | 12070824
| 465126 | 511564 | 4.068 | 262.02 | 262.02 | 0 | 24-HR | ALL | 1ST | 12070824
| 465226 | 511564 | 4.1156 | 267.84 | 267.84 | 0 | 24-HR | ALL | 1ST | 12070824
| 465326 | 511564 | 4.1611 | 271.78 | 271.78 | 0 | 24-HR | ALL | 1ST | 12070824
| 465426 | 511564 | 4.2393 | 273.21 | 273.21 | 0 | 24-HR | ALL | 1ST | 12070824
| 465526 | 511564 | 4.3561 | 272.2 | 272.2 | 0 | 24-HR | ALL | 1ST | 12070824
| 465626 | 511564 | 4.4742 | 270.06 | 270.06 | 0 | 24-HR | ALL | 1ST | 12070824
| 465726 | 511564 | 4.5914 | 266.58 | 266.58 | 0 | 24-HR | ALL | 1ST | 12070824
| 465826 | 511564 | 4.6444 | 264.19 | 264.19 | 0 | 24-HR | ALL | 1ST | 12070824
| 465926 | 511564 | 4.706 | 262.71 | 262.71 | 0 | 24-HR | ALL | 1ST | 12070924
| 466026 | 511564 | 4.827 | 261.3 | 261.3 | 0 | 24-HR | ALL | 1ST | 12070924
| 466126 | 511564 | 5.0781 | 257.97 | 257.97 | 0 | 24-HR | ALL | 1ST | 12070924
| 466226 | 511564 | 5.7245 | 249.7 | 249.7 | 0 | 24-HR | ALL | 1ST | 12070924
| 466326 | 511564 | 6.68 | 236.07 | 236.07 | 0 | 24-HR | ALL | 1ST | 12070924
| 466426 | 511564 | 7.3552 | 219.94 | 258 | 0 | 24-HR | ALL | 1ST | 12070924
| 466526 | 511564 | 7.1847 | 208.28 | 260 | 0 | 24-HR | ALL | 1ST | 12070924
| 466626 | 511564 | 6.6687 | 217.78 | 217.78 | 0 | 24-HR | ALL | 1ST | 12070924
| 466726 | 511564 | 5.6937 | 231.78 | 231.78 | 0 | 24-HR | ALL | 1ST | 12070924
| 466826 | 511564 | 4.5886 | 243.65 | 243.65 | 0 | 24-HR | ALL | 1ST | 12070924
| 466926 | 511564 | 3.7774 | 250.91 | 250.91 | 0 | 24-HR | ALL | 1ST | 12070924
| 467026 | 511564 | 3.2696 | 258.04 | 258.04 | 0 | 24-HR | ALL | 1ST | 12070824
| 467126 | 511564 | 3.1809 | 263.94 | 263.94 | 0 | 24-HR | ALL | 1ST | 12070824
| 467226 | 511564 | 3.0941 | 268.91 | 268.91 | 0 | 24-HR | ALL | 1ST | 12070824
| 467326 | 511564 | 3.0206 | 274.27 | 274.27 | 0 | 24-HR | ALL | 1ST | 12070824
| 467426 | 511564 | 2.9532 | 279.78 | 279.78 | 0 | 24-HR | ALL | 1ST | 12070824
| 467526 | 511564 | 2.8618 | 279.85 | 279.85 | 0 | 24-HR | ALL | 1ST | 12070824
| 467626 | 511564 | 2.7658 | 278.76 | 278.76 | 0 | 24-HR | ALL | 1ST | 12070824
| 467726 | 511564 | 2.6456 | 275.06 | 275.06 | 0 | 24-HR | ALL | 1ST | 12070824
| 467826 | 511564 | 2.524 | 271.3 | 271.3 | 0 | 24-HR | ALL | 1ST | 12092224
| 467926 | 511564 | 2.4923 | 267.97 | 273 | 0 | 24-HR | ALL | 1ST | 12092224
| 468026 | 511564 | 2.4476 | 260.49 | 273 | 0 | 24-HR | ALL | 1ST | 12112924
| 468126 | 511564 | 2.3952 | 252.91 | 272 | 0 | 24-HR | ALL | 1ST | 12012924
| 468226 | 511564 | 2.516 | 246.94 | 269 | 0 | 24-HR | ALL | 1ST | 12012924
| 468326 | 511564 | 2.6033 | 242.35 | 257 | 0 | 24-HR | ALL | 1ST | 12012924
| 468426 | 511564 | 2.6853 | 239.21 | 247 | 0 | 24-HR | ALL | 1ST | 12012924
| 468526 | 511564 | 2.7746 | 236.18 | 246 | 0 | 24-HR | ALL | 1ST | 12012924
| 468626 | 511564 | 2.8758 | 232.71 | 259 | 0 | 24-HR | ALL | 1ST | 12012924
| 468726 | 511564 | 2.9876 | 236.82 | 259 | 0 | 24-HR | ALL | 1ST | 12012924
| 469226 | 511564 | 3.2313 | 230.5 | 261 | 0 | 24-HR | ALL | 1ST | 12012924
| 469326 | 511564 | 3.138 | 222.67 | 262 | 0 | 24-HR | ALL | 1ST | 12012924
| 469426 | 511564 | 3.1702 | 226.09 | 247 | 0 | 24-HR | ALL | 1ST | 12012924
| 469526 | 511564 | 3.222 | 231.29 | 247 | 0 | 24-HR | ALL | 1ST | 12012924
| 469626 | 511564 | 3.2213 | 232.58 | 252 | 0 | 24-HR | ALL | 1ST | 12012924
| 469726 | 511564 | 3.2116 | 232.31 | 263 | 0 | 24-HR | ALL | 1ST | 12012924
| 469826 | 511564 | 3.1663 | 231 | 267 | 0 | 24-HR | ALL | 1ST | 12012924
| 469926 | 511564 | 3.1031 | 229.92 | 268 | 0 | 24-HR | ALL | 1ST | 12012924
| 470026 | 511564 | 3.0526 | 232.18 | 268 | 0 | 24-HR | ALL | 1ST | 12012924
| 470126 | 511564 | 2.985 | 234.31 | 268 | 0 | 24-HR | ALL | 1ST | 12012924
| 470226 | 511564 | 2.8781 | 243.58 | 266 | 0 | 24-HR | ALL | 1ST | 12121724
| 470326 | 511564 | 2.7431 | 249.43 | 262 | 0 | 24-HR | ALL | 1ST | 12121724
| 470426 | 511564 | 2.6124 | 253.15 | 256 | 0 | 24-HR | ALL | 1ST | 12121724
| 470526 | 511564 | 2.579 | 252 | 252 | 0 | 24-HR | ALL | 1ST | 12121724
| 470626 | 511564 | 2.5504 | 250.21 | 250.21 | 0 | 24-HR | ALL | 1ST | 12121724
| 470726 | 511564 | 2.5025 | 248.85 | 248.85 | 0 | 24-HR | ALL | 1ST | 12121724
| 470826 | 511564 | 2.4571 | 246.52 | 246.52 | 0 | 24-HR | ALL | 1ST | 12121724
| 470926 | 511564 | 2.4055 | 243.42 | 243.42 | 0 | 24-HR | ALL | 1ST | 12121724
| 471026 | 511564 | 2.3242 | 242.21 | 242.21 | 0 | 24-HR | ALL | 1ST | 12121724
| 471126 | 511564 | 2.2283 | 242.21 | 242.21 | 0 | 24-HR | ALL | 1ST | 12121724
| 471226 | 511564 | 2.1428 | 239.94 | 239.94 | 0 | 24-HR | ALL | 1ST | 12121724
| 471326 | 511564 | 2.049 | 237.87 | 237.87 | 0 | 24-HR | ALL | 1ST | 12121724
| 471426 | 511564 | 1.9503 | 235.21 | 235.21 | 0 | 24-HR | ALL | 1ST | 12121724
| 457226 | 511664 | 6.9346 | 166.55 | 216 | 0 | 24-HR | ALL | 1ST | 12032324
| 457326 | 511664 | 8.3997 | 184.76 | 213 | 0 | 24-HR | ALL | 1ST | 12032324
| 457426 | 511664 | 7.2402 | 205.29 | 205.29 | 0 | 24-HR | ALL | 1ST | 12032324
| 457526 | 511664 | 5.5862 | 213.42 | 213.42 | 0 | 24-HR | ALL | 1ST | 12032324
| 459326 | 511664 | 4.8258 | 254.34 | 291 | 0 | 24-HR | ALL | 1ST | 12122124
| 459426 | 511664 | 5.7814 | 287.02 | 287.02 | 0 | 24-HR | ALL | 1ST | 12101824
| 459526 | 511664 | 5.7444 | 289 | 289 | 0 | 24-HR | ALL | 1ST | 12101824
| 459626 | 511664 | 5.5948 | 286.46 | 286.46 | 0 | 24-HR | ALL | 1ST | 12101824
| 459726 | 511664 | 5.3731 | 282.3 | 282.3 | 0 | 24-HR | ALL | 1ST | 12101824
| 459826 | 511664 | 5.1905 | 280.41 | 280.41 | 0 | 24-HR | ALL | 1ST | 12101824
| 459926 | 511664 | 4.8276 | 273.19 | 278 | 0 | 24-HR | ALL | 1ST | 12101824
| 460026 | 511664 | 4.3058 | 262.96 | 279 | 0 | 24-HR | ALL | 1ST | 12101824
| 460126 | 511664 | 3.5214 | 248.47 | 283 | 0 | 24-HR | ALL | 1ST | 12101824
| 460226 | 511664 | 3.6931 | 226.32 | 299 | 0 | 24-HR | ALL | 1ST | 12092524
| 460326 | 511664 | 4.2186 | 208.89 | 316 | 0 | 24-HR | ALL | 1ST | 12092524
| 460426 | 511664 | 4.639 | 203.13 | 317 | 0 | 24-HR | ALL | 1ST | 12080924
| 460726 | 511664 | 3.4315 | 224.89 | 271 | 0 | 24-HR | ALL | 1ST | 12080924
| 460826 | 511664 | 3.6635 | 245.97 | 271 | 0 | 24-HR | ALL | 1ST | 12030124
| 460926 | 511664 | 3.2529 | 263.18 | 269 | 0 | 24-HR | ALL | 1ST | 12030124
| 461026 | 511664 | 3.5423 | 268.93 | 268.93 | 0 | 24-HR | ALL | 1ST | 12082424
| 461126 | 511664 | 3.6213 | 266.99 | 266.99 | 0 | 24-HR | ALL | 1ST | 12082424
| 461226 | 511664 | 3.6092 | 258.58 | 262 | 0 | 24-HR | ALL | 1ST | 12040224
| 461326 | 511664 | 3.6675 | 248.96 | 264 | 0 | 24-HR | ALL | 1ST | 12040224
| 461426 | 511664 | 3.5647 | 242.19 | 260 | 0 | 24-HR | ALL | 1ST | 12040224
| 461526 | 511664 | 3.356 | 236.35 | 260 | 0 | 24-HR | ALL | 1ST | 12040224
| 461626 | 511664 | 3.4228 | 230.32 | 260 | 0 | 24-HR | ALL | 1ST | 12033124
| 461726 | 511664 | 3.5202 | 223.26 | 264 | 0 | 24-HR | ALL | 1ST | 12033124
| 461826 | 511664 | 3.8228 | 218.89 | 274 | 0 | 24-HR | ALL | 1ST | 12122124
| 461926 | 511664 | 3.9552 | 212.35 | 278 | 0 | 24-HR | ALL | 1ST | 12122124
| 462126 | 511664 | 4.4768 | 208.38 | 278 | 0 | 24-HR | ALL | 1ST | 12122124
| 462226 | 511664 | 4.8263 | 209.09 | 278 | 0 | 24-HR | ALL | 1ST | 12122124
| 462326 | 511664 | 4.9325 | 208 | 278 | 0 | 24-HR | ALL | 1ST | 12122124
| 462426 | 511664 | 5.0418 | 208.09 | 278 | 0 | 24-HR | ALL | 1ST | 12122124
| 462526 | 511664 | 5.1763 | 209.59 | 278 | 0 | 24-HR | ALL | 1ST | 12122124
| 462626 | 511664 | 5.3277 | 212.53 | 278 | 0 | 24-HR | ALL | 1ST | 12122124
| 462726 | 511664 | 5.339 | 210.54 | 323 | 0 | 24-HR | ALL | 1ST | 12121024
| 462826 | 511664 | 5.7951 | 220.59 | 323 | 0 | 24-HR | ALL | 1ST | 12121024
| 462926 | 511664 | 6.0056 | 228.37 | 323 | 0 | 24-HR | ALL | 1ST | 12121024
| 463026 | 511664 | 6.0236 | 236.47 | 323 | 0 | 24-HR | ALL | 1ST | 12121024
| 463126 | 511664 | 5.8777 | 241.72 | 323 | 0 | 24-HR | ALL | 1ST | 12121024
| 463226 | 511664 | 5.4221 | 253.55 | 323 | 0 | 24-HR | ALL | 1ST | 12121024
| 463326 | 511664 | 4.8135 | 263.51 | 323 | 0 | 24-HR | ALL | 1ST | 12121024
| 463426 | 511664 | 4.1053 | 273.68 | 322 | 0 | 24-HR | ALL | 1ST | 12121024
| 463526 | 511664 | 3.3311 | 285.47 | 320 | 0 | 24-HR | ALL | 1ST | 12121024
| 463626 | 511664 | 2.5801 | 300.11 | 300.11 | 0 | 24-HR | ALL | 1ST | 12082424
| 463726 | 511664 | 2.2816 | 316.16 | 316.16 | 0 | 24-HR | ALL | 1ST | 12082424
| 463826 | 511664 | 2.0836 | 320.35 | 320.35 | 0 | 24-HR | ALL | 1ST | 12082424
| 463926 | 511664 | 1.9616 | 319 | 319 | 0 | 24-HR | ALL | 1ST | 12082424
| 464026 | 511664 | 1.9256 | 318.96 | 318.96 | 0 | 24-HR | ALL | 1ST | 12012924
| 464126 | 511664 | 1.9393 | 313.98 | 313.98 | 0 | 24-HR | ALL | 1ST | 12012924
| 464226 | 511664 | 1.9043 | 304.91 | 304.91 | 0 | 24-HR | ALL | 1ST | 12012924
| 464326 | 511664 | 2.0631 | 297.49 | 297.49 | 0 | 24-HR | ALL | 1ST | 12070824
| 464426 | 511664 | 2.4141 | 286.96 | 298 | 0 | 24-HR | ALL | 1ST | 12070824
| 464526 | 511664 | 2.9516 | 270.76 | 309 | 0 | 24-HR | ALL | 1ST | 12070824
| 464626 | 511664 | 3.4522 | 257.01 | 316 | 0 | 24-HR | ALL | 1ST | 12070824
| 464726 | 511664 | 3.8001 | 248.73 | 315 | 0 | 24-HR | ALL | 1ST | 12070824
| 464826 | 511664 | 3.7901 | 253.42 | 253.42 | 0 | 24-HR | ALL | 1ST | 12070824
| 464926 | 511664 | 3.9298 | 260.6 | 260.6 | 0 | 24-HR | ALL | 1ST | 12070824
| 465026 | 511664 | 4.0124 | 266.65 | 266.65 | 0 | 24-HR | ALL | 1ST | 12070824
| 465126 | 511664 | 4.0071 | 273.89 | 273.89 | 0 | 24-HR | ALL | 1ST | 12070824
| 465226 | 511664 | 4.0765 | 276.56 | 276.56 | 0 | 24-HR | ALL | 1ST | 12070824
| 465326 | 511664 | 4.1643 | 277.54 | 277.54 | 0 | 24-HR | ALL | 1ST | 12070824
| 465426 | 511664 | 4.3074 | 275.68 | 275.68 | 0 | 24-HR | ALL | 1ST | 12070824
| 465526 | 511664 | 4.4299 | 273.54 | 273.54 | 0 | 24-HR | ALL | 1ST | 12070824
| 465626 | 511664 | 4.4939 | 272.44 | 272.44 | 0 | 24-HR | ALL | 1ST | 12070824
| 465726 | 511664 | 4.5778 | 269.3 | 269.3 | 0 | 24-HR | ALL | 1ST | 12070824
| 465826 | 511664 | 4.6254 | 265.97 | 265.97 | 0 | 24-HR | ALL | 1ST | 12070824
| 465926 | 511664 | 4.6362 | 264 | 264 | 0 | 24-HR | ALL | 1ST | 12070924
| 466026 | 511664 | 4.7853 | 261.76 | 261.76 | 0 | 24-HR | ALL | 1ST | 12070924
| 466126 | 511664 | 4.8485 | 259.99 | 259.99 | 0 | 24-HR | ALL | 1ST | 12070924
| 466226 | 511664 | 5.6178 | 249.64 | 249.64 | 0 | 24-HR | ALL | 1ST | 12070924
| 466326 | 511664 | 6.688 | 233.83 | 258 | 0 | 24-HR | ALL | 1ST | 12070924
| 466426 | 511664 | 7.1344 | 218.4 | 262 | 0 | 24-HR | ALL | 1ST | 12070924
| 466526 | 511664 | 6.8177 | 214.72 | 260 | 0 | 24-HR | ALL | 1ST | 12070924
| 466626 | 511664 | 5.7782 | 230.34 | 230.34 | 0 | 24-HR | ALL | 1ST | 12070924
| 466726 | 511664 | 4.8246 | 239.73 | 239.73 | 0 | 24-HR | ALL | 1ST | 12070924
| 466826 | 511664 | 3.9558 | 247.63 | 247.63 | 0 | 24-HR | ALL | 1ST | 12070924
| 466926 | 511664 | 3.249 | 255.18 | 255.18 | 0 | 24-HR | ALL | 1ST | 12070824
| 467026 | 511664 | 3.1664 | 261.06 | 261.06 | 0 | 24-HR | ALL | 1ST | 12070824
| 467126 | 511664 | 3.0918 | 267.27 | 267.27 | 0 | 24-HR | ALL | 1ST | 12070824
| 467226 | 511664 | 3.0171 | 272.24 | 272.24 | 0 | 24-HR | ALL | 1ST | 12070824
| 467326 | 511664 | 2.9525 | 277.59 | 277.59 | 0 | 24-HR | ALL | 1ST | 12070824
| 467426 | 511664 | 2.87 | 279.44 | 279.44 | 0 | 24-HR | ALL | 1ST | 12070824
| 467526 | 511664 | 2.7768 | 276.22 | 283 | 0 | 24-HR | ALL | 1ST | 12070824
| 467626 | 511664 | 2.6789 | 275.46 | 282 | 0 | 24-HR | ALL | 1ST | 12070824
| 467726 | 511664 | 2.5785 | 272.64 | 272.64 | 0 | 24-HR | ALL | 1ST | 12092224
| 467826 | 511664 | 2.5474 | 269.76 | 272 | 0 | 24-HR | ALL | 1ST | 12092224
| 467926 | 511664 | 2.5318 | 268.53 | 270 | 0 | 24-HR | ALL | 1ST | 12092224
| 468026 | 511664 | 2.4232 | 261.26 | 270 | 0 | 24-HR | ALL | 1ST | 12112924
| 468126 | 511664 | 2.5395 | 253.55 | 265 | 0 | 24-HR | ALL | 1ST | 12012924
| 468226 | 511664 | 2.6503 | 246.99 | 251 | 0 | 24-HR | ALL | 1ST | 12012924
| 468326 | 511664 | 2.7522 | 245.18 | 248 | 0 | 24-HR | ALL | 1ST | 12012924
| 468426 | 511664 | 2.845 | 243.54 | 243.54 | 0 | 24-HR | ALL | 1ST | 12012924
| 468526 | 511664 | 2.9341 | 240.04 | 240.04 | 0 | 24-HR | ALL | 1ST | 12012924
| 468626 | 511664 | 3.0248 | 233.28 | 254 | 0 | 24-HR | ALL | 1ST | 12012924
| 469326 | 511664 | 3.152 | 223.29 | 245 | 0 | 24-HR | ALL | 1ST | 12012924
| 469426 | 511664 | 3.096 | 220.88 | 247 | 0 | 24-HR | ALL | 1ST | 12012924
| 469526 | 511664 | 3.1625 | 225.82 | 248 | 0 | 24-HR | ALL | 1ST | 12012924
| 469626 | 511664 | 3.1626 | 228.08 | 252 | 0 | 24-HR | ALL | 1ST | 12012924
| 469726 | 511664 | 3.0954 | 224.9 | 264 | 0 | 24-HR | ALL | 1ST | 12012924
| 469826 | 511664 | 3.0309 | 224.26 | 267 | 0 | 24-HR | ALL | 1ST | 12012924
| 469926 | 511664 | 2.922 | 221.9 | 268 | 0 | 24-HR | ALL | 1ST | 12012924
| 470026 | 511664 | 2.8712 | 220.38 | 268 | 0 | 24-HR | ALL | 1ST | 12121724
| 470126 | 511664 | 2.8654 | 221.73 | 268 | 0 | 24-HR | ALL | 1ST | 12121724
| 470226 | 511664 | 2.8935 | 227.38 | 268 | 0 | 24-HR | ALL | 1ST | 12121724
| 470326 | 511664 | 2.84 | 238.56 | 262 | 0 | 24-HR | ALL | 1ST | 12121724
| 470426 | 511664 | 2.633 | 249.17 | 255 | 0 | 24-HR | ALL | 1ST | 12121724
| 470526 | 511664 | 2.49 | 252.83 | 252.83 | 0 | 24-HR | ALL | 1ST | 12121724
| 470626 | 511664 | 2.4025 | 253.54 | 253.54 | 0 | 24-HR | ALL | 1ST | 12121724
| 470726 | 511664 | 2.3504 | 252 | 252 | 0 | 24-HR | ALL | 1ST | 12121724
| 470826 | 511664 | 2.2853 | 250.68 | 250.68 | 0 | 24-HR | ALL | 1ST | 12121724
| 470926 | 511664 | 2.2239 | 248.52 | 248.52 | 0 | 24-HR | ALL | 1ST | 12121724
| 471026 | 511664 | 2.1629 | 245.35 | 245.35 | 0 | 24-HR | ALL | 1ST | 12121724
| 471126 | 511664 | 2.0722 | 244.17 | 244.17 | 0 | 24-HR | ALL | 1ST | 12121724
| 471226 | 511664 | 1.9807 | 242.52 | 242.52 | 0 | 24-HR | ALL | 1ST | 12121724
| 471326 | 511664 | 1.8851 | 240.82 | 240.82 | 0 | 24-HR | ALL | 1ST | 12121724
| 471426 | 511664 | 1.7883 | 238.62 | 238.62 | 0 | 24-HR | ALL | 1ST | 12121724
| 457226 | 511764 | 7.8764 | 173.46 | 216 | 0 | 24-HR | ALL | 1ST | 12032324
| 457326 | 511764 | 8.5785 | 194.48 | 194.48 | 0 | 24-HR | ALL | 1ST | 12032324
| 459326 | 511764 | 4.7025 | 254.62 | 293 | 0 | 24-HR | ALL | 1ST | 12101824
| 459426 | 511764 | 5.8449 | 288.13 | 288.13 | 0 | 24-HR | ALL | 1ST | 12101824
| 459526 | 511764 | 5.793 | 289.73 | 289.73 | 0 | 24-HR | ALL | 1ST | 12101824
| 459626 | 511764 | 5.6785 | 289.12 | 289.12 | 0 | 24-HR | ALL | 1ST | 12101824
| 459726 | 511764 | 5.4067 | 282.57 | 284 | 0 | 24-HR | ALL | 1ST | 12101824
| 459826 | 511764 | 4.8991 | 270.25 | 284 | 0 | 24-HR | ALL | 1ST | 12101824
| 459926 | 511764 | 4.2883 | 258.78 | 286 | 0 | 24-HR | ALL | 1ST | 12101824
| 460026 | 511764 | 3.6105 | 247.62 | 287 | 0 | 24-HR | ALL | 1ST | 12101824
| 460126 | 511764 | 3.22 | 235.86 | 304 | 0 | 24-HR | ALL | 1ST | 12030124
| 460226 | 511764 | 3.8044 | 224.55 | 315 | 0 | 24-HR | ALL | 1ST | 12092524
| 460326 | 511764 | 3.9814 | 216.73 | 317 | 0 | 24-HR | ALL | 1ST | 12080924
| 460426 | 511764 | 4.3945 | 214.42 | 315 | 0 | 24-HR | ALL | 1ST | 12080924
| 460526 | 511764 | 4.1081 | 220.48 | 314 | 0 | 24-HR | ALL | 1ST | 12080924
| 460626 | 511764 | 3.8314 | 234.05 | 269 | 0 | 24-HR | ALL | 1ST | 12030124
| 460726 | 511764 | 3.8403 | 248.17 | 248.17 | 0 | 24-HR | ALL | 1ST | 12030124
| 460826 | 511764 | 3.4832 | 261.24 | 261.24 | 0 | 24-HR | ALL | 1ST | 12030124
| 460926 | 511764 | 3.4473 | 266.66 | 266.66 | 0 | 24-HR | ALL | 1ST | 12082424
| 461026 | 511764 | 3.5088 | 263.1 | 271 | 0 | 24-HR | ALL | 1ST | 12082424
| 461126 | 511764 | 3.6043 | 259.52 | 271 | 0 | 24-HR | ALL | 1ST | 12040224
| 461226 | 511764 | 3.7107 | 250.06 | 271 | 0 | 24-HR | ALL | 1ST | 12040224
| 461326 | 511764 | 3.641 | 242.15 | 271 | 0 | 24-HR | ALL | 1ST | 12040224
| 461426 | 511764 | 3.4297 | 232.4 | 271 | 0 | 24-HR | ALL | 1ST | 12033124
| 461526 | 511764 | 3.6301 | 227.94 | 268 | 0 | 24-HR | ALL | 1ST | 12033124
| 461626 | 511764 | 3.7782 | 220.21 | 266 | 0 | 24-HR | ALL | 1ST | 12033124
| 461726 | 511764 | 3.6961 | 217.52 | 263 | 0 | 24-HR | ALL | 1ST | 12012824
| 461826 | 511764 | 4.1596 | 218.24 | 263 | 0 | 24-HR | ALL | 1ST | 12122124
| 462126 | 511764 | 5.1778 | 213.88 | 278 | 0 | 24-HR | ALL | 1ST | 12122124
| 462226 | 511764 | 5.7396 | 217.6 | 277 | 0 | 24-HR | ALL | 1ST | 12122124
| 462326 | 511764 | 5.739 | 215.68 | 278 | 0 | 24-HR | ALL | 1ST | 12122124
| 462426 | 511764 | 5.721 | 215.06 | 277 | 0 | 24-HR | ALL | 1ST | 12122124
| 462526 | 511764 | 5.5304 | 213.78 | 275 | 0 | 24-HR | ALL | 1ST | 12122124
| 462626 | 511764 | 5.693 | 218.76 | 218.76 | 0 | 24-HR | ALL | 1ST | 12122124
| 462726 | 511764 | 5.7543 | 217.88 | 322 | 0 | 24-HR | ALL | 1ST | 12121024
| 462826 | 511764 | 6.0253 | 225.81 | 322 | 0 | 24-HR | ALL | 1ST | 12121024
| 462926 | 511764 | 6.1106 | 234.33 | 323 | 0 | 24-HR | ALL | 1ST | 12121024
| 463026 | 511764 | 5.8759 | 246.72 | 320 | 0 | 24-HR | ALL | 1ST | 12121024
| 463126 | 511764 | 5.5228 | 253.6 | 321 | 0 | 24-HR | ALL | 1ST | 12121024
| 463226 | 511764 | 4.9985 | 261.76 | 323 | 0 | 24-HR | ALL | 1ST | 12121024
| 463326 | 511764 | 4.4198 | 269.15 | 323 | 0 | 24-HR | ALL | 1ST | 12121024
| 463426 | 511764 | 3.6233 | 280.84 | 321 | 0 | 24-HR | ALL | 1ST | 12121024
| 463526 | 511764 | 2.9014 | 292.44 | 319 | 0 | 24-HR | ALL | 1ST | 12121024
| 463626 | 511764 | 2.4385 | 306.54 | 306.54 | 0 | 24-HR | ALL | 1ST | 12082424
| 463726 | 511764 | 2.1417 | 319.91 | 319.91 | 0 | 24-HR | ALL | 1ST | 12082424
| 463826 | 511764 | 1.9726 | 321.96 | 321.96 | 0 | 24-HR | ALL | 1ST | 12082424
| 463926 | 511764 | 1.9444 | 319.39 | 319.39 | 0 | 24-HR | ALL | 1ST | 12012924
| 464026 | 511764 | 1.9871 | 320.85 | 320.85 | 0 | 24-HR | ALL | 1ST | 12012924
| 464126 | 511764 | 1.9943 | 314.23 | 314.23 | 0 | 24-HR | ALL | 1ST | 12012924
| 464226 | 511764 | 1.9781 | 305.65 | 305.65 | 0 | 24-HR | ALL | 1ST | 12070824
| 464326 | 511764 | 2.2975 | 295.06 | 300 | 0 | 24-HR | ALL | 1ST | 12070824
| 464426 | 511764 | 2.6476 | 286.31 | 299 | 0 | 24-HR | ALL | 1ST | 12070824
| 464526 | 511764 | 3.0528 | 276.97 | 299 | 0 | 24-HR | ALL | 1ST | 12070824
| 464626 | 511764 | 3.7161 | 260.04 | 316 | 0 | 24-HR | ALL | 1ST | 12070824
| 464726 | 511764 | 4.0343 | 254.47 | 311 | 0 | 24-HR | ALL | 1ST | 12070824
| 464826 | 511764 | 3.9081 | 263.9 | 263.9 | 0 | 24-HR | ALL | 1ST | 12070824
| 464926 | 511764 | 3.9857 | 269.62 | 269.62 | 0 | 24-HR | ALL | 1ST | 12070824
| 465026 | 511764 | 3.9391 | 278 | 278 | 0 | 24-HR | ALL | 1ST | 12070824
| 465126 | 511764 | 3.9803 | 281.45 | 281.45 | 0 | 24-HR | ALL | 1ST | 12070824
| 465226 | 511764 | 4.0865 | 281.73 | 281.73 | 0 | 24-HR | ALL | 1ST | 12070824
| 465326 | 511764 | 4.224 | 280.15 | 280.15 | 0 | 24-HR | ALL | 1ST | 12070824
| 465426 | 511764 | 4.3556 | 277.88 | 277.88 | 0 | 24-HR | ALL | 1ST | 12070824
| 465526 | 511764 | 4.4745 | 274.97 | 274.97 | 0 | 24-HR | ALL | 1ST | 12070824
| 465626 | 511764 | 4.5593 | 272 | 272 | 0 | 24-HR | ALL | 1ST | 12070824
| 465726 | 511764 | 4.5974 | 269.43 | 269.43 | 0 | 24-HR | ALL | 1ST | 12070824
| 465826 | 511764 | 4.615 | 265.97 | 265.97 | 0 | 24-HR | ALL | 1ST | 12070824
| 465926 | 511764 | 4.7188 | 263 | 263 | 0 | 24-HR | ALL | 1ST | 12070924
| 466026 | 511764 | 4.795 | 261.04 | 261.04 | 0 | 24-HR | ALL | 1ST | 12070924
| 466126 | 511764 | 4.8259 | 259.04 | 259.04 | 0 | 24-HR | ALL | 1ST | 12070924
| 466226 | 511764 | 5.8225 | 245.43 | 260 | 0 | 24-HR | ALL | 1ST | 12070924
| 466326 | 511764 | 6.5882 | 231.16 | 261 | 0 | 24-HR | ALL | 1ST | 12070924
| 466426 | 511764 | 6.7608 | 218.78 | 263 | 0 | 24-HR | ALL | 1ST | 12070924
| 466526 | 511764 | 6.0337 | 225.04 | 225.04 | 0 | 24-HR | ALL | 1ST | 12070924
| 466626 | 511764 | 4.7737 | 240.42 | 240.42 | 0 | 24-HR | ALL | 1ST | 12070924
| 466726 | 511764 | 3.9198 | 247.91 | 247.91 | 0 | 24-HR | ALL | 1ST | 12070924
| 466826 | 511764 | 3.305 | 252.28 | 252.28 | 0 | 24-HR | ALL | 1ST | 12070924
| 466926 | 511764 | 3.1523 | 258.84 | 258.84 | 0 | 24-HR | ALL | 1ST | 12070824
| 467026 | 511764 | 3.0898 | 265.9 | 265.9 | 0 | 24-HR | ALL | 1ST | 12070824
| 467126 | 511764 | 3.017 | 270.96 | 270.96 | 0 | 24-HR | ALL | 1ST | 12070824
| 467226 | 511764 | 2.9415 | 274.61 | 274.61 | 0 | 24-HR | ALL | 1ST | 12070824
| 467326 | 511764 | 2.8637 | 277.13 | 277.13 | 0 | 24-HR | ALL | 1ST | 12070824
| 467426 | 511764 | 2.7799 | 276.4 | 281 | 0 | 24-HR | ALL | 1ST | 12070824
| 467526 | 511764 | 2.6244 | 268.45 | 283 | 0 | 24-HR | ALL | 1ST | 12070824
| 467626 | 511764 | 2.5823 | 268.45 | 283 | 0 | 24-HR | ALL | 1ST | 12092224
| 467726 | 511764 | 2.6063 | 270.08 | 279 | 0 | 24-HR | ALL | 1ST | 12092224
| 467826 | 511764 | 2.5409 | 266.69 | 273 | 0 | 24-HR | ALL | 1ST | 12092224
| 467926 | 511764 | 2.4977 | 264.36 | 270 | 0 | 24-HR | ALL | 1ST | 12092224
| 468026 | 511764 | 2.5635 | 258.28 | 267 | 0 | 24-HR | ALL | 1ST | 12012924
| 468126 | 511764 | 2.7442 | 248.89 | 267 | 0 | 24-HR | ALL | 1ST | 12012924
| 468226 | 511764 | 2.7912 | 250.76 | 250.76 | 0 | 24-HR | ALL | 1ST | 12012924
| 468326 | 511764 | 2.8822 | 250.52 | 250.52 | 0 | 24-HR | ALL | 1ST | 12012924
| 468426 | 511764 | 2.9911 | 246.53 | 246.53 | 0 | 24-HR | ALL | 1ST | 12012924
| 468526 | 511764 | 3.0811 | 242.94 | 242.94 | 0 | 24-HR | ALL | 1ST | 12012924
| 468626 | 511764 | 3.1482 | 238.07 | 238.07 | 0 | 24-HR | ALL | 1ST | 12012924
| 468726 | 511764 | 3.1934 | 229.36 | 256 | 0 | 24-HR | ALL | 1ST | 12012924
| 468826 | 511764 | 3.2395 | 228.97 | 257 | 0 | 24-HR | ALL | 1ST | 12012924
| 469426 | 511764 | 2.9703 | 215.92 | 247 | 0 | 24-HR | ALL | 1ST | 12012924
| 469526 | 511764 | 3.0344 | 220.36 | 247 | 0 | 24-HR | ALL | 1ST | 12012924
| 469626 | 511764 | 3.064 | 224.73 | 249 | 0 | 24-HR | ALL | 1ST | 12012924
| 469726 | 511764 | 2.9232 | 219.27 | 262 | 0 | 24-HR | ALL | 1ST | 12012924
| 469826 | 511764 | 2.9133 | 220.76 | 265 | 0 | 24-HR | ALL | 1ST | 12121724
| 469926 | 511764 | 2.8487 | 218.3 | 268 | 0 | 24-HR | ALL | 1ST | 12121724
| 470026 | 511764 | 2.768 | 216.15 | 268 | 0 | 24-HR | ALL | 1ST | 12121724
| 470126 | 511764 | 2.8075 | 220.48 | 268 | 0 | 24-HR | ALL | 1ST | 12121724
| 470226 | 511764 | 2.7939 | 223.66 | 266 | 0 | 24-HR | ALL | 1ST | 12121724
| 470326 | 511764 | 2.7537 | 226.78 | 263 | 0 | 24-HR | ALL | 1ST | 12121724
| 470426 | 511764 | 2.6231 | 244.21 | 255 | 0 | 24-HR | ALL | 1ST | 12121724
| 470526 | 511764 | 2.404 | 252.31 | 252.31 | 0 | 24-HR | ALL | 1ST | 12121724
| 470626 | 511764 | 2.3034 | 253.12 | 253.12 | 0 | 24-HR | ALL | 1ST | 12121724
| 470726 | 511764 | 2.2212 | 252.64 | 252.64 | 0 | 24-HR | ALL | 1ST | 12121724
| 470826 | 511764 | 2.1416 | 251.69 | 251.69 | 0 | 24-HR | ALL | 1ST | 12121724
| 470926 | 511764 | 2.0928 | 248 | 248 | 0 | 24-HR | ALL | 1ST | 12121724
| 471026 | 511764 | 1.995 | 247.52 | 247.52 | 0 | 24-HR | ALL | 1ST | 12121724
| 471126 | 511764 | 1.9036 | 246.18 | 246.18 | 0 | 24-HR | ALL | 1ST | 12121724
| 471226 | 511764 | 1.8156 | 244 | 244 | 0 | 24-HR | ALL | 1ST | 12121724
| 471326 | 511764 | 1.7188 | 242.52 | 242.52 | 0 | 24-HR | ALL | 1ST | 12121724
| 471426 | 511764 | 1.6279 | 239.18 | 239.18 | 0 | 24-HR | ALL | 1ST | 12121724
| 459326 | 511864 | 4.7422 | 248.97 | 293 | 0 | 24-HR | ALL | 1ST | 12122124
| 459426 | 511864 | 5.86 | 286.54 | 288 | 0 | 24-HR | ALL | 1ST | 12101824
| 459526 | 511864 | 5.8678 | 292.18 | 292.18 | 0 | 24-HR | ALL | 1ST | 12101824
| 459626 | 511864 | 5.7088 | 289.49 | 289.49 | 0 | 24-HR | ALL | 1ST | 12101824
| 459726 | 511864 | 5.3711 | 281.12 | 282 | 0 | 24-HR | ALL | 1ST | 12101824
| 459826 | 511864 | 5.0564 | 274.82 | 283 | 0 | 24-HR | ALL | 1ST | 12101824
| 459926 | 511864 | 4.7601 | 271.26 | 279 | 0 | 24-HR | ALL | 1ST | 12101824
| 460026 | 511864 | 4.3516 | 264.63 | 279 | 0 | 24-HR | ALL | 1ST | 12101824
| 460126 | 511864 | 3.8149 | 255.78 | 279 | 0 | 24-HR | ALL | 1ST | 12101824
| 460226 | 511864 | 3.8729 | 245.31 | 299 | 0 | 24-HR | ALL | 1ST | 12030124
| 460326 | 511864 | 3.9974 | 237.9 | 314 | 0 | 24-HR | ALL | 1ST | 12030124
| 460426 | 511864 | 4.0805 | 238.11 | 297 | 0 | 24-HR | ALL | 1ST | 12030124
| 460526 | 511864 | 4.0807 | 241.85 | 241.85 | 0 | 24-HR | ALL | 1ST | 12030124
| 460626 | 511864 | 3.9901 | 255.84 | 255.84 | 0 | 24-HR | ALL | 1ST | 12030124
| 460726 | 511864 | 3.5618 | 267.44 | 267.44 | 0 | 24-HR | ALL | 1ST | 12030124
| 460826 | 511864 | 3.4153 | 266.77 | 266.77 | 0 | 24-HR | ALL | 1ST | 12082424
| 460926 | 511864 | 3.5455 | 266.09 | 266.09 | 0 | 24-HR | ALL | 1ST | 12082424
| 461026 | 511864 | 3.5957 | 258.46 | 271 | 0 | 24-HR | ALL | 1ST | 12040224
| 461126 | 511864 | 3.7309 | 249.85 | 271 | 0 | 24-HR | ALL | 1ST | 12040224
| 461226 | 511864 | 3.6651 | 239.64 | 271 | 0 | 24-HR | ALL | 1ST | 12040224
| 461326 | 511864 | 3.4891 | 233.48 | 271 | 0 | 24-HR | ALL | 1ST | 12040224
| 461426 | 511864 | 3.9029 | 223.64 | 271 | 0 | 24-HR | ALL | 1ST | 12033124
| 461526 | 511864 | 3.8215 | 222.81 | 271 | 0 | 24-HR | ALL | 1ST | 12033124
| 461626 | 511864 | 3.7562 | 225.42 | 260 | 0 | 24-HR | ALL | 1ST | 12122124
| 461726 | 511864 | 4.3787 | 225.71 | 259 | 0 | 24-HR | ALL | 1ST | 12122124
| 461826 | 511864 | 4.9267 | 225.42 | 225.42 | 0 | 24-HR | ALL | 1ST | 12122124
| 462126 | 511864 | 5.7267 | 218.32 | 218.32 | 0 | 24-HR | ALL | 1ST | 12122124
| 462226 | 511864 | 6.4507 | 225.22 | 225.22 | 0 | 24-HR | ALL | 1ST | 12122124
| 462326 | 511864 | 6.4763 | 224.42 | 224.42 | 0 | 24-HR | ALL | 1ST | 12122124
| 462426 | 511864 | 6.2977 | 222.7 | 222.7 | 0 | 24-HR | ALL | 1ST | 12122124
| 462526 | 511864 | 6.1156 | 222.63 | 222.63 | 0 | 24-HR | ALL | 1ST | 12122124
| 462626 | 511864 | 5.9865 | 223.36 | 312 | 0 | 24-HR | ALL | 1ST | 12122124
| 462726 | 511864 | 6.0799 | 227.42 | 312 | 0 | 24-HR | ALL | 1ST | 12121024
| 462826 | 511864 | 6.1592 | 229.74 | 322 | 0 | 24-HR | ALL | 1ST | 12121024
| 462926 | 511864 | 6.0952 | 240.16 | 322 | 0 | 24-HR | ALL | 1ST | 12121024
| 463026 | 511864 | 5.5959 | 254.23 | 317 | 0 | 24-HR | ALL | 1ST | 12121024
| 463126 | 511864 | 5.024 | 263.28 | 317 | 0 | 24-HR | ALL | 1ST | 12121024
| 463226 | 511864 | 4.5044 | 269.36 | 318 | 0 | 24-HR | ALL | 1ST | 12121024
| 463326 | 511864 | 3.9504 | 275.81 | 322 | 0 | 24-HR | ALL | 1ST | 12121024
| 463426 | 511864 | 3.0888 | 288.52 | 288.52 | 0 | 24-HR | ALL | 1ST | 12121024
| 463526 | 511864 | 2.5418 | 300.94 | 300.94 | 0 | 24-HR | ALL | 1ST | 12082424
| 463626 | 511864 | 2.2644 | 314.43 | 314.43 | 0 | 24-HR | ALL | 1ST | 12082424
| 463726 | 511864 | 2.0317 | 321.26 | 321.26 | 0 | 24-HR | ALL | 1ST | 12082424
| 463826 | 511864 | 1.9707 | 323 | 323 | 0 | 24-HR | ALL | 1ST | 12012924
| 463926 | 511864 | 2.0042 | 320.06 | 320.06 | 0 | 24-HR | ALL | 1ST | 12012924
| 464026 | 511864 | 2.0395 | 319.55 | 319.55 | 0 | 24-HR | ALL | 1ST | 12012924
| 464126 | 511864 | 2.0386 | 312.91 | 312.91 | 0 | 24-HR | ALL | 1ST | 12012924
| 464226 | 511864 | 2.147 | 306.22 | 306.22 | 0 | 24-HR | ALL | 1ST | 12070824
| 464326 | 511864 | 2.4695 | 296.15 | 297 | 0 | 24-HR | ALL | 1ST | 12070824
| 464426 | 511864 | 2.8363 | 287.62 | 296 | 0 | 24-HR | ALL | 1ST | 12070824
| 464526 | 511864 | 3.1521 | 280.88 | 280.88 | 0 | 24-HR | ALL | 1ST | 12070824
| 464626 | 511864 | 3.7795 | 266.6 | 298 | 0 | 24-HR | ALL | 1ST | 12070824
| 464726 | 511864 | 3.8556 | 268.29 | 268.29 | 0 | 24-HR | ALL | 1ST | 12070824
| 464826 | 511864 | 3.8163 | 277.96 | 277.96 | 0 | 24-HR | ALL | 1ST | 12070824
| 464926 | 511864 | 3.8714 | 281.9 | 281.9 | 0 | 24-HR | ALL | 1ST | 12070824
| 465026 | 511864 | 3.9549 | 283.78 | 283.78 | 0 | 24-HR | ALL | 1ST | 12070824
| 465126 | 511864 | 4 | 286.06 | 286.06 | 0 | 24-HR | ALL | 1ST | 12070824
| 465226 | 511864 | 4.1536 | 284 | 284 | 0 | 24-HR | ALL | 1ST | 12070824
| 465326 | 511864 | 4.2985 | 281.41 | 281.41 | 0 | 24-HR | ALL | 1ST | 12070824
| 465426 | 511864 | 4.4577 | 277.3 | 277.3 | 0 | 24-HR | ALL | 1ST | 12070824
| 465526 | 511864 | 4.5515 | 274.18 | 274.18 | 0 | 24-HR | ALL | 1ST | 12070824
| 465626 | 511864 | 4.5642 | 272.85 | 272.85 | 0 | 24-HR | ALL | 1ST | 12070824
| 465726 | 511864 | 4.5846 | 269.76 | 269.76 | 0 | 24-HR | ALL | 1ST | 12070824
| 465826 | 511864 | 4.5736 | 266.15 | 266.15 | 0 | 24-HR | ALL | 1ST | 12070824
| 465926 | 511864 | 4.8806 | 260.58 | 264 | 0 | 24-HR | ALL | 1ST | 12070924
| 466026 | 511864 | 5.0567 | 256.94 | 264 | 0 | 24-HR | ALL | 1ST | 12070924
| 466126 | 511864 | 5.4585 | 250.04 | 263 | 0 | 24-HR | ALL | 1ST | 12070924
| 466226 | 511864 | 6.3842 | 234.85 | 264 | 0 | 24-HR | ALL | 1ST | 12070924
| 466326 | 511864 | 6.647 | 222.81 | 264 | 0 | 24-HR | ALL | 1ST | 12070924
| 466426 | 511864 | 5.9079 | 228.87 | 260 | 0 | 24-HR | ALL | 1ST | 12070924
| 466526 | 511864 | 5.1082 | 234.51 | 234.51 | 0 | 24-HR | ALL | 1ST | 12070924
| 466626 | 511864 | 4.0364 | 245.57 | 245.57 | 0 | 24-HR | ALL | 1ST | 12070924
| 466726 | 511864 | 3.2673 | 252.46 | 252.46 | 0 | 24-HR | ALL | 1ST | 12070924
| 466826 | 511864 | 3.1374 | 256.94 | 256.94 | 0 | 24-HR | ALL | 1ST | 12070824
| 466926 | 511864 | 3.0606 | 262.12 | 262.12 | 0 | 24-HR | ALL | 1ST | 12070824
| 467026 | 511864 | 3.0229 | 270.47 | 270.47 | 0 | 24-HR | ALL | 1ST | 12070824
| 467126 | 511864 | 2.9475 | 274.13 | 274.13 | 0 | 24-HR | ALL | 1ST | 12070824
| 467226 | 511864 | 2.8428 | 273.79 | 273.79 | 0 | 24-HR | ALL | 1ST | 12070824
| 467326 | 511864 | 2.7574 | 272.6 | 280 | 0 | 24-HR | ALL | 1ST | 12070824
| 467426 | 511864 | 2.6331 | 269.28 | 281 | 0 | 24-HR | ALL | 1ST | 12070824
| 467526 | 511864 | 2.5733 | 258.22 | 283 | 0 | 24-HR | ALL | 1ST | 12112924
| 467626 | 511864 | 2.5429 | 260.45 | 283 | 0 | 24-HR | ALL | 1ST | 12112924
| 467726 | 511864 | 2.5601 | 264.94 | 279 | 0 | 24-HR | ALL | 1ST | 12092224
| 467826 | 511864 | 2.5392 | 264.59 | 273 | 0 | 24-HR | ALL | 1ST | 12092224
| 467926 | 511864 | 2.6722 | 255.51 | 273 | 0 | 24-HR | ALL | 1ST | 12012924
| 468026 | 511864 | 2.8281 | 248.58 | 272 | 0 | 24-HR | ALL | 1ST | 12012924
| 468126 | 511864 | 2.8453 | 252.81 | 254 | 0 | 24-HR | ALL | 1ST | 12012924
| 468226 | 511864 | 2.8899 | 256.16 | 256.16 | 0 | 24-HR | ALL | 1ST | 12012924
| 468326 | 511864 | 3.0154 | 251.85 | 251.85 | 0 | 24-HR | ALL | 1ST | 12012924
| 468426 | 511864 | 3.1134 | 248.87 | 248.87 | 0 | 24-HR | ALL | 1ST | 12012924
| 468526 | 511864 | 3.1574 | 250.43 | 250.43 | 0 | 24-HR | ALL | 1ST | 12012924
| 468626 | 511864 | 3.24 | 246.77 | 246.77 | 0 | 24-HR | ALL | 1ST | 12012924
| 468726 | 511864 | 3.3061 | 240.67 | 240.67 | 0 | 24-HR | ALL | 1ST | 12012924
| 468826 | 511864 | 3.3533 | 234.36 | 251 | 0 | 24-HR | ALL | 1ST | 12012924
| 468926 | 511864 | 3.3108 | 227.13 | 256 | 0 | 24-HR | ALL | 1ST | 12012924
| 469626 | 511864 | 2.7519 | 212.85 | 252 | 0 | 24-HR | ALL | 1ST | 12121724
| 469726 | 511864 | 2.7454 | 212.61 | 262 | 0 | 24-HR | ALL | 1ST | 12121724
| 469826 | 511864 | 2.81 | 216.29 | 263 | 0 | 24-HR | ALL | 1ST | 12121724
| 469926 | 511864 | 2.6905 | 212.88 | 266 | 0 | 24-HR | ALL | 1ST | 12121724
| 470026 | 511864 | 2.615 | 211.88 | 267 | 0 | 24-HR | ALL | 1ST | 12121724
| 470126 | 511864 | 2.6908 | 217.87 | 266 | 0 | 24-HR | ALL | 1ST | 12121724
| 470226 | 511864 | 2.6774 | 221.63 | 263 | 0 | 24-HR | ALL | 1ST | 12121724
| 470326 | 511864 | 2.6148 | 223.09 | 263 | 0 | 24-HR | ALL | 1ST | 12121724
| 470426 | 511864 | 2.5395 | 241.45 | 254 | 0 | 24-HR | ALL | 1ST | 12121724
| 470526 | 511864 | 2.3385 | 249.48 | 253 | 0 | 24-HR | ALL | 1ST | 12121724
| 470626 | 511864 | 2.2211 | 250.77 | 254 | 0 | 24-HR | ALL | 1ST | 12121724
| 470726 | 511864 | 2.119 | 250.58 | 250.58 | 0 | 24-HR | ALL | 1ST | 12121724
| 470826 | 511864 | 2.0609 | 247.4 | 251 | 0 | 24-HR | ALL | 1ST | 12121724
| 470926 | 511864 | 1.9721 | 245.58 | 249 | 0 | 24-HR | ALL | 1ST | 12121724
| 471026 | 511864 | 1.8658 | 244.87 | 244.87 | 0 | 24-HR | ALL | 1ST | 12121724
| 471126 | 511864 | 1.7512 | 245.64 | 245.64 | 0 | 24-HR | ALL | 1ST | 12121724
| 471226 | 511864 | 1.635 | 246.78 | 246.78 | 0 | 24-HR | ALL | 1ST | 12121724
| 471326 | 511864 | 1.5505 | 244 | 244 | 0 | 24-HR | ALL | 1ST | 12121724
| 471426 | 511864 | 1.5136 | 240.76 | 240.76 | 0 | 24-HR | ALL | 1ST | 12071224
| 456126 | 511964 | 1.3122 | 114 | 114 | 0 | 24-HR | ALL | 1ST | 12112624
| 456226 | 511964 | 1.3222 | 116.03 | 116.03 | 0 | 24-HR | ALL | 1ST | 12112624
| 456326 | 511964 | 1.3315 | 117.36 | 117.36 | 0 | 24-HR | ALL | 1ST | 12052424
| 456426 | 511964 | 1.3398 | 119 | 119 | 0 | 24-HR | ALL | 1ST | 12052424
| 459326 | 511964 | 4.8721 | 256.7 | 293 | 0 | 24-HR | ALL | 1ST | 12101824
| 459426 | 511964 | 5.9421 | 289.04 | 289.04 | 0 | 24-HR | ALL | 1ST | 12101824
| 459526 | 511964 | 5.8859 | 291.46 | 291.46 | 0 | 24-HR | ALL | 1ST | 12101824
| 459626 | 511964 | 5.6954 | 287.91 | 287.91 | 0 | 24-HR | ALL | 1ST | 12101824
| 459726 | 511964 | 5.4833 | 284.85 | 284.85 | 0 | 24-HR | ALL | 1ST | 12101824
| 459826 | 511964 | 5.297 | 283.63 | 283.63 | 0 | 24-HR | ALL | 1ST | 12101824
| 459926 | 511964 | 5.1389 | 284 | 284 | 0 | 24-HR | ALL | 1ST | 12101824
| 460026 | 511964 | 4.9149 | 282.4 | 282.4 | 0 | 24-HR | ALL | 1ST | 12101824
| 460126 | 511964 | 4.6145 | 278.62 | 278.62 | 0 | 24-HR | ALL | 1ST | 12101824
| 460226 | 511964 | 4.1491 | 270.54 | 270.54 | 0 | 24-HR | ALL | 1ST | 12101824
| 460326 | 511964 | 3.9958 | 266.49 | 266.49 | 0 | 24-HR | ALL | 1ST | 12030124
| 460426 | 511964 | 4.0421 | 266.28 | 266.28 | 0 | 24-HR | ALL | 1ST | 12030124
| 460526 | 511964 | 3.9716 | 265.79 | 265.79 | 0 | 24-HR | ALL | 1ST | 12030124
| 460626 | 511964 | 3.6813 | 269.65 | 269.65 | 0 | 24-HR | ALL | 1ST | 12030124
| 460726 | 511964 | 3.4621 | 269.97 | 269.97 | 0 | 24-HR | ALL | 1ST | 12082424
| 460826 | 511964 | 3.5604 | 267.64 | 267.64 | 0 | 24-HR | ALL | 1ST | 12082424
| 460926 | 511964 | 3.5746 | 262.82 | 268 | 0 | 24-HR | ALL | 1ST | 12082424
| 461026 | 511964 | 3.7338 | 252.38 | 271 | 0 | 24-HR | ALL | 1ST | 12040224
| 461126 | 511964 | 3.7376 | 241.92 | 271 | 0 | 24-HR | ALL | 1ST | 12040224
| 461226 | 511964 | 3.742 | 230.37 | 271 | 0 | 24-HR | ALL | 1ST | 12041424
| 461326 | 511964 | 3.9411 | 224 | 271 | 0 | 24-HR | ALL | 1ST | 12033124
| 461426 | 511964 | 3.7489 | 227 | 271 | 0 | 24-HR | ALL | 1ST | 12033124
| 461526 | 511964 | 3.7268 | 230.65 | 230.65 | 0 | 24-HR | ALL | 1ST | 12122124
| 461626 | 511964 | 4.4858 | 233.62 | 233.62 | 0 | 24-HR | ALL | 1ST | 12122124
| 461726 | 511964 | 5.1016 | 232.63 | 232.63 | 0 | 24-HR | ALL | 1ST | 12122124
| 461826 | 511964 | 5.6333 | 231.09 | 231.09 | 0 | 24-HR | ALL | 1ST | 12122124
| 462026 | 511964 | 5.2018 | 212.28 | 219 | 0 | 24-HR | ALL | 1ST | 12122124
| 462126 | 511964 | 6.1404 | 220.87 | 220.87 | 0 | 24-HR | ALL | 1ST | 12122124
| 462226 | 511964 | 6.9769 | 231.09 | 231.09 | 0 | 24-HR | ALL | 1ST | 12122124
| 462326 | 511964 | 7.0874 | 233.29 | 233.29 | 0 | 24-HR | ALL | 1ST | 12122124
| 462426 | 511964 | 6.9257 | 233.25 | 233.25 | 0 | 24-HR | ALL | 1ST | 12122124
| 462526 | 511964 | 6.6019 | 232.63 | 232.63 | 0 | 24-HR | ALL | 1ST | 12122124
| 462626 | 511964 | 6.3541 | 233.63 | 312 | 0 | 24-HR | ALL | 1ST | 12122124
| 462726 | 511964 | 6.2303 | 236.87 | 312 | 0 | 24-HR | ALL | 1ST | 12121024
| 462826 | 511964 | 6.1958 | 238.72 | 319 | 0 | 24-HR | ALL | 1ST | 12121024
| 462926 | 511964 | 5.9502 | 246.52 | 321 | 0 | 24-HR | ALL | 1ST | 12121024
| 463026 | 511964 | 5.3374 | 258.64 | 317 | 0 | 24-HR | ALL | 1ST | 12121024
| 463126 | 511964 | 4.7401 | 266.63 | 317 | 0 | 24-HR | ALL | 1ST | 12121024
| 463226 | 511964 | 3.9797 | 277.12 | 317 | 0 | 24-HR | ALL | 1ST | 12121024
| 463326 | 511964 | 3.2286 | 287.1 | 287.1 | 0 | 24-HR | ALL | 1ST | 12121024
| 463426 | 511964 | 2.6267 | 298.2 | 298.2 | 0 | 24-HR | ALL | 1ST | 12082424
| 463526 | 511964 | 2.3593 | 310.98 | 310.98 | 0 | 24-HR | ALL | 1ST | 12082424
| 463626 | 511964 | 2.1103 | 319.24 | 319.24 | 0 | 24-HR | ALL | 1ST | 12082424
| 463726 | 511964 | 1.9868 | 321.97 | 321.97 | 0 | 24-HR | ALL | 1ST | 12012924
| 463826 | 511964 | 2.0284 | 322 | 322 | 0 | 24-HR | ALL | 1ST | 12012924
| 463926 | 511964 | 2.0613 | 319.76 | 319.76 | 0 | 24-HR | ALL | 1ST | 12012924
| 464026 | 511964 | 2.107 | 316.97 | 321 | 0 | 24-HR | ALL | 1ST | 12012924
| 464126 | 511964 | 2.1382 | 311.73 | 320 | 0 | 24-HR | ALL | 1ST | 12070824
| 464226 | 511964 | 2.356 | 305.23 | 308 | 0 | 24-HR | ALL | 1ST | 12070824
| 464326 | 511964 | 2.6289 | 298.52 | 298.52 | 0 | 24-HR | ALL | 1ST | 12070824
| 464426 | 511964 | 2.945 | 291.91 | 291.91 | 0 | 24-HR | ALL | 1ST | 12070824
| 464526 | 511964 | 3.3048 | 284.61 | 284.61 | 0 | 24-HR | ALL | 1ST | 12070824
| 464626 | 511964 | 3.7365 | 275.1 | 275.1 | 0 | 24-HR | ALL | 1ST | 12070824
| 464726 | 511964 | 3.7645 | 281.36 | 281.36 | 0 | 24-HR | ALL | 1ST | 12070824
| 464826 | 511964 | 3.7693 | 286.86 | 286.86 | 0 | 24-HR | ALL | 1ST | 12070824
| 464926 | 511964 | 3.8074 | 290.12 | 290.12 | 0 | 24-HR | ALL | 1ST | 12070824
| 465026 | 511964 | 3.9342 | 289.64 | 289.64 | 0 | 24-HR | ALL | 1ST | 12070824
| 465126 | 511964 | 4.0756 | 288 | 288 | 0 | 24-HR | ALL | 1ST | 12070824
| 465226 | 511964 | 4.2665 | 284.01 | 284.01 | 0 | 24-HR | ALL | 1ST | 12070824
| 465326 | 511964 | 4.3544 | 282.47 | 282.47 | 0 | 24-HR | ALL | 1ST | 12070824
| 465426 | 511964 | 4.4777 | 278.68 | 278.68 | 0 | 24-HR | ALL | 1ST | 12070824
| 465526 | 511964 | 4.559 | 274.97 | 274.97 | 0 | 24-HR | ALL | 1ST | 12070824
| 465626 | 511964 | 4.575 | 272.29 | 272.29 | 0 | 24-HR | ALL | 1ST | 12070824
| 465726 | 511964 | 4.5477 | 269.99 | 269.99 | 0 | 24-HR | ALL | 1ST | 12070824
| 465826 | 511964 | 4.5145 | 265.8 | 265.8 | 0 | 24-HR | ALL | 1ST | 12070824
| 465926 | 511964 | 5.4047 | 253.64 | 268 | 0 | 24-HR | ALL | 1ST | 12070924
| 466026 | 511964 | 5.8092 | 246.49 | 265 | 0 | 24-HR | ALL | 1ST | 12070924
| 466126 | 511964 | 6.1246 | 238.81 | 265 | 0 | 24-HR | ALL | 1ST | 12070924
| 466226 | 511964 | 6.3828 | 228.82 | 265 | 0 | 24-HR | ALL | 1ST | 12070924
| 466326 | 511964 | 5.7554 | 231.77 | 261 | 0 | 24-HR | ALL | 1ST | 12070924
| 466426 | 511964 | 4.9148 | 237.68 | 237.68 | 0 | 24-HR | ALL | 1ST | 12070924
| 466526 | 511964 | 4.089 | 244.26 | 244.26 | 0 | 24-HR | ALL | 1ST | 12070924
| 466626 | 511964 | 3.269 | 251.86 | 251.86 | 0 | 24-HR | ALL | 1ST | 12070924
| 466726 | 511964 | 3.112 | 254.59 | 254.59 | 0 | 24-HR | ALL | 1ST | 12070824
| 466826 | 511964 | 3.0403 | 259.81 | 259.81 | 0 | 24-HR | ALL | 1ST | 12070824
| 466926 | 511964 | 2.9929 | 266.63 | 266.63 | 0 | 24-HR | ALL | 1ST | 12070824
| 467026 | 511964 | 2.9472 | 273.04 | 273.04 | 0 | 24-HR | ALL | 1ST | 12070824
| 467126 | 511964 | 2.87 | 275.64 | 275.64 | 0 | 24-HR | ALL | 1ST | 12070824
| 467226 | 511964 | 2.7502 | 272.85 | 275 | 0 | 24-HR | ALL | 1ST | 12070824
| 467326 | 511964 | 2.641 | 264.85 | 281 | 0 | 24-HR | ALL | 1ST | 12112924
| 467426 | 511964 | 2.5911 | 256.57 | 283 | 0 | 24-HR | ALL | 1ST | 12112924
| 467526 | 511964 | 2.518 | 247.29 | 283 | 0 | 24-HR | ALL | 1ST | 12112924
| 467626 | 511964 | 2.6056 | 246.81 | 283 | 0 | 24-HR | ALL | 1ST | 12012924
| 467726 | 511964 | 2.6712 | 254.48 | 281 | 0 | 24-HR | ALL | 1ST | 12012924
| 467826 | 511964 | 2.789 | 251.8 | 278 | 0 | 24-HR | ALL | 1ST | 12012924
| 467926 | 511964 | 2.9208 | 246.93 | 276 | 0 | 24-HR | ALL | 1ST | 12012924
| 468026 | 511964 | 2.9703 | 250.83 | 269 | 0 | 24-HR | ALL | 1ST | 12012924
| 468126 | 511964 | 2.908 | 259.33 | 259.33 | 0 | 24-HR | ALL | 1ST | 12012924
| 468226 | 511964 | 2.9372 | 261.46 | 261.46 | 0 | 24-HR | ALL | 1ST | 12012924
| 468326 | 511964 | 3.0932 | 255.64 | 255.64 | 0 | 24-HR | ALL | 1ST | 12012924
| 468426 | 511964 | 3.1661 | 254.17 | 254.17 | 0 | 24-HR | ALL | 1ST | 12012924
| 468526 | 511964 | 3.2231 | 253 | 253 | 0 | 24-HR | ALL | 1ST | 12012924
| 468626 | 511964 | 3.286 | 250.47 | 250.47 | 0 | 24-HR | ALL | 1ST | 12012924
| 468726 | 511964 | 3.3538 | 245.53 | 245.53 | 0 | 24-HR | ALL | 1ST | 12012924
| 468826 | 511964 | 3.3822 | 237.5 | 237.5 | 0 | 24-HR | ALL | 1ST | 12012924
| 468926 | 511964 | 3.3481 | 232.11 | 234 | 0 | 24-HR | ALL | 1ST | 12012924
| 469726 | 511964 | 2.4881 | 204.91 | 263 | 0 | 24-HR | ALL | 1ST | 12121724
| 469826 | 511964 | 2.4843 | 206.02 | 264 | 0 | 24-HR | ALL | 1ST | 12121724
| 469926 | 511964 | 2.4338 | 206.05 | 265 | 0 | 24-HR | ALL | 1ST | 12121724
| 470026 | 511964 | 2.4347 | 208.1 | 265 | 0 | 24-HR | ALL | 1ST | 12121724
| 470126 | 511964 | 2.5094 | 213.82 | 263 | 0 | 24-HR | ALL | 1ST | 12121724
| 470226 | 511964 | 2.5302 | 219.39 | 260 | 0 | 24-HR | ALL | 1ST | 12121724
| 470326 | 511964 | 2.4839 | 223.07 | 257 | 0 | 24-HR | ALL | 1ST | 12121724
| 470426 | 511964 | 2.4239 | 239.25 | 255 | 0 | 24-HR | ALL | 1ST | 12121724
| 470526 | 511964 | 2.2383 | 247.15 | 255 | 0 | 24-HR | ALL | 1ST | 12121724
| 471426 | 511964 | 1.635 | 238.76 | 238.76 | 0 | 24-HR | ALL | 1ST | 12071224
| 455726 | 512064 | 1.3174 | 84.36 | 129 | 0 | 24-HR | ALL | 1ST | 12042624
| 455826 | 512064 | 1.2896 | 96.78 | 96.78 | 0 | 24-HR | ALL | 1ST | 12032324
| 455926 | 512064 | 1.3039 | 103 | 103 | 0 | 24-HR | ALL | 1ST | 12112624
| 456026 | 512064 | 1.3209 | 107.72 | 107.72 | 0 | 24-HR | ALL | 1ST | 12112624
| 456126 | 512064 | 1.3337 | 114 | 114 | 0 | 24-HR | ALL | 1ST | 12112624
| 456226 | 512064 | 1.3443 | 116.03 | 116.03 | 0 | 24-HR | ALL | 1ST | 12112624
| 456326 | 512064 | 1.3499 | 117.36 | 117.36 | 0 | 24-HR | ALL | 1ST | 12112624
| 456426 | 512064 | 1.3499 | 119 | 119 | 0 | 24-HR | ALL | 1ST | 12052424
| 459226 | 512064 | 5.5345 | 242.23 | 294 | 0 | 24-HR | ALL | 1ST | 12122124
| 459326 | 512064 | 5.4039 | 266.54 | 293 | 0 | 24-HR | ALL | 1ST | 12101824
| 459426 | 512064 | 5.9788 | 289.09 | 289.09 | 0 | 24-HR | ALL | 1ST | 12101824
| 459526 | 512064 | 5.9047 | 291 | 291 | 0 | 24-HR | ALL | 1ST | 12101824
| 459626 | 512064 | 5.7227 | 287.64 | 290 | 0 | 24-HR | ALL | 1ST | 12101824
| 459726 | 512064 | 5.5656 | 288 | 288 | 0 | 24-HR | ALL | 1ST | 12101824
| 459826 | 512064 | 5.4211 | 289 | 289 | 0 | 24-HR | ALL | 1ST | 12101824
| 459926 | 512064 | 5.2344 | 288.72 | 288.72 | 0 | 24-HR | ALL | 1ST | 12101824
| 460026 | 512064 | 5.063 | 290 | 290 | 0 | 24-HR | ALL | 1ST | 12101824
| 460126 | 512064 | 4.8465 | 289.45 | 289.45 | 0 | 24-HR | ALL | 1ST | 12101824
| 460226 | 512064 | 4.5515 | 285.35 | 285.35 | 0 | 24-HR | ALL | 1ST | 12101824
| 460326 | 512064 | 4.2678 | 282.51 | 282.51 | 0 | 24-HR | ALL | 1ST | 12101824
| 460426 | 512064 | 4.0217 | 281.48 | 281.48 | 0 | 24-HR | ALL | 1ST | 12101824
| 460526 | 512064 | 3.7352 | 278.83 | 278.83 | 0 | 24-HR | ALL | 1ST | 12101824
| 460626 | 512064 | 3.54 | 275.14 | 275.14 | 0 | 24-HR | ALL | 1ST | 12082424
| 460726 | 512064 | 3.5636 | 269.04 | 269.04 | 0 | 24-HR | ALL | 1ST | 12082424
| 460826 | 512064 | 3.5329 | 262.16 | 269 | 0 | 24-HR | ALL | 1ST | 12082424
| 460926 | 512064 | 3.7098 | 254.59 | 269 | 0 | 24-HR | ALL | 1ST | 12040224
| 461026 | 512064 | 3.7884 | 244.37 | 271 | 0 | 24-HR | ALL | 1ST | 12040224
| 461126 | 512064 | 3.823 | 231.31 | 271 | 0 | 24-HR | ALL | 1ST | 12041424
| 461226 | 512064 | 3.8113 | 227.24 | 271 | 0 | 24-HR | ALL | 1ST | 12033124
| 461326 | 512064 | 3.5922 | 231.69 | 271 | 0 | 24-HR | ALL | 1ST | 12033124
| 461426 | 512064 | 3.6385 | 235.12 | 235.12 | 0 | 24-HR | ALL | 1ST | 12122124
| 461526 | 512064 | 4.4507 | 240.02 | 240.02 | 0 | 24-HR | ALL | 1ST | 12122124
| 461626 | 512064 | 5.2461 | 244.51 | 244.51 | 0 | 24-HR | ALL | 1ST | 12122124
| 461726 | 512064 | 5.9387 | 245.35 | 245.35 | 0 | 24-HR | ALL | 1ST | 12122124
| 461826 | 512064 | 6.3228 | 237.29 | 237.29 | 0 | 24-HR | ALL | 1ST | 12122124
| 462026 | 512064 | 5.6311 | 214.64 | 227 | 0 | 24-HR | ALL | 1ST | 12122124
| 462126 | 512064 | 6.352 | 221.44 | 221.44 | 0 | 24-HR | ALL | 1ST | 12122124
| 462226 | 512064 | 7.3158 | 235.82 | 235.82 | 0 | 24-HR | ALL | 1ST | 12122124
| 462326 | 512064 | 7.4335 | 242.12 | 242.12 | 0 | 24-HR | ALL | 1ST | 12122124
| 462426 | 512064 | 7.2179 | 244.55 | 244.55 | 0 | 24-HR | ALL | 1ST | 12122124
| 462526 | 512064 | 6.789 | 243.51 | 243.51 | 0 | 24-HR | ALL | 1ST | 12122124
| 462626 | 512064 | 6.3179 | 245.6 | 245.6 | 0 | 24-HR | ALL | 1ST | 12122124
| 462726 | 512064 | 6.1735 | 245.33 | 313 | 0 | 24-HR | ALL | 1ST | 12121024
| 462826 | 512064 | 5.9723 | 248.72 | 312 | 0 | 24-HR | ALL | 1ST | 12121024
| 462926 | 512064 | 5.4228 | 255.48 | 255.48 | 0 | 24-HR | ALL | 1ST | 12121024
| 463026 | 512064 | 4.9947 | 263.15 | 310 | 0 | 24-HR | ALL | 1ST | 12121024
| 463126 | 512064 | 4.4289 | 269.99 | 319 | 0 | 24-HR | ALL | 1ST | 12121024
| 463226 | 512064 | 3.4806 | 283.16 | 283.16 | 0 | 24-HR | ALL | 1ST | 12121024
| 463326 | 512064 | 2.7845 | 294.81 | 294.81 | 0 | 24-HR | ALL | 1ST | 12121024
| 463426 | 512064 | 2.4674 | 305.87 | 305.87 | 0 | 24-HR | ALL | 1ST | 12082424
| 463526 | 512064 | 2.2113 | 315.48 | 315.48 | 0 | 24-HR | ALL | 1ST | 12082424
| 463626 | 512064 | 2.0029 | 320.82 | 320.82 | 0 | 24-HR | ALL | 1ST | 12012924
| 463726 | 512064 | 2.0467 | 321.12 | 321.12 | 0 | 24-HR | ALL | 1ST | 12012924
| 463826 | 512064 | 2.1003 | 320.08 | 323 | 0 | 24-HR | ALL | 1ST | 12012924
| 463926 | 512064 | 2.1218 | 318.69 | 320 | 0 | 24-HR | ALL | 1ST | 12012924
| 464026 | 512064 | 2.1615 | 316.06 | 321 | 0 | 24-HR | ALL | 1ST | 12012924
| 464126 | 512064 | 2.3723 | 308.96 | 321 | 0 | 24-HR | ALL | 1ST | 12070824
| 464226 | 512064 | 2.6557 | 302.85 | 319 | 0 | 24-HR | ALL | 1ST | 12070824
| 464326 | 512064 | 2.8449 | 297.97 | 297.97 | 0 | 24-HR | ALL | 1ST | 12070824
| 464426 | 512064 | 3.1375 | 292.96 | 292.96 | 0 | 24-HR | ALL | 1ST | 12070824
| 464526 | 512064 | 3.5148 | 285.3 | 285.3 | 0 | 24-HR | ALL | 1ST | 12070824
| 464626 | 512064 | 3.7635 | 282.84 | 282.84 | 0 | 24-HR | ALL | 1ST | 12070824
| 464726 | 512064 | 3.7771 | 288 | 288 | 0 | 24-HR | ALL | 1ST | 12070824
| 464826 | 512064 | 3.7192 | 294.5 | 294.5 | 0 | 24-HR | ALL | 1ST | 12070824
| 464926 | 512064 | 3.8194 | 294.85 | 294.85 | 0 | 24-HR | ALL | 1ST | 12070824
| 465026 | 512064 | 4.0362 | 290.72 | 290.72 | 0 | 24-HR | ALL | 1ST | 12070824
| 465126 | 512064 | 4.1895 | 288 | 288 | 0 | 24-HR | ALL | 1ST | 12070824
| 465226 | 512064 | 4.2985 | 285.88 | 285.88 | 0 | 24-HR | ALL | 1ST | 12070824
| 465326 | 512064 | 4.3679 | 284.15 | 284.15 | 0 | 24-HR | ALL | 1ST | 12070824
| 465426 | 512064 | 4.4945 | 279.27 | 279.27 | 0 | 24-HR | ALL | 1ST | 12070824
| 465526 | 512064 | 4.4945 | 277.73 | 277.73 | 0 | 24-HR | ALL | 1ST | 12070824
| 465626 | 512064 | 4.501 | 274.52 | 274.52 | 0 | 24-HR | ALL | 1ST | 12070824
| 465726 | 512064 | 4.4965 | 269.61 | 269.61 | 0 | 24-HR | ALL | 1ST | 12070824
| 465826 | 512064 | 4.6621 | 262.13 | 269 | 0 | 24-HR | ALL | 1ST | 12070924
| 465926 | 512064 | 5.7535 | 247.63 | 272 | 0 | 24-HR | ALL | 1ST | 12070924
| 466026 | 512064 | 6.0103 | 240.69 | 269 | 0 | 24-HR | ALL | 1ST | 12070924
| 466126 | 512064 | 6.0855 | 234.09 | 268 | 0 | 24-HR | ALL | 1ST | 12070924
| 466226 | 512064 | 5.7082 | 232.63 | 263 | 0 | 24-HR | ALL | 1ST | 12070924
| 466326 | 512064 | 4.5977 | 242.6 | 242.6 | 0 | 24-HR | ALL | 1ST | 12070924
| 466426 | 512064 | 3.7426 | 249.72 | 249.72 | 0 | 24-HR | ALL | 1ST | 12070924
| 466526 | 512064 | 3.2828 | 255 | 255 | 0 | 24-HR | ALL | 1ST | 12070824
| 466626 | 512064 | 3.1365 | 255.79 | 255.79 | 0 | 24-HR | ALL | 1ST | 12070824
| 466726 | 512064 | 3.0468 | 259.76 | 259.76 | 0 | 24-HR | ALL | 1ST | 12070824
| 466826 | 512064 | 2.9775 | 264.6 | 264.6 | 0 | 24-HR | ALL | 1ST | 12070824
| 466926 | 512064 | 2.9274 | 270.27 | 270.27 | 0 | 24-HR | ALL | 1ST | 12070824
| 467026 | 512064 | 2.8912 | 276.91 | 276.91 | 0 | 24-HR | ALL | 1ST | 12070824
| 467126 | 512064 | 2.8044 | 277.88 | 277.88 | 0 | 24-HR | ALL | 1ST | 12070824
| 467226 | 512064 | 2.7173 | 273.69 | 273.69 | 0 | 24-HR | ALL | 1ST | 12092224
| 467326 | 512064 | 2.6298 | 264.68 | 280 | 0 | 24-HR | ALL | 1ST | 12112924
| 467426 | 512064 | 2.5537 | 250.87 | 281 | 0 | 24-HR | ALL | 1ST | 12112924
| 467526 | 512064 | 2.6602 | 237.42 | 283 | 0 | 24-HR | ALL | 1ST | 12012924
| 467626 | 512064 | 2.7717 | 235.13 | 283 | 0 | 24-HR | ALL | 1ST | 12012924
| 467726 | 512064 | 2.9146 | 238.77 | 283 | 0 | 24-HR | ALL | 1ST | 12012924
| 467826 | 512064 | 3.0252 | 240.1 | 281 | 0 | 24-HR | ALL | 1ST | 12012924
| 467926 | 512064 | 3.1022 | 245.08 | 275 | 0 | 24-HR | ALL | 1ST | 12012924
| 468026 | 512064 | 3.0444 | 254.2 | 254.2 | 0 | 24-HR | ALL | 1ST | 12012924
| 468126 | 512064 | 2.9898 | 261.73 | 261.73 | 0 | 24-HR | ALL | 1ST | 12012924
| 468226 | 512064 | 3.0917 | 259.12 | 259.12 | 0 | 24-HR | ALL | 1ST | 12012924
| 468326 | 512064 | 3.1804 | 256.64 | 256.64 | 0 | 24-HR | ALL | 1ST | 12012924
| 468426 | 512064 | 3.2635 | 253.69 | 253.69 | 0 | 24-HR | ALL | 1ST | 12012924
| 468526 | 512064 | 3.324 | 251.12 | 251.12 | 0 | 24-HR | ALL | 1ST | 12012924
| 468626 | 512064 | 3.3639 | 248.76 | 248.76 | 0 | 24-HR | ALL | 1ST | 12012924
| 468726 | 512064 | 3.3614 | 248.61 | 248.61 | 0 | 24-HR | ALL | 1ST | 12012924
| 468826 | 512064 | 3.3814 | 244.79 | 244.79 | 0 | 24-HR | ALL | 1ST | 12012924
| 469926 | 512064 | 2.1305 | 199.37 | 264 | 0 | 24-HR | ALL | 1ST | 12121724
| 470026 | 512064 | 2.2823 | 206.16 | 263 | 0 | 24-HR | ALL | 1ST | 12121724
| 470126 | 512064 | 2.3176 | 210.56 | 261 | 0 | 24-HR | ALL | 1ST | 12121724
| 470226 | 512064 | 2.3254 | 215.33 | 257 | 0 | 24-HR | ALL | 1ST | 12121724
| 470326 | 512064 | 2.3172 | 221.24 | 255 | 0 | 24-HR | ALL | 1ST | 12121724
| 471426 | 512064 | 1.7547 | 236.04 | 243 | 0 | 24-HR | ALL | 1ST | 12071224
| 455426 | 512164 | 1.4993 | 85.78 | 85.78 | 0 | 24-HR | ALL | 1ST | 12102324
| 455526 | 512164 | 1.4421 | 87.81 | 87.81 | 0 | 24-HR | ALL | 1ST | 12102324
| 455626 | 512164 | 1.3949 | 100.98 | 100.98 | 0 | 24-HR | ALL | 1ST | 12042624
| 455726 | 512164 | 1.3447 | 84.36 | 129 | 0 | 24-HR | ALL | 1ST | 12042624
| 455826 | 512164 | 1.3053 | 96.78 | 129 | 0 | 24-HR | ALL | 1ST | 12112624
| 455926 | 512164 | 1.3247 | 103 | 129 | 0 | 24-HR | ALL | 1ST | 12112624
| 456026 | 512164 | 1.3424 | 107.72 | 129 | 0 | 24-HR | ALL | 1ST | 12112624
| 459226 | 512164 | 5.3379 | 242.23 | 310 | 0 | 24-HR | ALL | 1ST | 12122124
| 459326 | 512164 | 5.4368 | 266.54 | 293 | 0 | 24-HR | ALL | 1ST | 12101824
| 459426 | 512164 | 6.0264 | 289.09 | 291 | 0 | 24-HR | ALL | 1ST | 12101824
| 459526 | 512164 | 5.9357 | 291 | 292 | 0 | 24-HR | ALL | 1ST | 12101824
| 459626 | 512164 | 5.7187 | 287.64 | 287.64 | 0 | 24-HR | ALL | 1ST | 12101824
| 459726 | 512164 | 5.5684 | 288 | 288 | 0 | 24-HR | ALL | 1ST | 12101824
| 459826 | 512164 | 5.4136 | 289 | 289 | 0 | 24-HR | ALL | 1ST | 12101824
| 459926 | 512164 | 5.2169 | 288.72 | 288.72 | 0 | 24-HR | ALL | 1ST | 12101824
| 460026 | 512164 | 5.0359 | 290 | 290 | 0 | 24-HR | ALL | 1ST | 12101824
| 460126 | 512164 | 4.8186 | 289.94 | 289.94 | 0 | 24-HR | ALL | 1ST | 12101824
| 460226 | 512164 | 4.5136 | 285.64 | 285.64 | 0 | 24-HR | ALL | 1ST | 12101824
| 460326 | 512164 | 4.2284 | 283 | 283 | 0 | 24-HR | ALL | 1ST | 12101824
| 460426 | 512164 | 3.9759 | 281.97 | 281.97 | 0 | 24-HR | ALL | 1ST | 12101824
| 460526 | 512164 | 3.6843 | 279.28 | 279.28 | 0 | 24-HR | ALL | 1ST | 12101824
| 460626 | 512164 | 3.6793 | 275.3 | 275.3 | 0 | 24-HR | ALL | 1ST | 12082424
| 460726 | 512164 | 3.6909 | 268.91 | 270 | 0 | 24-HR | ALL | 1ST | 12082424
| 460826 | 512164 | 3.6401 | 261.91 | 269 | 0 | 24-HR | ALL | 1ST | 12082424
| 460926 | 512164 | 3.8186 | 254.3 | 269 | 0 | 24-HR | ALL | 1ST | 12040224
| 461026 | 512164 | 3.8418 | 243.88 | 269 | 0 | 24-HR | ALL | 1ST | 12040224
| 461126 | 512164 | 3.7899 | 230.91 | 271 | 0 | 24-HR | ALL | 1ST | 12041424
| 461226 | 512164 | 3.6622 | 231.39 | 271 | 0 | 24-HR | ALL | 1ST | 12033124
| 461326 | 512164 | 3.4105 | 235.03 | 235.03 | 0 | 24-HR | ALL | 1ST | 12122124
| 461426 | 512164 | 4.1741 | 237.72 | 237.72 | 0 | 24-HR | ALL | 1ST | 12122124
| 461526 | 512164 | 5.0359 | 244.39 | 244.39 | 0 | 24-HR | ALL | 1ST | 12122124
| 461626 | 512164 | 5.8027 | 248.91 | 248.91 | 0 | 24-HR | ALL | 1ST | 12122124
| 461726 | 512164 | 6.4292 | 246.36 | 246.36 | 0 | 24-HR | ALL | 1ST | 12122124
| 461826 | 512164 | 6.7884 | 238.91 | 238.91 | 0 | 24-HR | ALL | 1ST | 12122124
| 462026 | 512164 | 5.8973 | 215 | 283 | 0 | 24-HR | ALL | 1ST | 12122124
| 462126 | 512164 | 6.5249 | 220.78 | 312 | 0 | 24-HR | ALL | 1ST | 12122124
| 462226 | 512164 | 7.3879 | 237.06 | 237.06 | 0 | 24-HR | ALL | 1ST | 12122124
| 462326 | 512164 | 7.4563 | 248.09 | 248.09 | 0 | 24-HR | ALL | 1ST | 12122124
| 462426 | 512164 | 7.0913 | 251 | 251 | 0 | 24-HR | ALL | 1ST | 12122124
| 462526 | 512164 | 6.6822 | 249.03 | 312 | 0 | 24-HR | ALL | 1ST | 12122124
| 462626 | 512164 | 6.0951 | 252 | 312 | 0 | 24-HR | ALL | 1ST | 12122124
| 462726 | 512164 | 5.9818 | 252.39 | 316 | 0 | 24-HR | ALL | 1ST | 12121024
| 462826 | 512164 | 5.6205 | 257.09 | 313 | 0 | 24-HR | ALL | 1ST | 12121024
| 462926 | 512164 | 5.1784 | 261.72 | 310 | 0 | 24-HR | ALL | 1ST | 12121024
| 463026 | 512164 | 4.5106 | 268.39 | 268.39 | 0 | 24-HR | ALL | 1ST | 12121024
| 463126 | 512164 | 4.0056 | 275.09 | 317 | 0 | 24-HR | ALL | 1ST | 12121024
| 463226 | 512164 | 3.0843 | 288.81 | 288.81 | 0 | 24-HR | ALL | 1ST | 12121024
| 463326 | 512164 | 2.5757 | 300.09 | 300.09 | 0 | 24-HR | ALL | 1ST | 12082424
| 463426 | 512164 | 2.3172 | 311.06 | 311.06 | 0 | 24-HR | ALL | 1ST | 12082424
| 463526 | 512164 | 2.0933 | 317.09 | 317.09 | 0 | 24-HR | ALL | 1ST | 12082424
| 463626 | 512164 | 2.0668 | 321 | 321 | 0 | 24-HR | ALL | 1ST | 12012924
| 463726 | 512164 | 2.1164 | 320 | 322 | 0 | 24-HR | ALL | 1ST | 12012924
| 463826 | 512164 | 2.1529 | 320 | 322 | 0 | 24-HR | ALL | 1ST | 12012924
| 463926 | 512164 | 2.1921 | 315.91 | 322 | 0 | 24-HR | ALL | 1ST | 12012924
| 464026 | 512164 | 2.3682 | 309.97 | 320 | 0 | 24-HR | ALL | 1ST | 12070824
| 464126 | 512164 | 2.6521 | 304.64 | 321 | 0 | 24-HR | ALL | 1ST | 12070824
| 464226 | 512164 | 2.8622 | 301.3 | 313 | 0 | 24-HR | ALL | 1ST | 12070824
| 464326 | 512164 | 3.1126 | 295.97 | 300 | 0 | 24-HR | ALL | 1ST | 12070824
| 464426 | 512164 | 3.3586 | 292.64 | 292.64 | 0 | 24-HR | ALL | 1ST | 12070824
| 464526 | 512164 | 3.5902 | 290.42 | 290.42 | 0 | 24-HR | ALL | 1ST | 12070824
| 464626 | 512164 | 3.7106 | 291.66 | 291.66 | 0 | 24-HR | ALL | 1ST | 12070824
| 464726 | 512164 | 3.7282 | 295.63 | 295.63 | 0 | 24-HR | ALL | 1ST | 12070824
| 464826 | 512164 | 3.785 | 297.48 | 297.48 | 0 | 24-HR | ALL | 1ST | 12070824
| 464926 | 512164 | 3.9201 | 295.97 | 295.97 | 0 | 24-HR | ALL | 1ST | 12070824
| 465026 | 512164 | 4.0908 | 292.64 | 292.64 | 0 | 24-HR | ALL | 1ST | 12070824
| 465126 | 512164 | 4.2477 | 289.06 | 289.06 | 0 | 24-HR | ALL | 1ST | 12070824
| 465226 | 512164 | 4.3549 | 286.18 | 286.18 | 0 | 24-HR | ALL | 1ST | 12070824
| 465326 | 512164 | 4.4035 | 284.27 | 284.27 | 0 | 24-HR | ALL | 1ST | 12070824
| 465426 | 512164 | 4.4503 | 281.3 | 281.3 | 0 | 24-HR | ALL | 1ST | 12070824
| 465526 | 512164 | 4.4692 | 278 | 278 | 0 | 24-HR | ALL | 1ST | 12070824
| 465626 | 512164 | 4.4415 | 275.14 | 275.14 | 0 | 24-HR | ALL | 1ST | 12070824
| 465726 | 512164 | 4.4267 | 268.76 | 268.76 | 0 | 24-HR | ALL | 1ST | 12070824
| 465826 | 512164 | 4.7592 | 258.94 | 272 | 0 | 24-HR | ALL | 1ST | 12070924
| 465926 | 512164 | 5.282 | 249.64 | 270 | 0 | 24-HR | ALL | 1ST | 12070924
| 466026 | 512164 | 5.4309 | 243.27 | 268 | 0 | 24-HR | ALL | 1ST | 12070924
| 466126 | 512164 | 5.3881 | 237.66 | 262 | 0 | 24-HR | ALL | 1ST | 12070924
| 466226 | 512164 | 4.617 | 242.01 | 242.01 | 0 | 24-HR | ALL | 1ST | 12070924
| 466326 | 512164 | 3.4981 | 253.42 | 253.42 | 0 | 24-HR | ALL | 1ST | 12070924
| 466426 | 512164 | 3.3462 | 259.44 | 259.44 | 0 | 24-HR | ALL | 1ST | 12070824
| 466526 | 512164 | 3.2006 | 260 | 260 | 0 | 24-HR | ALL | 1ST | 12070824
| 466626 | 512164 | 3.0633 | 260.45 | 260.45 | 0 | 24-HR | ALL | 1ST | 12070824
| 466726 | 512164 | 2.9544 | 262.24 | 262.24 | 0 | 24-HR | ALL | 1ST | 12070824
| 466826 | 512164 | 2.8752 | 265.44 | 265.44 | 0 | 24-HR | ALL | 1ST | 12070824
| 466926 | 512164 | 2.829 | 270.39 | 270.39 | 0 | 24-HR | ALL | 1ST | 12070824
| 467026 | 512164 | 2.8143 | 278 | 278 | 0 | 24-HR | ALL | 1ST | 12070824
| 467126 | 512164 | 2.8139 | 277.5 | 277.5 | 0 | 24-HR | ALL | 1ST | 12092224
| 467226 | 512164 | 2.7419 | 272.46 | 272.46 | 0 | 24-HR | ALL | 1ST | 12092224
| 467326 | 512164 | 2.6234 | 264.91 | 272 | 0 | 24-HR | ALL | 1ST | 12092224
| 467426 | 512164 | 2.7145 | 252.85 | 280 | 0 | 24-HR | ALL | 1ST | 12012924
| 467526 | 512164 | 2.8735 | 242.65 | 281 | 0 | 24-HR | ALL | 1ST | 12012924
| 467626 | 512164 | 2.9198 | 229.73 | 283 | 0 | 24-HR | ALL | 1ST | 12012924
| 467726 | 512164 | 3.0269 | 228.94 | 283 | 0 | 24-HR | ALL | 1ST | 12012924
| 467826 | 512164 | 3.1578 | 231.27 | 281 | 0 | 24-HR | ALL | 1ST | 12012924
| 467926 | 512164 | 3.2589 | 243.94 | 270 | 0 | 24-HR | ALL | 1ST | 12012924
| 468026 | 512164 | 3.1493 | 256.09 | 256.09 | 0 | 24-HR | ALL | 1ST | 12012924
| 468126 | 512164 | 3.1326 | 259.88 | 259.88 | 0 | 24-HR | ALL | 1ST | 12012924
| 468226 | 512164 | 3.2447 | 256.75 | 262 | 0 | 24-HR | ALL | 1ST | 12012924
| 468326 | 512164 | 3.3276 | 253.22 | 256 | 0 | 24-HR | ALL | 1ST | 12012924
| 468426 | 512164 | 3.3953 | 250.09 | 255 | 0 | 24-HR | ALL | 1ST | 12012924
| 468526 | 512164 | 3.4274 | 247.78 | 253 | 0 | 24-HR | ALL | 1ST | 12012924
| 468626 | 512164 | 3.4398 | 245.71 | 252 | 0 | 24-HR | ALL | 1ST | 12012924
| 469926 | 512164 | 2.0052 | 198.46 | 261 | 0 | 24-HR | ALL | 1ST | 12121724
| 471426 | 512164 | 1.8773 | 232 | 244 | 0 | 24-HR | ALL | 1ST | 12071224
| 455426 | 512264 | 1.5189 | 92.79 | 92.79 | 0 | 24-HR | ALL | 1ST | 12102324
| 455526 | 512264 | 1.4706 | 94.64 | 94.64 | 0 | 24-HR | ALL | 1ST | 12042624
| 455626 | 512264 | 1.4223 | 109.03 | 109.03 | 0 | 24-HR | ALL | 1ST | 12042624
| 459226 | 512264 | 5.259 | 260.45 | 294 | 0 | 24-HR | ALL | 1ST | 12101824
| 459326 | 512264 | 6.1786 | 290.34 | 290.34 | 0 | 24-HR | ALL | 1ST | 12101824
| 459426 | 512264 | 6.1064 | 292.54 | 292.54 | 0 | 24-HR | ALL | 1ST | 12101824
| 459526 | 512264 | 5.9486 | 291 | 291 | 0 | 24-HR | ALL | 1ST | 12101824
| 459626 | 512264 | 5.728 | 287.64 | 287.64 | 0 | 24-HR | ALL | 1ST | 12101824
| 459726 | 512264 | 5.5671 | 288 | 288 | 0 | 24-HR | ALL | 1ST | 12101824
| 459826 | 512264 | 5.4018 | 289 | 289 | 0 | 24-HR | ALL | 1ST | 12101824
| 459926 | 512264 | 5.2489 | 288.72 | 297 | 0 | 24-HR | ALL | 1ST | 12101824
| 460026 | 512264 | 5.0541 | 290 | 298 | 0 | 24-HR | ALL | 1ST | 12101824
| 460126 | 512264 | 4.7776 | 289.94 | 289.94 | 0 | 24-HR | ALL | 1ST | 12101824
| 460226 | 512264 | 4.465 | 285.64 | 285.64 | 0 | 24-HR | ALL | 1ST | 12101824
| 460326 | 512264 | 4.173 | 283 | 283 | 0 | 24-HR | ALL | 1ST | 12101824
| 460426 | 512264 | 3.9145 | 281.97 | 281.97 | 0 | 24-HR | ALL | 1ST | 12101824
| 460526 | 512264 | 3.7129 | 279.28 | 279.28 | 0 | 24-HR | ALL | 1ST | 12082424
| 460626 | 512264 | 3.8163 | 275.3 | 275.3 | 0 | 24-HR | ALL | 1ST | 12082424
| 460726 | 512264 | 3.8128 | 268.91 | 268.91 | 0 | 24-HR | ALL | 1ST | 12082424
| 460826 | 512264 | 3.7454 | 261.91 | 267 | 0 | 24-HR | ALL | 1ST | 12082424
| 460926 | 512264 | 3.902 | 254.3 | 268 | 0 | 24-HR | ALL | 1ST | 12040224
| 461026 | 512264 | 3.8729 | 243.88 | 268 | 0 | 24-HR | ALL | 1ST | 12040224
| 461126 | 512264 | 3.717 | 230.91 | 269 | 0 | 24-HR | ALL | 1ST | 12033124
| 461226 | 512264 | 3.6835 | 231.39 | 266 | 0 | 24-HR | ALL | 1ST | 12033124
| 461326 | 512264 | 3.8752 | 235.03 | 235.03 | 0 | 24-HR | ALL | 1ST | 12122124
| 461426 | 512264 | 4.6829 | 237.72 | 251 | 0 | 24-HR | ALL | 1ST | 12122124
| 461526 | 512264 | 5.5551 | 244.39 | 244.39 | 0 | 24-HR | ALL | 1ST | 12122124
| 461626 | 512264 | 6.3055 | 248.91 | 248.91 | 0 | 24-HR | ALL | 1ST | 12122124
| 461726 | 512264 | 6.8813 | 246.36 | 246.36 | 0 | 24-HR | ALL | 1ST | 12122124
| 461826 | 512264 | 7.1796 | 238.91 | 260 | 0 | 24-HR | ALL | 1ST | 12122124
| 462026 | 512264 | 6.0956 | 215 | 322 | 0 | 24-HR | ALL | 1ST | 12122124
| 462126 | 512264 | 6.588 | 220.78 | 322 | 0 | 24-HR | ALL | 1ST | 12122124
| 462226 | 512264 | 7.3656 | 237.06 | 271 | 0 | 24-HR | ALL | 1ST | 12122124
| 462326 | 512264 | 7.2814 | 248.09 | 248.09 | 0 | 24-HR | ALL | 1ST | 12122124
| 462426 | 512264 | 6.8197 | 251 | 251 | 0 | 24-HR | ALL | 1ST | 12122124
| 462526 | 512264 | 6.3443 | 249.03 | 320 | 0 | 24-HR | ALL | 1ST | 12122124
| 462626 | 512264 | 6.117 | 252 | 320 | 0 | 24-HR | ALL | 1ST | 12121024
| 462726 | 512264 | 5.9499 | 252.39 | 322 | 0 | 24-HR | ALL | 1ST | 12121024
| 462826 | 512264 | 5.5498 | 257.09 | 325 | 0 | 24-HR | ALL | 1ST | 12121024
| 462926 | 512264 | 5.0762 | 261.72 | 328 | 0 | 24-HR | ALL | 1ST | 12121024
| 463026 | 512264 | 4.457 | 268.39 | 328 | 0 | 24-HR | ALL | 1ST | 12121024
| 463126 | 512264 | 3.8305 | 275.09 | 328 | 0 | 24-HR | ALL | 1ST | 12121024
| 463226 | 512264 | 2.945 | 288.81 | 315 | 0 | 24-HR | ALL | 1ST | 12121024
| 463326 | 512264 | 2.4728 | 300.09 | 300.09 | 0 | 24-HR | ALL | 1ST | 12082424
| 463426 | 512264 | 2.2145 | 311.06 | 311.06 | 0 | 24-HR | ALL | 1ST | 12082424
| 463526 | 512264 | 2.0742 | 317.09 | 317.09 | 0 | 24-HR | ALL | 1ST | 12012924
| 463626 | 512264 | 2.1294 | 321 | 321 | 0 | 24-HR | ALL | 1ST | 12012924
| 463726 | 512264 | 2.1765 | 320 | 322 | 0 | 24-HR | ALL | 1ST | 12012924
| 463826 | 512264 | 2.1977 | 320 | 320 | 0 | 24-HR | ALL | 1ST | 12012924
| 463926 | 512264 | 2.2893 | 315.91 | 320 | 0 | 24-HR | ALL | 1ST | 12070824
| 464026 | 512264 | 2.5521 | 309.97 | 318 | 0 | 24-HR | ALL | 1ST | 12070824
| 464126 | 512264 | 2.8348 | 304.64 | 317 | 0 | 24-HR | ALL | 1ST | 12070824
| 464226 | 512264 | 3.0346 | 301.3 | 307 | 0 | 24-HR | ALL | 1ST | 12070824
| 464326 | 512264 | 3.3241 | 295.97 | 300 | 0 | 24-HR | ALL | 1ST | 12070824
| 464426 | 512264 | 3.5468 | 293.36 | 293.36 | 0 | 24-HR | ALL | 1ST | 12070824
| 464526 | 512264 | 3.742 | 292 | 292 | 0 | 24-HR | ALL | 1ST | 12070824
| 464626 | 512264 | 3.8182 | 294.03 | 294.03 | 0 | 24-HR | ALL | 1ST | 12070824
| 464726 | 512264 | 3.8538 | 296.64 | 296.64 | 0 | 24-HR | ALL | 1ST | 12070824
| 464826 | 512264 | 3.9433 | 296.7 | 296.7 | 0 | 24-HR | ALL | 1ST | 12070824
| 464926 | 512264 | 4.0351 | 295.97 | 295.97 | 0 | 24-HR | ALL | 1ST | 12070824
| 465026 | 512264 | 4.1838 | 292.64 | 292.64 | 0 | 24-HR | ALL | 1ST | 12070824
| 465126 | 512264 | 4.3082 | 289.3 | 289.3 | 0 | 24-HR | ALL | 1ST | 12070824
| 465226 | 512264 | 4.3731 | 286.97 | 286.97 | 0 | 24-HR | ALL | 1ST | 12070824
| 465326 | 512264 | 4.3913 | 285.28 | 285.28 | 0 | 24-HR | ALL | 1ST | 12070824
| 465426 | 512264 | 4.4368 | 281.3 | 281.3 | 0 | 24-HR | ALL | 1ST | 12070824
| 465526 | 512264 | 4.4464 | 277 | 277 | 0 | 24-HR | ALL | 1ST | 12070824
| 465626 | 512264 | 4.3812 | 274.64 | 274.64 | 0 | 24-HR | ALL | 1ST | 12070824
| 465726 | 512264 | 4.2987 | 271.3 | 271.3 | 0 | 24-HR | ALL | 1ST | 12070824
| 465826 | 512264 | 4.3331 | 260.91 | 266 | 0 | 24-HR | ALL | 1ST | 12070924
| 465926 | 512264 | 4.6808 | 252.64 | 264 | 0 | 24-HR | ALL | 1ST | 12070924
| 466026 | 512264 | 4.6799 | 247.3 | 247.3 | 0 | 24-HR | ALL | 1ST | 12070924
| 466126 | 512264 | 4.5953 | 242.03 | 242.03 | 0 | 24-HR | ALL | 1ST | 12070924
| 466226 | 512264 | 3.8982 | 246.09 | 246.09 | 0 | 24-HR | ALL | 1ST | 12070924
| 466326 | 512264 | 3.3317 | 257.39 | 257.39 | 0 | 24-HR | ALL | 1ST | 12070824
| 466426 | 512264 | 3.2327 | 261.97 | 261.97 | 0 | 24-HR | ALL | 1ST | 12070824
| 466526 | 512264 | 3.0828 | 261.36 | 261.36 | 0 | 24-HR | ALL | 1ST | 12070824
| 466626 | 512264 | 2.9756 | 263.3 | 263.3 | 0 | 24-HR | ALL | 1ST | 12070824
| 466726 | 512264 | 2.8623 | 264.03 | 264.03 | 0 | 24-HR | ALL | 1ST | 12070824
| 466826 | 512264 | 2.8145 | 268.72 | 268.72 | 0 | 24-HR | ALL | 1ST | 12070824
| 466926 | 512264 | 2.7633 | 272.7 | 272.7 | 0 | 24-HR | ALL | 1ST | 12070824
| 467026 | 512264 | 2.8272 | 276 | 276 | 0 | 24-HR | ALL | 1ST | 12092224
| 467126 | 512264 | 2.8312 | 275.64 | 275.64 | 0 | 24-HR | ALL | 1ST | 12092224
| 467226 | 512264 | 2.7789 | 271.61 | 275 | 0 | 24-HR | ALL | 1ST | 12092224
| 467326 | 512264 | 2.6592 | 264.91 | 272 | 0 | 24-HR | ALL | 1ST | 12092224
| 467426 | 512264 | 2.8548 | 254.91 | 272 | 0 | 24-HR | ALL | 1ST | 12012924
| 467526 | 512264 | 3.0631 | 243.83 | 279 | 0 | 24-HR | ALL | 1ST | 12012924
| 467626 | 512264 | 3.0884 | 227.93 | 282 | 0 | 24-HR | ALL | 1ST | 12012924
| 467726 | 512264 | 3.0841 | 221.93 | 283 | 0 | 24-HR | ALL | 1ST | 12012924
| 467826 | 512264 | 3.2801 | 228.23 | 277 | 0 | 24-HR | ALL | 1ST | 12012924
| 467926 | 512264 | 3.3973 | 243.19 | 265 | 0 | 24-HR | ALL | 1ST | 12012924
| 468026 | 512264 | 3.2862 | 255.26 | 260 | 0 | 24-HR | ALL | 1ST | 12012924
| 468126 | 512264 | 3.3783 | 252.76 | 263 | 0 | 24-HR | ALL | 1ST | 12012924
| 468226 | 512264 | 3.4342 | 250.97 | 263 | 0 | 24-HR | ALL | 1ST | 12012924
| 468326 | 512264 | 3.5067 | 246.55 | 262 | 0 | 24-HR | ALL | 1ST | 12012924
| 468426 | 512264 | 3.5161 | 244.22 | 257 | 0 | 24-HR | ALL | 1ST | 12012924
| 471426 | 512264 | 1.9227 | 229.59 | 240 | 0 | 24-HR | ALL | 1ST | 12101324
| 455426 | 512364 | 1.5373 | 92.23 | 92.23 | 0 | 24-HR | ALL | 1ST | 12042624
| 455526 | 512364 | 1.5009 | 87.62 | 119 | 0 | 24-HR | ALL | 1ST | 12042624
| 455626 | 512364 | 1.4553 | 88.92 | 125 | 0 | 24-HR | ALL | 1ST | 12042624
| 458026 | 512364 | 6.1342 | 231.66 | 297 | 0 | 24-HR | ALL | 1ST | 12101824
| 459126 | 512364 | 5.1581 | 255.8 | 300 | 0 | 24-HR | ALL | 1ST | 12101824
| 459226 | 512364 | 5.8315 | 271.75 | 293 | 0 | 24-HR | ALL | 1ST | 12101824
| 459326 | 512364 | 6.2614 | 292.92 | 292.92 | 0 | 24-HR | ALL | 1ST | 12101824
| 459426 | 512364 | 6.1707 | 295.27 | 295.27 | 0 | 24-HR | ALL | 1ST | 12101824
| 459526 | 512364 | 6.0219 | 294.78 | 294.78 | 0 | 24-HR | ALL | 1ST | 12101824
| 459626 | 512364 | 5.8935 | 299.45 | 299.45 | 0 | 24-HR | ALL | 1ST | 12101824
| 459726 | 512364 | 5.7096 | 306.33 | 306.33 | 0 | 24-HR | ALL | 1ST | 12101824
| 459826 | 512364 | 5.5004 | 308.81 | 308.81 | 0 | 24-HR | ALL | 1ST | 12101824
| 459926 | 512364 | 5.2617 | 312 | 312 | 0 | 24-HR | ALL | 1ST | 12101824
| 460026 | 512364 | 5.0271 | 312.88 | 312.88 | 0 | 24-HR | ALL | 1ST | 12101824
| 460126 | 512364 | 4.7914 | 312.85 | 312.85 | 0 | 24-HR | ALL | 1ST | 12101824
| 460226 | 512364 | 4.5795 | 307.59 | 307.59 | 0 | 24-HR | ALL | 1ST | 12101824
| 460326 | 512364 | 4.3219 | 297.79 | 297.79 | 0 | 24-HR | ALL | 1ST | 12101824
| 460426 | 512364 | 3.9952 | 290.06 | 290.06 | 0 | 24-HR | ALL | 1ST | 12101824
| 460526 | 512364 | 3.934 | 282.08 | 287 | 0 | 24-HR | ALL | 1ST | 12082424
| 460626 | 512364 | 3.8942 | 269.19 | 290 | 0 | 24-HR | ALL | 1ST | 12082424
| 460726 | 512364 | 3.7803 | 256.09 | 295 | 0 | 24-HR | ALL | 1ST | 12040224
| 460826 | 512364 | 3.8512 | 238.72 | 314 | 0 | 24-HR | ALL | 1ST | 12040224
| 460926 | 512364 | 4.1074 | 229.95 | 314 | 0 | 24-HR | ALL | 1ST | 12041424
| 461026 | 512364 | 3.7757 | 236.72 | 280 | 0 | 24-HR | ALL | 1ST | 12040224
| 461126 | 512364 | 3.7247 | 244.72 | 244.72 | 0 | 24-HR | ALL | 1ST | 12040224
| 461226 | 512364 | 3.8807 | 255.02 | 255.02 | 0 | 24-HR | ALL | 1ST | 12082424
| 461326 | 512364 | 4.5589 | 260.71 | 260.71 | 0 | 24-HR | ALL | 1ST | 12122124
| 461426 | 512364 | 5.202 | 265.76 | 265.76 | 0 | 24-HR | ALL | 1ST | 12122124
| 461526 | 512364 | 5.8781 | 266.76 | 266.76 | 0 | 24-HR | ALL | 1ST | 12122124
| 461626 | 512364 | 6.5104 | 266.68 | 266.68 | 0 | 24-HR | ALL | 1ST | 12122124
| 461726 | 512364 | 7.2755 | 258.52 | 258.52 | 0 | 24-HR | ALL | 1ST | 12122124
| 461826 | 512364 | 7.5497 | 240.34 | 262 | 0 | 24-HR | ALL | 1ST | 12122124
| 462026 | 512364 | 6.4676 | 218.28 | 323 | 0 | 24-HR | ALL | 1ST | 12122124
| 462126 | 512364 | 6.906 | 225.09 | 323 | 0 | 24-HR | ALL | 1ST | 12122124
| 462226 | 512364 | 7.493 | 248.79 | 248.79 | 0 | 24-HR | ALL | 1ST | 12122124
| 462326 | 512364 | 6.703 | 267.72 | 267.72 | 0 | 24-HR | ALL | 1ST | 12122124
| 462426 | 512364 | 5.9449 | 272.76 | 272.76 | 0 | 24-HR | ALL | 1ST | 12122124
| 462526 | 512364 | 5.2239 | 275.69 | 275.69 | 0 | 24-HR | ALL | 1ST | 12122124
| 462626 | 512364 | 4.5338 | 281 | 281 | 0 | 24-HR | ALL | 1ST | 12121024
| 462726 | 512364 | 4.2394 | 283.21 | 283.21 | 0 | 24-HR | ALL | 1ST | 12121024
| 462826 | 512364 | 3.6709 | 290.48 | 290.48 | 0 | 24-HR | ALL | 1ST | 12121024
| 462926 | 512364 | 3.2367 | 295.35 | 295.35 | 0 | 24-HR | ALL | 1ST | 12121024
| 463026 | 512364 | 2.8846 | 300.05 | 300.05 | 0 | 24-HR | ALL | 1ST | 12082424
| 463126 | 512364 | 3.6112 | 275.09 | 328 | 0 | 24-HR | ALL | 1ST | 12121024
| 463226 | 512364 | 2.8462 | 288.81 | 328 | 0 | 24-HR | ALL | 1ST | 12082424
| 463326 | 512364 | 2.4873 | 300.09 | 321 | 0 | 24-HR | ALL | 1ST | 12082424
| 463426 | 512364 | 2.1108 | 311.06 | 311.06 | 0 | 24-HR | ALL | 1ST | 12082424
| 463526 | 512364 | 2.1494 | 317.09 | 319 | 0 | 24-HR | ALL | 1ST | 12012924
| 463626 | 512364 | 2.1911 | 321 | 321 | 0 | 24-HR | ALL | 1ST | 12012924
| 463726 | 512364 | 2.2229 | 320 | 320 | 0 | 24-HR | ALL | 1ST | 12012924
| 463826 | 512364 | 2.2529 | 320 | 320 | 0 | 24-HR | ALL | 1ST | 12012924
| 463926 | 512364 | 2.4572 | 315.91 | 315.91 | 0 | 24-HR | ALL | 1ST | 12070824
| 464026 | 512364 | 2.7224 | 309.97 | 313 | 0 | 24-HR | ALL | 1ST | 12070824
| 464126 | 512364 | 2.968 | 304.64 | 304.64 | 0 | 24-HR | ALL | 1ST | 12070824
| 464226 | 512364 | 3.2121 | 301.3 | 301.3 | 0 | 24-HR | ALL | 1ST | 12070824
| 464326 | 512364 | 3.514 | 295.97 | 295.97 | 0 | 24-HR | ALL | 1ST | 12070824
| 464426 | 512364 | 3.744 | 293.36 | 293.36 | 0 | 24-HR | ALL | 1ST | 12070824
| 464526 | 512364 | 3.9245 | 292 | 292 | 0 | 24-HR | ALL | 1ST | 12070824
| 464626 | 512364 | 3.9786 | 294.03 | 294.03 | 0 | 24-HR | ALL | 1ST | 12070824
| 464726 | 512364 | 3.9913 | 296.64 | 296.64 | 0 | 24-HR | ALL | 1ST | 12070824
| 464826 | 512364 | 4.0658 | 296.7 | 298 | 0 | 24-HR | ALL | 1ST | 12070824
| 464926 | 512364 | 4.1294 | 295.97 | 295.97 | 0 | 24-HR | ALL | 1ST | 12070824
| 465026 | 512364 | 4.2542 | 292.64 | 292.64 | 0 | 24-HR | ALL | 1ST | 12070824
| 465126 | 512364 | 4.3523 | 289.3 | 289.3 | 0 | 24-HR | ALL | 1ST | 12070824
| 465226 | 512364 | 4.3909 | 286.97 | 286.97 | 0 | 24-HR | ALL | 1ST | 12070824
| 465326 | 512364 | 4.3843 | 285.28 | 285.28 | 0 | 24-HR | ALL | 1ST | 12070824
| 465426 | 512364 | 4.4008 | 281.3 | 281.3 | 0 | 24-HR | ALL | 1ST | 12070824
| 465526 | 512364 | 4.3809 | 277 | 277 | 0 | 24-HR | ALL | 1ST | 12070824
| 465626 | 512364 | 4.2937 | 274.64 | 274.64 | 0 | 24-HR | ALL | 1ST | 12070824
| 465726 | 512364 | 4.1891 | 271.3 | 271.3 | 0 | 24-HR | ALL | 1ST | 12070824
| 465826 | 512364 | 4.0624 | 260.91 | 260.91 | 0 | 24-HR | ALL | 1ST | 12070824
| 465926 | 512364 | 4.2824 | 252.64 | 252.64 | 0 | 24-HR | ALL | 1ST | 12070924
| 466026 | 512364 | 4.2344 | 247.3 | 247.3 | 0 | 24-HR | ALL | 1ST | 12070924
| 466126 | 512364 | 4.0969 | 242.03 | 242.03 | 0 | 24-HR | ALL | 1ST | 12070924
| 466226 | 512364 | 3.4241 | 246.09 | 246.09 | 0 | 24-HR | ALL | 1ST | 12070924
| 466326 | 512364 | 3.1811 | 257.39 | 257.39 | 0 | 24-HR | ALL | 1ST | 12070824
| 466426 | 512364 | 3.0984 | 261.97 | 261.97 | 0 | 24-HR | ALL | 1ST | 12070824
| 466526 | 512364 | 2.9545 | 261.36 | 261.36 | 0 | 24-HR | ALL | 1ST | 12070824
| 466626 | 512364 | 2.8576 | 263.3 | 263.3 | 0 | 24-HR | ALL | 1ST | 12070824
| 466726 | 512364 | 2.802 | 264.03 | 264.03 | 0 | 24-HR | ALL | 1ST | 12112924
| 466826 | 512364 | 2.7789 | 268.72 | 268.72 | 0 | 24-HR | ALL | 1ST | 12112924
| 466926 | 512364 | 2.8066 | 272.7 | 272.7 | 0 | 24-HR | ALL | 1ST | 12092224
| 467026 | 512364 | 2.88 | 276 | 278 | 0 | 24-HR | ALL | 1ST | 12092224
| 467126 | 512364 | 2.8802 | 275.64 | 278 | 0 | 24-HR | ALL | 1ST | 12092224
| 467226 | 512364 | 2.814 | 271.61 | 275 | 0 | 24-HR | ALL | 1ST | 12092224
| 467326 | 512364 | 2.76 | 264.91 | 264.91 | 0 | 24-HR | ALL | 1ST | 12012924
| 467426 | 512364 | 2.9875 | 254.91 | 254.91 | 0 | 24-HR | ALL | 1ST | 12012924
| 467526 | 512364 | 3.2309 | 243.83 | 272 | 0 | 24-HR | ALL | 1ST | 12012924
| 467626 | 512364 | 3.2669 | 227.91 | 280 | 0 | 24-HR | ALL | 1ST | 12012924
| 467726 | 512364 | 3.2126 | 220.72 | 280 | 0 | 24-HR | ALL | 1ST | 12012924
| 467826 | 512364 | 3.4163 | 228.09 | 272 | 0 | 24-HR | ALL | 1ST | 12012924
| 467926 | 512364 | 3.5107 | 243.2 | 261 | 0 | 24-HR | ALL | 1ST | 12012924
| 468026 | 512364 | 3.3871 | 254.64 | 260 | 0 | 24-HR | ALL | 1ST | 12012924
| 468126 | 512364 | 3.4556 | 252.3 | 262 | 0 | 24-HR | ALL | 1ST | 12012924
| 468226 | 512364 | 3.4808 | 250.94 | 261 | 0 | 24-HR | ALL | 1ST | 12012924
| 471426 | 512364 | 1.9255 | 227.39 | 236 | 0 | 24-HR | ALL | 1ST | 12101324
| 457726 | 512464 | 3.9214 | 206.33 | 297 | 0 | 24-HR | ALL | 1ST | 12101824
| 457826 | 512464 | 5.2085 | 227.76 | 297 | 0 | 24-HR | ALL | 1ST | 12101824
| 457926 | 512464 | 5.9168 | 245.05 | 297 | 0 | 24-HR | ALL | 1ST | 12101824
| 458026 | 512464 | 6.2992 | 251.93 | 297 | 0 | 24-HR | ALL | 1ST | 12101824
| 459026 | 512464 | 5.7771 | 264.74 | 300 | 0 | 24-HR | ALL | 1ST | 12101824
| 459126 | 512464 | 6.3139 | 284.41 | 284.41 | 0 | 24-HR | ALL | 1ST | 12101824
| 459226 | 512464 | 6.4386 | 295.39 | 295.39 | 0 | 24-HR | ALL | 1ST | 12101824
| 459326 | 512464 | 6.3133 | 294.07 | 294.07 | 0 | 24-HR | ALL | 1ST | 12101824
| 459426 | 512464 | 6.2135 | 297.21 | 297.21 | 0 | 24-HR | ALL | 1ST | 12101824
| 459526 | 512464 | 6.0739 | 300.45 | 300.45 | 0 | 24-HR | ALL | 1ST | 12101824
| 459626 | 512464 | 5.8946 | 305.94 | 305.94 | 0 | 24-HR | ALL | 1ST | 12101824
| 459726 | 512464 | 5.6621 | 312.12 | 312.12 | 0 | 24-HR | ALL | 1ST | 12101824
| 459826 | 512464 | 5.4137 | 315.24 | 315.24 | 0 | 24-HR | ALL | 1ST | 12101824
| 459926 | 512464 | 5.1739 | 316.43 | 316.43 | 0 | 24-HR | ALL | 1ST | 12101824
| 460026 | 512464 | 4.9832 | 313.09 | 313.09 | 0 | 24-HR | ALL | 1ST | 12101824
| 460126 | 512464 | 4.741 | 312.78 | 312.78 | 0 | 24-HR | ALL | 1ST | 12101824
| 460226 | 512464 | 4.5114 | 309.57 | 309.57 | 0 | 24-HR | ALL | 1ST | 12101824
| 460326 | 512464 | 4.25 | 296.94 | 296.94 | 0 | 24-HR | ALL | 1ST | 12101824
| 460426 | 512464 | 3.9598 | 285.5 | 296 | 0 | 24-HR | ALL | 1ST | 12082424
| 460526 | 512464 | 4.1941 | 276.13 | 314 | 0 | 24-HR | ALL | 1ST | 12082424
| 460626 | 512464 | 3.9837 | 261.8 | 314 | 0 | 24-HR | ALL | 1ST | 12082424
| 460726 | 512464 | 3.9491 | 251.67 | 314 | 0 | 24-HR | ALL | 1ST | 12040224
| 460826 | 512464 | 3.9384 | 239.06 | 314 | 0 | 24-HR | ALL | 1ST | 12040224
| 460926 | 512464 | 4.0556 | 230.67 | 314 | 0 | 24-HR | ALL | 1ST | 12041424
| 461026 | 512464 | 3.789 | 240.38 | 240.38 | 0 | 24-HR | ALL | 1ST | 12040224
| 461126 | 512464 | 3.908 | 255.09 | 255.09 | 0 | 24-HR | ALL | 1ST | 12082424
| 461226 | 512464 | 4.3585 | 264.88 | 264.88 | 0 | 24-HR | ALL | 1ST | 12082424
| 461326 | 512464 | 4.8686 | 269.45 | 269.45 | 0 | 24-HR | ALL | 1ST | 12122124
| 461426 | 512464 | 5.4047 | 273.92 | 273.92 | 0 | 24-HR | ALL | 1ST | 12122124
| 461526 | 512464 | 6.0206 | 274.42 | 274.42 | 0 | 24-HR | ALL | 1ST | 12122124
| 461626 | 512464 | 6.8268 | 269.36 | 269.36 | 0 | 24-HR | ALL | 1ST | 12122124
| 461726 | 512464 | 7.6082 | 259.91 | 259.91 | 0 | 24-HR | ALL | 1ST | 12122124
| 461826 | 512464 | 7.7534 | 238.34 | 282 | 0 | 24-HR | ALL | 1ST | 12122124
| 462026 | 512464 | 6.7152 | 221.07 | 323 | 0 | 24-HR | ALL | 1ST | 12122124
| 462126 | 512464 | 7.131 | 229.85 | 323 | 0 | 24-HR | ALL | 1ST | 12122124
| 462226 | 512464 | 7.3026 | 252.81 | 274 | 0 | 24-HR | ALL | 1ST | 12122124
| 462326 | 512464 | 6.2287 | 271.51 | 271.51 | 0 | 24-HR | ALL | 1ST | 12122124
| 462426 | 512464 | 5.2031 | 280.26 | 280.26 | 0 | 24-HR | ALL | 1ST | 12122124
| 462526 | 512464 | 4.4275 | 284.67 | 284.67 | 0 | 24-HR | ALL | 1ST | 12121024
| 462626 | 512464 | 3.9173 | 291.36 | 291.36 | 0 | 24-HR | ALL | 1ST | 12121024
| 462726 | 512464 | 3.5114 | 295.96 | 295.96 | 0 | 24-HR | ALL | 1ST | 12121024
| 462826 | 512464 | 3.0934 | 306.49 | 306.49 | 0 | 24-HR | ALL | 1ST | 12082424
| 462926 | 512464 | 2.8704 | 310.28 | 310.28 | 0 | 24-HR | ALL | 1ST | 12082424
| 463026 | 512464 | 2.6798 | 311.12 | 311.12 | 0 | 24-HR | ALL | 1ST | 12082424
| 463126 | 512464 | 2.4769 | 313.42 | 313.42 | 0 | 24-HR | ALL | 1ST | 12082424
| 463226 | 512464 | 2.2912 | 314.72 | 314.72 | 0 | 24-HR | ALL | 1ST | 12082424
| 463326 | 512464 | 2.1316 | 321.87 | 321.87 | 0 | 24-HR | ALL | 1ST | 12012924
| 463426 | 512464 | 2.1834 | 326.44 | 326.44 | 0 | 24-HR | ALL | 1ST | 12012924
| 463526 | 512464 | 2.2247 | 327 | 327 | 0 | 24-HR | ALL | 1ST | 12012924
| 463626 | 512464 | 2.259 | 324.06 | 324.06 | 0 | 24-HR | ALL | 1ST | 12012924
| 463726 | 512464 | 2.2833 | 321.2 | 321.2 | 0 | 24-HR | ALL | 1ST | 12012924
| 463826 | 512464 | 2.4665 | 317.06 | 317.06 | 0 | 24-HR | ALL | 1ST | 12070824
| 463926 | 512464 | 2.6677 | 314.52 | 314.52 | 0 | 24-HR | ALL | 1ST | 12070824
| 464026 | 512464 | 2.9504 | 307.42 | 308 | 0 | 24-HR | ALL | 1ST | 12070824
| 464126 | 512464 | 3.117 | 307.29 | 307.29 | 0 | 24-HR | ALL | 1ST | 12070824
| 464226 | 512464 | 3.251 | 308.42 | 308.42 | 0 | 24-HR | ALL | 1ST | 12070824
| 464326 | 512464 | 3.3758 | 309.23 | 309.23 | 0 | 24-HR | ALL | 1ST | 12070824
| 464426 | 512464 | 3.501 | 309.21 | 309.21 | 0 | 24-HR | ALL | 1ST | 12070824
| 464526 | 512464 | 3.6507 | 307.3 | 307.3 | 0 | 24-HR | ALL | 1ST | 12070824
| 464626 | 512464 | 3.7475 | 306.99 | 306.99 | 0 | 24-HR | ALL | 1ST | 12070824
| 464726 | 512464 | 3.8636 | 305.08 | 305.08 | 0 | 24-HR | ALL | 1ST | 12070824
| 464826 | 512464 | 3.9103 | 305.21 | 305.21 | 0 | 24-HR | ALL | 1ST | 12070824
| 464926 | 512464 | 3.9946 | 303.15 | 303.15 | 0 | 24-HR | ALL | 1ST | 12070824
| 465026 | 512464 | 4.1443 | 298.13 | 298.13 | 0 | 24-HR | ALL | 1ST | 12070824
| 465126 | 512464 | 4.2119 | 295.16 | 295.16 | 0 | 24-HR | ALL | 1ST | 12070824
| 465226 | 512464 | 4.3041 | 290.2 | 290.2 | 0 | 24-HR | ALL | 1ST | 12070824
| 465326 | 512464 | 4.3128 | 287.21 | 287.21 | 0 | 24-HR | ALL | 1ST | 12070824
| 465426 | 512464 | 4.3039 | 283.52 | 283.52 | 0 | 24-HR | ALL | 1ST | 12070824
| 465526 | 512464 | 4.242 | 280.97 | 280.97 | 0 | 24-HR | ALL | 1ST | 12070824
| 465626 | 512464 | 4.1722 | 276.71 | 276.71 | 0 | 24-HR | ALL | 1ST | 12070824
| 465726 | 512464 | 4.0576 | 273.52 | 273.52 | 0 | 24-HR | ALL | 1ST | 12070824
| 465826 | 512464 | 3.9174 | 270.98 | 270.98 | 0 | 24-HR | ALL | 1ST | 12070824
| 465926 | 512464 | 3.7564 | 266.77 | 266.77 | 0 | 24-HR | ALL | 1ST | 12070824
| 466026 | 512464 | 3.5768 | 263.36 | 263.36 | 0 | 24-HR | ALL | 1ST | 12070824
| 466126 | 512464 | 3.4411 | 265.98 | 265.98 | 0 | 24-HR | ALL | 1ST | 12070824
| 466226 | 512464 | 3.2861 | 265.13 | 265.13 | 0 | 24-HR | ALL | 1ST | 12070824
| 466326 | 512464 | 3.1503 | 265.46 | 265.46 | 0 | 24-HR | ALL | 1ST | 12070824
| 466426 | 512464 | 3.0696 | 269.45 | 269.45 | 0 | 24-HR | ALL | 1ST | 12070824
| 466526 | 512464 | 2.9928 | 272.92 | 272.92 | 0 | 24-HR | ALL | 1ST | 12070824
| 466626 | 512464 | 2.831 | 263.3 | 263.3 | 0 | 24-HR | ALL | 1ST | 12112924
| 466726 | 512464 | 2.8012 | 264.03 | 264.03 | 0 | 24-HR | ALL | 1ST | 12112924
| 466826 | 512464 | 2.7662 | 268.72 | 268.72 | 0 | 24-HR | ALL | 1ST | 12092224
| 466926 | 512464 | 2.8508 | 272.7 | 272.7 | 0 | 24-HR | ALL | 1ST | 12092224
| 467026 | 512464 | 2.9122 | 276 | 276 | 0 | 24-HR | ALL | 1ST | 12092224
| 467126 | 512464 | 2.9058 | 275.64 | 275.64 | 0 | 24-HR | ALL | 1ST | 12092224
| 467226 | 512464 | 2.8314 | 271.61 | 271.61 | 0 | 24-HR | ALL | 1ST | 12092224
| 467326 | 512464 | 2.9081 | 264.91 | 264.91 | 0 | 24-HR | ALL | 1ST | 12012924
| 467426 | 512464 | 3.1517 | 254.91 | 254.91 | 0 | 24-HR | ALL | 1ST | 12012924
| 467526 | 512464 | 3.3855 | 243.83 | 265 | 0 | 24-HR | ALL | 1ST | 12012924
| 467626 | 512464 | 3.4276 | 227.91 | 278 | 0 | 24-HR | ALL | 1ST | 12012924
| 467726 | 512464 | 3.3436 | 220.72 | 275 | 0 | 24-HR | ALL | 1ST | 12012924
| 467826 | 512464 | 3.5139 | 228.09 | 261 | 0 | 24-HR | ALL | 1ST | 12012924
| 467926 | 512464 | 3.6007 | 243.2 | 259 | 0 | 24-HR | ALL | 1ST | 12012924
| 468026 | 512464 | 3.4337 | 254.64 | 254.64 | 0 | 24-HR | ALL | 1ST | 12012924
| 468126 | 512464 | 3.4884 | 252.3 | 259 | 0 | 24-HR | ALL | 1ST | 12012924
| 471426 | 512464 | 1.8351 | 227.3 | 232 | 0 | 24-HR | ALL | 1ST | 12101324
| 457726 | 512564 | 4.1359 | 207.66 | 297 | 0 | 24-HR | ALL | 1ST | 12101824
| 457826 | 512564 | 5.5063 | 235.82 | 297 | 0 | 24-HR | ALL | 1ST | 12101824
| 457926 | 512564 | 6.1942 | 267.29 | 295 | 0 | 24-HR | ALL | 1ST | 12101824
| 458026 | 512564 | 6.4095 | 285.86 | 285.86 | 0 | 24-HR | ALL | 1ST | 12101824
| 458126 | 512564 | 6.61 | 274.25 | 274.25 | 0 | 24-HR | ALL | 1ST | 12101824
| 458926 | 512564 | 6.0392 | 265.07 | 310 | 0 | 24-HR | ALL | 1ST | 12101824
| 459026 | 512564 | 6.4871 | 286.51 | 286.51 | 0 | 24-HR | ALL | 1ST | 12101824
| 459126 | 512564 | 6.6067 | 299.56 | 299.56 | 0 | 24-HR | ALL | 1ST | 12101824
| 459226 | 512564 | 6.484 | 295.53 | 295.53 | 0 | 24-HR | ALL | 1ST | 12101824
| 459326 | 512564 | 6.3577 | 295.02 | 295.02 | 0 | 24-HR | ALL | 1ST | 12101824
| 459426 | 512564 | 6.2488 | 299.94 | 299.94 | 0 | 24-HR | ALL | 1ST | 12101824
| 459526 | 512564 | 6.0815 | 304.02 | 304.02 | 0 | 24-HR | ALL | 1ST | 12101824
| 459626 | 512564 | 5.8895 | 307.02 | 307.02 | 0 | 24-HR | ALL | 1ST | 12101824
| 459726 | 512564 | 5.6148 | 314.7 | 314.7 | 0 | 24-HR | ALL | 1ST | 12101824
| 459826 | 512564 | 5.4133 | 313.35 | 313.35 | 0 | 24-HR | ALL | 1ST | 12101824
| 459926 | 512564 | 5.1996 | 311.3 | 311.3 | 0 | 24-HR | ALL | 1ST | 12101824
| 460026 | 512564 | 5.0385 | 308.15 | 314 | 0 | 24-HR | ALL | 1ST | 12101824
| 460126 | 512564 | 4.8197 | 304.78 | 314 | 0 | 24-HR | ALL | 1ST | 12101824
| 460226 | 512564 | 4.5825 | 299.2 | 314 | 0 | 24-HR | ALL | 1ST | 12101824
| 460326 | 512564 | 4.2923 | 292.2 | 314 | 0 | 24-HR | ALL | 1ST | 12101824
| 460426 | 512564 | 4.2303 | 281.4 | 314 | 0 | 24-HR | ALL | 1ST | 12082424
| 460526 | 512564 | 4.2079 | 270.2 | 314 | 0 | 24-HR | ALL | 1ST | 12082424
| 460626 | 512564 | 3.9726 | 257.99 | 314 | 0 | 24-HR | ALL | 1ST | 12082424
| 460726 | 512564 | 4.0453 | 246.78 | 314 | 0 | 24-HR | ALL | 1ST | 12040224
| 460826 | 512564 | 3.9456 | 235.73 | 314 | 0 | 24-HR | ALL | 1ST | 12041424
| 460926 | 512564 | 3.9062 | 232.38 | 314 | 0 | 24-HR | ALL | 1ST | 12041424
| 461026 | 512564 | 3.769 | 242.14 | 272 | 0 | 24-HR | ALL | 1ST | 12040224
| 461126 | 512564 | 4.1476 | 258.92 | 258.92 | 0 | 24-HR | ALL | 1ST | 12082424
| 461226 | 512564 | 4.6602 | 271.39 | 271.39 | 0 | 24-HR | ALL | 1ST | 12082424
| 461326 | 512564 | 5.086 | 276.6 | 276.6 | 0 | 24-HR | ALL | 1ST | 12122124
| 461426 | 512564 | 5.4438 | 281.91 | 281.91 | 0 | 24-HR | ALL | 1ST | 12122124
| 461526 | 512564 | 6.0544 | 281.01 | 281.01 | 0 | 24-HR | ALL | 1ST | 12122124
| 461626 | 512564 | 6.7046 | 277.94 | 277.94 | 0 | 24-HR | ALL | 1ST | 12122124
| 461726 | 512564 | 7.9098 | 259.83 | 259.83 | 0 | 24-HR | ALL | 1ST | 12122124
| 461926 | 512564 | 7.0362 | 223.5 | 322 | 0 | 24-HR | ALL | 1ST | 12122124
| 462026 | 512564 | 7.0577 | 226.28 | 323 | 0 | 24-HR | ALL | 1ST | 12122124
| 462126 | 512564 | 7.2386 | 235.18 | 323 | 0 | 24-HR | ALL | 1ST | 12122124
| 462226 | 512564 | 6.888 | 259.62 | 259.62 | 0 | 24-HR | ALL | 1ST | 12122124
| 462326 | 512564 | 5.7392 | 274.28 | 274.28 | 0 | 24-HR | ALL | 1ST | 12122124
| 462426 | 512564 | 4.6146 | 284.18 | 284.18 | 0 | 24-HR | ALL | 1ST | 12122124
| 462526 | 512564 | 4.0443 | 290.63 | 290.63 | 0 | 24-HR | ALL | 1ST | 12121024
| 462626 | 512564 | 3.4384 | 299.65 | 299.65 | 0 | 24-HR | ALL | 1ST | 12121024
| 462726 | 512564 | 3.195 | 304.01 | 304.01 | 0 | 24-HR | ALL | 1ST | 12082424
| 462826 | 512564 | 2.9313 | 311.6 | 311.6 | 0 | 24-HR | ALL | 1ST | 12082424
| 462926 | 512564 | 2.682 | 316.54 | 316.54 | 0 | 24-HR | ALL | 1ST | 12082424
| 463026 | 512564 | 2.4912 | 317.41 | 317.41 | 0 | 24-HR | ALL | 1ST | 12082424
| 463126 | 512564 | 2.2954 | 319.09 | 319.09 | 0 | 24-HR | ALL | 1ST | 12082424
| 463226 | 512564 | 2.1489 | 320.27 | 320.27 | 0 | 24-HR | ALL | 1ST | 12012924
| 463326 | 512564 | 2.2059 | 324.53 | 324.53 | 0 | 24-HR | ALL | 1ST | 12012924
| 463426 | 512564 | 2.2497 | 325.45 | 325.45 | 0 | 24-HR | ALL | 1ST | 12012924
| 463526 | 512564 | 2.2868 | 325.11 | 325.11 | 0 | 24-HR | ALL | 1ST | 12012924
| 463626 | 512564 | 2.3184 | 324.54 | 324.54 | 0 | 24-HR | ALL | 1ST | 12012924
| 463726 | 512564 | 2.3401 | 321.98 | 321.98 | 0 | 24-HR | ALL | 1ST | 12012924
| 463826 | 512564 | 2.6376 | 319.28 | 319.28 | 0 | 24-HR | ALL | 1ST | 12070824
| 463926 | 512564 | 2.8561 | 315.14 | 315.14 | 0 | 24-HR | ALL | 1ST | 12070824
| 464026 | 512564 | 3.0658 | 312.07 | 312.07 | 0 | 24-HR | ALL | 1ST | 12070824
| 464126 | 512564 | 3.2294 | 311.54 | 311.54 | 0 | 24-HR | ALL | 1ST | 12070824
| 464226 | 512564 | 3.3619 | 312 | 312 | 0 | 24-HR | ALL | 1ST | 12070824
| 464326 | 512564 | 3.5072 | 310.96 | 310.96 | 0 | 24-HR | ALL | 1ST | 12070824
| 464426 | 512564 | 3.6429 | 309.64 | 309.64 | 0 | 24-HR | ALL | 1ST | 12070824
| 464526 | 512564 | 3.7856 | 307.3 | 307.3 | 0 | 24-HR | ALL | 1ST | 12070824
| 464626 | 512564 | 3.8633 | 307 | 307 | 0 | 24-HR | ALL | 1ST | 12070824
| 464726 | 512564 | 3.8744 | 308.71 | 308.71 | 0 | 24-HR | ALL | 1ST | 12070824
| 464826 | 512564 | 3.9446 | 307 | 307 | 0 | 24-HR | ALL | 1ST | 12070824
| 464926 | 512564 | 4.0299 | 303.94 | 303.94 | 0 | 24-HR | ALL | 1ST | 12070824
| 465026 | 512564 | 4.1257 | 300 | 300 | 0 | 24-HR | ALL | 1ST | 12070824
| 465126 | 512564 | 4.1658 | 297.3 | 297.3 | 0 | 24-HR | ALL | 1ST | 12070824
| 465226 | 512564 | 4.1841 | 294.5 | 294.5 | 0 | 24-HR | ALL | 1ST | 12070824
| 465326 | 512564 | 4.206 | 290.35 | 290.35 | 0 | 24-HR | ALL | 1ST | 12070824
| 465426 | 512564 | 4.2123 | 285.06 | 285.06 | 0 | 24-HR | ALL | 1ST | 12070824
| 465526 | 512564 | 4.1445 | 281.97 | 281.97 | 0 | 24-HR | ALL | 1ST | 12070824
| 465626 | 512564 | 4.0549 | 278.18 | 278.18 | 0 | 24-HR | ALL | 1ST | 12070824
| 465726 | 512564 | 3.9296 | 275.85 | 275.85 | 0 | 24-HR | ALL | 1ST | 12070824
| 465826 | 512564 | 3.7882 | 272.52 | 272.52 | 0 | 24-HR | ALL | 1ST | 12070824
| 465926 | 512564 | 3.6307 | 269.73 | 269.73 | 0 | 24-HR | ALL | 1ST | 12070824
| 466026 | 512564 | 3.4747 | 268.54 | 268.54 | 0 | 24-HR | ALL | 1ST | 12070824
| 466126 | 512564 | 3.316 | 267 | 267 | 0 | 24-HR | ALL | 1ST | 12070824
| 466226 | 512564 | 3.1841 | 267.54 | 267.54 | 0 | 24-HR | ALL | 1ST | 12070824
| 466326 | 512564 | 3.0673 | 268.54 | 268.54 | 0 | 24-HR | ALL | 1ST | 12070824
| 466426 | 512564 | 2.9979 | 272.59 | 272.59 | 0 | 24-HR | ALL | 1ST | 12070824
| 466526 | 512564 | 2.9449 | 277.56 | 277.56 | 0 | 24-HR | ALL | 1ST | 12070824
| 466626 | 512564 | 2.96 | 278 | 278 | 0 | 24-HR | ALL | 1ST | 12092224
| 466726 | 512564 | 2.9208 | 274.96 | 274.96 | 0 | 24-HR | ALL | 1ST | 12092224
| 466826 | 512564 | 2.8715 | 271.9 | 271.9 | 0 | 24-HR | ALL | 1ST | 12092224
| 466926 | 512564 | 2.8286 | 268.46 | 275 | 0 | 24-HR | ALL | 1ST | 12092224
| 467026 | 512564 | 2.8273 | 265.38 | 276 | 0 | 24-HR | ALL | 1ST | 12012924
| 467126 | 512564 | 3.0368 | 259.08 | 278 | 0 | 24-HR | ALL | 1ST | 12012924
| 467226 | 512564 | 3.1762 | 256.14 | 277 | 0 | 24-HR | ALL | 1ST | 12012924
| 467326 | 512564 | 3.3129 | 252.88 | 276 | 0 | 24-HR | ALL | 1ST | 12012924
| 467426 | 512564 | 3.4661 | 246.93 | 275 | 0 | 24-HR | ALL | 1ST | 12012924
| 467526 | 512564 | 3.5481 | 241.82 | 265 | 0 | 24-HR | ALL | 1ST | 12012924
| 467626 | 512564 | 3.5819 | 237.44 | 252 | 0 | 24-HR | ALL | 1ST | 12012924
| 467726 | 512564 | 3.3983 | 218.46 | 275 | 0 | 24-HR | ALL | 1ST | 12012924
| 467826 | 512564 | 3.2294 | 212.52 | 271 | 0 | 24-HR | ALL | 1ST | 12012924
| 467926 | 512564 | 3.5794 | 225.44 | 262 | 0 | 24-HR | ALL | 1ST | 12012924
| 468026 | 512564 | 3.6513 | 230.66 | 262 | 0 | 24-HR | ALL | 1ST | 12012924
| 471326 | 512564 | 1.8651 | 227.36 | 227.36 | 0 | 24-HR | ALL | 1ST | 12062024
| 471426 | 512564 | 1.9182 | 227.3 | 227.3 | 0 | 24-HR | ALL | 1ST | 12062024
| 457726 | 512664 | 3.8355 | 196.02 | 297 | 0 | 24-HR | ALL | 1ST | 12121724
| 457826 | 512664 | 5.5803 | 229.03 | 297 | 0 | 24-HR | ALL | 1ST | 12101824
| 457926 | 512664 | 6.2995 | 262.26 | 297 | 0 | 24-HR | ALL | 1ST | 12101824
| 458026 | 512664 | 6.7398 | 283.44 | 283.44 | 0 | 24-HR | ALL | 1ST | 12101824
| 458126 | 512664 | 6.7013 | 284.5 | 284.5 | 0 | 24-HR | ALL | 1ST | 12101824
| 458826 | 512664 | 6.5829 | 273.83 | 310 | 0 | 24-HR | ALL | 1ST | 12101824
| 458926 | 512664 | 6.7124 | 291.17 | 291.17 | 0 | 24-HR | ALL | 1ST | 12101824
| 459026 | 512664 | 6.7373 | 302.84 | 302.84 | 0 | 24-HR | ALL | 1ST | 12101824
| 459126 | 512664 | 6.658 | 303.06 | 303.06 | 0 | 24-HR | ALL | 1ST | 12101824
| 459226 | 512664 | 6.5556 | 300.73 | 300.73 | 0 | 24-HR | ALL | 1ST | 12101824
| 459326 | 512664 | 6.4223 | 299.92 | 299.92 | 0 | 24-HR | ALL | 1ST | 12101824
| 459426 | 512664 | 6.2655 | 303.57 | 303.57 | 0 | 24-HR | ALL | 1ST | 12101824
| 459526 | 512664 | 6.0816 | 306.87 | 306.87 | 0 | 24-HR | ALL | 1ST | 12101824
| 459626 | 512664 | 5.8674 | 309.57 | 309.57 | 0 | 24-HR | ALL | 1ST | 12101824
| 459726 | 512664 | 5.7202 | 308.94 | 314 | 0 | 24-HR | ALL | 1ST | 12101824
| 459826 | 512664 | 5.6 | 303.19 | 317 | 0 | 24-HR | ALL | 1ST | 12101824
| 459926 | 512664 | 5.3607 | 300.69 | 317 | 0 | 24-HR | ALL | 1ST | 12101824
| 460026 | 512664 | 5.0983 | 299.1 | 317 | 0 | 24-HR | ALL | 1ST | 12101824
| 460126 | 512664 | 4.8117 | 296.36 | 316 | 0 | 24-HR | ALL | 1ST | 12101824
| 460226 | 512664 | 4.5055 | 294.44 | 314 | 0 | 24-HR | ALL | 1ST | 12101824
| 460326 | 512664 | 4.2389 | 289.73 | 314 | 0 | 24-HR | ALL | 1ST | 12082424
| 460426 | 512664 | 4.3217 | 277.04 | 314 | 0 | 24-HR | ALL | 1ST | 12082424
| 460526 | 512664 | 4.2633 | 267.04 | 314 | 0 | 24-HR | ALL | 1ST | 12082424
| 460626 | 512664 | 4.0513 | 256.83 | 314 | 0 | 24-HR | ALL | 1ST | 12082424
| 460726 | 512664 | 4.0812 | 242.13 | 314 | 0 | 24-HR | ALL | 1ST | 12040224
| 460826 | 512664 | 4.0494 | 232.72 | 314 | 0 | 24-HR | ALL | 1ST | 12041424
| 460926 | 512664 | 3.8531 | 233 | 314 | 0 | 24-HR | ALL | 1ST | 12033124
| 461026 | 512664 | 3.8239 | 243.21 | 285 | 0 | 24-HR | ALL | 1ST | 12122124
| 461126 | 512664 | 4.6623 | 257.22 | 272 | 0 | 24-HR | ALL | 1ST | 12122124
| 461226 | 512664 | 5.0828 | 271.96 | 271.96 | 0 | 24-HR | ALL | 1ST | 12122124
| 461326 | 512664 | 5.3997 | 279.94 | 279.94 | 0 | 24-HR | ALL | 1ST | 12122124
| 461426 | 512664 | 5.5528 | 286.6 | 286.6 | 0 | 24-HR | ALL | 1ST | 12122124
| 461526 | 512664 | 5.7991 | 289.29 | 289.29 | 0 | 24-HR | ALL | 1ST | 12122124
| 461626 | 512664 | 6.7269 | 281.79 | 281.79 | 0 | 24-HR | ALL | 1ST | 12122124
| 461726 | 512664 | 7.9751 | 264.58 | 264.58 | 0 | 24-HR | ALL | 1ST | 12122124
| 461926 | 512664 | 7.1174 | 224.97 | 323 | 0 | 24-HR | ALL | 1ST | 12122124
| 462026 | 512664 | 7.0434 | 228.28 | 323 | 0 | 24-HR | ALL | 1ST | 12122124
| 462126 | 512664 | 7.136 | 239.36 | 323 | 0 | 24-HR | ALL | 1ST | 12122124
| 462226 | 512664 | 6.3821 | 264.72 | 264.72 | 0 | 24-HR | ALL | 1ST | 12122124
| 462326 | 512664 | 5.1969 | 277.25 | 277.25 | 0 | 24-HR | ALL | 1ST | 12122124
| 462426 | 512664 | 4.3102 | 287.35 | 287.35 | 0 | 24-HR | ALL | 1ST | 12121024
| 462526 | 512664 | 3.8795 | 291.97 | 291.97 | 0 | 24-HR | ALL | 1ST | 12121024
| 462626 | 512664 | 3.2793 | 303.96 | 303.96 | 0 | 24-HR | ALL | 1ST | 12082424
| 462726 | 512664 | 3.0152 | 311.15 | 311.15 | 0 | 24-HR | ALL | 1ST | 12082424
| 462826 | 512664 | 2.7359 | 317.79 | 317.79 | 0 | 24-HR | ALL | 1ST | 12082424
| 462926 | 512664 | 2.5199 | 320 | 320 | 0 | 24-HR | ALL | 1ST | 12082424
| 463026 | 512664 | 2.3443 | 320 | 320 | 0 | 24-HR | ALL | 1ST | 12082424
| 463126 | 512664 | 2.1735 | 320.09 | 320.09 | 0 | 24-HR | ALL | 1ST | 12082424
| 463226 | 512664 | 2.2147 | 318.76 | 318.76 | 0 | 24-HR | ALL | 1ST | 12012924
| 463326 | 512664 | 2.3211 | 317.6 | 328 | 0 | 24-HR | ALL | 1ST | 12012924
| 463426 | 512664 | 2.3611 | 317.36 | 328 | 0 | 24-HR | ALL | 1ST | 12012924
| 463526 | 512664 | 2.4112 | 315.65 | 328 | 0 | 24-HR | ALL | 1ST | 12070824
| 463626 | 512664 | 2.5813 | 316.18 | 327 | 0 | 24-HR | ALL | 1ST | 12070824
| 463726 | 512664 | 2.7029 | 318.24 | 323 | 0 | 24-HR | ALL | 1ST | 12070824
| 463826 | 512664 | 2.8589 | 317.24 | 317.24 | 0 | 24-HR | ALL | 1ST | 12070824
| 463926 | 512664 | 3.0626 | 314.43 | 314.43 | 0 | 24-HR | ALL | 1ST | 12070824
| 464026 | 512664 | 3.2439 | 312.85 | 312.85 | 0 | 24-HR | ALL | 1ST | 12070824
| 464126 | 512664 | 3.4296 | 310.56 | 310.56 | 0 | 24-HR | ALL | 1ST | 12070824
| 464226 | 512664 | 3.5546 | 310.73 | 310.73 | 0 | 24-HR | ALL | 1ST | 12070824
| 464326 | 512664 | 3.6774 | 310.12 | 310.12 | 0 | 24-HR | ALL | 1ST | 12070824
| 464426 | 512664 | 3.8288 | 307.44 | 307.44 | 0 | 24-HR | ALL | 1ST | 12070824
| 464526 | 512664 | 3.9608 | 305.43 | 307 | 0 | 24-HR | ALL | 1ST | 12070824
| 464626 | 512664 | 4.0492 | 304.27 | 307 | 0 | 24-HR | ALL | 1ST | 12070824
| 464726 | 512664 | 3.9855 | 307.24 | 307.24 | 0 | 24-HR | ALL | 1ST | 12070824
| 464826 | 512664 | 4.0567 | 304.69 | 304.69 | 0 | 24-HR | ALL | 1ST | 12070824
| 464926 | 512664 | 4.0882 | 303.09 | 303.09 | 0 | 24-HR | ALL | 1ST | 12070824
| 465026 | 512664 | 4.1402 | 300 | 300 | 0 | 24-HR | ALL | 1ST | 12070824
| 465126 | 512664 | 4.1144 | 299.18 | 299.18 | 0 | 24-HR | ALL | 1ST | 12070824
| 465226 | 512664 | 4.1062 | 296.85 | 296.85 | 0 | 24-HR | ALL | 1ST | 12070824
| 465326 | 512664 | 4.1154 | 292.52 | 292.52 | 0 | 24-HR | ALL | 1ST | 12070824
| 465426 | 512664 | 4.0932 | 288.1 | 288.1 | 0 | 24-HR | ALL | 1ST | 12070824
| 465526 | 512664 | 4.0241 | 284.7 | 284.7 | 0 | 24-HR | ALL | 1ST | 12070824
| 465626 | 512664 | 3.9396 | 279.28 | 279.28 | 0 | 24-HR | ALL | 1ST | 12070824
| 465726 | 512664 | 3.81 | 275.95 | 275.95 | 0 | 24-HR | ALL | 1ST | 12070824
| 465826 | 512664 | 3.6675 | 274.88 | 274.88 | 0 | 24-HR | ALL | 1ST | 12070824
| 465926 | 512664 | 3.5261 | 274.24 | 274.24 | 0 | 24-HR | ALL | 1ST | 12070824
| 466026 | 512664 | 3.3702 | 271.49 | 271.49 | 0 | 24-HR | ALL | 1ST | 12070824
| 466126 | 512664 | 3.2108 | 269 | 269 | 0 | 24-HR | ALL | 1ST | 12070824
| 466226 | 512664 | 3.0863 | 269.36 | 269.36 | 0 | 24-HR | ALL | 1ST | 12070824
| 466326 | 512664 | 2.9736 | 270 | 270 | 0 | 24-HR | ALL | 1ST | 12070824
| 466426 | 512664 | 2.9166 | 273.93 | 273.93 | 0 | 24-HR | ALL | 1ST | 12092224
| 466526 | 512664 | 3.0003 | 278.04 | 278.04 | 0 | 24-HR | ALL | 1ST | 12092224
| 466626 | 512664 | 2.988 | 276.69 | 276.69 | 0 | 24-HR | ALL | 1ST | 12092224
| 466726 | 512664 | 2.9365 | 273.06 | 275 | 0 | 24-HR | ALL | 1ST | 12092224
| 466826 | 512664 | 2.8089 | 265.52 | 275 | 0 | 24-HR | ALL | 1ST | 12092224
| 466926 | 512664 | 2.9011 | 264.82 | 274 | 0 | 24-HR | ALL | 1ST | 12012924
| 467026 | 512664 | 3.0989 | 259.28 | 275 | 0 | 24-HR | ALL | 1ST | 12012924
| 467126 | 512664 | 3.2862 | 253.8 | 276 | 0 | 24-HR | ALL | 1ST | 12012924
| 467226 | 512664 | 3.4096 | 251.46 | 276 | 0 | 24-HR | ALL | 1ST | 12012924
| 467326 | 512664 | 3.5402 | 247.1 | 275 | 0 | 24-HR | ALL | 1ST | 12012924
| 467426 | 512664 | 3.6319 | 243.76 | 273 | 0 | 24-HR | ALL | 1ST | 12012924
| 467526 | 512664 | 3.6776 | 239.65 | 263 | 0 | 24-HR | ALL | 1ST | 12012924
| 467626 | 512664 | 3.6802 | 234.21 | 253 | 0 | 24-HR | ALL | 1ST | 12012924
| 467726 | 512664 | 3.6015 | 225.78 | 253 | 0 | 24-HR | ALL | 1ST | 12012924
| 467826 | 512664 | 3.0861 | 207.27 | 274 | 0 | 24-HR | ALL | 1ST | 12012924
| 467926 | 512664 | 3.1959 | 210.81 | 263 | 0 | 24-HR | ALL | 1ST | 12012924
| 468026 | 512664 | 3.3836 | 217.21 | 262 | 0 | 24-HR | ALL | 1ST | 12012924
| 471426 | 512664 | 1.8598 | 210.67 | 231 | 0 | 24-HR | ALL | 1ST | 12101324
| 457726 | 512764 | 3.2771 | 175.66 | 312 | 0 | 24-HR | ALL | 1ST | 12072024
| 457826 | 512764 | 5.2865 | 209.64 | 297 | 0 | 24-HR | ALL | 1ST | 12101824
| 457926 | 512764 | 6.3758 | 245.36 | 297 | 0 | 24-HR | ALL | 1ST | 12101824
| 458026 | 512764 | 6.6902 | 255.52 | 297 | 0 | 24-HR | ALL | 1ST | 12101824
| 458126 | 512764 | 6.835 | 254 | 297 | 0 | 24-HR | ALL | 1ST | 12101824
| 458726 | 512764 | 6.5734 | 269.85 | 310 | 0 | 24-HR | ALL | 1ST | 12101824
| 458826 | 512764 | 6.8455 | 292.26 | 292.26 | 0 | 24-HR | ALL | 1ST | 12101824
| 458926 | 512764 | 6.8574 | 304.29 | 304.29 | 0 | 24-HR | ALL | 1ST | 12101824
| 459026 | 512764 | 6.7757 | 308.71 | 308.71 | 0 | 24-HR | ALL | 1ST | 12101824
| 459126 | 512764 | 6.6792 | 309.7 | 309.7 | 0 | 24-HR | ALL | 1ST | 12101824
| 459226 | 512764 | 6.5834 | 306.94 | 306.94 | 0 | 24-HR | ALL | 1ST | 12101824
| 459326 | 512764 | 6.4487 | 302.5 | 302.5 | 0 | 24-HR | ALL | 1ST | 12101824
| 459426 | 512764 | 6.2764 | 304.7 | 304.7 | 0 | 24-HR | ALL | 1ST | 12101824
| 459526 | 512764 | 6.0762 | 308.02 | 308.02 | 0 | 24-HR | ALL | 1ST | 12101824
| 459626 | 512764 | 5.8655 | 307.72 | 307.72 | 0 | 24-HR | ALL | 1ST | 12101824
| 459726 | 512764 | 5.8413 | 298.62 | 317 | 0 | 24-HR | ALL | 1ST | 12101824
| 459826 | 512764 | 5.5823 | 295.34 | 317 | 0 | 24-HR | ALL | 1ST | 12101824
| 459926 | 512764 | 5.2983 | 292.58 | 317 | 0 | 24-HR | ALL | 1ST | 12101824
| 460026 | 512764 | 5.0058 | 290.82 | 317 | 0 | 24-HR | ALL | 1ST | 12101824
| 460126 | 512764 | 4.7204 | 290.56 | 317 | 0 | 24-HR | ALL | 1ST | 12101824
| 460226 | 512764 | 4.3797 | 287.43 | 315 | 0 | 24-HR | ALL | 1ST | 12101824
| 460326 | 512764 | 4.3662 | 283.43 | 314 | 0 | 24-HR | ALL | 1ST | 12082424
| 460426 | 512764 | 4.4658 | 276.25 | 314 | 0 | 24-HR | ALL | 1ST | 12082424
| 460526 | 512764 | 4.361 | 265.63 | 314 | 0 | 24-HR | ALL | 1ST | 12082424
| 460626 | 512764 | 4.1616 | 249.05 | 315 | 0 | 24-HR | ALL | 1ST | 12040224
| 460726 | 512764 | 4.0585 | 237.73 | 315 | 0 | 24-HR | ALL | 1ST | 12040224
| 460826 | 512764 | 4.0108 | 231.5 | 314 | 0 | 24-HR | ALL | 1ST | 12041424
| 460926 | 512764 | 3.8558 | 233.6 | 314 | 0 | 24-HR | ALL | 1ST | 12033124
| 461026 | 512764 | 4.3316 | 240.35 | 294 | 0 | 24-HR | ALL | 1ST | 12122124
| 461126 | 512764 | 5.28 | 255.6 | 288 | 0 | 24-HR | ALL | 1ST | 12122124
| 461226 | 512764 | 5.6705 | 270.88 | 272 | 0 | 24-HR | ALL | 1ST | 12122124
| 461326 | 512764 | 5.67 | 283.06 | 283.06 | 0 | 24-HR | ALL | 1ST | 12122124
| 461426 | 512764 | 5.666 | 290.01 | 290.01 | 0 | 24-HR | ALL | 1ST | 12122124
| 461526 | 512764 | 5.9139 | 291.4 | 291.4 | 0 | 24-HR | ALL | 1ST | 12122124
| 461626 | 512764 | 6.6203 | 285.88 | 285.88 | 0 | 24-HR | ALL | 1ST | 12122124
| 461726 | 512764 | 8.1887 | 264.02 | 294 | 0 | 24-HR | ALL | 1ST | 12122124
| 461926 | 512764 | 7.2171 | 227.97 | 323 | 0 | 24-HR | ALL | 1ST | 12122124
| 462026 | 512764 | 7.0822 | 232.87 | 323 | 0 | 24-HR | ALL | 1ST | 12122124
| 462126 | 512764 | 6.954 | 255.2 | 318 | 0 | 24-HR | ALL | 1ST | 12122124
| 462226 | 512764 | 5.6244 | 273.3 | 273.3 | 0 | 24-HR | ALL | 1ST | 12122124
| 462326 | 512764 | 4.7898 | 280.51 | 280.51 | 0 | 24-HR | ALL | 1ST | 12121024
| 462426 | 512764 | 4.1294 | 288.99 | 288.99 | 0 | 24-HR | ALL | 1ST | 12121024
| 462526 | 512764 | 3.6006 | 295.28 | 295.28 | 0 | 24-HR | ALL | 1ST | 12121024
| 462626 | 512764 | 3.1261 | 308.51 | 308.51 | 0 | 24-HR | ALL | 1ST | 12082424
| 462726 | 512764 | 2.8433 | 315.6 | 315.6 | 0 | 24-HR | ALL | 1ST | 12082424
| 462826 | 512764 | 2.5691 | 321.21 | 321.21 | 0 | 24-HR | ALL | 1ST | 12082424
| 462926 | 512764 | 2.3929 | 321 | 321 | 0 | 24-HR | ALL | 1ST | 12082424
| 463026 | 512764 | 2.2295 | 320.3 | 320.3 | 0 | 24-HR | ALL | 1ST | 12082424
| 463126 | 512764 | 2.2358 | 317.98 | 317.98 | 0 | 24-HR | ALL | 1ST | 12012924
| 463226 | 512764 | 2.3282 | 316.43 | 325 | 0 | 24-HR | ALL | 1ST | 12012924
| 463326 | 512764 | 2.3867 | 311.49 | 328 | 0 | 24-HR | ALL | 1ST | 12012924
| 463426 | 512764 | 2.5249 | 310.12 | 328 | 0 | 24-HR | ALL | 1ST | 12070824
| 463526 | 512764 | 2.7888 | 306.85 | 328 | 0 | 24-HR | ALL | 1ST | 12070824
| 463626 | 512764 | 3.0011 | 306.4 | 328 | 0 | 24-HR | ALL | 1ST | 12070824
| 463726 | 512764 | 3.0376 | 312.37 | 325 | 0 | 24-HR | ALL | 1ST | 12070824
| 463826 | 512764 | 3.2224 | 311.15 | 322 | 0 | 24-HR | ALL | 1ST | 12070824
| 463926 | 512764 | 3.4082 | 309.27 | 318 | 0 | 24-HR | ALL | 1ST | 12070824
| 464026 | 512764 | 3.4508 | 311.61 | 311.61 | 0 | 24-HR | ALL | 1ST | 12070824
| 464126 | 512764 | 3.5843 | 311.43 | 311.43 | 0 | 24-HR | ALL | 1ST | 12070824
| 464226 | 512764 | 3.8191 | 307.4 | 312 | 0 | 24-HR | ALL | 1ST | 12070824
| 464326 | 512764 | 3.991 | 305 | 312 | 0 | 24-HR | ALL | 1ST | 12070824
| 464426 | 512764 | 4.0266 | 305.64 | 310 | 0 | 24-HR | ALL | 1ST | 12070824
| 464526 | 512764 | 4.1888 | 302.09 | 309 | 0 | 24-HR | ALL | 1ST | 12070824
| 464626 | 512764 | 4.2515 | 300.82 | 308 | 0 | 24-HR | ALL | 1ST | 12070824
| 464726 | 512764 | 4.1213 | 305.22 | 309 | 0 | 24-HR | ALL | 1ST | 12070824
| 464826 | 512764 | 4.2263 | 301.33 | 308 | 0 | 24-HR | ALL | 1ST | 12070824
| 464926 | 512764 | 4.2504 | 298.99 | 306 | 0 | 24-HR | ALL | 1ST | 12070824
| 465026 | 512764 | 4.2228 | 297 | 300 | 0 | 24-HR | ALL | 1ST | 12070824
| 465126 | 512764 | 4.0622 | 300.64 | 300.64 | 0 | 24-HR | ALL | 1ST | 12070824
| 465226 | 512764 | 4.0657 | 297.01 | 297.01 | 0 | 24-HR | ALL | 1ST | 12070824
| 465326 | 512764 | 4.0019 | 295.85 | 295.85 | 0 | 24-HR | ALL | 1ST | 12070824
| 465426 | 512764 | 3.9666 | 291.88 | 291.88 | 0 | 24-HR | ALL | 1ST | 12070824
| 465526 | 512764 | 3.9101 | 287.18 | 287.18 | 0 | 24-HR | ALL | 1ST | 12070824
| 465626 | 512764 | 3.8161 | 282.98 | 282.98 | 0 | 24-HR | ALL | 1ST | 12070824
| 465726 | 512764 | 3.6932 | 279.3 | 279.3 | 0 | 24-HR | ALL | 1ST | 12070824
| 465826 | 512764 | 3.5586 | 277.97 | 277.97 | 0 | 24-HR | ALL | 1ST | 12070824
| 465926 | 512764 | 3.4195 | 276.21 | 276.21 | 0 | 24-HR | ALL | 1ST | 12070824
| 466026 | 512764 | 3.2685 | 273.45 | 273.45 | 0 | 24-HR | ALL | 1ST | 12070824
| 466126 | 512764 | 3.13 | 272.21 | 272.21 | 0 | 24-HR | ALL | 1ST | 12070824
| 466226 | 512764 | 2.9965 | 271.13 | 271.13 | 0 | 24-HR | ALL | 1ST | 12070824
| 466326 | 512764 | 2.9283 | 271 | 271 | 0 | 24-HR | ALL | 1ST | 12112924
| 466426 | 512764 | 2.9675 | 273.81 | 273.81 | 0 | 24-HR | ALL | 1ST | 12092224
| 466526 | 512764 | 3.0208 | 275.58 | 279 | 0 | 24-HR | ALL | 1ST | 12092224
| 466626 | 512764 | 2.9811 | 272.61 | 279 | 0 | 24-HR | ALL | 1ST | 12092224
| 466726 | 512764 | 2.8792 | 265.49 | 278 | 0 | 24-HR | ALL | 1ST | 12012924
| 466826 | 512764 | 3.0662 | 260.29 | 277 | 0 | 24-HR | ALL | 1ST | 12012924
| 466926 | 512764 | 3.2182 | 256.82 | 275 | 0 | 24-HR | ALL | 1ST | 12012924
| 467026 | 512764 | 3.3651 | 253.58 | 275 | 0 | 24-HR | ALL | 1ST | 12012924
| 467126 | 512764 | 3.5112 | 249.43 | 275 | 0 | 24-HR | ALL | 1ST | 12012924
| 467226 | 512764 | 3.6327 | 245.33 | 275 | 0 | 24-HR | ALL | 1ST | 12012924
| 467326 | 512764 | 3.7191 | 241.53 | 274 | 0 | 24-HR | ALL | 1ST | 12012924
| 467426 | 512764 | 3.7694 | 238.65 | 272 | 0 | 24-HR | ALL | 1ST | 12012924
| 467526 | 512764 | 3.7682 | 235.33 | 262 | 0 | 24-HR | ALL | 1ST | 12012924
| 467626 | 512764 | 3.7077 | 227.73 | 262 | 0 | 24-HR | ALL | 1ST | 12012924
| 467726 | 512764 | 3.5543 | 221.43 | 253 | 0 | 24-HR | ALL | 1ST | 12012924
| 467826 | 512764 | 3.2097 | 210.49 | 262 | 0 | 24-HR | ALL | 1ST | 12012924
| 467926 | 512764 | 2.7731 | 200.9 | 263 | 0 | 24-HR | ALL | 1ST | 12012924
| 458826 | 512864 | 7.1039 | 290.9 | 310 | 0 | 24-HR | ALL | 1ST | 12101824
| 458926 | 512864 | 6.9302 | 303.54 | 303.54 | 0 | 24-HR | ALL | 1ST | 12101824
| 459026 | 512864 | 6.8162 | 310.64 | 310.64 | 0 | 24-HR | ALL | 1ST | 12101824
| 459126 | 512864 | 6.7293 | 309.46 | 309.46 | 0 | 24-HR | ALL | 1ST | 12101824
| 459226 | 512864 | 6.624 | 304.41 | 304.41 | 0 | 24-HR | ALL | 1ST | 12101824
| 459326 | 512864 | 6.4703 | 300.46 | 300.46 | 0 | 24-HR | ALL | 1ST | 12101824
| 459426 | 512864 | 6.3583 | 299.99 | 307 | 0 | 24-HR | ALL | 1ST | 12101824
| 459526 | 512864 | 6.2395 | 297.84 | 313 | 0 | 24-HR | ALL | 1ST | 12101824
| 459626 | 512864 | 6.0485 | 297.64 | 316 | 0 | 24-HR | ALL | 1ST | 12101824
| 459726 | 512864 | 5.7419 | 288.52 | 317 | 0 | 24-HR | ALL | 1ST | 12101824
| 459826 | 512864 | 5.4254 | 285.44 | 317 | 0 | 24-HR | ALL | 1ST | 12101824
| 459926 | 512864 | 5.0956 | 282.66 | 317 | 0 | 24-HR | ALL | 1ST | 12101824
| 460026 | 512864 | 4.7561 | 279.98 | 317 | 0 | 24-HR | ALL | 1ST | 12101824
| 460126 | 512864 | 4.4585 | 279.25 | 317 | 0 | 24-HR | ALL | 1ST | 12101824
| 460226 | 512864 | 4.2299 | 276.2 | 317 | 0 | 24-HR | ALL | 1ST | 12082424
| 460326 | 512864 | 4.4212 | 276.22 | 314 | 0 | 24-HR | ALL | 1ST | 12082424
| 460426 | 512864 | 4.4327 | 268.8 | 314 | 0 | 24-HR | ALL | 1ST | 12082424
| 460526 | 512864 | 4.1578 | 254.18 | 316 | 0 | 24-HR | ALL | 1ST | 12040224
| 460626 | 512864 | 4.1253 | 238.51 | 317 | 0 | 24-HR | ALL | 1ST | 12040224
| 460726 | 512864 | 4.1001 | 233.44 | 316 | 0 | 24-HR | ALL | 1ST | 12041424
| 460826 | 512864 | 3.9228 | 233.54 | 314 | 0 | 24-HR | ALL | 1ST | 12033124
| 460926 | 512864 | 3.9984 | 236.8 | 311 | 0 | 24-HR | ALL | 1ST | 12122124
| 461026 | 512864 | 4.9738 | 243.63 | 294 | 0 | 24-HR | ALL | 1ST | 12122124
| 461126 | 512864 | 5.9057 | 254.16 | 294 | 0 | 24-HR | ALL | 1ST | 12122124
| 461226 | 512864 | 6.334 | 268.78 | 289 | 0 | 24-HR | ALL | 1ST | 12122124
| 461326 | 512864 | 6.2458 | 281.07 | 281.07 | 0 | 24-HR | ALL | 1ST | 12122124
| 461426 | 512864 | 6.2483 | 287.02 | 287.02 | 0 | 24-HR | ALL | 1ST | 12122124
| 461526 | 512864 | 6.2832 | 289.93 | 289.93 | 0 | 24-HR | ALL | 1ST | 12122124
| 461626 | 512864 | 6.8471 | 284.96 | 284.96 | 0 | 24-HR | ALL | 1ST | 12122124
| 461726 | 512864 | 8.1293 | 266.28 | 294 | 0 | 24-HR | ALL | 1ST | 12122124
| 461826 | 512864 | 8.1444 | 244.2 | 294 | 0 | 24-HR | ALL | 1ST | 12122124
| 461926 | 512864 | 7.0101 | 228.03 | 323 | 0 | 24-HR | ALL | 1ST | 12122124
| 462026 | 512864 | 7.0395 | 237.16 | 323 | 0 | 24-HR | ALL | 1ST | 12121024
| 462126 | 512864 | 6.4198 | 261.03 | 318 | 0 | 24-HR | ALL | 1ST | 12122124
| 462226 | 512864 | 5.0614 | 277.62 | 277.62 | 0 | 24-HR | ALL | 1ST | 12121024
| 462326 | 512864 | 4.3895 | 286.07 | 286.07 | 0 | 24-HR | ALL | 1ST | 12121024
| 462426 | 512864 | 3.8074 | 292.95 | 292.95 | 0 | 24-HR | ALL | 1ST | 12121024
| 462526 | 512864 | 3.2691 | 301.76 | 301.76 | 0 | 24-HR | ALL | 1ST | 12082424
| 462626 | 512864 | 2.9354 | 314.62 | 314.62 | 0 | 24-HR | ALL | 1ST | 12082424
| 462726 | 512864 | 2.6664 | 319.62 | 319.62 | 0 | 24-HR | ALL | 1ST | 12082424
| 462826 | 512864 | 2.4352 | 322.46 | 322.46 | 0 | 24-HR | ALL | 1ST | 12082424
| 462926 | 512864 | 2.2789 | 321.09 | 321.09 | 0 | 24-HR | ALL | 1ST | 12082424
| 463026 | 512864 | 2.2868 | 316.76 | 322 | 0 | 24-HR | ALL | 1ST | 12012924
| 463126 | 512864 | 2.335 | 314.84 | 322 | 0 | 24-HR | ALL | 1ST | 12012924
| 463226 | 512864 | 2.3922 | 310.55 | 325 | 0 | 24-HR | ALL | 1ST | 12012924
| 463326 | 512864 | 2.672 | 303.35 | 328 | 0 | 24-HR | ALL | 1ST | 12070824
| 463426 | 512864 | 2.9567 | 300.29 | 328 | 0 | 24-HR | ALL | 1ST | 12070824
| 463526 | 512864 | 3.2513 | 297.46 | 328 | 0 | 24-HR | ALL | 1ST | 12070824
| 463626 | 512864 | 3.5556 | 294.67 | 328 | 0 | 24-HR | ALL | 1ST | 12070824
| 463726 | 512864 | 3.6391 | 298.75 | 327 | 0 | 24-HR | ALL | 1ST | 12070824
| 463826 | 512864 | 3.839 | 298.08 | 325 | 0 | 24-HR | ALL | 1ST | 12070824
| 463926 | 512864 | 3.9161 | 300.23 | 322 | 0 | 24-HR | ALL | 1ST | 12070824
| 464026 | 512864 | 3.8839 | 303.9 | 315 | 0 | 24-HR | ALL | 1ST | 12070824
| 464126 | 512864 | 3.9523 | 304.75 | 312 | 0 | 24-HR | ALL | 1ST | 12070824
| 464226 | 512864 | 4.0747 | 304 | 312 | 0 | 24-HR | ALL | 1ST | 12070824
| 464326 | 512864 | 4.1266 | 304.4 | 311 | 0 | 24-HR | ALL | 1ST | 12070824
| 464426 | 512864 | 4.3043 | 300.75 | 311 | 0 | 24-HR | ALL | 1ST | 12070824
| 464526 | 512864 | 4.3528 | 299.62 | 309 | 0 | 24-HR | ALL | 1ST | 12070824
| 464626 | 512864 | 4.4491 | 296.91 | 309 | 0 | 24-HR | ALL | 1ST | 12070824
| 464726 | 512864 | 4.3904 | 298.02 | 309 | 0 | 24-HR | ALL | 1ST | 12070824
| 464826 | 512864 | 4.3554 | 297.91 | 309 | 0 | 24-HR | ALL | 1ST | 12070824
| 464926 | 512864 | 4.385 | 294.43 | 307 | 0 | 24-HR | ALL | 1ST | 12070824
| 465026 | 512864 | 4.321 | 293.11 | 304 | 0 | 24-HR | ALL | 1ST | 12070824
| 465126 | 512864 | 4.1382 | 296.15 | 300 | 0 | 24-HR | ALL | 1ST | 12070824
| 465226 | 512864 | 3.9981 | 298.03 | 298.03 | 0 | 24-HR | ALL | 1ST | 12070824
| 465326 | 512864 | 3.9116 | 297.8 | 297.8 | 0 | 24-HR | ALL | 1ST | 12070824
| 465426 | 512864 | 3.8394 | 296.14 | 296.14 | 0 | 24-HR | ALL | 1ST | 12070824
| 465526 | 512864 | 3.8016 | 289.52 | 289.52 | 0 | 24-HR | ALL | 1ST | 12070824
| 465626 | 512864 | 3.7073 | 284.91 | 284.91 | 0 | 24-HR | ALL | 1ST | 12070824
| 465726 | 512864 | 3.5835 | 280.71 | 280.71 | 0 | 24-HR | ALL | 1ST | 12070824
| 465826 | 512864 | 3.4502 | 278.97 | 278.97 | 0 | 24-HR | ALL | 1ST | 12070824
| 465926 | 512864 | 3.3055 | 276.18 | 276.18 | 0 | 24-HR | ALL | 1ST | 12070824
| 466026 | 512864 | 3.1544 | 273.46 | 273.46 | 0 | 24-HR | ALL | 1ST | 12070824
| 466126 | 512864 | 3.0289 | 272.97 | 272.97 | 0 | 24-HR | ALL | 1ST | 12070824
| 466226 | 512864 | 2.9573 | 271.09 | 271.09 | 0 | 24-HR | ALL | 1ST | 12112924
| 466326 | 512864 | 2.9488 | 270.83 | 270.83 | 0 | 24-HR | ALL | 1ST | 12092224
| 466426 | 512864 | 2.9812 | 270.98 | 277 | 0 | 24-HR | ALL | 1ST | 12092224
| 466526 | 512864 | 2.9737 | 269.94 | 279 | 0 | 24-HR | ALL | 1ST | 12092224
| 466626 | 512864 | 2.9409 | 266.22 | 279 | 0 | 24-HR | ALL | 1ST | 12012924
| 466726 | 512864 | 3.1497 | 260.31 | 279 | 0 | 24-HR | ALL | 1ST | 12012924
| 466826 | 512864 | 3.3533 | 254 | 278 | 0 | 24-HR | ALL | 1ST | 12012924
| 466926 | 512864 | 3.494 | 250.43 | 276 | 0 | 24-HR | ALL | 1ST | 12012924
| 467026 | 512864 | 3.5775 | 249.88 | 273 | 0 | 24-HR | ALL | 1ST | 12012924
| 467126 | 512864 | 3.6932 | 245.67 | 271 | 0 | 24-HR | ALL | 1ST | 12012924
| 467226 | 512864 | 3.7774 | 241.76 | 270 | 0 | 24-HR | ALL | 1ST | 12012924
| 467326 | 512864 | 3.8243 | 236.85 | 269 | 0 | 24-HR | ALL | 1ST | 12012924
| 467426 | 512864 | 3.8201 | 232.15 | 268 | 0 | 24-HR | ALL | 1ST | 12012924
| 467526 | 512864 | 3.7238 | 225.13 | 268 | 0 | 24-HR | ALL | 1ST | 12012924
| 467626 | 512864 | 3.5603 | 219.35 | 263 | 0 | 24-HR | ALL | 1ST | 12012924
| 467726 | 512864 | 3.3575 | 213.84 | 262 | 0 | 24-HR | ALL | 1ST | 12012924
| 467826 | 512864 | 3.1448 | 209.55 | 256 | 0 | 24-HR | ALL | 1ST | 12012924
| 467926 | 512864 | 2.6244 | 198.46 | 262 | 0 | 24-HR | ALL | 1ST | 12012924
| 458826 | 512964 | 6.3346 | 264.45 | 313 | 0 | 24-HR | ALL | 1ST | 12101824
| 458926 | 512964 | 7.1594 | 292.31 | 312 | 0 | 24-HR | ALL | 1ST | 12101824
| 459026 | 512964 | 6.9489 | 306.32 | 309 | 0 | 24-HR | ALL | 1ST | 12101824
| 459126 | 512964 | 6.7724 | 309.61 | 309.61 | 0 | 24-HR | ALL | 1ST | 12101824
| 459326 | 512964 | 6.4839 | 304.39 | 304.39 | 0 | 24-HR | ALL | 1ST | 12101824
| 459426 | 512964 | 6.3806 | 296.61 | 308 | 0 | 24-HR | ALL | 1ST | 12101824
| 459526 | 512964 | 6.2006 | 291.95 | 313 | 0 | 24-HR | ALL | 1ST | 12101824
| 459626 | 512964 | 5.982 | 290.64 | 316 | 0 | 24-HR | ALL | 1ST | 12101824
| 459726 | 512964 | 5.6179 | 283.89 | 317 | 0 | 24-HR | ALL | 1ST | 12101824
| 459826 | 512964 | 5.2264 | 279.07 | 317 | 0 | 24-HR | ALL | 1ST | 12101824
| 459926 | 512964 | 4.7693 | 273.08 | 317 | 0 | 24-HR | ALL | 1ST | 12101824
| 460026 | 512964 | 4.5548 | 266.18 | 317 | 0 | 24-HR | ALL | 1ST | 12030124
| 460126 | 512964 | 4.4201 | 262.73 | 317 | 0 | 24-HR | ALL | 1ST | 12030124
| 460226 | 512964 | 4.0507 | 263.34 | 317 | 0 | 24-HR | ALL | 1ST | 12082424
| 460326 | 512964 | 4.3826 | 267.61 | 316 | 0 | 24-HR | ALL | 1ST | 12082424
| 460426 | 512964 | 4.1556 | 256.47 | 317 | 0 | 24-HR | ALL | 1ST | 12082424
| 460526 | 512964 | 4.2185 | 242.6 | 317 | 0 | 24-HR | ALL | 1ST | 12040224
| 460626 | 512964 | 4.1658 | 238.3 | 317 | 0 | 24-HR | ALL | 1ST | 12040224
| 460726 | 512964 | 3.9686 | 233.88 | 315 | 0 | 24-HR | ALL | 1ST | 12041424
| 460826 | 512964 | 3.8109 | 235.92 | 314 | 0 | 24-HR | ALL | 1ST | 12040224
| 460926 | 512964 | 4.6159 | 239.66 | 292 | 0 | 24-HR | ALL | 1ST | 12122124
| 461026 | 512964 | 5.6322 | 246.91 | 293 | 0 | 24-HR | ALL | 1ST | 12122124
| 461126 | 512964 | 6.524 | 253.13 | 294 | 0 | 24-HR | ALL | 1ST | 12122124
| 461226 | 512964 | 7.0126 | 265.75 | 294 | 0 | 24-HR | ALL | 1ST | 12122124
| 461326 | 512964 | 6.8144 | 279.21 | 292 | 0 | 24-HR | ALL | 1ST | 12122124
| 461426 | 512964 | 6.5779 | 286.72 | 293 | 0 | 24-HR | ALL | 1ST | 12122124
| 461526 | 512964 | 6.5814 | 288.73 | 294 | 0 | 24-HR | ALL | 1ST | 12122124
| 461626 | 512964 | 7.1047 | 282.94 | 290 | 0 | 24-HR | ALL | 1ST | 12122124
| 461726 | 512964 | 7.9523 | 268.62 | 294 | 0 | 24-HR | ALL | 1ST | 12122124
| 461826 | 512964 | 7.9061 | 242.68 | 294 | 0 | 24-HR | ALL | 1ST | 12122124
| 461926 | 512964 | 7.0946 | 230 | 323 | 0 | 24-HR | ALL | 1ST | 12121024
| 462026 | 512964 | 7.1204 | 237.13 | 323 | 0 | 24-HR | ALL | 1ST | 12121024
| 462126 | 512964 | 6.1413 | 263.18 | 322 | 0 | 24-HR | ALL | 1ST | 12121024
| 462226 | 512964 | 4.7937 | 280.85 | 280.85 | 0 | 24-HR | ALL | 1ST | 12121024
| 462326 | 512964 | 4.1981 | 287.36 | 287.36 | 0 | 24-HR | ALL | 1ST | 12121024
| 462426 | 512964 | 3.5337 | 295.75 | 295.75 | 0 | 24-HR | ALL | 1ST | 12121024
| 462526 | 512964 | 3.108 | 306.99 | 306.99 | 0 | 24-HR | ALL | 1ST | 12082424
| 462626 | 512964 | 2.747 | 319.24 | 319.24 | 0 | 24-HR | ALL | 1ST | 12082424
| 462726 | 512964 | 2.5322 | 320.7 | 320.7 | 0 | 24-HR | ALL | 1ST | 12082424
| 462826 | 512964 | 2.3576 | 320.06 | 320.06 | 0 | 24-HR | ALL | 1ST | 12082424
| 462926 | 512964 | 2.3125 | 315.44 | 322 | 0 | 24-HR | ALL | 1ST | 12012924
| 463026 | 512964 | 2.3587 | 311.67 | 322 | 0 | 24-HR | ALL | 1ST | 12012924
| 463126 | 512964 | 2.4087 | 305.28 | 322 | 0 | 24-HR | ALL | 1ST | 12070824
| 463226 | 512964 | 2.7735 | 298.69 | 326 | 0 | 24-HR | ALL | 1ST | 12070824
| 463326 | 512964 | 3.1592 | 292.71 | 328 | 0 | 24-HR | ALL | 1ST | 12070824
| 463426 | 512964 | 3.5786 | 286.46 | 328 | 0 | 24-HR | ALL | 1ST | 12070824
| 463526 | 512964 | 3.9099 | 284.21 | 328 | 0 | 24-HR | ALL | 1ST | 12070824
| 463626 | 512964 | 4.2628 | 281.31 | 328 | 0 | 24-HR | ALL | 1ST | 12070824
| 463726 | 512964 | 4.5641 | 279.7 | 328 | 0 | 24-HR | ALL | 1ST | 12070824
| 463826 | 512964 | 4.7747 | 279.93 | 328 | 0 | 24-HR | ALL | 1ST | 12070824
| 463926 | 512964 | 4.6139 | 287.88 | 325 | 0 | 24-HR | ALL | 1ST | 12070824
| 464026 | 512964 | 4.3777 | 295.99 | 319 | 0 | 24-HR | ALL | 1ST | 12070824
| 464126 | 512964 | 4.2887 | 299.69 | 313 | 0 | 24-HR | ALL | 1ST | 12070824
| 464226 | 512964 | 4.283 | 301.43 | 311 | 0 | 24-HR | ALL | 1ST | 12070824
| 464326 | 512964 | 4.4132 | 299.21 | 311 | 0 | 24-HR | ALL | 1ST | 12070824
| 464426 | 512964 | 4.5273 | 296.73 | 311 | 0 | 24-HR | ALL | 1ST | 12070824
| 464526 | 512964 | 4.6199 | 293.55 | 309 | 0 | 24-HR | ALL | 1ST | 12070824
| 464626 | 512964 | 4.6373 | 292.15 | 309 | 0 | 24-HR | ALL | 1ST | 12070824
| 464726 | 512964 | 4.5479 | 293.29 | 309 | 0 | 24-HR | ALL | 1ST | 12070824
| 464826 | 512964 | 4.5687 | 290.24 | 309 | 0 | 24-HR | ALL | 1ST | 12070824
| 464926 | 512964 | 4.4209 | 291.12 | 305 | 0 | 24-HR | ALL | 1ST | 12070824
| 465026 | 512964 | 4.3284 | 290.12 | 302 | 0 | 24-HR | ALL | 1ST | 12070824
| 465126 | 512964 | 4.1987 | 291.21 | 302 | 0 | 24-HR | ALL | 1ST | 12070824
| 465226 | 512964 | 4.0179 | 294.3 | 299 | 0 | 24-HR | ALL | 1ST | 12070824
| 465326 | 512964 | 3.844 | 298 | 298 | 0 | 24-HR | ALL | 1ST | 12070824
| 465426 | 512964 | 3.7753 | 295.3 | 295.3 | 0 | 24-HR | ALL | 1ST | 12070824
| 465526 | 512964 | 3.7029 | 290.97 | 290.97 | 0 | 24-HR | ALL | 1ST | 12070824
| 465626 | 512964 | 3.6037 | 286.91 | 286.91 | 0 | 24-HR | ALL | 1ST | 12070824
| 465726 | 512964 | 3.4841 | 283.91 | 283.91 | 0 | 24-HR | ALL | 1ST | 12070824
| 465826 | 512964 | 3.3469 | 279.97 | 279.97 | 0 | 24-HR | ALL | 1ST | 12070824
| 465926 | 512964 | 3.1901 | 275.76 | 275.76 | 0 | 24-HR | ALL | 1ST | 12070824
| 466026 | 512964 | 3.0402 | 273.18 | 273.18 | 0 | 24-HR | ALL | 1ST | 12070824
| 466126 | 512964 | 2.9859 | 271.09 | 271.09 | 0 | 24-HR | ALL | 1ST | 12112924
| 466226 | 512964 | 2.9331 | 267.52 | 272 | 0 | 24-HR | ALL | 1ST | 12112924
| 466326 | 512964 | 2.9369 | 267.06 | 274 | 0 | 24-HR | ALL | 1ST | 12092224
| 466426 | 512964 | 2.9375 | 266.22 | 278 | 0 | 24-HR | ALL | 1ST | 12092224
| 466526 | 512964 | 3.0365 | 265.12 | 279 | 0 | 24-HR | ALL | 1ST | 12012924
| 466626 | 512964 | 3.2066 | 261.42 | 279 | 0 | 24-HR | ALL | 1ST | 12012924
| 466726 | 512964 | 3.4382 | 254.07 | 279 | 0 | 24-HR | ALL | 1ST | 12012924
| 466826 | 512964 | 3.6075 | 248.76 | 279 | 0 | 24-HR | ALL | 1ST | 12012924
| 466926 | 512964 | 3.7197 | 245.47 | 277 | 0 | 24-HR | ALL | 1ST | 12012924
| 467026 | 512964 | 3.7831 | 244.34 | 272 | 0 | 24-HR | ALL | 1ST | 12012924
| 467126 | 512964 | 3.8585 | 238.44 | 271 | 0 | 24-HR | ALL | 1ST | 12012924
| 467226 | 512964 | 3.8826 | 234.85 | 270 | 0 | 24-HR | ALL | 1ST | 12012924
| 467326 | 512964 | 3.8474 | 230.18 | 266 | 0 | 24-HR | ALL | 1ST | 12012924
| 467426 | 512964 | 3.7579 | 224.91 | 266 | 0 | 24-HR | ALL | 1ST | 12012924
| 467526 | 512964 | 3.5466 | 217.07 | 272 | 0 | 24-HR | ALL | 1ST | 12012924
| 467626 | 512964 | 3.2877 | 211.16 | 265 | 0 | 24-HR | ALL | 1ST | 12012924
| 467726 | 512964 | 2.9242 | 203.48 | 268 | 0 | 24-HR | ALL | 1ST | 12012924
| 467826 | 512964 | 2.7798 | 202.03 | 256 | 0 | 24-HR | ALL | 1ST | 12012924
| 467926 | 512964 | 2.5832 | 198.82 | 261 | 0 | 24-HR | ALL | 1ST | 12121724
| 468026 | 512964 | 2.3325 | 193.81 | 261 | 0 | 24-HR | ALL | 1ST | 12121724
| 459926 | 513064 | 4.6509 | 266.62 | 317 | 0 | 24-HR | ALL | 1ST | 12030124
| 460026 | 513064 | 4.7463 | 252.04 | 317 | 0 | 24-HR | ALL | 1ST | 12030124
| 460126 | 513064 | 4.4189 | 246.39 | 317 | 0 | 24-HR | ALL | 1ST | 12030124
| 460226 | 513064 | 3.9968 | 248.95 | 317 | 0 | 24-HR | ALL | 1ST | 12030124
| 460326 | 513064 | 4.0613 | 246.43 | 317 | 0 | 24-HR | ALL | 1ST | 12040224
| 460426 | 513064 | 4.2086 | 241.77 | 317 | 0 | 24-HR | ALL | 1ST | 12040224
| 460526 | 513064 | 4.249 | 239.64 | 317 | 0 | 24-HR | ALL | 1ST | 12040224
| 460626 | 513064 | 4.1355 | 236.52 | 316 | 0 | 24-HR | ALL | 1ST | 12040224
| 460726 | 513064 | 3.9837 | 237.21 | 314 | 0 | 24-HR | ALL | 1ST | 12040224
| 460826 | 513064 | 4.2607 | 238.42 | 238.42 | 0 | 24-HR | ALL | 1ST | 12122124
| 460926 | 513064 | 5.2517 | 241.04 | 287 | 0 | 24-HR | ALL | 1ST | 12122124
| 461026 | 513064 | 6.2635 | 246.88 | 293 | 0 | 24-HR | ALL | 1ST | 12122124
| 461126 | 513064 | 7.1182 | 254.59 | 294 | 0 | 24-HR | ALL | 1ST | 12122124
| 461226 | 513064 | 7.4508 | 267.3 | 292 | 0 | 24-HR | ALL | 1ST | 12122124
| 461326 | 513064 | 7.0981 | 280.06 | 284 | 0 | 24-HR | ALL | 1ST | 12122124
| 461426 | 513064 | 6.9845 | 284.71 | 291 | 0 | 24-HR | ALL | 1ST | 12122124
| 461526 | 513064 | 7.3596 | 281.3 | 294 | 0 | 24-HR | ALL | 1ST | 12122124
| 461626 | 513064 | 7.4355 | 278.76 | 290 | 0 | 24-HR | ALL | 1ST | 12122124
| 461726 | 513064 | 7.8892 | 266.81 | 294 | 0 | 24-HR | ALL | 1ST | 12122124
| 461826 | 513064 | 7.6337 | 243.46 | 294 | 0 | 24-HR | ALL | 1ST | 12122124
| 461926 | 513064 | 7.2304 | 234.27 | 322 | 0 | 24-HR | ALL | 1ST | 12121024
| 462026 | 513064 | 7.0431 | 244.02 | 322 | 0 | 24-HR | ALL | 1ST | 12121024
| 462126 | 513064 | 5.8088 | 267.63 | 320 | 0 | 24-HR | ALL | 1ST | 12121024
| 462226 | 513064 | 4.469 | 284.47 | 284.47 | 0 | 24-HR | ALL | 1ST | 12121024
| 462326 | 513064 | 3.8886 | 290.44 | 290.44 | 0 | 24-HR | ALL | 1ST | 12121024
| 462426 | 513064 | 3.2484 | 300.51 | 300.51 | 0 | 24-HR | ALL | 1ST | 12082424
| 462526 | 513064 | 2.9599 | 309.48 | 309.48 | 0 | 24-HR | ALL | 1ST | 12082424
| 462626 | 513064 | 2.6124 | 320.15 | 320.15 | 0 | 24-HR | ALL | 1ST | 12082424
| 462726 | 513064 | 2.4391 | 319.03 | 319.03 | 0 | 24-HR | ALL | 1ST | 12082424
| 462826 | 513064 | 2.344 | 316.55 | 323 | 0 | 24-HR | ALL | 1ST | 12012924
| 462926 | 513064 | 2.3936 | 312.07 | 323 | 0 | 24-HR | ALL | 1ST | 12012924
| 463026 | 513064 | 2.4681 | 303.04 | 323 | 0 | 24-HR | ALL | 1ST | 12070824
| 463126 | 513064 | 2.9028 | 292.49 | 323 | 0 | 24-HR | ALL | 1ST | 12070824
| 463226 | 513064 | 3.3841 | 284.43 | 328 | 0 | 24-HR | ALL | 1ST | 12070824
| 463326 | 513064 | 3.7946 | 279.76 | 328 | 0 | 24-HR | ALL | 1ST | 12070824
| 463426 | 513064 | 4.2181 | 275.36 | 328 | 0 | 24-HR | ALL | 1ST | 12070824
| 463526 | 513064 | 4.5981 | 272.58 | 328 | 0 | 24-HR | ALL | 1ST | 12070824
| 463626 | 513064 | 4.9193 | 271.19 | 328 | 0 | 24-HR | ALL | 1ST | 12070824
| 463726 | 513064 | 5.2655 | 268.3 | 328 | 0 | 24-HR | ALL | 1ST | 12070824
| 463826 | 513064 | 5.3422 | 271.86 | 328 | 0 | 24-HR | ALL | 1ST | 12070824
| 463926 | 513064 | 5.2537 | 277.34 | 325 | 0 | 24-HR | ALL | 1ST | 12070824
| 464026 | 513064 | 5.1172 | 282.4 | 321 | 0 | 24-HR | ALL | 1ST | 12070824
| 464126 | 513064 | 4.7821 | 290.44 | 313 | 0 | 24-HR | ALL | 1ST | 12070824
| 464226 | 513064 | 4.609 | 295.72 | 312 | 0 | 24-HR | ALL | 1ST | 12070824
| 464326 | 513064 | 4.5973 | 295.34 | 307 | 0 | 24-HR | ALL | 1ST | 12070824
| 464426 | 513064 | 4.7761 | 290.72 | 309 | 0 | 24-HR | ALL | 1ST | 12070824
| 464526 | 513064 | 4.8156 | 287.88 | 307 | 0 | 24-HR | ALL | 1ST | 12070824
| 464626 | 513064 | 4.8619 | 284.82 | 309 | 0 | 24-HR | ALL | 1ST | 12070824
| 464726 | 513064 | 4.7262 | 286.29 | 309 | 0 | 24-HR | ALL | 1ST | 12070824
| 464826 | 513064 | 4.5981 | 286.48 | 307 | 0 | 24-HR | ALL | 1ST | 12070824
| 464926 | 513064 | 4.4416 | 286.97 | 303 | 0 | 24-HR | ALL | 1ST | 12070824
| 465026 | 513064 | 4.3403 | 285.65 | 302 | 0 | 24-HR | ALL | 1ST | 12070824
| 465126 | 513064 | 4.1989 | 286.48 | 302 | 0 | 24-HR | ALL | 1ST | 12070824
| 465226 | 513064 | 4.0407 | 288.05 | 300 | 0 | 24-HR | ALL | 1ST | 12070824
| 465326 | 513064 | 3.8315 | 294.44 | 299 | 0 | 24-HR | ALL | 1ST | 12070824
| 465426 | 513064 | 3.7051 | 294.79 | 296 | 0 | 24-HR | ALL | 1ST | 12070824
| 465526 | 513064 | 3.6137 | 290.73 | 290.73 | 0 | 24-HR | ALL | 1ST | 12070824
| 465626 | 513064 | 3.5055 | 287.92 | 287.92 | 0 | 24-HR | ALL | 1ST | 12070824
| 465726 | 513064 | 3.3833 | 284.3 | 284.3 | 0 | 24-HR | ALL | 1ST | 12070824
| 465826 | 513064 | 3.2536 | 281.73 | 281.73 | 0 | 24-HR | ALL | 1ST | 12070824
| 465926 | 513064 | 3.0999 | 275.64 | 275.64 | 0 | 24-HR | ALL | 1ST | 12092224
| 466026 | 513064 | 3.0586 | 272.46 | 274 | 0 | 24-HR | ALL | 1ST | 12092224
| 466126 | 513064 | 2.9648 | 267 | 273 | 0 | 24-HR | ALL | 1ST | 12092224
| 466226 | 513064 | 2.9216 | 264.78 | 272 | 0 | 24-HR | ALL | 1ST | 12092224
| 466326 | 513064 | 3.0848 | 260.16 | 274 | 0 | 24-HR | ALL | 1ST | 12012924
| 466426 | 513064 | 3.2391 | 258.37 | 278 | 0 | 24-HR | ALL | 1ST | 12012924
| 466526 | 513064 | 3.3643 | 257.44 | 279 | 0 | 24-HR | ALL | 1ST | 12012924
| 466626 | 513064 | 3.5389 | 253.03 | 279 | 0 | 24-HR | ALL | 1ST | 12012924
| 466726 | 513064 | 3.6494 | 251.7 | 279 | 0 | 24-HR | ALL | 1ST | 12012924
| 466826 | 513064 | 3.8157 | 244.43 | 279 | 0 | 24-HR | ALL | 1ST | 12012924
| 466926 | 513064 | 3.9015 | 238.7 | 278 | 0 | 24-HR | ALL | 1ST | 12012924
| 467026 | 513064 | 3.9185 | 238.31 | 268 | 0 | 24-HR | ALL | 1ST | 12012924
| 467126 | 513064 | 3.9339 | 233.8 | 269 | 0 | 24-HR | ALL | 1ST | 12012924
| 467226 | 513064 | 3.9027 | 230.79 | 265 | 0 | 24-HR | ALL | 1ST | 12012924
| 467326 | 513064 | 3.823 | 228.01 | 254 | 0 | 24-HR | ALL | 1ST | 12012924
| 467426 | 513064 | 3.7434 | 226.64 | 244 | 0 | 24-HR | ALL | 1ST | 12012924
| 467526 | 513064 | 3.609 | 222.58 | 243 | 0 | 24-HR | ALL | 1ST | 12012924
| 467626 | 513064 | 3.3981 | 217.15 | 242 | 0 | 24-HR | ALL | 1ST | 12012924
| 467726 | 513064 | 3.0219 | 208.34 | 244 | 0 | 24-HR | ALL | 1ST | 12012924
| 467826 | 513064 | 2.5275 | 197.43 | 251 | 0 | 24-HR | ALL | 1ST | 12121724
| 467926 | 513064 | 2.2812 | 192.56 | 258 | 0 | 24-HR | ALL | 1ST | 12121724
| 468026 | 513064 | 2.245 | 187.92 | 261 | 0 | 24-HR | ALL | 1ST | 12092224
| 471226 | 513064 | 1.9788 | 198.74 | 215 | 0 | 24-HR | ALL | 1ST | 12062024
| 471326 | 513064 | 1.9647 | 196.58 | 215 | 0 | 24-HR | ALL | 1ST | 12062024
| 460026 | 513164 | 4.5989 | 242.12 | 317 | 0 | 24-HR | ALL | 1ST | 12030124
| 460126 | 513164 | 4.1698 | 239.41 | 317 | 0 | 24-HR | ALL | 1ST | 12030124
| 460626 | 513164 | 4.1606 | 239.38 | 314 | 0 | 24-HR | ALL | 1ST | 12040224
| 460726 | 513164 | 4.0562 | 241 | 288 | 0 | 24-HR | ALL | 1ST | 12122124
| 460826 | 513164 | 4.9571 | 242.39 | 242.39 | 0 | 24-HR | ALL | 1ST | 12122124
| 460926 | 513164 | 5.9668 | 247.86 | 247.86 | 0 | 24-HR | ALL | 1ST | 12122124
| 461026 | 513164 | 6.8995 | 248.6 | 285 | 0 | 24-HR | ALL | 1ST | 12122124
| 461126 | 513164 | 7.6754 | 255.72 | 291 | 0 | 24-HR | ALL | 1ST | 12122124
| 461226 | 513164 | 7.7453 | 269.86 | 281 | 0 | 24-HR | ALL | 1ST | 12122124
| 461326 | 513164 | 7.1814 | 282.54 | 282.54 | 0 | 24-HR | ALL | 1ST | 12122124
| 461426 | 513164 | 7.3154 | 282.8 | 292 | 0 | 24-HR | ALL | 1ST | 12122124
| 461526 | 513164 | 7.4675 | 280.3 | 292 | 0 | 24-HR | ALL | 1ST | 12122124
| 461626 | 513164 | 7.6844 | 273.93 | 292 | 0 | 24-HR | ALL | 1ST | 12122124
| 461726 | 513164 | 7.8068 | 262.54 | 293 | 0 | 24-HR | ALL | 1ST | 12122124
| 461826 | 513164 | 7.2411 | 243.05 | 294 | 0 | 24-HR | ALL | 1ST | 12122124
| 461926 | 513164 | 7.2484 | 239.72 | 322 | 0 | 24-HR | ALL | 1ST | 12121024
| 462026 | 513164 | 6.8371 | 249.54 | 322 | 0 | 24-HR | ALL | 1ST | 12121024
| 462126 | 513164 | 5.2567 | 272.87 | 272.87 | 0 | 24-HR | ALL | 1ST | 12121024
| 462226 | 513164 | 4.1981 | 286.65 | 286.65 | 0 | 24-HR | ALL | 1ST | 12121024
| 462326 | 513164 | 3.544 | 294.1 | 294.1 | 0 | 24-HR | ALL | 1ST | 12121024
| 462426 | 513164 | 3.1006 | 303.63 | 303.63 | 0 | 24-HR | ALL | 1ST | 12082424
| 462526 | 513164 | 2.7841 | 313.62 | 313.62 | 0 | 24-HR | ALL | 1ST | 12082424
| 462626 | 513164 | 2.4976 | 319.71 | 319.71 | 0 | 24-HR | ALL | 1ST | 12082424
| 462726 | 513164 | 2.3929 | 315.76 | 321 | 0 | 24-HR | ALL | 1ST | 12082424
| 462826 | 513164 | 2.418 | 310.37 | 323 | 0 | 24-HR | ALL | 1ST | 12012924
| 462926 | 513164 | 2.4759 | 303.55 | 323 | 0 | 24-HR | ALL | 1ST | 12070824
| 463026 | 513164 | 2.9428 | 291.58 | 323 | 0 | 24-HR | ALL | 1ST | 12070824
| 463126 | 513164 | 3.4968 | 279.94 | 325 | 0 | 24-HR | ALL | 1ST | 12070824
| 463226 | 513164 | 3.9413 | 275.55 | 328 | 0 | 24-HR | ALL | 1ST | 12070824
| 463326 | 513164 | 4.3616 | 271.91 | 328 | 0 | 24-HR | ALL | 1ST | 12070824
| 463426 | 513164 | 4.9087 | 263.87 | 328 | 0 | 24-HR | ALL | 1ST | 12070824
| 463526 | 513164 | 5.2728 | 261.81 | 328 | 0 | 24-HR | ALL | 1ST | 12070824
| 463626 | 513164 | 5.6104 | 259.43 | 328 | 0 | 24-HR | ALL | 1ST | 12070824
| 463726 | 513164 | 5.8532 | 258.82 | 328 | 0 | 24-HR | ALL | 1ST | 12070824
| 463826 | 513164 | 6.0301 | 258.64 | 328 | 0 | 24-HR | ALL | 1ST | 12070824
| 463926 | 513164 | 5.9955 | 263.21 | 327 | 0 | 24-HR | ALL | 1ST | 12070824
| 464026 | 513164 | 5.7492 | 270.98 | 324 | 0 | 24-HR | ALL | 1ST | 12070824
| 464126 | 513164 | 5.2129 | 282.36 | 313 | 0 | 24-HR | ALL | 1ST | 12070824
| 464226 | 513164 | 4.9463 | 288.92 | 312 | 0 | 24-HR | ALL | 1ST | 12070824
| 464326 | 513164 | 4.8497 | 289.46 | 306 | 0 | 24-HR | ALL | 1ST | 12070824
| 464426 | 513164 | 4.9325 | 285.73 | 306 | 0 | 24-HR | ALL | 1ST | 12070824
| 464526 | 513164 | 4.9506 | 282.62 | 306 | 0 | 24-HR | ALL | 1ST | 12070824
| 464626 | 513164 | 4.9161 | 279.9 | 306 | 0 | 24-HR | ALL | 1ST | 12070824
| 464726 | 513164 | 4.7992 | 279.27 | 306 | 0 | 24-HR | ALL | 1ST | 12070824
| 464826 | 513164 | 4.6268 | 280.82 | 306 | 0 | 24-HR | ALL | 1ST | 12070824
| 464926 | 513164 | 4.443 | 280.91 | 300 | 0 | 24-HR | ALL | 1ST | 12070824
| 465026 | 513164 | 4.2916 | 281.26 | 300 | 0 | 24-HR | ALL | 1ST | 12070824
| 465126 | 513164 | 4.1569 | 280.46 | 301 | 0 | 24-HR | ALL | 1ST | 12070824
| 465226 | 513164 | 3.9761 | 283.91 | 299 | 0 | 24-HR | ALL | 1ST | 12070824
| 465326 | 513164 | 3.806 | 288.83 | 299 | 0 | 24-HR | ALL | 1ST | 12070824
| 465426 | 513164 | 3.6574 | 291.32 | 297 | 0 | 24-HR | ALL | 1ST | 12070824
| 465526 | 513164 | 3.5215 | 290.5 | 290.5 | 0 | 24-HR | ALL | 1ST | 12070824
| 465626 | 513164 | 3.4084 | 287.8 | 287.8 | 0 | 24-HR | ALL | 1ST | 12070824
| 465726 | 513164 | 3.2858 | 284.99 | 284.99 | 0 | 24-HR | ALL | 1ST | 12070824
| 465826 | 513164 | 3.2258 | 280.53 | 280.53 | 0 | 24-HR | ALL | 1ST | 12092224
| 465926 | 513164 | 3.1421 | 274.28 | 277 | 0 | 24-HR | ALL | 1ST | 12092224
| 466026 | 513164 | 3.0767 | 270.62 | 274 | 0 | 24-HR | ALL | 1ST | 12092224
| 466126 | 513164 | 2.9872 | 265.96 | 273 | 0 | 24-HR | ALL | 1ST | 12092224
| 466226 | 513164 | 3.1278 | 262.09 | 272 | 0 | 24-HR | ALL | 1ST | 12012924
| 466326 | 513164 | 3.348 | 255.84 | 272 | 0 | 24-HR | ALL | 1ST | 12012924
| 466426 | 513164 | 3.5323 | 252.29 | 278 | 0 | 24-HR | ALL | 1ST | 12012924
| 466526 | 513164 | 3.7046 | 247 | 279 | 0 | 24-HR | ALL | 1ST | 12012924
| 466626 | 513164 | 3.8116 | 245.46 | 279 | 0 | 24-HR | ALL | 1ST | 12012924
| 466726 | 513164 | 3.8892 | 244.84 | 278 | 0 | 24-HR | ALL | 1ST | 12012924
| 466826 | 513164 | 3.9794 | 237.71 | 279 | 0 | 24-HR | ALL | 1ST | 12012924
| 466926 | 513164 | 4.0004 | 233.9 | 278 | 0 | 24-HR | ALL | 1ST | 12012924
| 467026 | 513164 | 3.9581 | 229.31 | 274 | 0 | 24-HR | ALL | 1ST | 12012924
| 467126 | 513164 | 3.8823 | 225.93 | 268 | 0 | 24-HR | ALL | 1ST | 12012924
| 467226 | 513164 | 3.856 | 228.29 | 251 | 0 | 24-HR | ALL | 1ST | 12012924
| 467326 | 513164 | 3.7903 | 228.43 | 241 | 0 | 24-HR | ALL | 1ST | 12012924
| 467426 | 513164 | 3.647 | 225.35 | 225.35 | 0 | 24-HR | ALL | 1ST | 12012924
| 467526 | 513164 | 3.5207 | 223.06 | 223.06 | 0 | 24-HR | ALL | 1ST | 12012924
| 467626 | 513164 | 3.3112 | 217.94 | 217.94 | 0 | 24-HR | ALL | 1ST | 12121724
| 467726 | 513164 | 3.0165 | 209.02 | 228 | 0 | 24-HR | ALL | 1ST | 12121724
| 467826 | 513164 | 2.5055 | 197.52 | 241 | 0 | 24-HR | ALL | 1ST | 12121724
| 467926 | 513164 | 2.2811 | 190.41 | 243 | 0 | 24-HR | ALL | 1ST | 12092224
| 468026 | 513164 | 2.2572 | 185.57 | 256 | 0 | 24-HR | ALL | 1ST | 12092224
| 471126 | 513164 | 1.9832 | 196.46 | 206 | 0 | 24-HR | ALL | 1ST | 12062024
| 471226 | 513164 | 2.0281 | 196.44 | 205 | 0 | 24-HR | ALL | 1ST | 12062024
| 471326 | 513164 | 1.9533 | 192.8 | 204 | 0 | 24-HR | ALL | 1ST | 12062024
| 460826 | 513264 | 5.6653 | 245.72 | 245.72 | 0 | 24-HR | ALL | 1ST | 12122124
| 460926 | 513264 | 6.6404 | 250.31 | 250.31 | 0 | 24-HR | ALL | 1ST | 12122124
| 461026 | 513264 | 7.4784 | 253.88 | 253.88 | 0 | 24-HR | ALL | 1ST | 12122124
| 461126 | 513264 | 8.1075 | 259.6 | 283 | 0 | 24-HR | ALL | 1ST | 12122124
| 461226 | 513264 | 8.167 | 269.17 | 282 | 0 | 24-HR | ALL | 1ST | 12122124
| 461326 | 513264 | 7.5927 | 280.15 | 280.15 | 0 | 24-HR | ALL | 1ST | 12122124
| 461426 | 513264 | 7.3951 | 282.56 | 286 | 0 | 24-HR | ALL | 1ST | 12122124
| 461526 | 513264 | 7.5248 | 278.73 | 291 | 0 | 24-HR | ALL | 1ST | 12122124
| 461626 | 513264 | 7.5291 | 273.06 | 292 | 0 | 24-HR | ALL | 1ST | 12122124
| 461726 | 513264 | 7.467 | 261.95 | 292 | 0 | 24-HR | ALL | 1ST | 12122124
| 461826 | 513264 | 7.1455 | 246.13 | 295 | 0 | 24-HR | ALL | 1ST | 12121024
| 461926 | 513264 | 6.9406 | 250.69 | 320 | 0 | 24-HR | ALL | 1ST | 12121024
| 462026 | 513264 | 6.3129 | 259.04 | 322 | 0 | 24-HR | ALL | 1ST | 12121024
| 462126 | 513264 | 4.7301 | 279.28 | 279.28 | 0 | 24-HR | ALL | 1ST | 12121024
| 462226 | 513264 | 3.7956 | 291.06 | 291.06 | 0 | 24-HR | ALL | 1ST | 12121024
| 462326 | 513264 | 3.221 | 299.6 | 299.6 | 0 | 24-HR | ALL | 1ST | 12082424
| 462426 | 513264 | 2.9557 | 305.48 | 305.48 | 0 | 24-HR | ALL | 1ST | 12082424
| 462526 | 513264 | 2.6519 | 313.96 | 313.96 | 0 | 24-HR | ALL | 1ST | 12082424
| 462626 | 513264 | 2.3768 | 319.52 | 319.52 | 0 | 24-HR | ALL | 1ST | 12082424
| 462726 | 513264 | 2.4426 | 311.85 | 322 | 0 | 24-HR | ALL | 1ST | 12012924
| 462826 | 513264 | 2.4915 | 303.28 | 322 | 0 | 24-HR | ALL | 1ST | 12070824
| 462926 | 513264 | 2.9883 | 290.41 | 323 | 0 | 24-HR | ALL | 1ST | 12070824
| 463026 | 513264 | 3.436 | 283.16 | 323 | 0 | 24-HR | ALL | 1ST | 12070824
| 463126 | 513264 | 3.9527 | 275.07 | 323 | 0 | 24-HR | ALL | 1ST | 12070824
| 463226 | 513264 | 4.4563 | 270.16 | 328 | 0 | 24-HR | ALL | 1ST | 12070824
| 463326 | 513264 | 4.9624 | 263.95 | 328 | 0 | 24-HR | ALL | 1ST | 12070824
| 463426 | 513264 | 5.4927 | 255.43 | 328 | 0 | 24-HR | ALL | 1ST | 12070824
| 463526 | 513264 | 5.8704 | 250.76 | 328 | 0 | 24-HR | ALL | 1ST | 12070924
| 463626 | 513264 | 6.3907 | 249.67 | 328 | 0 | 24-HR | ALL | 1ST | 12070924
| 463726 | 513264 | 7.0098 | 247.34 | 328 | 0 | 24-HR | ALL | 1ST | 12070924
| 463826 | 513264 | 7.2554 | 248 | 328 | 0 | 24-HR | ALL | 1ST | 12070924
| 463926 | 513264 | 6.6734 | 254.76 | 327 | 0 | 24-HR | ALL | 1ST | 12070924
| 464026 | 513264 | 6.1137 | 263.33 | 325 | 0 | 24-HR | ALL | 1ST | 12070824
| 464126 | 513264 | 5.61 | 273.74 | 314 | 0 | 24-HR | ALL | 1ST | 12070824
| 464226 | 513264 | 5.15 | 283.37 | 308 | 0 | 24-HR | ALL | 1ST | 12070824
| 464326 | 513264 | 5.0334 | 284.36 | 306 | 0 | 24-HR | ALL | 1ST | 12070824
| 464426 | 513264 | 4.9807 | 282.76 | 304 | 0 | 24-HR | ALL | 1ST | 12070824
| 464526 | 513264 | 4.9223 | 280.12 | 301 | 0 | 24-HR | ALL | 1ST | 12070824
| 464626 | 513264 | 4.8497 | 277.24 | 301 | 0 | 24-HR | ALL | 1ST | 12070824
| 464726 | 513264 | 4.7451 | 276.2 | 306 | 0 | 24-HR | ALL | 1ST | 12070824
| 464826 | 513264 | 4.6015 | 274.29 | 306 | 0 | 24-HR | ALL | 1ST | 12070824
| 464926 | 513264 | 4.3899 | 274.24 | 300 | 0 | 24-HR | ALL | 1ST | 12070824
| 465026 | 513264 | 4.188 | 276.17 | 296 | 0 | 24-HR | ALL | 1ST | 12070824
| 465126 | 513264 | 4.0407 | 275.86 | 299 | 0 | 24-HR | ALL | 1ST | 12070824
| 465226 | 513264 | 3.8819 | 277.27 | 299 | 0 | 24-HR | ALL | 1ST | 12070824
| 465326 | 513264 | 3.7285 | 282.13 | 298 | 0 | 24-HR | ALL | 1ST | 12070824
| 465426 | 513264 | 3.5885 | 286.94 | 298 | 0 | 24-HR | ALL | 1ST | 12070824
| 465526 | 513264 | 3.427 | 290.09 | 290.09 | 0 | 24-HR | ALL | 1ST | 12070824
| 465626 | 513264 | 3.3382 | 287.4 | 287.4 | 0 | 24-HR | ALL | 1ST | 12092224
| 465726 | 513264 | 3.334 | 285.3 | 285.3 | 0 | 24-HR | ALL | 1ST | 12092224
| 465826 | 513264 | 3.302 | 281.85 | 281.85 | 0 | 24-HR | ALL | 1ST | 12092224
| 465926 | 513264 | 3.1792 | 274.23 | 274.23 | 0 | 24-HR | ALL | 1ST | 12092224
| 466026 | 513264 | 3.0964 | 269.39 | 274 | 0 | 24-HR | ALL | 1ST | 12092224
| 466126 | 513264 | 3.1283 | 265.82 | 270 | 0 | 24-HR | ALL | 1ST | 12012924
| 466226 | 513264 | 3.3644 | 259.28 | 269 | 0 | 24-HR | ALL | 1ST | 12012924
| 466326 | 513264 | 3.6257 | 250.69 | 272 | 0 | 24-HR | ALL | 1ST | 12012924
| 466426 | 513264 | 3.7738 | 247.09 | 273 | 0 | 24-HR | ALL | 1ST | 12012924
| 466526 | 513264 | 3.9071 | 243.36 | 277 | 0 | 24-HR | ALL | 1ST | 12012924
| 466626 | 513264 | 3.9973 | 239.47 | 278 | 0 | 24-HR | ALL | 1ST | 12012924
| 466726 | 513264 | 4.0492 | 237.43 | 278 | 0 | 24-HR | ALL | 1ST | 12012924
| 466826 | 513264 | 4.0424 | 231.44 | 278 | 0 | 24-HR | ALL | 1ST | 12012924
| 466926 | 513264 | 3.924 | 223.94 | 279 | 0 | 24-HR | ALL | 1ST | 12012924
| 467026 | 513264 | 3.8158 | 220.34 | 278 | 0 | 24-HR | ALL | 1ST | 12012924
| 467126 | 513264 | 3.7046 | 218.61 | 267 | 0 | 24-HR | ALL | 1ST | 12012924
| 467226 | 513264 | 3.7415 | 223.6 | 249 | 0 | 24-HR | ALL | 1ST | 12012924
| 467326 | 513264 | 3.674 | 226.09 | 228 | 0 | 24-HR | ALL | 1ST | 12012924
| 467426 | 513264 | 3.526 | 223.04 | 228 | 0 | 24-HR | ALL | 1ST | 12012924
| 467526 | 513264 | 3.3712 | 218.73 | 225 | 0 | 24-HR | ALL | 1ST | 12121724
| 467626 | 513264 | 3.2228 | 214.89 | 217 | 0 | 24-HR | ALL | 1ST | 12121724
| 467726 | 513264 | 2.8551 | 205.8 | 220 | 0 | 24-HR | ALL | 1ST | 12121724
| 467826 | 513264 | 2.3151 | 192.46 | 237 | 0 | 24-HR | ALL | 1ST | 12092224
| 467926 | 513264 | 2.2736 | 186.09 | 234 | 0 | 24-HR | ALL | 1ST | 12092224
| 468026 | 513264 | 2.2319 | 183.72 | 237 | 0 | 24-HR | ALL | 1ST | 12092224
| 471026 | 513264 | 1.954 | 193.17 | 205 | 0 | 24-HR | ALL | 1ST | 12062024
| 471126 | 513264 | 1.9379 | 191.55 | 200 | 0 | 24-HR | ALL | 1ST | 12062024
| 471226 | 513264 | 1.9671 | 191.27 | 201 | 0 | 24-HR | ALL | 1ST | 12062024
| 461026 | 513364 | 7.9955 | 258.19 | 258.19 | 0 | 24-HR | ALL | 1ST | 12122124
| 461126 | 513364 | 8.4718 | 262.42 | 283 | 0 | 24-HR | ALL | 1ST | 12122124
| 461226 | 513364 | 8.3031 | 271.69 | 283 | 0 | 24-HR | ALL | 1ST | 12122124
| 461326 | 513364 | 7.5352 | 282.23 | 282.23 | 0 | 24-HR | ALL | 1ST | 12122124
| 461426 | 513364 | 7.3236 | 283 | 283 | 0 | 24-HR | ALL | 1ST | 12122124
| 461526 | 513364 | 7.2025 | 280.37 | 280.37 | 0 | 24-HR | ALL | 1ST | 12122124
| 461626 | 513364 | 7.2341 | 272.36 | 278 | 0 | 24-HR | ALL | 1ST | 12122124
| 461726 | 513364 | 6.9634 | 263.34 | 284 | 0 | 24-HR | ALL | 1ST | 12122124
| 461826 | 513364 | 6.8029 | 254.57 | 284 | 0 | 24-HR | ALL | 1ST | 12121024
| 461926 | 513364 | 6.2994 | 260.49 | 295 | 0 | 24-HR | ALL | 1ST | 12121024
| 462026 | 513364 | 5.3855 | 270.22 | 270.22 | 0 | 24-HR | ALL | 1ST | 12121024
| 462126 | 513364 | 4.2001 | 285.48 | 285.48 | 0 | 24-HR | ALL | 1ST | 12121024
| 462226 | 513364 | 3.3797 | 296.01 | 296.01 | 0 | 24-HR | ALL | 1ST | 12121024
| 462326 | 513364 | 3.0662 | 302.43 | 302.43 | 0 | 24-HR | ALL | 1ST | 12082424
| 462426 | 513364 | 2.7861 | 309.15 | 309.15 | 0 | 24-HR | ALL | 1ST | 12082424
| 462526 | 513364 | 2.464 | 318.24 | 318.24 | 0 | 24-HR | ALL | 1ST | 12082424
| 462626 | 513364 | 2.4481 | 318.92 | 318.92 | 0 | 24-HR | ALL | 1ST | 12012924
| 462726 | 513364 | 2.5029 | 309.46 | 320 | 0 | 24-HR | ALL | 1ST | 12012924
| 462826 | 513364 | 2.9118 | 294.9 | 322 | 0 | 24-HR | ALL | 1ST | 12070824
| 462926 | 513364 | 3.4649 | 283.14 | 323 | 0 | 24-HR | ALL | 1ST | 12070824
| 463026 | 513364 | 3.9135 | 277.95 | 323 | 0 | 24-HR | ALL | 1ST | 12070824
| 463126 | 513364 | 4.5016 | 268.73 | 323 | 0 | 24-HR | ALL | 1ST | 12070824
| 463726 | 513364 | 8.2654 | 239.78 | 328 | 0 | 24-HR | ALL | 1ST | 12070924
| 463826 | 513364 | 8.6606 | 238.8 | 328 | 0 | 24-HR | ALL | 1ST | 12070924
| 463926 | 513364 | 7.6188 | 249.12 | 327 | 0 | 24-HR | ALL | 1ST | 12070924
| 464026 | 513364 | 6.1169 | 262.64 | 321 | 0 | 24-HR | ALL | 1ST | 12070824
| 464126 | 513364 | 5.7834 | 268.07 | 313 | 0 | 24-HR | ALL | 1ST | 12070824
| 464226 | 513364 | 5.5096 | 272.85 | 311 | 0 | 24-HR | ALL | 1ST | 12070824
| 464326 | 513364 | 5.1957 | 277.18 | 304 | 0 | 24-HR | ALL | 1ST | 12070824
| 464426 | 513364 | 5.0141 | 277.87 | 299 | 0 | 24-HR | ALL | 1ST | 12070824
| 464526 | 513364 | 4.9424 | 274.03 | 299 | 0 | 24-HR | ALL | 1ST | 12070824
| 464626 | 513364 | 4.7847 | 271.76 | 296 | 0 | 24-HR | ALL | 1ST | 12070824
| 464726 | 513364 | 4.6223 | 270.92 | 299 | 0 | 24-HR | ALL | 1ST | 12070824
| 464826 | 513364 | 4.4371 | 269.79 | 299 | 0 | 24-HR | ALL | 1ST | 12070824
| 464926 | 513364 | 4.2113 | 269.79 | 292 | 0 | 24-HR | ALL | 1ST | 12070824
| 465026 | 513364 | 4.026 | 271.79 | 291 | 0 | 24-HR | ALL | 1ST | 12070824
| 465126 | 513364 | 3.8825 | 270.79 | 298 | 0 | 24-HR | ALL | 1ST | 12070824
| 465226 | 513364 | 3.7323 | 273.58 | 298 | 0 | 24-HR | ALL | 1ST | 12070824
| 465326 | 513364 | 3.5929 | 275.65 | 298 | 0 | 24-HR | ALL | 1ST | 12070824
| 465426 | 513364 | 3.4745 | 280.72 | 297 | 0 | 24-HR | ALL | 1ST | 12070824
| 465526 | 513364 | 3.4034 | 286.82 | 292 | 0 | 24-HR | ALL | 1ST | 12092224
| 465626 | 513364 | 3.4084 | 288 | 288 | 0 | 24-HR | ALL | 1ST | 12092224
| 465726 | 513364 | 3.3991 | 286.06 | 286.06 | 0 | 24-HR | ALL | 1ST | 12092224
| 465826 | 513364 | 3.3526 | 281.97 | 281.97 | 0 | 24-HR | ALL | 1ST | 12092224
| 465926 | 513364 | 3.2535 | 275.99 | 275.99 | 0 | 24-HR | ALL | 1ST | 12092224
| 466026 | 513364 | 3.1291 | 269.3 | 271 | 0 | 24-HR | ALL | 1ST | 12012924
| 466126 | 513364 | 3.3472 | 263.73 | 268 | 0 | 24-HR | ALL | 1ST | 12012924
| 466226 | 513364 | 3.5597 | 258.28 | 266 | 0 | 24-HR | ALL | 1ST | 12012924
| 466326 | 513364 | 3.7897 | 250.95 | 266 | 0 | 24-HR | ALL | 1ST | 12012924
| 466426 | 513364 | 3.958 | 245.22 | 271 | 0 | 24-HR | ALL | 1ST | 12012924
| 466526 | 513364 | 4.0495 | 241.12 | 271 | 0 | 24-HR | ALL | 1ST | 12012924
| 466626 | 513364 | 4.0218 | 227.35 | 279 | 0 | 24-HR | ALL | 1ST | 12012924
| 466726 | 513364 | 3.9556 | 223.26 | 279 | 0 | 24-HR | ALL | 1ST | 12012924
| 466826 | 513364 | 3.9974 | 225.23 | 277 | 0 | 24-HR | ALL | 1ST | 12012924
| 466926 | 513364 | 3.8254 | 219.4 | 278 | 0 | 24-HR | ALL | 1ST | 12012924
| 467026 | 513364 | 3.6195 | 214.58 | 277 | 0 | 24-HR | ALL | 1ST | 12012924
| 467126 | 513364 | 3.5026 | 214.15 | 259 | 0 | 24-HR | ALL | 1ST | 12012924
| 467226 | 513364 | 3.5622 | 220.39 | 233 | 0 | 24-HR | ALL | 1ST | 12012924
| 467326 | 513364 | 3.5609 | 225 | 229 | 0 | 24-HR | ALL | 1ST | 12012924
| 467426 | 513364 | 3.5183 | 224.5 | 224.5 | 0 | 24-HR | ALL | 1ST | 12121724
| 467526 | 513364 | 3.3553 | 218.85 | 226 | 0 | 24-HR | ALL | 1ST | 12121724
| 467626 | 513364 | 3.0751 | 211.52 | 225 | 0 | 24-HR | ALL | 1ST | 12121724
| 467726 | 513364 | 2.4981 | 198.84 | 226 | 0 | 24-HR | ALL | 1ST | 12121724
| 467826 | 513364 | 2.3056 | 188.61 | 226 | 0 | 24-HR | ALL | 1ST | 12092224
| 467926 | 513364 | 2.2304 | 182.78 | 223 | 0 | 24-HR | ALL | 1ST | 12092224
| 468026 | 513364 | 2.1751 | 182.29 | 190 | 0 | 24-HR | ALL | 1ST | 12092224
| 468126 | 513364 | 2.0794 | 178.55 | 190 | 0 | 24-HR | ALL | 1ST | 12092224
| 470926 | 513364 | 1.7242 | 183.81 | 211 | 0 | 24-HR | ALL | 1ST | 12110424
| 471026 | 513364 | 1.7518 | 184.44 | 204 | 0 | 24-HR | ALL | 1ST | 12062024
| 471126 | 513364 | 1.8374 | 185.97 | 200 | 0 | 24-HR | ALL | 1ST | 12062024
| 461126 | 513464 | 8.4807 | 269.09 | 269.09 | 0 | 24-HR | ALL | 1ST | 12122124
| 461226 | 513464 | 8.1093 | 276.63 | 276.63 | 0 | 24-HR | ALL | 1ST | 12122124
| 461326 | 513464 | 7.2977 | 285.05 | 285.05 | 0 | 24-HR | ALL | 1ST | 12122124
| 461426 | 513464 | 6.8586 | 286.8 | 286.8 | 0 | 24-HR | ALL | 1ST | 12122124
| 461526 | 513464 | 6.6904 | 283.53 | 283.53 | 0 | 24-HR | ALL | 1ST | 12122124
| 461626 | 513464 | 6.4852 | 277.96 | 277.96 | 0 | 24-HR | ALL | 1ST | 12122124
| 461726 | 513464 | 6.1603 | 270.29 | 270.29 | 0 | 24-HR | ALL | 1ST | 12122124
| 461826 | 513464 | 6.36 | 260.85 | 260.85 | 0 | 24-HR | ALL | 1ST | 12121024
| 461926 | 513464 | 5.6272 | 268.66 | 268.66 | 0 | 24-HR | ALL | 1ST | 12121024
| 462026 | 513464 | 4.5759 | 281.01 | 281.01 | 0 | 24-HR | ALL | 1ST | 12121024
| 462126 | 513464 | 3.8223 | 288.8 | 288.8 | 0 | 24-HR | ALL | 1ST | 12121024
| 462226 | 513464 | 3.1973 | 297.6 | 297.6 | 0 | 24-HR | ALL | 1ST | 12082424
| 462326 | 513464 | 2.8992 | 305.98 | 305.98 | 0 | 24-HR | ALL | 1ST | 12082424
| 462426 | 513464 | 2.6183 | 312.07 | 312.07 | 0 | 24-HR | ALL | 1ST | 12082424
| 462526 | 513464 | 2.4795 | 319.56 | 319.56 | 0 | 24-HR | ALL | 1ST | 12012924
| 462626 | 513464 | 2.5423 | 317.28 | 320 | 0 | 24-HR | ALL | 1ST | 12012924
| 462726 | 513464 | 2.69 | 306.6 | 320 | 0 | 24-HR | ALL | 1ST | 12070824
| 462826 | 513464 | 3.2213 | 293.88 | 321 | 0 | 24-HR | ALL | 1ST | 12070824
| 462926 | 513464 | 3.8413 | 281.93 | 323 | 0 | 24-HR | ALL | 1ST | 12070824
| 463026 | 513464 | 4.3999 | 273.91 | 323 | 0 | 24-HR | ALL | 1ST | 12070824
| 463726 | 513464 | 9.2098 | 234.71 | 328 | 0 | 24-HR | ALL | 1ST | 12070924
| 463826 | 513464 | 9.386 | 235.09 | 328 | 0 | 24-HR | ALL | 1ST | 12070924
| 463926 | 513464 | 8.6066 | 242.61 | 326 | 0 | 24-HR | ALL | 1ST | 12070924
| 464026 | 513464 | 7.4052 | 251.41 | 321 | 0 | 24-HR | ALL | 1ST | 12070924
| 464126 | 513464 | 6.0353 | 260.89 | 313 | 0 | 24-HR | ALL | 1ST | 12070924
| 464226 | 513464 | 5.579 | 264.3 | 306 | 0 | 24-HR | ALL | 1ST | 12070824
| 464326 | 513464 | 5.3076 | 267.91 | 304 | 0 | 24-HR | ALL | 1ST | 12070824
| 464426 | 513464 | 5.101 | 267.91 | 302 | 0 | 24-HR | ALL | 1ST | 12070824
| 464526 | 513464 | 4.8664 | 267.67 | 296 | 0 | 24-HR | ALL | 1ST | 12070824
| 464626 | 513464 | 4.6053 | 267.46 | 285 | 0 | 24-HR | ALL | 1ST | 12070824
| 465026 | 513464 | 3.8209 | 267.44 | 285 | 0 | 24-HR | ALL | 1ST | 12070824
| 465126 | 513464 | 3.6734 | 268.59 | 289 | 0 | 24-HR | ALL | 1ST | 12070824
| 465226 | 513464 | 3.5627 | 270.01 | 298 | 0 | 24-HR | ALL | 1ST | 12070824
| 465326 | 513464 | 3.4323 | 271.98 | 298 | 0 | 24-HR | ALL | 1ST | 12070824
| 465426 | 513464 | 3.3592 | 276.77 | 294 | 0 | 24-HR | ALL | 1ST | 12092224
| 465526 | 513464 | 3.4249 | 281.54 | 292 | 0 | 24-HR | ALL | 1ST | 12092224
| 465626 | 513464 | 3.4487 | 285.27 | 288 | 0 | 24-HR | ALL | 1ST | 12092224
| 465726 | 513464 | 3.4297 | 284.52 | 284.52 | 0 | 24-HR | ALL | 1ST | 12092224
| 465826 | 513464 | 3.3696 | 280.41 | 280.41 | 0 | 24-HR | ALL | 1ST | 12092224
| 465926 | 513464 | 3.2622 | 274.73 | 274.73 | 0 | 24-HR | ALL | 1ST | 12092224
| 466026 | 513464 | 3.2896 | 269.06 | 269.06 | 0 | 24-HR | ALL | 1ST | 12012924
| 466126 | 513464 | 3.5556 | 261.97 | 267 | 0 | 24-HR | ALL | 1ST | 12012924
| 466226 | 513464 | 3.6941 | 258.47 | 258.47 | 0 | 24-HR | ALL | 1ST | 12012924
| 466326 | 513464 | 3.9058 | 250.61 | 250.61 | 0 | 24-HR | ALL | 1ST | 12012924
| 466426 | 513464 | 3.9834 | 248.53 | 248.53 | 0 | 24-HR | ALL | 1ST | 12012924
| 466526 | 513464 | 4.076 | 241.91 | 244 | 0 | 24-HR | ALL | 1ST | 12012924
| 466626 | 513464 | 4.12 | 230.05 | 270 | 0 | 24-HR | ALL | 1ST | 12012924
| 466726 | 513464 | 3.7162 | 214.38 | 279 | 0 | 24-HR | ALL | 1ST | 12012924
| 466826 | 513464 | 3.6771 | 214.18 | 278 | 0 | 24-HR | ALL | 1ST | 12012924
| 466926 | 513464 | 3.5513 | 212.29 | 277 | 0 | 24-HR | ALL | 1ST | 12012924
| 467026 | 513464 | 3.3176 | 208.35 | 276 | 0 | 24-HR | ALL | 1ST | 12012924
| 467126 | 513464 | 3.1843 | 208.29 | 252 | 0 | 24-HR | ALL | 1ST | 12012924
| 467226 | 513464 | 3.4708 | 218.99 | 229 | 0 | 24-HR | ALL | 1ST | 12121724
| 467326 | 513464 | 3.5093 | 222.47 | 229 | 0 | 24-HR | ALL | 1ST | 12121724
| 467426 | 513464 | 3.4385 | 222.35 | 222.35 | 0 | 24-HR | ALL | 1ST | 12121724
| 467526 | 513464 | 3.2254 | 216.53 | 224 | 0 | 24-HR | ALL | 1ST | 12121724
| 467626 | 513464 | 2.7792 | 205.81 | 226 | 0 | 24-HR | ALL | 1ST | 12121724
| 467726 | 513464 | 2.3319 | 193.48 | 226 | 0 | 24-HR | ALL | 1ST | 12092224
| 467826 | 513464 | 2.2666 | 185.75 | 226 | 0 | 24-HR | ALL | 1ST | 12092224
| 467926 | 513464 | 2.1719 | 181 | 225 | 0 | 24-HR | ALL | 1ST | 12092224
| 468026 | 513464 | 2.107 | 181.18 | 185 | 0 | 24-HR | ALL | 1ST | 12092224
| 468126 | 513464 | 1.9859 | 176.76 | 185 | 0 | 24-HR | ALL | 1ST | 12092224
| 470926 | 513464 | 1.6934 | 178.93 | 205 | 0 | 24-HR | ALL | 1ST | 12110424
| 471026 | 513464 | 1.632 | 175 | 204 | 0 | 24-HR | ALL | 1ST | 12110424
| 471126 | 513464 | 1.6553 | 179.21 | 200 | 0 | 24-HR | ALL | 1ST | 12062024
| 461126 | 513564 | 8.1211 | 277.56 | 277.56 | 0 | 24-HR | ALL | 1ST | 12122124
| 461226 | 513564 | 7.3491 | 286.01 | 286.01 | 0 | 24-HR | ALL | 1ST | 12122124
| 461326 | 513564 | 6.5618 | 291.79 | 291.79 | 0 | 24-HR | ALL | 1ST | 12122124
| 461426 | 513564 | 6.0659 | 293.03 | 293.03 | 0 | 24-HR | ALL | 1ST | 12122124
| 461526 | 513564 | 6.0653 | 287.1 | 287.1 | 0 | 24-HR | ALL | 1ST | 12122124
| 461626 | 513564 | 5.7912 | 281.73 | 281.73 | 0 | 24-HR | ALL | 1ST | 12122124
| 461726 | 513564 | 5.6142 | 276.03 | 276.03 | 0 | 24-HR | ALL | 1ST | 12121024
| 461826 | 513564 | 5.7712 | 268.9 | 268.9 | 0 | 24-HR | ALL | 1ST | 12121024
| 461926 | 513564 | 5.0162 | 275.81 | 275.81 | 0 | 24-HR | ALL | 1ST | 12121024
| 462026 | 513564 | 3.994 | 287.84 | 287.84 | 0 | 24-HR | ALL | 1ST | 12121024
| 462126 | 513564 | 3.3029 | 295.84 | 295.84 | 0 | 24-HR | ALL | 1ST | 12082424
| 462226 | 513564 | 3.0047 | 303.82 | 303.82 | 0 | 24-HR | ALL | 1ST | 12082424
| 462326 | 513564 | 2.7313 | 308.88 | 308.88 | 0 | 24-HR | ALL | 1ST | 12082424
| 462426 | 513564 | 2.4916 | 315.96 | 315.96 | 0 | 24-HR | ALL | 1ST | 12012924
| 462526 | 513564 | 2.5703 | 321.03 | 321.03 | 0 | 24-HR | ALL | 1ST | 12012924
| 462626 | 513564 | 2.6085 | 318.28 | 318.28 | 0 | 24-HR | ALL | 1ST | 12012924
| 462726 | 513564 | 2.914 | 308.1 | 319 | 0 | 24-HR | ALL | 1ST | 12070824
| 462826 | 513564 | 3.5474 | 292.91 | 320 | 0 | 24-HR | ALL | 1ST | 12070824
| 462926 | 513564 | 4.2007 | 281.28 | 321 | 0 | 24-HR | ALL | 1ST | 12070824
| 463726 | 513564 | 10.4202 | 224.24 | 328 | 0 | 24-HR | ALL | 1ST | 12070924
| 463826 | 513564 | 9.883 | 232.48 | 328 | 0 | 24-HR | ALL | 1ST | 12070924
| 463926 | 513564 | 9.3016 | 237.33 | 325 | 0 | 24-HR | ALL | 1ST | 12070924
| 464026 | 513564 | 8.6124 | 241.42 | 321 | 0 | 24-HR | ALL | 1ST | 12070924
| 464126 | 513564 | 7.2472 | 249.77 | 313 | 0 | 24-HR | ALL | 1ST | 12070924
| 464226 | 513564 | 5.8837 | 258.03 | 304 | 0 | 24-HR | ALL | 1ST | 12070924
| 464326 | 513564 | 5.3267 | 259.73 | 303 | 0 | 24-HR | ALL | 1ST | 12070924
| 464426 | 513564 | 5.0281 | 258.53 | 303 | 0 | 24-HR | ALL | 1ST | 12070924
| 464526 | 513564 | 4.8652 | 255.1 | 300 | 0 | 24-HR | ALL | 1ST | 12070924
| 465226 | 513564 | 3.344 | 266.27 | 291 | 0 | 24-HR | ALL | 1ST | 12070824
| 465326 | 513564 | 3.2778 | 266.8 | 294 | 0 | 24-HR | ALL | 1ST | 12112924
| 465426 | 513564 | 3.3136 | 270.51 | 294 | 0 | 24-HR | ALL | 1ST | 12092224
| 465526 | 513564 | 3.3944 | 275.4 | 291 | 0 | 24-HR | ALL | 1ST | 12092224
| 465626 | 513564 | 3.4206 | 277.73 | 289 | 0 | 24-HR | ALL | 1ST | 12092224
| 465726 | 513564 | 3.4299 | 279.24 | 288 | 0 | 24-HR | ALL | 1ST | 12092224
| 465826 | 513564 | 3.3677 | 276.07 | 286 | 0 | 24-HR | ALL | 1ST | 12092224
| 465926 | 513564 | 3.3512 | 271.04 | 282 | 0 | 24-HR | ALL | 1ST | 12012924
| 466026 | 513564 | 3.4864 | 267.3 | 269 | 0 | 24-HR | ALL | 1ST | 12012924
| 466126 | 513564 | 3.7015 | 261.94 | 267 | 0 | 24-HR | ALL | 1ST | 12012924
| 466226 | 513564 | 3.8417 | 257.72 | 257.72 | 0 | 24-HR | ALL | 1ST | 12012924
| 466326 | 513564 | 3.9937 | 252.22 | 252.22 | 0 | 24-HR | ALL | 1ST | 12012924
| 466426 | 513564 | 3.9971 | 252.76 | 252.76 | 0 | 24-HR | ALL | 1ST | 12012924
| 466526 | 513564 | 4.0991 | 245.83 | 245.83 | 0 | 24-HR | ALL | 1ST | 12012924
| 466626 | 513564 | 4.0864 | 233.52 | 233.52 | 0 | 24-HR | ALL | 1ST | 12012924
| 466726 | 513564 | 3.7904 | 216.67 | 276 | 0 | 24-HR | ALL | 1ST | 12012924
| 466826 | 513564 | 3.2112 | 204.36 | 278 | 0 | 24-HR | ALL | 1ST | 12012924
| 466926 | 513564 | 3.0565 | 202.65 | 277 | 0 | 24-HR | ALL | 1ST | 12012924
| 467026 | 513564 | 2.9613 | 202.1 | 276 | 0 | 24-HR | ALL | 1ST | 12121724
| 467126 | 513564 | 2.8706 | 201.53 | 252 | 0 | 24-HR | ALL | 1ST | 12121724
| 467226 | 513564 | 3.2699 | 213.03 | 229 | 0 | 24-HR | ALL | 1ST | 12121724
| 467326 | 513564 | 3.4393 | 222.03 | 226 | 0 | 24-HR | ALL | 1ST | 12121724
| 467426 | 513564 | 3.3412 | 221.76 | 225 | 0 | 24-HR | ALL | 1ST | 12121724
| 467526 | 513564 | 3.0774 | 215.22 | 224 | 0 | 24-HR | ALL | 1ST | 12121724
| 467626 | 513564 | 2.5103 | 202.06 | 225 | 0 | 24-HR | ALL | 1ST | 12121724
| 467726 | 513564 | 2.2914 | 190.04 | 226 | 0 | 24-HR | ALL | 1ST | 12092224
| 467826 | 513564 | 2.2061 | 184.69 | 226 | 0 | 24-HR | ALL | 1ST | 12092224
| 467926 | 513564 | 2.1242 | 183.09 | 216 | 0 | 24-HR | ALL | 1ST | 12092224
| 468026 | 513564 | 2.0763 | 181.76 | 181.76 | 0 | 24-HR | ALL | 1ST | 12101324
| 470826 | 513564 | 1.6598 | 175.55 | 203 | 0 | 24-HR | ALL | 1ST | 12110424
| 470926 | 513564 | 1.6107 | 174.13 | 201 | 0 | 24-HR | ALL | 1ST | 12110424
| 471026 | 513564 | 1.5577 | 172.35 | 201 | 0 | 24-HR | ALL | 1ST | 12092224
| 461226 | 513664 | 5.5995 | 302.45 | 302.45 | 0 | 24-HR | ALL | 1ST | 12122124
| 461326 | 513664 | 5.1746 | 303.87 | 303.87 | 0 | 24-HR | ALL | 1ST | 12122124
| 461426 | 513664 | 4.7463 | 305.14 | 305.14 | 0 | 24-HR | ALL | 1ST | 12082424
| 461526 | 513664 | 4.8209 | 297.55 | 297.55 | 0 | 24-HR | ALL | 1ST | 12122124
| 461626 | 513664 | 4.9554 | 288.34 | 288.34 | 0 | 24-HR | ALL | 1ST | 12121024
| 461726 | 513664 | 5.1327 | 281.7 | 281.7 | 0 | 24-HR | ALL | 1ST | 12121024
| 461826 | 513664 | 5.0789 | 277.33 | 277.33 | 0 | 24-HR | ALL | 1ST | 12121024
| 461926 | 513664 | 4.4531 | 281.73 | 281.73 | 0 | 24-HR | ALL | 1ST | 12121024
| 462026 | 513664 | 3.56 | 292.15 | 292.15 | 0 | 24-HR | ALL | 1ST | 12121024
| 462126 | 513664 | 3.1493 | 297.6 | 297.6 | 0 | 24-HR | ALL | 1ST | 12082424
| 462226 | 513664 | 2.8489 | 305.27 | 305.27 | 0 | 24-HR | ALL | 1ST | 12082424
| 462326 | 513664 | 2.5577 | 311.86 | 311.86 | 0 | 24-HR | ALL | 1ST | 12082424
| 462426 | 513664 | 2.594 | 318.67 | 318.67 | 0 | 24-HR | ALL | 1ST | 12012924
| 462526 | 513664 | 2.6547 | 321.18 | 321.18 | 0 | 24-HR | ALL | 1ST | 12012924
| 462626 | 513664 | 2.7506 | 317.85 | 317.85 | 0 | 24-HR | ALL | 1ST | 12070824
| 462726 | 513664 | 3.0942 | 309.09 | 309.09 | 0 | 24-HR | ALL | 1ST | 12070824
| 462826 | 513664 | 3.7328 | 296.88 | 319 | 0 | 24-HR | ALL | 1ST | 12070824
| 462926 | 513664 | 4.4352 | 284.63 | 321 | 0 | 24-HR | ALL | 1ST | 12070824
| 463026 | 513664 | 5.0923 | 274.82 | 321 | 0 | 24-HR | ALL | 1ST | 12070824
| 463726 | 513664 | 10.7245 | 223.99 | 328 | 0 | 24-HR | ALL | 1ST | 12070924
| 463826 | 513664 | 10.1547 | 230.5 | 326 | 0 | 24-HR | ALL | 1ST | 12070924
| 463926 | 513664 | 9.6581 | 233.27 | 323 | 0 | 24-HR | ALL | 1ST | 12070924
| 464026 | 513664 | 9.0218 | 235.84 | 319 | 0 | 24-HR | ALL | 1ST | 12070924
| 464126 | 513664 | 7.9257 | 241.38 | 313 | 0 | 24-HR | ALL | 1ST | 12070924
| 464226 | 513664 | 6.7837 | 246.7 | 305 | 0 | 24-HR | ALL | 1ST | 12070924
| 464326 | 513664 | 6.4128 | 244.94 | 306 | 0 | 24-HR | ALL | 1ST | 12070924
| 464426 | 513664 | 5.7982 | 244.89 | 305 | 0 | 24-HR | ALL | 1ST | 12070924
| 464526 | 513664 | 5.1049 | 245.46 | 302 | 0 | 24-HR | ALL | 1ST | 12070924
| 465226 | 513664 | 3.3098 | 264.79 | 274 | 0 | 24-HR | ALL | 1ST | 12112924
| 465326 | 513664 | 3.2462 | 264.29 | 291 | 0 | 24-HR | ALL | 1ST | 12112924
| 465426 | 513664 | 3.2818 | 267.03 | 291 | 0 | 24-HR | ALL | 1ST | 12092224
| 465526 | 513664 | 3.3395 | 269.82 | 291 | 0 | 24-HR | ALL | 1ST | 12092224
| 465626 | 513664 | 3.3838 | 273.23 | 288 | 0 | 24-HR | ALL | 1ST | 12092224
| 465726 | 513664 | 3.4147 | 276 | 288 | 0 | 24-HR | ALL | 1ST | 12092224
| 465826 | 513664 | 3.3774 | 274.76 | 288 | 0 | 24-HR | ALL | 1ST | 12092224
| 465926 | 513664 | 3.5579 | 268.78 | 282 | 0 | 24-HR | ALL | 1ST | 12012924
| 466026 | 513664 | 3.7346 | 264.3 | 277 | 0 | 24-HR | ALL | 1ST | 12012924
| 466126 | 513664 | 3.8878 | 259.53 | 267 | 0 | 24-HR | ALL | 1ST | 12012924
| 466226 | 513664 | 3.9741 | 256.43 | 259 | 0 | 24-HR | ALL | 1ST | 12012924
| 466326 | 513664 | 3.9972 | 255.21 | 255.21 | 0 | 24-HR | ALL | 1ST | 12012924
| 466426 | 513664 | 4.0107 | 253.72 | 253.72 | 0 | 24-HR | ALL | 1ST | 12012924
| 466526 | 513664 | 4.0821 | 247.56 | 247.56 | 0 | 24-HR | ALL | 1ST | 12012924
| 466626 | 513664 | 4.0735 | 235.09 | 235.09 | 0 | 24-HR | ALL | 1ST | 12012924
| 466726 | 513664 | 3.7779 | 219.67 | 254 | 0 | 24-HR | ALL | 1ST | 12012924
| 466826 | 513664 | 3.2032 | 206.26 | 266 | 0 | 24-HR | ALL | 1ST | 12012924
| 467026 | 513664 | 2.6186 | 195.78 | 266 | 0 | 24-HR | ALL | 1ST | 12121724
| 467126 | 513664 | 2.6076 | 197.15 | 242 | 0 | 24-HR | ALL | 1ST | 12121724
| 467226 | 513664 | 2.8413 | 203.82 | 229 | 0 | 24-HR | ALL | 1ST | 12121724
| 467326 | 513664 | 3.2003 | 216.49 | 225 | 0 | 24-HR | ALL | 1ST | 12121724
| 467426 | 513664 | 3.1685 | 220.06 | 222 | 0 | 24-HR | ALL | 1ST | 12121724
| 467526 | 513664 | 2.8774 | 213.49 | 224 | 0 | 24-HR | ALL | 1ST | 12121724
| 467626 | 513664 | 2.2782 | 198.91 | 225 | 0 | 24-HR | ALL | 1ST | 12092224
| 467726 | 513664 | 2.228 | 191.41 | 225 | 0 | 24-HR | ALL | 1ST | 12092224
| 467826 | 513664 | 2.1572 | 185.37 | 223 | 0 | 24-HR | ALL | 1ST | 12101324
| 470826 | 513664 | 1.5448 | 169.09 | 202 | 0 | 24-HR | ALL | 1ST | 12092224
| 470926 | 513664 | 1.5277 | 168.61 | 197 | 0 | 24-HR | ALL | 1ST | 12092224
| 461426 | 513764 | 4.4433 | 317.74 | 317.74 | 0 | 24-HR | ALL | 1ST | 12082424
| 461526 | 513764 | 4.3771 | 307.85 | 307.85 | 0 | 24-HR | ALL | 1ST | 12082424
| 461626 | 513764 | 4.4276 | 295.49 | 295.49 | 0 | 24-HR | ALL | 1ST | 12121024
| 461726 | 513764 | 4.6749 | 286.47 | 286.47 | 0 | 24-HR | ALL | 1ST | 12121024
| 461826 | 513764 | 4.3702 | 285.78 | 285.78 | 0 | 24-HR | ALL | 1ST | 12121024
| 461926 | 513764 | 3.726 | 291.18 | 291.18 | 0 | 24-HR | ALL | 1ST | 12121024
| 462026 | 513764 | 3.2426 | 297.45 | 297.45 | 0 | 24-HR | ALL | 1ST | 12082424
| 462126 | 513764 | 2.9776 | 300.38 | 300.38 | 0 | 24-HR | ALL | 1ST | 12082424
| 462226 | 513764 | 2.6746 | 308.18 | 308.18 | 0 | 24-HR | ALL | 1ST | 12082424
| 462326 | 513764 | 2.609 | 315.47 | 315.47 | 0 | 24-HR | ALL | 1ST | 12012924
| 462426 | 513764 | 2.693 | 321.86 | 321.86 | 0 | 24-HR | ALL | 1ST | 12012924
| 462526 | 513764 | 2.7404 | 322.4 | 322.4 | 0 | 24-HR | ALL | 1ST | 12012924
| 462626 | 513764 | 2.9989 | 318.46 | 318.46 | 0 | 24-HR | ALL | 1ST | 12070824
| 462726 | 513764 | 3.4371 | 308.28 | 317 | 0 | 24-HR | ALL | 1ST | 12070824
| 462826 | 513764 | 4.1465 | 294.36 | 322 | 0 | 24-HR | ALL | 1ST | 12070824
| 462926 | 513764 | 4.8317 | 283.28 | 322 | 0 | 24-HR | ALL | 1ST | 12070824
| 463026 | 513764 | 5.2338 | 278.85 | 318 | 0 | 24-HR | ALL | 1ST | 12070824
| 463126 | 513764 | 5.2527 | 276.91 | 276.91 | 0 | 24-HR | ALL | 1ST | 12070824
| 463626 | 513764 | 10.5342 | 228.47 | 323 | 0 | 24-HR | ALL | 1ST | 12070924
| 463726 | 513764 | 10.8282 | 223.97 | 326 | 0 | 24-HR | ALL | 1ST | 12070924
| 463826 | 513764 | 10.5618 | 224.49 | 325 | 0 | 24-HR | ALL | 1ST | 12070924
| 463926 | 513764 | 9.9941 | 226.61 | 320 | 0 | 24-HR | ALL | 1ST | 12070924
| 464326 | 513764 | 6.8452 | 232.41 | 308 | 0 | 24-HR | ALL | 1ST | 12070924
| 464426 | 513764 | 5.9982 | 233.28 | 306 | 0 | 24-HR | ALL | 1ST | 12070924
| 465226 | 513764 | 3.2639 | 258.94 | 272 | 0 | 24-HR | ALL | 1ST | 12112924
| 465326 | 513764 | 3.4045 | 259.46 | 287 | 0 | 24-HR | ALL | 1ST | 12012924
| 465426 | 513764 | 3.4905 | 262.46 | 289 | 0 | 24-HR | ALL | 1ST | 12012924
| 465526 | 513764 | 3.5274 | 265.51 | 288 | 0 | 24-HR | ALL | 1ST | 12012924
| 465626 | 513764 | 3.4454 | 271.53 | 288 | 0 | 24-HR | ALL | 1ST | 12012924
| 465726 | 513764 | 3.4585 | 273.14 | 288 | 0 | 24-HR | ALL | 1ST | 12012924
| 465826 | 513764 | 3.6565 | 268.85 | 288 | 0 | 24-HR | ALL | 1ST | 12012924
| 465926 | 513764 | 3.7508 | 266.46 | 282 | 0 | 24-HR | ALL | 1ST | 12012924
| 466026 | 513764 | 3.903 | 261.76 | 273 | 0 | 24-HR | ALL | 1ST | 12012924
| 466126 | 513764 | 4.0457 | 256.97 | 268 | 0 | 24-HR | ALL | 1ST | 12012924
| 466226 | 513764 | 4.0375 | 255.94 | 259 | 0 | 24-HR | ALL | 1ST | 12012924
| 466326 | 513764 | 3.8995 | 259.41 | 259.41 | 0 | 24-HR | ALL | 1ST | 12012924
| 466426 | 513764 | 4.0255 | 252.3 | 252.3 | 0 | 24-HR | ALL | 1ST | 12012924
| 466526 | 513764 | 4.1429 | 238.46 | 254 | 0 | 24-HR | ALL | 1ST | 12012924
| 466626 | 513764 | 3.981 | 228.28 | 255 | 0 | 24-HR | ALL | 1ST | 12012924
| 466726 | 513764 | 3.6522 | 218.31 | 256 | 0 | 24-HR | ALL | 1ST | 12121724
| 466826 | 513764 | 3.1691 | 206.08 | 259 | 0 | 24-HR | ALL | 1ST | 12121724
| 467226 | 513764 | 2.4489 | 197.39 | 227 | 0 | 24-HR | ALL | 1ST | 12121724
| 467326 | 513764 | 2.7615 | 207.35 | 225 | 0 | 24-HR | ALL | 1ST | 12121724
| 467426 | 513764 | 2.8159 | 212.85 | 224 | 0 | 24-HR | ALL | 1ST | 12121724
| 467526 | 513764 | 2.5634 | 209.08 | 224 | 0 | 24-HR | ALL | 1ST | 12121724
| 467626 | 513764 | 2.2959 | 198.49 | 224 | 0 | 24-HR | ALL | 1ST | 12101324
| 470826 | 513764 | 1.4699 | 164.3 | 199 | 0 | 24-HR | ALL | 1ST | 12092224
| 470926 | 513764 | 1.4682 | 165.47 | 188 | 0 | 24-HR | ALL | 1ST | 12092224
| 461626 | 513864 | 4.0377 | 303.82 | 303.82 | 0 | 24-HR | ALL | 1ST | 12082424
| 461726 | 513864 | 3.8502 | 298.15 | 298.15 | 0 | 24-HR | ALL | 1ST | 12121024
| 461826 | 513864 | 3.5907 | 296.86 | 296.86 | 0 | 24-HR | ALL | 1ST | 12082424
| 461926 | 513864 | 3.3513 | 295.94 | 295.94 | 0 | 24-HR | ALL | 1ST | 12082424
| 462026 | 513864 | 3.0588 | 301.16 | 301.16 | 0 | 24-HR | ALL | 1ST | 12082424
| 462126 | 513864 | 2.8 | 303.61 | 303.61 | 0 | 24-HR | ALL | 1ST | 12082424
| 462226 | 513864 | 2.6153 | 312.08 | 312.08 | 0 | 24-HR | ALL | 1ST | 12012924
| 462326 | 513864 | 2.7211 | 319.65 | 319.65 | 0 | 24-HR | ALL | 1ST | 12012924
| 462426 | 513864 | 2.7738 | 321 | 321 | 0 | 24-HR | ALL | 1ST | 12012924
| 462526 | 513864 | 2.8445 | 320.09 | 320.09 | 0 | 24-HR | ALL | 1ST | 12070824
| 462626 | 513864 | 3.2828 | 316.64 | 316.64 | 0 | 24-HR | ALL | 1ST | 12070824
| 462726 | 513864 | 3.7569 | 307.22 | 319 | 0 | 24-HR | ALL | 1ST | 12070824
| 462826 | 513864 | 4.334 | 296.79 | 319 | 0 | 24-HR | ALL | 1ST | 12070824
| 462926 | 513864 | 5.0333 | 285.79 | 321 | 0 | 24-HR | ALL | 1ST | 12070824
| 463026 | 513864 | 5.583 | 277.88 | 319 | 0 | 24-HR | ALL | 1ST | 12070824
| 463126 | 513864 | 6.0182 | 272.12 | 319 | 0 | 24-HR | ALL | 1ST | 12070824
| 463226 | 513864 | 5.7204 | 273.97 | 273.97 | 0 | 24-HR | ALL | 1ST | 12070824
| 463726 | 513864 | 10.1533 | 228.79 | 279 | 0 | 24-HR | ALL | 1ST | 12070924
| 463826 | 513864 | 10.4921 | 220.36 | 317 | 0 | 24-HR | ALL | 1ST | 12070924
| 463926 | 513864 | 9.7153 | 223.73 | 314 | 0 | 24-HR | ALL | 1ST | 12070924
| 465226 | 513864 | 3.613 | 247.57 | 279 | 0 | 24-HR | ALL | 1ST | 12012924
| 465326 | 513864 | 3.6633 | 256.17 | 278 | 0 | 24-HR | ALL | 1ST | 12012924
| 465426 | 513864 | 3.7187 | 261 | 285 | 0 | 24-HR | ALL | 1ST | 12012924
| 465526 | 513864 | 3.8067 | 262.15 | 288 | 0 | 24-HR | ALL | 1ST | 12012924
| 465626 | 513864 | 3.7759 | 265.69 | 287 | 0 | 24-HR | ALL | 1ST | 12012924
| 465726 | 513864 | 3.8109 | 266.33 | 287 | 0 | 24-HR | ALL | 1ST | 12012924
| 465826 | 513864 | 3.9043 | 264.12 | 283 | 0 | 24-HR | ALL | 1ST | 12012924
| 465926 | 513864 | 3.9307 | 263.08 | 276 | 0 | 24-HR | ALL | 1ST | 12012924
| 466026 | 513864 | 4.0252 | 259.43 | 268 | 0 | 24-HR | ALL | 1ST | 12012924
| 466126 | 513864 | 4.0923 | 256.12 | 264 | 0 | 24-HR | ALL | 1ST | 12012924
| 466226 | 513864 | 3.9315 | 259.68 | 259.68 | 0 | 24-HR | ALL | 1ST | 12112124
| 466326 | 513864 | 3.8645 | 260.69 | 260.69 | 0 | 24-HR | ALL | 1ST | 12112124
| 466426 | 513864 | 4.0205 | 249.83 | 255 | 0 | 24-HR | ALL | 1ST | 12012924
| 466526 | 513864 | 4.059 | 234.24 | 262 | 0 | 24-HR | ALL | 1ST | 12012924
| 466626 | 513864 | 3.8686 | 225.77 | 262 | 0 | 24-HR | ALL | 1ST | 12121724
| 466726 | 513864 | 3.5139 | 214.01 | 262 | 0 | 24-HR | ALL | 1ST | 12121724
| 466826 | 513864 | 3.1058 | 205.55 | 262 | 0 | 24-HR | ALL | 1ST | 12121724
| 467426 | 513864 | 2.3739 | 205.01 | 224 | 0 | 24-HR | ALL | 1ST | 12121724
| 470626 | 513864 | 1.4303 | 161 | 201 | 0 | 24-HR | ALL | 1ST | 12092224
| 470726 | 513864 | 1.4123 | 161.12 | 193 | 0 | 24-HR | ALL | 1ST | 12092224
| 470826 | 513864 | 1.3992 | 161.73 | 187 | 0 | 24-HR | ALL | 1ST | 12092224
| 470926 | 513864 | 1.3945 | 163.12 | 176 | 0 | 24-HR | ALL | 1ST | 12092224
| 462026 | 513964 | 2.8429 | 307.71 | 307.71 | 0 | 24-HR | ALL | 1ST | 12082424
| 462126 | 513964 | 2.6283 | 309.91 | 309.91 | 0 | 24-HR | ALL | 1ST | 12012924
| 462226 | 513964 | 2.7477 | 317.45 | 317.45 | 0 | 24-HR | ALL | 1ST | 12012924
| 462326 | 513964 | 2.8091 | 319.99 | 319.99 | 0 | 24-HR | ALL | 1ST | 12012924
| 462426 | 513964 | 3.102 | 317.74 | 322 | 0 | 24-HR | ALL | 1ST | 12070824
| 462526 | 513964 | 3.3999 | 315.13 | 323 | 0 | 24-HR | ALL | 1ST | 12070824
| 462626 | 513964 | 3.732 | 311 | 323 | 0 | 24-HR | ALL | 1ST | 12070824
| 462726 | 513964 | 4.0388 | 306.95 | 319 | 0 | 24-HR | ALL | 1ST | 12070824
| 462826 | 513964 | 4.4943 | 299.92 | 319 | 0 | 24-HR | ALL | 1ST | 12070824
| 462926 | 513964 | 5.1361 | 289.34 | 319 | 0 | 24-HR | ALL | 1ST | 12070824
| 463026 | 513964 | 5.6999 | 280.88 | 319 | 0 | 24-HR | ALL | 1ST | 12070824
| 463126 | 513964 | 6.1801 | 273.18 | 319 | 0 | 24-HR | ALL | 1ST | 12070824
| 463226 | 513964 | 6.0011 | 271.06 | 277 | 0 | 24-HR | ALL | 1ST | 12070824
| 463726 | 513964 | 9.5414 | 232.09 | 279 | 0 | 24-HR | ALL | 1ST | 12070924
| 463826 | 513964 | 9.9774 | 218.62 | 292 | 0 | 24-HR | ALL | 1ST | 12070924
| 465326 | 513964 | 3.9829 | 249.88 | 271 | 0 | 24-HR | ALL | 1ST | 12012924
| 465426 | 513964 | 3.9534 | 257.42 | 271 | 0 | 24-HR | ALL | 1ST | 12012924
| 465526 | 513964 | 3.9557 | 260.8 | 274 | 0 | 24-HR | ALL | 1ST | 12012924
| 465626 | 513964 | 3.9573 | 262.79 | 276 | 0 | 24-HR | ALL | 1ST | 12012924
| 465726 | 513964 | 3.9549 | 263.79 | 276 | 0 | 24-HR | ALL | 1ST | 12012924
| 465826 | 513964 | 3.9434 | 264.97 | 275 | 0 | 24-HR | ALL | 1ST | 12112124
| 465926 | 513964 | 4.0053 | 262.14 | 274 | 0 | 24-HR | ALL | 1ST | 12112124
| 466026 | 513964 | 4.0086 | 260.24 | 263 | 0 | 24-HR | ALL | 1ST | 12112124
| 466126 | 513964 | 4.0261 | 257 | 257 | 0 | 24-HR | ALL | 1ST | 12012924
| 466226 | 513964 | 3.9003 | 258.65 | 258.65 | 0 | 24-HR | ALL | 1ST | 12112124
| 466326 | 513964 | 3.859 | 256.79 | 260 | 0 | 24-HR | ALL | 1ST | 12012924
| 466426 | 513964 | 3.888 | 250.89 | 259 | 0 | 24-HR | ALL | 1ST | 12012924
| 466526 | 513964 | 3.9643 | 234.61 | 262 | 0 | 24-HR | ALL | 1ST | 12121724
| 466626 | 513964 | 3.7109 | 220.01 | 262 | 0 | 24-HR | ALL | 1ST | 12121724
| 466726 | 513964 | 3.3221 | 210.71 | 262 | 0 | 24-HR | ALL | 1ST | 12121724
| 466826 | 513964 | 2.9102 | 203.28 | 262 | 0 | 24-HR | ALL | 1ST | 12121724
| 470426 | 513964 | 1.4385 | 160.5 | 170 | 0 | 24-HR | ALL | 1ST | 12092224
| 470626 | 513964 | 1.3546 | 158.58 | 183 | 0 | 24-HR | ALL | 1ST | 12092224
| 470726 | 513964 | 1.3019 | 157.37 | 183 | 0 | 24-HR | ALL | 1ST | 12092224
| 470826 | 513964 | 1.3343 | 160.7 | 169 | 0 | 24-HR | ALL | 1ST | 12092224
| 470926 | 513964 | 1.2999 | 160.8 | 168 | 0 | 24-HR | ALL | 1ST | 12092224
| 462426 | 514064 | 3.3845 | 317.14 | 321 | 0 | 24-HR | ALL | 1ST | 12070824
| 462526 | 514064 | 3.7395 | 312.57 | 323 | 0 | 24-HR | ALL | 1ST | 12070824
| 462626 | 514064 | 4.1274 | 306.98 | 323 | 0 | 24-HR | ALL | 1ST | 12070824
| 462726 | 514064 | 4.4047 | 304 | 319 | 0 | 24-HR | ALL | 1ST | 12070824
| 462826 | 514064 | 4.5352 | 301.52 | 301.52 | 0 | 24-HR | ALL | 1ST | 12070824
| 462926 | 514064 | 4.9412 | 294.46 | 294.46 | 0 | 24-HR | ALL | 1ST | 12070824
| 463026 | 514064 | 5.3907 | 286.15 | 286.15 | 0 | 24-HR | ALL | 1ST | 12070824
| 463126 | 514064 | 5.7853 | 278.03 | 278.03 | 0 | 24-HR | ALL | 1ST | 12070824
| 463226 | 514064 | 5.9924 | 273.33 | 278 | 0 | 24-HR | ALL | 1ST | 12070824
| 463326 | 514064 | 6.0193 | 271.33 | 279 | 0 | 24-HR | ALL | 1ST | 12070824
| 465326 | 514064 | 4.2625 | 245.54 | 269 | 0 | 24-HR | ALL | 1ST | 12012924
| 465426 | 514064 | 4.2803 | 251.15 | 271 | 0 | 24-HR | ALL | 1ST | 12012924
| 465526 | 514064 | 4.2228 | 256.51 | 274 | 0 | 24-HR | ALL | 1ST | 12012924
| 465626 | 514064 | 4.0821 | 261.83 | 274 | 0 | 24-HR | ALL | 1ST | 12012924
| 465726 | 514064 | 4.0495 | 263 | 274 | 0 | 24-HR | ALL | 1ST | 12112124
| 465826 | 514064 | 4.0504 | 263.44 | 272 | 0 | 24-HR | ALL | 1ST | 12112124
| 465926 | 514064 | 4.0479 | 261 | 264 | 0 | 24-HR | ALL | 1ST | 12112124
| 466026 | 514064 | 4.0008 | 259.17 | 259.17 | 0 | 24-HR | ALL | 1ST | 12112124
| 466126 | 514064 | 3.9255 | 257.97 | 257.97 | 0 | 24-HR | ALL | 1ST | 12012924
| 466226 | 514064 | 3.8613 | 256.64 | 261 | 0 | 24-HR | ALL | 1ST | 12012924
| 466326 | 514064 | 3.848 | 252.24 | 262 | 0 | 24-HR | ALL | 1ST | 12012924
| 466426 | 514064 | 3.7871 | 248.41 | 262 | 0 | 24-HR | ALL | 1ST | 12121724
| 466526 | 514064 | 3.866 | 240.12 | 262 | 0 | 24-HR | ALL | 1ST | 12121724
| 466626 | 514064 | 3.6692 | 222.36 | 262 | 0 | 24-HR | ALL | 1ST | 12121724
| 466726 | 514064 | 2.989 | 205.5 | 262 | 0 | 24-HR | ALL | 1ST | 12121724
| 466826 | 514064 | 2.723 | 202.09 | 262 | 0 | 24-HR | ALL | 1ST | 12121724
| 470226 | 514064 | 1.5245 | 163.83 | 168 | 0 | 24-HR | ALL | 1ST | 12092224
| 470326 | 514064 | 1.4046 | 158.96 | 168 | 0 | 24-HR | ALL | 1ST | 12092224
| 470426 | 514064 | 1.3798 | 159.02 | 165 | 0 | 24-HR | ALL | 1ST | 12092224
| 470526 | 514064 | 1.3242 | 157.77 | 164 | 0 | 24-HR | ALL | 1ST | 12092224
| 470626 | 514064 | 1.1751 | 152.35 | 167 | 0 | 24-HR | ALL | 1ST | 12092224
| 470726 | 514064 | 1.1279 | 151.64 | 169 | 0 | 24-HR | ALL | 1ST | 12092224
| 470826 | 514064 | 1.1795 | 155.82 | 165 | 0 | 24-HR | ALL | 1ST | 12092224
| 462926 | 514164 | 4.8794 | 301.23 | 301.23 | 0 | 24-HR | ALL | 1ST | 12070824
| 463026 | 514164 | 5.2477 | 293.39 | 293.39 | 0 | 24-HR | ALL | 1ST | 12070824
| 463126 | 514164 | 5.6951 | 282.67 | 282.67 | 0 | 24-HR | ALL | 1ST | 12070824
| 463226 | 514164 | 5.8126 | 278.47 | 278.47 | 0 | 24-HR | ALL | 1ST | 12070824
| 463326 | 514164 | 5.9929 | 270.84 | 278 | 0 | 24-HR | ALL | 1ST | 12070824
| 465326 | 514164 | 4.4993 | 234.26 | 274 | 0 | 24-HR | ALL | 1ST | 12012924
| 465426 | 514164 | 4.4242 | 250.21 | 263 | 0 | 24-HR | ALL | 1ST | 12012924
| 465526 | 514164 | 4.2393 | 257.91 | 262 | 0 | 24-HR | ALL | 1ST | 12012924
| 465626 | 514164 | 4.166 | 260.09 | 265 | 0 | 24-HR | ALL | 1ST | 12012924
| 465726 | 514164 | 4.121 | 262.04 | 265 | 0 | 24-HR | ALL | 1ST | 12112124
| 465826 | 514164 | 4.0877 | 261.03 | 266 | 0 | 24-HR | ALL | 1ST | 12112124
| 465926 | 514164 | 3.9957 | 261.92 | 261.92 | 0 | 24-HR | ALL | 1ST | 12112124
| 466026 | 514164 | 3.9041 | 260 | 260 | 0 | 24-HR | ALL | 1ST | 12112124
| 466126 | 514164 | 3.7747 | 258.88 | 258.88 | 0 | 24-HR | ALL | 1ST | 12112124
| 466226 | 514164 | 3.6926 | 256.96 | 260 | 0 | 24-HR | ALL | 1ST | 12012924
| 466326 | 514164 | 3.8878 | 244.75 | 262 | 0 | 24-HR | ALL | 1ST | 12121724
| 466426 | 514164 | 3.8613 | 240.33 | 262 | 0 | 24-HR | ALL | 1ST | 12121724
| 466526 | 514164 | 3.7648 | 230.36 | 262 | 0 | 24-HR | ALL | 1ST | 12121724
| 466626 | 514164 | 3.374 | 216.77 | 262 | 0 | 24-HR | ALL | 1ST | 12121724
| 466726 | 514164 | 2.958 | 208.67 | 262 | 0 | 24-HR | ALL | 1ST | 12121724
| 466826 | 514164 | 2.5241 | 201.4 | 262 | 0 | 24-HR | ALL | 1ST | 12121724
| 466926 | 514164 | 2.421 | 196.15 | 262 | 0 | 24-HR | ALL | 1ST | 12092224
| 470226 | 514164 | 1.4314 | 160.69 | 162 | 0 | 24-HR | ALL | 1ST | 12092224
| 470326 | 514164 | 1.3402 | 157.82 | 166 | 0 | 24-HR | ALL | 1ST | 12092224
| 470426 | 514164 | 1.2244 | 154.04 | 165 | 0 | 24-HR | ALL | 1ST | 12092224
| 470526 | 514164 | 1.246 | 156.73 | 162 | 0 | 24-HR | ALL | 1ST | 12092224
| 470626 | 514164 | 0.89857 | 142.46 | 167 | 0 | 24-HR | ALL | 1ST | 12092224
| 470726 | 514164 | 0.91852 | 144.72 | 165 | 0 | 24-HR | ALL | 1ST | 12092224
| 463326 | 514264 | 5.6455 | 279.21 | 279.21 | 0 | 24-HR | ALL | 1ST | 12070824
| 465426 | 514264 | 4.6534 | 240.91 | 263 | 0 | 24-HR | ALL | 1ST | 12012924
| 465526 | 514264 | 4.4152 | 253.52 | 262 | 0 | 24-HR | ALL | 1ST | 12012924
| 465626 | 514264 | 4.3327 | 254.8 | 263 | 0 | 24-HR | ALL | 1ST | 12012924
| 465726 | 514264 | 4.1258 | 260.15 | 263 | 0 | 24-HR | ALL | 1ST | 12112124
| 465826 | 514264 | 4.0053 | 262.2 | 264 | 0 | 24-HR | ALL | 1ST | 12112124
| 465926 | 514264 | 3.8904 | 260.79 | 260.79 | 0 | 24-HR | ALL | 1ST | 12112124
| 466026 | 514264 | 3.7421 | 260 | 260 | 0 | 24-HR | ALL | 1ST | 12112124
| 466126 | 514264 | 3.5981 | 258.97 | 258.97 | 0 | 24-HR | ALL | 1ST | 12012924
| 466226 | 514264 | 3.6393 | 253.42 | 257 | 0 | 24-HR | ALL | 1ST | 12121724
| 466326 | 514264 | 3.8301 | 241.77 | 262 | 0 | 24-HR | ALL | 1ST | 12121724
| 466426 | 514264 | 3.7396 | 230.73 | 262 | 0 | 24-HR | ALL | 1ST | 12121724
| 466526 | 514264 | 3.4991 | 223.78 | 262 | 0 | 24-HR | ALL | 1ST | 12121724
| 466626 | 514264 | 3.1822 | 217.06 | 262 | 0 | 24-HR | ALL | 1ST | 12121724
| 466726 | 514264 | 2.7267 | 207.91 | 262 | 0 | 24-HR | ALL | 1ST | 12121724
| 470226 | 514264 | 1.3084 | 157.33 | 164 | 0 | 24-HR | ALL | 1ST | 12092224
| 470326 | 514264 | 1.299 | 158.82 | 158.82 | 0 | 24-HR | ALL | 1ST | 12092224
| 470426 | 514264 | 1.1201 | 152.13 | 162 | 0 | 24-HR | ALL | 1ST | 12092224
| 470526 | 514264 | 0.88648 | 143.04 | 163 | 0 | 24-HR | ALL | 1ST | 12092224
| 470626 | 514264 | 0.88258 | 139.48 | 163 | 0 | 24-HR | ALL | 1ST | 12021524
| 465526 | 514364 | 4.639 | 231.04 | 274 | 0 | 24-HR | ALL | 1ST | 12012924
| 465626 | 514364 | 4.388 | 250.57 | 263 | 0 | 24-HR | ALL | 1ST | 12012924
| 465726 | 514364 | 4.0295 | 260.15 | 263 | 0 | 24-HR | ALL | 1ST | 12112124
| 465826 | 514364 | 3.8565 | 262.44 | 262.44 | 0 | 24-HR | ALL | 1ST | 12112124
| 465926 | 514364 | 3.6994 | 261 | 261 | 0 | 24-HR | ALL | 1ST | 12112124
| 466026 | 514364 | 3.5069 | 261 | 261 | 0 | 24-HR | ALL | 1ST | 12112124
| 466126 | 514364 | 3.4656 | 257.97 | 257.97 | 0 | 24-HR | ALL | 1ST | 12121724
| 466226 | 514364 | 3.583 | 251.25 | 258 | 0 | 24-HR | ALL | 1ST | 12121724
| 466326 | 514364 | 3.6968 | 237.34 | 260 | 0 | 24-HR | ALL | 1ST | 12121724
| 466426 | 514364 | 3.5252 | 229.93 | 262 | 0 | 24-HR | ALL | 1ST | 12121724
| 466526 | 514364 | 3.2494 | 222.73 | 262 | 0 | 24-HR | ALL | 1ST | 12121724
| 466626 | 514364 | 2.8731 | 214.51 | 262 | 0 | 24-HR | ALL | 1ST | 12121724
| 466726 | 514364 | 2.7463 | 207.94 | 262 | 0 | 24-HR | ALL | 1ST | 12101324
| 470226 | 514364 | 1.1383 | 152.61 | 167 | 0 | 24-HR | ALL | 1ST | 12092224
| 470326 | 514364 | 1.1182 | 153.47 | 160 | 0 | 24-HR | ALL | 1ST | 12071024
| 470426 | 514364 | 0.94045 | 146.91 | 160 | 0 | 24-HR | ALL | 1ST | 12071024
| 465426 | 514464 | 4.152 | 213.83 | 275 | 0 | 24-HR | ALL | 1ST | 12012924
| 465526 | 514464 | 4.3826 | 222.57 | 274 | 0 | 24-HR | ALL | 1ST | 12012924
| 465626 | 514464 | 4.4224 | 240.62 | 264 | 0 | 24-HR | ALL | 1ST | 12012924
| 465726 | 514464 | 3.9668 | 255.76 | 262 | 0 | 24-HR | ALL | 1ST | 12012924
| 465826 | 514464 | 3.6554 | 261 | 261 | 0 | 24-HR | ALL | 1ST | 12112124
| 465926 | 514464 | 3.4452 | 261.36 | 261.36 | 0 | 24-HR | ALL | 1ST | 12012924
| 466026 | 514464 | 3.3232 | 261.18 | 261.18 | 0 | 24-HR | ALL | 1ST | 12121724
| 466126 | 514464 | 3.2794 | 259.06 | 259.06 | 0 | 24-HR | ALL | 1ST | 12121724
| 466226 | 514464 | 3.5331 | 245.83 | 260 | 0 | 24-HR | ALL | 1ST | 12121724
| 466326 | 514464 | 3.4753 | 233.12 | 261 | 0 | 24-HR | ALL | 1ST | 12121724
| 466426 | 514464 | 3.2129 | 225.1 | 260 | 0 | 24-HR | ALL | 1ST | 12121724
| 466526 | 514464 | 2.9059 | 219.16 | 259 | 0 | 24-HR | ALL | 1ST | 12121724
| 466626 | 514464 | 2.8915 | 210.12 | 262 | 0 | 24-HR | ALL | 1ST | 12101324
| 470326 | 514464 | 1.0877 | 148.42 | 160 | 0 | 24-HR | ALL | 1ST | 12071024
| 465426 | 514564 | 3.4439 | 201.91 | 276 | 0 | 24-HR | ALL | 1ST | 12012924
| 465526 | 514564 | 4.0667 | 216.7 | 266 | 0 | 24-HR | ALL | 1ST | 12121724
| 465626 | 514564 | 4.324 | 232.03 | 264 | 0 | 24-HR | ALL | 1ST | 12121724
| 465726 | 514564 | 4.0823 | 246.09 | 264 | 0 | 24-HR | ALL | 1ST | 12121724
| 465826 | 514564 | 3.6214 | 256.64 | 264 | 0 | 24-HR | ALL | 1ST | 12121724
| 465926 | 514564 | 3.383 | 259.21 | 261 | 0 | 24-HR | ALL | 1ST | 12121724
| 466026 | 514564 | 3.1902 | 260.43 | 261 | 0 | 24-HR | ALL | 1ST | 12121724
| 466126 | 514564 | 3.3121 | 252.33 | 260 | 0 | 24-HR | ALL | 1ST | 12121724
| 466226 | 514564 | 3.3439 | 242.41 | 261 | 0 | 24-HR | ALL | 1ST | 12121724
| 466326 | 514564 | 3.1845 | 230.12 | 261 | 0 | 24-HR | ALL | 1ST | 12121724
| 466426 | 514564 | 2.8723 | 221.75 | 261 | 0 | 24-HR | ALL | 1ST | 12121724
| 466526 | 514564 | 2.9176 | 216.06 | 261 | 0 | 24-HR | ALL | 1ST | 12101324
| 465426 | 514664 | 3.0087 | 195.39 | 275 | 0 | 24-HR | ALL | 1ST | 12121724
| 465526 | 514664 | 3.7992 | 211.09 | 265 | 0 | 24-HR | ALL | 1ST | 12121724
| 465626 | 514664 | 4.1701 | 226.2 | 264 | 0 | 24-HR | ALL | 1ST | 12121724
| 465726 | 514664 | 4.0888 | 236.24 | 264 | 0 | 24-HR | ALL | 1ST | 12121724
| 465826 | 514664 | 3.6696 | 250.47 | 264 | 0 | 24-HR | ALL | 1ST | 12121724
| 465926 | 514664 | 3.2192 | 258.55 | 262 | 0 | 24-HR | ALL | 1ST | 12121724
| 466026 | 514664 | 3.1101 | 256.76 | 262 | 0 | 24-HR | ALL | 1ST | 12121724
| 466126 | 514664 | 3.2278 | 244.85 | 262 | 0 | 24-HR | ALL | 1ST | 12121724
| 466226 | 514664 | 3.104 | 235.75 | 262 | 0 | 24-HR | ALL | 1ST | 12121724
| 466326 | 514664 | 2.8379 | 225.9 | 262 | 0 | 24-HR | ALL | 1ST | 12121724
| 465526 | 514764 | 3.3572 | 204.3 | 264 | 0 | 24-HR | ALL | 1ST | 12121724
| 465626 | 514764 | 3.8771 | 220.53 | 264 | 0 | 24-HR | ALL | 1ST | 12121724
| 465726 | 514764 | 3.8789 | 233.87 | 264 | 0 | 24-HR | ALL | 1ST | 12121724
| 465826 | 514764 | 3.5727 | 244.45 | 262 | 0 | 24-HR | ALL | 1ST | 12121724
| 465926 | 514764 | 3.2405 | 250.08 | 262 | 0 | 24-HR | ALL | 1ST | 12121724
| 466026 | 514764 | 3.0649 | 248.63 | 262 | 0 | 24-HR | ALL | 1ST | 12121724
| 466126 | 514764 | 3.0024 | 236.31 | 262 | 0 | 24-HR | ALL | 1ST | 12121724
| 465526 | 514864 | 3.3779 | 208.12 | 264 | 0 | 24-HR | ALL | 1ST | 12121724
| 465626 | 514864 | 3.7249 | 224.22 | 264 | 0 | 24-HR | ALL | 1ST | 12121724
| 465726 | 514864 | 3.5958 | 234.9 | 262 | 0 | 24-HR | ALL | 1ST | 12121724
| 465826 | 514864 | 3.3111 | 242.23 | 262 | 0 | 24-HR | ALL | 1ST | 12121724
| 465626 | 514964 | 3.4417 | 225.45 | 261 | 0 | 24-HR | ALL | 1ST | 12121724
| 456026 | 516564 | 15.0446 | 204.96 | 204.96 | 0 | 24-HR | ALL | 1ST | 12052424
| 456126 | 516564 | 12.4712 | 204.88 | 204.88 | 0 | 24-HR | ALL | 1ST | 12052424
| 456226 | 516564 | 9.5093 | 202.94 | 202.94 | 0 | 24-HR | ALL | 1ST | 12052424
| 456026 | 516664 | 15.6409 | 204.15 | 204.15 | 0 | 24-HR | ALL | 1ST | 12052424
| 456126 | 516664 | 13.3444 | 207.24 | 207.24 | 0 | 24-HR | ALL | 1ST | 12052424
| 456226 | 516664 | 10.0511 | 203.99 | 203.99 | 0 | 24-HR | ALL | 1ST | 12052424
| 456426 | 516664 | 8.5347 | 200 | 200 | 0 | 24-HR | ALL | 1ST | 12070524
| 456026 | 516764 | 16.4005 | 204 | 204 | 0 | 24-HR | ALL | 1ST | 12052424
| 456126 | 516764 | 13.6318 | 204.54 | 204.54 | 0 | 24-HR | ALL | 1ST | 12052424
| 456226 | 516764 | 10.5811 | 204.53 | 204.53 | 0 | 24-HR | ALL | 1ST | 12052424
| 456326 | 516764 | 8.6414 | 203.18 | 203.18 | 0 | 24-HR | ALL | 1ST | 12070524
| 456426 | 516764 | 8.7892 | 200.3 | 200.3 | 0 | 24-HR | ALL | 1ST | 12070524
| 456026 | 516864 | 17.2042 | 203.68 | 203.68 | 0 | 24-HR | ALL | 1ST | 12052424
| 456126 | 516864 | 14.6648 | 207.12 | 207.12 | 0 | 24-HR | ALL | 1ST | 12052424
| 456226 | 516864 | 11.4372 | 207.88 | 207.88 | 0 | 24-HR | ALL | 1ST | 12052424
| 456326 | 516864 | 8.952 | 204.28 | 204.28 | 0 | 24-HR | ALL | 1ST | 12070524
| 456426 | 516864 | 9.0117 | 200.3 | 200.3 | 0 | 24-HR | ALL | 1ST | 12070524
| 456026 | 516964 | 17.5733 | 200.71 | 204 | 0 | 24-HR | ALL | 1ST | 12052424
| 456126 | 516964 | 15.2852 | 206.18 | 206.18 | 0 | 24-HR | ALL | 1ST | 12052424
| 456226 | 516964 | 11.7994 | 205.81 | 205.81 | 0 | 24-HR | ALL | 1ST | 12052424
| 456326 | 516964 | 8.8355 | 202.06 | 202.06 | 0 | 24-HR | ALL | 1ST | 12070524
| 456426 | 516964 | 9.3211 | 200.79 | 200.79 | 0 | 24-HR | ALL | 1ST | 12070524
| 456526 | 516964 | 10.11 | 200.77 | 200.77 | 0 | 24-HR | ALL | 1ST | 12032324
| 456626 | 516964 | 16.9411 | 196.78 | 196.78 | 0 | 24-HR | ALL | 1ST | 12032324
| 455926 | 517064 | 21.1718 | 193.95 | 205 | 0 | 24-HR | ALL | 1ST | 12052424
| 456026 | 517064 | 18.6874 | 201.11 | 204 | 0 | 24-HR | ALL | 1ST | 12052424
| 456126 | 517064 | 15.2493 | 201.08 | 208 | 0 | 24-HR | ALL | 1ST | 12052424
| 456226 | 517064 | 11.3331 | 197.91 | 208 | 0 | 24-HR | ALL | 1ST | 12052424
| 456326 | 517064 | 8.6256 | 199.29 | 208 | 0 | 24-HR | ALL | 1ST | 12070524
| 456426 | 517064 | 9.6866 | 201.54 | 201.54 | 0 | 24-HR | ALL | 1ST | 12070524
| 456526 | 517064 | 10.5888 | 197.9 | 197.9 | 0 | 24-HR | ALL | 1ST | 12032324
| 456626 | 517064 | 17.7516 | 195.57 | 195.57 | 0 | 24-HR | ALL | 1ST | 12032324
| 456726 | 517064 | 22.5748 | 190.54 | 196 | 0 | 24-HR | ALL | 1ST | 12032324
| 456826 | 517064 | 21.5052 | 190.01 | 196 | 0 | 24-HR | ALL | 1ST | 12032324
| 456926 | 517064 | 15.2642 | 191.46 | 201 | 0 | 24-HR | ALL | 1ST | 12032324
| 457226 | 517064 | 11.5744 | 189.91 | 203 | 0 | 24-HR | ALL | 1ST | 12122124
| 457326 | 517064 | 15.9975 | 190.29 | 204 | 0 | 24-HR | ALL | 1ST | 12122124
| 457426 | 517064 | 16.2885 | 188.91 | 204 | 0 | 24-HR | ALL | 1ST | 12122124
| 456026 | 517164 | 16.8254 | 190.06 | 208 | 0 | 24-HR | ALL | 1ST | 12052424
| 456126 | 517164 | 15.4065 | 197.86 | 208 | 0 | 24-HR | ALL | 1ST | 12052424
| 456226 | 517164 | 12.1105 | 198.97 | 208 | 0 | 24-HR | ALL | 1ST | 12052424
| 456326 | 517164 | 8.8034 | 199.32 | 208 | 0 | 24-HR | ALL | 1ST | 12070524
| 456426 | 517164 | 10.0394 | 202.09 | 202.09 | 0 | 24-HR | ALL | 1ST | 12070524
| 456526 | 517164 | 11.0602 | 196.83 | 201 | 0 | 24-HR | ALL | 1ST | 12032324
| 456626 | 517164 | 18.5843 | 193.72 | 199 | 0 | 24-HR | ALL | 1ST | 12032324
| 456726 | 517164 | 23.2915 | 189.43 | 196 | 0 | 24-HR | ALL | 1ST | 12032324
| 456826 | 517164 | 21.6069 | 189.07 | 195 | 0 | 24-HR | ALL | 1ST | 12032324
| 456926 | 517164 | 14.6753 | 186.24 | 198 | 0 | 24-HR | ALL | 1ST | 12032324
| 457026 | 517164 | 8.5997 | 185.24 | 200 | 0 | 24-HR | ALL | 1ST | 12121724
| 457126 | 517164 | 10.7474 | 187.22 | 199 | 0 | 24-HR | ALL | 1ST | 12101824
| 457226 | 517164 | 11.8532 | 185.16 | 203 | 0 | 24-HR | ALL | 1ST | 12122124
| 457326 | 517164 | 15.2782 | 185.12 | 203 | 0 | 24-HR | ALL | 1ST | 12122124
| 457426 | 517164 | 14.8447 | 185.09 | 204 | 0 | 24-HR | ALL | 1ST | 12122124
| 456126 | 517264 | 15.9748 | 196.57 | 207 | 0 | 24-HR | ALL | 1ST | 12052424
| 456226 | 517264 | 13.2863 | 202.2 | 202.2 | 0 | 24-HR | ALL | 1ST | 12052424
| 456326 | 517264 | 9.1279 | 200.36 | 200.36 | 0 | 24-HR | ALL | 1ST | 12070524
| 456426 | 517264 | 9.9798 | 200 | 201 | 0 | 24-HR | ALL | 1ST | 12070524
| 456526 | 517264 | 11.5691 | 196.97 | 199 | 0 | 24-HR | ALL | 1ST | 12032324
| 456626 | 517264 | 19.5258 | 194.43 | 197 | 0 | 24-HR | ALL | 1ST | 12032324
| 456726 | 517264 | 24.1212 | 189.61 | 189.61 | 0 | 24-HR | ALL | 1ST | 12032324
| 456826 | 517264 | 21.1324 | 183.77 | 193 | 0 | 24-HR | ALL | 1ST | 12032324
| 456926 | 517264 | 13.9761 | 184.42 | 194 | 0 | 24-HR | ALL | 1ST | 12032324
| 457026 | 517264 | 8.9957 | 183.57 | 197 | 0 | 24-HR | ALL | 1ST | 12121724
| 457126 | 517264 | 9.7919 | 180.99 | 198 | 0 | 24-HR | ALL | 1ST | 12101824
| 457226 | 517264 | 11.6822 | 180.07 | 197 | 0 | 24-HR | ALL | 1ST | 12122124
| 457326 | 517264 | 14.0929 | 180.13 | 198 | 0 | 24-HR | ALL | 1ST | 12122124
| 457426 | 517264 | 13.1476 | 181.55 | 200 | 0 | 24-HR | ALL | 1ST | 12122124
| 456226 | 517364 | 13.6459 | 199.9 | 199.9 | 0 | 24-HR | ALL | 1ST | 12052424
| 456326 | 517364 | 9.2853 | 198.17 | 198.17 | 0 | 24-HR | ALL | 1ST | 12052424
| 456426 | 517364 | 10.0984 | 199 | 203 | 0 | 24-HR | ALL | 1ST | 12070524
| 456526 | 517364 | 12.1204 | 197.46 | 197.46 | 0 | 24-HR | ALL | 1ST | 12032324
| 456626 | 517364 | 20.4176 | 192 | 195 | 0 | 24-HR | ALL | 1ST | 12032324
| 456726 | 517364 | 24.9709 | 189.99 | 189.99 | 0 | 24-HR | ALL | 1ST | 12032324
| 456826 | 517364 | 21.4269 | 186.12 | 190 | 0 | 24-HR | ALL | 1ST | 12032324
| 456926 | 517364 | 13.4252 | 190.54 | 190.54 | 0 | 24-HR | ALL | 1ST | 12032324
| 457026 | 517364 | 10.9536 | 190.71 | 190.71 | 0 | 24-HR | ALL | 1ST | 12121724
| 457126 | 517364 | 11.4571 | 186.59 | 189 | 0 | 24-HR | ALL | 1ST | 12101824
| 457226 | 517364 | 13.6331 | 182.07 | 189 | 0 | 24-HR | ALL | 1ST | 12122124
| 457326 | 517364 | 12.1462 | 174.3 | 197 | 0 | 24-HR | ALL | 1ST | 12122124
| 457426 | 517364 | 9.5502 | 172.9 | 198 | 0 | 24-HR | ALL | 1ST | 12122124
| 456226 | 517464 | 12.417 | 190.48 | 203 | 0 | 24-HR | ALL | 1ST | 12052424
| 456326 | 517464 | 9.7437 | 197.76 | 201 | 0 | 24-HR | ALL | 1ST | 12052424
| 456426 | 517464 | 10.6234 | 200.27 | 200.27 | 0 | 24-HR | ALL | 1ST | 12070524
| 456526 | 517464 | 12.7201 | 197 | 197 | 0 | 24-HR | ALL | 1ST | 12032324
| 456626 | 517464 | 21.5831 | 195.56 | 195.56 | 0 | 24-HR | ALL | 1ST | 12032324
| 456726 | 517464 | 25.9002 | 192.61 | 192.61 | 0 | 24-HR | ALL | 1ST | 12032324
| 456826 | 517464 | 21.4982 | 193.03 | 193.03 | 0 | 24-HR | ALL | 1ST | 12032324
| 456926 | 517464 | 12.3489 | 196.16 | 196.16 | 0 | 24-HR | ALL | 1ST | 12032324
| 457026 | 517464 | 12.7336 | 196.18 | 196.18 | 0 | 24-HR | ALL | 1ST | 12101824
| 457126 | 517464 | 13.5347 | 194.7 | 194.7 | 0 | 24-HR | ALL | 1ST | 12122124
| 457226 | 517464 | 17.0253 | 187.87 | 187.87 | 0 | 24-HR | ALL | 1ST | 12122124
| 457326 | 517464 | 13.3095 | 177.22 | 186 | 0 | 24-HR | ALL | 1ST | 12122124
| 457426 | 517464 | 8.7087 | 172.82 | 189 | 0 | 24-HR | ALL | 1ST | 12122124
| 456326 | 517564 | 9.7599 | 194.12 | 201 | 0 | 24-HR | ALL | 1ST | 12052424
| 456426 | 517564 | 10.8896 | 199.94 | 199.94 | 0 | 24-HR | ALL | 1ST | 12070524
| 456526 | 517564 | 13.3732 | 197.39 | 197.39 | 0 | 24-HR | ALL | 1ST | 12032324
| 456626 | 517564 | 22.6867 | 196.93 | 196.93 | 0 | 24-HR | ALL | 1ST | 12032324
| 456726 | 517564 | 26.6623 | 194.28 | 194.28 | 0 | 24-HR | ALL | 1ST | 12032324
| 456826 | 517564 | 20.8444 | 197.25 | 197.25 | 0 | 24-HR | ALL | 1ST | 12032324
| 456926 | 517564 | 11.1488 | 201.94 | 201.94 | 0 | 24-HR | ALL | 1ST | 12101824
| 457026 | 517564 | 14.47 | 201.28 | 201.28 | 0 | 24-HR | ALL | 1ST | 12101824
| 457126 | 517564 | 16.6271 | 198.92 | 198.92 | 0 | 24-HR | ALL | 1ST | 12122124
| 457226 | 517564 | 19.7989 | 192.12 | 192.12 | 0 | 24-HR | ALL | 1ST | 12122124
| 457326 | 517564 | 15.5328 | 183.73 | 183.73 | 0 | 24-HR | ALL | 1ST | 12122124
| 456426 | 517664 | 10.8242 | 197.82 | 200 | 0 | 24-HR | ALL | 1ST | 12070524
| 456526 | 517664 | 14.0159 | 200.6 | 200.6 | 0 | 24-HR | ALL | 1ST | 12032324
| 456626 | 517664 | 23.3913 | 202.18 | 202.18 | 0 | 24-HR | ALL | 1ST | 12032324
| 456726 | 517664 | 26.4547 | 201.54 | 201.54 | 0 | 24-HR | ALL | 1ST | 12032324
| 456826 | 517664 | 19.6921 | 201.54 | 201.54 | 0 | 24-HR | ALL | 1ST | 12032324
| 456926 | 517664 | 12.5874 | 204.56 | 204.56 | 0 | 24-HR | ALL | 1ST | 12101824
| 457026 | 517664 | 15.9493 | 205.77 | 205.77 | 0 | 24-HR | ALL | 1ST | 12101824
| 457126 | 517664 | 19.9789 | 203.6 | 203.6 | 0 | 24-HR | ALL | 1ST | 12122124
| 457226 | 517664 | 23.1976 | 199.43 | 199.43 | 0 | 24-HR | ALL | 1ST | 12122124
| 456426 | 517764 | 11.3243 | 193.54 | 202 | 0 | 24-HR | ALL | 1ST | 12100824
| 456526 | 517764 | 14.7164 | 202.03 | 202.03 | 0 | 24-HR | ALL | 1ST | 12032324
| 456626 | 517764 | 24.243 | 204.32 | 204.32 | 0 | 24-HR | ALL | 1ST | 12032324
| 456726 | 517764 | 25.925 | 205.76 | 205.76 | 0 | 24-HR | ALL | 1ST | 12032324
| 456826 | 517764 | 17.8346 | 206.94 | 206.94 | 0 | 24-HR | ALL | 1ST | 12032324
| 456926 | 517764 | 14.2757 | 208.6 | 208.6 | 0 | 24-HR | ALL | 1ST | 12101824
| 457026 | 517764 | 17.2013 | 210.57 | 210.57 | 0 | 24-HR | ALL | 1ST | 12101824
| 457126 | 517764 | 23.7515 | 212.73 | 212.73 | 0 | 24-HR | ALL | 1ST | 12122124
| 457226 | 517764 | 25.6692 | 207.31 | 207.31 | 0 | 24-HR | ALL | 1ST | 12122124
| 457326 | 517764 | 18.8458 | 201.02 | 201.02 | 0 | 24-HR | ALL | 1ST | 12122124
| 456526 | 517864 | 15.408 | 189.91 | 204 | 0 | 24-HR | ALL | 1ST | 12032324
| 456626 | 517864 | 24.9642 | 206.67 | 206.67 | 0 | 24-HR | ALL | 1ST | 12032324
| 456726 | 517864 | 24.0606 | 212 | 212 | 0 | 24-HR | ALL | 1ST | 12032324
| 456826 | 517864 | 15.8729 | 211.43 | 211.43 | 0 | 24-HR | ALL | 1ST | 12032324
| 456926 | 517864 | 16.0563 | 214 | 214 | 0 | 24-HR | ALL | 1ST | 12101824
| 457026 | 517864 | 18.1897 | 217.97 | 217.97 | 0 | 24-HR | ALL | 1ST | 12101824
| 457126 | 517864 | 26.3172 | 218.22 | 218.22 | 0 | 24-HR | ALL | 1ST | 12122124
| 457226 | 517864 | 26.5431 | 214.97 | 214.97 | 0 | 24-HR | ALL | 1ST | 12122124
| 457326 | 517864 | 18.2702 | 208.42 | 208.42 | 0 | 24-HR | ALL | 1ST | 12122124
| 456626 | 517964 | 27.3614 | 202.09 | 205 | 0 | 24-HR | ALL | 1ST | 12032324
| 456726 | 517964 | 24.1534 | 212.46 | 212.46 | 0 | 24-HR | ALL | 1ST | 12032324
| 456826 | 517964 | 13.8295 | 218.6 | 218.6 | 0 | 24-HR | ALL | 1ST | 12102924
| 456926 | 517964 | 17.7117 | 221.83 | 221.83 | 0 | 24-HR | ALL | 1ST | 12101824
| 457026 | 517964 | 20.7105 | 221.86 | 221.86 | 0 | 24-HR | ALL | 1ST | 12122124
| 457126 | 517964 | 27.944 | 224.06 | 224.06 | 0 | 24-HR | ALL | 1ST | 12122124
| 457226 | 517964 | 25.844 | 219.11 | 219.11 | 0 | 24-HR | ALL | 1ST | 12122124
| 456626 | 518064 | 28.7814 | 202.37 | 213 | 0 | 24-HR | ALL | 1ST | 12032324
| 456726 | 518064 | 22.7991 | 215.76 | 215.76 | 0 | 24-HR | ALL | 1ST | 12032324
| 456826 | 518064 | 15.0467 | 223.81 | 223.81 | 0 | 24-HR | ALL | 1ST | 12101824
| 456926 | 518064 | 18.9674 | 225.71 | 225.71 | 0 | 24-HR | ALL | 1ST | 12101824
| 457026 | 518064 | 23.2442 | 228.6 | 228.6 | 0 | 24-HR | ALL | 1ST | 12122124
| 457126 | 518064 | 27.9762 | 231.66 | 231.66 | 0 | 24-HR | ALL | 1ST | 12122124
| 456626 | 518164 | 30.4744 | 201.65 | 213 | 0 | 24-HR | ALL | 1ST | 12032324
| 456726 | 518164 | 19.645 | 222.21 | 222.21 | 0 | 24-HR | ALL | 1ST | 12032324
| 456826 | 518164 | 16.6984 | 228.48 | 228.48 | 0 | 24-HR | ALL | 1ST | 12101824
| 456926 | 518164 | 19.9045 | 233 | 233 | 0 | 24-HR | ALL | 1ST | 12101824
| 457026 | 518164 | 24.7082 | 235.97 | 235.97 | 0 | 24-HR | ALL | 1ST | 12122124
| 456626 | 518264 | 31.4444 | 183.99 | 240 | 0 | 24-HR | ALL | 1ST | 12032324
| 456726 | 518264 | 21.8417 | 217.37 | 217.37 | 0 | 24-HR | ALL | 1ST | 12032324
| 456826 | 518264 | 18.3529 | 235.15 | 235.15 | 0 | 24-HR | ALL | 1ST | 12101824
| 456926 | 518264 | 20.6131 | 239.25 | 239.25 | 0 | 24-HR | ALL | 1ST | 12101824
| 456426 | 518364 | 6.3607 | 124.26 | 241 | 0 | 24-HR | ALL | 1ST | 12112624
| 456726 | 518364 | 28.4684 | 200.1 | 240 | 0 | 24-HR | ALL | 1ST | 12032324
| 456826 | 518364 | 19.4152 | 216.37 | 240 | 0 | 24-HR | ALL | 1ST | 12101824
| 456326 | 518464 | 6.2629 | 91.98 | 241 | 0 | 24-HR | ALL | 1ST | 12042624
| 456426 | 518464 | 6.3524 | 112.96 | 241 | 0 | 24-HR | ALL | 1ST | 12112624
| 456526 | 518464 | 6.7957 | 139.86 | 241 | 0 | 24-HR | ALL | 1ST | 12112624
| 456626 | 518464 | 16.7978 | 154.03 | 241 | 0 | 24-HR | ALL | 1ST | 12032324
| 456226 | 518564 | 6.9326 | 65 | 241 | 0 | 24-HR | ALL | 1ST | 12112724
| 456326 | 518564 | 6.5612 | 78.61 | 241 | 0 | 24-HR | ALL | 1ST | 12083024
| 456426 | 518564 | 6.5923 | 98.78 | 241 | 0 | 24-HR | ALL | 1ST | 12083024
| 456526 | 518564 | 6.6344 | 121.47 | 241 | 0 | 24-HR | ALL | 1ST | 12112624
| 456626 | 518564 | 9.7973 | 139.92 | 241 | 0 | 24-HR | ALL | 1ST | 12032324
| 456726 | 518564 | 14.6201 | 154.65 | 241 | 0 | 24-HR | ALL | 1ST | 12032324
| 459626 | 518564 | 4.7727 | 102.82 | 201 | 0 | 24-HR | ALL | 1ST | 12010524
| 459726 | 518564 | 4.7617 | 104.46 | 201 | 0 | 24-HR | ALL | 1ST | 12010524
| 456326 | 518664 | 6.965 | 64.38 | 241 | 0 | 24-HR | ALL | 1ST | 12083024
| 456426 | 518664 | 7.0054 | 73.54 | 241 | 0 | 24-HR | ALL | 1ST | 12083024
| 456526 | 518664 | 6.3975 | 93.35 | 241 | 0 | 24-HR | ALL | 1ST | 12083024
| 456626 | 518664 | 5.7684 | 112.28 | 241 | 0 | 24-HR | ALL | 1ST | 12112624
| 456726 | 518664 | 5.061 | 127.98 | 241 | 0 | 24-HR | ALL | 1ST | 12032324
| 456826 | 518664 | 5.0942 | 145.15 | 241 | 0 | 24-HR | ALL | 1ST | 12050524
| 456926 | 518664 | 8.5605 | 156.61 | 241 | 0 | 24-HR | ALL | 1ST | 12122124
| 457026 | 518664 | 7.9568 | 157.39 | 241 | 0 | 24-HR | ALL | 1ST | 12122124
| 457126 | 518664 | 7.3513 | 162.07 | 241 | 0 | 24-HR | ALL | 1ST | 12080824
| 457226 | 518664 | 11.4588 | 170.58 | 241 | 0 | 24-HR | ALL | 1ST | 12080924
| 459626 | 518664 | 5.0821 | 102.2 | 201 | 0 | 24-HR | ALL | 1ST | 12010524
| 459726 | 518664 | 5.0261 | 99.39 | 201 | 0 | 24-HR | ALL | 1ST | 12010524
| 456426 | 518764 | 7.4657 | 62.24 | 241 | 0 | 24-HR | ALL | 1ST | 12083024
| 456526 | 518764 | 6.7948 | 71.99 | 241 | 0 | 24-HR | ALL | 1ST | 12083024
| 456626 | 518764 | 5.5573 | 78.74 | 241 | 0 | 24-HR | ALL | 1ST | 12083024
| 456726 | 518764 | 4.1529 | 95.35 | 241 | 0 | 24-HR | ALL | 1ST | 12112624
| 456826 | 518764 | 4.3583 | 115.09 | 241 | 0 | 24-HR | ALL | 1ST | 12102624
| 456926 | 518764 | 5.1898 | 134.61 | 241 | 0 | 24-HR | ALL | 1ST | 12082624
| 457026 | 518764 | 5.302 | 137.8 | 241 | 0 | 24-HR | ALL | 1ST | 12082624
| 457126 | 518764 | 6.6665 | 137.43 | 241 | 0 | 24-HR | ALL | 1ST | 12112824
| 457226 | 518764 | 9.3789 | 147.1 | 241 | 0 | 24-HR | ALL | 1ST | 12120724
| 457326 | 518764 | 11.7764 | 151.19 | 241 | 0 | 24-HR | ALL | 1ST | 12120724
| 457426 | 518764 | 15.8584 | 164.45 | 241 | 0 | 24-HR | ALL | 1ST | 12012824
| 457526 | 518764 | 18.8901 | 173.29 | 241 | 0 | 24-HR | ALL | 1ST | 12012824
| 459526 | 518764 | 5.4046 | 103.97 | 202 | 0 | 24-HR | ALL | 1ST | 12010524
| 459626 | 518764 | 5.321 | 100.35 | 201 | 0 | 24-HR | ALL | 1ST | 12010524
| 459726 | 518764 | 5.2053 | 99.55 | 201 | 0 | 24-HR | ALL | 1ST | 12010524
| 456826 | 518864 | 4.2646 | 86.37 | 241 | 0 | 24-HR | ALL | 1ST | 12102624
| 456926 | 518864 | 4.6353 | 101.7 | 241 | 0 | 24-HR | ALL | 1ST | 12102624
| 457026 | 518864 | 5.0608 | 110.73 | 241 | 0 | 24-HR | ALL | 1ST | 12102624
| 457126 | 518864 | 7.3507 | 113.28 | 241 | 0 | 24-HR | ALL | 1ST | 12120724
| 457226 | 518864 | 10.0643 | 122.75 | 241 | 0 | 24-HR | ALL | 1ST | 12120724
| 457326 | 518864 | 11.8547 | 126.25 | 241 | 0 | 24-HR | ALL | 1ST | 12120724
| 457426 | 518864 | 13.0026 | 139.21 | 241 | 0 | 24-HR | ALL | 1ST | 12120724
| 457526 | 518864 | 12.97 | 152.07 | 241 | 0 | 24-HR | ALL | 1ST | 12120724
| 457626 | 518864 | 14.7568 | 164.73 | 241 | 0 | 24-HR | ALL | 1ST | 12121024
| 457726 | 518864 | 14.6272 | 170.78 | 241 | 0 | 24-HR | ALL | 1ST | 12090524
| 457926 | 518864 | 11.2552 | 159.81 | 241 | 0 | 24-HR | ALL | 1ST | 12090524
| 458026 | 518864 | 7.3488 | 149.84 | 241 | 0 | 24-HR | ALL | 1ST | 12070924
| 458126 | 518864 | 8.29 | 148.22 | 239 | 0 | 24-HR | ALL | 1ST | 12070924
| 458226 | 518864 | 7.1612 | 145.68 | 239 | 0 | 24-HR | ALL | 1ST | 12070924
| 459526 | 518864 | 5.6104 | 104.4 | 202 | 0 | 24-HR | ALL | 1ST | 12010524
| 459626 | 518864 | 5.4758 | 98.64 | 201 | 0 | 24-HR | ALL | 1ST | 12010524
| 459726 | 518864 | 5.3142 | 96.68 | 201 | 0 | 24-HR | ALL | 1ST | 12010524
| 457026 | 518964 | 5.6876 | 82.48 | 241 | 0 | 24-HR | ALL | 1ST | 12120724
| 457126 | 518964 | 8.2565 | 86.1 | 241 | 0 | 24-HR | ALL | 1ST | 12120724
| 457226 | 518964 | 10.4844 | 93.95 | 241 | 0 | 24-HR | ALL | 1ST | 12120724
| 457326 | 518964 | 11.9473 | 105.2 | 241 | 0 | 24-HR | ALL | 1ST | 12120724
| 457426 | 518964 | 12.2096 | 113.79 | 241 | 0 | 24-HR | ALL | 1ST | 12120724
| 457526 | 518964 | 11.973 | 133.91 | 241 | 0 | 24-HR | ALL | 1ST | 12120724
| 457626 | 518964 | 11.2227 | 150.19 | 241 | 0 | 24-HR | ALL | 1ST | 12121024
| 457726 | 518964 | 10.9882 | 154.24 | 241 | 0 | 24-HR | ALL | 1ST | 12090524
| 457826 | 518964 | 9.0158 | 150.8 | 241 | 0 | 24-HR | ALL | 1ST | 12090524
| 457926 | 518964 | 7.9236 | 150.24 | 241 | 0 | 24-HR | ALL | 1ST | 12070924
| 458026 | 518964 | 8.5339 | 147.73 | 241 | 0 | 24-HR | ALL | 1ST | 12070924
| 458126 | 518964 | 7.3272 | 145.52 | 239 | 0 | 24-HR | ALL | 1ST | 12070924
| 458226 | 518964 | 7.3056 | 135.18 | 239 | 0 | 24-HR | ALL | 1ST | 12021924
| 458326 | 518964 | 7.4609 | 137.24 | 237 | 0 | 24-HR | ALL | 1ST | 12021924
| 458426 | 518964 | 7.3153 | 136.12 | 237 | 0 | 24-HR | ALL | 1ST | 12021924
| 459526 | 518964 | 5.7221 | 103.82 | 201 | 0 | 24-HR | ALL | 1ST | 12010524
| 459626 | 518964 | 5.5405 | 98.04 | 201 | 0 | 24-HR | ALL | 1ST | 12010524
| 459726 | 518964 | 5.3325 | 97.88 | 201 | 0 | 24-HR | ALL | 1ST | 12010524
| 459826 | 518964 | 5.1213 | 97.91 | 188 | 0 | 24-HR | ALL | 1ST | 12010524
| 457226 | 519064 | 11.0767 | 73.38 | 241 | 0 | 24-HR | ALL | 1ST | 12120724
| 457326 | 519064 | 11.784 | 82.59 | 241 | 0 | 24-HR | ALL | 1ST | 12120724
| 457426 | 519064 | 11.6128 | 96.26 | 241 | 0 | 24-HR | ALL | 1ST | 12120724
| 457526 | 519064 | 10.7885 | 112.95 | 241 | 0 | 24-HR | ALL | 1ST | 12120724
| 457626 | 519064 | 9.4601 | 127.34 | 241 | 0 | 24-HR | ALL | 1ST | 12120724
| 457726 | 519064 | 7.9862 | 142.8 | 241 | 0 | 24-HR | ALL | 1ST | 12120724
| 457826 | 519064 | 8.1794 | 149.71 | 241 | 0 | 24-HR | ALL | 1ST | 12070924
| 457926 | 519064 | 9.487 | 148.66 | 241 | 0 | 24-HR | ALL | 1ST | 12070924
| 458026 | 519064 | 8.4574 | 147.63 | 239 | 0 | 24-HR | ALL | 1ST | 12070924
| 458126 | 519064 | 8.0295 | 141.84 | 239 | 0 | 24-HR | ALL | 1ST | 12021924
| 458226 | 519064 | 7.6522 | 128.61 | 239 | 0 | 24-HR | ALL | 1ST | 12021924
| 458326 | 519064 | 7.4738 | 129.58 | 239 | 0 | 24-HR | ALL | 1ST | 12021924
| 458426 | 519064 | 7.2009 | 133.92 | 237 | 0 | 24-HR | ALL | 1ST | 12021924
| 459526 | 519064 | 5.7489 | 101 | 201 | 0 | 24-HR | ALL | 1ST | 12010524
| 459626 | 519064 | 5.5104 | 100.71 | 201 | 0 | 24-HR | ALL | 1ST | 12010524
| 459726 | 519064 | 5.2844 | 98 | 201 | 0 | 24-HR | ALL | 1ST | 12010524
| 459826 | 519064 | 5.0518 | 98 | 186 | 0 | 24-HR | ALL | 1ST | 12010524
| 457226 | 519164 | 11.6426 | 61.66 | 241 | 0 | 24-HR | ALL | 1ST | 12120724
| 457326 | 519164 | 11.5854 | 67.45 | 241 | 0 | 24-HR | ALL | 1ST | 12120724
| 457426 | 519164 | 10.6806 | 75.48 | 241 | 0 | 24-HR | ALL | 1ST | 12120724
| 457526 | 519164 | 9.482 | 90.57 | 241 | 0 | 24-HR | ALL | 1ST | 12120724
| 457626 | 519164 | 8.1284 | 104.14 | 241 | 0 | 24-HR | ALL | 1ST | 12120724
| 457726 | 519164 | 6.8659 | 123.82 | 241 | 0 | 24-HR | ALL | 1ST | 12120724
| 457826 | 519164 | 8.9882 | 146.56 | 241 | 0 | 24-HR | ALL | 1ST | 12070924
| 457926 | 519164 | 9.7008 | 149.75 | 239 | 0 | 24-HR | ALL | 1ST | 12070924
| 458026 | 519164 | 9.0198 | 151.38 | 238 | 0 | 24-HR | ALL | 1ST | 12021924
| 458126 | 519164 | 8.4628 | 138.32 | 239 | 0 | 24-HR | ALL | 1ST | 12021924
| 458226 | 519164 | 7.7458 | 128.44 | 239 | 0 | 24-HR | ALL | 1ST | 12021924
| 458326 | 519164 | 7.0571 | 123.44 | 239 | 0 | 24-HR | ALL | 1ST | 12021924
| 458426 | 519164 | 7.1022 | 127.18 | 237 | 0 | 24-HR | ALL | 1ST | 12010524
| 458526 | 519164 | 7.3367 | 125.19 | 237 | 0 | 24-HR | ALL | 1ST | 12010524
| 459626 | 519164 | 5.4266 | 100 | 201 | 0 | 24-HR | ALL | 1ST | 12010524
| 457726 | 519264 | 6.8698 | 101.25 | 241 | 0 | 24-HR | ALL | 1ST | 12021924
| 457826 | 519264 | 8.6729 | 132.17 | 241 | 0 | 24-HR | ALL | 1ST | 12021924
| 457926 | 519264 | 9.3856 | 142.31 | 239 | 0 | 24-HR | ALL | 1ST | 12021924
| 458026 | 519264 | 9.4247 | 147.24 | 237 | 0 | 24-HR | ALL | 1ST | 12021924
| 458126 | 519264 | 8.5763 | 140.75 | 237 | 0 | 24-HR | ALL | 1ST | 12021924
| 458226 | 519264 | 7.5659 | 127.22 | 239 | 0 | 24-HR | ALL | 1ST | 12010524
| 458326 | 519264 | 7.9082 | 121.06 | 238 | 0 | 24-HR | ALL | 1ST | 12010524
| 458426 | 519264 | 8.0828 | 117.24 | 237 | 0 | 24-HR | ALL | 1ST | 12010524
| 458526 | 519264 | 8.1165 | 117.07 | 237 | 0 | 24-HR | ALL | 1ST | 12010524
| 459026 | 519264 | 7.0014 | 120.56 | 202 | 0 | 24-HR | ALL | 1ST | 12010524
| 457726 | 519364 | 6.8542 | 80.73 | 241 | 0 | 24-HR | ALL | 1ST | 12021924
| 457826 | 519364 | 7.8784 | 103.79 | 241 | 0 | 24-HR | ALL | 1ST | 12021924
| 457926 | 519364 | 8.1963 | 115.43 | 241 | 0 | 24-HR | ALL | 1ST | 12021924
| 458026 | 519364 | 8.4093 | 131.38 | 239 | 0 | 24-HR | ALL | 1ST | 12021924
| 458126 | 519364 | 8.5633 | 133.71 | 237 | 0 | 24-HR | ALL | 1ST | 12010524
| 458226 | 519364 | 8.7938 | 119.5 | 239 | 0 | 24-HR | ALL | 1ST | 12010524
| 458326 | 519364 | 8.8882 | 118.25 | 237 | 0 | 24-HR | ALL | 1ST | 12010524
| 458426 | 519364 | 8.8029 | 112.23 | 237 | 0 | 24-HR | ALL | 1ST | 12010524
| 458526 | 519364 | 8.6285 | 114.63 | 237 | 0 | 24-HR | ALL | 1ST | 12010524
| 458926 | 519364 | 7.3378 | 107.64 | 211 | 0 | 24-HR | ALL | 1ST | 12010524
| 459026 | 519364 | 6.9513 | 113.37 | 202 | 0 | 24-HR | ALL | 1ST | 12010524
| 459126 | 519364 | 6.6087 | 110.67 | 201 | 0 | 24-HR | ALL | 1ST | 12010524
| 457926 | 519464 | 8.5339 | 79.22 | 241 | 0 | 24-HR | ALL | 1ST | 12010524
| 458026 | 519464 | 9.2547 | 97.14 | 241 | 0 | 24-HR | ALL | 1ST | 12010524
| 458126 | 519464 | 9.5559 | 101.29 | 241 | 0 | 24-HR | ALL | 1ST | 12010524
| 458226 | 519464 | 9.5088 | 92.64 | 241 | 0 | 24-HR | ALL | 1ST | 12010524
| 458326 | 519464 | 9.3547 | 83.93 | 241 | 0 | 24-HR | ALL | 1ST | 12010524
| 458426 | 519464 | 9.1367 | 87.69 | 241 | 0 | 24-HR | ALL | 1ST | 12010524
| 458526 | 519464 | 8.8319 | 106.61 | 237 | 0 | 24-HR | ALL | 1ST | 12010524
| 458626 | 519464 | 8.4259 | 117.47 | 210 | 0 | 24-HR | ALL | 1ST | 12010524
| 458826 | 519464 | 7.6116 | 105.77 | 212 | 0 | 24-HR | ALL | 1ST | 12010524
| 458926 | 519464 | 7.2002 | 107.63 | 208 | 0 | 24-HR | ALL | 1ST | 12010524
| 459026 | 519464 | 6.7921 | 111.46 | 201 | 0 | 24-HR | ALL | 1ST | 12010524
| 459126 | 519464 | 6.4302 | 110.47 | 201 | 0 | 24-HR | ALL | 1ST | 12010524
| 459226 | 519464 | 6.1127 | 106.06 | 201 | 0 | 24-HR | ALL | 1ST | 12010524
| 459326 | 519464 | 6.1059 | 111.36 | 189 | 0 | 24-HR | ALL | 1ST | 12012124
| 459426 | 519464 | 6.1274 | 111.3 | 186 | 0 | 24-HR | ALL | 1ST | 12012124
| 459526 | 519464 | 6.1532 | 106.38 | 184 | 0 | 24-HR | ALL | 1ST | 12012124
| 459626 | 519464 | 6.1584 | 99.93 | 184 | 0 | 24-HR | ALL | 1ST | 12012124
| 459726 | 519464 | 6.1154 | 97.46 | 102 | 0 | 24-HR | ALL | 1ST | 12012124
| 458126 | 519564 | 10.0679 | 71.81 | 241 | 0 | 24-HR | ALL | 1ST | 12010524
| 458526 | 519564 | 8.8099 | 90.57 | 237 | 0 | 24-HR | ALL | 1ST | 12010524
| 458626 | 519564 | 8.2982 | 113.45 | 203 | 0 | 24-HR | ALL | 1ST | 12010524
| 458726 | 519564 | 7.8205 | 114.84 | 201 | 0 | 24-HR | ALL | 1ST | 12010524
| 458826 | 519564 | 7.3928 | 110.97 | 201 | 0 | 24-HR | ALL | 1ST | 12010524
| 458926 | 519564 | 7.0503 | 107.95 | 201 | 0 | 24-HR | ALL | 1ST | 12012124
| 459026 | 519564 | 7.1456 | 106.8 | 201 | 0 | 24-HR | ALL | 1ST | 12012124
| 459126 | 519564 | 7.185 | 106.51 | 198 | 0 | 24-HR | ALL | 1ST | 12012124
| 459226 | 519564 | 7.2137 | 102.4 | 200 | 0 | 24-HR | ALL | 1ST | 12012124
| 459326 | 519564 | 7.1255 | 108.81 | 183 | 0 | 24-HR | ALL | 1ST | 12012124
| 459426 | 519564 | 7.0432 | 111.16 | 111.16 | 0 | 24-HR | ALL | 1ST | 12012124
| 459526 | 519564 | 6.984 | 106.82 | 106.82 | 0 | 24-HR | ALL | 1ST | 12012124
| 459626 | 519564 | 6.9054 | 101.64 | 108 | 0 | 24-HR | ALL | 1ST | 12012124
| 459726 | 519564 | 6.7933 | 98.84 | 108 | 0 | 24-HR | ALL | 1ST | 12012124
| 459826 | 519564 | 6.6405 | 101.81 | 101.81 | 0 | 24-HR | ALL | 1ST | 12012124
| 458526 | 519664 | 8.762 | 71 | 239 | 0 | 24-HR | ALL | 1ST | 12010524
| 458626 | 519664 | 8.4635 | 87.27 | 237 | 0 | 24-HR | ALL | 1ST | 12012124
| 458726 | 519664 | 8.4314 | 103.9 | 201 | 0 | 24-HR | ALL | 1ST | 12012124
| 458826 | 519664 | 8.3995 | 113.81 | 113.81 | 0 | 24-HR | ALL | 1ST | 12012124
| 458926 | 519664 | 8.3866 | 116.16 | 116.16 | 0 | 24-HR | ALL | 1ST | 12012124
| 459026 | 519664 | 8.3887 | 111.85 | 111.85 | 0 | 24-HR | ALL | 1ST | 12012124
| 459126 | 519664 | 8.342 | 107.73 | 112 | 0 | 24-HR | ALL | 1ST | 12012124
| 459226 | 519664 | 8.3058 | 96.99 | 191 | 0 | 24-HR | ALL | 1ST | 12012124
| 459326 | 519664 | 8.148 | 98.02 | 189 | 0 | 24-HR | ALL | 1ST | 12012124
| 459426 | 519664 | 7.9625 | 100.46 | 114 | 0 | 24-HR | ALL | 1ST | 12012124
| 459526 | 519664 | 7.8145 | 94.14 | 114 | 0 | 24-HR | ALL | 1ST | 12012124
| 459626 | 519664 | 7.6017 | 97.15 | 107 | 0 | 24-HR | ALL | 1ST | 12012124
| 459726 | 519664 | 7.374 | 102.18 | 102.18 | 0 | 24-HR | ALL | 1ST | 12012124
| 459826 | 519664 | 7.17 | 102.02 | 102.02 | 0 | 24-HR | ALL | 1ST | 12012124
| 458626 | 519764 | 10.5761 | 63.96 | 239 | 0 | 24-HR | ALL | 1ST | 12012124
| 458726 | 519764 | 10.3772 | 77.7 | 237 | 0 | 24-HR | ALL | 1ST | 12012124
| 458826 | 519764 | 10.0774 | 97.47 | 186 | 0 | 24-HR | ALL | 1ST | 12012124
| 458926 | 519764 | 9.8438 | 105.1 | 114 | 0 | 24-HR | ALL | 1ST | 12012124
| 459026 | 519764 | 9.6296 | 106.77 | 106.77 | 0 | 24-HR | ALL | 1ST | 12012124
| 459126 | 519764 | 9.3978 | 107.37 | 107.37 | 0 | 24-HR | ALL | 1ST | 12012124
| 459226 | 519764 | 9.2203 | 98.24 | 114 | 0 | 24-HR | ALL | 1ST | 12012124
| 459326 | 519764 | 9.0191 | 88 | 189 | 0 | 24-HR | ALL | 1ST | 12012124
| 459426 | 519764 | 8.7511 | 86.2 | 184 | 0 | 24-HR | ALL | 1ST | 12012124
| 459526 | 519764 | 8.4325 | 93.81 | 114 | 0 | 24-HR | ALL | 1ST | 12012124
| 459626 | 519764 | 8.1194 | 100.8 | 100.8 | 0 | 24-HR | ALL | 1ST | 12012124
| 467826 | 519764 | 1.7764 | 62.39 | 84 | 0 | 24-HR | ALL | 1ST | 12010724
| 459026 | 519864 | 10.8276 | 76.23 | 201 | 0 | 24-HR | ALL | 1ST | 12012124
| 459126 | 519864 | 10.3612 | 89.59 | 117 | 0 | 24-HR | ALL | 1ST | 12012124
| 459226 | 519864 | 9.9767 | 90.56 | 114 | 0 | 24-HR | ALL | 1ST | 12012124
| 459326 | 519864 | 9.6538 | 80.93 | 186 | 0 | 24-HR | ALL | 1ST | 12012124
| 459426 | 519864 | 9.2204 | 93.07 | 114 | 0 | 24-HR | ALL | 1ST | 12012124
| 459526 | 519864 | 8.7906 | 105.73 | 105.73 | 0 | 24-HR | ALL | 1ST | 12012124
| 467626 | 519864 | 1.8043 | 53.75 | 91 | 0 | 24-HR | ALL | 1ST | 12010724
| 467726 | 519864 | 1.7837 | 59.68 | 86 | 0 | 24-HR | ALL | 1ST | 12010724
| 467826 | 519864 | 1.7692 | 58.63 | 72 | 0 | 24-HR | ALL | 1ST | 12010724
| 459226 | 519964 | 10.5131 | 66.62 | 197 | 0 | 24-HR | ALL | 1ST | 12012124
| 459326 | 519964 | 10.0158 | 73.73 | 117 | 0 | 24-HR | ALL | 1ST | 12012124
| 459426 | 519964 | 9.5023 | 88.55 | 114 | 0 | 24-HR | ALL | 1ST | 12012124
| 459526 | 519964 | 8.9936 | 104.62 | 104.62 | 0 | 24-HR | ALL | 1ST | 12012124
| 459626 | 519964 | 8.5748 | 109.15 | 109.15 | 0 | 24-HR | ALL | 1ST | 12012124
| 467526 | 519964 | 1.8084 | 51.63 | 91 | 0 | 24-HR | ALL | 1ST | 12010724
| 467626 | 519964 | 1.801 | 44.63 | 91 | 0 | 24-HR | ALL | 1ST | 12010724
| 467726 | 519964 | 1.7762 | 52.24 | 89 | 0 | 24-HR | ALL | 1ST | 12010724
| 459326 | 520064 | 10.0889 | 63.29 | 117 | 0 | 24-HR | ALL | 1ST | 12012124
| 459426 | 520064 | 9.5448 | 77.09 | 114 | 0 | 24-HR | ALL | 1ST | 12012124
| 459526 | 520064 | 8.9921 | 96.41 | 109 | 0 | 24-HR | ALL | 1ST | 12012124
| 459626 | 520064 | 8.506 | 107.65 | 107.65 | 0 | 24-HR | ALL | 1ST | 12012124
| 459726 | 520064 | 8.1038 | 109.86 | 109.86 | 0 | 24-HR | ALL | 1ST | 12012124
| 459826 | 520064 | 7.7446 | 109.07 | 109.07 | 0 | 24-HR | ALL | 1ST | 12012124
| 459926 | 520064 | 7.4056 | 108.53 | 108.53 | 0 | 24-HR | ALL | 1ST | 12012124
| 460226 | 520064 | 6.4917 | 109.9 | 112 | 0 | 24-HR | ALL | 1ST | 12012124
| 460326 | 520064 | 6.246 | 104.61 | 111 | 0 | 24-HR | ALL | 1ST | 12012124
| 460426 | 520064 | 6.001 | 102.37 | 102.37 | 0 | 24-HR | ALL | 1ST | 12012124
| 467526 | 520064 | 1.8003 | 43.52 | 91 | 0 | 24-HR | ALL | 1ST | 12010724
| 467626 | 520064 | 1.7848 | 43.15 | 89 | 0 | 24-HR | ALL | 1ST | 12010724
| 459326 | 520164 | 9.8471 | 57.29 | 117 | 0 | 24-HR | ALL | 1ST | 12012124
| 459426 | 520164 | 9.3445 | 59.27 | 117 | 0 | 24-HR | ALL | 1ST | 12012124
| 459526 | 520164 | 8.8177 | 74.98 | 116 | 0 | 24-HR | ALL | 1ST | 12012124
| 459626 | 520164 | 8.2735 | 97.79 | 111 | 0 | 24-HR | ALL | 1ST | 12012124
| 459726 | 520164 | 7.8137 | 109.67 | 111 | 0 | 24-HR | ALL | 1ST | 12012124
| 459826 | 520164 | 7.4171 | 115.88 | 115.88 | 0 | 24-HR | ALL | 1ST | 12012124
| 459926 | 520164 | 7.1122 | 111.35 | 111.35 | 0 | 24-HR | ALL | 1ST | 12012124
| 460026 | 520164 | 6.8298 | 105.7 | 111 | 0 | 24-HR | ALL | 1ST | 12012124
| 460126 | 520164 | 6.5235 | 108.1 | 113 | 0 | 24-HR | ALL | 1ST | 12012124
| 460226 | 520164 | 6.2701 | 103.16 | 113 | 0 | 24-HR | ALL | 1ST | 12012124
| 467426 | 520164 | 1.792 | 44.84 | 89 | 0 | 24-HR | ALL | 1ST | 12010724
| 467526 | 520164 | 1.7815 | 41.04 | 89 | 0 | 24-HR | ALL | 1ST | 12010724
| 459226 | 520264 | 9.8682 | 47.33 | 117 | 0 | 24-HR | ALL | 1ST | 12012124
| 459326 | 520264 | 9.3255 | 54.06 | 117 | 0 | 24-HR | ALL | 1ST | 12012124
| 459626 | 520264 | 7.9791 | 63.03 | 116 | 0 | 24-HR | ALL | 1ST | 12012124
| 459726 | 520264 | 7.5067 | 83.89 | 116 | 0 | 24-HR | ALL | 1ST | 12012124
| 459826 | 520264 | 7.026 | 108.72 | 108.72 | 0 | 24-HR | ALL | 1ST | 12012124
| 459926 | 520264 | 6.7116 | 109.3 | 109.3 | 0 | 24-HR | ALL | 1ST | 12012124
| 460026 | 520264 | 6.4443 | 104.98 | 109 | 0 | 24-HR | ALL | 1ST | 12012124
| 460126 | 520264 | 6.1787 | 103.3 | 113 | 0 | 24-HR | ALL | 1ST | 12012124
| 460326 | 520264 | 5.7554 | 83.51 | 113 | 0 | 24-HR | ALL | 1ST | 12012124
| 460426 | 520264 | 5.5361 | 79.11 | 113 | 0 | 24-HR | ALL | 1ST | 12012124
| 467426 | 520264 | 1.7689 | 42.35 | 89 | 0 | 24-HR | ALL | 1ST | 12010724
| 467526 | 520264 | 1.7532 | 42.26 | 89 | 0 | 24-HR | ALL | 1ST | 12010724
| 467626 | 520264 | 1.7262 | 51.27 | 51.27 | 0 | 24-HR | ALL | 1ST | 12010724
| 467726 | 520264 | 1.7064 | 56.08 | 56.08 | 0 | 24-HR | ALL | 1ST | 12010724
| 459226 | 520364 | 9.0533 | 47.57 | 117 | 0 | 24-HR | ALL | 1ST | 12012124
| 459326 | 520364 | 8.6092 | 47.38 | 117 | 0 | 24-HR | ALL | 1ST | 12012124
| 459826 | 520364 | 6.6969 | 67.66 | 116 | 0 | 24-HR | ALL | 1ST | 12012124
| 459926 | 520364 | 6.3351 | 83.21 | 116 | 0 | 24-HR | ALL | 1ST | 12012124
| 460026 | 520364 | 6.0593 | 85.24 | 116 | 0 | 24-HR | ALL | 1ST | 12012124
| 460126 | 520364 | 5.8128 | 84.53 | 116 | 0 | 24-HR | ALL | 1ST | 12012124
| 460226 | 520364 | 5.6157 | 74.66 | 116 | 0 | 24-HR | ALL | 1ST | 12012124
| 460326 | 520364 | 5.4673 | 77.91 | 113 | 0 | 24-HR | ALL | 1ST | 12012224
| 467426 | 520364 | 1.7422 | 39.92 | 87 | 0 | 24-HR | ALL | 1ST | 12010724
| 467526 | 520364 | 1.7116 | 51.03 | 51.03 | 0 | 24-HR | ALL | 1ST | 12010724
| 467626 | 520364 | 1.6955 | 52.04 | 52.04 | 0 | 24-HR | ALL | 1ST | 12010724
| 467726 | 520364 | 1.6784 | 54.46 | 54.46 | 0 | 24-HR | ALL | 1ST | 12010724
| 459226 | 520464 | 8.1073 | 42.13 | 117 | 0 | 24-HR | ALL | 1ST | 12012124
| 459326 | 520464 | 7.7273 | 43.56 | 117 | 0 | 24-HR | ALL | 1ST | 12012124
| 460126 | 520464 | 5.6755 | 64.54 | 116 | 0 | 24-HR | ALL | 1ST | 12012224
| 460226 | 520464 | 5.5254 | 66.93 | 116 | 0 | 24-HR | ALL | 1ST | 12012224
| 460326 | 520464 | 5.3786 | 66.18 | 116 | 0 | 24-HR | ALL | 1ST | 12012224
| 467426 | 520464 | 1.7088 | 39.53 | 69 | 0 | 24-HR | ALL | 1ST | 12010724
| 467526 | 520464 | 1.6773 | 51.65 | 51.65 | 0 | 24-HR | ALL | 1ST | 12010724
| 467626 | 520464 | 1.6604 | 53.97 | 53.97 | 0 | 24-HR | ALL | 1ST | 12010724
| 467726 | 520464 | 1.6486 | 51.76 | 57 | 0 | 24-HR | ALL | 1ST | 12010724
| 467826 | 520464 | 1.6321 | 54.21 | 59 | 0 | 24-HR | ALL | 1ST | 12010724
| 460226 | 520564 | 5.3248 | 57.87 | 116 | 0 | 24-HR | ALL | 1ST | 12012224
| 460326 | 520564 | 5.1936 | 54.88 | 116 | 0 | 24-HR | ALL | 1ST | 12012224
| 467426 | 520564 | 1.6699 | 40.67 | 52 | 0 | 24-HR | ALL | 1ST | 12010724
| 467526 | 520564 | 1.641 | 51.4 | 51.4 | 0 | 24-HR | ALL | 1ST | 12010724
| 467626 | 520564 | 1.6299 | 49.06 | 56 | 0 | 24-HR | ALL | 1ST | 12010724
| 467726 | 520564 | 1.6109 | 53.87 | 53.87 | 0 | 24-HR | ALL | 1ST | 12010724
| 460226 | 520664 | 5.0543 | 47.42 | 116 | 0 | 24-HR | ALL | 1ST | 12012224
| 467426 | 520664 | 1.6396 | 35.08 | 58 | 0 | 24-HR | ALL | 1ST | 12010724
| 467526 | 520664 | 1.6094 | 45.35 | 52 | 0 | 24-HR | ALL | 1ST | 12010724
| 467626 | 520664 | 1.5888 | 51.1 | 54 | 0 | 24-HR | ALL | 1ST | 12010724
| 467426 | 520764 | 1.6063 | 30.44 | 60 | 0 | 24-HR | ALL | 1ST | 12010724
| 467526 | 520764 | 1.5734 | 41.42 | 54 | 0 | 24-HR | ALL | 1ST | 12010724
| 467626 | 520764 | 1.5476 | 51.12 | 51.12 | 0 | 24-HR | ALL | 1ST | 12010724
| 467726 | 520764 | 1.5315 | 54.6 | 54.6 | 0 | 24-HR | ALL | 1ST | 12010724
| 467326 | 520864 | 1.5455 | 46.87 | 52 | 0 | 24-HR | ALL | 1ST | 12010724
| 467426 | 520864 | 1.5581 | 32.09 | 58 | 0 | 24-HR | ALL | 1ST | 12010724
| 467526 | 520864 | 1.5306 | 40.66 | 53 | 0 | 24-HR | ALL | 1ST | 12010724
| 467626 | 520864 | 1.5072 | 48.81 | 52 | 0 | 24-HR | ALL | 1ST | 12010724
| 467226 | 520964 | 1.5058 | 49.22 | 49.22 | 0 | 24-HR | ALL | 1ST | 12010724
| 467326 | 520964 | 1.5064 | 41.13 | 53 | 0 | 24-HR | ALL | 1ST | 12010724
| 467426 | 520964 | 1.5172 | 29.28 | 57 | 0 | 24-HR | ALL | 1ST | 12010724
| 451526 | 521064 | 1.6367 | 2.96 | 2.96 | 0 | 24-HR | ALL | 1ST | 12082424
| 467126 | 521064 | 1.4687 | 47.08 | 54 | 0 | 24-HR | ALL | 1ST | 12010724
| 467226 | 521064 | 1.4689 | 40.24 | 57 | 0 | 24-HR | ALL | 1ST | 12010724
| 467326 | 521064 | 1.4751 | 31.31 | 58 | 0 | 24-HR | ALL | 1ST | 12010724
| 451526 | 521164 | 1.6636 | 7.15 | 7.15 | 0 | 24-HR | ALL | 1ST | 12082424
| 451626 | 521164 | 1.7046 | 6.55 | 6.55 | 0 | 24-HR | ALL | 1ST | 12121424
| 451726 | 521164 | 1.7477 | 5.01 | 5.01 | 0 | 24-HR | ALL | 1ST | 12121424
| 467026 | 521164 | 1.4387 | 46.56 | 55 | 0 | 24-HR | ALL | 1ST | 12012224
| 467126 | 521164 | 1.4297 | 38.38 | 55 | 0 | 24-HR | ALL | 1ST | 12010724
| 467226 | 521164 | 1.4397 | 28.63 | 58 | 0 | 24-HR | ALL | 1ST | 12010724
| 451726 | 521264 | 1.9078 | 5.43 | 5.43 | 0 | 24-HR | ALL | 1ST | 12121424
| 451826 | 521264 | 1.9504 | 1.91 | 1.91 | 0 | 24-HR | ALL | 1ST | 12121424
| 451926 | 521264 | 2.02 | 2.68 | 2.68 | 0 | 24-HR | ALL | 1ST | 12121424
| 467026 | 521264 | 1.4024 | 37.15 | 55 | 0 | 24-HR | ALL | 1ST | 12012224
| 467126 | 521264 | 1.4079 | 21.67 | 57 | 0 | 24-HR | ALL | 1ST | 12010724
| 451826 | 521364 | 2.1235 | 5.32 | 5.32 | 0 | 24-HR | ALL | 1ST | 12121424
| 451926 | 521364 | 2.197 | 5.3 | 5.3 | 0 | 24-HR | ALL | 1ST | 12121424
| 452026 | 521364 | 2.2553 | 2.03 | 25 | 0 | 24-HR | ALL | 1ST | 12121424
| 451926 | 521464 | 2.346 | 6 | 6 | 0 | 24-HR | ALL | 1ST | 12121424
| 452026 | 521464 | 2.4167 | 3.8 | 25 | 0 | 24-HR | ALL | 1ST | 12121424
| 452126 | 521464 | 2.4994 | 2.87 | 25 | 0 | 24-HR | ALL | 1ST | 12121424
| 452026 | 521564 | 2.5468 | 4.53 | 4.53 | 0 | 24-HR | ALL | 1ST | 12121424
| 452126 | 521564 | 2.6258 | 2.65 | 25 | 0 | 24-HR | ALL | 1ST | 12121424
| 452226 | 521564 | 2.7222 | 2.85 | 25 | 0 | 24-HR | ALL | 1ST | 12121424
| 452126 | 521664 | 2.7222 | 3.2 | 3.2 | 0 | 24-HR | ALL | 1ST | 12121424
| 452226 | 521664 | 2.8244 | 4.68 | 4.68 | 0 | 24-HR | ALL | 1ST | 12121424
| 452326 | 521664 | 2.8995 | 2 | 43 | 0 | 24-HR | ALL | 1ST | 12121424
| 452126 | 521764 | 2.7943 | 6.22 | 6.22 | 0 | 24-HR | ALL | 1ST | 12121424
| 452226 | 521764 | 2.8601 | 3.41 | 43 | 0 | 24-HR | ALL | 1ST | 12121424
| 452326 | 521764 | 2.9698 | 7.02 | 43 | 0 | 24-HR | ALL | 1ST | 12121424
| 452426 | 521764 | 3.0157 | 2 | 43 | 0 | 24-HR | ALL | 1ST | 12121424
| 452226 | 521864 | 2.867 | 4.94 | 43 | 0 | 24-HR | ALL | 1ST | 12121424
| 452326 | 521864 | 3.0495 | 18.72 | 43 | 0 | 24-HR | ALL | 1ST | 12122024
| 452426 | 521864 | 2.9848 | 2.49 | 43 | 0 | 24-HR | ALL | 1ST | 12121424
| 450526 | 521964 | 1.8846 | 1.22 | 1.22 | 0 | 24-HR | ALL | 1ST | 12122024
| 452326 | 521964 | 3.0514 | 3 | 43 | 0 | 24-HR | ALL | 1ST | 12122024
| 452426 | 521964 | 3.0958 | -0.78 | 43 | 0 | 24-HR | ALL | 1ST | 12122024
| 452526 | 521964 | 3.2202 | 2.3 | 43 | 0 | 24-HR | ALL | 1ST | 12122024
| 450026 | 522064 | 1.8353 | 2.65 | 2.65 | 0 | 24-HR | ALL | 1ST | 12122024
| 450126 | 522064 | 1.8711 | 2.74 | 2.74 | 0 | 24-HR | ALL | 1ST | 12122024
| 450226 | 522064 | 1.9047 | 2.23 | 2.23 | 0 | 24-HR | ALL | 1ST | 12122024
| 450326 | 522064 | 1.9393 | 1.58 | 1.58 | 0 | 24-HR | ALL | 1ST | 12122024
| 450426 | 522064 | 1.9897 | 2.79 | 2.79 | 0 | 24-HR | ALL | 1ST | 12122024
| 450526 | 522064 | 2.0144 | 0.2 | 9 | 0 | 24-HR | ALL | 1ST | 12122024
| 450626 | 522064 | 2.0551 | -0.5 | 9 | 0 | 24-HR | ALL | 1ST | 12122024
| 452326 | 522064 | 3.2437 | 4.74 | 43 | 0 | 24-HR | ALL | 1ST | 12122024
| 452426 | 522064 | 3.2995 | 2.85 | 43 | 0 | 24-HR | ALL | 1ST | 12122024
| 452526 | 522064 | 3.3842 | 3.42 | 43 | 0 | 24-HR | ALL | 1ST | 12122024
| 452626 | 522064 | 3.4523 | 2.97 | 43 | 0 | 24-HR | ALL | 1ST | 12122024
| 449926 | 522164 | 1.9143 | 2.53 | 2.53 | 0 | 24-HR | ALL | 1ST | 12122024
| 450026 | 522164 | 1.9522 | 2.65 | 2.65 | 0 | 24-HR | ALL | 1ST | 12122024
| 450126 | 522164 | 1.9838 | 1.62 | 1.62 | 0 | 24-HR | ALL | 1ST | 12122024
| 450226 | 522164 | 2.0427 | 4.02 | 4.02 | 0 | 24-HR | ALL | 1ST | 12122024
| 450326 | 522164 | 2.0824 | 3.53 | 3.53 | 0 | 24-HR | ALL | 1ST | 12122024
| 450426 | 522164 | 2.1191 | 2.39 | 2.39 | 0 | 24-HR | ALL | 1ST | 12122024
| 450526 | 522164 | 2.1715 | 2.97 | 8 | 0 | 24-HR | ALL | 1ST | 12122024
| 450626 | 522164 | 2.206 | 1 | 1 | 0 | 24-HR | ALL | 1ST | 12122024
| 450726 | 522164 | 2.2581 | 1.08 | 1.08 | 0 | 24-HR | ALL | 1ST | 12122024
| 452426 | 522164 | 3.446 | 5.76 | 43 | 0 | 24-HR | ALL | 1ST | 12122024
| 452526 | 522164 | 3.4755 | 3.32 | 43 | 0 | 24-HR | ALL | 1ST | 12122024
| 452626 | 522164 | 3.4656 | -1.78 | 43 | 0 | 24-HR | ALL | 1ST | 12122024
| 452726 | 522164 | 3.5248 | -0.81 | 43 | 0 | 24-HR | ALL | 1ST | 12122024
| 452826 | 522164 | 3.6005 | 2 | 2 | 0 | 24-HR | ALL | 1ST | 12122024
| 450026 | 522264 | 2.0526 | 0.56 | 8 | 0 | 24-HR | ALL | 1ST | 12122024
| 450126 | 522264 | 2.0955 | 0.7 | 8 | 0 | 24-HR | ALL | 1ST | 12122024
| 450226 | 522264 | 2.14 | 0.77 | 2 | 0 | 24-HR | ALL | 1ST | 12122024
| 450326 | 522264 | 2.1631 | -2.35 | 6 | 0 | 24-HR | ALL | 1ST | 12122024
| 450426 | 522264 | 2.3351 | 12.3 | 12.3 | 0 | 24-HR | ALL | 1ST | 12122024
| 450526 | 522264 | 2.2862 | 0.97 | 0.97 | 0 | 24-HR | ALL | 1ST | 12122024
| 450626 | 522264 | 2.3416 | 1.32 | 1.32 | 0 | 24-HR | ALL | 1ST | 12122024
| 450726 | 522264 | 2.3782 | -0.82 | 5 | 0 | 24-HR | ALL | 1ST | 12122024
| 450826 | 522264 | 2.4494 | 1.12 | 5 | 0 | 24-HR | ALL | 1ST | 12122024
| 452526 | 522264 | 3.5281 | 4.67 | 43 | 0 | 24-HR | ALL | 1ST | 12122024
| 452626 | 522264 | 3.5723 | 5.33 | 43 | 0 | 24-HR | ALL | 1ST | 12122024
| 452726 | 522264 | 3.5652 | 2.91 | 2.91 | 0 | 24-HR | ALL | 1ST | 12122024
| 452826 | 522264 | 3.5707 | 2.27 | 2.27 | 0 | 24-HR | ALL | 1ST | 12122024
| 452926 | 522264 | 3.5684 | 2 | 7 | 0 | 24-HR | ALL | 1ST | 12122024
| 450026 | 522364 | 2.1898 | 4 | 4 | 0 | 24-HR | ALL | 1ST | 12122024
| 450126 | 522364 | 2.2223 | 2.45 | 2.45 | 0 | 24-HR | ALL | 1ST | 12122024
| 450226 | 522364 | 2.2667 | 2.19 | 4 | 0 | 24-HR | ALL | 1ST | 12122024
| 450326 | 522364 | 2.3674 | 8.31 | 8.31 | 0 | 24-HR | ALL | 1ST | 12122024
| 450426 | 522364 | 2.3935 | 5.53 | 5.53 | 0 | 24-HR | ALL | 1ST | 12122024
| 450526 | 522364 | 2.4076 | 1.03 | 3 | 0 | 24-HR | ALL | 1ST | 12122024
| 450626 | 522364 | 2.4806 | 3.29 | 3.29 | 0 | 24-HR | ALL | 1ST | 12122024
| 450726 | 522364 | 2.5091 | 0.16 | 2 | 0 | 24-HR | ALL | 1ST | 12122024
| 450826 | 522364 | 2.5721 | 1 | 3 | 0 | 24-HR | ALL | 1ST | 12122024
| 452626 | 522364 | 3.539 | 5.97 | 5.97 | 0 | 24-HR | ALL | 1ST | 12122024
| 452726 | 522364 | 3.5529 | 6.78 | 6.78 | 0 | 24-HR | ALL | 1ST | 12122024
| 452826 | 522364 | 3.4846 | 2.42 | 2.42 | 0 | 24-HR | ALL | 1ST | 12122024
| 452926 | 522364 | 3.4655 | 2.77 | 2.77 | 0 | 24-HR | ALL | 1ST | 12122024
| 450126 | 522464 | 2.3335 | 3.14 | 3.14 | 0 | 24-HR | ALL | 1ST | 12122024
| 450226 | 522464 | 2.3839 | 3.48 | 3.48 | 0 | 24-HR | ALL | 1ST | 12122024
| 450326 | 522464 | 2.4368 | 3.91 | 13 | 0 | 24-HR | ALL | 1ST | 12122024
| 450426 | 522464 | 2.4864 | 3.76 | 13 | 0 | 24-HR | ALL | 1ST | 12122024
| 450526 | 522464 | 2.5235 | 1.99 | 13 | 0 | 24-HR | ALL | 1ST | 12122024
| 450626 | 522464 | 2.5672 | 0.85 | 0.85 | 0 | 24-HR | ALL | 1ST | 12122024
| 450726 | 522464 | 2.6144 | -0.01 | -0.01 | 0 | 24-HR | ALL | 1ST | 12122024
| 450826 | 522464 | 2.6825 | 1.53 | 1.53 | 0 | 24-HR | ALL | 1ST | 12122024
| 452826 | 522464 | 3.4047 | 6.48 | 6.48 | 0 | 24-HR | ALL | 1ST | 12122024
| 452926 | 522464 | 3.3883 | 8.66 | 8.66 | 0 | 24-HR | ALL | 1ST | 12122024
| 453026 | 522464 | 3.2403 | 2 | 2 | 0 | 24-HR | ALL | 1ST | 12122024
| 450226 | 522564 | 2.4754 | 3.12 | 3.12 | 0 | 24-HR | ALL | 1ST | 12122024
| 450326 | 522564 | 2.5215 | 2.8 | 13 | 0 | 24-HR | ALL | 1ST | 12122024
| 450426 | 522564 | 2.5871 | 4.61 | 13 | 0 | 24-HR | ALL | 1ST | 12122024
| 450526 | 522564 | 2.615 | 1.97 | 1.97 | 0 | 24-HR | ALL | 1ST | 12122024
| 450626 | 522564 | 2.6582 | 1 | 4 | 0 | 24-HR | ALL | 1ST | 12122024
| 450726 | 522564 | 2.7119 | 1.17 | 1.17 | 0 | 24-HR | ALL | 1ST | 12122024
| 450826 | 522564 | 2.7984 | 4.87 | 4.87 | 0 | 24-HR | ALL | 1ST | 12122024
| 450926 | 522564 | 2.8285 | 2.56 | 2.56 | 0 | 24-HR | ALL | 1ST | 12122024
| 451026 | 522564 | 2.8786 | 2.39 | 2.39 | 0 | 24-HR | ALL | 1ST | 12122024
| 451126 | 522564 | 2.9163 | 1 | 6 | 0 | 24-HR | ALL | 1ST | 12122024
| 452926 | 522564 | 3.1947 | 8.22 | 8.22 | 0 | 24-HR | ALL | 1ST | 12122024
| 453026 | 522564 | 3.0778 | 5.2 | 5.2 | 0 | 24-HR | ALL | 1ST | 12122024
| 450426 | 522664 | 2.6273 | 0.45 | 9 | 0 | 24-HR | ALL | 1ST | 12122024
| 450526 | 522664 | 2.6899 | 2.18 | 2.18 | 0 | 24-HR | ALL | 1ST | 12122024
| 450626 | 522664 | 2.728 | 1 | 1 | 0 | 24-HR | ALL | 1ST | 12122024
| 450726 | 522664 | 2.7764 | 1 | 1 | 0 | 24-HR | ALL | 1ST | 12122024
| 450826 | 522664 | 2.8243 | 1 | 1 | 0 | 24-HR | ALL | 1ST | 12122024
| 450926 | 522664 | 2.8813 | 2.15 | 2.15 | 0 | 24-HR | ALL | 1ST | 12122024
| 451026 | 522664 | 2.9584 | 5.4 | 5.4 | 0 | 24-HR | ALL | 1ST | 12122024
| 451126 | 522664 | 2.9852 | 3.56 | 3.56 | 0 | 24-HR | ALL | 1ST | 12122024
| 451226 | 522664 | 2.994 | 0.07 | 4 | 0 | 24-HR | ALL | 1ST | 12122024
| 451326 | 522664 | 3.0506 | 1.79 | 3 | 0 | 24-HR | ALL | 1ST | 12122024
| 453026 | 522664 | 2.8969 | 8.29 | 8.29 | 0 | 24-HR | ALL | 1ST | 12122024
| 450426 | 522764 | 2.7104 | 3.54 | 3.54 | 0 | 24-HR | ALL | 1ST | 12122024
| 450526 | 522764 | 2.75 | 3 | 3 | 0 | 24-HR | ALL | 1ST | 12122024
| 450626 | 522764 | 2.7796 | 1.35 | 1.35 | 0 | 24-HR | ALL | 1ST | 12122024
| 450726 | 522764 | 2.8199 | 1 | 3 | 0 | 24-HR | ALL | 1ST | 12122024
| 450826 | 522764 | 2.8624 | 1 | 5 | 0 | 24-HR | ALL | 1ST | 12122024
| 450926 | 522764 | 2.9026 | 1 | 1 | 0 | 24-HR | ALL | 1ST | 12122024
| 451026 | 522764 | 2.9509 | 2.07 | 2.07 | 0 | 24-HR | ALL | 1ST | 12122024
| 451126 | 522764 | 2.9971 | 3.07 | 3.07 | 0 | 24-HR | ALL | 1ST | 12122024
| 451226 | 522764 | 3.0159 | 1.46 | 4 | 0 | 24-HR | ALL | 1ST | 12122024
| 451326 | 522764 | 3.0517 | 2 | 2 | 0 | 24-HR | ALL | 1ST | 12122024
| 451426 | 522764 | 3.0792 | 2 | 7 | 0 | 24-HR | ALL | 1ST | 12122024
| 450426 | 522864 | 2.7562 | 4.57 | 4.57 | 0 | 24-HR | ALL | 1ST | 12122024
| 450526 | 522864 | 2.781 | 2.88 | 2.88 | 0 | 24-HR | ALL | 1ST | 12122024
| 450626 | 522864 | 2.8304 | 4.12 | 4.12 | 0 | 24-HR | ALL | 1ST | 12122024
| 450726 | 522864 | 2.843 | 1.27 | 1.27 | 0 | 24-HR | ALL | 1ST | 12122024
| 450826 | 522864 | 2.8765 | 1 | 1 | 0 | 24-HR | ALL | 1ST | 12122024
| 450926 | 522864 | 2.9099 | 1 | 3 | 0 | 24-HR | ALL | 1ST | 12122024
| 451026 | 522864 | 2.9404 | 1 | 7 | 0 | 24-HR | ALL | 1ST | 12122024
| 451126 | 522864 | 2.9718 | 1.36 | 4 | 0 | 24-HR | ALL | 1ST | 12122024
| 451226 | 522864 | 2.9934 | 1 | 1 | 0 | 24-HR | ALL | 1ST | 12122024
| 451326 | 522864 | 3.0151 | 1.09 | 1.09 | 0 | 24-HR | ALL | 1ST | 12122024
| 451426 | 522864 | 3.0321 | 1.09 | 4 | 0 | 24-HR | ALL | 1ST | 12122024
| 451526 | 522864 | 3.0473 | 1.36 | 1.36 | 0 | 24-HR | ALL | 1ST | 12122024
| 451626 | 522864 | 3.0762 | 3.55 | 6 | 0 | 24-HR | ALL | 1ST | 12122024
| 448826 | 522964 | 2.1874 | 2.64 | 7 | 0 | 24-HR | ALL | 1ST | 12122024
| 449426 | 522964 | 2.396 | 2.65 | 2.65 | 0 | 24-HR | ALL | 1ST | 12122024
| 449526 | 522964 | 2.4496 | 5 | 5 | 0 | 24-HR | ALL | 1ST | 12122024
| 449626 | 522964 | 2.4633 | 2 | 2 | 0 | 24-HR | ALL | 1ST | 12122024
| 450426 | 522964 | 2.7669 | 3.85 | 3.85 | 0 | 24-HR | ALL | 1ST | 12122024
| 450526 | 522964 | 2.7853 | 2.03 | 3 | 0 | 24-HR | ALL | 1ST | 12122024
| 450626 | 522964 | 2.8274 | 3.21 | 3.21 | 0 | 24-HR | ALL | 1ST | 12122024
| 450726 | 522964 | 2.853 | 2.61 | 2.61 | 0 | 24-HR | ALL | 1ST | 12122024
| 450826 | 522964 | 2.8679 | 1 | 1 | 0 | 24-HR | ALL | 1ST | 12122024
| 450926 | 522964 | 2.8937 | 1 | 1 | 0 | 24-HR | ALL | 1ST | 12122024
| 451026 | 522964 | 2.9221 | 1.7 | 1.7 | 0 | 24-HR | ALL | 1ST | 12122024
| 451126 | 522964 | 2.9353 | 1 | 4 | 0 | 24-HR | ALL | 1ST | 12122024
| 451226 | 522964 | 2.9511 | 1 | 1 | 0 | 24-HR | ALL | 1ST | 12122024
| 451326 | 522964 | 2.9623 | 1 | 2 | 0 | 24-HR | ALL | 1ST | 12122024
| 451426 | 522964 | 2.9705 | 1.18 | 2 | 0 | 24-HR | ALL | 1ST | 12122024
| 451526 | 522964 | 3.0016 | 4.36 | 4.36 | 0 | 24-HR | ALL | 1ST | 12122024
| 451626 | 522964 | 3.0008 | 4.58 | 7 | 0 | 24-HR | ALL | 1ST | 12122024
| 448626 | 523064 | 2.1701 | 2.47 | 5 | 0 | 24-HR | ALL | 1ST | 12122024
| 448726 | 523064 | 2.2076 | 3.44 | 5 | 0 | 24-HR | ALL | 1ST | 12122024
| 448826 | 523064 | 2.2319 | 2.36 | 5 | 0 | 24-HR | ALL | 1ST | 12122024
| 448926 | 523064 | 2.2706 | 3.3 | 3.3 | 0 | 24-HR | ALL | 1ST | 12122024
| 449026 | 523064 | 2.2978 | 2.5 | 2.5 | 0 | 24-HR | ALL | 1ST | 12122024
| 449126 | 523064 | 2.3352 | 3.09 | 3.09 | 0 | 24-HR | ALL | 1ST | 12122024
| 449226 | 523064 | 2.3809 | 4.75 | 4.75 | 0 | 24-HR | ALL | 1ST | 12122024
| 449326 | 523064 | 2.4093 | 3.97 | 3.97 | 0 | 24-HR | ALL | 1ST | 12122024
| 449426 | 523064 | 2.4329 | 2.51 | 2.51 | 0 | 24-HR | ALL | 1ST | 12122024
| 449526 | 523064 | 2.4734 | 3.46 | 3.46 | 0 | 24-HR | ALL | 1ST | 12122024
| 449626 | 523064 | 2.5003 | 2.56 | 2.56 | 0 | 24-HR | ALL | 1ST | 12122024
| 450426 | 523064 | 2.76 | 3.3 | 3.3 | 0 | 24-HR | ALL | 1ST | 12122024
| 450526 | 523064 | 2.7846 | 2.97 | 2.97 | 0 | 24-HR | ALL | 1ST | 12122024
| 450626 | 523064 | 2.8031 | 2.11 | 5 | 0 | 24-HR | ALL | 1ST | 12122024
| 450726 | 523064 | 2.8293 | 2.46 | 2.46 | 0 | 24-HR | ALL | 1ST | 12122024
| 450826 | 523064 | 2.8418 | 1.44 | 1.44 | 0 | 24-HR | ALL | 1ST | 12122024
| 450926 | 523064 | 2.8706 | 2.71 | 2.71 | 0 | 24-HR | ALL | 1ST | 12122024
| 451026 | 523064 | 2.9157 | 6.3 | 6.3 | 0 | 24-HR | ALL | 1ST | 12122024
| 451126 | 523064 | 2.8807 | 1 | 4 | 0 | 24-HR | ALL | 1ST | 12122024
| 451226 | 523064 | 2.8875 | 1 | 1 | 0 | 24-HR | ALL | 1ST | 12122024
| 451326 | 523064 | 2.8897 | 1 | 1 | 0 | 24-HR | ALL | 1ST | 12122024
| 451426 | 523064 | 2.9005 | 2.62 | 2.62 | 0 | 24-HR | ALL | 1ST | 12122024
| 451526 | 523064 | 2.9209 | 5.82 | 5.82 | 0 | 24-HR | ALL | 1ST | 12122024
| 448526 | 523164 | 2.1991 | 5.4 | 5.4 | 0 | 24-HR | ALL | 1ST | 12122024
| 448626 | 523164 | 2.2077 | 2.22 | 9 | 0 | 24-HR | ALL | 1ST | 12122024
| 448726 | 523164 | 2.2361 | 2 | 6 | 0 | 24-HR | ALL | 1ST | 12122024
| 448826 | 523164 | 2.2602 | 1.04 | 3 | 0 | 24-HR | ALL | 1ST | 12122024
| 448926 | 523164 | 2.2961 | 1.82 | 3 | 0 | 24-HR | ALL | 1ST | 12122024
| 449026 | 523164 | 2.3216 | 1 | 5 | 0 | 24-HR | ALL | 1ST | 12122024
| 449126 | 523164 | 2.361 | 2.2 | 4 | 0 | 24-HR | ALL | 1ST | 12122024
| 449226 | 523164 | 2.383 | 0.82 | 8 | 0 | 24-HR | ALL | 1ST | 12122024
| 449326 | 523164 | 2.4303 | 3.09 | 3.09 | 0 | 24-HR | ALL | 1ST | 12122024
| 449426 | 523164 | 2.4548 | 2.08 | 5 | 0 | 24-HR | ALL | 1ST | 12122024
| 449526 | 523164 | 2.4848 | 2 | 5 | 0 | 24-HR | ALL | 1ST | 12122024
| 449626 | 523164 | 2.5367 | 4.97 | 4.97 | 0 | 24-HR | ALL | 1ST | 12122024
| 450726 | 523164 | 2.7832 | 1.84 | 5 | 0 | 24-HR | ALL | 1ST | 12122024
| 450826 | 523164 | 2.7898 | 1 | 1 | 0 | 24-HR | ALL | 1ST | 12122024
| 451126 | 523164 | 2.8082 | 1 | 1 | 0 | 24-HR | ALL | 1ST | 12122024
| 451226 | 523164 | 2.8063 | 1 | 1 | 0 | 24-HR | ALL | 1ST | 12122024
| 451326 | 523164 | 2.8001 | 1 | 1 | 0 | 24-HR | ALL | 1ST | 12122024
| 451426 | 523164 | 2.8135 | 4.06 | 4.06 | 0 | 24-HR | ALL | 1ST | 12122024
| 451526 | 523164 | 2.8129 | 5.96 | 5.96 | 0 | 24-HR | ALL | 1ST | 12122024
| 448526 | 523264 | 2.2198 | 3.79 | 3.79 | 0 | 24-HR | ALL | 1ST | 12122024
| 448626 | 523264 | 2.2478 | 3.76 | 3.76 | 0 | 24-HR | ALL | 1ST | 12122024
| 448726 | 523264 | 2.2663 | 2.23 | 4 | 0 | 24-HR | ALL | 1ST | 12122024
| 448826 | 523264 | 2.2884 | 1.21 | 3 | 0 | 24-HR | ALL | 1ST | 12122024
| 448926 | 523264 | 2.3215 | 1.87 | 3 | 0 | 24-HR | ALL | 1ST | 12122024
| 449026 | 523264 | 2.3646 | 3.99 | 3.99 | 0 | 24-HR | ALL | 1ST | 12122024
| 449126 | 523264 | 2.3777 | 1.64 | 4 | 0 | 24-HR | ALL | 1ST | 12122024
| 449226 | 523264 | 2.4127 | 2.55 | 8 | 0 | 24-HR | ALL | 1ST | 12122024
| 449326 | 523264 | 2.4527 | 4.18 | 4.18 | 0 | 24-HR | ALL | 1ST | 12122024
| 449426 | 523264 | 2.4734 | 3.08 | 3.08 | 0 | 24-HR | ALL | 1ST | 12122024
| 449526 | 523264 | 2.5003 | 3 | 4 | 0 | 24-HR | ALL | 1ST | 12122024
| 449626 | 523264 | 2.5283 | 3.23 | 3.23 | 0 | 24-HR | ALL | 1ST | 12122024
| 451126 | 523264 | 2.7209 | 1 | 1 | 0 | 24-HR | ALL | 1ST | 12122024
| 451226 | 523264 | 2.7113 | 1 | 1 | 0 | 24-HR | ALL | 1ST | 12122024
| 451326 | 523264 | 2.6975 | 1 | 1 | 0 | 24-HR | ALL | 1ST | 12122024
| 451426 | 523264 | 2.7104 | 5.09 | 5.09 | 0 | 24-HR | ALL | 1ST | 12122024
| 451526 | 523264 | 2.714 | 8.56 | 8.56 | 0 | 24-HR | ALL | 1ST | 12122024
| 448626 | 523364 | 2.2635 | 3 | 3 | 0 | 24-HR | ALL | 1ST | 12122024
| 448726 | 523364 | 2.2831 | 1.9 | 1.9 | 0 | 24-HR | ALL | 1ST | 12122024
| 448826 | 523364 | 2.3208 | 3.64 | 3.64 | 0 | 24-HR | ALL | 1ST | 12122024
| 448926 | 523364 | 2.3258 | 0.3 | 4 | 0 | 24-HR | ALL | 1ST | 12122024
| 449026 | 523364 | 2.3601 | 1.56 | 1.56 | 0 | 24-HR | ALL | 1ST | 12122024
| 449126 | 523364 | 2.3886 | 1.93 | 1.93 | 0 | 24-HR | ALL | 1ST | 12122024
| 449226 | 523364 | 2.4107 | 1.38 | 1.38 | 0 | 24-HR | ALL | 1ST | 12122024
| 449326 | 523364 | 2.4468 | 3.02 | 3.02 | 0 | 24-HR | ALL | 1ST | 12122024
| 449426 | 523364 | 2.4769 | 3.8 | 3.8 | 0 | 24-HR | ALL | 1ST | 12122024
| 449526 | 523364 | 2.4984 | 3.47 | 3.47 | 0 | 24-HR | ALL | 1ST | 12122024
| 449626 | 523364 | 2.5245 | 4.02 | 4.02 | 0 | 24-HR | ALL | 1ST | 12122024
| 451126 | 523364 | 2.6193 | 0.56 | 0.56 | 0 | 24-HR | ALL | 1ST | 12122024
| 451226 | 523364 | 2.6152 | 2.27 | 2.27 | 0 | 24-HR | ALL | 1ST | 12122024
| 451326 | 523364 | 2.6067 | 3.91 | 3.91 | 0 | 24-HR | ALL | 1ST | 12122024
| 451426 | 523364 | 2.5751 | 3.03 | 6 | 0 | 24-HR | ALL | 1ST | 12122024
| 451526 | 523364 | 2.5681 | 6.17 | 6.17 | 0 | 24-HR | ALL | 1ST | 12122024
| 448726 | 523464 | 2.2912 | 1.78 | 1.78 | 0 | 24-HR | ALL | 1ST | 12122024
| 448826 | 523464 | 2.3163 | 1.96 | 1.96 | 0 | 24-HR | ALL | 1ST | 12122024
| 448926 | 523464 | 2.3395 | 1.88 | 1.88 | 0 | 24-HR | ALL | 1ST | 12122024
| 449026 | 523464 | 2.3708 | 3.12 | 3.12 | 0 | 24-HR | ALL | 1ST | 12122024
| 449126 | 523464 | 2.4043 | 4.76 | 4.76 | 0 | 24-HR | ALL | 1ST | 12122024
| 449226 | 523464 | 2.4223 | 4.09 | 4.09 | 0 | 24-HR | ALL | 1ST | 12122024
| 449326 | 523464 | 2.4571 | 6.06 | 6.06 | 0 | 24-HR | ALL | 1ST | 12122024
| 449426 | 523464 | 2.4833 | 6.83 | 6.83 | 0 | 24-HR | ALL | 1ST | 12122024
| 449526 | 523464 | 2.4758 | 2.73 | 2.73 | 0 | 24-HR | ALL | 1ST | 12122024
| 449626 | 523464 | 2.491 | 2.3 | 2.3 | 0 | 24-HR | ALL | 1ST | 12122024
| 451126 | 523464 | 2.5232 | 2.03 | 2.03 | 0 | 24-HR | ALL | 1ST | 12122024
| 451226 | 523464 | 2.5091 | 3.24 | 3.24 | 0 | 24-HR | ALL | 1ST | 12122024
| 451326 | 523464 | 2.4705 | 1.43 | 1.43 | 0 | 24-HR | ALL | 1ST | 12122024
| 451426 | 523464 | 2.4924 | 8.84 | 8.84 | 0 | 24-HR | ALL | 1ST | 12122024
| 451526 | 523464 | 2.4545 | 8.47 | 8.47 | 0 | 24-HR | ALL | 1ST | 12122024
| 451326 | 523564 | 2.3498 | 1.48 | 6 | 0 | 24-HR | ALL | 1ST | 12122024
| 451426 | 523564 | 2.337 | 4.8 | 4.8 | 0 | 24-HR | ALL | 1ST | 12122024
| 449726 | 524364 | 1.9234 | 3 | 3 | 0 | 24-HR | ALL | 1ST | 12122024
| 449826 | 524364 | 1.9076 | 2.96 | 2.96 | 0 | 24-HR | ALL | 1ST | 12122024
| 449926 | 524364 | 1.894 | 3.85 | 3.85 | 0 | 24-HR | ALL | 1ST | 12122024
| 450226 | 524364 | 1.8256 | 2 | 4 | 0 | 24-HR | ALL | 1ST | 12122024
| 451526 | 524364 | 2.2943 | 3.08 | 5 | 0 | 24-HR | ALL | 1ST | 12121924
| 451626 | 524364 | 2.3313 | 3.91 | 8 | 0 | 24-HR | ALL | 1ST | 12121924
| 451726 | 524364 | 2.3511 | 3.9 | 8 | 0 | 24-HR | ALL | 1ST | 12121924
| 451826 | 524364 | 2.3613 | 4.2 | 6 | 0 | 24-HR | ALL | 1ST | 12121924
| 451926 | 524364 | 2.3701 | 5.96 | 5.96 | 0 | 24-HR | ALL | 1ST | 12121924
| 452026 | 524364 | 2.3764 | 8.97 | 8.97 | 0 | 24-HR | ALL | 1ST | 12121924
| 449826 | 524464 | 1.8307 | 3.91 | 3.91 | 0 | 24-HR | ALL | 1ST | 12122024
| 449926 | 524464 | 1.8155 | 4.77 | 4.77 | 0 | 24-HR | ALL | 1ST | 12122024
| 450026 | 524464 | 1.7859 | 2.35 | 2.35 | 0 | 24-HR | ALL | 1ST | 12122024
| 450126 | 524464 | 1.7592 | 1 | 2 | 0 | 24-HR | ALL | 1ST | 12122024
| 450226 | 524464 | 1.7363 | 1 | 1 | 0 | 24-HR | ALL | 1ST | 12122024
| 450326 | 524464 | 1.7539 | 2.87 | 2.87 | 0 | 24-HR | ALL | 1ST | 12121924
| 450426 | 524464 | 1.8025 | 2.52 | 2.52 | 0 | 24-HR | ALL | 1ST | 12121924
| 451526 | 524464 | 2.3069 | 1.79 | 1.79 | 0 | 24-HR | ALL | 1ST | 12121924
| 451626 | 524464 | 2.3265 | 2.15 | 8 | 0 | 24-HR | ALL | 1ST | 12121924
| 451726 | 524464 | 2.3581 | 5.21 | 6 | 0 | 24-HR | ALL | 1ST | 12121924
| 451826 | 524464 | 2.3492 | 5.08 | 5.08 | 0 | 24-HR | ALL | 1ST | 12121924
| 451926 | 524464 | 2.3436 | 7 | 8 | 0 | 24-HR | ALL | 1ST | 12121924
| 452026 | 524464 | 2.3225 | 8.97 | 8.97 | 0 | 24-HR | ALL | 1ST | 12121924
| 449826 | 524564 | 1.7478 | 2.99 | 2.99 | 0 | 24-HR | ALL | 1ST | 12122024
| 449926 | 524564 | 1.7203 | 0.88 | 4 | 0 | 24-HR | ALL | 1ST | 12122024
| 450026 | 524564 | 1.7015 | 1.46 | 1.46 | 0 | 24-HR | ALL | 1ST | 12122024
| 450126 | 524564 | 1.7037 | 0.68 | 3 | 0 | 24-HR | ALL | 1ST | 12121924
| 450226 | 524564 | 1.7664 | 3.02 | 3.02 | 0 | 24-HR | ALL | 1ST | 12121924
| 450326 | 524564 | 1.8049 | 1.18 | 1.18 | 0 | 24-HR | ALL | 1ST | 12121924
| 450426 | 524564 | 1.8627 | 2.15 | 2.15 | 0 | 24-HR | ALL | 1ST | 12121924
| 451526 | 524564 | 2.3147 | 2 | 4 | 0 | 24-HR | ALL | 1ST | 12121924
| 451626 | 524564 | 2.3325 | 3.83 | 3.83 | 0 | 24-HR | ALL | 1ST | 12121924
| 451726 | 524564 | 2.3327 | 5.01 | 5.01 | 0 | 24-HR | ALL | 1ST | 12121924
| 451826 | 524564 | 2.3313 | 7.53 | 7.53 | 0 | 24-HR | ALL | 1ST | 12121924
| 451926 | 524564 | 2.2734 | 5.32 | 5.32 | 0 | 24-HR | ALL | 1ST | 12121924
| 452026 | 524564 | 2.2294 | 6.5 | 9 | 0 | 24-HR | ALL | 1ST | 12121924
| 449926 | 524664 | 1.6737 | 1.85 | 5 | 0 | 24-HR | ALL | 1ST | 12121924
| 450026 | 524664 | 1.7289 | 3.24 | 3.24 | 0 | 24-HR | ALL | 1ST | 12121924
| 450126 | 524664 | 1.7661 | 1.39 | 1.39 | 0 | 24-HR | ALL | 1ST | 12121924
| 450226 | 524664 | 1.8089 | 0.27 | 0.27 | 0 | 24-HR | ALL | 1ST | 12121924
| 450326 | 524664 | 1.877 | 3 | 3 | 0 | 24-HR | ALL | 1ST | 12121924
| 450426 | 524664 | 1.9219 | 1.96 | 1.96 | 0 | 24-HR | ALL | 1ST | 12121924
| 450526 | 524664 | 1.9753 | 2.14 | 4 | 0 | 24-HR | ALL | 1ST | 12121924
| 450626 | 524664 | 2.0224 | 1.44 | 1.44 | 0 | 24-HR | ALL | 1ST | 12121924
| 451526 | 524664 | 2.3085 | 2.64 | 2.64 | 0 | 24-HR | ALL | 1ST | 12121924
| 451626 | 524664 | 2.2969 | 2.7 | 2.7 | 0 | 24-HR | ALL | 1ST | 12121924
| 451726 | 524664 | 2.2827 | 4.03 | 4.03 | 0 | 24-HR | ALL | 1ST | 12121924
| 451826 | 524664 | 2.2608 | 6.08 | 6.08 | 0 | 24-HR | ALL | 1ST | 12121924
| 451926 | 524664 | 2.2058 | 5.88 | 7 | 0 | 24-HR | ALL | 1ST | 12121924
| 452026 | 524664 | 2.131 | 4.97 | 10 | 0 | 24-HR | ALL | 1ST | 12121924
| 449926 | 524764 | 1.7428 | 4.18 | 4.18 | 0 | 24-HR | ALL | 1ST | 12121924
| 450026 | 524764 | 1.7775 | 2 | 2 | 0 | 24-HR | ALL | 1ST | 12121924
| 450126 | 524764 | 1.8257 | 1.82 | 1.82 | 0 | 24-HR | ALL | 1ST | 12121924
| 450226 | 524764 | 1.8693 | 0.74 | 3 | 0 | 24-HR | ALL | 1ST | 12121924
| 450326 | 524764 | 1.9256 | 1.57 | 1.57 | 0 | 24-HR | ALL | 1ST | 12121924
| 450426 | 524764 | 1.9744 | 1.3 | 3 | 0 | 24-HR | ALL | 1ST | 12121924
| 450526 | 524764 | 2.0384 | 3.23 | 4 | 0 | 24-HR | ALL | 1ST | 12121924
| 450626 | 524764 | 2.0783 | 1.92 | 1.92 | 0 | 24-HR | ALL | 1ST | 12121924
| 450726 | 524764 | 2.117 | 0.79 | 6 | 0 | 24-HR | ALL | 1ST | 12121924
| 451526 | 524764 | 2.2792 | 2.56 | 2.56 | 0 | 24-HR | ALL | 1ST | 12121924
| 451626 | 524764 | 2.25 | 2.21 | 4 | 0 | 24-HR | ALL | 1ST | 12121924
| 451726 | 524764 | 2.2229 | 3.8 | 5 | 0 | 24-HR | ALL | 1ST | 12121924
| 451826 | 524764 | 2.1906 | 6.43 | 9 | 0 | 24-HR | ALL | 1ST | 12121924
| 451926 | 524764 | 2.1029 | 3.72 | 6 | 0 | 24-HR | ALL | 1ST | 12121924
| 452026 | 524764 | 2.0291 | 4.42 | 8 | 0 | 24-HR | ALL | 1ST | 12121924
| 450026 | 524864 | 1.8388 | 3 | 3 | 0 | 24-HR | ALL | 1ST | 12121924
| 450126 | 524864 | 1.8829 | 2.14 | 2.14 | 0 | 24-HR | ALL | 1ST | 12121924
| 450226 | 524864 | 1.9356 | 2.52 | 2.52 | 0 | 24-HR | ALL | 1ST | 12121924
| 450326 | 524864 | 1.9824 | 2 | 2 | 0 | 24-HR | ALL | 1ST | 12121924
| 450426 | 524864 | 2.0342 | 2.38 | 2.38 | 0 | 24-HR | ALL | 1ST | 12121924
| 450526 | 524864 | 2.0893 | 3.43 | 3.43 | 0 | 24-HR | ALL | 1ST | 12121924
| 450626 | 524864 | 2.1274 | 2.44 | 2.44 | 0 | 24-HR | ALL | 1ST | 12121924
| 450726 | 524864 | 2.1614 | 1.38 | 1.38 | 0 | 24-HR | ALL | 1ST | 12121924
| 451526 | 524864 | 2.2456 | 3.98 | 3.98 | 0 | 24-HR | ALL | 1ST | 12121924
| 451626 | 524864 | 2.202 | 3.59 | 3.59 | 0 | 24-HR | ALL | 1ST | 12121924
| 451726 | 524864 | 2.1479 | 3.47 | 3.47 | 0 | 24-HR | ALL | 1ST | 12121924
| 451826 | 524864 | 2.0996 | 5.8 | 5.8 | 0 | 24-HR | ALL | 1ST | 12121924
| 451926 | 524864 | 2.0138 | 4.77 | 4.77 | 0 | 24-HR | ALL | 1ST | 12121924
| 452026 | 524864 | 1.9506 | 8.43 | 8.43 | 0 | 24-HR | ALL | 1ST | 12121924
| 450026 | 524964 | 1.8978 | 3.91 | 3.91 | 0 | 24-HR | ALL | 1ST | 12121924
| 450126 | 524964 | 1.9323 | 1.7 | 1.7 | 0 | 24-HR | ALL | 1ST | 12121924
| 450226 | 524964 | 1.996 | 3.88 | 3.88 | 0 | 24-HR | ALL | 1ST | 12121924
| 450326 | 524964 | 2.0239 | 0.96 | 0.96 | 0 | 24-HR | ALL | 1ST | 12121924
| 450426 | 524964 | 2.0875 | 3.39 | 3.39 | 0 | 24-HR | ALL | 1ST | 12121924
| 450526 | 524964 | 2.1207 | 1.97 | 1.97 | 0 | 24-HR | ALL | 1ST | 12121924
| 450626 | 524964 | 2.1573 | 1.56 | 1.56 | 0 | 24-HR | ALL | 1ST | 12121924
| 450726 | 524964 | 2.2115 | 4.05 | 4.05 | 0 | 24-HR | ALL | 1ST | 12121924
| 451626 | 524964 | 2.1102 | 0.91 | 2 | 0 | 24-HR | ALL | 1ST | 12121924
| 451726 | 524964 | 2.0612 | 3.15 | 3.15 | 0 | 24-HR | ALL | 1ST | 12121924
| 451826 | 524964 | 2.0018 | 5.59 | 5.59 | 0 | 24-HR | ALL | 1ST | 12121924
| 451926 | 524964 | 1.9099 | 4.96 | 4.96 | 0 | 24-HR | ALL | 1ST | 12121924
| 452026 | 524964 | 1.8073 | 4 | 4 | 0 | 24-HR | ALL | 1ST | 12121924
| 461226 | 524964 | 2.4083 | 5.7 | 5.7 | 0 | 24-HR | ALL | 1ST | 12022124
| 461326 | 524964 | 2.3283 | 0 | 7 | 0 | 24-HR | ALL | 1ST | 12022124
| 461426 | 524964 | 2.2661 | 0 | 0 | 0 | 24-HR | ALL | 1ST | 12022124
| 450126 | 525064 | 1.9794 | 1.52 | 1.52 | 0 | 24-HR | ALL | 1ST | 12121924
| 450226 | 525064 | 2.0413 | 3.77 | 3.77 | 0 | 24-HR | ALL | 1ST | 12121924
| 450326 | 525064 | 2.0776 | 2.57 | 2.57 | 0 | 24-HR | ALL | 1ST | 12121924
| 450426 | 525064 | 2.1234 | 3.09 | 3.09 | 0 | 24-HR | ALL | 1ST | 12121924
| 450526 | 525064 | 2.1467 | 1.01 | 4 | 0 | 24-HR | ALL | 1ST | 12121924
| 450626 | 525064 | 2.1919 | 2.65 | 2.65 | 0 | 24-HR | ALL | 1ST | 12121924
| 450726 | 525064 | 2.2269 | 3.64 | 3.64 | 0 | 24-HR | ALL | 1ST | 12121924
| 450826 | 525064 | 2.2315 | 1.56 | 1.56 | 0 | 24-HR | ALL | 1ST | 12121924
| 451626 | 525064 | 2.0347 | 2 | 5 | 0 | 24-HR | ALL | 1ST | 12121924
| 451726 | 525064 | 1.9786 | 4.82 | 4.82 | 0 | 24-HR | ALL | 1ST | 12121924
| 451826 | 525064 | 1.8988 | 5.71 | 5.71 | 0 | 24-HR | ALL | 1ST | 12121924
| 451926 | 525064 | 1.8054 | 5.94 | 5.94 | 0 | 24-HR | ALL | 1ST | 12121924
| 452026 | 525064 | 1.6942 | 4.4 | 9 | 0 | 24-HR | ALL | 1ST | 12121924
| 460926 | 525064 | 2.5453 | 7.76 | 7.76 | 0 | 24-HR | ALL | 1ST | 12022124
| 461026 | 525064 | 2.4969 | 6.35 | 7 | 0 | 24-HR | ALL | 1ST | 12022124
| 461126 | 525064 | 2.4379 | 3.44 | 7 | 0 | 24-HR | ALL | 1ST | 12022124
| 461226 | 525064 | 2.3775 | 1.2 | 7 | 0 | 24-HR | ALL | 1ST | 12022124
| 461326 | 525064 | 2.3178 | 0 | 5 | 0 | 24-HR | ALL | 1ST | 12022124
| 461426 | 525064 | 2.2598 | 0 | 0 | 0 | 24-HR | ALL | 1ST | 12022124
| 461526 | 525064 | 2.2005 | 0 | 0 | 0 | 24-HR | ALL | 1ST | 12022124
| 461626 | 525064 | 2.1407 | 0 | 0 | 0 | 24-HR | ALL | 1ST | 12022124
| 450126 | 525164 | 2.0368 | 3.61 | 3.61 | 0 | 24-HR | ALL | 1ST | 12121924
| 450226 | 525164 | 2.0655 | 1.57 | 4 | 0 | 24-HR | ALL | 1ST | 12121924
| 450326 | 525164 | 2.11 | 2.2 | 2.2 | 0 | 24-HR | ALL | 1ST | 12121924
| 450426 | 525164 | 2.1416 | 1.54 | 4 | 0 | 24-HR | ALL | 1ST | 12121924
| 450526 | 525164 | 2.1804 | 2.54 | 2.54 | 0 | 24-HR | ALL | 1ST | 12121924
| 450626 | 525164 | 2.2058 | 2.46 | 2.46 | 0 | 24-HR | ALL | 1ST | 12121924
| 450726 | 525164 | 2.2167 | 1.46 | 5 | 0 | 24-HR | ALL | 1ST | 12121924
| 450826 | 525164 | 2.2136 | -0.41 | 3 | 0 | 24-HR | ALL | 1ST | 12121924
| 451626 | 525164 | 1.9327 | 0.47 | 0.47 | 0 | 24-HR | ALL | 1ST | 12121924
| 451726 | 525164 | 1.8597 | 2.09 | 5 | 0 | 24-HR | ALL | 1ST | 12121924
| 451826 | 525164 | 1.7991 | 7.17 | 7.17 | 0 | 24-HR | ALL | 1ST | 12121924
| 451926 | 525164 | 1.6945 | 6.46 | 6.46 | 0 | 24-HR | ALL | 1ST | 12121924
| 452026 | 525164 | 1.5884 | 6.38 | 6.38 | 0 | 24-HR | ALL | 1ST | 12121924
| 457526 | 525164 | 4.4914 | 5.44 | 20 | 0 | 24-HR | ALL | 1ST | 12123124
| 460726 | 525164 | 2.552 | 8.88 | 8.88 | 0 | 24-HR | ALL | 1ST | 12022124
| 460826 | 525164 | 2.5073 | 1.91 | 8 | 0 | 24-HR | ALL | 1ST | 12022124
| 460926 | 525164 | 2.4796 | 1.64 | 8 | 0 | 24-HR | ALL | 1ST | 12022124
| 461026 | 525164 | 2.4394 | 0 | 7 | 0 | 24-HR | ALL | 1ST | 12022124
| 461126 | 525164 | 2.3988 | 0 | 6 | 0 | 24-HR | ALL | 1ST | 12022124
| 461226 | 525164 | 2.3529 | 0 | 6 | 0 | 24-HR | ALL | 1ST | 12022124
| 461326 | 525164 | 2.3029 | 0 | 0 | 0 | 24-HR | ALL | 1ST | 12022124
| 461426 | 525164 | 2.2498 | 0 | 0 | 0 | 24-HR | ALL | 1ST | 12022124
| 461526 | 525164 | 2.1945 | 0 | 0 | 0 | 24-HR | ALL | 1ST | 12022124
| 461626 | 525164 | 2.1379 | 0 | 0 | 0 | 24-HR | ALL | 1ST | 12022124
| 450226 | 525264 | 2.1079 | 3.03 | 3.03 | 0 | 24-HR | ALL | 1ST | 12121924
| 450326 | 525264 | 2.1448 | 3.36 | 3.36 | 0 | 24-HR | ALL | 1ST | 12121924
| 450426 | 525264 | 2.1721 | 3.04 | 3.04 | 0 | 24-HR | ALL | 1ST | 12121924
| 450526 | 525264 | 2.1748 | 0.12 | 0.12 | 0 | 24-HR | ALL | 1ST | 12121924
| 450626 | 525264 | 2.2064 | 2.12 | 6 | 0 | 24-HR | ALL | 1ST | 12121924
| 450726 | 525264 | 2.2022 | 0.27 | 5 | 0 | 24-HR | ALL | 1ST | 12121924
| 450826 | 525264 | 2.2149 | 2 | 2 | 0 | 24-HR | ALL | 1ST | 12121924
| 451626 | 525264 | 1.8208 | -1.93 | 4 | 0 | 24-HR | ALL | 1ST | 12121924
| 451726 | 525264 | 1.7661 | 4.08 | 4.08 | 0 | 24-HR | ALL | 1ST | 12121924
| 451826 | 525264 | 1.675 | 5.12 | 5.12 | 0 | 24-HR | ALL | 1ST | 12121924
| 451926 | 525264 | 1.5789 | 6.35 | 6.35 | 0 | 24-HR | ALL | 1ST | 12121924
| 452026 | 525264 | 1.4654 | 5 | 5 | 0 | 24-HR | ALL | 1ST | 12121924
| 457326 | 525264 | 3.8568 | 9 | 9 | 0 | 24-HR | ALL | 1ST | 12123124
| 457426 | 525264 | 4.1177 | 6.09 | 9 | 0 | 24-HR | ALL | 1ST | 12123124
| 457526 | 525264 | 4.3381 | 4.12 | 11 | 0 | 24-HR | ALL | 1ST | 12123124
| 457626 | 525264 | 4.5226 | 3.7 | 17 | 0 | 24-HR | ALL | 1ST | 12123124
| 457726 | 525264 | 4.6443 | 3 | 17 | 0 | 24-HR | ALL | 1ST | 12123124
| 460426 | 525264 | 2.4415 | 8.12 | 8.12 | 0 | 24-HR | ALL | 1ST | 12022124
| 460526 | 525264 | 2.4635 | 7.2 | 7.2 | 0 | 24-HR | ALL | 1ST | 12022124
| 460626 | 525264 | 2.4564 | 1.84 | 10 | 0 | 24-HR | ALL | 1ST | 12022124
| 460726 | 525264 | 2.4533 | 0.48 | 11 | 0 | 24-HR | ALL | 1ST | 12022124
| 460826 | 525264 | 2.4431 | 0 | 11 | 0 | 24-HR | ALL | 1ST | 12022124
| 460926 | 525264 | 2.4254 | 0 | 8 | 0 | 24-HR | ALL | 1ST | 12022124
| 461026 | 525264 | 2.3995 | 0 | 8 | 0 | 24-HR | ALL | 1ST | 12022124
| 461126 | 525264 | 2.3664 | 0 | 6 | 0 | 24-HR | ALL | 1ST | 12022124
| 461226 | 525264 | 2.3274 | 0 | 5 | 0 | 24-HR | ALL | 1ST | 12022124
| 461326 | 525264 | 2.2835 | 0 | 0 | 0 | 24-HR | ALL | 1ST | 12022124
| 461426 | 525264 | 2.2356 | 0 | 0 | 0 | 24-HR | ALL | 1ST | 12022124
| 461526 | 525264 | 2.1849 | 0 | 0 | 0 | 24-HR | ALL | 1ST | 12022124
| 461626 | 525264 | 2.1321 | 0 | 0 | 0 | 24-HR | ALL | 1ST | 12022124
| 461726 | 525264 | 2.078 | 0 | 0 | 0 | 24-HR | ALL | 1ST | 12022124
| 461826 | 525264 | 2.0234 | 0 | 0 | 0 | 24-HR | ALL | 1ST | 12022124
| 461926 | 525264 | 1.9687 | 0 | 0 | 0 | 24-HR | ALL | 1ST | 12022124
| 450226 | 525364 | 2.126 | 2.23 | 2.23 | 0 | 24-HR | ALL | 1ST | 12121924
| 450326 | 525364 | 2.1524 | 2.06 | 2.06 | 0 | 24-HR | ALL | 1ST | 12121924
| 450426 | 525364 | 2.1742 | 2.05 | 2.05 | 0 | 24-HR | ALL | 1ST | 12121924
| 450526 | 525364 | 2.1948 | 2.79 | 2.79 | 0 | 24-HR | ALL | 1ST | 12121924
| 450626 | 525364 | 2.2019 | 2.71 | 2.71 | 0 | 24-HR | ALL | 1ST | 12121924
| 450726 | 525364 | 2.2057 | 3.33 | 3.33 | 0 | 24-HR | ALL | 1ST | 12121924
| 450826 | 525364 | 2.1787 | 1 | 1 | 0 | 24-HR | ALL | 1ST | 12121924
| 450926 | 525364 | 2.1529 | 0.21 | 0.21 | 0 | 24-HR | ALL | 1ST | 12121924
| 451626 | 525364 | 1.7424 | 2.34 | 2.34 | 0 | 24-HR | ALL | 1ST | 12121924
| 451726 | 525364 | 1.6523 | 3.11 | 3.11 | 0 | 24-HR | ALL | 1ST | 12121924
| 451826 | 525364 | 1.5414 | 0.79 | 8 | 0 | 24-HR | ALL | 1ST | 12121924
| 451926 | 525364 | 1.4417 | 1.34 | 8 | 0 | 24-HR | ALL | 1ST | 12121924
| 452026 | 525364 | 1.3421 | 2.53 | 8 | 0 | 24-HR | ALL | 1ST | 12121924
| 457326 | 525364 | 3.7157 | 8 | 12 | 0 | 24-HR | ALL | 1ST | 12123124
| 457426 | 525364 | 3.9819 | 5.81 | 10 | 0 | 24-HR | ALL | 1ST | 12123124
| 457526 | 525364 | 4.2312 | 6.08 | 6.08 | 0 | 24-HR | ALL | 1ST | 12123124
| 457626 | 525364 | 4.4306 | 6.46 | 6.46 | 0 | 24-HR | ALL | 1ST | 12123124
| 457726 | 525364 | 4.512 | 2.06 | 17 | 0 | 24-HR | ALL | 1ST | 12123124
| 458626 | 525364 | 3.5713 | 3.47 | 3.47 | 0 | 24-HR | ALL | 1ST | 12123124
| 459126 | 525364 | 3.176 | 4.64 | 11 | 0 | 24-HR | ALL | 1ST | 12072324
| 459226 | 525364 | 3.2747 | 3.04 | 11 | 0 | 24-HR | ALL | 1ST | 12072324
| 459326 | 525364 | 3.358 | 4.36 | 11 | 0 | 24-HR | ALL | 1ST | 12072324
| 460426 | 525364 | 2.3241 | 0 | 10 | 0 | 24-HR | ALL | 1ST | 12072324
| 460526 | 525364 | 2.3473 | 0 | 9 | 0 | 24-HR | ALL | 1ST | 12022124
| 460626 | 525364 | 2.3695 | 0 | 10 | 0 | 24-HR | ALL | 1ST | 12022124
| 460726 | 525364 | 2.3805 | 0 | 11 | 0 | 24-HR | ALL | 1ST | 12022124
| 460826 | 525364 | 2.381 | 0 | 11 | 0 | 24-HR | ALL | 1ST | 12022124
| 460926 | 525364 | 2.3719 | 0 | 8 | 0 | 24-HR | ALL | 1ST | 12022124
| 461026 | 525364 | 2.3541 | 0 | 5 | 0 | 24-HR | ALL | 1ST | 12022124
| 461126 | 525364 | 2.3287 | 0 | 0 | 0 | 24-HR | ALL | 1ST | 12022124
| 461226 | 525364 | 2.2968 | 0 | 0 | 0 | 24-HR | ALL | 1ST | 12022124
| 461326 | 525364 | 2.2592 | 0 | 0 | 0 | 24-HR | ALL | 1ST | 12022124
| 461426 | 525364 | 2.2171 | 0 | 0 | 0 | 24-HR | ALL | 1ST | 12022124
| 461526 | 525364 | 2.1714 | 0 | 0 | 0 | 24-HR | ALL | 1ST | 12022124
| 461626 | 525364 | 2.1229 | 0 | 0 | 0 | 24-HR | ALL | 1ST | 12022124
| 461726 | 525364 | 2.0724 | 0 | 0 | 0 | 24-HR | ALL | 1ST | 12022124
| 461826 | 525364 | 2.0207 | 0 | 0 | 0 | 24-HR | ALL | 1ST | 12022124
| 461926 | 525364 | 1.9685 | 0 | 0 | 0 | 24-HR | ALL | 1ST | 12022124
| 462026 | 525364 | 1.9161 | 0 | 0 | 0 | 24-HR | ALL | 1ST | 12022124
| 450326 | 525464 | 2.1652 | 2.91 | 2.91 | 0 | 24-HR | ALL | 1ST | 12121924
| 450426 | 525464 | 2.1806 | 3.17 | 3.17 | 0 | 24-HR | ALL | 1ST | 12121924
| 450526 | 525464 | 2.168 | 0.57 | 0.57 | 0 | 24-HR | ALL | 1ST | 12121924
| 450626 | 525464 | 2.1732 | 1.62 | 1.62 | 0 | 24-HR | ALL | 1ST | 12121924
| 450726 | 525464 | 2.144 | -1 | -1 | 0 | 24-HR | ALL | 1ST | 12121924
| 450826 | 525464 | 2.1384 | 1.16 | 1.16 | 0 | 24-HR | ALL | 1ST | 12121924
| 450926 | 525464 | 2.1306 | 4.35 | 4.35 | 0 | 24-HR | ALL | 1ST | 12121924
| 451026 | 525464 | 2.0663 | 1 | 1 | 0 | 24-HR | ALL | 1ST | 12121924
| 451126 | 525464 | 2.0095 | 0.03 | 0.03 | 0 | 24-HR | ALL | 1ST | 12121924
| 451626 | 525464 | 1.6327 | 1.54 | 1.54 | 0 | 24-HR | ALL | 1ST | 12121924
| 451726 | 525464 | 1.5287 | 0 | 7 | 0 | 24-HR | ALL | 1ST | 12121924
| 451826 | 525464 | 1.4291 | 0 | 7 | 0 | 24-HR | ALL | 1ST | 12121924
| 451926 | 525464 | 1.3275 | 0 | 8 | 0 | 24-HR | ALL | 1ST | 12121924
| 452026 | 525464 | 1.225 | 0 | 8 | 0 | 24-HR | ALL | 1ST | 12121924
| 452126 | 525464 | 1.123 | 0 | 7 | 0 | 24-HR | ALL | 1ST | 12121924
| 452226 | 525464 | 1.0225 | 0 | 7 | 0 | 24-HR | ALL | 1ST | 12121924
| 452326 | 525464 | 0.99782 | 0 | 8 | 0 | 24-HR | ALL | 1ST | 12060724
| 452426 | 525464 | 1.0012 | 0 | 8 | 0 | 24-HR | ALL | 1ST | 12060724
| 452526 | 525464 | 1.0033 | 0 | 8 | 0 | 24-HR | ALL | 1ST | 12060724
| 452626 | 525464 | 1.0072 | 0 | 9 | 0 | 24-HR | ALL | 1ST | 12092224
| 452726 | 525464 | 1.0149 | 0 | 6 | 0 | 24-HR | ALL | 1ST | 12092224
| 452826 | 525464 | 1.022 | 0 | 8 | 0 | 24-HR | ALL | 1ST | 12092224
| 452926 | 525464 | 1.0285 | 0 | 8 | 0 | 24-HR | ALL | 1ST | 12092224
| 453026 | 525464 | 1.0344 | 0 | 3 | 0 | 24-HR | ALL | 1ST | 12092224
| 453126 | 525464 | 1.0397 | 0 | 0 | 0 | 24-HR | ALL | 1ST | 12092224
| 453226 | 525464 | 1.0443 | 0 | 10 | 0 | 24-HR | ALL | 1ST | 12092224
| 453326 | 525464 | 1.0578 | 0 | 9 | 0 | 24-HR | ALL | 1ST | 12081724
| 453426 | 525464 | 1.1406 | 0 | 9 | 0 | 24-HR | ALL | 1ST | 12081724
| 453526 | 525464 | 1.2168 | 0 | 9 | 0 | 24-HR | ALL | 1ST | 12081724
| 453626 | 525464 | 1.2994 | 3.11 | 9 | 0 | 24-HR | ALL | 1ST | 12081724
| 457326 | 525464 | 3.5595 | 5 | 10 | 0 | 24-HR | ALL | 1ST | 12123124
| 457426 | 525464 | 3.8332 | 3.97 | 7 | 0 | 24-HR | ALL | 1ST | 12123124
| 457526 | 525464 | 4.1017 | 6.07 | 6.07 | 0 | 24-HR | ALL | 1ST | 12123124
| 457626 | 525464 | 4.2685 | 3.62 | 3.62 | 0 | 24-HR | ALL | 1ST | 12123124
| 457726 | 525464 | 4.4179 | 3.99 | 3.99 | 0 | 24-HR | ALL | 1ST | 12123124
| 458026 | 525464 | 4.542 | 4.5 | 4.5 | 0 | 24-HR | ALL | 1ST | 12123124
| 458226 | 525464 | 4.3701 | 4.08 | 4.08 | 0 | 24-HR | ALL | 1ST | 12123124
| 458326 | 525464 | 4.1973 | 1.57 | 3 | 0 | 24-HR | ALL | 1ST | 12123124
| 458426 | 525464 | 4.0323 | 2.91 | 2.91 | 0 | 24-HR | ALL | 1ST | 12123124
| 458526 | 525464 | 3.8346 | 4.07 | 4.07 | 0 | 24-HR | ALL | 1ST | 12123124
| 458626 | 525464 | 3.6225 | 6.44 | 6.44 | 0 | 24-HR | ALL | 1ST | 12123124
| 458726 | 525464 | 3.3363 | 2.2 | 5 | 0 | 24-HR | ALL | 1ST | 12123124
| 458826 | 525464 | 3.0683 | 1.18 | 8 | 0 | 24-HR | ALL | 1ST | 12123124
| 458926 | 525464 | 2.8008 | 0.9 | 6 | 0 | 24-HR | ALL | 1ST | 12123124
| 459026 | 525464 | 2.8704 | 0 | 7 | 0 | 24-HR | ALL | 1ST | 12100324
| 459126 | 525464 | 2.9963 | 0 | 9 | 0 | 24-HR | ALL | 1ST | 12072324
| 459226 | 525464 | 3.1204 | 0 | 11 | 0 | 24-HR | ALL | 1ST | 12072324
| 459326 | 525464 | 3.2098 | 0 | 11 | 0 | 24-HR | ALL | 1ST | 12072324
| 459426 | 525464 | 3.2635 | 0 | 9 | 0 | 24-HR | ALL | 1ST | 12072324
| 459526 | 525464 | 3.2821 | 0.01 | 11 | 0 | 24-HR | ALL | 1ST | 12072324
| 459626 | 525464 | 3.2747 | 1.08 | 10 | 0 | 24-HR | ALL | 1ST | 12072324
| 459726 | 525464 | 3.2532 | 4.61 | 9 | 0 | 24-HR | ALL | 1ST | 12072324
| 459826 | 525464 | 3.2114 | 9.47 | 9.47 | 0 | 24-HR | ALL | 1ST | 12072324
| 460726 | 525464 | 2.3054 | 0 | 9 | 0 | 24-HR | ALL | 1ST | 12022124
| 461026 | 525464 | 2.3037 | 0 | 0 | 0 | 24-HR | ALL | 1ST | 12022124
| 461126 | 525464 | 2.2859 | 0 | 0 | 0 | 24-HR | ALL | 1ST | 12022124
| 461226 | 525464 | 2.2611 | 0 | 0 | 0 | 24-HR | ALL | 1ST | 12022124
| 461326 | 525464 | 2.2302 | 0 | 0 | 0 | 24-HR | ALL | 1ST | 12022124
| 461426 | 525464 | 2.1941 | 0 | 0 | 0 | 24-HR | ALL | 1ST | 12022124
| 461526 | 525464 | 2.1537 | 0 | 0 | 0 | 24-HR | ALL | 1ST | 12022124
| 461626 | 525464 | 2.1099 | 0 | 0 | 0 | 24-HR | ALL | 1ST | 12022124
| 461726 | 525464 | 2.0636 | 0 | 0 | 0 | 24-HR | ALL | 1ST | 12022124
| 461826 | 525464 | 2.0153 | 0 | 0 | 0 | 24-HR | ALL | 1ST | 12022124
| 461926 | 525464 | 1.9659 | 0 | 0 | 0 | 24-HR | ALL | 1ST | 12022124
| 450226 | 525564 | 2.1304 | 0.15 | 3 | 0 | 24-HR | ALL | 1ST | 12121924
| 450326 | 525564 | 2.158 | 2.44 | 2.44 | 0 | 24-HR | ALL | 1ST | 12121924
| 450426 | 525564 | 2.1791 | 4.73 | 4.73 | 0 | 24-HR | ALL | 1ST | 12121924
| 450526 | 525564 | 2.1567 | 2.12 | 2.12 | 0 | 24-HR | ALL | 1ST | 12121924
| 450626 | 525564 | 2.1499 | 2.88 | 2.88 | 0 | 24-HR | ALL | 1ST | 12121924
| 450726 | 525564 | 2.1224 | 2 | 5 | 0 | 24-HR | ALL | 1ST | 12121924
| 450826 | 525564 | 2.1054 | 3.97 | 3.97 | 0 | 24-HR | ALL | 1ST | 12121924
| 450926 | 525564 | 2.0499 | 1.76 | 1.76 | 0 | 24-HR | ALL | 1ST | 12121924
| 451026 | 525564 | 1.9928 | 0.61 | 3 | 0 | 24-HR | ALL | 1ST | 12121924
| 451126 | 525564 | 1.932 | 0.36 | 0.36 | 0 | 24-HR | ALL | 1ST | 12121924
| 451226 | 525564 | 1.8896 | 4.55 | 4.55 | 0 | 24-HR | ALL | 1ST | 12121924
| 451326 | 525564 | 1.776 | -1.88 | 4 | 0 | 24-HR | ALL | 1ST | 12121924
| 451426 | 525564 | 1.6938 | -1.82 | 3 | 0 | 24-HR | ALL | 1ST | 12121924
| 451726 | 525564 | 1.4225 | 0 | 7 | 0 | 24-HR | ALL | 1ST | 12121924
| 451826 | 525564 | 1.3232 | 0 | 0 | 0 | 24-HR | ALL | 1ST | 12121924
| 451926 | 525564 | 1.2231 | 0 | 7 | 0 | 24-HR | ALL | 1ST | 12121924
| 452026 | 525564 | 1.1233 | 0 | 5 | 0 | 24-HR | ALL | 1ST | 12121924
| 452126 | 525564 | 1.025 | 0 | 7 | 0 | 24-HR | ALL | 1ST | 12121924
| 452226 | 525564 | 0.97715 | 0 | 7 | 0 | 24-HR | ALL | 1ST | 12060724
| 452326 | 525564 | 0.9809 | 0 | 8 | 0 | 24-HR | ALL | 1ST | 12060724
| 452426 | 525564 | 0.98342 | 0 | 8 | 0 | 24-HR | ALL | 1ST | 12060724
| 452526 | 525564 | 0.98955 | 0 | 7 | 0 | 24-HR | ALL | 1ST | 12092224
| 452626 | 525564 | 0.99704 | 0 | 7 | 0 | 24-HR | ALL | 1ST | 12092224
| 452726 | 525564 | 1.0041 | 0 | 6 | 0 | 24-HR | ALL | 1ST | 12092224
| 452826 | 525564 | 1.0106 | 0 | 7 | 0 | 24-HR | ALL | 1ST | 12092224
| 452926 | 525564 | 1.0165 | 0 | 8 | 0 | 24-HR | ALL | 1ST | 12092224
| 453026 | 525564 | 1.0218 | 0 | 8 | 0 | 24-HR | ALL | 1ST | 12092224
| 453126 | 525564 | 1.0265 | 0 | 7 | 0 | 24-HR | ALL | 1ST | 12092224
| 453226 | 525564 | 1.0304 | 0 | 7 | 0 | 24-HR | ALL | 1ST | 12092224
| 453326 | 525564 | 1.1044 | 0 | 8 | 0 | 24-HR | ALL | 1ST | 12081724
| 453426 | 525564 | 1.1813 | 0 | 8 | 0 | 24-HR | ALL | 1ST | 12081724
| 453526 | 525564 | 1.2506 | 0 | 6 | 0 | 24-HR | ALL | 1ST | 12081724
| 453626 | 525564 | 1.3155 | 1.04 | 1.04 | 0 | 24-HR | ALL | 1ST | 12081724
| 453726 | 525564 | 1.3769 | 3.44 | 3.44 | 0 | 24-HR | ALL | 1ST | 12081724
| 457426 | 525564 | 3.7 | 2.97 | 7 | 0 | 24-HR | ALL | 1ST | 12123124
| 457526 | 525564 | 3.9355 | 2.48 | 9 | 0 | 24-HR | ALL | 1ST | 12123124
| 457626 | 525564 | 4.1437 | 3.43 | 8 | 0 | 24-HR | ALL | 1ST | 12123124
| 457726 | 525564 | 4.2916 | 3.27 | 3.27 | 0 | 24-HR | ALL | 1ST | 12123124
| 457826 | 525564 | 4.3873 | 2.93 | 2.93 | 0 | 24-HR | ALL | 1ST | 12123124
| 457926 | 525564 | 4.4504 | 4.04 | 4.04 | 0 | 24-HR | ALL | 1ST | 12123124
| 458026 | 525564 | 4.4513 | 4.06 | 4.06 | 0 | 24-HR | ALL | 1ST | 12123124
| 458126 | 525564 | 4.3955 | 3.2 | 3.2 | 0 | 24-HR | ALL | 1ST | 12123124
| 458226 | 525564 | 4.325 | 4.84 | 4.84 | 0 | 24-HR | ALL | 1ST | 12123124
| 458326 | 525564 | 4.1876 | 4 | 4 | 0 | 24-HR | ALL | 1ST | 12123124
| 458426 | 525564 | 4.0443 | 5.91 | 5.91 | 0 | 24-HR | ALL | 1ST | 12123124
| 458526 | 525564 | 3.8225 | 2.84 | 2.84 | 0 | 24-HR | ALL | 1ST | 12123124
| 458626 | 525564 | 3.5839 | 0.12 | 7 | 0 | 24-HR | ALL | 1ST | 12123124
| 458726 | 525564 | 3.3512 | 0 | 8 | 0 | 24-HR | ALL | 1ST | 12123124
| 458826 | 525564 | 3.1064 | 0 | 8 | 0 | 24-HR | ALL | 1ST | 12123124
| 458926 | 525564 | 2.8538 | 0 | 6 | 0 | 24-HR | ALL | 1ST | 12123124
| 459026 | 525564 | 2.8056 | 0 | 7 | 0 | 24-HR | ALL | 1ST | 12100324
| 459126 | 525564 | 2.867 | 0 | 7 | 0 | 24-HR | ALL | 1ST | 12100324
| 459226 | 525564 | 2.9871 | 0 | 6 | 0 | 24-HR | ALL | 1ST | 12072324
| 459326 | 525564 | 3.0907 | 0 | 8 | 0 | 24-HR | ALL | 1ST | 12072324
| 459426 | 525564 | 3.161 | 0 | 8 | 0 | 24-HR | ALL | 1ST | 12072324
| 459526 | 525564 | 3.1977 | 0 | 7 | 0 | 24-HR | ALL | 1ST | 12072324
| 459626 | 525564 | 3.2017 | 0 | 7 | 0 | 24-HR | ALL | 1ST | 12072324
| 459726 | 525564 | 3.1751 | 0 | 11 | 0 | 24-HR | ALL | 1ST | 12072324
| 459826 | 525564 | 3.1208 | 0 | 12 | 0 | 24-HR | ALL | 1ST | 12072324
| 459926 | 525564 | 3.0423 | 0 | 12 | 0 | 24-HR | ALL | 1ST | 12072324
| 460026 | 525564 | 2.9436 | 0 | 11 | 0 | 24-HR | ALL | 1ST | 12072324
| 460126 | 525564 | 2.8286 | 0 | 10 | 0 | 24-HR | ALL | 1ST | 12072324
| 461326 | 525564 | 2.1965 | 0 | 0 | 0 | 24-HR | ALL | 1ST | 12022124
| 461426 | 525564 | 2.1666 | 0 | 0 | 0 | 24-HR | ALL | 1ST | 12022124
| 461526 | 525564 | 2.1319 | 0 | 0 | 0 | 24-HR | ALL | 1ST | 12022124
| 461626 | 525564 | 2.0931 | 0 | 0 | 0 | 24-HR | ALL | 1ST | 12022124
| 461726 | 525564 | 2.0512 | 0 | 0 | 0 | 24-HR | ALL | 1ST | 12022124
| 461826 | 525564 | 2.0068 | 0 | 0 | 0 | 24-HR | ALL | 1ST | 12022124
| 461926 | 525564 | 1.9607 | 0 | 0 | 0 | 24-HR | ALL | 1ST | 12022124
| 462026 | 525564 | 1.9134 | 0 | 0 | 0 | 24-HR | ALL | 1ST | 12022124
| 450026 | 525664 | 2.1091 | 1.79 | 13 | 0 | 24-HR | ALL | 1ST | 12121924
| 450126 | 525664 | 2.1243 | 1.58 | 10 | 0 | 24-HR | ALL | 1ST | 12121924
| 450226 | 525664 | 2.1386 | 2.18 | 2.18 | 0 | 24-HR | ALL | 1ST | 12121924
| 450326 | 525664 | 2.1419 | 2.21 | 2.21 | 0 | 24-HR | ALL | 1ST | 12121924
| 450426 | 525664 | 2.1325 | 1.55 | 3 | 0 | 24-HR | ALL | 1ST | 12121924
| 450526 | 525664 | 2.1159 | 1.03 | 1.03 | 0 | 24-HR | ALL | 1ST | 12121924
| 450626 | 525664 | 2.0986 | 1.71 | 1.71 | 0 | 24-HR | ALL | 1ST | 12121924
| 450726 | 525664 | 2.0564 | 0 | 0 | 0 | 24-HR | ALL | 1ST | 12121924
| 450826 | 525664 | 2.0293 | 1.99 | 1.99 | 0 | 24-HR | ALL | 1ST | 12121924
| 450926 | 525664 | 1.9833 | 2.5 | 2.5 | 0 | 24-HR | ALL | 1ST | 12121924
| 451126 | 525664 | 1.8476 | 0.63 | 0.63 | 0 | 24-HR | ALL | 1ST | 12121924
| 451226 | 525664 | 1.7718 | 0.36 | 4 | 0 | 24-HR | ALL | 1ST | 12121924
| 451326 | 525664 | 1.7027 | 2.58 | 2.58 | 0 | 24-HR | ALL | 1ST | 12121924
| 451426 | 525664 | 1.6026 | 0.02 | 1 | 0 | 24-HR | ALL | 1ST | 12121924
| 451526 | 525664 | 1.523 | 2.58 | 2.58 | 0 | 24-HR | ALL | 1ST | 12121924
| 451626 | 525664 | 1.4234 | 1.76 | 1.76 | 0 | 24-HR | ALL | 1ST | 12121924
| 451726 | 525664 | 1.3188 | 0 | 0 | 0 | 24-HR | ALL | 1ST | 12121924
| 451826 | 525664 | 1.2209 | 0 | 0 | 0 | 24-HR | ALL | 1ST | 12121924
| 451926 | 525664 | 1.1233 | 0 | 0 | 0 | 24-HR | ALL | 1ST | 12121924
| 452026 | 525664 | 1.0271 | 0 | 0 | 0 | 24-HR | ALL | 1ST | 12121924
| 452126 | 525664 | 0.95722 | 0 | 0 | 0 | 24-HR | ALL | 1ST | 12060724
| 452226 | 525664 | 0.96126 | 0 | 0 | 0 | 24-HR | ALL | 1ST | 12060724
| 452326 | 525664 | 0.96463 | 0 | 0 | 0 | 24-HR | ALL | 1ST | 12092224
| 452426 | 525664 | 0.97242 | 0 | 0 | 0 | 24-HR | ALL | 1ST | 12092224
| 452526 | 525664 | 0.97978 | 0 | 0 | 0 | 24-HR | ALL | 1ST | 12092224
| 452626 | 525664 | 0.9867 | 0 | 0 | 0 | 24-HR | ALL | 1ST | 12092224
| 452726 | 525664 | 0.99314 | 0 | 0 | 0 | 24-HR | ALL | 1ST | 12092224
| 452826 | 525664 | 0.99906 | 0 | 0 | 0 | 24-HR | ALL | 1ST | 12092224
| 452926 | 525664 | 1.0044 | 0 | 0 | 0 | 24-HR | ALL | 1ST | 12092224
| 453026 | 525664 | 1.0091 | 0 | 0 | 0 | 24-HR | ALL | 1ST | 12092224
| 453126 | 525664 | 1.0132 | 0 | 0 | 0 | 24-HR | ALL | 1ST | 12092224
| 453226 | 525664 | 1.0688 | 0 | 0 | 0 | 24-HR | ALL | 1ST | 12081724
| 453326 | 525664 | 1.1461 | 0 | 0 | 0 | 24-HR | ALL | 1ST | 12081724
| 453426 | 525664 | 1.2168 | 0 | 0 | 0 | 24-HR | ALL | 1ST | 12081724
| 453526 | 525664 | 1.279 | 0 | 0 | 0 | 24-HR | ALL | 1ST | 12081724
| 453626 | 525664 | 1.3312 | 0 | 4 | 0 | 24-HR | ALL | 1ST | 12081724
| 453726 | 525664 | 1.3771 | 1 | 1 | 0 | 24-HR | ALL | 1ST | 12081724
| 453826 | 525664 | 1.414 | 2.55 | 2.55 | 0 | 24-HR | ALL | 1ST | 12081724
| 457426 | 525664 | 3.6022 | 4.94 | 4.94 | 0 | 24-HR | ALL | 1ST | 12123124
| 457526 | 525664 | 3.8074 | 1.71 | 8 | 0 | 24-HR | ALL | 1ST | 12123124
| 457626 | 525664 | 4.0083 | 2 | 6 | 0 | 24-HR | ALL | 1ST | 12123124
| 457726 | 525664 | 4.1731 | 3 | 4 | 0 | 24-HR | ALL | 1ST | 12123124
| 457826 | 525664 | 4.2684 | 2 | 6 | 0 | 24-HR | ALL | 1ST | 12123124
| 457926 | 525664 | 4.3401 | 3.06 | 3.06 | 0 | 24-HR | ALL | 1ST | 12123124
| 458026 | 525664 | 4.3609 | 3.76 | 3.76 | 0 | 24-HR | ALL | 1ST | 12123124
| 458126 | 525664 | 4.3324 | 4.07 | 4.07 | 0 | 24-HR | ALL | 1ST | 12123124
| 458226 | 525664 | 4.2514 | 3.4 | 5 | 0 | 24-HR | ALL | 1ST | 12123124
| 458326 | 525664 | 4.1049 | 0 | 1 | 0 | 24-HR | ALL | 1ST | 12123124
| 458426 | 525664 | 3.9614 | 0 | 6 | 0 | 24-HR | ALL | 1ST | 12123124
| 458526 | 525664 | 3.7887 | 0 | 7 | 0 | 24-HR | ALL | 1ST | 12123124
| 458626 | 525664 | 3.5917 | 0 | 7 | 0 | 24-HR | ALL | 1ST | 12123124
| 458726 | 525664 | 3.3753 | 0 | 7 | 0 | 24-HR | ALL | 1ST | 12123124
| 458826 | 525664 | 3.1446 | 0 | 7 | 0 | 24-HR | ALL | 1ST | 12123124
| 458926 | 525664 | 2.9044 | 0 | 6 | 0 | 24-HR | ALL | 1ST | 12123124
| 459026 | 525664 | 2.7345 | 0 | 4 | 0 | 24-HR | ALL | 1ST | 12100324
| 459126 | 525664 | 2.811 | 0 | 0 | 0 | 24-HR | ALL | 1ST | 12100324
| 459226 | 525664 | 2.8556 | 0 | 4 | 0 | 24-HR | ALL | 1ST | 12100324
| 459326 | 525664 | 2.9683 | 0 | 4 | 0 | 24-HR | ALL | 1ST | 12072324
| 459426 | 525664 | 3.0532 | 0 | 7 | 0 | 24-HR | ALL | 1ST | 12072324
| 459526 | 525664 | 3.1063 | 0 | 7 | 0 | 24-HR | ALL | 1ST | 12072324
| 459626 | 525664 | 3.1279 | 0 | 5 | 0 | 24-HR | ALL | 1ST | 12072324
| 459726 | 525664 | 3.1193 | 0 | 10 | 0 | 24-HR | ALL | 1ST | 12072324
| 459826 | 525664 | 3.0829 | 0 | 12 | 0 | 24-HR | ALL | 1ST | 12072324
| 459926 | 525664 | 3.0215 | 0 | 12 | 0 | 24-HR | ALL | 1ST | 12072324
| 460026 | 525664 | 2.9386 | 0 | 12 | 0 | 24-HR | ALL | 1ST | 12072324
| 460126 | 525664 | 2.8379 | 0 | 10 | 0 | 24-HR | ALL | 1ST | 12072324
| 460226 | 525664 | 2.7231 | 0 | 0 | 0 | 24-HR | ALL | 1ST | 12072324
| 460326 | 525664 | 2.5979 | 0 | 0 | 0 | 24-HR | ALL | 1ST | 12072324
| 449026 | 525764 | 1.8069 | 3.97 | 10 | 0 | 24-HR | ALL | 1ST | 12121924
| 449126 | 525764 | 1.8618 | 6.36 | 9 | 0 | 24-HR | ALL | 1ST | 12121924
| 449226 | 525764 | 1.9191 | 9 | 11 | 0 | 24-HR | ALL | 1ST | 12121924
| 449726 | 525764 | 2.0607 | 3.64 | 11 | 0 | 24-HR | ALL | 1ST | 12121924
| 449826 | 525764 | 2.0867 | 3.7 | 14 | 0 | 24-HR | ALL | 1ST | 12121924
| 449926 | 525764 | 2.0958 | 2 | 14 | 0 | 24-HR | ALL | 1ST | 12121924
| 450026 | 525764 | 2.1041 | 1 | 7 | 0 | 24-HR | ALL | 1ST | 12121924
| 450126 | 525764 | 2.1015 | -0.7 | 7 | 0 | 24-HR | ALL | 1ST | 12121924
| 450226 | 525764 | 2.1215 | 2.03 | 2.03 | 0 | 24-HR | ALL | 1ST | 12121924
| 450326 | 525764 | 2.1248 | 3.36 | 3.36 | 0 | 24-HR | ALL | 1ST | 12121924
| 450426 | 525764 | 2.0967 | 1.3 | 7 | 0 | 24-HR | ALL | 1ST | 12121924
| 450526 | 525764 | 2.0724 | 1.03 | 5 | 0 | 24-HR | ALL | 1ST | 12121924
| 450626 | 525764 | 2.0542 | 3 | 3 | 0 | 24-HR | ALL | 1ST | 12121924
| 451226 | 525764 | 1.6763 | 0.36 | 8 | 0 | 24-HR | ALL | 1ST | 12121924
| 451326 | 525764 | 1.5914 | 0.3 | 0.3 | 0 | 24-HR | ALL | 1ST | 12121924
| 451426 | 525764 | 1.4923 | -2 | 1 | 0 | 24-HR | ALL | 1ST | 12121924
| 451526 | 525764 | 1.4132 | 1 | 1 | 0 | 24-HR | ALL | 1ST | 12121924
| 451626 | 525764 | 1.3154 | 0.3 | 3 | 0 | 24-HR | ALL | 1ST | 12121924
| 451726 | 525764 | 1.2221 | 1 | 1 | 0 | 24-HR | ALL | 1ST | 12121924
| 451826 | 525764 | 1.1231 | 0 | 0 | 0 | 24-HR | ALL | 1ST | 12121924
| 451926 | 525764 | 1.0289 | 0 | 0 | 0 | 24-HR | ALL | 1ST | 12121924
| 452026 | 525764 | 0.938 | 0 | 0 | 0 | 24-HR | ALL | 1ST | 12060724
| 452126 | 525764 | 0.94228 | 0 | 0 | 0 | 24-HR | ALL | 1ST | 12060724
| 452226 | 525764 | 0.94821 | 0 | 0 | 0 | 24-HR | ALL | 1ST | 12092224
| 452326 | 525764 | 0.95583 | 0 | 0 | 0 | 24-HR | ALL | 1ST | 12092224
| 452426 | 525764 | 0.96307 | 0 | 0 | 0 | 24-HR | ALL | 1ST | 12092224
| 452526 | 525764 | 0.9699 | 0 | 0 | 0 | 24-HR | ALL | 1ST | 12092224
| 452626 | 525764 | 0.97627 | 0 | 0 | 0 | 24-HR | ALL | 1ST | 12092224
| 452726 | 525764 | 0.98216 | 0 | 0 | 0 | 24-HR | ALL | 1ST | 12092224
| 452826 | 525764 | 0.98753 | 0 | 0 | 0 | 24-HR | ALL | 1ST | 12092224
| 452926 | 525764 | 0.99232 | 0 | 0 | 0 | 24-HR | ALL | 1ST | 12092224
| 453026 | 525764 | 0.9965 | 0 | 0 | 0 | 24-HR | ALL | 1ST | 12092224
| 453126 | 525764 | 1.0339 | 0 | 0 | 0 | 24-HR | ALL | 1ST | 12081724
| 453226 | 525764 | 1.1114 | 0 | 0 | 0 | 24-HR | ALL | 1ST | 12081724
| 453326 | 525764 | 1.183 | 0 | 0 | 0 | 24-HR | ALL | 1ST | 12081724
| 453426 | 525764 | 1.2471 | 0 | 0 | 0 | 24-HR | ALL | 1ST | 12081724
| 453526 | 525764 | 1.3019 | 0 | 0 | 0 | 24-HR | ALL | 1ST | 12081724
| 453626 | 525764 | 1.3464 | 0 | 2 | 0 | 24-HR | ALL | 1ST | 12081724
| 453726 | 525764 | 1.3797 | 0 | 4 | 0 | 24-HR | ALL | 1ST | 12081724
| 453826 | 525764 | 1.3987 | -0.49 | -0.49 | 0 | 24-HR | ALL | 1ST | 12081724
| 457126 | 525764 | 2.6131 | 4.44 | 9 | 0 | 24-HR | ALL | 1ST | 12123124
| 457226 | 525764 | 2.9346 | 6 | 6 | 0 | 24-HR | ALL | 1ST | 12123124
| 457426 | 525764 | 3.478 | 3.96 | 3.96 | 0 | 24-HR | ALL | 1ST | 12123124
| 457526 | 525764 | 3.6944 | 2 | 4 | 0 | 24-HR | ALL | 1ST | 12123124
| 457626 | 525764 | 3.9071 | 3.38 | 3.38 | 0 | 24-HR | ALL | 1ST | 12123124
| 457726 | 525764 | 4.0876 | 5.53 | 5.53 | 0 | 24-HR | ALL | 1ST | 12123124
| 457826 | 525764 | 4.1899 | 4.54 | 4.54 | 0 | 24-HR | ALL | 1ST | 12123124
| 457926 | 525764 | 4.2493 | 3.76 | 3.76 | 0 | 24-HR | ALL | 1ST | 12123124
| 458026 | 525764 | 4.2317 | 0 | 6 | 0 | 24-HR | ALL | 1ST | 12123124
| 458126 | 525764 | 4.2132 | 0 | 4 | 0 | 24-HR | ALL | 1ST | 12123124
| 458226 | 525764 | 4.1549 | 0 | 7 | 0 | 24-HR | ALL | 1ST | 12123124
| 458326 | 525764 | 4.0598 | 0 | 5 | 0 | 24-HR | ALL | 1ST | 12123124
| 458426 | 525764 | 3.9318 | 0 | 6 | 0 | 24-HR | ALL | 1ST | 12123124
| 458526 | 525764 | 3.7749 | 0 | 3 | 0 | 24-HR | ALL | 1ST | 12123124
| 458626 | 525764 | 3.5934 | 0 | 0 | 0 | 24-HR | ALL | 1ST | 12123124
| 458726 | 525764 | 3.3919 | 0 | 0 | 0 | 24-HR | ALL | 1ST | 12123124
| 458826 | 525764 | 3.1749 | 0 | 0 | 0 | 24-HR | ALL | 1ST | 12123124
| 458926 | 525764 | 2.9472 | 0 | 0 | 0 | 24-HR | ALL | 1ST | 12123124
| 459026 | 525764 | 2.7132 | 0 | 0 | 0 | 24-HR | ALL | 1ST | 12123124
| 459726 | 525764 | 3.0551 | 0 | 0 | 0 | 24-HR | ALL | 1ST | 12072324
| 459826 | 525764 | 3.0357 | 0 | 12 | 0 | 24-HR | ALL | 1ST | 12072324
| 459926 | 525764 | 2.991 | 0 | 12 | 0 | 24-HR | ALL | 1ST | 12072324
| 460026 | 525764 | 2.924 | 0 | 0 | 0 | 24-HR | ALL | 1ST | 12072324
| 460126 | 525764 | 2.8378 | 0 | 0 | 0 | 24-HR | ALL | 1ST | 12072324
| 460226 | 525764 | 2.7359 | 0 | 0 | 0 | 24-HR | ALL | 1ST | 12072324
| 460326 | 525764 | 2.622 | 0 | 0 | 0 | 24-HR | ALL | 1ST | 12072324
| 460426 | 525764 | 2.4991 | 0 | 0 | 0 | 24-HR | ALL | 1ST | 12072324
| 460526 | 525764 | 2.3707 | 0 | 0 | 0 | 24-HR | ALL | 1ST | 12072324
| 460626 | 525764 | 2.2393 | 0 | 0 | 0 | 24-HR | ALL | 1ST | 12072324
| 460726 | 525764 | 2.1075 | 0 | 0 | 0 | 24-HR | ALL | 1ST | 12072324
| 448926 | 525864 | 1.8118 | 5.3 | 11 | 0 | 24-HR | ALL | 1ST | 12121924
| 449026 | 525864 | 1.8436 | 3.97 | 10 | 0 | 24-HR | ALL | 1ST | 12121924
| 449126 | 525864 | 1.8971 | 6.36 | 6.36 | 0 | 24-HR | ALL | 1ST | 12121924
| 449226 | 525864 | 1.9525 | 9 | 9 | 0 | 24-HR | ALL | 1ST | 12121924
| 449626 | 525864 | 2.0643 | 5.97 | 5.97 | 0 | 24-HR | ALL | 1ST | 12121924
| 449726 | 525864 | 2.0726 | 3.64 | 3.64 | 0 | 24-HR | ALL | 1ST | 12121924
| 449826 | 525864 | 2.0921 | 3.7 | 3.7 | 0 | 24-HR | ALL | 1ST | 12121924
| 449926 | 525864 | 2.0942 | 2 | 2 | 0 | 24-HR | ALL | 1ST | 12121924
| 450026 | 525864 | 2.0949 | 1 | 4 | 0 | 24-HR | ALL | 1ST | 12121924
| 450126 | 525864 | 2.0842 | -0.7 | 3 | 0 | 24-HR | ALL | 1ST | 12121924
| 450226 | 525864 | 2.0953 | 2.03 | 2.03 | 0 | 24-HR | ALL | 1ST | 12121924
| 450326 | 525864 | 2.0894 | 3.36 | 3.36 | 0 | 24-HR | ALL | 1ST | 12121924
| 450426 | 525864 | 2.0527 | 1.3 | 1.3 | 0 | 24-HR | ALL | 1ST | 12121924
| 450526 | 525864 | 2.0195 | 1.03 | 1.03 | 0 | 24-HR | ALL | 1ST | 12121924
| 451326 | 525864 | 1.4922 | 0.3 | 3 | 0 | 24-HR | ALL | 1ST | 12121924
| 451426 | 525864 | 1.3927 | -2 | 4 | 0 | 24-HR | ALL | 1ST | 12121924
| 451526 | 525864 | 1.3128 | 1 | 4 | 0 | 24-HR | ALL | 1ST | 12121924
| 451626 | 525864 | 1.217 | 0.3 | 2 | 0 | 24-HR | ALL | 1ST | 12121924
| 451726 | 525864 | 1.1258 | 1 | 1 | 0 | 24-HR | ALL | 1ST | 12121924
| 451826 | 525864 | 1.0303 | 0 | 0 | 0 | 24-HR | ALL | 1ST | 12121924
| 451926 | 525864 | 0.94004 | 0 | 0 | 0 | 24-HR | ALL | 1ST | 12121924
| 452026 | 525864 | 0.92449 | 0 | 0 | 0 | 24-HR | ALL | 1ST | 12092224
| 452126 | 525864 | 0.9323 | 0 | 0 | 0 | 24-HR | ALL | 1ST | 12092224
| 452226 | 525864 | 0.93977 | 0 | 0 | 0 | 24-HR | ALL | 1ST | 12092224
| 452326 | 525864 | 0.94689 | 0 | 0 | 0 | 24-HR | ALL | 1ST | 12092224
| 452426 | 525864 | 0.95361 | 0 | 0 | 0 | 24-HR | ALL | 1ST | 12092224
| 452526 | 525864 | 0.95991 | 0 | 0 | 0 | 24-HR | ALL | 1ST | 12092224
| 452626 | 525864 | 0.96577 | 0 | 0 | 0 | 24-HR | ALL | 1ST | 12092224
| 452726 | 525864 | 0.97114 | 0 | 0 | 0 | 24-HR | ALL | 1ST | 12092224
| 452826 | 525864 | 0.97597 | 0 | 0 | 0 | 24-HR | ALL | 1ST | 12092224
| 452926 | 525864 | 0.98023 | 0 | 0 | 0 | 24-HR | ALL | 1ST | 12092224
| 453026 | 525864 | 0.99988 | 0 | 0 | 0 | 24-HR | ALL | 1ST | 12081724
| 453126 | 525864 | 1.0772 | 0 | 0 | 0 | 24-HR | ALL | 1ST | 12081724
| 453226 | 525864 | 1.1495 | 0 | 0 | 0 | 24-HR | ALL | 1ST | 12081724
| 453326 | 525864 | 1.215 | 0 | 0 | 0 | 24-HR | ALL | 1ST | 12081724
| 453426 | 525864 | 1.2722 | 0 | 0 | 0 | 24-HR | ALL | 1ST | 12081724
| 453526 | 525864 | 1.3198 | 0 | 0 | 0 | 24-HR | ALL | 1ST | 12081724
| 453626 | 525864 | 1.3567 | 0 | 0 | 0 | 24-HR | ALL | 1ST | 12081724
| 453726 | 525864 | 1.3824 | 0 | 0 | 0 | 24-HR | ALL | 1ST | 12081724
| 453826 | 525864 | 1.4113 | 3.06 | 3.06 | 0 | 24-HR | ALL | 1ST | 12081724
| 453926 | 525864 | 1.4148 | 3.28 | 3.28 | 0 | 24-HR | ALL | 1ST | 12081724
| 457026 | 525864 | 2.7124 | 4 | 8 | 0 | 24-HR | ALL | 1ST | 12103124
| 457126 | 525864 | 2.5301 | 4.85 | 4.85 | 0 | 24-HR | ALL | 1ST | 12123124
| 457226 | 525864 | 2.8381 | 6.04 | 8 | 0 | 24-HR | ALL | 1ST | 12123124
| 457426 | 525864 | 3.3508 | 2.09 | 5 | 0 | 24-HR | ALL | 1ST | 12123124
| 457526 | 525864 | 3.5917 | 3 | 3 | 0 | 24-HR | ALL | 1ST | 12123124
| 457626 | 525864 | 3.8066 | 4.66 | 4.66 | 0 | 24-HR | ALL | 1ST | 12123124
| 457726 | 525864 | 3.9615 | 4.19 | 4.19 | 0 | 24-HR | ALL | 1ST | 12123124
| 457826 | 525864 | 4.0363 | 0.08 | 2 | 0 | 24-HR | ALL | 1ST | 12123124
| 457926 | 525864 | 4.1109 | 0 | 7 | 0 | 24-HR | ALL | 1ST | 12123124
| 458026 | 525864 | 4.1445 | 0 | 7 | 0 | 24-HR | ALL | 1ST | 12123124
| 458126 | 525864 | 4.1374 | 0 | 5 | 0 | 24-HR | ALL | 1ST | 12123124
| 458226 | 525864 | 4.0919 | 0 | 7 | 0 | 24-HR | ALL | 1ST | 12123124
| 458326 | 525864 | 4.0108 | 0 | 0 | 0 | 24-HR | ALL | 1ST | 12123124
| 458426 | 525864 | 3.8973 | 0 | 6 | 0 | 24-HR | ALL | 1ST | 12123124
| 458526 | 525864 | 3.7552 | 0 | 0 | 0 | 24-HR | ALL | 1ST | 12123124
| 458626 | 525864 | 3.5885 | 0 | 0 | 0 | 24-HR | ALL | 1ST | 12123124
| 458726 | 525864 | 3.4013 | 0 | 0 | 0 | 24-HR | ALL | 1ST | 12123124
| 459826 | 525864 | 2.9802 | 0 | 0 | 0 | 24-HR | ALL | 1ST | 12072324
| 459926 | 525864 | 2.9516 | 0 | 0 | 0 | 24-HR | ALL | 1ST | 12072324
| 460026 | 525864 | 2.9001 | 0 | 0 | 0 | 24-HR | ALL | 1ST | 12072324
| 460126 | 525864 | 2.8285 | 0 | 0 | 0 | 24-HR | ALL | 1ST | 12072324
| 460226 | 525864 | 2.7399 | 0 | 0 | 0 | 24-HR | ALL | 1ST | 12072324
| 460326 | 525864 | 2.6377 | 0 | 0 | 0 | 24-HR | ALL | 1ST | 12072324
| 460426 | 525864 | 2.525 | 0 | 0 | 0 | 24-HR | ALL | 1ST | 12072324
| 460526 | 525864 | 2.4049 | 0 | 0 | 0 | 24-HR | ALL | 1ST | 12072324
| 460626 | 525864 | 2.2801 | 0 | 0 | 0 | 24-HR | ALL | 1ST | 12072324
| 460726 | 525864 | 2.1533 | 0 | 0 | 0 | 24-HR | ALL | 1ST | 12072324
| 460826 | 525864 | 2.0267 | 0 | 0 | 0 | 24-HR | ALL | 1ST | 12072324
| 448926 | 525964 | 1.8484 | 5.55 | 5.55 | 0 | 24-HR | ALL | 1ST | 12121924
| 449026 | 525964 | 1.883 | 4.98 | 4.98 | 0 | 24-HR | ALL | 1ST | 12121924
| 449126 | 525964 | 1.8964 | 1.07 | 9 | 0 | 24-HR | ALL | 1ST | 12121924
| 449226 | 525964 | 1.9445 | 3.3 | 9 | 0 | 24-HR | ALL | 1ST | 12121924
| 449326 | 525964 | 1.9884 | 5.05 | 12 | 0 | 24-HR | ALL | 1ST | 12121924
| 449626 | 525964 | 2.0622 | 4.21 | 4.21 | 0 | 24-HR | ALL | 1ST | 12121924
| 449726 | 525964 | 2.0936 | 6.21 | 6.21 | 0 | 24-HR | ALL | 1ST | 12121924
| 449826 | 525964 | 2.1006 | 5.45 | 5.45 | 0 | 24-HR | ALL | 1ST | 12121924
| 449926 | 525964 | 2.0966 | 3.98 | 3.98 | 0 | 24-HR | ALL | 1ST | 12121924
| 450026 | 525964 | 2.0908 | 3.22 | 3.22 | 0 | 24-HR | ALL | 1ST | 12121924
| 450126 | 525964 | 2.0574 | -0.7 | -0.7 | 0 | 24-HR | ALL | 1ST | 12121924
| 450226 | 525964 | 2.0609 | 2.26 | 3 | 0 | 24-HR | ALL | 1ST | 12121924
| 450326 | 525964 | 2.038 | 2.35 | 4 | 0 | 24-HR | ALL | 1ST | 12121924
| 451426 | 525964 | 1.2955 | -2 | -2 | 0 | 24-HR | ALL | 1ST | 12121924
| 451526 | 525964 | 1.2158 | 1 | 1 | 0 | 24-HR | ALL | 1ST | 12121924
| 451726 | 525964 | 1.0344 | 1 | 1 | 0 | 24-HR | ALL | 1ST | 12121924
| 451826 | 525964 | 0.94292 | 0 | 0 | 0 | 24-HR | ALL | 1ST | 12121924
| 451926 | 525964 | 0.90926 | 0 | 0 | 0 | 24-HR | ALL | 1ST | 12092224
| 452026 | 525964 | 0.9169 | 0 | 0 | 0 | 24-HR | ALL | 1ST | 12092224
| 452126 | 525964 | 0.92422 | 0 | 0 | 0 | 24-HR | ALL | 1ST | 12092224
| 452226 | 525964 | 0.9312 | 0 | 0 | 0 | 24-HR | ALL | 1ST | 12092224
| 452326 | 525964 | 0.93782 | 0 | 0 | 0 | 24-HR | ALL | 1ST | 12092224
| 452426 | 525964 | 0.94405 | 0 | 0 | 0 | 24-HR | ALL | 1ST | 12092224
| 452526 | 525964 | 0.94986 | 0 | 0 | 0 | 24-HR | ALL | 1ST | 12092224
| 452626 | 525964 | 0.95522 | 0 | 0 | 0 | 24-HR | ALL | 1ST | 12092224
| 452726 | 525964 | 0.96008 | 0 | 0 | 0 | 24-HR | ALL | 1ST | 12092224
| 452826 | 525964 | 0.9644 | 0 | 0 | 0 | 24-HR | ALL | 1ST | 12092224
| 452926 | 525964 | 0.96815 | 0 | 0 | 0 | 24-HR | ALL | 1ST | 12092224
| 453026 | 525964 | 1.0436 | 0 | 0 | 0 | 24-HR | ALL | 1ST | 12081724
| 453126 | 525964 | 1.1162 | 0 | 0 | 0 | 24-HR | ALL | 1ST | 12081724
| 453226 | 525964 | 1.1829 | 0 | 0 | 0 | 24-HR | ALL | 1ST | 12081724
| 453326 | 525964 | 1.242 | 0 | 0 | 0 | 24-HR | ALL | 1ST | 12081724
| 453426 | 525964 | 1.2923 | 0 | 0 | 0 | 24-HR | ALL | 1ST | 12081724
| 453526 | 525964 | 1.3327 | 0 | 0 | 0 | 24-HR | ALL | 1ST | 12081724
| 453626 | 525964 | 1.3623 | 0 | 0 | 0 | 24-HR | ALL | 1ST | 12081724
| 453726 | 525964 | 1.3808 | 0 | 0 | 0 | 24-HR | ALL | 1ST | 12081724
| 453826 | 525964 | 1.4025 | 3.06 | 3.06 | 0 | 24-HR | ALL | 1ST | 12081724
| 453926 | 525964 | 1.3997 | 3.28 | 3.28 | 0 | 24-HR | ALL | 1ST | 12081724
| 457026 | 525964 | 2.6686 | 3 | 6 | 0 | 24-HR | ALL | 1ST | 12103124
| 457126 | 525964 | 2.5002 | 4 | 5 | 0 | 24-HR | ALL | 1ST | 12120624
| 457226 | 525964 | 2.7375 | 5 | 5 | 0 | 24-HR | ALL | 1ST | 12123124
| 457326 | 525964 | 2.9947 | 2.61 | 8 | 0 | 24-HR | ALL | 1ST | 12123124
| 457426 | 525964 | 3.2363 | 1.03 | 5 | 0 | 24-HR | ALL | 1ST | 12123124
| 457526 | 525964 | 3.4825 | 3 | 3 | 0 | 24-HR | ALL | 1ST | 12123124
| 457626 | 525964 | 3.6825 | 3.3 | 3.3 | 0 | 24-HR | ALL | 1ST | 12123124
| 457726 | 525964 | 3.811 | 0 | 7 | 0 | 24-HR | ALL | 1ST | 12123124
| 457826 | 525964 | 3.9327 | 0 | 5 | 0 | 24-HR | ALL | 1ST | 12123124
| 457926 | 525964 | 4.0147 | 0 | 5 | 0 | 24-HR | ALL | 1ST | 12123124
| 458026 | 525964 | 4.0569 | 0 | 0 | 0 | 24-HR | ALL | 1ST | 12123124
| 458126 | 525964 | 4.0602 | 0 | 0 | 0 | 24-HR | ALL | 1ST | 12123124
| 458226 | 525964 | 4.0265 | 0 | 0 | 0 | 24-HR | ALL | 1ST | 12123124
| 458326 | 525964 | 3.9583 | 0 | 0 | 0 | 24-HR | ALL | 1ST | 12123124
| 458426 | 525964 | 3.8584 | 0 | 0 | 0 | 24-HR | ALL | 1ST | 12123124
| 459626 | 525964 | 2.8673 | 0 | 0 | 0 | 24-HR | ALL | 1ST | 12072324
| 459726 | 525964 | 2.9055 | 0 | 0 | 0 | 24-HR | ALL | 1ST | 12072324
| 459826 | 525964 | 2.9173 | 0 | 0 | 0 | 24-HR | ALL | 1ST | 12072324
| 459926 | 525964 | 2.904 | 0 | 0 | 0 | 24-HR | ALL | 1ST | 12072324
| 460026 | 525964 | 2.8676 | 0 | 0 | 0 | 24-HR | ALL | 1ST | 12072324
| 460126 | 525964 | 2.8104 | 0 | 0 | 0 | 24-HR | ALL | 1ST | 12072324
| 460226 | 525964 | 2.7353 | 0 | 0 | 0 | 24-HR | ALL | 1ST | 12072324
| 460326 | 525964 | 2.6453 | 0 | 0 | 0 | 24-HR | ALL | 1ST | 12072324
| 460426 | 525964 | 2.5432 | 0 | 0 | 0 | 24-HR | ALL | 1ST | 12072324
| 460526 | 525964 | 2.4322 | 0 | 0 | 0 | 24-HR | ALL | 1ST | 12072324
| 460626 | 525964 | 2.3149 | 0 | 0 | 0 | 24-HR | ALL | 1ST | 12072324
| 460726 | 525964 | 2.194 | 0 | 0 | 0 | 24-HR | ALL | 1ST | 12072324
| 460826 | 525964 | 2.0717 | 0 | 0 | 0 | 24-HR | ALL | 1ST | 12072324
| 449026 | 526064 | 1.9124 | 5 | 5 | 0 | 24-HR | ALL | 1ST | 12121924
| 449126 | 526064 | 1.9373 | 3.54 | 3.54 | 0 | 24-HR | ALL | 1ST | 12121924
| 449226 | 526064 | 1.9611 | 2.3 | 8 | 0 | 24-HR | ALL | 1ST | 12121924
| 449326 | 526064 | 1.9939 | 3.01 | 8 | 0 | 24-HR | ALL | 1ST | 12121924
| 449526 | 526064 | 2.0561 | 5.48 | 5.48 | 0 | 24-HR | ALL | 1ST | 12121924
| 449626 | 526064 | 2.0905 | 8.09 | 8.09 | 0 | 24-HR | ALL | 1ST | 12121924
| 449726 | 526064 | 2.0995 | 7.8 | 7.8 | 0 | 24-HR | ALL | 1ST | 12121924
| 449926 | 526064 | 2.0764 | 4 | 4 | 0 | 24-HR | ALL | 1ST | 12121924
| 450026 | 526064 | 2.0622 | 3.18 | 3.18 | 0 | 24-HR | ALL | 1ST | 12121924
| 451726 | 526064 | 0.95333 | 2.97 | 2.97 | 0 | 24-HR | ALL | 1ST | 12121924
| 451826 | 526064 | 0.89671 | 3.55 | 3.55 | 0 | 24-HR | ALL | 1ST | 12092224
| 451926 | 526064 | 0.90215 | 0.29 | 10 | 0 | 24-HR | ALL | 1ST | 12092224
| 452026 | 526064 | 0.90914 | 0 | 0 | 0 | 24-HR | ALL | 1ST | 12092224
| 452126 | 526064 | 0.91599 | 0 | 0 | 0 | 24-HR | ALL | 1ST | 12092224
| 452226 | 526064 | 0.92251 | 0 | 0 | 0 | 24-HR | ALL | 1ST | 12092224
| 452326 | 526064 | 0.92866 | 0 | 0 | 0 | 24-HR | ALL | 1ST | 12092224
| 452426 | 526064 | 0.93442 | 0 | 0 | 0 | 24-HR | ALL | 1ST | 12092224
| 452526 | 526064 | 0.93975 | 0 | 0 | 0 | 24-HR | ALL | 1ST | 12092224
| 452626 | 526064 | 0.94463 | 0 | 0 | 0 | 24-HR | ALL | 1ST | 12092224
| 452726 | 526064 | 0.94901 | 0 | 0 | 0 | 24-HR | ALL | 1ST | 12092224
| 452826 | 526064 | 0.95284 | 0 | 0 | 0 | 24-HR | ALL | 1ST | 12092224
| 452926 | 526064 | 1.0108 | 0 | 0 | 0 | 24-HR | ALL | 1ST | 12081724
| 453026 | 526064 | 1.0835 | 0 | 0 | 0 | 24-HR | ALL | 1ST | 12081724
| 453126 | 526064 | 1.1509 | 0 | 0 | 0 | 24-HR | ALL | 1ST | 12081724
| 453226 | 526064 | 1.2116 | 0 | 0 | 0 | 24-HR | ALL | 1ST | 12081724
| 453326 | 526064 | 1.2643 | 0 | 0 | 0 | 24-HR | ALL | 1ST | 12081724
| 453426 | 526064 | 1.3077 | 0 | 0 | 0 | 24-HR | ALL | 1ST | 12081724
| 453526 | 526064 | 1.341 | 0 | 0 | 0 | 24-HR | ALL | 1ST | 12081724
| 453626 | 526064 | 1.3636 | 0 | 0 | 0 | 24-HR | ALL | 1ST | 12081724
| 453726 | 526064 | 1.3879 | 2.7 | 2.7 | 0 | 24-HR | ALL | 1ST | 12081724
| 453826 | 526064 | 1.388 | 2.57 | 6 | 0 | 24-HR | ALL | 1ST | 12081724
| 453926 | 526064 | 1.3733 | 1.46 | 9 | 0 | 24-HR | ALL | 1ST | 12081724
| 454026 | 526064 | 1.3486 | 0 | 0 | 0 | 24-HR | ALL | 1ST | 12081724
| 454726 | 526064 | 1.7886 | 0.01 | 16 | 0 | 24-HR | ALL | 1ST | 12012524
| 454826 | 526064 | 2.0351 | 5.64 | 5.64 | 0 | 24-HR | ALL | 1ST | 12012524
| 456926 | 526064 | 2.7798 | 3 | 5 | 0 | 24-HR | ALL | 1ST | 12103124
| 457026 | 526064 | 2.6316 | 3 | 3 | 0 | 24-HR | ALL | 1ST | 12103124
| 457126 | 526064 | 2.4771 | 4 | 4 | 0 | 24-HR | ALL | 1ST | 12120624
| 457226 | 526064 | 2.6489 | 5 | 7 | 0 | 24-HR | ALL | 1ST | 12123124
| 457326 | 526064 | 2.8991 | 2.61 | 7 | 0 | 24-HR | ALL | 1ST | 12123124
| 457426 | 526064 | 3.1353 | 1.03 | 3 | 0 | 24-HR | ALL | 1ST | 12123124
| 457526 | 526064 | 3.3768 | 3 | 3 | 0 | 24-HR | ALL | 1ST | 12123124
| 457626 | 526064 | 3.5754 | 3.3 | 5 | 0 | 24-HR | ALL | 1ST | 12123124
| 457726 | 526064 | 3.7065 | 0 | 7 | 0 | 24-HR | ALL | 1ST | 12123124
| 457826 | 526064 | 3.8317 | 0 | 6 | 0 | 24-HR | ALL | 1ST | 12123124
| 457926 | 526064 | 3.9194 | 0 | 0 | 0 | 24-HR | ALL | 1ST | 12123124
| 458026 | 526064 | 3.9693 | 0 | 0 | 0 | 24-HR | ALL | 1ST | 12123124
| 458126 | 526064 | 3.9821 | 0 | 0 | 0 | 24-HR | ALL | 1ST | 12123124
| 458226 | 526064 | 3.9592 | 0 | 0 | 0 | 24-HR | ALL | 1ST | 12123124
| 458326 | 526064 | 3.9029 | 0 | 0 | 0 | 24-HR | ALL | 1ST | 12123124
| 459626 | 526064 | 2.7713 | 0 | 0 | 0 | 24-HR | ALL | 1ST | 12072324
| 459726 | 526064 | 2.8223 | 0 | 0 | 0 | 24-HR | ALL | 1ST | 12072324
| 459826 | 526064 | 2.848 | 0 | 0 | 0 | 24-HR | ALL | 1ST | 12072324
| 459926 | 526064 | 2.8492 | 0 | 0 | 0 | 24-HR | ALL | 1ST | 12072324
| 460026 | 526064 | 2.8272 | 0 | 0 | 0 | 24-HR | ALL | 1ST | 12072324
| 460126 | 526064 | 2.7842 | 0 | 0 | 0 | 24-HR | ALL | 1ST | 12072324
| 460226 | 526064 | 2.7225 | 0 | 0 | 0 | 24-HR | ALL | 1ST | 12072324
| 460326 | 526064 | 2.6448 | 0 | 0 | 0 | 24-HR | ALL | 1ST | 12072324
| 460426 | 526064 | 2.5538 | 0 | 0 | 0 | 24-HR | ALL | 1ST | 12072324
| 460526 | 526064 | 2.4524 | 0 | 0 | 0 | 24-HR | ALL | 1ST | 12072324
| 460626 | 526064 | 2.3434 | 0 | 0 | 0 | 24-HR | ALL | 1ST | 12072324
| 460726 | 526064 | 2.2291 | 0 | 0 | 0 | 24-HR | ALL | 1ST | 12072324
| 460826 | 526064 | 2.112 | 0 | 0 | 0 | 24-HR | ALL | 1ST | 12072324
| 460926 | 526064 | 1.9942 | 0 | 0 | 0 | 24-HR | ALL | 1ST | 12072324
| 461026 | 526064 | 1.9232 | 0 | 0 | 0 | 24-HR | ALL | 1ST | 12022124
| 461126 | 526064 | 1.9453 | 0 | 0 | 0 | 24-HR | ALL | 1ST | 12022124
| 449126 | 526164 | 1.9742 | 6.12 | 6.12 | 0 | 24-HR | ALL | 1ST | 12121924
| 449226 | 526164 | 1.9881 | 4 | 4 | 0 | 24-HR | ALL | 1ST | 12121924
| 449326 | 526164 | 1.9995 | 2.03 | 9 | 0 | 24-HR | ALL | 1ST | 12121924
| 449426 | 526164 | 2.0307 | 3.88 | 9 | 0 | 24-HR | ALL | 1ST | 12121924
| 449526 | 526164 | 2.0708 | 7.66 | 7.66 | 0 | 24-HR | ALL | 1ST | 12121924
| 449626 | 526164 | 2.077 | 7.15 | 7.15 | 0 | 24-HR | ALL | 1ST | 12121924
| 451826 | 526164 | 0.89108 | 5.77 | 5.77 | 0 | 24-HR | ALL | 1ST | 12092224
| 451926 | 526164 | 0.89541 | 1.43 | 10 | 0 | 24-HR | ALL | 1ST | 12092224
| 452026 | 526164 | 0.90339 | 3.41 | 3.41 | 0 | 24-HR | ALL | 1ST | 12092224
| 452126 | 526164 | 0.90765 | 0 | 0 | 0 | 24-HR | ALL | 1ST | 12092224
| 452226 | 526164 | 0.91372 | 0 | 0 | 0 | 24-HR | ALL | 1ST | 12092224
| 452326 | 526164 | 0.91942 | 0 | 0 | 0 | 24-HR | ALL | 1ST | 12092224
| 452426 | 526164 | 0.92473 | 0 | 0 | 0 | 24-HR | ALL | 1ST | 12092224
| 452526 | 526164 | 0.92961 | 0 | 0 | 0 | 24-HR | ALL | 1ST | 12092224
| 452626 | 526164 | 0.93403 | 0 | 0 | 0 | 24-HR | ALL | 1ST | 12092224
| 452726 | 526164 | 0.93793 | 0 | 0 | 0 | 24-HR | ALL | 1ST | 12092224
| 452826 | 526164 | 0.97866 | 0 | 0 | 0 | 24-HR | ALL | 1ST | 12081724
| 452926 | 526164 | 1.0512 | 0 | 0 | 0 | 24-HR | ALL | 1ST | 12081724
| 453026 | 526164 | 1.1192 | 0 | 0 | 0 | 24-HR | ALL | 1ST | 12081724
| 453126 | 526164 | 1.1811 | 0 | 0 | 0 | 24-HR | ALL | 1ST | 12081724
| 453226 | 526164 | 1.2358 | 0 | 0 | 0 | 24-HR | ALL | 1ST | 12081724
| 453326 | 526164 | 1.2819 | 0 | 0 | 0 | 24-HR | ALL | 1ST | 12081724
| 453426 | 526164 | 1.3185 | 0 | 0 | 0 | 24-HR | ALL | 1ST | 12081724
| 453526 | 526164 | 1.3449 | 0 | 0 | 0 | 24-HR | ALL | 1ST | 12081724
| 453626 | 526164 | 1.3608 | 0 | 0 | 0 | 24-HR | ALL | 1ST | 12081724
| 453726 | 526164 | 1.38 | 3 | 3 | 0 | 24-HR | ALL | 1ST | 12081724
| 453826 | 526164 | 1.3745 | 2.97 | 2.97 | 0 | 24-HR | ALL | 1ST | 12081724
| 453926 | 526164 | 1.3452 | -0.4 | 8 | 0 | 24-HR | ALL | 1ST | 12081724
| 454026 | 526164 | 1.3243 | 0 | 0 | 0 | 24-HR | ALL | 1ST | 12081724
| 454626 | 526164 | 1.6106 | 0 | 16 | 0 | 24-HR | ALL | 1ST | 12012524
| 454726 | 526164 | 1.8201 | 0.03 | 16 | 0 | 24-HR | ALL | 1ST | 12012524
| 454826 | 526164 | 2.0466 | 3.44 | 3.44 | 0 | 24-HR | ALL | 1ST | 12012524
| 455026 | 526164 | 2.4225 | 1 | 8 | 0 | 24-HR | ALL | 1ST | 12012524
| 455126 | 526164 | 2.5986 | 2.93 | 9 | 0 | 24-HR | ALL | 1ST | 12012524
| 455226 | 526164 | 2.7595 | 0.49 | 9 | 0 | 24-HR | ALL | 1ST | 12111924
| 455326 | 526164 | 2.9228 | 2.25 | 7 | 0 | 24-HR | ALL | 1ST | 12111924
| 455426 | 526164 | 3.0685 | 5.56 | 8 | 0 | 24-HR | ALL | 1ST | 12111924
| 455526 | 526164 | 3.1735 | 7.39 | 7.39 | 0 | 24-HR | ALL | 1ST | 12111924
| 455626 | 526164 | 3.218 | 5.12 | 8 | 0 | 24-HR | ALL | 1ST | 12111924
| 456726 | 526164 | 2.9477 | 6 | 6 | 0 | 24-HR | ALL | 1ST | 12103124
| 456826 | 526164 | 2.859 | 4.86 | 4.86 | 0 | 24-HR | ALL | 1ST | 12103124
| 456926 | 526164 | 2.7452 | 4.64 | 4.64 | 0 | 24-HR | ALL | 1ST | 12103124
| 457026 | 526164 | 2.5978 | 3.34 | 3.34 | 0 | 24-HR | ALL | 1ST | 12120624
| 457126 | 526164 | 2.434 | 1 | 1 | 0 | 24-HR | ALL | 1ST | 12120624
| 457226 | 526164 | 2.5326 | 0.28 | 4 | 0 | 24-HR | ALL | 1ST | 12123124
| 457326 | 526164 | 2.7883 | 0 | 2 | 0 | 24-HR | ALL | 1ST | 12123124
| 457426 | 526164 | 3.0299 | 0 | 4 | 0 | 24-HR | ALL | 1ST | 12123124
| 457526 | 526164 | 3.2498 | 0 | 7 | 0 | 24-HR | ALL | 1ST | 12123124
| 457626 | 526164 | 3.4426 | 0 | 0 | 0 | 24-HR | ALL | 1ST | 12123124
| 457726 | 526164 | 3.6045 | 0 | 0 | 0 | 24-HR | ALL | 1ST | 12123124
| 457826 | 526164 | 3.7326 | 0 | 0 | 0 | 24-HR | ALL | 1ST | 12123124
| 458126 | 526164 | 3.9034 | 0 | 0 | 0 | 24-HR | ALL | 1ST | 12123124
| 459726 | 526164 | 2.735 | 0 | 0 | 0 | 24-HR | ALL | 1ST | 12072324
| 459826 | 526164 | 2.7733 | 0 | 0 | 0 | 24-HR | ALL | 1ST | 12072324
| 459926 | 526164 | 2.7879 | 0 | 0 | 0 | 24-HR | ALL | 1ST | 12072324
| 460226 | 526164 | 2.7018 | 0 | 0 | 0 | 24-HR | ALL | 1ST | 12072324
| 460526 | 526164 | 2.4656 | 0 | 0 | 0 | 24-HR | ALL | 1ST | 12072324
| 460626 | 526164 | 2.3653 | 0 | 0 | 0 | 24-HR | ALL | 1ST | 12072324
| 460726 | 526164 | 2.2584 | 0 | 0 | 0 | 24-HR | ALL | 1ST | 12072324
| 460826 | 526164 | 2.1473 | 0 | 0 | 0 | 24-HR | ALL | 1ST | 12072324
| 460926 | 526164 | 2.0341 | 0 | 0 | 0 | 24-HR | ALL | 1ST | 12072324
| 461026 | 526164 | 1.9205 | 0 | 0 | 0 | 24-HR | ALL | 1ST | 12072324
| 461126 | 526164 | 1.8792 | 0 | 0 | 0 | 24-HR | ALL | 1ST | 12022124
| 461226 | 526164 | 1.8989 | 0 | 0 | 0 | 24-HR | ALL | 1ST | 12022124
| 461326 | 526164 | 1.9116 | 0 | 0 | 0 | 24-HR | ALL | 1ST | 12022124
| 461426 | 526164 | 1.9176 | 0 | 0 | 0 | 24-HR | ALL | 1ST | 12022124
| 461526 | 526164 | 1.9173 | 0 | 0 | 0 | 24-HR | ALL | 1ST | 12022124
| 449226 | 526264 | 1.9981 | 4 | 4 | 0 | 24-HR | ALL | 1ST | 12121924
| 449326 | 526264 | 2.0224 | 4.95 | 4.95 | 0 | 24-HR | ALL | 1ST | 12121924
| 449426 | 526264 | 2.0181 | 2.13 | 4 | 0 | 24-HR | ALL | 1ST | 12121924
| 449526 | 526264 | 2.0495 | 5.72 | 5.72 | 0 | 24-HR | ALL | 1ST | 12121924
| 449626 | 526264 | 2.0743 | 8.99 | 8.99 | 0 | 24-HR | ALL | 1ST | 12121924
| 451926 | 526264 | 0.88802 | 1.76 | 1.76 | 0 | 24-HR | ALL | 1ST | 12092224
| 452026 | 526264 | 0.89412 | 1.42 | 1.42 | 0 | 24-HR | ALL | 1ST | 12092224
| 452126 | 526264 | 0.90033 | 1.77 | 1.77 | 0 | 24-HR | ALL | 1ST | 12092224
| 452226 | 526264 | 0.90486 | 0 | 0 | 0 | 24-HR | ALL | 1ST | 12092224
| 452326 | 526264 | 0.91014 | 0 | 0 | 0 | 24-HR | ALL | 1ST | 12092224
| 452426 | 526264 | 0.91501 | 0 | 0 | 0 | 24-HR | ALL | 1ST | 12092224
| 452526 | 526264 | 0.91945 | 0 | 0 | 0 | 24-HR | ALL | 1ST | 12092224
| 452626 | 526264 | 0.92342 | 0 | 0 | 0 | 24-HR | ALL | 1ST | 12092224
| 452726 | 526264 | 0.94736 | 0 | 0 | 0 | 24-HR | ALL | 1ST | 12081724
| 452826 | 526264 | 1.0195 | 0 | 0 | 0 | 24-HR | ALL | 1ST | 12081724
| 452926 | 526264 | 1.0877 | 0 | 0 | 0 | 24-HR | ALL | 1ST | 12081724
| 453026 | 526264 | 1.1507 | 0 | 0 | 0 | 24-HR | ALL | 1ST | 12081724
| 453126 | 526264 | 1.207 | 0 | 0 | 0 | 24-HR | ALL | 1ST | 12081724
| 453226 | 526264 | 1.2554 | 0 | 0 | 0 | 24-HR | ALL | 1ST | 12081724
| 453326 | 526264 | 1.295 | 0 | 0 | 0 | 24-HR | ALL | 1ST | 12081724
| 453426 | 526264 | 1.325 | 0 | 0 | 0 | 24-HR | ALL | 1ST | 12081724
| 453526 | 526264 | 1.3448 | 0 | 0 | 0 | 24-HR | ALL | 1ST | 12081724
| 453626 | 526264 | 1.3544 | 0 | 0 | 0 | 24-HR | ALL | 1ST | 12081724
| 453726 | 526264 | 1.3631 | 2.09 | 3 | 0 | 24-HR | ALL | 1ST | 12081724
| 453826 | 526264 | 1.347 | 0.79 | 2 | 0 | 24-HR | ALL | 1ST | 12081724
| 453926 | 526264 | 1.3268 | 0.5 | 4 | 0 | 24-HR | ALL | 1ST | 12081724
| 454026 | 526264 | 1.2985 | 0 | 0 | 0 | 24-HR | ALL | 1ST | 12081724
| 454626 | 526264 | 1.645 | 0 | 0 | 0 | 24-HR | ALL | 1ST | 12012524
| 454726 | 526264 | 1.8478 | 0 | 0 | 0 | 24-HR | ALL | 1ST | 12012524
| 454826 | 526264 | 2.0483 | 0 | 6 | 0 | 24-HR | ALL | 1ST | 12012524
| 454926 | 526264 | 2.2395 | 0 | 4 | 0 | 24-HR | ALL | 1ST | 12012524
| 455026 | 526264 | 2.4141 | 0 | 8 | 0 | 24-HR | ALL | 1ST | 12012524
| 455126 | 526264 | 2.5741 | 0 | 8 | 0 | 24-HR | ALL | 1ST | 12111924
| 455226 | 526264 | 2.7374 | 0 | 8 | 0 | 24-HR | ALL | 1ST | 12111924
| 455326 | 526264 | 2.878 | 0 | 9 | 0 | 24-HR | ALL | 1ST | 12111924
| 455426 | 526264 | 2.9916 | 0 | 9 | 0 | 24-HR | ALL | 1ST | 12111924
| 455526 | 526264 | 3.0745 | 0 | 9 | 0 | 24-HR | ALL | 1ST | 12111924
| 455626 | 526264 | 3.1421 | 3.06 | 9 | 0 | 24-HR | ALL | 1ST | 12111924
| 455726 | 526264 | 3.1409 | 0 | 7 | 0 | 24-HR | ALL | 1ST | 12111924
| 455826 | 526264 | 3.1915 | 5.61 | 5.61 | 0 | 24-HR | ALL | 1ST | 12122824
| 456526 | 526264 | 2.9331 | 4 | 9 | 0 | 24-HR | ALL | 1ST | 12103124
| 456626 | 526264 | 2.9223 | 4.15 | 9 | 0 | 24-HR | ALL | 1ST | 12103124
| 456726 | 526264 | 2.8774 | 4 | 5 | 0 | 24-HR | ALL | 1ST | 12103124
| 456826 | 526264 | 2.8096 | 5.24 | 6 | 0 | 24-HR | ALL | 1ST | 12103124
| 456926 | 526264 | 2.701 | 4.77 | 4.77 | 0 | 24-HR | ALL | 1ST | 12103124
| 457026 | 526264 | 2.5462 | 0.24 | 0.24 | 0 | 24-HR | ALL | 1ST | 12120624
| 457126 | 526264 | 2.4043 | 0 | 1 | 0 | 24-HR | ALL | 1ST | 12120624
| 457226 | 526264 | 2.451 | 0 | 2 | 0 | 24-HR | ALL | 1ST | 12123124
| 457326 | 526264 | 2.7009 | 0 | 3 | 0 | 24-HR | ALL | 1ST | 12123124
| 457426 | 526264 | 2.9366 | 0 | 1 | 0 | 24-HR | ALL | 1ST | 12123124
| 457526 | 526264 | 3.1523 | 0 | 0 | 0 | 24-HR | ALL | 1ST | 12123124
| 457626 | 526264 | 3.3431 | 0 | 0 | 0 | 24-HR | ALL | 1ST | 12123124
| 457726 | 526264 | 3.5051 | 0 | 0 | 0 | 24-HR | ALL | 1ST | 12123124
| 461026 | 526264 | 1.9599 | 0 | 0 | 0 | 24-HR | ALL | 1ST | 12072324
| 461126 | 526264 | 1.8505 | 0 | 0 | 0 | 24-HR | ALL | 1ST | 12072324
| 461226 | 526264 | 1.8363 | 0 | 0 | 0 | 24-HR | ALL | 1ST | 12022124
| 461326 | 526264 | 1.854 | 0 | 0 | 0 | 24-HR | ALL | 1ST | 12022124
| 461426 | 526264 | 1.8652 | 0 | 0 | 0 | 24-HR | ALL | 1ST | 12022124
| 461526 | 526264 | 1.87 | 0 | 0 | 0 | 24-HR | ALL | 1ST | 12022124
| 461626 | 526264 | 1.8689 | 0 | 0 | 0 | 24-HR | ALL | 1ST | 12022124
| 461726 | 526264 | 1.8624 | 0 | 0 | 0 | 24-HR | ALL | 1ST | 12022124
| 449326 | 526364 | 2.004 | 2.51 | 2.51 | 0 | 24-HR | ALL | 1ST | 12121924
| 449426 | 526364 | 2.016 | 3.29 | 3.29 | 0 | 24-HR | ALL | 1ST | 12121924
| 449526 | 526364 | 2.0256 | 4.56 | 8 | 0 | 24-HR | ALL | 1ST | 12121924
| 449626 | 526364 | 2.0437 | 8 | 8 | 0 | 24-HR | ALL | 1ST | 12121924
| 452026 | 526364 | 0.88603 | 1.46 | 4 | 0 | 24-HR | ALL | 1ST | 12092224
| 452126 | 526364 | 0.89274 | 3.26 | 3.26 | 0 | 24-HR | ALL | 1ST | 12092224
| 452226 | 526364 | 0.89699 | 1.66 | 1.66 | 0 | 24-HR | ALL | 1ST | 12092224
| 452326 | 526364 | 0.90081 | 0 | 0 | 0 | 24-HR | ALL | 1ST | 12092224
| 452426 | 526364 | 0.90527 | 0 | 0 | 0 | 24-HR | ALL | 1ST | 12092224
| 452526 | 526364 | 0.90928 | 0 | 0 | 0 | 24-HR | ALL | 1ST | 12092224
| 452626 | 526364 | 0.91691 | 0 | 0 | 0 | 24-HR | ALL | 1ST | 12081724
| 452726 | 526364 | 0.98844 | 0 | 0 | 0 | 24-HR | ALL | 1ST | 12081724
| 452826 | 526364 | 1.0567 | 0 | 0 | 0 | 24-HR | ALL | 1ST | 12081724
| 452926 | 526364 | 1.1203 | 0 | 0 | 0 | 24-HR | ALL | 1ST | 12081724
| 453026 | 526364 | 1.178 | 0 | 0 | 0 | 24-HR | ALL | 1ST | 12081724
| 453126 | 526364 | 1.2285 | 0 | 0 | 0 | 24-HR | ALL | 1ST | 12081724
| 453226 | 526364 | 1.2707 | 0 | 0 | 0 | 24-HR | ALL | 1ST | 12081724
| 453326 | 526364 | 1.3039 | 0 | 0 | 0 | 24-HR | ALL | 1ST | 12081724
| 453426 | 526364 | 1.3275 | 0 | 0 | 0 | 24-HR | ALL | 1ST | 12081724
| 453526 | 526364 | 1.3411 | 0 | 0 | 0 | 24-HR | ALL | 1ST | 12081724
| 453626 | 526364 | 1.3447 | 0 | 0 | 0 | 24-HR | ALL | 1ST | 12081724
| 453726 | 526364 | 1.3387 | 0 | 4 | 0 | 24-HR | ALL | 1ST | 12081724
| 453826 | 526364 | 1.3237 | 0 | 4 | 0 | 24-HR | ALL | 1ST | 12081724
| 453926 | 526364 | 1.3009 | 0 | 0 | 0 | 24-HR | ALL | 1ST | 12081724
| 454026 | 526364 | 1.2714 | 0 | 0 | 0 | 24-HR | ALL | 1ST | 12081724
| 454126 | 526364 | 1.2371 | 0 | 0 | 0 | 24-HR | ALL | 1ST | 12081724
| 454626 | 526364 | 1.676 | 0 | 0 | 0 | 24-HR | ALL | 1ST | 12012524
| 454726 | 526364 | 1.872 | 0 | 0 | 0 | 24-HR | ALL | 1ST | 12012524
| 454826 | 526364 | 2.0638 | 0 | 5 | 0 | 24-HR | ALL | 1ST | 12012524
| 454926 | 526364 | 2.245 | 0 | 4 | 0 | 24-HR | ALL | 1ST | 12012524
| 455026 | 526364 | 2.4086 | 0 | 0 | 0 | 24-HR | ALL | 1ST | 12012524
| 455126 | 526364 | 2.5644 | 0 | 6 | 0 | 24-HR | ALL | 1ST | 12111924
| 455226 | 526364 | 2.716 | 0 | 6 | 0 | 24-HR | ALL | 1ST | 12111924
| 455326 | 526364 | 2.8451 | 0 | 8 | 0 | 24-HR | ALL | 1ST | 12111924
| 455426 | 526364 | 2.9478 | 0 | 9 | 0 | 24-HR | ALL | 1ST | 12111924
| 455526 | 526364 | 3.021 | 0 | 9 | 0 | 24-HR | ALL | 1ST | 12111924
| 455626 | 526364 | 3.0743 | 0 | 6 | 0 | 24-HR | ALL | 1ST | 12122824
| 455726 | 526364 | 3.1031 | 0 | 7 | 0 | 24-HR | ALL | 1ST | 12122824
| 455826 | 526364 | 3.1179 | 2.03 | 8 | 0 | 24-HR | ALL | 1ST | 12122824
| 455926 | 526364 | 3.1019 | 3.53 | 6 | 0 | 24-HR | ALL | 1ST | 12122824
| 456026 | 526364 | 3.0458 | 2.71 | 6 | 0 | 24-HR | ALL | 1ST | 12122824
| 456126 | 526364 | 2.9887 | 3.46 | 3.46 | 0 | 24-HR | ALL | 1ST | 12122824
| 456226 | 526364 | 2.9366 | 5.91 | 5.91 | 0 | 24-HR | ALL | 1ST | 12122824
| 456326 | 526364 | 2.8566 | 5.2 | 5.2 | 0 | 24-HR | ALL | 1ST | 12122824
| 456426 | 526364 | 2.8599 | 5.29 | 8 | 0 | 24-HR | ALL | 1ST | 12103124
| 456526 | 526364 | 2.8748 | 4.4 | 9 | 0 | 24-HR | ALL | 1ST | 12103124
| 456626 | 526364 | 2.8596 | 3.54 | 6 | 0 | 24-HR | ALL | 1ST | 12103124
| 456726 | 526364 | 2.8238 | 4.32 | 6 | 0 | 24-HR | ALL | 1ST | 12103124
| 456826 | 526364 | 2.7436 | 2.78 | 5 | 0 | 24-HR | ALL | 1ST | 12103124
| 456926 | 526364 | 2.6316 | 0.29 | 6 | 0 | 24-HR | ALL | 1ST | 12120624
| 457026 | 526364 | 2.5143 | 0 | 4 | 0 | 24-HR | ALL | 1ST | 12120624
| 457126 | 526364 | 2.3807 | 0 | 0 | 0 | 24-HR | ALL | 1ST | 12120624
| 457226 | 526364 | 2.3745 | 0 | 3 | 0 | 24-HR | ALL | 1ST | 12123124
| 457326 | 526364 | 2.617 | 0 | 0 | 0 | 24-HR | ALL | 1ST | 12123124
| 457426 | 526364 | 2.8467 | 0 | 0 | 0 | 24-HR | ALL | 1ST | 12123124
| 457526 | 526364 | 3.0582 | 0 | 0 | 0 | 24-HR | ALL | 1ST | 12123124
| 457626 | 526364 | 3.2467 | 0 | 0 | 0 | 24-HR | ALL | 1ST | 12123124
| 461326 | 526364 | 1.7947 | 0 | 0 | 0 | 24-HR | ALL | 1ST | 12022124
| 461426 | 526364 | 1.8106 | 0 | 0 | 0 | 24-HR | ALL | 1ST | 12022124
| 461526 | 526364 | 1.8202 | 0 | 0 | 0 | 24-HR | ALL | 1ST | 12022124
| 461626 | 526364 | 1.8241 | 0 | 0 | 0 | 24-HR | ALL | 1ST | 12022124
| 461726 | 526364 | 1.8223 | 0 | 0 | 0 | 24-HR | ALL | 1ST | 12022124
| 449426 | 526464 | 1.999 | 3.32 | 3.32 | 0 | 24-HR | ALL | 1ST | 12121924
| 449526 | 526464 | 2.0086 | 5.7 | 5.7 | 0 | 24-HR | ALL | 1ST | 12121924
| 449626 | 526464 | 2.0118 | 8 | 8 | 0 | 24-HR | ALL | 1ST | 12121924
| 452026 | 526464 | 0.87752 | 0.91 | 0.91 | 0 | 24-HR | ALL | 1ST | 12092224
| 452126 | 526464 | 0.88358 | 2.32 | 2.32 | 0 | 24-HR | ALL | 1ST | 12092224
| 452226 | 526464 | 0.88786 | 1.39 | 1.39 | 0 | 24-HR | ALL | 1ST | 12092224
| 452326 | 526464 | 0.89146 | 0 | 0 | 0 | 24-HR | ALL | 1ST | 12092224
| 452426 | 526464 | 0.89552 | 0 | 0 | 0 | 24-HR | ALL | 1ST | 12092224
| 452526 | 526464 | 0.89911 | 0 | 0 | 0 | 24-HR | ALL | 1ST | 12092224
| 452626 | 526464 | 0.95813 | 0 | 0 | 0 | 24-HR | ALL | 1ST | 12081724
| 452726 | 526464 | 1.0262 | 0 | 0 | 0 | 24-HR | ALL | 1ST | 12081724
| 452826 | 526464 | 1.0903 | 0 | 0 | 0 | 24-HR | ALL | 1ST | 12081724
| 452926 | 526464 | 1.149 | 0 | 0 | 0 | 24-HR | ALL | 1ST | 12081724
| 453026 | 526464 | 1.2012 | 0 | 0 | 0 | 24-HR | ALL | 1ST | 12081724
| 453126 | 526464 | 1.2457 | 0 | 0 | 0 | 24-HR | ALL | 1ST | 12081724
| 453226 | 526464 | 1.2819 | 0 | 0 | 0 | 24-HR | ALL | 1ST | 12081724
| 453326 | 526464 | 1.3089 | 0 | 0 | 0 | 24-HR | ALL | 1ST | 12081724
| 453426 | 526464 | 1.3263 | 0 | 0 | 0 | 24-HR | ALL | 1ST | 12081724
| 453526 | 526464 | 1.334 | 0 | 0 | 0 | 24-HR | ALL | 1ST | 12081724
| 453626 | 526464 | 1.3321 | 0 | 0 | 0 | 24-HR | ALL | 1ST | 12081724
| 453726 | 526464 | 1.3212 | 0 | 4 | 0 | 24-HR | ALL | 1ST | 12081724
| 453826 | 526464 | 1.302 | 0 | 0 | 0 | 24-HR | ALL | 1ST | 12081724
| 453926 | 526464 | 1.2756 | 0 | 0 | 0 | 24-HR | ALL | 1ST | 12081724
| 454026 | 526464 | 1.2435 | 0 | 0 | 0 | 24-HR | ALL | 1ST | 12081724
| 454126 | 526464 | 1.2218 | 0 | 0 | 0 | 24-HR | ALL | 1ST | 12081324
| 454726 | 526464 | 1.8928 | 0 | 0 | 0 | 24-HR | ALL | 1ST | 12012524
| 454826 | 526464 | 2.076 | 0 | 0 | 0 | 24-HR | ALL | 1ST | 12012524
| 454926 | 526464 | 2.2472 | 0 | 0 | 0 | 24-HR | ALL | 1ST | 12012524
| 455026 | 526464 | 2.4002 | 0 | 0 | 0 | 24-HR | ALL | 1ST | 12012524
| 455126 | 526464 | 2.5522 | 0 | 0 | 0 | 24-HR | ALL | 1ST | 12111924
| 455226 | 526464 | 2.6928 | 0 | 0 | 0 | 24-HR | ALL | 1ST | 12111924
| 455326 | 526464 | 2.8111 | 0 | 0 | 0 | 24-HR | ALL | 1ST | 12111924
| 455426 | 526464 | 2.9037 | 0 | 0 | 0 | 24-HR | ALL | 1ST | 12111924
| 455526 | 526464 | 2.9876 | 0 | 6 | 0 | 24-HR | ALL | 1ST | 12122824
| 455626 | 526464 | 3.0434 | 0 | 6 | 0 | 24-HR | ALL | 1ST | 12122824
| 455726 | 526464 | 3.0665 | 0 | 7 | 0 | 24-HR | ALL | 1ST | 12122824
| 455826 | 526464 | 3.0602 | 0 | 8 | 0 | 24-HR | ALL | 1ST | 12122824
| 455926 | 526464 | 3.0703 | 4.97 | 4.97 | 0 | 24-HR | ALL | 1ST | 12122824
| 456026 | 526464 | 3.0037 | 3.08 | 3.08 | 0 | 24-HR | ALL | 1ST | 12122824
| 456126 | 526464 | 2.9251 | 1.12 | 4 | 0 | 24-HR | ALL | 1ST | 12122824
| 456226 | 526464 | 2.8551 | 1.15 | 6 | 0 | 24-HR | ALL | 1ST | 12122824
| 456326 | 526464 | 2.8093 | 4.96 | 7 | 0 | 24-HR | ALL | 1ST | 12122824
| 456426 | 526464 | 2.7956 | 4.39 | 7 | 0 | 24-HR | ALL | 1ST | 12103124
| 456526 | 526464 | 2.8142 | 4.12 | 4.12 | 0 | 24-HR | ALL | 1ST | 12103124
| 456626 | 526464 | 2.7976 | 2.73 | 5 | 0 | 24-HR | ALL | 1ST | 12103124
| 456726 | 526464 | 2.7456 | 0.28 | 6 | 0 | 24-HR | ALL | 1ST | 12103124
| 456826 | 526464 | 2.6808 | 0 | 7 | 0 | 24-HR | ALL | 1ST | 12120624
| 456926 | 526464 | 2.5935 | 0 | 6 | 0 | 24-HR | ALL | 1ST | 12120624
| 457026 | 526464 | 2.4841 | 0 | 0 | 0 | 24-HR | ALL | 1ST | 12120624
| 457126 | 526464 | 2.3568 | 0 | 0 | 0 | 24-HR | ALL | 1ST | 12120624
| 457226 | 526464 | 2.3011 | 0 | 0 | 0 | 24-HR | ALL | 1ST | 12123124
| 457326 | 526464 | 2.5363 | 0 | 0 | 0 | 24-HR | ALL | 1ST | 12123124
| 449526 | 526564 | 1.982 | 6.55 | 6.55 | 0 | 24-HR | ALL | 1ST | 12121924
| 452026 | 526564 | 0.86949 | 1.24 | 2 | 0 | 24-HR | ALL | 1ST | 12092224
| 452126 | 526564 | 0.87579 | 3.64 | 3.64 | 0 | 24-HR | ALL | 1ST | 12092224
| 452326 | 526564 | 0.87948 | -4.29 | 0 | 0 | 24-HR | ALL | 1ST | 12092224
| 452426 | 526564 | 0.88584 | 0.13 | 0.13 | 0 | 24-HR | ALL | 1ST | 12092224
| 452526 | 526564 | 0.92859 | 0 | 0 | 0 | 24-HR | ALL | 1ST | 12081724
| 452626 | 526564 | 0.9963 | 0 | 0 | 0 | 24-HR | ALL | 1ST | 12081724
| 452726 | 526564 | 1.0605 | 0 | 0 | 0 | 24-HR | ALL | 1ST | 12081724
| 452826 | 526564 | 1.12 | 0 | 0 | 0 | 24-HR | ALL | 1ST | 12081724
| 452926 | 526564 | 1.1736 | 0 | 0 | 0 | 24-HR | ALL | 1ST | 12081724
| 453026 | 526564 | 1.2202 | 0 | 0 | 0 | 24-HR | ALL | 1ST | 12081724
| 453126 | 526564 | 1.259 | 0 | 0 | 0 | 24-HR | ALL | 1ST | 12081724
| 453226 | 526564 | 1.2891 | 0 | 0 | 0 | 24-HR | ALL | 1ST | 12081724
| 453326 | 526564 | 1.31 | 0 | 0 | 0 | 24-HR | ALL | 1ST | 12081724
| 453426 | 526564 | 1.3216 | 0 | 0 | 0 | 24-HR | ALL | 1ST | 12081724
| 453526 | 526564 | 1.3238 | 0 | 0 | 0 | 24-HR | ALL | 1ST | 12081724
| 453626 | 526564 | 1.3169 | 0 | 0 | 0 | 24-HR | ALL | 1ST | 12081724
| 453726 | 526564 | 1.3015 | 0 | 0 | 0 | 24-HR | ALL | 1ST | 12081724
| 453826 | 526564 | 1.2794 | 0.22 | 0.22 | 0 | 24-HR | ALL | 1ST | 12081724
| 453926 | 526564 | 1.2497 | 0.13 | 0.13 | 0 | 24-HR | ALL | 1ST | 12081724
| 454026 | 526564 | 1.215 | 0 | 0 | 0 | 24-HR | ALL | 1ST | 12081724
| 454126 | 526564 | 1.2137 | 0 | 0 | 0 | 24-HR | ALL | 1ST | 12081324
| 454726 | 526564 | 1.9103 | 0 | 0 | 0 | 24-HR | ALL | 1ST | 12012524
| 454826 | 526564 | 2.0849 | 0 | 0 | 0 | 24-HR | ALL | 1ST | 12012524
| 454926 | 526564 | 2.2464 | 0 | 0 | 0 | 24-HR | ALL | 1ST | 12012524
| 455026 | 526564 | 2.3897 | 0 | 0 | 0 | 24-HR | ALL | 1ST | 12111924
| 455126 | 526564 | 2.5379 | 0 | 0 | 0 | 24-HR | ALL | 1ST | 12111924
| 455226 | 526564 | 2.668 | 0 | 0 | 0 | 24-HR | ALL | 1ST | 12111924
| 455326 | 526564 | 2.7762 | 0 | 0 | 0 | 24-HR | ALL | 1ST | 12111924
| 455426 | 526564 | 2.8801 | 0 | 0 | 0 | 24-HR | ALL | 1ST | 12122824
| 455526 | 526564 | 2.9618 | 0 | 0 | 0 | 24-HR | ALL | 1ST | 12122824
| 455626 | 526564 | 3.0112 | 0 | 0 | 0 | 24-HR | ALL | 1ST | 12122824
| 455726 | 526564 | 3.0295 | 0 | 0 | 0 | 24-HR | ALL | 1ST | 12122824
| 455826 | 526564 | 3.0621 | 5.12 | 5.12 | 0 | 24-HR | ALL | 1ST | 12122824
| 455926 | 526564 | 3.0001 | 1.71 | 3 | 0 | 24-HR | ALL | 1ST | 12122824
| 456026 | 526564 | 2.9401 | 0.57 | 4 | 0 | 24-HR | ALL | 1ST | 12122824
| 456126 | 526564 | 2.8952 | 3 | 4 | 0 | 24-HR | ALL | 1ST | 12122824
| 456226 | 526564 | 2.8135 | 1.46 | 8 | 0 | 24-HR | ALL | 1ST | 12122824
| 456326 | 526564 | 2.7605 | 4.28 | 8 | 0 | 24-HR | ALL | 1ST | 12122824
| 456426 | 526564 | 2.7305 | 2.94 | 7 | 0 | 24-HR | ALL | 1ST | 12103124
| 456526 | 526564 | 2.7439 | 1.77 | 6 | 0 | 24-HR | ALL | 1ST | 12103124
| 456626 | 526564 | 2.7274 | 0 | 4 | 0 | 24-HR | ALL | 1ST | 12120624
| 456726 | 526564 | 2.6976 | 0 | 5 | 0 | 24-HR | ALL | 1ST | 12120624
| 456826 | 526564 | 2.6401 | 0 | 7 | 0 | 24-HR | ALL | 1ST | 12120624
| 456926 | 526564 | 2.5577 | 0 | 6 | 0 | 24-HR | ALL | 1ST | 12120624
| 457026 | 526564 | 2.454 | 0 | 0 | 0 | 24-HR | ALL | 1ST | 12120624
| 457126 | 526564 | 2.3327 | 0 | 0 | 0 | 24-HR | ALL | 1ST | 12120624
| 457226 | 526564 | 2.2592 | 0 | 0 | 0 | 24-HR | ALL | 1ST | 12110924
| 452326 | 526664 | 0.87186 | -1.43 | 0 | 0 | 24-HR | ALL | 1ST | 12092224
| 452426 | 526664 | 0.9044 | 1.45 | 1.45 | 0 | 24-HR | ALL | 1ST | 12081724
| 452526 | 526664 | 0.97624 | 2.7 | 2.7 | 0 | 24-HR | ALL | 1ST | 12081724
| 452626 | 526664 | 1.0423 | 3.04 | 3.04 | 0 | 24-HR | ALL | 1ST | 12081724
| 452726 | 526664 | 1.1022 | 2.83 | 2.83 | 0 | 24-HR | ALL | 1ST | 12081724
| 452826 | 526664 | 1.1525 | 1.63 | 1.63 | 0 | 24-HR | ALL | 1ST | 12081724
| 452926 | 526664 | 1.2035 | 2.21 | 2.21 | 0 | 24-HR | ALL | 1ST | 12081724
| 453026 | 526664 | 1.2486 | 3.07 | 3.07 | 0 | 24-HR | ALL | 1ST | 12081724
| 453126 | 526664 | 1.2751 | 1.57 | 1.57 | 0 | 24-HR | ALL | 1ST | 12081724
| 453226 | 526664 | 1.2949 | 0.54 | 0.54 | 0 | 24-HR | ALL | 1ST | 12081724
| 453326 | 526664 | 1.3101 | 0.54 | 0.54 | 0 | 24-HR | ALL | 1ST | 12081724
| 453426 | 526664 | 1.3322 | 4.13 | 4.13 | 0 | 24-HR | ALL | 1ST | 12081724
| 453526 | 526664 | 1.3133 | 0.54 | 0.54 | 0 | 24-HR | ALL | 1ST | 12081724
| 453626 | 526664 | 1.2995 | 0 | 0 | 0 | 24-HR | ALL | 1ST | 12081724
| 453726 | 526664 | 1.2801 | 0 | 0 | 0 | 24-HR | ALL | 1ST | 12081724
| 453826 | 526664 | 1.2597 | 1.54 | 1.54 | 0 | 24-HR | ALL | 1ST | 12081724
| 453926 | 526664 | 1.2291 | 2 | 2 | 0 | 24-HR | ALL | 1ST | 12081724
| 454026 | 526664 | 1.1866 | 0.17 | 0.17 | 0 | 24-HR | ALL | 1ST | 12081724
| 454126 | 526664 | 1.205 | 0 | 0 | 0 | 24-HR | ALL | 1ST | 12081324
| 454726 | 526664 | 1.9247 | 0 | 0 | 0 | 24-HR | ALL | 1ST | 12012524
| 454826 | 526664 | 2.0907 | 0 | 0 | 0 | 24-HR | ALL | 1ST | 12012524
| 454926 | 526664 | 2.2428 | 0 | 0 | 0 | 24-HR | ALL | 1ST | 12012524
| 455026 | 526664 | 2.3834 | 0 | 0 | 0 | 24-HR | ALL | 1ST | 12111924
| 455126 | 526664 | 2.5217 | 0 | 0 | 0 | 24-HR | ALL | 1ST | 12111924
| 455226 | 526664 | 2.6418 | 0 | 0 | 0 | 24-HR | ALL | 1ST | 12111924
| 455326 | 526664 | 2.7559 | 0 | 0 | 0 | 24-HR | ALL | 1ST | 12122824
| 455426 | 526664 | 2.861 | 0 | 0 | 0 | 24-HR | ALL | 1ST | 12122824
| 455526 | 526664 | 2.9355 | 0 | 0 | 0 | 24-HR | ALL | 1ST | 12122824
| 455626 | 526664 | 2.9787 | 0 | 0 | 0 | 24-HR | ALL | 1ST | 12122824
| 455726 | 526664 | 3.023 | 3.78 | 3.78 | 0 | 24-HR | ALL | 1ST | 12122824
| 455826 | 526664 | 3.0267 | 5.84 | 5.84 | 0 | 24-HR | ALL | 1ST | 12122824
| 455926 | 526664 | 2.9516 | 1.02 | 5 | 0 | 24-HR | ALL | 1ST | 12122824
| 456026 | 526664 | 2.9131 | 2.83 | 2.83 | 0 | 24-HR | ALL | 1ST | 12122824
| 456126 | 526664 | 2.8481 | 2.7 | 2.7 | 0 | 24-HR | ALL | 1ST | 12122824
| 456226 | 526664 | 2.7802 | 3.01 | 3.01 | 0 | 24-HR | ALL | 1ST | 12122824
| 456326 | 526664 | 2.7002 | 1.83 | 5 | 0 | 24-HR | ALL | 1ST | 12122824
| 456426 | 526664 | 2.6697 | 1.86 | 5 | 0 | 24-HR | ALL | 1ST | 12103124
| 456526 | 526664 | 2.6833 | 0.44 | 5 | 0 | 24-HR | ALL | 1ST | 12120624
| 456626 | 526664 | 2.6813 | 0 | 5 | 0 | 24-HR | ALL | 1ST | 12120624
| 456726 | 526664 | 2.6539 | 0 | 3 | 0 | 24-HR | ALL | 1ST | 12120624
| 456826 | 526664 | 2.6001 | 0 | 0 | 0 | 24-HR | ALL | 1ST | 12120624
| 456926 | 526664 | 2.5224 | 0 | 0 | 0 | 24-HR | ALL | 1ST | 12120624
| 457026 | 526664 | 2.424 | 0 | 0 | 0 | 24-HR | ALL | 1ST | 12120624
| 457126 | 526664 | 2.3084 | 0 | 0 | 0 | 24-HR | ALL | 1ST | 12120624
| 452626 | 526764 | 1.0964 | 8.55 | 8.55 | 0 | 24-HR | ALL | 1ST | 12081724
| 452726 | 526764 | 1.1384 | 5 | 5 | 0 | 24-HR | ALL | 1ST | 12081724
| 452826 | 526764 | 1.1974 | 6.92 | 6.92 | 0 | 24-HR | ALL | 1ST | 12081724
| 452926 | 526764 | 1.2783 | 14.42 | 14.42 | 0 | 24-HR | ALL | 1ST | 12081724
| 453026 | 526764 | 1.2815 | 7.76 | 7.76 | 0 | 24-HR | ALL | 1ST | 12081724
| 453126 | 526764 | 1.2916 | 4 | 4 | 0 | 24-HR | ALL | 1ST | 12081724
| 453226 | 526764 | 1.3142 | 4.85 | 4.85 | 0 | 24-HR | ALL | 1ST | 12081724
| 453326 | 526764 | 1.3176 | 3.48 | 3.48 | 0 | 24-HR | ALL | 1ST | 12081724
| 453426 | 526764 | 1.3267 | 5.34 | 5.34 | 0 | 24-HR | ALL | 1ST | 12081724
| 453526 | 526764 | 1.3044 | 2.09 | 2.09 | 0 | 24-HR | ALL | 1ST | 12081724
| 453626 | 526764 | 1.2801 | 0 | 0 | 0 | 24-HR | ALL | 1ST | 12081724
| 453726 | 526764 | 1.2573 | 0 | 0 | 0 | 24-HR | ALL | 1ST | 12081724
| 453826 | 526764 | 1.2283 | 0 | 0 | 0 | 24-HR | ALL | 1ST | 12081724
| 453926 | 526764 | 1.208 | 4 | 4 | 0 | 24-HR | ALL | 1ST | 12081724
| 454026 | 526764 | 1.1672 | 1.43 | 1.43 | 0 | 24-HR | ALL | 1ST | 12081324
| 454126 | 526764 | 1.1956 | 0 | 0 | 0 | 24-HR | ALL | 1ST | 12081324
| 454226 | 526764 | 1.2238 | 0 | 0 | 0 | 24-HR | ALL | 1ST | 12081324
| 454726 | 526764 | 1.936 | 0 | 0 | 0 | 24-HR | ALL | 1ST | 12012524
| 454826 | 526764 | 2.0935 | 0 | 0 | 0 | 24-HR | ALL | 1ST | 12012524
| 454926 | 526764 | 2.2365 | 0 | 0 | 0 | 24-HR | ALL | 1ST | 12012524
| 455026 | 526764 | 2.375 | 0 | 0 | 0 | 24-HR | ALL | 1ST | 12111924
| 455126 | 526764 | 2.5037 | 0 | 0 | 0 | 24-HR | ALL | 1ST | 12111924
| 455426 | 526764 | 2.8412 | 0 | 0 | 0 | 24-HR | ALL | 1ST | 12122824
| 455526 | 526764 | 2.9136 | 0.61 | 0.61 | 0 | 24-HR | ALL | 1ST | 12122824
| 455626 | 526764 | 2.9615 | 1.91 | 1.91 | 0 | 24-HR | ALL | 1ST | 12122824
| 455726 | 526764 | 2.9903 | 4.36 | 4.36 | 0 | 24-HR | ALL | 1ST | 12122824
| 455826 | 526764 | 2.9528 | 1.79 | 7 | 0 | 24-HR | ALL | 1ST | 12122824
| 455926 | 526764 | 2.9021 | 0.06 | 4 | 0 | 24-HR | ALL | 1ST | 12122824
| 456026 | 526764 | 2.8676 | 2.56 | 2.56 | 0 | 24-HR | ALL | 1ST | 12122824
| 456126 | 526764 | 2.8097 | 3.43 | 3.43 | 0 | 24-HR | ALL | 1ST | 12122824
| 456226 | 526764 | 2.7374 | 3.12 | 3.12 | 0 | 24-HR | ALL | 1ST | 12122824
| 456326 | 526764 | 2.6507 | 0.8 | 5 | 0 | 24-HR | ALL | 1ST | 12122824
| 456426 | 526764 | 2.6233 | 3 | 3 | 0 | 24-HR | ALL | 1ST | 12120624
| 456526 | 526764 | 2.6345 | 0 | 2 | 0 | 24-HR | ALL | 1ST | 12120624
| 456626 | 526764 | 2.6363 | 0 | 0 | 0 | 24-HR | ALL | 1ST | 12120624
| 456726 | 526764 | 2.6112 | 0 | 0 | 0 | 24-HR | ALL | 1ST | 12120624
| 456826 | 526764 | 2.5608 | 0 | 0 | 0 | 24-HR | ALL | 1ST | 12120624
| 456926 | 526764 | 2.4875 | 0 | 0 | 0 | 24-HR | ALL | 1ST | 12120624
| 457026 | 526764 | 2.3941 | 0 | 0 | 0 | 24-HR | ALL | 1ST | 12120624
| 453426 | 526864 | 1.3154 | 5.85 | 5.85 | 0 | 24-HR | ALL | 1ST | 12081724
| 453526 | 526864 | 1.2785 | 0 | 0 | 0 | 24-HR | ALL | 1ST | 12081724
| 453626 | 526864 | 1.2591 | 0 | 0 | 0 | 24-HR | ALL | 1ST | 12081724
| 453726 | 526864 | 1.2332 | 0 | 0 | 0 | 24-HR | ALL | 1ST | 12081724
| 453826 | 526864 | 1.2018 | 0 | 1 | 0 | 24-HR | ALL | 1ST | 12081724
| 453926 | 526864 | 1.1671 | 0.29 | 2 | 0 | 24-HR | ALL | 1ST | 12081724
| 454026 | 526864 | 1.1594 | 1.7 | 1.7 | 0 | 24-HR | ALL | 1ST | 12081324
| 454126 | 526864 | 1.1857 | 0 | 0 | 0 | 24-HR | ALL | 1ST | 12081324
| 454226 | 526864 | 1.2119 | 0 | 0 | 0 | 24-HR | ALL | 1ST | 12081324
| 454326 | 526864 | 1.2922 | 0 | 0 | 0 | 24-HR | ALL | 1ST | 12012524
| 454826 | 526864 | 2.0937 | 0 | 0 | 0 | 24-HR | ALL | 1ST | 12012524
| 454926 | 526864 | 2.2301 | 0 | 0 | 0 | 24-HR | ALL | 1ST | 12111924
| 455026 | 526864 | 2.3645 | 0 | 0 | 0 | 24-HR | ALL | 1ST | 12111924
| 455126 | 526864 | 2.4842 | 0 | 0 | 0 | 24-HR | ALL | 1ST | 12111924
| 455426 | 526864 | 2.8207 | 0 | 0 | 0 | 24-HR | ALL | 1ST | 12122824
| 455526 | 526864 | 2.8974 | 2 | 2 | 0 | 24-HR | ALL | 1ST | 12122824
| 455626 | 526864 | 2.9317 | 2.26 | 2.26 | 0 | 24-HR | ALL | 1ST | 12122824
| 455726 | 526864 | 2.9417 | 2.92 | 5 | 0 | 24-HR | ALL | 1ST | 12122824
| 455826 | 526864 | 2.9148 | 2 | 8 | 0 | 24-HR | ALL | 1ST | 12122824
| 455926 | 526864 | 2.8771 | 2.23 | 2.23 | 0 | 24-HR | ALL | 1ST | 12122824
| 456026 | 526864 | 2.8262 | 2.71 | 2.71 | 0 | 24-HR | ALL | 1ST | 12122824
| 456126 | 526864 | 2.7601 | 2.45 | 3 | 0 | 24-HR | ALL | 1ST | 12122824
| 456226 | 526864 | 2.6875 | 2 | 3 | 0 | 24-HR | ALL | 1ST | 12122824
| 456326 | 526864 | 2.6239 | 3.13 | 3.13 | 0 | 24-HR | ALL | 1ST | 12122824
| 456426 | 526864 | 2.5621 | 0.24 | 2 | 0 | 24-HR | ALL | 1ST | 12120624
| 456526 | 526864 | 2.5896 | 0 | 4 | 0 | 24-HR | ALL | 1ST | 12120624
| 456626 | 526864 | 2.5923 | 0 | 0 | 0 | 24-HR | ALL | 1ST | 12120624
| 456726 | 526864 | 2.5694 | 0 | 0 | 0 | 24-HR | ALL | 1ST | 12120624
| 456826 | 526864 | 2.5223 | 0 | 0 | 0 | 24-HR | ALL | 1ST | 12120624
| 456926 | 526864 | 2.453 | 0 | 0 | 0 | 24-HR | ALL | 1ST | 12120624
| 453526 | 526964 | 1.2732 | 3.49 | 3.49 | 0 | 24-HR | ALL | 1ST | 12081724
| 453626 | 526964 | 1.2368 | 0 | 0 | 0 | 24-HR | ALL | 1ST | 12081724
| 453726 | 526964 | 1.2082 | 0 | 0 | 0 | 24-HR | ALL | 1ST | 12081724
| 453826 | 526964 | 1.1748 | 0 | 0 | 0 | 24-HR | ALL | 1ST | 12081724
| 453926 | 526964 | 1.1469 | 2.91 | 2.91 | 0 | 24-HR | ALL | 1ST | 12081724
| 454026 | 526964 | 1.1505 | 1.29 | 1.29 | 0 | 24-HR | ALL | 1ST | 12081324
| 454126 | 526964 | 1.1768 | 1.97 | 1.97 | 0 | 24-HR | ALL | 1ST | 12081324
| 454226 | 526964 | 1.1995 | 0 | 0 | 0 | 24-HR | ALL | 1ST | 12081324
| 454326 | 526964 | 1.3271 | 0 | 0 | 0 | 24-HR | ALL | 1ST | 12111924
| 454426 | 526964 | 1.4798 | 0 | 0 | 0 | 24-HR | ALL | 1ST | 12111924
| 454826 | 526964 | 2.0915 | 0 | 0 | 0 | 24-HR | ALL | 1ST | 12012524
| 454926 | 526964 | 2.2264 | 0 | 0 | 0 | 24-HR | ALL | 1ST | 12111924
| 455026 | 526964 | 2.3523 | 0 | 0 | 0 | 24-HR | ALL | 1ST | 12111924
| 455126 | 526964 | 2.4719 | 0 | 0 | 0 | 24-HR | ALL | 1ST | 12122824
| 455426 | 526964 | 2.7997 | 0 | 0 | 0 | 24-HR | ALL | 1ST | 12122824
| 455526 | 526964 | 2.8742 | 2.53 | 2.53 | 0 | 24-HR | ALL | 1ST | 12122824
| 455626 | 526964 | 2.913 | 3.98 | 3.98 | 0 | 24-HR | ALL | 1ST | 12122824
| 455726 | 526964 | 2.9004 | 2.29 | 5 | 0 | 24-HR | ALL | 1ST | 12122824
| 455826 | 526964 | 2.877 | 2.15 | 2.15 | 0 | 24-HR | ALL | 1ST | 12122824
| 455926 | 526964 | 2.8457 | 3.46 | 3.46 | 0 | 24-HR | ALL | 1ST | 12122824
| 456026 | 526964 | 2.7875 | 3.09 | 3.09 | 0 | 24-HR | ALL | 1ST | 12122824
| 456126 | 526964 | 2.7223 | 3 | 3 | 0 | 24-HR | ALL | 1ST | 12122824
| 456226 | 526964 | 2.6563 | 3.51 | 3.51 | 0 | 24-HR | ALL | 1ST | 12122824
| 456326 | 526964 | 2.5674 | 0.58 | 0.58 | 0 | 24-HR | ALL | 1ST | 12122824
| 456426 | 526964 | 2.5172 | 0 | 3 | 0 | 24-HR | ALL | 1ST | 12120624
| 456526 | 526964 | 2.5457 | 0 | 0 | 0 | 24-HR | ALL | 1ST | 12120624
| 456626 | 526964 | 2.5493 | 0 | 0 | 0 | 24-HR | ALL | 1ST | 12120624
| 456726 | 526964 | 2.5285 | 0 | 0 | 0 | 24-HR | ALL | 1ST | 12120624
| 456826 | 526964 | 2.4844 | 0 | 0 | 0 | 24-HR | ALL | 1ST | 12120624
| 453626 | 527064 | 1.2214 | 2.24 | 2.24 | 0 | 24-HR | ALL | 1ST | 12081724
| 453726 | 527064 | 1.1825 | 0 | 0 | 0 | 24-HR | ALL | 1ST | 12081724
| 453826 | 527064 | 1.1503 | 0.91 | 0.91 | 0 | 24-HR | ALL | 1ST | 12081724
| 453926 | 527064 | 1.1171 | 2.56 | 2.56 | 0 | 24-HR | ALL | 1ST | 12081724
| 454026 | 527064 | 1.1412 | 1.15 | 1.15 | 0 | 24-HR | ALL | 1ST | 12081324
| 454126 | 527064 | 1.1664 | 2.7 | 2.7 | 0 | 24-HR | ALL | 1ST | 12081324
| 454226 | 527064 | 1.2155 | 0 | 0 | 0 | 24-HR | ALL | 1ST | 12111924
| 454326 | 527064 | 1.3601 | 0 | 0 | 0 | 24-HR | ALL | 1ST | 12111924
| 454426 | 527064 | 1.5086 | 0 | 0 | 0 | 24-HR | ALL | 1ST | 12111924
| 454826 | 527064 | 2.0912 | 0 | 0 | 0 | 24-HR | ALL | 1ST | 12111924
| 454926 | 527064 | 2.2208 | 0 | 0 | 0 | 24-HR | ALL | 1ST | 12111924
| 455026 | 527064 | 2.3384 | 0 | 0 | 0 | 24-HR | ALL | 1ST | 12111924
| 455526 | 527064 | 2.8578 | 3.96 | 3.96 | 0 | 24-HR | ALL | 1ST | 12122824
| 455626 | 527064 | 2.8727 | 2.97 | 2.97 | 0 | 24-HR | ALL | 1ST | 12122824
| 455726 | 527064 | 2.8624 | 2 | 2 | 0 | 24-HR | ALL | 1ST | 12122824
| 455826 | 527064 | 2.8324 | 1.3 | 1.3 | 0 | 24-HR | ALL | 1ST | 12122824
| 455926 | 527064 | 2.8017 | 2.91 | 2.91 | 0 | 24-HR | ALL | 1ST | 12122824
| 456026 | 527064 | 2.7503 | 3.56 | 3.56 | 0 | 24-HR | ALL | 1ST | 12122824
| 456126 | 527064 | 2.6758 | 2.12 | 2.12 | 0 | 24-HR | ALL | 1ST | 12122824
| 456226 | 527064 | 2.5944 | 0.12 | 2 | 0 | 24-HR | ALL | 1ST | 12122824
| 456326 | 527064 | 2.5246 | 0 | 3 | 0 | 24-HR | ALL | 1ST | 12122824
| 456426 | 527064 | 2.4748 | 0 | 0 | 0 | 24-HR | ALL | 1ST | 12120624
| 456526 | 527064 | 2.503 | 0 | 0 | 0 | 24-HR | ALL | 1ST | 12120624
| 456626 | 527064 | 2.5074 | 0 | 0 | 0 | 24-HR | ALL | 1ST | 12120624
| 456726 | 527064 | 2.4884 | 0 | 0 | 0 | 24-HR | ALL | 1ST | 12120624
| 453626 | 527164 | 1.2025 | 3.85 | 3.85 | 0 | 24-HR | ALL | 1ST | 12081724
| 453726 | 527164 | 1.1647 | 2.58 | 2.58 | 0 | 24-HR | ALL | 1ST | 12081724
| 453826 | 527164 | 1.1246 | 1.53 | 1.53 | 0 | 24-HR | ALL | 1ST | 12081724
| 453926 | 527164 | 1.1072 | 0 | 4 | 0 | 24-HR | ALL | 1ST | 12081324
| 454026 | 527164 | 1.1308 | 0 | 2 | 0 | 24-HR | ALL | 1ST | 12081324
| 454126 | 527164 | 1.1531 | 0 | 4 | 0 | 24-HR | ALL | 1ST | 12081324
| 454226 | 527164 | 1.2497 | 0 | 0 | 0 | 24-HR | ALL | 1ST | 12111924
| 454326 | 527164 | 1.3909 | 0 | 0 | 0 | 24-HR | ALL | 1ST | 12111924
| 454426 | 527164 | 1.5349 | 0 | 0 | 0 | 24-HR | ALL | 1ST | 12111924
| 454926 | 527164 | 2.2133 | 0 | 0 | 0 | 24-HR | ALL | 1ST | 12111924
| 455426 | 527164 | 2.7662 | 1.36 | 1.36 | 0 | 24-HR | ALL | 1ST | 12122824
| 455526 | 527164 | 2.8387 | 5.06 | 5.06 | 0 | 24-HR | ALL | 1ST | 12122824
| 455626 | 527164 | 2.8408 | 3 | 4 | 0 | 24-HR | ALL | 1ST | 12122824
| 455726 | 527164 | 2.8346 | 3 | 3 | 0 | 24-HR | ALL | 1ST | 12122824
| 455826 | 527164 | 2.8137 | 3.84 | 3.84 | 0 | 24-HR | ALL | 1ST | 12122824
| 455926 | 527164 | 2.7805 | 5.35 | 5.35 | 0 | 24-HR | ALL | 1ST | 12122824
| 456026 | 527164 | 2.6993 | 1.93 | 4 | 0 | 24-HR | ALL | 1ST | 12122824
| 456126 | 527164 | 2.6226 | 0 | 3 | 0 | 24-HR | ALL | 1ST | 12122824
| 456226 | 527164 | 2.5548 | 0 | 4 | 0 | 24-HR | ALL | 1ST | 12122824
| 456326 | 527164 | 2.4863 | 0 | 4 | 0 | 24-HR | ALL | 1ST | 12122824
| 456426 | 527164 | 2.4334 | 0 | 0 | 0 | 24-HR | ALL | 1ST | 12120624
| 456526 | 527164 | 2.4613 | 0 | 0 | 0 | 24-HR | ALL | 1ST | 12120624
| 456626 | 527164 | 2.4664 | 0 | 0 | 0 | 24-HR | ALL | 1ST | 12120624
| 456726 | 527164 | 2.4492 | 0 | 0 | 0 | 24-HR | ALL | 1ST | 12120624
| 453526 | 527264 | 1.208 | 3.93 | 3.93 | 0 | 24-HR | ALL | 1ST | 12081724
| 453626 | 527264 | 1.1733 | 2.8 | 2.8 | 0 | 24-HR | ALL | 1ST | 12081724
| 453726 | 527264 | 1.1297 | 0 | 0 | 0 | 24-HR | ALL | 1ST | 12081724
| 453826 | 527264 | 1.0925 | 0 | 0 | 0 | 24-HR | ALL | 1ST | 12081724
| 453926 | 527264 | 1.0988 | 0 | 3 | 0 | 24-HR | ALL | 1ST | 12081324
| 454026 | 527264 | 1.1208 | 0 | 2 | 0 | 24-HR | ALL | 1ST | 12081324
| 454126 | 527264 | 1.1482 | 0 | 3 | 0 | 24-HR | ALL | 1ST | 12111924
| 454226 | 527264 | 1.282 | 0 | 0 | 0 | 24-HR | ALL | 1ST | 12111924
| 455326 | 527264 | 2.6692 | 0 | 0 | 0 | 24-HR | ALL | 1ST | 12122824
| 455426 | 527264 | 2.7412 | 1 | 1 | 0 | 24-HR | ALL | 1ST | 12122824
| 455526 | 527264 | 2.8014 | 3.83 | 3.83 | 0 | 24-HR | ALL | 1ST | 12122824
| 455626 | 527264 | 2.8092 | 3.02 | 3.02 | 0 | 24-HR | ALL | 1ST | 12122824
| 455726 | 527264 | 2.8034 | 3.49 | 3.49 | 0 | 24-HR | ALL | 1ST | 12122824
| 455826 | 527264 | 2.7732 | 3.39 | 3.39 | 0 | 24-HR | ALL | 1ST | 12122824
| 455926 | 527264 | 2.7043 | 0 | 4 | 0 | 24-HR | ALL | 1ST | 12122824
| 456026 | 527264 | 2.648 | 0 | 4 | 0 | 24-HR | ALL | 1ST | 12122824
| 456126 | 527264 | 2.5843 | 0 | 3 | 0 | 24-HR | ALL | 1ST | 12122824
| 456226 | 527264 | 2.517 | 0 | 0 | 0 | 24-HR | ALL | 1ST | 12122824
| 456326 | 527264 | 2.449 | 0 | 0 | 0 | 24-HR | ALL | 1ST | 12122824
| 456426 | 527264 | 2.3931 | 0 | 0 | 0 | 24-HR | ALL | 1ST | 12120624
| 456526 | 527264 | 2.4206 | 0 | 0 | 0 | 24-HR | ALL | 1ST | 12120624
| 456626 | 527264 | 2.4264 | 0 | 0 | 0 | 24-HR | ALL | 1ST | 12120624
| 456726 | 527264 | 2.4108 | 0 | 0 | 0 | 24-HR | ALL | 1ST | 12120624
| 456826 | 527264 | 2.3748 | 0 | 0 | 0 | 24-HR | ALL | 1ST | 12120624
| 456926 | 527264 | 2.32 | 0 | 0 | 0 | 24-HR | ALL | 1ST | 12120624
| 453326 | 527364 | 1.2172 | -0.56 | 7 | 0 | 24-HR | ALL | 1ST | 12081724
| 453426 | 527364 | 1.2066 | 2.57 | 5 | 0 | 24-HR | ALL | 1ST | 12081724
| 453526 | 527364 | 1.1706 | 0.13 | 6 | 0 | 24-HR | ALL | 1ST | 12081724
| 453626 | 527364 | 1.15 | 3.59 | 3.59 | 0 | 24-HR | ALL | 1ST | 12081724
| 453726 | 527364 | 1.1038 | 0.3 | 6 | 0 | 24-HR | ALL | 1ST | 12081724
| 453826 | 527364 | 1.0682 | 0 | 5 | 0 | 24-HR | ALL | 1ST | 12081324
| 453926 | 527364 | 1.09 | 0 | 0 | 0 | 24-HR | ALL | 1ST | 12081324
| 454026 | 527364 | 1.1105 | 0 | 0 | 0 | 24-HR | ALL | 1ST | 12081324
| 454126 | 527364 | 1.1814 | 0 | 0 | 0 | 24-HR | ALL | 1ST | 12111924
| 455426 | 527364 | 2.7153 | 0.53 | 0.53 | 0 | 24-HR | ALL | 1ST | 12122824
| 455526 | 527364 | 2.7704 | 3.39 | 5 | 0 | 24-HR | ALL | 1ST | 12122824
| 455626 | 527364 | 2.7771 | 2.94 | 2.94 | 0 | 24-HR | ALL | 1ST | 12122824
| 455726 | 527364 | 2.7543 | 1.48 | 1.48 | 0 | 24-HR | ALL | 1ST | 12122824
| 455826 | 527364 | 2.713 | 0 | 6 | 0 | 24-HR | ALL | 1ST | 12122824
| 455926 | 527364 | 2.6673 | 0 | 6 | 0 | 24-HR | ALL | 1ST | 12122824
| 456026 | 527364 | 2.6106 | 0 | 5 | 0 | 24-HR | ALL | 1ST | 12122824
| 456126 | 527364 | 2.547 | 0 | 0 | 0 | 24-HR | ALL | 1ST | 12122824
| 456226 | 527364 | 2.48 | 0 | 0 | 0 | 24-HR | ALL | 1ST | 12122824
| 456326 | 527364 | 2.4126 | 0 | 0 | 0 | 24-HR | ALL | 1ST | 12122824
| 456426 | 527364 | 2.3537 | 0 | 0 | 0 | 24-HR | ALL | 1ST | 12120624
| 456726 | 527364 | 2.3733 | 0 | 0 | 0 | 24-HR | ALL | 1ST | 12120624
| 456826 | 527364 | 2.3397 | 0 | 0 | 0 | 24-HR | ALL | 1ST | 12120624
| 456926 | 527364 | 2.2879 | 0 | 0 | 0 | 24-HR | ALL | 1ST | 12120624
| 453126 | 527464 | 1.2332 | 1 | 7 | 0 | 24-HR | ALL | 1ST | 12081724
| 453226 | 527464 | 1.2218 | 1.2 | 6 | 0 | 24-HR | ALL | 1ST | 12081724
| 453326 | 527464 | 1.2008 | 0.5 | 4 | 0 | 24-HR | ALL | 1ST | 12081724
| 453426 | 527464 | 1.1828 | 2.24 | 3 | 0 | 24-HR | ALL | 1ST | 12081724
| 453526 | 527464 | 1.1529 | 2.2 | 5 | 0 | 24-HR | ALL | 1ST | 12081724
| 453626 | 527464 | 1.1231 | 3.44 | 3.44 | 0 | 24-HR | ALL | 1ST | 12081724
| 453726 | 527464 | 1.0768 | 0.24 | 0.24 | 0 | 24-HR | ALL | 1ST | 12081724
| 453826 | 527464 | 1.0605 | 0 | 0 | 0 | 24-HR | ALL | 1ST | 12081324
| 453926 | 527464 | 1.0808 | 0 | 0 | 0 | 24-HR | ALL | 1ST | 12081324
| 454026 | 527464 | 1.0998 | 0 | 0 | 0 | 24-HR | ALL | 1ST | 12081324
| 454126 | 527464 | 1.2129 | 0 | 0 | 0 | 24-HR | ALL | 1ST | 12111924
| 455426 | 527464 | 2.6894 | 0.08 | 0.08 | 0 | 24-HR | ALL | 1ST | 12122824
| 455526 | 527464 | 2.7297 | 1.57 | 4 | 0 | 24-HR | ALL | 1ST | 12122824
| 455626 | 527464 | 2.725 | 0 | 4 | 0 | 24-HR | ALL | 1ST | 12122824
| 455726 | 527464 | 2.7103 | 0 | 4 | 0 | 24-HR | ALL | 1ST | 12122824
| 455826 | 527464 | 2.6778 | 0 | 5 | 0 | 24-HR | ALL | 1ST | 12122824
| 455926 | 527464 | 2.631 | 0 | 0 | 0 | 24-HR | ALL | 1ST | 12122824
| 456026 | 527464 | 2.574 | 0 | 0 | 0 | 24-HR | ALL | 1ST | 12122824
| 456126 | 527464 | 2.5105 | 0 | 0 | 0 | 24-HR | ALL | 1ST | 12122824
| 456726 | 527464 | 2.3366 | 0 | 0 | 0 | 24-HR | ALL | 1ST | 12120624
| 456826 | 527464 | 2.3052 | 0 | 0 | 0 | 24-HR | ALL | 1ST | 12120624
| 452926 | 527564 | 1.236 | 2.97 | 2.97 | 0 | 24-HR | ALL | 1ST | 12081724
| 453026 | 527564 | 1.2286 | 1.65 | 1.65 | 0 | 24-HR | ALL | 1ST | 12081724
| 453126 | 527564 | 1.2192 | 1.54 | 6 | 0 | 24-HR | ALL | 1ST | 12081724
| 453226 | 527564 | 1.1999 | 0.46 | 5 | 0 | 24-HR | ALL | 1ST | 12081724
| 453326 | 527564 | 1.1819 | 1.35 | 1.35 | 0 | 24-HR | ALL | 1ST | 12081724
| 453426 | 527564 | 1.1557 | 1.41 | 1.41 | 0 | 24-HR | ALL | 1ST | 12081724
| 453526 | 527564 | 1.1236 | 1 | 1 | 0 | 24-HR | ALL | 1ST | 12081724
| 453626 | 527564 | 1.0986 | 4.1 | 4.1 | 0 | 24-HR | ALL | 1ST | 12081724
| 453726 | 527564 | 1.0495 | 0 | 0 | 0 | 24-HR | ALL | 1ST | 12081724
| 453826 | 527564 | 1.0523 | 0 | 0 | 0 | 24-HR | ALL | 1ST | 12081324
| 453926 | 527564 | 1.0712 | 0 | 0 | 0 | 24-HR | ALL | 1ST | 12081324
| 454026 | 527564 | 1.1211 | 0 | 0 | 0 | 24-HR | ALL | 1ST | 12111924
| 455526 | 527564 | 2.7227 | 4.39 | 4.39 | 0 | 24-HR | ALL | 1ST | 12122824
| 455626 | 527564 | 2.6945 | 0 | 5 | 0 | 24-HR | ALL | 1ST | 12122824
| 455726 | 527564 | 2.6773 | 0 | 4 | 0 | 24-HR | ALL | 1ST | 12122824
| 455826 | 527564 | 2.6431 | 0 | 0 | 0 | 24-HR | ALL | 1ST | 12122824
| 455926 | 527564 | 2.5955 | 0 | 0 | 0 | 24-HR | ALL | 1ST | 12122824
| 456526 | 527564 | 2.3044 | 0 | 0 | 0 | 24-HR | ALL | 1ST | 12120624
| 456626 | 527564 | 2.3119 | 0 | 0 | 0 | 24-HR | ALL | 1ST | 12120624
| 456726 | 527564 | 2.3006 | 0 | 0 | 0 | 24-HR | ALL | 1ST | 12120624
| 452726 | 527664 | 1.2096 | 1.12 | 4 | 0 | 24-HR | ALL | 1ST | 12081724
| 452826 | 527664 | 1.2203 | 1.91 | 6 | 0 | 24-HR | ALL | 1ST | 12081724
| 452926 | 527664 | 1.2219 | 2.12 | 7 | 0 | 24-HR | ALL | 1ST | 12081724
| 453026 | 527664 | 1.2119 | 1 | 1 | 0 | 24-HR | ALL | 1ST | 12081724
| 453126 | 527664 | 1.2008 | 1.3 | 1.3 | 0 | 24-HR | ALL | 1ST | 12081724
| 453226 | 527664 | 1.181 | 0.85 | 0.85 | 0 | 24-HR | ALL | 1ST | 12081724
| 453326 | 527664 | 1.1582 | 1.08 | 1.08 | 0 | 24-HR | ALL | 1ST | 12081724
| 453426 | 527664 | 1.137 | 3.27 | 3.27 | 0 | 24-HR | ALL | 1ST | 12081724
| 453526 | 527664 | 1.0976 | 1.03 | 1.03 | 0 | 24-HR | ALL | 1ST | 12081724
| 453626 | 527664 | 1.0709 | 4 | 4 | 0 | 24-HR | ALL | 1ST | 12081724
| 453726 | 527664 | 1.0251 | 0 | 0 | 0 | 24-HR | ALL | 1ST | 12081324
| 453826 | 527664 | 1.0438 | 0 | 0 | 0 | 24-HR | ALL | 1ST | 12081324
| 453926 | 527664 | 1.0614 | 0 | 0 | 0 | 24-HR | ALL | 1ST | 12081324
| 454026 | 527664 | 1.1518 | 0 | 0 | 0 | 24-HR | ALL | 1ST | 12111924
| 455526 | 527664 | 2.6974 | 4.7 | 4.7 | 0 | 24-HR | ALL | 1ST | 12122824
| 455626 | 527664 | 2.6642 | 0 | 0 | 0 | 24-HR | ALL | 1ST | 12122824
| 455726 | 527664 | 2.6448 | 0 | 0 | 0 | 24-HR | ALL | 1ST | 12122824
| 455826 | 527664 | 2.6091 | 0 | 0 | 0 | 24-HR | ALL | 1ST | 12122824
| 456426 | 527664 | 2.2448 | 0 | 0 | 0 | 24-HR | ALL | 1ST | 12122824
| 456526 | 527664 | 2.2675 | 0 | 0 | 0 | 24-HR | ALL | 1ST | 12120624
| 456626 | 527664 | 2.2755 | 0 | 0 | 0 | 24-HR | ALL | 1ST | 12120624
| 452526 | 527764 | 1.1774 | 1.15 | 2 | 0 | 24-HR | ALL | 1ST | 12081724
| 452626 | 527764 | 1.1938 | 0.99 | 2 | 0 | 24-HR | ALL | 1ST | 12081724
| 452726 | 527764 | 1.208 | 2 | 4 | 0 | 24-HR | ALL | 1ST | 12081724
| 452826 | 527764 | 1.2129 | 2.3 | 3 | 0 | 24-HR | ALL | 1ST | 12081724
| 452926 | 527764 | 1.2079 | 1.73 | 3 | 0 | 24-HR | ALL | 1ST | 12081724
| 453026 | 527764 | 1.1938 | 0.36 | 2 | 0 | 24-HR | ALL | 1ST | 12081724
| 453126 | 527764 | 1.1827 | 1.52 | 1.52 | 0 | 24-HR | ALL | 1ST | 12081724
| 453226 | 527764 | 1.1602 | 1 | 1 | 0 | 24-HR | ALL | 1ST | 12081724
| 453326 | 527764 | 1.1338 | 0.79 | 0.79 | 0 | 24-HR | ALL | 1ST | 12081724
| 453426 | 527764 | 1.1102 | 2.84 | 2.84 | 0 | 24-HR | ALL | 1ST | 12081724
| 453526 | 527764 | 1.0799 | 3.97 | 3.97 | 0 | 24-HR | ALL | 1ST | 12081724
| 453626 | 527764 | 1.0415 | 3.28 | 3.28 | 0 | 24-HR | ALL | 1ST | 12081724
| 453726 | 527764 | 1.0175 | 0 | 0 | 0 | 24-HR | ALL | 1ST | 12081324
| 453826 | 527764 | 1.035 | 0 | 0 | 0 | 24-HR | ALL | 1ST | 12081324
| 453926 | 527764 | 1.0678 | 0 | 0 | 0 | 24-HR | ALL | 1ST | 12111924
| 454026 | 527764 | 1.1809 | 0 | 0 | 0 | 24-HR | ALL | 1ST | 12111924
| 455526 | 527764 | 2.6767 | 5.63 | 5.63 | 0 | 24-HR | ALL | 1ST | 12122824
| 455626 | 527764 | 2.6343 | 0 | 0 | 0 | 24-HR | ALL | 1ST | 12122824
| 455726 | 527764 | 2.6128 | 0 | 0 | 0 | 24-HR | ALL | 1ST | 12122824
| 456126 | 527764 | 2.4061 | 0 | 0 | 0 | 24-HR | ALL | 1ST | 12122824
| 456226 | 527764 | 2.341 | 0 | 0 | 0 | 24-HR | ALL | 1ST | 12122824
| 456426 | 527764 | 2.2125 | 0 | 0 | 0 | 24-HR | ALL | 1ST | 12122824
| 456526 | 527764 | 2.2314 | 0 | 0 | 0 | 24-HR | ALL | 1ST | 12120624
| 452426 | 527864 | 1.1685 | 3.71 | 3.71 | 0 | 24-HR | ALL | 1ST | 12081724
| 452526 | 527864 | 1.184 | 2.7 | 2.7 | 0 | 24-HR | ALL | 1ST | 12081724
| 452626 | 527864 | 1.1923 | 1.46 | 1.46 | 0 | 24-HR | ALL | 1ST | 12081724
| 452726 | 527864 | 1.1947 | 0.36 | 0.36 | 0 | 24-HR | ALL | 1ST | 12081724
| 452826 | 527864 | 1.1984 | 1.32 | 1.32 | 0 | 24-HR | ALL | 1ST | 12081724
| 452926 | 527864 | 1.1894 | 0.52 | 3 | 0 | 24-HR | ALL | 1ST | 12081724
| 453026 | 527864 | 1.1779 | 0.71 | 0.71 | 0 | 24-HR | ALL | 1ST | 12081724
| 453126 | 527864 | 1.1615 | 1.14 | 1.14 | 0 | 24-HR | ALL | 1ST | 12081724
| 453226 | 527864 | 1.1349 | 0.02 | 0.02 | 0 | 24-HR | ALL | 1ST | 12081724
| 453326 | 527864 | 1.1122 | 1.54 | 1.54 | 0 | 24-HR | ALL | 1ST | 12081724
| 453426 | 527864 | 1.0856 | 3.17 | 3.17 | 0 | 24-HR | ALL | 1ST | 12081724
| 453526 | 527864 | 1.0504 | 2.97 | 2.97 | 0 | 24-HR | ALL | 1ST | 12081724
| 453626 | 527864 | 1.011 | 1.93 | 4 | 0 | 24-HR | ALL | 1ST | 12081724
| 453726 | 527864 | 1.0096 | 0 | 0 | 0 | 24-HR | ALL | 1ST | 12081324
| 453826 | 527864 | 1.0259 | 0 | 0 | 0 | 24-HR | ALL | 1ST | 12081324
| 453926 | 527864 | 1.0976 | 0 | 0 | 0 | 24-HR | ALL | 1ST | 12111924
| 454026 | 527864 | 1.2084 | 0 | 0 | 0 | 24-HR | ALL | 1ST | 12111924
| 455526 | 527864 | 2.6418 | 4.56 | 4.56 | 0 | 24-HR | ALL | 1ST | 12122824
| 455626 | 527864 | 2.6118 | 1.06 | 1.06 | 0 | 24-HR | ALL | 1ST | 12122824
| 455726 | 527864 | 2.5812 | 0 | 0 | 0 | 24-HR | ALL | 1ST | 12122824
| 456126 | 527864 | 2.3729 | 0 | 0 | 0 | 24-HR | ALL | 1ST | 12122824
| 456226 | 527864 | 2.3082 | 0 | 0 | 0 | 24-HR | ALL | 1ST | 12122824
| 456326 | 527864 | 2.2437 | 0 | 0 | 0 | 24-HR | ALL | 1ST | 12122824
| 452426 | 527964 | 1.1696 | 3.4 | 3.4 | 0 | 24-HR | ALL | 1ST | 12081724
| 452526 | 527964 | 1.1833 | 2.96 | 2.96 | 0 | 24-HR | ALL | 1ST | 12081724
| 452626 | 527964 | 1.1959 | 3.87 | 3.87 | 0 | 24-HR | ALL | 1ST | 12081724
| 452726 | 527964 | 1.1884 | 1.08 | 1.08 | 0 | 24-HR | ALL | 1ST | 12081724
| 452826 | 527964 | 1.1781 | -0.88 | 3 | 0 | 24-HR | ALL | 1ST | 12081724
| 452926 | 527964 | 1.179 | 2 | 2 | 0 | 24-HR | ALL | 1ST | 12081724
| 453026 | 527964 | 1.1571 | 0 | 0 | 0 | 24-HR | ALL | 1ST | 12081724
| 453126 | 527964 | 1.137 | 0 | 0 | 0 | 24-HR | ALL | 1ST | 12081724
| 453226 | 527964 | 1.1122 | 0.03 | 0.03 | 0 | 24-HR | ALL | 1ST | 12081724
| 453326 | 527964 | 1.0922 | 3 | 3 | 0 | 24-HR | ALL | 1ST | 12081724
| 453426 | 527964 | 1.0547 | 1.34 | 3 | 0 | 24-HR | ALL | 1ST | 12081724
| 453526 | 527964 | 1.0238 | 2.91 | 4 | 0 | 24-HR | ALL | 1ST | 12081724
| 453626 | 527964 | 0.98712 | 2.83 | 2.83 | 0 | 24-HR | ALL | 1ST | 12081324
| 453726 | 527964 | 1.0014 | 0 | 0 | 0 | 24-HR | ALL | 1ST | 12081324
| 453826 | 527964 | 1.0203 | 0 | 0 | 0 | 24-HR | ALL | 1ST | 12111924
| 453926 | 527964 | 1.1259 | 0 | 0 | 0 | 24-HR | ALL | 1ST | 12111924
| 454026 | 527964 | 1.2342 | 0 | 0 | 0 | 24-HR | ALL | 1ST | 12111924
| 455526 | 527964 | 2.6135 | 4.39 | 6 | 0 | 24-HR | ALL | 1ST | 12122824
| 455626 | 527964 | 2.5933 | 2.7 | 2.7 | 0 | 24-HR | ALL | 1ST | 12122824
| 455726 | 527964 | 2.5502 | 0 | 0 | 0 | 24-HR | ALL | 1ST | 12122824
| 455826 | 527964 | 2.5108 | 0 | 0 | 0 | 24-HR | ALL | 1ST | 12122824
| 455926 | 527964 | 2.4606 | 0 | 0 | 0 | 24-HR | ALL | 1ST | 12122824
| 456126 | 527964 | 2.3405 | 0 | 0 | 0 | 24-HR | ALL | 1ST | 12122824
| 456226 | 527964 | 2.2763 | 0 | 0 | 0 | 24-HR | ALL | 1ST | 12122824
| 452426 | 528064 | 1.176 | 5.15 | 5.15 | 0 | 24-HR | ALL | 1ST | 12081724
| 452526 | 528064 | 1.1842 | 4.24 | 4.24 | 0 | 24-HR | ALL | 1ST | 12081724
| 452626 | 528064 | 1.1814 | 2 | 2 | 0 | 24-HR | ALL | 1ST | 12081724
| 452726 | 528064 | 1.1777 | 1.13 | 1.13 | 0 | 24-HR | ALL | 1ST | 12081724
| 452826 | 528064 | 1.1708 | 1 | 2 | 0 | 24-HR | ALL | 1ST | 12081724
| 452926 | 528064 | 1.1561 | 0.24 | 0.24 | 0 | 24-HR | ALL | 1ST | 12081724
| 453026 | 528064 | 1.1449 | 2.14 | 2.14 | 0 | 24-HR | ALL | 1ST | 12081724
| 453126 | 528064 | 1.1212 | 1.79 | 1.79 | 0 | 24-HR | ALL | 1ST | 12081724
| 453226 | 528064 | 1.0925 | 1.21 | 1.21 | 0 | 24-HR | ALL | 1ST | 12081724
| 453326 | 528064 | 1.0663 | 2.65 | 2.65 | 0 | 24-HR | ALL | 1ST | 12081724
| 453426 | 528064 | 1.0314 | 2.21 | 3 | 0 | 24-HR | ALL | 1ST | 12081724
| 453526 | 528064 | 1.001 | 4.23 | 4.23 | 0 | 24-HR | ALL | 1ST | 12081724
| 453626 | 528064 | 0.97979 | 2.91 | 2.91 | 0 | 24-HR | ALL | 1ST | 12081324
| 453726 | 528064 | 0.99299 | 0 | 0 | 0 | 24-HR | ALL | 1ST | 12081324
| 453826 | 528064 | 1.0492 | 0 | 0 | 0 | 24-HR | ALL | 1ST | 12111924
| 453926 | 528064 | 1.1528 | 0 | 0 | 0 | 24-HR | ALL | 1ST | 12111924
| 454026 | 528064 | 1.2584 | 0 | 0 | 0 | 24-HR | ALL | 1ST | 12111924
| 455526 | 528064 | 2.5693 | 1.79 | 7 | 0 | 24-HR | ALL | 1ST | 12122824
| 455626 | 528064 | 2.5579 | 1.74 | 1.74 | 0 | 24-HR | ALL | 1ST | 12122824
| 455726 | 528064 | 2.5196 | 0 | 0 | 0 | 24-HR | ALL | 1ST | 12122824
| 455826 | 528064 | 2.4792 | 0 | 0 | 0 | 24-HR | ALL | 1ST | 12122824
| 455926 | 528064 | 2.4285 | 0 | 0 | 0 | 24-HR | ALL | 1ST | 12122824
| 456026 | 528064 | 2.3707 | 0 | 0 | 0 | 24-HR | ALL | 1ST | 12122824
| 452426 | 528164 | 1.1693 | 4 | 4 | 0 | 24-HR | ALL | 1ST | 12081724
| 452526 | 528164 | 1.1717 | 2.46 | 2.46 | 0 | 24-HR | ALL | 1ST | 12081724
| 452626 | 528164 | 1.1667 | 0.47 | 4 | 0 | 24-HR | ALL | 1ST | 12081724
| 452726 | 528164 | 1.1677 | 1.82 | 1.82 | 0 | 24-HR | ALL | 1ST | 12081724
| 452826 | 528164 | 1.1599 | 2.3 | 2.3 | 0 | 24-HR | ALL | 1ST | 12081724
| 452926 | 528164 | 1.1406 | 1 | 1 | 0 | 24-HR | ALL | 1ST | 12081724
| 453026 | 528164 | 1.1165 | -0.35 | -0.35 | 0 | 24-HR | ALL | 1ST | 12081724
| 453126 | 528164 | 1.0996 | 2 | 2 | 0 | 24-HR | ALL | 1ST | 12081724
| 453226 | 528164 | 1.0712 | 2.02 | 2.02 | 0 | 24-HR | ALL | 1ST | 12081724
| 453326 | 528164 | 1.0405 | 2.36 | 2.36 | 0 | 24-HR | ALL | 1ST | 12081724
| 453426 | 528164 | 1.0154 | 5.77 | 5.77 | 0 | 24-HR | ALL | 1ST | 12081724
| 453526 | 528164 | 0.98042 | 6.43 | 6.43 | 0 | 24-HR | ALL | 1ST | 12081724
| 453626 | 528164 | 0.97462 | 6.83 | 6.83 | 0 | 24-HR | ALL | 1ST | 12081324
| 453726 | 528164 | 0.98609 | 2.85 | 2.85 | 0 | 24-HR | ALL | 1ST | 12081324
| 453826 | 528164 | 1.0784 | 0.54 | 0.54 | 0 | 24-HR | ALL | 1ST | 12111924
| 453926 | 528164 | 1.1782 | 0 | 0 | 0 | 24-HR | ALL | 1ST | 12111924
| 454026 | 528164 | 1.2878 | 2.07 | 2.07 | 0 | 24-HR | ALL | 1ST | 12111924
| 454126 | 528164 | 1.3859 | 0.53 | 0.53 | 0 | 24-HR | ALL | 1ST | 12111924
| 454226 | 528164 | 1.4862 | 0 | 0 | 0 | 24-HR | ALL | 1ST | 12111924
| 455526 | 528164 | 2.5378 | 1 | 7 | 0 | 24-HR | ALL | 1ST | 12122824
| 455626 | 528164 | 2.5441 | 4.03 | 4.03 | 0 | 24-HR | ALL | 1ST | 12122824
| 455726 | 528164 | 2.4896 | 0 | 0 | 0 | 24-HR | ALL | 1ST | 12122824
| 455826 | 528164 | 2.4482 | 0 | 0 | 0 | 24-HR | ALL | 1ST | 12122824
| 455926 | 528164 | 2.3972 | 0 | 0 | 0 | 24-HR | ALL | 1ST | 12122824
| 456026 | 528164 | 2.3394 | 0 | 0 | 0 | 24-HR | ALL | 1ST | 12122824
| 452426 | 528264 | 1.1581 | 2.12 | 6 | 0 | 24-HR | ALL | 1ST | 12081724
| 452526 | 528264 | 1.1563 | 0.3 | 6 | 0 | 24-HR | ALL | 1ST | 12081724
| 452626 | 528264 | 1.1576 | 0.97 | 0.97 | 0 | 24-HR | ALL | 1ST | 12081724
| 452726 | 528264 | 1.1537 | 1.8 | 1.8 | 0 | 24-HR | ALL | 1ST | 12081724
| 452826 | 528264 | 1.1387 | 0.95 | 0.95 | 0 | 24-HR | ALL | 1ST | 12081724
| 452926 | 528264 | 1.1217 | 1 | 1 | 0 | 24-HR | ALL | 1ST | 12081724
| 453026 | 528264 | 1.1015 | 1.52 | 1.52 | 0 | 24-HR | ALL | 1ST | 12081724
| 453126 | 528264 | 1.0712 | 0.09 | 2 | 0 | 24-HR | ALL | 1ST | 12081724
| 453226 | 528264 | 1.0562 | 5.15 | 5.15 | 0 | 24-HR | ALL | 1ST | 12081724
| 453326 | 528264 | 1.0217 | 4.64 | 4.64 | 0 | 24-HR | ALL | 1ST | 12081724
| 453426 | 528264 | 0.97823 | 1.3 | 4 | 0 | 24-HR | ALL | 1ST | 12081724
| 453526 | 528264 | 0.95032 | 3.03 | 3.03 | 0 | 24-HR | ALL | 1ST | 12081324
| 453626 | 528264 | 0.96595 | 5.68 | 5.68 | 0 | 24-HR | ALL | 1ST | 12081324
| 453726 | 528264 | 1.0236 | 5.88 | 5.88 | 0 | 24-HR | ALL | 1ST | 12111924
| 453826 | 528264 | 1.1185 | 4.91 | 4.91 | 0 | 24-HR | ALL | 1ST | 12111924
| 453926 | 528264 | 1.2138 | 3.59 | 3.59 | 0 | 24-HR | ALL | 1ST | 12111924
| 454026 | 528264 | 1.3131 | 3.27 | 3.27 | 0 | 24-HR | ALL | 1ST | 12111924
| 454126 | 528264 | 1.4086 | 2 | 2 | 0 | 24-HR | ALL | 1ST | 12111924
| 454226 | 528264 | 1.4999 | 0 | 0 | 0 | 24-HR | ALL | 1ST | 12111924
| 454326 | 528264 | 1.5956 | 0 | 0 | 0 | 24-HR | ALL | 1ST | 12111924
| 455726 | 528264 | 2.46 | 0 | 0 | 0 | 24-HR | ALL | 1ST | 12122824
| 452426 | 528364 | 1.1509 | 1.85 | 4 | 0 | 24-HR | ALL | 1ST | 12081724
| 452526 | 528364 | 1.1494 | 1 | 3 | 0 | 24-HR | ALL | 1ST | 12081724
| 452626 | 528364 | 1.1452 | 0.97 | 0.97 | 0 | 24-HR | ALL | 1ST | 12081724
| 452726 | 528364 | 1.1345 | 0.58 | 3 | 0 | 24-HR | ALL | 1ST | 12081724
| 452826 | 528364 | 1.1213 | 1 | 2 | 0 | 24-HR | ALL | 1ST | 12081724
| 452926 | 528364 | 1.0959 | -0.98 | 1 | 0 | 24-HR | ALL | 1ST | 12081724
| 453026 | 528364 | 1.075 | -0.13 | -0.13 | 0 | 24-HR | ALL | 1ST | 12081724
| 453126 | 528364 | 1.0555 | 2.61 | 2.61 | 0 | 24-HR | ALL | 1ST | 12081724
| 453226 | 528364 | 1.0204 | 1.04 | 2 | 0 | 24-HR | ALL | 1ST | 12081724
| 453326 | 528364 | 0.98981 | 2 | 2 | 0 | 24-HR | ALL | 1ST | 12081724
| 453426 | 528364 | 0.95882 | 3.66 | 7 | 0 | 24-HR | ALL | 1ST | 12081724
| 453526 | 528364 | 0.94376 | 4 | 7 | 0 | 24-HR | ALL | 1ST | 12081324
| 453626 | 528364 | 0.95698 | 4.36 | 7 | 0 | 24-HR | ALL | 1ST | 12081324
| 453726 | 528364 | 1.0486 | 5.18 | 5.18 | 0 | 24-HR | ALL | 1ST | 12111924
| 453826 | 528364 | 1.1373 | 3 | 3 | 0 | 24-HR | ALL | 1ST | 12111924
| 453926 | 528364 | 1.2246 | 0 | 0 | 0 | 24-HR | ALL | 1ST | 12111924
| 454026 | 528364 | 1.3215 | 0 | 3 | 0 | 24-HR | ALL | 1ST | 12111924
| 454126 | 528364 | 1.4259 | 2.34 | 2.34 | 0 | 24-HR | ALL | 1ST | 12111924
| 454226 | 528364 | 1.5167 | 1.29 | 1.29 | 0 | 24-HR | ALL | 1ST | 12111924
| 454326 | 528364 | 1.6037 | 0 | 0 | 0 | 24-HR | ALL | 1ST | 12111924
| 454426 | 528364 | 1.6913 | 0 | 0 | 0 | 24-HR | ALL | 1ST | 12111924
| 454526 | 528364 | 1.7741 | 0 | 0 | 0 | 24-HR | ALL | 1ST | 12111924
| 454626 | 528364 | 1.8625 | 0 | 0 | 0 | 24-HR | ALL | 1ST | 12122824
| 452426 | 528464 | 1.1445 | 2.29 | 2.29 | 0 | 24-HR | ALL | 1ST | 12081724
| 452526 | 528464 | 1.143 | 2.32 | 2.32 | 0 | 24-HR | ALL | 1ST | 12081724
| 452626 | 528464 | 1.1315 | 0.97 | 0.97 | 0 | 24-HR | ALL | 1ST | 12081724
| 452726 | 528464 | 1.115 | -0.44 | 3 | 0 | 24-HR | ALL | 1ST | 12081724
| 452826 | 528464 | 1.1071 | 2.38 | 2.38 | 0 | 24-HR | ALL | 1ST | 12081724
| 452926 | 528464 | 1.0861 | 2.52 | 2.52 | 0 | 24-HR | ALL | 1ST | 12081724
| 453026 | 528464 | 1.0605 | 2.45 | 2.45 | 0 | 24-HR | ALL | 1ST | 12081724
| 453126 | 528464 | 1.0312 | 2.3 | 2.3 | 0 | 24-HR | ALL | 1ST | 12081724
| 453226 | 528464 | 1.0015 | 3 | 7 | 0 | 24-HR | ALL | 1ST | 12081724
| 453326 | 528464 | 0.97016 | 4.03 | 4.03 | 0 | 24-HR | ALL | 1ST | 12081724
| 453426 | 528464 | 0.93663 | 4.86 | 4.86 | 0 | 24-HR | ALL | 1ST | 12081724
| 453526 | 528464 | 0.93634 | 3.97 | 3.97 | 0 | 24-HR | ALL | 1ST | 12081324
| 453626 | 528464 | 0.97636 | 3.18 | 6 | 0 | 24-HR | ALL | 1ST | 12111924
| 453726 | 528464 | 1.0675 | 3 | 6 | 0 | 24-HR | ALL | 1ST | 12111924
| 453826 | 528464 | 1.1557 | 1.33 | 6 | 0 | 24-HR | ALL | 1ST | 12111924
| 453926 | 528464 | 1.2455 | 0 | 5 | 0 | 24-HR | ALL | 1ST | 12111924
| 454026 | 528464 | 1.3394 | 0 | 4 | 0 | 24-HR | ALL | 1ST | 12111924
| 454126 | 528464 | 1.4322 | 0 | 3 | 0 | 24-HR | ALL | 1ST | 12111924
| 454226 | 528464 | 1.5228 | 0 | 0 | 0 | 24-HR | ALL | 1ST | 12111924
| 454326 | 528464 | 1.6103 | 0 | 0 | 0 | 24-HR | ALL | 1ST | 12111924
| 454426 | 528464 | 1.6938 | 0 | 0 | 0 | 24-HR | ALL | 1ST | 12111924
| 454526 | 528464 | 1.7721 | 0 | 0 | 0 | 24-HR | ALL | 1ST | 12111924
| 452426 | 528564 | 1.137 | 2.88 | 2.88 | 0 | 24-HR | ALL | 1ST | 12081724
| 452526 | 528564 | 1.1291 | 1.88 | 1.88 | 0 | 24-HR | ALL | 1ST | 12081724
| 452626 | 528564 | 1.1228 | 2.88 | 2.88 | 0 | 24-HR | ALL | 1ST | 12081724
| 452726 | 528564 | 1.1045 | 1.68 | 1.68 | 0 | 24-HR | ALL | 1ST | 12081724
| 452826 | 528564 | 1.0866 | 2 | 2 | 0 | 24-HR | ALL | 1ST | 12081724
| 452926 | 528564 | 1.0721 | 4.88 | 4.88 | 0 | 24-HR | ALL | 1ST | 12081724
| 453026 | 528564 | 1.0398 | 3.08 | 3.08 | 0 | 24-HR | ALL | 1ST | 12081724
| 453126 | 528564 | 1.0004 | -0.54 | 4 | 0 | 24-HR | ALL | 1ST | 12081724
| 453226 | 528564 | 0.97734 | 3.03 | 3.03 | 0 | 24-HR | ALL | 1ST | 12081724
| 453326 | 528564 | 0.95252 | 6.92 | 6.92 | 0 | 24-HR | ALL | 1ST | 12081724
| 453426 | 528564 | 0.91788 | 6.04 | 6.04 | 0 | 24-HR | ALL | 1ST | 12081324
| 453526 | 528564 | 0.92651 | 0.24 | 4 | 0 | 24-HR | ALL | 1ST | 12081324
| 453626 | 528564 | 0.99342 | 0 | 6 | 0 | 24-HR | ALL | 1ST | 12111924
| 453726 | 528564 | 1.0831 | 0.09 | 7 | 0 | 24-HR | ALL | 1ST | 12111924
| 453826 | 528564 | 1.1737 | 0 | 6 | 0 | 24-HR | ALL | 1ST | 12111924
| 453926 | 528564 | 1.265 | 0 | 3 | 0 | 24-HR | ALL | 1ST | 12111924
| 454026 | 528564 | 1.3558 | 0 | 3 | 0 | 24-HR | ALL | 1ST | 12111924
| 454126 | 528564 | 1.4451 | 0 | 3 | 0 | 24-HR | ALL | 1ST | 12111924
| 452426 | 528664 | 1.1247 | 2.5 | 2.5 | 0 | 24-HR | ALL | 1ST | 12081724
| 452526 | 528664 | 1.1185 | 2.79 | 2.79 | 0 | 24-HR | ALL | 1ST | 12081724
| 452626 | 528664 | 1.1129 | 4.79 | 4.79 | 0 | 24-HR | ALL | 1ST | 12081724
| 452726 | 528664 | 1.0912 | 3.22 | 3.22 | 0 | 24-HR | ALL | 1ST | 12081724
| 452826 | 528664 | 1.0652 | 1.52 | 1.52 | 0 | 24-HR | ALL | 1ST | 12081724
| 452926 | 528664 | 1.0472 | 3.81 | 3.81 | 0 | 24-HR | ALL | 1ST | 12081724
| 453026 | 528664 | 1.0159 | 2.64 | 2.64 | 0 | 24-HR | ALL | 1ST | 12081724
| 453126 | 528664 | 0.98703 | 3.36 | 3.36 | 0 | 24-HR | ALL | 1ST | 12081724
| 453226 | 528664 | 0.95623 | 4.24 | 4.24 | 0 | 24-HR | ALL | 1ST | 12081724
| 453326 | 528664 | 0.92157 | 4.19 | 4.19 | 0 | 24-HR | ALL | 1ST | 12081724
| 453426 | 528664 | 0.90735 | 0 | 6 | 0 | 24-HR | ALL | 1ST | 12081324
| 453526 | 528664 | 0.93257 | 0 | 5 | 0 | 24-HR | ALL | 1ST | 12111924
| 453626 | 528664 | 1.0184 | 0 | 5 | 0 | 24-HR | ALL | 1ST | 12111924
| 453726 | 528664 | 1.106 | 0 | 3 | 0 | 24-HR | ALL | 1ST | 12111924
| 453826 | 528664 | 1.1945 | 0 | 3 | 0 | 24-HR | ALL | 1ST | 12111924
| 453926 | 528664 | 1.2831 | 0 | 0 | 0 | 24-HR | ALL | 1ST | 12111924
| 454026 | 528664 | 1.3708 | 0 | 0 | 0 | 24-HR | ALL | 1ST | 12111924
| 452426 | 528764 | 1.1149 | 3.26 | 3.26 | 0 | 24-HR | ALL | 1ST | 12081724
| 452526 | 528764 | 1.0985 | 1.14 | 1.14 | 0 | 24-HR | ALL | 1ST | 12081724
| 452626 | 528764 | 1.0871 | 2 | 2 | 0 | 24-HR | ALL | 1ST | 12081724
| 452726 | 528764 | 1.0716 | 3 | 3 | 0 | 24-HR | ALL | 1ST | 12081724
| 452826 | 528764 | 1.051 | 3.68 | 3.68 | 0 | 24-HR | ALL | 1ST | 12081724
| 452926 | 528764 | 1.0204 | 2.04 | 5 | 0 | 24-HR | ALL | 1ST | 12081724
| 453026 | 528764 | 0.99373 | 2.89 | 2.89 | 0 | 24-HR | ALL | 1ST | 12081724
| 453126 | 528764 | 0.96434 | 3.7 | 3.7 | 0 | 24-HR | ALL | 1ST | 12081724
| 453226 | 528764 | 0.93746 | 6.43 | 6.43 | 0 | 24-HR | ALL | 1ST | 12081724
| 453326 | 528764 | 0.88896 | 0 | 7 | 0 | 24-HR | ALL | 1ST | 12081324
| 453426 | 528764 | 0.90025 | 0 | 7 | 0 | 24-HR | ALL | 1ST | 12081324
| 453526 | 528764 | 0.9579 | 0 | 6 | 0 | 24-HR | ALL | 1ST | 12111924
| 453626 | 528764 | 1.0422 | 0 | 0 | 0 | 24-HR | ALL | 1ST | 12111924
| 453726 | 528764 | 1.1278 | 0 | 0 | 0 | 24-HR | ALL | 1ST | 12111924
| 453826 | 528764 | 1.214 | 0 | 0 | 0 | 24-HR | ALL | 1ST | 12111924
| 453926 | 528764 | 1.2998 | 0 | 0 | 0 | 24-HR | ALL | 1ST | 12111924
| 452426 | 528864 | 1.0991 | 2.52 | 2.52 | 0 | 24-HR | ALL | 1ST | 12081724
| 452526 | 528864 | 1.0843 | 1.57 | 3 | 0 | 24-HR | ALL | 1ST | 12081724
| 452626 | 528864 | 1.0698 | 2.15 | 6 | 0 | 24-HR | ALL | 1ST | 12081724
| 452726 | 528864 | 1.055 | 4 | 4 | 0 | 24-HR | ALL | 1ST | 12081724
| 452826 | 528864 | 1.032 | 4.39 | 4.39 | 0 | 24-HR | ALL | 1ST | 12081724
| 452926 | 528864 | 1.0005 | 2.82 | 5 | 0 | 24-HR | ALL | 1ST | 12081724
| 453026 | 528864 | 0.97644 | 5.08 | 5.08 | 0 | 24-HR | ALL | 1ST | 12081724
| 453126 | 528864 | 0.94256 | 4.39 | 4.39 | 0 | 24-HR | ALL | 1ST | 12081724
| 453226 | 528864 | 0.89984 | 0.24 | 6 | 0 | 24-HR | ALL | 1ST | 12081724
| 453326 | 528864 | 0.88247 | 0 | 6 | 0 | 24-HR | ALL | 1ST | 12081324
| 453426 | 528864 | 0.90123 | 0 | 0 | 0 | 24-HR | ALL | 1ST | 12111924
| 453526 | 528864 | 0.98219 | 0 | 0 | 0 | 24-HR | ALL | 1ST | 12111924
| 453626 | 528864 | 1.0649 | 0 | 0 | 0 | 24-HR | ALL | 1ST | 12111924
| 453726 | 528864 | 1.1484 | 0 | 0 | 0 | 24-HR | ALL | 1ST | 12111924
| 453826 | 528864 | 1.2321 | 0 | 0 | 0 | 24-HR | ALL | 1ST | 12111924
| 452526 | 528964 | 1.0797 | 5.48 | 5.48 | 0 | 24-HR | ALL | 1ST | 12081724
| 452626 | 528964 | 1.0539 | 2.96 | 2.96 | 0 | 24-HR | ALL | 1ST | 12081724
| 452726 | 528964 | 1.0278 | 1.44 | 3 | 0 | 24-HR | ALL | 1ST | 12081724
| 452826 | 528964 | 1.0072 | 3.12 | 3.12 | 0 | 24-HR | ALL | 1ST | 12081724
| 452926 | 528964 | 0.98144 | 4.03 | 4.03 | 0 | 24-HR | ALL | 1ST | 12081724
| 453026 | 528964 | 0.95317 | 4.98 | 4.98 | 0 | 24-HR | ALL | 1ST | 12081724
| 453126 | 528964 | 0.91343 | 1.82 | 4 | 0 | 24-HR | ALL | 1ST | 12081724
| 453226 | 528964 | 0.8764 | 0 | 7 | 0 | 24-HR | ALL | 1ST | 12081724
| 453326 | 528964 | 0.8758 | 0 | 0 | 0 | 24-HR | ALL | 1ST | 12081324
| 453426 | 528964 | 0.92581 | 0 | 0 | 0 | 24-HR | ALL | 1ST | 12111924
| 453526 | 528964 | 1.0054 | 0 | 0 | 0 | 24-HR | ALL | 1ST | 12111924
| 453626 | 528964 | 1.0863 | 0 | 0 | 0 | 24-HR | ALL | 1ST | 12111924
| 453726 | 528964 | 1.1678 | 0 | 0 | 0 | 24-HR | ALL | 1ST | 12111924
| 452526 | 529064 | 1.0483 | 0.78 | 0.78 | 0 | 24-HR | ALL | 1ST | 12081724
| 452626 | 529064 | 1.0366 | 3.56 | 3.56 | 0 | 24-HR | ALL | 1ST | 12081724
| 452726 | 529064 | 1.014 | 3.8 | 3.8 | 0 | 24-HR | ALL | 1ST | 12081724
| 452826 | 529064 | 0.99236 | 5.62 | 5.62 | 0 | 24-HR | ALL | 1ST | 12081724
| 452926 | 529064 | 0.96026 | 4.48 | 4.48 | 0 | 24-HR | ALL | 1ST | 12081724
| 453026 | 529064 | 0.91881 | 0 | 6 | 0 | 24-HR | ALL | 1ST | 12081724
| 453126 | 529064 | 0.88679 | 0 | 5 | 0 | 24-HR | ALL | 1ST | 12081724
| 453226 | 529064 | 0.85914 | 0 | 5 | 0 | 24-HR | ALL | 1ST | 12081324
| 453326 | 529064 | 0.87287 | 0 | 0 | 0 | 24-HR | ALL | 1ST | 12111924
| 453426 | 529064 | 0.94943 | 0 | 0 | 0 | 24-HR | ALL | 1ST | 12111924
| 453526 | 529064 | 1.0276 | 0 | 0 | 0 | 24-HR | ALL | 1ST | 12111924
| 453626 | 529064 | 1.1066 | 0 | 0 | 0 | 24-HR | ALL | 1ST | 12111924
| 452526 | 529164 | 1.0388 | 3.7 | 6 | 0 | 24-HR | ALL | 1ST | 12081724
| 452626 | 529164 | 1.0264 | 6.85 | 6.85 | 0 | 24-HR | ALL | 1ST | 12081724
| 452726 | 529164 | 0.99668 | 5.08 | 5.08 | 0 | 24-HR | ALL | 1ST | 12081724
| 452826 | 529164 | 0.96396 | 3 | 3 | 0 | 24-HR | ALL | 1ST | 12081724
| 452926 | 529164 | 0.92775 | 0.12 | 5 | 0 | 24-HR | ALL | 1ST | 12081724
| 453026 | 529164 | 0.89659 | 0 | 6 | 0 | 24-HR | ALL | 1ST | 12081724
| 453126 | 529164 | 0.86449 | 0 | 3 | 0 | 24-HR | ALL | 1ST | 12081724
| 453226 | 529164 | 0.85285 | 0 | 0 | 0 | 24-HR | ALL | 1ST | 12081324
| 453326 | 529164 | 0.89672 | 0 | 0 | 0 | 24-HR | ALL | 1ST | 12111924
| 453426 | 529164 | 0.97208 | 0 | 0 | 0 | 24-HR | ALL | 1ST | 12111924
| 453526 | 529164 | 1.0487 | 0 | 0 | 0 | 24-HR | ALL | 1ST | 12111924
| 452626 | 529264 | 1.0012 | 5 | 5 | 0 | 24-HR | ALL | 1ST | 12081724
| 452726 | 529264 | 0.97254 | 3.85 | 3.85 | 0 | 24-HR | ALL | 1ST | 12081724
| 452826 | 529264 | 0.93532 | 0 | 6 | 0 | 24-HR | ALL | 1ST | 12081724
| 452926 | 529264 | 0.90572 | 0 | 6 | 0 | 24-HR | ALL | 1ST | 12081724
| 453026 | 529264 | 0.87461 | 0 | 6 | 0 | 24-HR | ALL | 1ST | 12081724
| 453126 | 529264 | 0.84254 | 0 | 0 | 0 | 24-HR | ALL | 1ST | 12081724
| 453226 | 529264 | 0.84713 | 0 | 0 | 0 | 24-HR | ALL | 1ST | 12111924
| 453326 | 529264 | 0.91969 | 0 | 0 | 0 | 24-HR | ALL | 1ST | 12111924
| 453426 | 529264 | 0.99372 | 0 | 0 | 0 | 24-HR | ALL | 1ST | 12111924
| 452826 | 529364 | 0.91409 | 0 | 6 | 0 | 24-HR | ALL | 1ST | 12081724
| 452926 | 529364 | 0.88413 | 0 | 0 | 0 | 24-HR | ALL | 1ST | 12081724
| 453026 | 529364 | 0.85292 | 0 | 0 | 0 | 24-HR | ALL | 1ST | 12081724
| 453126 | 529364 | 0.83128 | 0 | 0 | 0 | 24-HR | ALL | 1ST | 12081324
| 453226 | 529364 | 0.87027 | 0 | 0 | 0 | 24-HR | ALL | 1ST | 12111924
| 453326 | 529364 | 0.94174 | 0 | 0 | 0 | 24-HR | ALL | 1ST | 12111924
| 453026 | 529464 | 0.83155 | 0 | 0 | 0 | 24-HR | ALL | 1ST | 12081724
| 453126 | 529464 | 0.82519 | 0 | 0 | 0 | 24-HR | ALL | 1ST | 12081324
| 453226 | 529464 | 0.89259 | 0 | 0 | 0 | 24-HR | ALL | 1ST | 12111924
| 452226 | 530964 | 0.76913 | 0 | 0 | 0 | 24-HR | ALL | 1ST | 12081724
| 452326 | 530964 | 0.74381 | 0 | 0 | 0 | 24-HR | ALL | 1ST | 12081724
| 452126 | 531064 | 0.77615 | 0 | 4 | 0 | 24-HR | ALL | 1ST | 12081724
| 452226 | 531064 | 0.7517 | 0 | 0 | 0 | 24-HR | ALL | 1ST | 12081724
| 452326 | 531064 | 0.72641 | 0 | 0 | 0 | 24-HR | ALL | 1ST | 12081724
| 452426 | 531064 | 0.74076 | 0 | 0 | 0 | 24-HR | ALL | 1ST | 12111924
| 452026 | 531164 | 0.78329 | 0.44 | 5 | 0 | 24-HR | ALL | 1ST | 12081724
| 452126 | 531164 | 0.759 | 0 | 0 | 0 | 24-HR | ALL | 1ST | 12081724
| 452226 | 531164 | 0.7345 | 0 | 0 | 0 | 24-HR | ALL | 1ST | 12081724
| 452326 | 531164 | 0.70994 | 0 | 0 | 0 | 24-HR | ALL | 1ST | 12111924
| 452426 | 531164 | 0.75796 | 0 | 0 | 0 | 24-HR | ALL | 1ST | 12111924
| 452026 | 531264 | 0.7657 | 0 | 10 | 0 | 24-HR | ALL | 1ST | 12081724
| 452126 | 531264 | 0.74205 | 0 | 0 | 0 | 24-HR | ALL | 1ST | 12081724
| 452226 | 531264 | 0.71757 | 0 | 0 | 0 | 24-HR | ALL | 1ST | 12081724
| 452326 | 531264 | 0.72712 | 0 | 0 | 0 | 24-HR | ALL | 1ST | 12111924
| 451926 | 531364 | 0.77176 | 0 | 10 | 0 | 24-HR | ALL | 1ST | 12081724
| 452026 | 531364 | 0.74902 | 0 | 1 | 0 | 24-HR | ALL | 1ST | 12081724
| 452126 | 531364 | 0.72532 | 0 | 0 | 0 | 24-HR | ALL | 1ST | 12081724
| 452226 | 531364 | 0.7009 | 0 | 0 | 0 | 24-HR | ALL | 1ST | 12081724
| 451926 | 531464 | 0.7554 | 0 | 4 | 0 | 24-HR | ALL | 1ST | 12081724
| 452026 | 531464 | 0.73254 | 0 | 0 | 0 | 24-HR | ALL | 1ST | 12081724
| 452126 | 531464 | 0.70883 | 0 | 0 | 0 | 24-HR | ALL | 1ST | 12081724
| 452226 | 531464 | 0.71411 | 0 | 0 | 0 | 24-HR | ALL | 1ST | 12111924
| 451826 | 531564 | 0.76116 | 0 | 10 | 0 | 24-HR | ALL | 1ST | 12081724
| 451926 | 531564 | 0.73919 | 0 | 0 | 0 | 24-HR | ALL | 1ST | 12081724
| 452026 | 531564 | 0.71626 | 0 | 0 | 0 | 24-HR | ALL | 1ST | 12081724
| 452126 | 531564 | 0.6926 | 0 | 0 | 0 | 24-HR | ALL | 1ST | 12081724
| 451826 | 531664 | 0.74526 | 0 | 5 | 0 | 24-HR | ALL | 1ST | 12081724
| 451926 | 531664 | 0.72315 | 0 | 0 | 0 | 24-HR | ALL | 1ST | 12081724
| 452026 | 531664 | 0.70021 | 0 | 0 | 0 | 24-HR | ALL | 1ST | 12081724
| 451826 | 531764 | 0.7295 | 0 | 0 | 0 | 24-HR | ALL | 1ST | 12081724
| 451926 | 531764 | 0.70731 | 0 | 0 | 0 | 24-HR | ALL | 1ST | 12081724
| 452026 | 531764 | 0.6844 | 0 | 0 | 0 | 24-HR | ALL | 1ST | 12081724
| 451726 | 531864 | 0.73527 | 0 | 0 | 0 | 24-HR | ALL | 1ST | 12081724
| 451826 | 531864 | 0.7139 | 0 | 0 | 0 | 24-HR | ALL | 1ST | 12081724
| 451926 | 531864 | 0.69169 | 0 | 0 | 0 | 24-HR | ALL | 1ST | 12081724
| 451726 | 531964 | 0.71994 | 0 | 0 | 0 | 24-HR | ALL | 1ST | 12081724
| 451826 | 531964 | 0.69848 | 0 | 0 | 0 | 24-HR | ALL | 1ST | 12081724
| 451926 | 531964 | 0.67629 | 0 | 0 | 0 | 24-HR | ALL | 1ST | 12081724
| 451726 | 532064 | 0.70477 | 0 | 0 | 0 | 24-HR | ALL | 1ST | 12081724
| 451826 | 532064 | 0.68327 | 0 | 0 | 0 | 24-HR | ALL | 1ST | 12081724
| 451726 | 532164 | 0.68977 | 0 | 0 | 0 | 24-HR | ALL | 1ST | 12081724
| 451826 | 532164 | 0.66827 | 0 | 0 | 0 | 24-HR | ALL | 1ST | 12081724
| 451926 | 532764 | 0.75724 | 0.39 | 0.39 | 0 | 24-HR | ALL | 1ST | 12111924
| 451926 | 532864 | 0.76656 | 0 | 0 | 0 | 24-HR | ALL | 1ST | 12111924
| 441526 | 533364 | 1.0626 | 124.76 | 124.76 | 0 | 24-HR | ALL | 1ST | 12121924
| 452826 | 533364 | 1.0761 | 0 | 0 | 0 | 24-HR | ALL | 1ST | 12111924
| 452926 | 533364 | 1.0995 | 0 | 0 | 0 | 24-HR | ALL | 1ST | 12111924
| 453026 | 533364 | 1.1214 | 0 | 0 | 0 | 24-HR | ALL | 1ST | 12111924
| 441526 | 533464 | 1.054 | 126.55 | 126.55 | 0 | 24-HR | ALL | 1ST | 12121924
| 452726 | 533464 | 1.0754 | 8.42 | 8.42 | 0 | 24-HR | ALL | 1ST | 12111924
| 452826 | 533464 | 1.0952 | 7.03 | 7.03 | 0 | 24-HR | ALL | 1ST | 12111924
| 452926 | 533464 | 1.0996 | 0.41 | 0.41 | 0 | 24-HR | ALL | 1ST | 12111924
| 453026 | 533464 | 1.1197 | 0 | 0 | 0 | 24-HR | ALL | 1ST | 12111924
| 453226 | 533464 | 1.1578 | 0 | 0 | 0 | 24-HR | ALL | 1ST | 12111924
| 453026 | 533564 | 1.1177 | 0 | 0 | 0 | 24-HR | ALL | 1ST | 12111924
| 453126 | 533564 | 1.1366 | 0 | 0 | 0 | 24-HR | ALL | 1ST | 12111924
| 453226 | 533564 | 1.1542 | 0 | 0 | 0 | 24-HR | ALL | 1ST | 12111924
| 453326 | 533564 | 1.1742 | 0 | 0 | 0 | 24-HR | ALL | 1ST | 12112024
| 453126 | 533664 | 1.1337 | 0 | 0 | 0 | 24-HR | ALL | 1ST | 12111924
| 453226 | 533664 | 1.1505 | 0 | 0 | 0 | 24-HR | ALL | 1ST | 12111924
| 453226 | 533764 | 1.1476 | 0 | 0 | 0 | 24-HR | ALL | 1ST | 12112024
| 453326 | 533764 | 1.1703 | 0 | 0 | 0 | 24-HR | ALL | 1ST | 12112024
| 453226 | 533864 | 1.1463 | 0 | 0 | 0 | 24-HR | ALL | 1ST | 12112024
| 453326 | 533864 | 1.168 | 0 | 0 | 0 | 24-HR | ALL | 1ST | 12112024
| 453126 | 533964 | 1.1237 | 0 | 0 | 0 | 24-HR | ALL | 1ST | 12111924
| 453226 | 533964 | 1.1447 | 0 | 0 | 0 | 24-HR | ALL | 1ST | 12112024
| 453326 | 533964 | 1.1654 | 0 | 0 | 0 | 24-HR | ALL | 1ST | 12112024
| 453026 | 534064 | 1.1047 | 0 | 12 | 0 | 24-HR | ALL | 1ST | 12111924
| 453126 | 534064 | 1.12 | 0 | 0 | 0 | 24-HR | ALL | 1ST | 12112024
| 453226 | 534064 | 1.1428 | 0 | 0 | 0 | 24-HR | ALL | 1ST | 12112024
| 452926 | 534164 | 1.0856 | 0 | 13 | 0 | 24-HR | ALL | 1ST | 12111924
| 453026 | 534164 | 1.1015 | 0 | 0 | 0 | 24-HR | ALL | 1ST | 12111924
| 453126 | 534164 | 1.1189 | 0 | 0 | 0 | 24-HR | ALL | 1ST | 12112024
| 452626 | 534264 | 1.0299 | 0 | 13 | 0 | 24-HR | ALL | 1ST | 12111924
| 452726 | 534264 | 1.0488 | 0 | 12 | 0 | 24-HR | ALL | 1ST | 12111924
| 452826 | 534264 | 1.0664 | 0 | 13 | 0 | 24-HR | ALL | 1ST | 12111924
| 452926 | 534264 | 1.0829 | 0 | 13 | 0 | 24-HR | ALL | 1ST | 12111924
| 453026 | 534264 | 1.0982 | 0 | 0 | 0 | 24-HR | ALL | 1ST | 12111924
| 453126 | 534264 | 1.1176 | 0 | 0 | 0 | 24-HR | ALL | 1ST | 12112024
| 452426 | 534364 | 0.98939 | 0 | 13 | 0 | 24-HR | ALL | 1ST | 12111924
| 452526 | 534364 | 1.0098 | 0 | 13 | 0 | 24-HR | ALL | 1ST | 12111924
| 452626 | 534364 | 1.0291 | 0 | 13 | 0 | 24-HR | ALL | 1ST | 12111924
| 452726 | 534364 | 1.0473 | 0 | 9 | 0 | 24-HR | ALL | 1ST | 12111924
| 452826 | 534364 | 1.0643 | 0 | 0 | 0 | 24-HR | ALL | 1ST | 12111924
| 452926 | 534364 | 1.0801 | 0 | 0 | 0 | 24-HR | ALL | 1ST | 12111924
| 453026 | 534364 | 1.0948 | 0 | 0 | 0 | 24-HR | ALL | 1ST | 12111924
| 453126 | 534364 | 1.116 | 0 | 0 | 0 | 24-HR | ALL | 1ST | 12112024
| 452226 | 534464 | 0.9469 | 0 | 10 | 0 | 24-HR | ALL | 1ST | 12111924
| 452326 | 534464 | 0.96887 | 0 | 10 | 0 | 24-HR | ALL | 1ST | 12111924
| 452426 | 534464 | 0.98975 | 0 | 12 | 0 | 24-HR | ALL | 1ST | 12111924
| 452526 | 534464 | 1.0095 | 0 | 13 | 0 | 24-HR | ALL | 1ST | 12111924
| 452626 | 534464 | 1.0281 | 0 | 12 | 0 | 24-HR | ALL | 1ST | 12111924
| 452726 | 534464 | 1.0456 | 0 | 0 | 0 | 24-HR | ALL | 1ST | 12111924
| 452826 | 534464 | 1.0619 | 0 | 0 | 0 | 24-HR | ALL | 1ST | 12111924
| 452926 | 534464 | 1.0771 | 0 | 0 | 0 | 24-HR | ALL | 1ST | 12111924
| 452026 | 534564 | 0.90269 | 0 | 12 | 0 | 24-HR | ALL | 1ST | 12111924
| 452126 | 534564 | 0.92607 | 0 | 11 | 0 | 24-HR | ALL | 1ST | 12111924
| 452226 | 534564 | 0.94841 | 0 | 10 | 0 | 24-HR | ALL | 1ST | 12111924
| 452326 | 534564 | 0.96968 | 0 | 0 | 0 | 24-HR | ALL | 1ST | 12111924
| 452426 | 534564 | 0.98985 | 0 | 0 | 0 | 24-HR | ALL | 1ST | 12111924
| 452526 | 534564 | 1.0089 | 0 | 0 | 0 | 24-HR | ALL | 1ST | 12111924
| 452626 | 534564 | 1.0269 | 0 | 0 | 0 | 24-HR | ALL | 1ST | 12111924
| 452826 | 534564 | 1.0594 | 0 | 0 | 0 | 24-HR | ALL | 1ST | 12111924
| 452926 | 534564 | 1.074 | 0 | 0 | 0 | 24-HR | ALL | 1ST | 12111924
| 451826 | 534664 | 0.85705 | 0 | 13 | 0 | 24-HR | ALL | 1ST | 12111924
| 451926 | 534664 | 0.88166 | 0 | 13 | 0 | 24-HR | ALL | 1ST | 12111924
| 452026 | 534664 | 0.90533 | 0 | 13 | 0 | 24-HR | ALL | 1ST | 12111924
| 452126 | 534664 | 0.92801 | 0 | 11 | 0 | 24-HR | ALL | 1ST | 12111924
| 452226 | 534664 | 0.94966 | 0 | 0 | 0 | 24-HR | ALL | 1ST | 12111924
| 452326 | 534664 | 0.97023 | 0 | 0 | 0 | 24-HR | ALL | 1ST | 12111924
| 452426 | 534664 | 0.98973 | 0 | 0 | 0 | 24-HR | ALL | 1ST | 12111924
| 452526 | 534664 | 1.0081 | 0 | 0 | 0 | 24-HR | ALL | 1ST | 12111924
| 451626 | 534764 | 0.81034 | 0 | 13 | 0 | 24-HR | ALL | 1ST | 12111924
| 451726 | 534764 | 0.83595 | 0 | 13 | 0 | 24-HR | ALL | 1ST | 12111924
| 451826 | 534764 | 0.86076 | 0 | 11 | 0 | 24-HR | ALL | 1ST | 12111924
| 451926 | 534764 | 0.88469 | 0 | 12 | 0 | 24-HR | ALL | 1ST | 12111924
| 452026 | 534764 | 0.90768 | 0 | 0 | 0 | 24-HR | ALL | 1ST | 12111924
| 452126 | 534764 | 0.92968 | 0 | 0 | 0 | 24-HR | ALL | 1ST | 12111924
| 452226 | 534764 | 0.95064 | 0 | 0 | 0 | 24-HR | ALL | 1ST | 12111924
| 452426 | 534764 | 0.98938 | 0 | 0 | 0 | 24-HR | ALL | 1ST | 12111924
| 452526 | 534764 | 1.0071 | 0 | 0 | 0 | 24-HR | ALL | 1ST | 12111924
| 451426 | 534864 | 0.76296 | 0 | 18 | 0 | 24-HR | ALL | 1ST | 12111924
| 451526 | 534864 | 0.78932 | 0 | 15 | 0 | 24-HR | ALL | 1ST | 12111924
| 451626 | 534864 | 0.81504 | 0 | 13 | 0 | 24-HR | ALL | 1ST | 12111924
| 451726 | 534864 | 0.84001 | 0 | 9 | 0 | 24-HR | ALL | 1ST | 12111924
| 451826 | 534864 | 0.86417 | 0 | 0 | 0 | 24-HR | ALL | 1ST | 12111924
| 451926 | 534864 | 0.88744 | 0 | 0 | 0 | 24-HR | ALL | 1ST | 12111924
| 452026 | 534864 | 0.90975 | 0 | 0 | 0 | 24-HR | ALL | 1ST | 12111924
| 451226 | 534964 | 0.71536 | 0 | 18 | 0 | 24-HR | ALL | 1ST | 12111924
| 451326 | 534964 | 0.7422 | 0 | 18 | 0 | 24-HR | ALL | 1ST | 12111924
| 451426 | 534964 | 0.76856 | 0 | 18 | 0 | 24-HR | ALL | 1ST | 12111924
| 451526 | 534964 | 0.79433 | 0 | 0 | 0 | 24-HR | ALL | 1ST | 12111924
| 451626 | 534964 | 0.81944 | 0 | 0 | 0 | 24-HR | ALL | 1ST | 12111924
| 451026 | 535064 | 0.66794 | 0 | 20 | 0 | 24-HR | ALL | 1ST | 12111924
| 451126 | 535064 | 0.69498 | 0 | 20 | 0 | 24-HR | ALL | 1ST | 12111924
| 451226 | 535064 | 0.72173 | 0 | 18 | 0 | 24-HR | ALL | 1ST | 12111924
| 451326 | 535064 | 0.74805 | 0 | 18 | 0 | 24-HR | ALL | 1ST | 12111924
| 451426 | 535064 | 0.77387 | 0 | 0 | 0 | 24-HR | ALL | 1ST | 12111924
| 451526 | 535064 | 0.79906 | 0 | 0 | 0 | 24-HR | ALL | 1ST | 12111924
| 450926 | 535164 | 0.64807 | 0 | 20 | 0 | 24-HR | ALL | 1ST | 12111924
| 451026 | 535164 | 0.67489 | 0 | 20 | 0 | 24-HR | ALL | 1ST | 12111924
| 451126 | 535164 | 0.70148 | 0 | 20 | 0 | 24-HR | ALL | 1ST | 12111924
| 451226 | 535164 | 0.72771 | 0 | 0 | 0 | 24-HR | ALL | 1ST | 12111924
| 451326 | 535164 | 0.7535 | 0 | 0 | 0 | 24-HR | ALL | 1ST | 12111924
| 450826 | 535264 | 0.6286 | 0 | 20 | 0 | 24-HR | ALL | 1ST | 12111924
| 450926 | 535264 | 0.65518 | 0 | 18 | 0 | 24-HR | ALL | 1ST | 12111924
| 451026 | 535264 | 0.68157 | 0 | 0 | 0 | 24-HR | ALL | 1ST | 12111924
| 451126 | 535264 | 0.70767 | 0 | 0 | 0 | 24-HR | ALL | 1ST | 12111924
| 445226 | 535364 | 0.41513 | 104.36 | 104.36 | 0 | 24-HR | ALL | 1ST | 12092224
| 445326 | 535364 | 0.42143 | 105.93 | 105.93 | 0 | 24-HR | ALL | 1ST | 12092224
| 450626 | 535364 | 0.58322 | 0 | 24 | 0 | 24-HR | ALL | 1ST | 12111924
| 450726 | 535364 | 0.60954 | 0 | 24 | 0 | 24-HR | ALL | 1ST | 12111924
| 450826 | 535364 | 0.63584 | 0 | 20 | 0 | 24-HR | ALL | 1ST | 12111924
| 450926 | 535364 | 0.66201 | 0 | 0 | 0 | 24-HR | ALL | 1ST | 12111924
| 451026 | 535364 | 0.68795 | 0 | 0 | 0 | 24-HR | ALL | 1ST | 12111924
| 460111 | 522235 | 5.7043 | 20 | 20 | 0 | 24-HR | ALL | 1ST | 12022324
| 457440 | 519862 | 9.4329 | 35.68 | 241 | 0 | 24-HR | ALL | 1ST | 12010524
| 454712 | 520678 | 3.9169 | 12.99 | 12.99 | 0 | 24-HR | ALL | 1ST | 12061424
| 458381 | 523486 | 5.7509 | 8 | 8 | 0 | 24-HR | ALL | 1ST | 12072324
| 455720 | 519986 | 10.0412 | 16.16 | 241 | 0 | 24-HR | ALL | 1ST | 12062124
| 450500 | 519400 | 1.2066 | 8 | 12 | 0 | 24-HR | ALL | 1ST | 12092324
| 453600 | 524000 | 1.431 | 4.13 | 7 | 0 | 24-HR | ALL | 1ST | 12060724
| 453976 | 517914 | 5.5376 | 29.12 | 37 | 0 | 24-HR | ALL | 1ST | 12042824
| 454026 | 517914 | 5.7536 | 29.82 | 37 | 0 | 24-HR | ALL | 1ST | 12042824
| 454076 | 517914 | 5.9587 | 30.88 | 37 | 0 | 24-HR | ALL | 1ST | 12042824
| 454126 | 517914 | 6.1477 | 34.03 | 34.03 | 0 | 24-HR | ALL | 1ST | 12042824
| 454176 | 517914 | 6.3245 | 35 | 35 | 0 | 24-HR | ALL | 1ST | 12042824
| 454226 | 517914 | 6.4816 | 35.04 | 39 | 0 | 24-HR | ALL | 1ST | 12042824
| 454276 | 517914 | 6.6136 | 35.88 | 42 | 0 | 24-HR | ALL | 1ST | 12042824
| 454326 | 517914 | 6.7178 | 36.09 | 44 | 0 | 24-HR | ALL | 1ST | 12042824
| 454376 | 517914 | 6.7899 | 37.48 | 44 | 0 | 24-HR | ALL | 1ST | 12042824
| 454426 | 517914 | 6.8265 | 39.22 | 44 | 0 | 24-HR | ALL | 1ST | 12042824
| 454476 | 517914 | 6.8254 | 39.5 | 202 | 0 | 24-HR | ALL | 1ST | 12042824
| 454526 | 517914 | 6.7817 | 41.48 | 203 | 0 | 24-HR | ALL | 1ST | 12042824
| 454576 | 517914 | 7.0095 | 42.13 | 205 | 0 | 24-HR | ALL | 1ST | 12042924
| 454626 | 517914 | 7.3254 | 42.94 | 207 | 0 | 24-HR | ALL | 1ST | 12042924
| 454676 | 517914 | 7.6178 | 43.24 | 208 | 0 | 24-HR | ALL | 1ST | 12042924
| 454726 | 517914 | 7.8766 | 44.12 | 209 | 0 | 24-HR | ALL | 1ST | 12042924
| 454776 | 517914 | 8.0991 | 44.12 | 210 | 0 | 24-HR | ALL | 1ST | 12042924
| 454826 | 517914 | 8.2753 | 44.48 | 210 | 0 | 24-HR | ALL | 1ST | 12042924
| 454876 | 517914 | 8.3995 | 45.15 | 210 | 0 | 24-HR | ALL | 1ST | 12042924
| 454926 | 517914 | 8.4653 | 46.73 | 210 | 0 | 24-HR | ALL | 1ST | 12042924
| 454976 | 517914 | 8.4695 | 48.44 | 210 | 0 | 24-HR | ALL | 1ST | 12042924
| 455026 | 517914 | 8.4105 | 49 | 210 | 0 | 24-HR | ALL | 1ST | 12042924
| 455076 | 517914 | 8.2859 | 49 | 240 | 0 | 24-HR | ALL | 1ST | 12042924
| 455126 | 517914 | 8.0944 | 49.12 | 240 | 0 | 24-HR | ALL | 1ST | 12042924
| 455176 | 517914 | 7.8348 | 50.12 | 240 | 0 | 24-HR | ALL | 1ST | 12042924
| 455226 | 517914 | 7.5113 | 51.43 | 240 | 0 | 24-HR | ALL | 1ST | 12042924
| 455276 | 517914 | 7.1264 | 53.48 | 240 | 0 | 24-HR | ALL | 1ST | 12042924
| 455326 | 517914 | 6.687 | 56.03 | 240 | 0 | 24-HR | ALL | 1ST | 12042924
| 455376 | 517914 | 6.2044 | 58.43 | 240 | 0 | 24-HR | ALL | 1ST | 12042924
| 455426 | 517914 | 5.695 | 59.76 | 240 | 0 | 24-HR | ALL | 1ST | 12042924
| 455476 | 517914 | 5.6906 | 61.01 | 241 | 0 | 24-HR | ALL | 1ST | 12112724
| 455526 | 517914 | 5.7821 | 62.03 | 241 | 0 | 24-HR | ALL | 1ST | 12112724
| 455576 | 517914 | 5.8453 | 63.05 | 241 | 0 | 24-HR | ALL | 1ST | 12112724
| 455626 | 517914 | 5.8704 | 66.09 | 241 | 0 | 24-HR | ALL | 1ST | 12112724
| 455676 | 517914 | 5.8666 | 69.7 | 241 | 0 | 24-HR | ALL | 1ST | 12112724
| 455726 | 517914 | 5.8558 | 70.85 | 241 | 0 | 24-HR | ALL | 1ST | 12112724
| 455776 | 517914 | 5.8143 | 74.18 | 241 | 0 | 24-HR | ALL | 1ST | 12112724
| 455826 | 517914 | 5.7637 | 76.78 | 241 | 0 | 24-HR | ALL | 1ST | 12112724
| 455876 | 517914 | 5.7063 | 78.94 | 241 | 0 | 24-HR | ALL | 1ST | 12112724
| 455926 | 517914 | 5.695 | 84.45 | 241 | 0 | 24-HR | ALL | 1ST | 12042624
| 455976 | 517914 | 5.9128 | 89.33 | 241 | 0 | 24-HR | ALL | 1ST | 12042624
| 456026 | 517914 | 6.0516 | 94.01 | 241 | 0 | 24-HR | ALL | 1ST | 12042624
| 456076 | 517914 | 6.1219 | 101.31 | 241 | 0 | 24-HR | ALL | 1ST | 12042624
| 456126 | 517914 | 6.0787 | 106.15 | 241 | 0 | 24-HR | ALL | 1ST | 12042624
| 456176 | 517914 | 5.9541 | 113.1 | 241 | 0 | 24-HR | ALL | 1ST | 12042624
| 456226 | 517914 | 5.7565 | 123.36 | 241 | 0 | 24-HR | ALL | 1ST | 12042624
| 456276 | 517914 | 5.433 | 128.93 | 241 | 0 | 24-HR | ALL | 1ST | 12042624
| 456326 | 517914 | 5.3126 | 135.83 | 241 | 0 | 24-HR | ALL | 1ST | 12112624
| 456376 | 517914 | 5.9516 | 147.84 | 240 | 0 | 24-HR | ALL | 1ST | 12100824
| 456426 | 517914 | 9.2565 | 160.04 | 240 | 0 | 24-HR | ALL | 1ST | 12100824
| 456476 | 517914 | 11.1486 | 171.09 | 227 | 0 | 24-HR | ALL | 1ST | 12100824
| 456526 | 517914 | 14.6856 | 181.69 | 213 | 0 | 24-HR | ALL | 1ST | 12032324
| 456576 | 517914 | 22.1994 | 194.54 | 205 | 0 | 24-HR | ALL | 1ST | 12032324
| 456626 | 517914 | 25.8196 | 205.89 | 205.89 | 0 | 24-HR | ALL | 1ST | 12032324
| 456676 | 517914 | 25.9147 | 211.17 | 211.17 | 0 | 24-HR | ALL | 1ST | 12032324
| 456726 | 517914 | 23.8424 | 212.88 | 212.88 | 0 | 24-HR | ALL | 1ST | 12032324
| 456776 | 517914 | 20.1309 | 212.64 | 212.64 | 0 | 24-HR | ALL | 1ST | 12032324
| 456826 | 517914 | 14.3589 | 215.66 | 215.66 | 0 | 24-HR | ALL | 1ST | 12102924
| 456876 | 517914 | 14.8228 | 217.24 | 217.24 | 0 | 24-HR | ALL | 1ST | 12101824
| 456926 | 517914 | 16.9756 | 218.68 | 218.68 | 0 | 24-HR | ALL | 1ST | 12101824
| 456976 | 517914 | 18.3207 | 218.93 | 218.93 | 0 | 24-HR | ALL | 1ST | 12101824
| 457026 | 517914 | 19.178 | 220.76 | 220.76 | 0 | 24-HR | ALL | 1ST | 12122124
| 457076 | 517914 | 24.0591 | 220.76 | 220.76 | 0 | 24-HR | ALL | 1ST | 12122124
| 457126 | 517914 | 27.2911 | 220.76 | 220.76 | 0 | 24-HR | ALL | 1ST | 12122124
| 457176 | 517914 | 28.0695 | 220.79 | 220.79 | 0 | 24-HR | ALL | 1ST | 12122124
| 457226 | 517914 | 26.348 | 218.31 | 218.31 | 0 | 24-HR | ALL | 1ST | 12122124
| 457276 | 517914 | 22.2662 | 212.7 | 212.7 | 0 | 24-HR | ALL | 1ST | 12122124
| 457326 | 517914 | 17.4975 | 211.49 | 211.49 | 0 | 24-HR | ALL | 1ST | 12122124
| 457376 | 517914 | 13.2027 | 214.07 | 214.07 | 0 | 24-HR | ALL | 1ST | 12122124
| 457426 | 517914 | 10.1093 | 214.81 | 214.81 | 0 | 24-HR | ALL | 1ST | 12080824
| 457476 | 517914 | 11.7431 | 218.55 | 218.55 | 0 | 24-HR | ALL | 1ST | 12092524
| 457526 | 517914 | 12.6197 | 219.66 | 219.66 | 0 | 24-HR | ALL | 1ST | 12092524
| 457576 | 517914 | 13.1581 | 214.58 | 214.58 | 0 | 24-HR | ALL | 1ST | 12092524
| 457626 | 517914 | 13.9039 | 212.63 | 212.63 | 0 | 24-HR | ALL | 1ST | 12080924
| 457676 | 517914 | 13.8021 | 212.27 | 212.27 | 0 | 24-HR | ALL | 1ST | 12080924
| 457726 | 517914 | 12.8861 | 208.85 | 208.85 | 0 | 24-HR | ALL | 1ST | 12080924
| 457776 | 517914 | 13.6621 | 207.91 | 207.91 | 0 | 24-HR | ALL | 1ST | 12041424
| 457826 | 517914 | 14.5737 | 206.86 | 206.86 | 0 | 24-HR | ALL | 1ST | 12033124
| 457876 | 517914 | 15.3081 | 204.63 | 204.63 | 0 | 24-HR | ALL | 1ST | 12033124
| 457926 | 517914 | 15.3057 | 204.51 | 204.51 | 0 | 24-HR | ALL | 1ST | 12012824
| 457976 | 517914 | 15.6647 | 204.95 | 204.95 | 0 | 24-HR | ALL | 1ST | 12012824
| 458026 | 517914 | 15.7318 | 204.43 | 204.43 | 0 | 24-HR | ALL | 1ST | 12012824
| 458076 | 517914 | 15.4485 | 201.67 | 201.67 | 0 | 24-HR | ALL | 1ST | 12012824
| 458126 | 517914 | 14.8623 | 199.38 | 199.38 | 0 | 24-HR | ALL | 1ST | 12121024
| 458176 | 517914 | 14.8586 | 195.36 | 195.36 | 0 | 24-HR | ALL | 1ST | 12121024
| 458226 | 517914 | 14.4157 | 190.91 | 190.91 | 0 | 24-HR | ALL | 1ST | 12121024
| 458276 | 517914 | 13.4541 | 185.54 | 185.54 | 0 | 24-HR | ALL | 1ST | 12121024
| 458326 | 517914 | 12.6359 | 182.24 | 182.24 | 0 | 24-HR | ALL | 1ST | 12121024
| 458376 | 517914 | 11.9635 | 180.74 | 180.74 | 0 | 24-HR | ALL | 1ST | 12121024
| 458426 | 517914 | 11.1561 | 179.39 | 179.39 | 0 | 24-HR | ALL | 1ST | 12121024
| 458476 | 517914 | 10.3162 | 178.54 | 178.54 | 0 | 24-HR | ALL | 1ST | 12121024
| 458526 | 517914 | 10.4376 | 181.39 | 181.39 | 0 | 24-HR | ALL | 1ST | 12083024
| 458576 | 517914 | 10.3411 | 183.99 | 183.99 | 0 | 24-HR | ALL | 1ST | 12083024
| 458626 | 517914 | 10.3221 | 184.13 | 184.13 | 0 | 24-HR | ALL | 1ST | 12090524
| 458676 | 517914 | 9.6663 | 175.51 | 175.51 | 0 | 24-HR | ALL | 1ST | 12090524
| 458726 | 517914 | 8.2071 | 166.84 | 166.84 | 0 | 24-HR | ALL | 1ST | 12090524
| 458776 | 517914 | 6.3792 | 158.1 | 198 | 0 | 24-HR | ALL | 1ST | 12090524
| 458826 | 517914 | 4.4493 | 148.34 | 198 | 0 | 24-HR | ALL | 1ST | 12090524
| 458876 | 517914 | 3.8803 | 139.42 | 203 | 0 | 24-HR | ALL | 1ST | 12120524
| 458926 | 517914 | 3.7508 | 133.68 | 205 | 0 | 24-HR | ALL | 1ST | 12120524
| 458976 | 517914 | 3.6684 | 132.34 | 203 | 0 | 24-HR | ALL | 1ST | 12120524
| 453976 | 517964 | 5.4612 | 27.48 | 32 | 0 | 24-HR | ALL | 1ST | 12042824
| 454026 | 517964 | 5.6918 | 28.46 | 35 | 0 | 24-HR | ALL | 1ST | 12042824
| 454076 | 517964 | 5.9137 | 29.89 | 35 | 0 | 24-HR | ALL | 1ST | 12042824
| 454126 | 517964 | 6.1218 | 32.94 | 32.94 | 0 | 24-HR | ALL | 1ST | 12042824
| 454176 | 517964 | 6.3205 | 34.61 | 37 | 0 | 24-HR | ALL | 1ST | 12042824
| 454226 | 517964 | 6.5013 | 36.49 | 36.49 | 0 | 24-HR | ALL | 1ST | 12042824
| 454276 | 517964 | 6.6631 | 35.9 | 42 | 0 | 24-HR | ALL | 1ST | 12042824
| 454326 | 517964 | 6.7972 | 35.83 | 44 | 0 | 24-HR | ALL | 1ST | 12042824
| 454376 | 517964 | 6.9002 | 36.11 | 44 | 0 | 24-HR | ALL | 1ST | 12042824
| 454426 | 517964 | 6.9683 | 37.43 | 44 | 0 | 24-HR | ALL | 1ST | 12042824
| 454476 | 517964 | 6.9991 | 37.47 | 44 | 0 | 24-HR | ALL | 1ST | 12042824
| 454526 | 517964 | 6.9877 | 38.82 | 203 | 0 | 24-HR | ALL | 1ST | 12042824
| 454576 | 517964 | 6.9314 | 40.46 | 204 | 0 | 24-HR | ALL | 1ST | 12042824
| 454626 | 517964 | 7.2512 | 40.46 | 206 | 0 | 24-HR | ALL | 1ST | 12042924
| 454676 | 517964 | 7.5714 | 41.46 | 208 | 0 | 24-HR | ALL | 1ST | 12042924
| 454726 | 517964 | 7.8636 | 42.48 | 208 | 0 | 24-HR | ALL | 1ST | 12042924
| 454776 | 517964 | 8.1228 | 42.76 | 210 | 0 | 24-HR | ALL | 1ST | 12042924
| 454826 | 517964 | 8.3403 | 42.46 | 210 | 0 | 24-HR | ALL | 1ST | 12042924
| 454876 | 517964 | 8.5043 | 43.48 | 210 | 0 | 24-HR | ALL | 1ST | 12042924
| 454926 | 517964 | 8.6112 | 45.15 | 210 | 0 | 24-HR | ALL | 1ST | 12042924
| 454976 | 517964 | 8.6591 | 45.15 | 210 | 0 | 24-HR | ALL | 1ST | 12042924
| 455026 | 517964 | 8.6377 | 46.91 | 239 | 0 | 24-HR | ALL | 1ST | 12042924
| 455076 | 517964 | 8.5497 | 46.91 | 240 | 0 | 24-HR | ALL | 1ST | 12042924
| 455126 | 517964 | 8.3917 | 46.75 | 240 | 0 | 24-HR | ALL | 1ST | 12042924
| 455176 | 517964 | 8.1631 | 46.93 | 240 | 0 | 24-HR | ALL | 1ST | 12042924
| 455226 | 517964 | 7.8619 | 48.47 | 240 | 0 | 24-HR | ALL | 1ST | 12042924
| 455276 | 517964 | 7.4925 | 50.82 | 240 | 0 | 24-HR | ALL | 1ST | 12042924
| 455326 | 517964 | 7.0644 | 53.04 | 240 | 0 | 24-HR | ALL | 1ST | 12042924
| 455376 | 517964 | 6.584 | 55.47 | 240 | 0 | 24-HR | ALL | 1ST | 12042924
| 455426 | 517964 | 6.0699 | 56.73 | 241 | 0 | 24-HR | ALL | 1ST | 12042924
| 455476 | 517964 | 5.7796 | 57.91 | 241 | 0 | 24-HR | ALL | 1ST | 12112724
| 455526 | 517964 | 5.8926 | 57.91 | 241 | 0 | 24-HR | ALL | 1ST | 12112724
| 455576 | 517964 | 5.9591 | 61.02 | 241 | 0 | 24-HR | ALL | 1ST | 12112724
| 455626 | 517964 | 5.9955 | 64.06 | 241 | 0 | 24-HR | ALL | 1ST | 12112724
| 455676 | 517964 | 5.9985 | 68 | 241 | 0 | 24-HR | ALL | 1ST | 12112724
| 455726 | 517964 | 5.9803 | 71.36 | 241 | 0 | 24-HR | ALL | 1ST | 12112724
| 455776 | 517964 | 5.9496 | 73.5 | 241 | 0 | 24-HR | ALL | 1ST | 12112724
| 455826 | 517964 | 5.9037 | 75.61 | 241 | 0 | 24-HR | ALL | 1ST | 12112724
| 455876 | 517964 | 5.8494 | 77.27 | 241 | 0 | 24-HR | ALL | 1ST | 12112724
| 455926 | 517964 | 5.7778 | 80.45 | 241 | 0 | 24-HR | ALL | 1ST | 12112724
| 455976 | 517964 | 5.9451 | 84.76 | 241 | 0 | 24-HR | ALL | 1ST | 12042624
| 456026 | 517964 | 6.0956 | 88.27 | 241 | 0 | 24-HR | ALL | 1ST | 12042624
| 456076 | 517964 | 6.1739 | 94.45 | 241 | 0 | 24-HR | ALL | 1ST | 12042624
| 456126 | 517964 | 6.1526 | 100.15 | 241 | 0 | 24-HR | ALL | 1ST | 12042624
| 456176 | 517964 | 6.0487 | 108 | 241 | 0 | 24-HR | ALL | 1ST | 12042624
| 456226 | 517964 | 5.8564 | 117.41 | 241 | 0 | 24-HR | ALL | 1ST | 12042624
| 456276 | 517964 | 5.5379 | 122.9 | 241 | 0 | 24-HR | ALL | 1ST | 12042624
| 456326 | 517964 | 5.35 | 129 | 241 | 0 | 24-HR | ALL | 1ST | 12112624
| 456376 | 517964 | 5.5789 | 141.07 | 241 | 0 | 24-HR | ALL | 1ST | 12112624
| 456426 | 517964 | 8.0009 | 154.24 | 240 | 0 | 24-HR | ALL | 1ST | 12100824
| 456476 | 517964 | 10.5256 | 166.48 | 240 | 0 | 24-HR | ALL | 1ST | 12100824
| 456526 | 517964 | 14.2896 | 177.74 | 228 | 0 | 24-HR | ALL | 1ST | 12032324
| 456576 | 517964 | 22.6346 | 190.65 | 213 | 0 | 24-HR | ALL | 1ST | 12032324
| 456626 | 517964 | 27.3614 | 202.09 | 205 | 0 | 24-HR | ALL | 1ST | 12032324
| 456676 | 517964 | 26.6361 | 210.51 | 210.51 | 0 | 24-HR | ALL | 1ST | 12032324
| 456726 | 517964 | 24.1534 | 212.46 | 212.46 | 0 | 24-HR | ALL | 1ST | 12032324
| 456776 | 517964 | 18.9489 | 215.18 | 215.18 | 0 | 24-HR | ALL | 1ST | 12032324
| 456826 | 517964 | 13.8295 | 218.6 | 218.6 | 0 | 24-HR | ALL | 1ST | 12102924
| 456876 | 517964 | 15.7299 | 220.86 | 220.86 | 0 | 24-HR | ALL | 1ST | 12101824
| 456926 | 517964 | 17.7117 | 221.83 | 221.83 | 0 | 24-HR | ALL | 1ST | 12101824
| 456976 | 517964 | 18.8117 | 221.02 | 221.02 | 0 | 24-HR | ALL | 1ST | 12101824
| 457026 | 517964 | 20.7105 | 221.86 | 221.86 | 0 | 24-HR | ALL | 1ST | 12122124
| 457076 | 517964 | 25.2662 | 223.74 | 223.74 | 0 | 24-HR | ALL | 1ST | 12122124
| 457126 | 517964 | 27.944 | 224.06 | 224.06 | 0 | 24-HR | ALL | 1ST | 12122124
| 457176 | 517964 | 28.1897 | 222.39 | 222.39 | 0 | 24-HR | ALL | 1ST | 12122124
| 457226 | 517964 | 25.844 | 219.11 | 219.11 | 0 | 24-HR | ALL | 1ST | 12122124
| 457276 | 517964 | 21.3451 | 213.97 | 213.97 | 0 | 24-HR | ALL | 1ST | 12122124
| 457326 | 517964 | 16.4704 | 213.78 | 213.78 | 0 | 24-HR | ALL | 1ST | 12122124
| 457376 | 517964 | 12.1495 | 216.52 | 216.52 | 0 | 24-HR | ALL | 1ST | 12122124
| 457426 | 517964 | 10.5954 | 219.28 | 219.28 | 0 | 24-HR | ALL | 1ST | 12092524
| 457476 | 517964 | 11.3851 | 224.4 | 224.4 | 0 | 24-HR | ALL | 1ST | 12092524
| 457526 | 517964 | 11.7497 | 224.89 | 224.89 | 0 | 24-HR | ALL | 1ST | 12092524
| 457576 | 517964 | 12.4834 | 218.03 | 218.03 | 0 | 24-HR | ALL | 1ST | 12080924
| 457626 | 517964 | 13.6424 | 215.39 | 215.39 | 0 | 24-HR | ALL | 1ST | 12080924
| 457676 | 517964 | 13.0394 | 214.47 | 214.47 | 0 | 24-HR | ALL | 1ST | 12080924
| 457726 | 517964 | 13.3744 | 210.07 | 210.07 | 0 | 24-HR | ALL | 1ST | 12041424
| 457776 | 517964 | 14.5004 | 209.17 | 209.17 | 0 | 24-HR | ALL | 1ST | 12041424
| 457826 | 517964 | 15.1795 | 208.44 | 208.44 | 0 | 24-HR | ALL | 1ST | 12033124
| 457876 | 517964 | 15.534 | 207.02 | 207.02 | 0 | 24-HR | ALL | 1ST | 12033124
| 457926 | 517964 | 15.4172 | 208.24 | 208.24 | 0 | 24-HR | ALL | 1ST | 12012824
| 457976 | 517964 | 15.4122 | 209.8 | 209.8 | 0 | 24-HR | ALL | 1ST | 12012824
| 458026 | 517964 | 15.3766 | 208.01 | 208.01 | 0 | 24-HR | ALL | 1ST | 12012824
| 458076 | 517964 | 15.7482 | 205.23 | 205.23 | 0 | 24-HR | ALL | 1ST | 12121024
| 458126 | 517964 | 16.3223 | 203.18 | 203.18 | 0 | 24-HR | ALL | 1ST | 12121024
| 458176 | 517964 | 16.5618 | 201.03 | 201.03 | 0 | 24-HR | ALL | 1ST | 12121024
| 458226 | 517964 | 16.0556 | 197 | 197 | 0 | 24-HR | ALL | 1ST | 12121024
| 458276 | 517964 | 15.3376 | 193.82 | 193.82 | 0 | 24-HR | ALL | 1ST | 12121024
| 458326 | 517964 | 14.5254 | 191.68 | 191.68 | 0 | 24-HR | ALL | 1ST | 12121024
| 458376 | 517964 | 13.1774 | 188.09 | 188.09 | 0 | 24-HR | ALL | 1ST | 12121024
| 458426 | 517964 | 12.2029 | 187.18 | 187.18 | 0 | 24-HR | ALL | 1ST | 12121024
| 458476 | 517964 | 11.7496 | 186.78 | 186.78 | 0 | 24-HR | ALL | 1ST | 12083024
| 458526 | 517964 | 11.8018 | 190.81 | 190.81 | 0 | 24-HR | ALL | 1ST | 12083024
| 458576 | 517964 | 11.3263 | 193.74 | 193.74 | 0 | 24-HR | ALL | 1ST | 12082424
| 458626 | 517964 | 11.0597 | 192.5 | 192.5 | 0 | 24-HR | ALL | 1ST | 12082424
| 458676 | 517964 | 10.3186 | 179.52 | 179.52 | 0 | 24-HR | ALL | 1ST | 12090524
| 458726 | 517964 | 8.5072 | 167.88 | 198 | 0 | 24-HR | ALL | 1ST | 12090524
| 458776 | 517964 | 5.9626 | 155.83 | 198 | 0 | 24-HR | ALL | 1ST | 12090524
| 458826 | 517964 | 4.3312 | 147.6 | 202 | 0 | 24-HR | ALL | 1ST | 12090524
| 458876 | 517964 | 3.9093 | 141.75 | 204 | 0 | 24-HR | ALL | 1ST | 12120524
| 458926 | 517964 | 3.7711 | 136.46 | 205 | 0 | 24-HR | ALL | 1ST | 12120524
| 458976 | 517964 | 3.6427 | 132.09 | 206 | 0 | 24-HR | ALL | 1ST | 12120524
| 453976 | 518014 | 5.3612 | 27.03 | 34 | 0 | 24-HR | ALL | 1ST | 12042824
| 454026 | 518014 | 5.6067 | 28 | 35 | 0 | 24-HR | ALL | 1ST | 12042824
| 454076 | 518014 | 5.8461 | 29.29 | 35 | 0 | 24-HR | ALL | 1ST | 12042824
| 454126 | 518014 | 6.0797 | 30.02 | 37 | 0 | 24-HR | ALL | 1ST | 12042824
| 454176 | 518014 | 6.2976 | 32.18 | 39 | 0 | 24-HR | ALL | 1ST | 12042824
| 454226 | 518014 | 6.5015 | 34.23 | 39 | 0 | 24-HR | ALL | 1ST | 12042824
| 454276 | 518014 | 6.6896 | 34.56 | 44 | 0 | 24-HR | ALL | 1ST | 12042824
| 454326 | 518014 | 6.8541 | 34 | 44 | 0 | 24-HR | ALL | 1ST | 12042824
| 454376 | 518014 | 6.9882 | 34.5 | 44 | 0 | 24-HR | ALL | 1ST | 12042824
| 454426 | 518014 | 7.0882 | 36 | 44 | 0 | 24-HR | ALL | 1ST | 12042824
| 454476 | 518014 | 7.1525 | 36.15 | 44 | 0 | 24-HR | ALL | 1ST | 12042824
| 454526 | 518014 | 7.1749 | 37.08 | 203 | 0 | 24-HR | ALL | 1ST | 12042824
| 454576 | 518014 | 7.1517 | 38.79 | 203 | 0 | 24-HR | ALL | 1ST | 12042824
| 454626 | 518014 | 7.1494 | 38.79 | 205 | 0 | 24-HR | ALL | 1ST | 12042924
| 454676 | 518014 | 7.4986 | 39.79 | 207 | 0 | 24-HR | ALL | 1ST | 12042924
| 454726 | 518014 | 7.8277 | 39.81 | 208 | 0 | 24-HR | ALL | 1ST | 12042924
| 454776 | 518014 | 8.121 | 40.72 | 208 | 0 | 24-HR | ALL | 1ST | 12042924
| 454826 | 518014 | 8.3745 | 41.71 | 210 | 0 | 24-HR | ALL | 1ST | 12042924
| 454876 | 518014 | 8.5837 | 41.58 | 210 | 0 | 24-HR | ALL | 1ST | 12042924
| 454926 | 518014 | 8.7356 | 42.27 | 210 | 0 | 24-HR | ALL | 1ST | 12042924
| 454976 | 518014 | 8.8276 | 42.07 | 240 | 0 | 24-HR | ALL | 1ST | 12042924
| 455026 | 518014 | 8.8505 | 42.82 | 240 | 0 | 24-HR | ALL | 1ST | 12042924
| 455076 | 518014 | 8.8016 | 43.79 | 240 | 0 | 24-HR | ALL | 1ST | 12042924
| 455126 | 518014 | 8.6795 | 44.29 | 240 | 0 | 24-HR | ALL | 1ST | 12042924
| 455176 | 518014 | 8.482 | 45.03 | 240 | 0 | 24-HR | ALL | 1ST | 12042924
| 455226 | 518014 | 8.2076 | 46.7 | 240 | 0 | 24-HR | ALL | 1ST | 12042924
| 455276 | 518014 | 7.8584 | 49.23 | 240 | 0 | 24-HR | ALL | 1ST | 12042924
| 455326 | 518014 | 7.4416 | 51.82 | 240 | 0 | 24-HR | ALL | 1ST | 12042924
| 455376 | 518014 | 6.9714 | 53.34 | 241 | 0 | 24-HR | ALL | 1ST | 12042924
| 455426 | 518014 | 6.4581 | 54.15 | 241 | 0 | 24-HR | ALL | 1ST | 12042924
| 455476 | 518014 | 5.904 | 55.79 | 241 | 0 | 24-HR | ALL | 1ST | 12042924
| 455526 | 518014 | 5.9882 | 55.94 | 241 | 0 | 24-HR | ALL | 1ST | 12112724
| 455576 | 518014 | 6.0692 | 59.15 | 241 | 0 | 24-HR | ALL | 1ST | 12112724
| 455626 | 518014 | 6.1217 | 61.61 | 241 | 0 | 24-HR | ALL | 1ST | 12112724
| 455676 | 518014 | 6.1446 | 63.97 | 241 | 0 | 24-HR | ALL | 1ST | 12112724
| 455726 | 518014 | 6.1211 | 69.38 | 241 | 0 | 24-HR | ALL | 1ST | 12112724
| 455776 | 518014 | 6.0933 | 71.82 | 241 | 0 | 24-HR | ALL | 1ST | 12112724
| 455826 | 518014 | 6.0571 | 72.79 | 241 | 0 | 24-HR | ALL | 1ST | 12112724
| 455876 | 518014 | 6.0052 | 74.15 | 241 | 0 | 24-HR | ALL | 1ST | 12112724
| 455926 | 518014 | 5.935 | 76.84 | 241 | 0 | 24-HR | ALL | 1ST | 12112724
| 455976 | 518014 | 5.9705 | 79.97 | 241 | 0 | 24-HR | ALL | 1ST | 12042624
| 456026 | 518014 | 6.1417 | 83.59 | 241 | 0 | 24-HR | ALL | 1ST | 12042624
| 456076 | 518014 | 6.2339 | 89.21 | 241 | 0 | 24-HR | ALL | 1ST | 12042624
| 456126 | 518014 | 6.2158 | 93.39 | 241 | 0 | 24-HR | ALL | 1ST | 12042624
| 456176 | 518014 | 6.1115 | 99.68 | 241 | 0 | 24-HR | ALL | 1ST | 12042624
| 456226 | 518014 | 5.9337 | 109.36 | 241 | 0 | 24-HR | ALL | 1ST | 12042624
| 456276 | 518014 | 5.6449 | 117.69 | 241 | 0 | 24-HR | ALL | 1ST | 12042624
| 456326 | 518014 | 5.3989 | 124.52 | 241 | 0 | 24-HR | ALL | 1ST | 12112624
| 456376 | 518014 | 5.6391 | 135.8 | 241 | 0 | 24-HR | ALL | 1ST | 12112624
| 456426 | 518014 | 6.8521 | 148.93 | 241 | 0 | 24-HR | ALL | 1ST | 12100824
| 456476 | 518014 | 9.9914 | 163.11 | 240 | 0 | 24-HR | ALL | 1ST | 12100824
| 456526 | 518014 | 13.9875 | 174.76 | 240 | 0 | 24-HR | ALL | 1ST | 12032324
| 456576 | 518014 | 22.8616 | 187.2 | 226 | 0 | 24-HR | ALL | 1ST | 12032324
| 456626 | 518014 | 28.3917 | 200.39 | 212 | 0 | 24-HR | ALL | 1ST | 12032324
| 456676 | 518014 | 27.969 | 208.3 | 208.3 | 0 | 24-HR | ALL | 1ST | 12032324
| 456726 | 518014 | 24.7967 | 211.21 | 211.21 | 0 | 24-HR | ALL | 1ST | 12032324
| 456776 | 518014 | 18.0254 | 216.94 | 216.94 | 0 | 24-HR | ALL | 1ST | 12032324
| 456826 | 518014 | 14.0668 | 219.69 | 219.69 | 0 | 24-HR | ALL | 1ST | 12101824
| 456876 | 518014 | 16.4827 | 222.18 | 222.18 | 0 | 24-HR | ALL | 1ST | 12101824
| 456926 | 518014 | 18.3466 | 222.06 | 222.06 | 0 | 24-HR | ALL | 1ST | 12101824
| 456976 | 518014 | 19.2334 | 222.22 | 222.22 | 0 | 24-HR | ALL | 1ST | 12101824
| 457026 | 518014 | 22.2353 | 223.33 | 223.33 | 0 | 24-HR | ALL | 1ST | 12122124
| 457076 | 518014 | 26.4492 | 225.28 | 225.28 | 0 | 24-HR | ALL | 1ST | 12122124
| 457126 | 518014 | 28.246 | 227.4 | 227.4 | 0 | 24-HR | ALL | 1ST | 12122124
| 457176 | 518014 | 27.8308 | 226.08 | 226.08 | 0 | 24-HR | ALL | 1ST | 12122124
| 457226 | 518014 | 25.0718 | 222.55 | 222.55 | 0 | 24-HR | ALL | 1ST | 12122124
| 457276 | 518014 | 20.3631 | 216.6 | 216.6 | 0 | 24-HR | ALL | 1ST | 12122124
| 457326 | 518014 | 15.3754 | 216.67 | 216.67 | 0 | 24-HR | ALL | 1ST | 12122124
| 457376 | 518014 | 11.0906 | 219.01 | 219.01 | 0 | 24-HR | ALL | 1ST | 12011524
| 457426 | 518014 | 11.0549 | 222.53 | 222.53 | 0 | 24-HR | ALL | 1ST | 12092524
| 457476 | 518014 | 11.0516 | 228.09 | 228.09 | 0 | 24-HR | ALL | 1ST | 12092524
| 457526 | 518014 | 11.3089 | 228.34 | 228.34 | 0 | 24-HR | ALL | 1ST | 12041224
| 457576 | 518014 | 12.5446 | 221.15 | 221.15 | 0 | 24-HR | ALL | 1ST | 12041224
| 457626 | 518014 | 12.8647 | 218.66 | 218.66 | 0 | 24-HR | ALL | 1ST | 12080924
| 457676 | 518014 | 12.9713 | 217.14 | 217.14 | 0 | 24-HR | ALL | 1ST | 12041424
| 457726 | 518014 | 14.4537 | 213.77 | 213.77 | 0 | 24-HR | ALL | 1ST | 12041424
| 457776 | 518014 | 15.068 | 210.18 | 210.18 | 0 | 24-HR | ALL | 1ST | 12041424
| 457826 | 518014 | 15.7242 | 208.63 | 208.63 | 0 | 24-HR | ALL | 1ST | 12033124
| 457876 | 518014 | 15.4915 | 208.6 | 208.6 | 0 | 24-HR | ALL | 1ST | 12033124
| 457926 | 518014 | 15.8589 | 208.67 | 208.67 | 0 | 24-HR | ALL | 1ST | 12012824
| 457976 | 518014 | 15.391 | 211.36 | 211.36 | 0 | 24-HR | ALL | 1ST | 12012824
| 458026 | 518014 | 16.4029 | 210.36 | 210.36 | 0 | 24-HR | ALL | 1ST | 12121024
| 458076 | 518014 | 16.9783 | 206.82 | 206.82 | 0 | 24-HR | ALL | 1ST | 12121024
| 458126 | 518014 | 17.4034 | 204.64 | 204.64 | 0 | 24-HR | ALL | 1ST | 12121024
| 458176 | 518014 | 17.5388 | 202.95 | 202.95 | 0 | 24-HR | ALL | 1ST | 12121024
| 458226 | 518014 | 17.0046 | 199.97 | 199.97 | 0 | 24-HR | ALL | 1ST | 12121024
| 458276 | 518014 | 16.4908 | 198.93 | 198.93 | 0 | 24-HR | ALL | 1ST | 12121024
| 458326 | 518014 | 15.578 | 197.58 | 197.58 | 0 | 24-HR | ALL | 1ST | 12121024
| 458376 | 518014 | 14.051 | 194.45 | 194.45 | 0 | 24-HR | ALL | 1ST | 12121024
| 458426 | 518014 | 12.9617 | 192.78 | 192.78 | 0 | 24-HR | ALL | 1ST | 12083024
| 458476 | 518014 | 12.5455 | 193.65 | 193.65 | 0 | 24-HR | ALL | 1ST | 12083024
| 458526 | 518014 | 11.7524 | 194.76 | 194.76 | 0 | 24-HR | ALL | 1ST | 12050324
| 458576 | 518014 | 12.023 | 197.23 | 197.23 | 0 | 24-HR | ALL | 1ST | 12050324
| 458626 | 518014 | 11.3119 | 195.77 | 195.77 | 0 | 24-HR | ALL | 1ST | 12082424
| 458676 | 518014 | 10.9024 | 181.89 | 181.89 | 0 | 24-HR | ALL | 1ST | 12090524
| 458726 | 518014 | 9.1406 | 170.25 | 198 | 0 | 24-HR | ALL | 1ST | 12090524
| 458776 | 518014 | 6.4703 | 158.08 | 198 | 0 | 24-HR | ALL | 1ST | 12090524
| 458826 | 518014 | 5.3004 | 153 | 200 | 0 | 24-HR | ALL | 1ST | 12090524
| 458876 | 518014 | 4.4445 | 147.18 | 202 | 0 | 24-HR | ALL | 1ST | 12070924
| 458926 | 518014 | 3.7957 | 140.28 | 205 | 0 | 24-HR | ALL | 1ST | 12120524
| 458976 | 518014 | 3.6358 | 132.49 | 208 | 0 | 24-HR | ALL | 1ST | 12021924
| 453976 | 518064 | 5.2328 | 27.88 | 34 | 0 | 24-HR | ALL | 1ST | 12042824
| 454026 | 518064 | 5.4979 | 28 | 35 | 0 | 24-HR | ALL | 1ST | 12042824
| 454076 | 518064 | 5.7547 | 29 | 35 | 0 | 24-HR | ALL | 1ST | 12042824
| 454126 | 518064 | 6.0101 | 29.15 | 37 | 0 | 24-HR | ALL | 1ST | 12042824
| 454176 | 518064 | 6.2521 | 30.17 | 39 | 0 | 24-HR | ALL | 1ST | 12042824
| 454226 | 518064 | 6.4832 | 30.61 | 40 | 0 | 24-HR | ALL | 1ST | 12042824
| 454276 | 518064 | 6.6961 | 31.3 | 44 | 0 | 24-HR | ALL | 1ST | 12042824
| 454326 | 518064 | 6.8837 | 33.73 | 44 | 0 | 24-HR | ALL | 1ST | 12042824
| 454376 | 518064 | 7.0497 | 34.12 | 44 | 0 | 24-HR | ALL | 1ST | 12042824
| 454426 | 518064 | 7.1847 | 34.3 | 44 | 0 | 24-HR | ALL | 1ST | 12042824
| 454476 | 518064 | 7.2807 | 36.7 | 44 | 0 | 24-HR | ALL | 1ST | 12042824
| 454526 | 518064 | 7.3387 | 37.36 | 45 | 0 | 24-HR | ALL | 1ST | 12042824
| 454576 | 518064 | 7.3508 | 38.85 | 203 | 0 | 24-HR | ALL | 1ST | 12042824
| 454626 | 518064 | 7.3187 | 38 | 204 | 0 | 24-HR | ALL | 1ST | 12042824
| 454676 | 518064 | 7.3944 | 39 | 205 | 0 | 24-HR | ALL | 1ST | 12042924
| 454726 | 518064 | 7.7567 | 39 | 208 | 0 | 24-HR | ALL | 1ST | 12042924
| 454776 | 518064 | 8.0895 | 39.09 | 208 | 0 | 24-HR | ALL | 1ST | 12042924
| 454826 | 518064 | 8.3854 | 39.2 | 209 | 0 | 24-HR | ALL | 1ST | 12042924
| 454876 | 518064 | 8.637 | 39.12 | 210 | 0 | 24-HR | ALL | 1ST | 12042924
| 454926 | 518064 | 8.8349 | 39.21 | 239 | 0 | 24-HR | ALL | 1ST | 12042924
| 454976 | 518064 | 8.9716 | 39.56 | 240 | 0 | 24-HR | ALL | 1ST | 12042924
| 455026 | 518064 | 9.038 | 41.15 | 240 | 0 | 24-HR | ALL | 1ST | 12042924
| 455076 | 518064 | 9.0318 | 42.73 | 240 | 0 | 24-HR | ALL | 1ST | 12042924
| 455126 | 518064 | 8.9492 | 44 | 240 | 0 | 24-HR | ALL | 1ST | 12042924
| 455176 | 518064 | 8.7876 | 45.03 | 240 | 0 | 24-HR | ALL | 1ST | 12042924
| 455226 | 518064 | 8.5443 | 46.7 | 240 | 0 | 24-HR | ALL | 1ST | 12042924
| 455276 | 518064 | 8.2228 | 48.41 | 240 | 0 | 24-HR | ALL | 1ST | 12042924
| 455326 | 518064 | 7.8318 | 49.27 | 241 | 0 | 24-HR | ALL | 1ST | 12042924
| 455376 | 518064 | 7.372 | 50.86 | 241 | 0 | 24-HR | ALL | 1ST | 12042924
| 455426 | 518064 | 6.8591 | 51.93 | 241 | 0 | 24-HR | ALL | 1ST | 12042924
| 455476 | 518064 | 6.2946 | 54.15 | 241 | 0 | 24-HR | ALL | 1ST | 12042924
| 455526 | 518064 | 6.072 | 55.09 | 241 | 0 | 24-HR | ALL | 1ST | 12112724
| 455576 | 518064 | 6.1793 | 56.61 | 241 | 0 | 24-HR | ALL | 1ST | 12112724
| 455626 | 518064 | 6.246 | 59.15 | 241 | 0 | 24-HR | ALL | 1ST | 12112724
| 455676 | 518064 | 6.2768 | 62.12 | 241 | 0 | 24-HR | ALL | 1ST | 12112724
| 455726 | 518064 | 6.2694 | 66.33 | 241 | 0 | 24-HR | ALL | 1ST | 12112724
| 455776 | 518064 | 6.2443 | 69.27 | 241 | 0 | 24-HR | ALL | 1ST | 12112724
| 455826 | 518064 | 6.2075 | 70.86 | 241 | 0 | 24-HR | ALL | 1ST | 12112724
| 455876 | 518064 | 6.157 | 72.17 | 241 | 0 | 24-HR | ALL | 1ST | 12112724
| 455926 | 518064 | 6.0896 | 74.3 | 241 | 0 | 24-HR | ALL | 1ST | 12112724
| 455976 | 518064 | 6.0072 | 77.51 | 241 | 0 | 24-HR | ALL | 1ST | 12112724
| 456026 | 518064 | 6.1923 | 80.53 | 241 | 0 | 24-HR | ALL | 1ST | 12042624
| 456076 | 518064 | 6.2857 | 83.45 | 241 | 0 | 24-HR | ALL | 1ST | 12042624
| 456126 | 518064 | 6.2946 | 89.03 | 241 | 0 | 24-HR | ALL | 1ST | 12042624
| 456176 | 518064 | 6.2065 | 95.62 | 241 | 0 | 24-HR | ALL | 1ST | 12042624
| 456226 | 518064 | 6.0403 | 105.3 | 241 | 0 | 24-HR | ALL | 1ST | 12042624
| 456276 | 518064 | 5.7712 | 115.16 | 241 | 0 | 24-HR | ALL | 1ST | 12042624
| 456326 | 518064 | 5.4841 | 124.33 | 241 | 0 | 24-HR | ALL | 1ST | 12112624
| 456376 | 518064 | 5.7113 | 132.47 | 241 | 0 | 24-HR | ALL | 1ST | 12112624
| 456426 | 518064 | 6.4845 | 146.91 | 241 | 0 | 24-HR | ALL | 1ST | 12100824
| 456476 | 518064 | 9.799 | 161.54 | 240 | 0 | 24-HR | ALL | 1ST | 12100824
| 456526 | 518064 | 13.7534 | 172.35 | 240 | 0 | 24-HR | ALL | 1ST | 12032324
| 456576 | 518064 | 23.4432 | 186.35 | 239 | 0 | 24-HR | ALL | 1ST | 12032324
| 456626 | 518064 | 28.7814 | 202.37 | 213 | 0 | 24-HR | ALL | 1ST | 12032324
| 456676 | 518064 | 27.3823 | 210.84 | 210.84 | 0 | 24-HR | ALL | 1ST | 12032324
| 456726 | 518064 | 22.7991 | 215.76 | 215.76 | 0 | 24-HR | ALL | 1ST | 12032324
| 456776 | 518064 | 16.7599 | 219.48 | 219.48 | 0 | 24-HR | ALL | 1ST | 12032324
| 456826 | 518064 | 15.0467 | 223.81 | 223.81 | 0 | 24-HR | ALL | 1ST | 12101824
| 456876 | 518064 | 17.3028 | 225.76 | 225.76 | 0 | 24-HR | ALL | 1ST | 12101824
| 456926 | 518064 | 18.9674 | 225.71 | 225.71 | 0 | 24-HR | ALL | 1ST | 12101824
| 456976 | 518064 | 19.5445 | 226.57 | 226.57 | 0 | 24-HR | ALL | 1ST | 12101824
| 457026 | 518064 | 23.2442 | 228.6 | 228.6 | 0 | 24-HR | ALL | 1ST | 12122124
| 457076 | 518064 | 27.0897 | 229.12 | 229.12 | 0 | 24-HR | ALL | 1ST | 12122124
| 457126 | 518064 | 27.9762 | 231.66 | 231.66 | 0 | 24-HR | ALL | 1ST | 12122124
| 457176 | 518064 | 26.6593 | 231.9 | 231.9 | 0 | 24-HR | ALL | 1ST | 12122124
| 457226 | 518064 | 23.8915 | 226.99 | 226.99 | 0 | 24-HR | ALL | 1ST | 12122124
| 457276 | 518064 | 19.2309 | 220.7 | 220.7 | 0 | 24-HR | ALL | 1ST | 12122124
| 457326 | 518064 | 14.145 | 218.84 | 218.84 | 0 | 24-HR | ALL | 1ST | 12122124
| 457376 | 518064 | 10.9138 | 221.84 | 221.84 | 0 | 24-HR | ALL | 1ST | 12011524
| 457426 | 518064 | 11.4065 | 224.96 | 224.96 | 0 | 24-HR | ALL | 1ST | 12092524
| 457476 | 518064 | 11.2203 | 228.62 | 228.62 | 0 | 24-HR | ALL | 1ST | 12092524
| 457526 | 518064 | 12.2266 | 226.67 | 226.67 | 0 | 24-HR | ALL | 1ST | 12041224
| 457576 | 518064 | 13.0462 | 221.97 | 221.97 | 0 | 24-HR | ALL | 1ST | 12041224
| 457626 | 518064 | 12.8991 | 220.88 | 220.88 | 0 | 24-HR | ALL | 1ST | 12041224
| 457676 | 518064 | 13.9981 | 220.76 | 220.76 | 0 | 24-HR | ALL | 1ST | 12041424
| 457726 | 518064 | 15.1245 | 218.66 | 218.66 | 0 | 24-HR | ALL | 1ST | 12041424
| 457776 | 518064 | 15.3119 | 214.33 | 214.33 | 0 | 24-HR | ALL | 1ST | 12041424
| 457826 | 518064 | 15.5853 | 213.31 | 213.31 | 0 | 24-HR | ALL | 1ST | 12033124
| 457876 | 518064 | 15.4266 | 212.72 | 212.72 | 0 | 24-HR | ALL | 1ST | 12012824
| 457926 | 518064 | 15.6423 | 212.33 | 212.33 | 0 | 24-HR | ALL | 1ST | 12012824
| 457976 | 518064 | 16.6108 | 212.8 | 212.8 | 0 | 24-HR | ALL | 1ST | 12121024
| 458026 | 518064 | 17.8753 | 212.79 | 212.79 | 0 | 24-HR | ALL | 1ST | 12121024
| 458076 | 518064 | 18.2213 | 208.49 | 208.49 | 0 | 24-HR | ALL | 1ST | 12121024
| 458126 | 518064 | 18.3655 | 205.83 | 205.83 | 0 | 24-HR | ALL | 1ST | 12121024
| 458176 | 518064 | 18.1903 | 203.87 | 203.87 | 0 | 24-HR | ALL | 1ST | 12121024
| 458226 | 518064 | 17.9519 | 203.67 | 203.67 | 0 | 24-HR | ALL | 1ST | 12121024
| 458276 | 518064 | 16.8915 | 201.44 | 201.44 | 0 | 24-HR | ALL | 1ST | 12121024
| 458326 | 518064 | 16.0214 | 201.73 | 201.73 | 0 | 24-HR | ALL | 1ST | 12121024
| 458376 | 518064 | 14.4951 | 199.97 | 199.97 | 0 | 24-HR | ALL | 1ST | 12121024
| 458426 | 518064 | 13.2496 | 196.68 | 196.68 | 0 | 24-HR | ALL | 1ST | 12083024
| 458476 | 518064 | 12.2288 | 196 | 196 | 0 | 24-HR | ALL | 1ST | 12050324
| 458526 | 518064 | 12.003 | 195.27 | 195.27 | 0 | 24-HR | ALL | 1ST | 12082424
| 458576 | 518064 | 11.5387 | 195.21 | 195.21 | 0 | 24-HR | ALL | 1ST | 12082424
| 458626 | 518064 | 11.6685 | 193.21 | 193.21 | 0 | 24-HR | ALL | 1ST | 12090524
| 458676 | 518064 | 11.4562 | 183.05 | 183.05 | 0 | 24-HR | ALL | 1ST | 12090524
| 458726 | 518064 | 9.553 | 171.34 | 198 | 0 | 24-HR | ALL | 1ST | 12090524
| 458776 | 518064 | 7.154 | 159.82 | 200 | 0 | 24-HR | ALL | 1ST | 12070924
| 458826 | 518064 | 6.8811 | 155.88 | 201 | 0 | 24-HR | ALL | 1ST | 12070924
| 458876 | 518064 | 5.8224 | 150.11 | 203 | 0 | 24-HR | ALL | 1ST | 12070924
| 458926 | 518064 | 4.0825 | 141.86 | 206 | 0 | 24-HR | ALL | 1ST | 12070924
| 458976 | 518064 | 3.8877 | 133.52 | 209 | 0 | 24-HR | ALL | 1ST | 12021924
| 453976 | 518114 | 5.0929 | 27.43 | 30 | 0 | 24-HR | ALL | 1ST | 12042824
| 454026 | 518114 | 5.3765 | 26.77 | 34 | 0 | 24-HR | ALL | 1ST | 12042824
| 454076 | 518114 | 5.6451 | 28.02 | 35 | 0 | 24-HR | ALL | 1ST | 12042824
| 454126 | 518114 | 5.9133 | 29 | 36 | 0 | 24-HR | ALL | 1ST | 12042824
| 454176 | 518114 | 6.1805 | 29 | 37 | 0 | 24-HR | ALL | 1ST | 12042824
| 454226 | 518114 | 6.4337 | 29.65 | 37 | 0 | 24-HR | ALL | 1ST | 12042824
| 454276 | 518114 | 6.6754 | 29.48 | 44 | 0 | 24-HR | ALL | 1ST | 12042824
| 454326 | 518114 | 6.8918 | 31.15 | 44 | 0 | 24-HR | ALL | 1ST | 12042824
| 454376 | 518114 | 7.0867 | 32.36 | 44 | 0 | 24-HR | ALL | 1ST | 12042824
| 454426 | 518114 | 7.2524 | 34.01 | 44 | 0 | 24-HR | ALL | 1ST | 12042824
| 454476 | 518114 | 7.3868 | 34.46 | 44 | 0 | 24-HR | ALL | 1ST | 12042824
| 454526 | 518114 | 7.48 | 36.18 | 44 | 0 | 24-HR | ALL | 1ST | 12042824
| 454576 | 518114 | 7.5284 | 38.47 | 202 | 0 | 24-HR | ALL | 1ST | 12042824
| 454626 | 518114 | 7.5312 | 39 | 203 | 0 | 24-HR | ALL | 1ST | 12042824
| 454676 | 518114 | 7.4845 | 38.46 | 204 | 0 | 24-HR | ALL | 1ST | 12042824
| 454726 | 518114 | 7.6538 | 38.47 | 206 | 0 | 24-HR | ALL | 1ST | 12042924
| 454776 | 518114 | 8.0206 | 39 | 207 | 0 | 24-HR | ALL | 1ST | 12042924
| 454826 | 518114 | 8.3585 | 38.8 | 208 | 0 | 24-HR | ALL | 1ST | 12042924
| 454876 | 518114 | 8.6554 | 38.44 | 209 | 0 | 24-HR | ALL | 1ST | 12042924
| 454926 | 518114 | 8.902 | 38 | 240 | 0 | 24-HR | ALL | 1ST | 12042924
| 454976 | 518114 | 9.0875 | 38.17 | 240 | 0 | 24-HR | ALL | 1ST | 12042924
| 455026 | 518114 | 9.2026 | 39.51 | 240 | 0 | 24-HR | ALL | 1ST | 12042924
| 455076 | 518114 | 9.2407 | 42.15 | 240 | 0 | 24-HR | ALL | 1ST | 12042924
| 455126 | 518114 | 9.2059 | 42.65 | 240 | 0 | 24-HR | ALL | 1ST | 12042924
| 455176 | 518114 | 9.0871 | 43.48 | 240 | 0 | 24-HR | ALL | 1ST | 12042924
| 455226 | 518114 | 8.8823 | 44.77 | 240 | 0 | 24-HR | ALL | 1ST | 12042924
| 455276 | 518114 | 8.5945 | 45.82 | 241 | 0 | 24-HR | ALL | 1ST | 12042924
| 455326 | 518114 | 8.2286 | 46.48 | 241 | 0 | 24-HR | ALL | 1ST | 12042924
| 455376 | 518114 | 7.784 | 48.15 | 241 | 0 | 24-HR | ALL | 1ST | 12042924
| 455426 | 518114 | 7.2753 | 49.62 | 241 | 0 | 24-HR | ALL | 1ST | 12042924
| 455476 | 518114 | 6.7143 | 50.97 | 241 | 0 | 24-HR | ALL | 1ST | 12042924
| 455526 | 518114 | 6.1541 | 53.29 | 241 | 0 | 24-HR | ALL | 1ST | 12112724
| 455576 | 518114 | 6.2819 | 54.53 | 241 | 0 | 24-HR | ALL | 1ST | 12112724
| 455626 | 518114 | 6.3685 | 56.51 | 241 | 0 | 24-HR | ALL | 1ST | 12112724
| 455676 | 518114 | 6.4082 | 60.16 | 241 | 0 | 24-HR | ALL | 1ST | 12112724
| 455726 | 518114 | 6.4208 | 62.89 | 241 | 0 | 24-HR | ALL | 1ST | 12112724
| 455776 | 518114 | 6.406 | 65.38 | 241 | 0 | 24-HR | ALL | 1ST | 12112724
| 455826 | 518114 | 6.3716 | 67.3 | 241 | 0 | 24-HR | ALL | 1ST | 12112724
| 455876 | 518114 | 6.3113 | 70.27 | 241 | 0 | 24-HR | ALL | 1ST | 12112724
| 455926 | 518114 | 6.2462 | 72 | 241 | 0 | 24-HR | ALL | 1ST | 12112724
| 455976 | 518114 | 6.1548 | 76.3 | 241 | 0 | 24-HR | ALL | 1ST | 12112724
| 456026 | 518114 | 6.2541 | 80.21 | 241 | 0 | 24-HR | ALL | 1ST | 12042624
| 456076 | 518114 | 6.3717 | 83.03 | 241 | 0 | 24-HR | ALL | 1ST | 12042624
| 456126 | 518114 | 6.3869 | 86.78 | 241 | 0 | 24-HR | ALL | 1ST | 12042624
| 456176 | 518114 | 6.3191 | 93.81 | 241 | 0 | 24-HR | ALL | 1ST | 12042624
| 456226 | 518114 | 6.1676 | 103.61 | 241 | 0 | 24-HR | ALL | 1ST | 12042624
| 456276 | 518114 | 5.8959 | 112.39 | 241 | 0 | 24-HR | ALL | 1ST | 12042624
| 456326 | 518114 | 5.5593 | 123.07 | 241 | 0 | 24-HR | ALL | 1ST | 12112624
| 456376 | 518114 | 5.819 | 132.66 | 241 | 0 | 24-HR | ALL | 1ST | 12112624
| 456426 | 518114 | 6.459 | 146.41 | 241 | 0 | 24-HR | ALL | 1ST | 12100824
| 456476 | 518114 | 10.0333 | 161.83 | 240 | 0 | 24-HR | ALL | 1ST | 12100824
| 456526 | 518114 | 14.4206 | 173.17 | 240 | 0 | 24-HR | ALL | 1ST | 12032324
| 456576 | 518114 | 24.1068 | 185.89 | 240 | 0 | 24-HR | ALL | 1ST | 12032324
| 456626 | 518114 | 29.3738 | 203.1 | 213 | 0 | 24-HR | ALL | 1ST | 12032324
| 456676 | 518114 | 25.9713 | 214.73 | 214.73 | 0 | 24-HR | ALL | 1ST | 12032324
| 456726 | 518114 | 20.7154 | 220.09 | 220.09 | 0 | 24-HR | ALL | 1ST | 12032324
| 456776 | 518114 | 15.6272 | 222.81 | 222.81 | 0 | 24-HR | ALL | 1ST | 12102924
| 456826 | 518114 | 15.8428 | 225.59 | 225.59 | 0 | 24-HR | ALL | 1ST | 12101824
| 456876 | 518114 | 18.0336 | 227.41 | 227.41 | 0 | 24-HR | ALL | 1ST | 12101824
| 456926 | 518114 | 19.483 | 229.25 | 229.25 | 0 | 24-HR | ALL | 1ST | 12101824
| 456976 | 518114 | 19.7586 | 230.15 | 230.15 | 0 | 24-HR | ALL | 1ST | 12101824
| 457026 | 518114 | 24.0174 | 232.78 | 232.78 | 0 | 24-HR | ALL | 1ST | 12122124
| 457076 | 518114 | 27.0457 | 234.09 | 234.09 | 0 | 24-HR | ALL | 1ST | 12122124
| 457126 | 518114 | 27.3557 | 235.56 | 235.56 | 0 | 24-HR | ALL | 1ST | 12122124
| 457176 | 518114 | 25.4168 | 235.77 | 235.77 | 0 | 24-HR | ALL | 1ST | 12122124
| 457226 | 518114 | 22.201 | 232.53 | 232.53 | 0 | 24-HR | ALL | 1ST | 12122124
| 457276 | 518114 | 17.8553 | 225.09 | 225.09 | 0 | 24-HR | ALL | 1ST | 12122124
| 457326 | 518114 | 12.8873 | 221.39 | 221.39 | 0 | 24-HR | ALL | 1ST | 12122124
| 457376 | 518114 | 10.6114 | 224.54 | 224.54 | 0 | 24-HR | ALL | 1ST | 12092524
| 457426 | 518114 | 11.0348 | 229.13 | 229.13 | 0 | 24-HR | ALL | 1ST | 12092524
| 457476 | 518114 | 11.4586 | 230.92 | 230.92 | 0 | 24-HR | ALL | 1ST | 12030124
| 457526 | 518114 | 12.9457 | 227.61 | 227.61 | 0 | 24-HR | ALL | 1ST | 12041224
| 457576 | 518114 | 13.367 | 224.06 | 224.06 | 0 | 24-HR | ALL | 1ST | 12041224
| 457626 | 518114 | 13.4193 | 222.71 | 222.71 | 0 | 24-HR | ALL | 1ST | 12041424
| 457676 | 518114 | 14.8243 | 222.74 | 222.74 | 0 | 24-HR | ALL | 1ST | 12041424
| 457726 | 518114 | 15.4377 | 221 | 221 | 0 | 24-HR | ALL | 1ST | 12041424
| 457776 | 518114 | 15.3344 | 217.01 | 217.01 | 0 | 24-HR | ALL | 1ST | 12033124
| 457826 | 518114 | 15.3354 | 215.38 | 215.38 | 0 | 24-HR | ALL | 1ST | 12033124
| 457876 | 518114 | 15.5975 | 214.54 | 214.54 | 0 | 24-HR | ALL | 1ST | 12012824
| 457926 | 518114 | 16.7462 | 215.24 | 215.24 | 0 | 24-HR | ALL | 1ST | 12121024
| 457976 | 518114 | 18.1785 | 215.38 | 215.38 | 0 | 24-HR | ALL | 1ST | 12121024
| 458026 | 518114 | 19.2639 | 214.46 | 214.46 | 0 | 24-HR | ALL | 1ST | 12121024
| 458076 | 518114 | 19.5986 | 211.23 | 211.23 | 0 | 24-HR | ALL | 1ST | 12121024
| 458126 | 518114 | 19.5356 | 208.73 | 208.73 | 0 | 24-HR | ALL | 1ST | 12121024
| 458176 | 518114 | 19.1335 | 207.09 | 207.09 | 0 | 24-HR | ALL | 1ST | 12121024
| 458226 | 518114 | 18.6032 | 207.09 | 207.09 | 0 | 24-HR | ALL | 1ST | 12121024
| 458276 | 518114 | 17.39 | 205.71 | 205.71 | 0 | 24-HR | ALL | 1ST | 12121024
| 458326 | 518114 | 15.4419 | 202 | 202 | 0 | 24-HR | ALL | 1ST | 12121024
| 458376 | 518114 | 13.9329 | 200.99 | 200.99 | 0 | 24-HR | ALL | 1ST | 12083024
| 458426 | 518114 | 13.0347 | 198.92 | 198.92 | 0 | 24-HR | ALL | 1ST | 12050324
| 458476 | 518114 | 12.9641 | 199.09 | 199.09 | 0 | 24-HR | ALL | 1ST | 12050324
| 458526 | 518114 | 12.1887 | 197.7 | 197.7 | 0 | 24-HR | ALL | 1ST | 12082424
| 458576 | 518114 | 11.8771 | 194.98 | 194.98 | 0 | 24-HR | ALL | 1ST | 12090524
| 458626 | 518114 | 13.6486 | 192.49 | 192.49 | 0 | 24-HR | ALL | 1ST | 12070924
| 458676 | 518114 | 14.7381 | 187.15 | 187.15 | 0 | 24-HR | ALL | 1ST | 12070924
| 458726 | 518114 | 13.2587 | 176.64 | 198 | 0 | 24-HR | ALL | 1ST | 12070924
| 458776 | 518114 | 10.6596 | 166.02 | 198 | 0 | 24-HR | ALL | 1ST | 12070924
| 458826 | 518114 | 8.2454 | 157.09 | 203 | 0 | 24-HR | ALL | 1ST | 12070924
| 458876 | 518114 | 7.347 | 152.85 | 203 | 0 | 24-HR | ALL | 1ST | 12070924
| 458926 | 518114 | 6.1042 | 148.08 | 203 | 0 | 24-HR | ALL | 1ST | 12070924
| 458976 | 518114 | 4.2917 | 139.91 | 208 | 0 | 24-HR | ALL | 1ST | 12021424
| 453976 | 518164 | 5.0958 | 26.77 | 28 | 0 | 24-HR | ALL | 1ST | 12051824
| 454026 | 518164 | 5.2384 | 25.45 | 32 | 0 | 24-HR | ALL | 1ST | 12042824
| 454076 | 518164 | 5.5145 | 27.07 | 35 | 0 | 24-HR | ALL | 1ST | 12042824
| 454126 | 518164 | 5.799 | 27.82 | 37 | 0 | 24-HR | ALL | 1ST | 12042824
| 454176 | 518164 | 6.0777 | 29 | 37 | 0 | 24-HR | ALL | 1ST | 12042824
| 454226 | 518164 | 6.353 | 29.64 | 37 | 0 | 24-HR | ALL | 1ST | 12042824
| 454276 | 518164 | 6.6279 | 28.06 | 43 | 0 | 24-HR | ALL | 1ST | 12042824
| 454326 | 518164 | 6.8664 | 30.7 | 42 | 0 | 24-HR | ALL | 1ST | 12042824
| 454376 | 518164 | 7.0878 | 33.15 | 41 | 0 | 24-HR | ALL | 1ST | 12042824
| 454426 | 518164 | 7.2907 | 33.58 | 43 | 0 | 24-HR | ALL | 1ST | 12042824
| 454476 | 518164 | 7.4605 | 34.48 | 42 | 0 | 24-HR | ALL | 1ST | 12042824
| 454526 | 518164 | 7.5928 | 35.65 | 43 | 0 | 24-HR | ALL | 1ST | 12042824
| 454576 | 518164 | 7.6825 | 36.81 | 45 | 0 | 24-HR | ALL | 1ST | 12042824
| 454626 | 518164 | 7.7252 | 37.58 | 203 | 0 | 24-HR | ALL | 1ST | 12042824
| 454676 | 518164 | 7.7182 | 37.29 | 203 | 0 | 24-HR | ALL | 1ST | 12042824
| 454726 | 518164 | 7.6541 | 37.58 | 205 | 0 | 24-HR | ALL | 1ST | 12042824
| 454776 | 518164 | 7.9217 | 38.48 | 207 | 0 | 24-HR | ALL | 1ST | 12042924
| 454826 | 518164 | 8.3037 | 37.43 | 208 | 0 | 24-HR | ALL | 1ST | 12042924
| 454876 | 518164 | 8.6461 | 36.79 | 239 | 0 | 24-HR | ALL | 1ST | 12042924
| 454926 | 518164 | 8.9384 | 36.79 | 240 | 0 | 24-HR | ALL | 1ST | 12042924
| 454976 | 518164 | 9.1721 | 37.36 | 240 | 0 | 24-HR | ALL | 1ST | 12042924
| 455026 | 518164 | 9.3364 | 39.05 | 240 | 0 | 24-HR | ALL | 1ST | 12042924
| 455076 | 518164 | 9.4257 | 41.48 | 240 | 0 | 24-HR | ALL | 1ST | 12042924
| 455126 | 518164 | 9.4407 | 42.08 | 240 | 0 | 24-HR | ALL | 1ST | 12042924
| 455176 | 518164 | 9.3686 | 43 | 240 | 0 | 24-HR | ALL | 1ST | 12042924
| 455226 | 518164 | 9.2081 | 43.7 | 241 | 0 | 24-HR | ALL | 1ST | 12042924
| 455276 | 518164 | 8.9583 | 44.36 | 241 | 0 | 24-HR | ALL | 1ST | 12042924
| 455326 | 518164 | 8.6186 | 45.58 | 241 | 0 | 24-HR | ALL | 1ST | 12042924
| 455376 | 518164 | 8.1992 | 46.34 | 241 | 0 | 24-HR | ALL | 1ST | 12042924
| 455426 | 518164 | 7.7 | 48.07 | 241 | 0 | 24-HR | ALL | 1ST | 12042924
| 455476 | 518164 | 7.1387 | 49.61 | 241 | 0 | 24-HR | ALL | 1ST | 12042924
| 455526 | 518164 | 6.5259 | 51.42 | 241 | 0 | 24-HR | ALL | 1ST | 12042924
| 455576 | 518164 | 6.3716 | 53.51 | 241 | 0 | 24-HR | ALL | 1ST | 12112724
| 455626 | 518164 | 6.4807 | 54.81 | 241 | 0 | 24-HR | ALL | 1ST | 12112724
| 455676 | 518164 | 6.5516 | 56.13 | 241 | 0 | 24-HR | ALL | 1ST | 12112724
| 455726 | 518164 | 6.586 | 57.59 | 241 | 0 | 24-HR | ALL | 1ST | 12112724
| 455776 | 518164 | 6.5777 | 60.43 | 241 | 0 | 24-HR | ALL | 1ST | 12112724
| 455826 | 518164 | 6.5421 | 63.27 | 241 | 0 | 24-HR | ALL | 1ST | 12112724
| 455876 | 518164 | 6.4808 | 66.65 | 241 | 0 | 24-HR | ALL | 1ST | 12112724
| 455926 | 518164 | 6.4139 | 68.61 | 241 | 0 | 24-HR | ALL | 1ST | 12112724
| 455976 | 518164 | 6.323 | 72.36 | 241 | 0 | 24-HR | ALL | 1ST | 12112724
| 456026 | 518164 | 6.3091 | 79.81 | 241 | 0 | 24-HR | ALL | 1ST | 12042624
| 456076 | 518164 | 6.459 | 83.23 | 241 | 0 | 24-HR | ALL | 1ST | 12042624
| 456126 | 518164 | 6.4895 | 86.09 | 241 | 0 | 24-HR | ALL | 1ST | 12042624
| 456176 | 518164 | 6.4458 | 93.52 | 241 | 0 | 24-HR | ALL | 1ST | 12042624
| 456226 | 518164 | 6.2844 | 100.93 | 241 | 0 | 24-HR | ALL | 1ST | 12042624
| 456276 | 518164 | 6.0218 | 109.75 | 241 | 0 | 24-HR | ALL | 1ST | 12042624
| 456326 | 518164 | 5.6656 | 120.24 | 241 | 0 | 24-HR | ALL | 1ST | 12042624
| 456376 | 518164 | 5.8803 | 128.77 | 241 | 0 | 24-HR | ALL | 1ST | 12112624
| 456426 | 518164 | 6.1413 | 143.17 | 241 | 0 | 24-HR | ALL | 1ST | 12112624
| 456476 | 518164 | 9.2318 | 157.9 | 241 | 0 | 24-HR | ALL | 1ST | 12100824
| 456526 | 518164 | 13.8355 | 169.77 | 240 | 0 | 24-HR | ALL | 1ST | 12032324
| 456576 | 518164 | 24.2155 | 183.18 | 240 | 0 | 24-HR | ALL | 1ST | 12032324
| 456626 | 518164 | 30.4744 | 201.65 | 213 | 0 | 24-HR | ALL | 1ST | 12032324
| 456676 | 518164 | 25.6212 | 216.12 | 216.12 | 0 | 24-HR | ALL | 1ST | 12032324
| 456726 | 518164 | 19.645 | 222.21 | 222.21 | 0 | 24-HR | ALL | 1ST | 12032324
| 456776 | 518164 | 15.0024 | 225.51 | 225.51 | 0 | 24-HR | ALL | 1ST | 12102924
| 456826 | 518164 | 16.6984 | 228.48 | 228.48 | 0 | 24-HR | ALL | 1ST | 12101824
| 456876 | 518164 | 18.7393 | 231.12 | 231.12 | 0 | 24-HR | ALL | 1ST | 12101824
| 456926 | 518164 | 19.9045 | 233 | 233 | 0 | 24-HR | ALL | 1ST | 12101824
| 456976 | 518164 | 20.3264 | 233.89 | 233.89 | 0 | 24-HR | ALL | 1ST | 12122124
| 457026 | 518164 | 24.7082 | 235.97 | 235.97 | 0 | 24-HR | ALL | 1ST | 12122124
| 457076 | 518164 | 27.38 | 236.21 | 236.21 | 0 | 24-HR | ALL | 1ST | 12122124
| 457126 | 518164 | 27.0536 | 237.24 | 237.24 | 0 | 24-HR | ALL | 1ST | 12122124
| 457176 | 518164 | 24.1162 | 238.76 | 238.76 | 0 | 24-HR | ALL | 1ST | 12122124
| 457226 | 518164 | 20.2379 | 237.7 | 237.7 | 0 | 24-HR | ALL | 1ST | 12122124
| 457276 | 518164 | 16.2302 | 230.49 | 230.49 | 0 | 24-HR | ALL | 1ST | 12122124
| 457326 | 518164 | 12.0949 | 225.49 | 225.49 | 0 | 24-HR | ALL | 1ST | 12011524
| 457376 | 518164 | 10.9353 | 227.36 | 227.36 | 0 | 24-HR | ALL | 1ST | 12092524
| 457426 | 518164 | 10.9231 | 231.03 | 231.03 | 0 | 24-HR | ALL | 1ST | 12092524
| 457476 | 518164 | 12.3242 | 232.7 | 232.7 | 0 | 24-HR | ALL | 1ST | 12030124
| 457526 | 518164 | 13.4259 | 229.78 | 229.78 | 0 | 24-HR | ALL | 1ST | 12041224
| 457576 | 518164 | 13.4423 | 227.6 | 227.6 | 0 | 24-HR | ALL | 1ST | 12041224
| 457626 | 518164 | 14.2693 | 226.63 | 226.63 | 0 | 24-HR | ALL | 1ST | 12041424
| 457676 | 518164 | 15.1611 | 226.56 | 226.56 | 0 | 24-HR | ALL | 1ST | 12041424
| 457726 | 518164 | 15.2058 | 224.55 | 224.55 | 0 | 24-HR | ALL | 1ST | 12041424
| 457776 | 518164 | 14.9494 | 220.94 | 220.94 | 0 | 24-HR | ALL | 1ST | 12033124
| 457826 | 518164 | 15.3173 | 219.27 | 219.27 | 0 | 24-HR | ALL | 1ST | 12121024
| 457876 | 518164 | 16.8513 | 218.19 | 218.19 | 0 | 24-HR | ALL | 1ST | 12121024
| 457926 | 518164 | 18.487 | 218.81 | 218.81 | 0 | 24-HR | ALL | 1ST | 12121024
| 457976 | 518164 | 19.917 | 218.98 | 218.98 | 0 | 24-HR | ALL | 1ST | 12121024
| 458026 | 518164 | 20.6064 | 216.15 | 216.15 | 0 | 24-HR | ALL | 1ST | 12121024
| 458076 | 518164 | 20.8998 | 214.21 | 214.21 | 0 | 24-HR | ALL | 1ST | 12121024
| 458126 | 518164 | 20.7423 | 212.85 | 212.85 | 0 | 24-HR | ALL | 1ST | 12121024
| 458176 | 518164 | 19.9466 | 210.97 | 210.97 | 0 | 24-HR | ALL | 1ST | 12121024
| 458226 | 518164 | 18.8452 | 210 | 210 | 0 | 24-HR | ALL | 1ST | 12121024
| 458276 | 518164 | 17.1771 | 207.98 | 207.98 | 0 | 24-HR | ALL | 1ST | 12121024
| 458326 | 518164 | 14.8868 | 203.62 | 203.62 | 0 | 24-HR | ALL | 1ST | 12121024
| 458376 | 518164 | 13.9228 | 202.52 | 202.52 | 0 | 24-HR | ALL | 1ST | 12050324
| 458426 | 518164 | 13.7596 | 201.78 | 201.78 | 0 | 24-HR | ALL | 1ST | 12050324
| 458476 | 518164 | 13.2108 | 202.17 | 202.17 | 0 | 24-HR | ALL | 1ST | 12050324
| 458526 | 518164 | 12.3994 | 198.85 | 198.85 | 0 | 24-HR | ALL | 1ST | 12070924
| 458576 | 518164 | 14.4612 | 195.28 | 195.28 | 0 | 24-HR | ALL | 1ST | 12070924
| 458626 | 518164 | 17.0296 | 194 | 194 | 0 | 24-HR | ALL | 1ST | 12070924
| 458676 | 518164 | 19.3676 | 192.21 | 192.21 | 0 | 24-HR | ALL | 1ST | 12070924
| 458726 | 518164 | 19.1661 | 184.97 | 184.97 | 0 | 24-HR | ALL | 1ST | 12070924
| 458776 | 518164 | 17.0321 | 176.22 | 198 | 0 | 24-HR | ALL | 1ST | 12070924
| 458826 | 518164 | 11.7754 | 163.16 | 198 | 0 | 24-HR | ALL | 1ST | 12070924
| 458876 | 518164 | 9.5463 | 156.97 | 201 | 0 | 24-HR | ALL | 1ST | 12070924
| 458926 | 518164 | 7.9544 | 152.58 | 201 | 0 | 24-HR | ALL | 1ST | 12070924
| 458976 | 518164 | 6.2272 | 147.85 | 201 | 0 | 24-HR | ALL | 1ST | 12070924
| 453976 | 518214 | 5.1721 | 26 | 26 | 0 | 24-HR | ALL | 1ST | 12051824
| 454026 | 518214 | 5.2319 | 26 | 28 | 0 | 24-HR | ALL | 1ST | 12051824
| 454076 | 518214 | 5.3745 | 25.12 | 35 | 0 | 24-HR | ALL | 1ST | 12042824
| 454126 | 518214 | 5.6673 | 26.21 | 37 | 0 | 24-HR | ALL | 1ST | 12042824
| 454176 | 518214 | 5.9435 | 29.61 | 37 | 0 | 24-HR | ALL | 1ST | 12042824
| 454226 | 518214 | 6.2437 | 29.64 | 37 | 0 | 24-HR | ALL | 1ST | 12042824
| 454276 | 518214 | 6.5451 | 28.06 | 37 | 0 | 24-HR | ALL | 1ST | 12042824
| 454326 | 518214 | 6.8083 | 30.7 | 37 | 0 | 24-HR | ALL | 1ST | 12042824
| 454376 | 518214 | 7.067 | 31.17 | 38 | 0 | 24-HR | ALL | 1ST | 12042824
| 454426 | 518214 | 7.308 | 30.3 | 39 | 0 | 24-HR | ALL | 1ST | 12042824
| 454476 | 518214 | 7.5074 | 32.82 | 39 | 0 | 24-HR | ALL | 1ST | 12042824
| 454526 | 518214 | 7.6804 | 33.17 | 42 | 0 | 24-HR | ALL | 1ST | 12042824
| 454576 | 518214 | 7.8108 | 34.24 | 41 | 0 | 24-HR | ALL | 1ST | 12042824
| 454626 | 518214 | 7.8979 | 34.24 | 203 | 0 | 24-HR | ALL | 1ST | 12042824
| 454676 | 518214 | 7.9318 | 34.8 | 203 | 0 | 24-HR | ALL | 1ST | 12042824
| 454726 | 518214 | 7.9131 | 34.27 | 204 | 0 | 24-HR | ALL | 1ST | 12042824
| 454776 | 518214 | 7.8272 | 35.94 | 207 | 0 | 24-HR | ALL | 1ST | 12042824
| 454826 | 518214 | 8.2225 | 35.2 | 208 | 0 | 24-HR | ALL | 1ST | 12042924
| 454876 | 518214 | 8.6047 | 35.12 | 240 | 0 | 24-HR | ALL | 1ST | 12042924
| 454926 | 518214 | 8.9443 | 35.12 | 240 | 0 | 24-HR | ALL | 1ST | 12042924
| 454976 | 518214 | 9.2241 | 36.48 | 240 | 0 | 24-HR | ALL | 1ST | 12042924
| 455026 | 518214 | 9.4409 | 38.15 | 240 | 0 | 24-HR | ALL | 1ST | 12042924
| 455076 | 518214 | 9.5864 | 39.82 | 240 | 0 | 24-HR | ALL | 1ST | 12042924
| 455126 | 518214 | 9.6515 | 41.48 | 240 | 0 | 24-HR | ALL | 1ST | 12042924
| 455176 | 518214 | 9.6325 | 42.12 | 240 | 0 | 24-HR | ALL | 1ST | 12042924
| 455226 | 518214 | 9.52 | 42.82 | 241 | 0 | 24-HR | ALL | 1ST | 12042924
| 455276 | 518214 | 9.31 | 44.04 | 241 | 0 | 24-HR | ALL | 1ST | 12042924
| 455326 | 518214 | 9.0161 | 43.13 | 241 | 0 | 24-HR | ALL | 1ST | 12042924
| 455376 | 518214 | 8.6244 | 43.86 | 241 | 0 | 24-HR | ALL | 1ST | 12042924
| 455426 | 518214 | 8.1387 | 46.12 | 241 | 0 | 24-HR | ALL | 1ST | 12042924
| 455476 | 518214 | 7.588 | 47.15 | 241 | 0 | 24-HR | ALL | 1ST | 12042924
| 455526 | 518214 | 6.9667 | 49.51 | 241 | 0 | 24-HR | ALL | 1ST | 12042924
| 455576 | 518214 | 6.4593 | 51.53 | 241 | 0 | 24-HR | ALL | 1ST | 12112724
| 455626 | 518214 | 6.5932 | 52.24 | 241 | 0 | 24-HR | ALL | 1ST | 12112724
| 455676 | 518214 | 6.6922 | 52.24 | 241 | 0 | 24-HR | ALL | 1ST | 12112724
| 455726 | 518214 | 6.7404 | 53.85 | 241 | 0 | 24-HR | ALL | 1ST | 12112724
| 455776 | 518214 | 6.7312 | 58.06 | 241 | 0 | 24-HR | ALL | 1ST | 12112724
| 455826 | 518214 | 6.6978 | 61.43 | 241 | 0 | 24-HR | ALL | 1ST | 12112724
| 455876 | 518214 | 6.6399 | 64.8 | 241 | 0 | 24-HR | ALL | 1ST | 12112724
| 455926 | 518214 | 6.5784 | 66.18 | 241 | 0 | 24-HR | ALL | 1ST | 12112724
| 455976 | 518214 | 6.4795 | 70.78 | 241 | 0 | 24-HR | ALL | 1ST | 12112724
| 456026 | 518214 | 6.3608 | 77.74 | 241 | 0 | 24-HR | ALL | 1ST | 12112724
| 456076 | 518214 | 6.5477 | 83.95 | 241 | 0 | 24-HR | ALL | 1ST | 12042624
| 456126 | 518214 | 6.5845 | 84.94 | 241 | 0 | 24-HR | ALL | 1ST | 12042624
| 456176 | 518214 | 6.544 | 90.69 | 241 | 0 | 24-HR | ALL | 1ST | 12042624
| 456226 | 518214 | 6.4012 | 98.41 | 241 | 0 | 24-HR | ALL | 1ST | 12042624
| 456276 | 518214 | 6.1457 | 106.95 | 241 | 0 | 24-HR | ALL | 1ST | 12042624
| 456326 | 518214 | 5.7855 | 116.5 | 241 | 0 | 24-HR | ALL | 1ST | 12042624
| 456376 | 518214 | 5.9307 | 124.57 | 241 | 0 | 24-HR | ALL | 1ST | 12112624
| 456426 | 518214 | 6.211 | 138.37 | 241 | 0 | 24-HR | ALL | 1ST | 12112624
| 456476 | 518214 | 8.249 | 153.46 | 241 | 0 | 24-HR | ALL | 1ST | 12100824
| 456526 | 518214 | 12.8784 | 165.52 | 241 | 0 | 24-HR | ALL | 1ST | 12032324
| 456576 | 518214 | 22.2929 | 175.53 | 240 | 0 | 24-HR | ALL | 1ST | 12032324
| 456626 | 518214 | 32.1546 | 193.52 | 240 | 0 | 24-HR | ALL | 1ST | 12032324
| 456676 | 518214 | 27.2927 | 213.51 | 213.51 | 0 | 24-HR | ALL | 1ST | 12032324
| 456726 | 518214 | 19.6186 | 222.12 | 222.12 | 0 | 24-HR | ALL | 1ST | 12032324
| 456776 | 518214 | 15.0712 | 227.41 | 227.41 | 0 | 24-HR | ALL | 1ST | 12101824
| 456826 | 518214 | 17.5172 | 230.94 | 230.94 | 0 | 24-HR | ALL | 1ST | 12101824
| 456876 | 518214 | 19.396 | 233.57 | 233.57 | 0 | 24-HR | ALL | 1ST | 12101824
| 456926 | 518214 | 20.2632 | 236.56 | 236.56 | 0 | 24-HR | ALL | 1ST | 12101824
| 456976 | 518214 | 20.659 | 239.58 | 239.58 | 0 | 24-HR | ALL | 1ST | 12122124
| 457026 | 518214 | 25.5351 | 237.88 | 237.88 | 0 | 24-HR | ALL | 1ST | 12122124
| 457076 | 518214 | 27.6173 | 237.88 | 237.88 | 0 | 24-HR | ALL | 1ST | 12122124
| 457126 | 518214 | 26.5275 | 238.88 | 238.88 | 0 | 24-HR | ALL | 1ST | 12122124
| 457176 | 518214 | 23.1884 | 239.61 | 239.61 | 0 | 24-HR | ALL | 1ST | 12122124
| 457226 | 518214 | 18.8386 | 239.03 | 239.03 | 0 | 24-HR | ALL | 1ST | 12122124
| 457276 | 518214 | 14.5489 | 234.61 | 234.61 | 0 | 24-HR | ALL | 1ST | 12122124
| 457326 | 518214 | 11.7408 | 229.06 | 229.06 | 0 | 24-HR | ALL | 1ST | 12011524
| 457376 | 518214 | 11.2146 | 229.24 | 229.24 | 0 | 24-HR | ALL | 1ST | 12092524
| 457426 | 518214 | 11.7381 | 231 | 231 | 0 | 24-HR | ALL | 1ST | 12030124
| 457476 | 518214 | 13.1888 | 231.82 | 231.82 | 0 | 24-HR | ALL | 1ST | 12041224
| 457526 | 518214 | 13.7243 | 230.96 | 230.96 | 0 | 24-HR | ALL | 1ST | 12041224
| 457576 | 518214 | 13.3956 | 231.75 | 231.75 | 0 | 24-HR | ALL | 1ST | 12041424
| 457626 | 518214 | 14.6728 | 231.02 | 231.02 | 0 | 24-HR | ALL | 1ST | 12041424
| 457676 | 518214 | 15.129 | 229.52 | 229.52 | 0 | 24-HR | ALL | 1ST | 12041424
| 457726 | 518214 | 14.6249 | 226.94 | 226.94 | 0 | 24-HR | ALL | 1ST | 12041424
| 457776 | 518214 | 15.3073 | 224.18 | 224.18 | 0 | 24-HR | ALL | 1ST | 12121024
| 457826 | 518214 | 16.9603 | 222.52 | 222.52 | 0 | 24-HR | ALL | 1ST | 12121024
| 457876 | 518214 | 18.5457 | 220.76 | 220.76 | 0 | 24-HR | ALL | 1ST | 12121024
| 457926 | 518214 | 20.2051 | 221.54 | 221.54 | 0 | 24-HR | ALL | 1ST | 12121024
| 457976 | 518214 | 21.3833 | 220.59 | 220.59 | 0 | 24-HR | ALL | 1ST | 12121024
| 458026 | 518214 | 21.8209 | 217.82 | 217.82 | 0 | 24-HR | ALL | 1ST | 12121024
| 458076 | 518214 | 21.7667 | 215.88 | 215.88 | 0 | 24-HR | ALL | 1ST | 12121024
| 458126 | 518214 | 21.1058 | 213.96 | 213.96 | 0 | 24-HR | ALL | 1ST | 12121024
| 458176 | 518214 | 20.0204 | 212.73 | 212.73 | 0 | 24-HR | ALL | 1ST | 12121024
| 458226 | 518214 | 18.4287 | 211.14 | 211.14 | 0 | 24-HR | ALL | 1ST | 12121024
| 458276 | 518214 | 16.5853 | 209.83 | 209.83 | 0 | 24-HR | ALL | 1ST | 12121024
| 458326 | 518214 | 14.7097 | 205.97 | 205.97 | 0 | 24-HR | ALL | 1ST | 12050324
| 458376 | 518214 | 14.5779 | 204.79 | 204.79 | 0 | 24-HR | ALL | 1ST | 12050324
| 458426 | 518214 | 13.9891 | 204.8 | 204.8 | 0 | 24-HR | ALL | 1ST | 12050324
| 458476 | 518214 | 13.1204 | 202.91 | 202.91 | 0 | 24-HR | ALL | 1ST | 12070924
| 458526 | 518214 | 15.354 | 198.61 | 198.61 | 0 | 24-HR | ALL | 1ST | 12070924
| 458576 | 518214 | 17.7355 | 195.59 | 198 | 0 | 24-HR | ALL | 1ST | 12070924
| 458626 | 518214 | 20.3389 | 194 | 198 | 0 | 24-HR | ALL | 1ST | 12070924
| 458676 | 518214 | 22.7563 | 192.69 | 192.69 | 0 | 24-HR | ALL | 1ST | 12070924
| 458726 | 518214 | 23.87 | 189.43 | 189.43 | 0 | 24-HR | ALL | 1ST | 12070924
| 458776 | 518214 | 23.7226 | 185.35 | 185.35 | 0 | 24-HR | ALL | 1ST | 12070924
| 458826 | 518214 | 19.4954 | 175.76 | 175.76 | 0 | 24-HR | ALL | 1ST | 12070924
| 458876 | 518214 | 13.5751 | 164.5 | 198 | 0 | 24-HR | ALL | 1ST | 12070924
| 458926 | 518214 | 10.8385 | 159.25 | 199 | 0 | 24-HR | ALL | 1ST | 12070924
| 458976 | 518214 | 7.4517 | 151.97 | 201 | 0 | 24-HR | ALL | 1ST | 12070924
| 453976 | 518264 | 5.2425 | 24.93 | 28 | 0 | 24-HR | ALL | 1ST | 12051824
| 454026 | 518264 | 5.3101 | 25.46 | 28 | 0 | 24-HR | ALL | 1ST | 12051824
| 454076 | 518264 | 5.3924 | 23.73 | 31 | 0 | 24-HR | ALL | 1ST | 12051824
| 454126 | 518264 | 5.5252 | 24 | 36 | 0 | 24-HR | ALL | 1ST | 12042824
| 454176 | 518264 | 5.8072 | 27.29 | 37 | 0 | 24-HR | ALL | 1ST | 12042824
| 454226 | 518264 | 6.1173 | 28.2 | 37 | 0 | 24-HR | ALL | 1ST | 12042824
| 454276 | 518264 | 6.4205 | 29.56 | 36 | 0 | 24-HR | ALL | 1ST | 12042824
| 454326 | 518264 | 6.7247 | 29.62 | 35 | 0 | 24-HR | ALL | 1ST | 12042824
| 454376 | 518264 | 7.0167 | 29.29 | 36 | 0 | 24-HR | ALL | 1ST | 12042824
| 454426 | 518264 | 7.288 | 29.04 | 37 | 0 | 24-HR | ALL | 1ST | 12042824
| 454476 | 518264 | 7.5211 | 31.47 | 37 | 0 | 24-HR | ALL | 1ST | 12042824
| 454526 | 518264 | 7.7339 | 31.65 | 39 | 0 | 24-HR | ALL | 1ST | 12042824
| 454576 | 518264 | 7.908 | 32.01 | 40 | 0 | 24-HR | ALL | 1ST | 12042824
| 454626 | 518264 | 8.0376 | 32.46 | 203 | 0 | 24-HR | ALL | 1ST | 12042824
| 454676 | 518264 | 8.1192 | 32.26 | 203 | 0 | 24-HR | ALL | 1ST | 12042824
| 454726 | 518264 | 8.1436 | 32.48 | 204 | 0 | 24-HR | ALL | 1ST | 12042824
| 454776 | 518264 | 8.1045 | 33.46 | 206 | 0 | 24-HR | ALL | 1ST | 12042824
| 454826 | 518264 | 8.099 | 34.46 | 239 | 0 | 24-HR | ALL | 1ST | 12042924
| 454876 | 518264 | 8.5183 | 35 | 240 | 0 | 24-HR | ALL | 1ST | 12042924
| 454926 | 518264 | 8.9053 | 35 | 240 | 0 | 24-HR | ALL | 1ST | 12042924
| 454976 | 518264 | 9.2391 | 35.82 | 240 | 0 | 24-HR | ALL | 1ST | 12042924
| 455026 | 518264 | 9.5097 | 37.48 | 240 | 0 | 24-HR | ALL | 1ST | 12042924
| 455076 | 518264 | 9.7116 | 39.15 | 240 | 0 | 24-HR | ALL | 1ST | 12042924
| 455126 | 518264 | 9.8347 | 40.65 | 240 | 0 | 24-HR | ALL | 1ST | 12042924
| 455176 | 518264 | 9.8695 | 42 | 240 | 0 | 24-HR | ALL | 1ST | 12042924
| 455226 | 518264 | 9.8138 | 42 | 241 | 0 | 24-HR | ALL | 1ST | 12042924
| 455276 | 518264 | 9.6559 | 42.46 | 241 | 0 | 24-HR | ALL | 1ST | 12042924
| 455326 | 518264 | 9.3995 | 42.44 | 241 | 0 | 24-HR | ALL | 1ST | 12042924
| 455376 | 518264 | 9.0435 | 42.7 | 241 | 0 | 24-HR | ALL | 1ST | 12042924
| 455426 | 518264 | 8.5815 | 44.82 | 241 | 0 | 24-HR | ALL | 1ST | 12042924
| 455476 | 518264 | 8.0461 | 45.48 | 241 | 0 | 24-HR | ALL | 1ST | 12042924
| 455526 | 518264 | 7.4253 | 47.85 | 241 | 0 | 24-HR | ALL | 1ST | 12042924
| 455576 | 518264 | 6.7612 | 48.91 | 241 | 0 | 24-HR | ALL | 1ST | 12042924
| 455626 | 518264 | 6.6969 | 49.96 | 241 | 0 | 24-HR | ALL | 1ST | 12112724
| 455676 | 518264 | 6.8042 | 51.46 | 241 | 0 | 24-HR | ALL | 1ST | 12112724
| 455726 | 518264 | 6.8598 | 54.09 | 241 | 0 | 24-HR | ALL | 1ST | 12112724
| 455776 | 518264 | 6.8687 | 57.51 | 241 | 0 | 24-HR | ALL | 1ST | 12112724
| 455826 | 518264 | 6.8463 | 60.53 | 241 | 0 | 24-HR | ALL | 1ST | 12112724
| 455876 | 518264 | 6.8017 | 62.8 | 241 | 0 | 24-HR | ALL | 1ST | 12112724
| 455926 | 518264 | 6.7321 | 65.46 | 241 | 0 | 24-HR | ALL | 1ST | 12112724
| 455976 | 518264 | 6.6586 | 66.47 | 241 | 0 | 24-HR | ALL | 1ST | 12112724
| 456026 | 518264 | 6.5512 | 70.45 | 241 | 0 | 24-HR | ALL | 1ST | 12112724
| 456076 | 518264 | 6.5394 | 74.75 | 241 | 0 | 24-HR | ALL | 1ST | 12042624
| 456126 | 518264 | 6.631 | 79.45 | 241 | 0 | 24-HR | ALL | 1ST | 12042624
| 456176 | 518264 | 6.6201 | 86.3 | 241 | 0 | 24-HR | ALL | 1ST | 12042624
| 456226 | 518264 | 6.4813 | 93.05 | 241 | 0 | 24-HR | ALL | 1ST | 12042624
| 456276 | 518264 | 6.2431 | 102.06 | 241 | 0 | 24-HR | ALL | 1ST | 12042624
| 456326 | 518264 | 5.8876 | 111.27 | 241 | 0 | 24-HR | ALL | 1ST | 12042624
| 456376 | 518264 | 5.9773 | 120.67 | 241 | 0 | 24-HR | ALL | 1ST | 12112624
| 456426 | 518264 | 6.2845 | 134.49 | 241 | 0 | 24-HR | ALL | 1ST | 12112624
| 456476 | 518264 | 7.0662 | 148.21 | 241 | 0 | 24-HR | ALL | 1ST | 12100824
| 456526 | 518264 | 11.5784 | 160.5 | 241 | 0 | 24-HR | ALL | 1ST | 12032324
| 456576 | 518264 | 19.8089 | 168.62 | 241 | 0 | 24-HR | ALL | 1ST | 12032324
| 456626 | 518264 | 31.4444 | 183.99 | 240 | 0 | 24-HR | ALL | 1ST | 12032324
| 456676 | 518264 | 31.6443 | 204.5 | 240 | 0 | 24-HR | ALL | 1ST | 12032324
| 456726 | 518264 | 21.8417 | 217.37 | 217.37 | 0 | 24-HR | ALL | 1ST | 12032324
| 456776 | 518264 | 15.5741 | 225.12 | 225.12 | 0 | 24-HR | ALL | 1ST | 12101824
| 456826 | 518264 | 18.3529 | 235.15 | 235.15 | 0 | 24-HR | ALL | 1ST | 12101824
| 456876 | 518264 | 19.9729 | 237.49 | 237.49 | 0 | 24-HR | ALL | 1ST | 12101824
| 456926 | 518264 | 20.6131 | 239.25 | 239.25 | 0 | 24-HR | ALL | 1ST | 12101824
| 456976 | 518264 | 22.3103 | 239.41 | 239.41 | 0 | 24-HR | ALL | 1ST | 12122124
| 457026 | 518264 | 26.9016 | 237.62 | 237.62 | 0 | 24-HR | ALL | 1ST | 12122124
| 457076 | 518264 | 28.0927 | 238.17 | 238.17 | 0 | 24-HR | ALL | 1ST | 12122124
| 457126 | 518264 | 26.2479 | 239 | 239 | 0 | 24-HR | ALL | 1ST | 12122124
| 457176 | 518264 | 22.4427 | 239 | 239 | 0 | 24-HR | ALL | 1ST | 12122124
| 457226 | 518264 | 17.7832 | 237.75 | 237.75 | 0 | 24-HR | ALL | 1ST | 12122124
| 457276 | 518264 | 13.392 | 234.93 | 234.93 | 0 | 24-HR | ALL | 1ST | 12011524
| 457326 | 518264 | 11.1772 | 232.23 | 232.23 | 0 | 24-HR | ALL | 1ST | 12011524
| 457376 | 518264 | 11.1831 | 231.89 | 231.89 | 0 | 24-HR | ALL | 1ST | 12030124
| 457426 | 518264 | 12.7052 | 231.54 | 231.54 | 0 | 24-HR | ALL | 1ST | 12041224
| 457476 | 518264 | 13.844 | 231.54 | 231.54 | 0 | 24-HR | ALL | 1ST | 12041224
| 457526 | 518264 | 13.82 | 232.17 | 232.17 | 0 | 24-HR | ALL | 1ST | 12041224
| 457576 | 518264 | 14.3401 | 232.43 | 232.43 | 0 | 24-HR | ALL | 1ST | 12041424
| 457626 | 518264 | 15.2393 | 231.14 | 231.14 | 0 | 24-HR | ALL | 1ST | 12041424
| 457676 | 518264 | 15.0826 | 229.64 | 229.64 | 0 | 24-HR | ALL | 1ST | 12041424
| 457726 | 518264 | 15.0894 | 226.94 | 226.94 | 0 | 24-HR | ALL | 1ST | 12121024
| 457776 | 518264 | 16.8126 | 224.62 | 224.62 | 0 | 24-HR | ALL | 1ST | 12121024
| 457826 | 518264 | 18.627 | 224 | 224 | 0 | 24-HR | ALL | 1ST | 12121024
| 457876 | 518264 | 20.3842 | 223.57 | 223.57 | 0 | 24-HR | ALL | 1ST | 12122124
| 457926 | 518264 | 21.9384 | 224.54 | 224.54 | 0 | 24-HR | ALL | 1ST | 12121024
| 457976 | 518264 | 22.6142 | 221.28 | 221.28 | 0 | 24-HR | ALL | 1ST | 12121024
| 458026 | 518264 | 22.7396 | 218.94 | 218.94 | 0 | 24-HR | ALL | 1ST | 12121024
| 458076 | 518264 | 22.2569 | 217.03 | 217.03 | 0 | 24-HR | ALL | 1ST | 12121024
| 458126 | 518264 | 21.1587 | 215.18 | 215.18 | 0 | 24-HR | ALL | 1ST | 12121024
| 458176 | 518264 | 19.5792 | 213.53 | 213.53 | 0 | 24-HR | ALL | 1ST | 12121024
| 458226 | 518264 | 17.7038 | 212.3 | 212.3 | 0 | 24-HR | ALL | 1ST | 12121024
| 458276 | 518264 | 15.3277 | 208.76 | 208.76 | 0 | 24-HR | ALL | 1ST | 12050324
| 458326 | 518264 | 15.1785 | 206.54 | 206.54 | 0 | 24-HR | ALL | 1ST | 12050324
| 458376 | 518264 | 14.6332 | 206.54 | 206.54 | 0 | 24-HR | ALL | 1ST | 12050324
| 458426 | 518264 | 13.7295 | 206.98 | 206.98 | 0 | 24-HR | ALL | 1ST | 12070924
| 458476 | 518264 | 16.2626 | 202.41 | 202.41 | 0 | 24-HR | ALL | 1ST | 12070924
| 458526 | 518264 | 19.1975 | 200.3 | 200.3 | 0 | 24-HR | ALL | 1ST | 12070924
| 458576 | 518264 | 22.1237 | 198.56 | 198.56 | 0 | 24-HR | ALL | 1ST | 12070924
| 458626 | 518264 | 24.8313 | 197.09 | 197.09 | 0 | 24-HR | ALL | 1ST | 12070924
| 458676 | 518264 | 27.0495 | 195.7 | 195.7 | 0 | 24-HR | ALL | 1ST | 12070924
| 458726 | 518264 | 28.5259 | 194.27 | 194.27 | 0 | 24-HR | ALL | 1ST | 12070924
| 458776 | 518264 | 29.1914 | 193 | 193 | 0 | 24-HR | ALL | 1ST | 12070924
| 458826 | 518264 | 26.6251 | 187.08 | 187.08 | 0 | 24-HR | ALL | 1ST | 12070924
| 458876 | 518264 | 19.7796 | 175.62 | 175.62 | 0 | 24-HR | ALL | 1ST | 12070924
| 458926 | 518264 | 13.2197 | 164.99 | 198 | 0 | 24-HR | ALL | 1ST | 12070924
| 458976 | 518264 | 7.4508 | 153.38 | 201 | 0 | 24-HR | ALL | 1ST | 12070924
| 453976 | 518314 | 5.3042 | 23.8 | 28 | 0 | 24-HR | ALL | 1ST | 12051824
| 454026 | 518314 | 5.3889 | 24 | 29 | 0 | 24-HR | ALL | 1ST | 12051824
| 454076 | 518314 | 5.4722 | 23.5 | 29 | 0 | 24-HR | ALL | 1ST | 12051824
| 454126 | 518314 | 5.5244 | 24.5 | 30 | 0 | 24-HR | ALL | 1ST | 12051824
| 454176 | 518314 | 5.6209 | 27.91 | 29 | 0 | 24-HR | ALL | 1ST | 12042824
| 454226 | 518314 | 5.9498 | 28.5 | 30 | 0 | 24-HR | ALL | 1ST | 12042824
| 454276 | 518314 | 6.2705 | 29.99 | 29.99 | 0 | 24-HR | ALL | 1ST | 12042824
| 454326 | 518314 | 6.6067 | 29.09 | 34 | 0 | 24-HR | ALL | 1ST | 12042824
| 454376 | 518314 | 6.9253 | 29 | 34 | 0 | 24-HR | ALL | 1ST | 12042824
| 454426 | 518314 | 7.2222 | 29.77 | 37 | 0 | 24-HR | ALL | 1ST | 12042824
| 454476 | 518314 | 7.5041 | 29.55 | 38 | 0 | 24-HR | ALL | 1ST | 12042824
| 454526 | 518314 | 7.7532 | 30.15 | 39 | 0 | 24-HR | ALL | 1ST | 12042824
| 454576 | 518314 | 7.968 | 30.79 | 39 | 0 | 24-HR | ALL | 1ST | 12042824
| 454626 | 518314 | 8.146 | 30.39 | 202 | 0 | 24-HR | ALL | 1ST | 12042824
| 454676 | 518314 | 8.2735 | 30.5 | 203 | 0 | 24-HR | ALL | 1ST | 12042824
| 454726 | 518314 | 8.3446 | 31.02 | 203 | 0 | 24-HR | ALL | 1ST | 12042824
| 454776 | 518314 | 8.351 | 32.48 | 204 | 0 | 24-HR | ALL | 1ST | 12042824
| 454826 | 518314 | 8.2942 | 33.29 | 240 | 0 | 24-HR | ALL | 1ST | 12042824
| 454876 | 518314 | 8.403 | 33.8 | 240 | 0 | 24-HR | ALL | 1ST | 12042924
| 454926 | 518314 | 8.8338 | 34 | 240 | 0 | 24-HR | ALL | 1ST | 12042924
| 454976 | 518314 | 9.2181 | 34.79 | 240 | 0 | 24-HR | ALL | 1ST | 12042924
| 455026 | 518314 | 9.5468 | 35.85 | 240 | 0 | 24-HR | ALL | 1ST | 12042924
| 455076 | 518314 | 9.8005 | 38.48 | 240 | 0 | 24-HR | ALL | 1ST | 12042924
| 455126 | 518314 | 9.9855 | 39.71 | 240 | 0 | 24-HR | ALL | 1ST | 12042924
| 455176 | 518314 | 10.0887 | 39.57 | 241 | 0 | 24-HR | ALL | 1ST | 12042924
| 455226 | 518314 | 10.0927 | 39.66 | 241 | 0 | 24-HR | ALL | 1ST | 12042924
| 455276 | 518314 | 9.9854 | 41 | 241 | 0 | 24-HR | ALL | 1ST | 12042924
| 455326 | 518314 | 9.7719 | 42.03 | 241 | 0 | 24-HR | ALL | 1ST | 12042924
| 455376 | 518314 | 9.4499 | 43.15 | 241 | 0 | 24-HR | ALL | 1ST | 12042924
| 455426 | 518314 | 9.031 | 43.36 | 241 | 0 | 24-HR | ALL | 1ST | 12042924
| 455476 | 518314 | 8.5146 | 44.02 | 241 | 0 | 24-HR | ALL | 1ST | 12042924
| 455526 | 518314 | 7.9035 | 46.03 | 241 | 0 | 24-HR | ALL | 1ST | 12042924
| 455576 | 518314 | 7.2336 | 47.15 | 241 | 0 | 24-HR | ALL | 1ST | 12042924
| 455626 | 518314 | 6.7831 | 48.82 | 241 | 0 | 24-HR | ALL | 1ST | 12112724
| 455676 | 518314 | 6.909 | 50.7 | 241 | 0 | 24-HR | ALL | 1ST | 12112724
| 455726 | 518314 | 6.9784 | 53.8 | 241 | 0 | 24-HR | ALL | 1ST | 12112724
| 455776 | 518314 | 7.0048 | 56.79 | 241 | 0 | 24-HR | ALL | 1ST | 12112724
| 455826 | 518314 | 7.0133 | 57.34 | 241 | 0 | 24-HR | ALL | 1ST | 12112724
| 455876 | 518314 | 6.9767 | 59.37 | 241 | 0 | 24-HR | ALL | 1ST | 12112724
| 455926 | 518314 | 6.921 | 60.64 | 241 | 0 | 24-HR | ALL | 1ST | 12112724
| 455976 | 518314 | 6.828 | 63.97 | 241 | 0 | 24-HR | ALL | 1ST | 12112724
| 456026 | 518314 | 6.7181 | 67.81 | 241 | 0 | 24-HR | ALL | 1ST | 12112724
| 456076 | 518314 | 6.6103 | 69.85 | 241 | 0 | 24-HR | ALL | 1ST | 12112724
| 456126 | 518314 | 6.6892 | 75.82 | 241 | 0 | 24-HR | ALL | 1ST | 12042624
| 456176 | 518314 | 6.698 | 82.59 | 241 | 0 | 24-HR | ALL | 1ST | 12042624
| 456226 | 518314 | 6.5628 | 88.28 | 241 | 0 | 24-HR | ALL | 1ST | 12042624
| 456276 | 518314 | 6.3326 | 96.94 | 241 | 0 | 24-HR | ALL | 1ST | 12042624
| 456326 | 518314 | 6.0097 | 108.2 | 241 | 0 | 24-HR | ALL | 1ST | 12042624
| 456376 | 518314 | 6.0585 | 119.36 | 241 | 0 | 24-HR | ALL | 1ST | 12112624
| 456426 | 518314 | 6.3622 | 131.32 | 241 | 0 | 24-HR | ALL | 1ST | 12112624
| 456476 | 518314 | 6.5344 | 142.32 | 241 | 0 | 24-HR | ALL | 1ST | 12112624
| 456526 | 518314 | 10.2657 | 155.5 | 241 | 0 | 24-HR | ALL | 1ST | 12032324
| 456576 | 518314 | 17.5279 | 162.97 | 241 | 0 | 24-HR | ALL | 1ST | 12032324
| 456626 | 518314 | 28.5631 | 175.28 | 241 | 0 | 24-HR | ALL | 1ST | 12032324
| 456676 | 518314 | 34.3144 | 193.81 | 240 | 0 | 24-HR | ALL | 1ST | 12032324
| 456726 | 518314 | 23.9332 | 212.73 | 240 | 0 | 24-HR | ALL | 1ST | 12032324
| 456776 | 518314 | 16.0252 | 221.56 | 225 | 0 | 24-HR | ALL | 1ST | 12101824
| 456826 | 518314 | 19.0595 | 231.46 | 231.46 | 0 | 24-HR | ALL | 1ST | 12101824
| 456876 | 518314 | 20.6033 | 238 | 238 | 0 | 24-HR | ALL | 1ST | 12101824
| 456926 | 518314 | 21.0455 | 238.95 | 238.95 | 0 | 24-HR | ALL | 1ST | 12101824
| 456976 | 518314 | 24.1202 | 238.77 | 238.77 | 0 | 24-HR | ALL | 1ST | 12122124
| 457026 | 518314 | 28.1243 | 237.45 | 237.45 | 0 | 24-HR | ALL | 1ST | 12122124
| 457076 | 518314 | 28.6468 | 237.57 | 237.57 | 0 | 24-HR | ALL | 1ST | 12122124
| 457126 | 518314 | 25.7573 | 239.04 | 239.04 | 0 | 24-HR | ALL | 1ST | 12122124
| 457176 | 518314 | 21.2412 | 239.52 | 239.52 | 0 | 24-HR | ALL | 1ST | 12122124
| 457226 | 518314 | 16.4431 | 237.49 | 237.49 | 0 | 24-HR | ALL | 1ST | 12122124
| 457276 | 518314 | 12.8729 | 235.95 | 235.95 | 0 | 24-HR | ALL | 1ST | 12011524
| 457326 | 518314 | 10.5055 | 234.42 | 234.42 | 0 | 24-HR | ALL | 1ST | 12030124
| 457376 | 518314 | 12.3887 | 234.35 | 234.35 | 0 | 24-HR | ALL | 1ST | 12030124
| 457426 | 518314 | 13.5463 | 232.99 | 232.99 | 0 | 24-HR | ALL | 1ST | 12041224
| 457476 | 518314 | 14.2287 | 232.24 | 232.24 | 0 | 24-HR | ALL | 1ST | 12041224
| 457526 | 518314 | 14.1447 | 230.64 | 230.64 | 0 | 24-HR | ALL | 1ST | 12041424
| 457576 | 518314 | 15.338 | 231.21 | 231.21 | 0 | 24-HR | ALL | 1ST | 12041424
| 457626 | 518314 | 15.4904 | 231.21 | 231.21 | 0 | 24-HR | ALL | 1ST | 12041424
| 457676 | 518314 | 14.8238 | 230.85 | 230.85 | 0 | 24-HR | ALL | 1ST | 12121024
| 457726 | 518314 | 16.6533 | 228.15 | 228.15 | 0 | 24-HR | ALL | 1ST | 12121024
| 457776 | 518314 | 18.4461 | 224.82 | 224.82 | 0 | 24-HR | ALL | 1ST | 12121024
| 457826 | 518314 | 20.1994 | 223.13 | 223.13 | 0 | 24-HR | ALL | 1ST | 12121024
| 457876 | 518314 | 21.8436 | 223.03 | 223.03 | 0 | 24-HR | ALL | 1ST | 12121024
| 457926 | 518314 | 23.281 | 224.7 | 224.7 | 0 | 24-HR | ALL | 1ST | 12121024
| 457976 | 518314 | 23.6742 | 222.28 | 222.28 | 0 | 24-HR | ALL | 1ST | 12121024
| 458026 | 518314 | 23.3162 | 219.77 | 219.77 | 0 | 24-HR | ALL | 1ST | 12121024
| 458076 | 518314 | 22.2995 | 217.61 | 217.61 | 0 | 24-HR | ALL | 1ST | 12121024
| 458126 | 518314 | 20.5925 | 214.92 | 214.92 | 0 | 24-HR | ALL | 1ST | 12121024
| 458176 | 518314 | 18.7407 | 213.96 | 213.96 | 0 | 24-HR | ALL | 1ST | 12121024
| 458226 | 518314 | 16.4856 | 212.09 | 212.09 | 0 | 24-HR | ALL | 1ST | 12121024
| 458276 | 518314 | 15.8241 | 208.77 | 208.77 | 0 | 24-HR | ALL | 1ST | 12050324
| 458326 | 518314 | 15.2444 | 208.01 | 208.01 | 0 | 24-HR | ALL | 1ST | 12050324
| 458376 | 518314 | 14.102 | 208.21 | 208.21 | 0 | 24-HR | ALL | 1ST | 12050324
| 458426 | 518314 | 17.2182 | 207.41 | 207.41 | 0 | 24-HR | ALL | 1ST | 12070924
| 458476 | 518314 | 19.6608 | 200.98 | 200.98 | 0 | 24-HR | ALL | 1ST | 12070924
| 458526 | 518314 | 23.1981 | 200.91 | 200.91 | 0 | 24-HR | ALL | 1ST | 12070924
| 458576 | 518314 | 26.5474 | 200.85 | 200.85 | 0 | 24-HR | ALL | 1ST | 12070924
| 458626 | 518314 | 29.2579 | 200.21 | 200.21 | 0 | 24-HR | ALL | 1ST | 12070924
| 458676 | 518314 | 31.203 | 199.52 | 199.52 | 0 | 24-HR | ALL | 1ST | 12070924
| 458726 | 518314 | 31.6762 | 197.35 | 197.35 | 0 | 24-HR | ALL | 1ST | 12070924
| 458776 | 518314 | 31.5035 | 196.36 | 196.36 | 0 | 24-HR | ALL | 1ST | 12070924
| 458826 | 518314 | 28.9887 | 192.19 | 192.19 | 0 | 24-HR | ALL | 1ST | 12070924
| 458876 | 518314 | 23.4658 | 183.89 | 183.89 | 0 | 24-HR | ALL | 1ST | 12070924
| 458926 | 518314 | 15.4657 | 171.66 | 171.66 | 0 | 24-HR | ALL | 1ST | 12070924
| 458976 | 518314 | 9.2342 | 160.76 | 201 | 0 | 24-HR | ALL | 1ST | 12070924
| 453976 | 518364 | 5.3492 | 23 | 28 | 0 | 24-HR | ALL | 1ST | 12051824
| 454026 | 518364 | 5.45 | 23.12 | 27 | 0 | 24-HR | ALL | 1ST | 12051824
| 454076 | 518364 | 5.543 | 22.44 | 29 | 0 | 24-HR | ALL | 1ST | 12051824
| 454126 | 518364 | 5.5868 | 26.03 | 29 | 0 | 24-HR | ALL | 1ST | 12051824
| 454176 | 518364 | 5.6411 | 27.21 | 29 | 0 | 24-HR | ALL | 1ST | 12051824
| 454226 | 518364 | 5.7579 | 28.44 | 28.44 | 0 | 24-HR | ALL | 1ST | 12042824
| 454276 | 518364 | 6.1022 | 29.09 | 29.09 | 0 | 24-HR | ALL | 1ST | 12042824
| 454326 | 518364 | 6.4622 | 28.04 | 33 | 0 | 24-HR | ALL | 1ST | 12042824
| 454376 | 518364 | 6.8045 | 28.12 | 34 | 0 | 24-HR | ALL | 1ST | 12042824
| 454426 | 518364 | 7.1361 | 28.12 | 35 | 0 | 24-HR | ALL | 1ST | 12042824
| 454476 | 518364 | 7.4502 | 28.12 | 39 | 0 | 24-HR | ALL | 1ST | 12042824
| 454526 | 518364 | 7.7342 | 29.04 | 39 | 0 | 24-HR | ALL | 1ST | 12042824
| 454576 | 518364 | 7.9883 | 30 | 39 | 0 | 24-HR | ALL | 1ST | 12042824
| 454626 | 518364 | 8.2067 | 30.7 | 39 | 0 | 24-HR | ALL | 1ST | 12042824
| 454676 | 518364 | 8.3819 | 31 | 202 | 0 | 24-HR | ALL | 1ST | 12042824
| 454726 | 518364 | 8.5014 | 31.88 | 203 | 0 | 24-HR | ALL | 1ST | 12042824
| 454776 | 518364 | 8.5649 | 31.96 | 203 | 0 | 24-HR | ALL | 1ST | 12042824
| 454826 | 518364 | 8.5573 | 33 | 240 | 0 | 24-HR | ALL | 1ST | 12042824
| 454876 | 518364 | 8.484 | 33 | 240 | 0 | 24-HR | ALL | 1ST | 12042824
| 454926 | 518364 | 8.7223 | 33.12 | 240 | 0 | 24-HR | ALL | 1ST | 12042924
| 454976 | 518364 | 9.1599 | 33.44 | 240 | 0 | 24-HR | ALL | 1ST | 12042924
| 455026 | 518364 | 9.5384 | 35.06 | 240 | 0 | 24-HR | ALL | 1ST | 12042924
| 455076 | 518364 | 9.8498 | 37.7 | 240 | 0 | 24-HR | ALL | 1ST | 12042924
| 455126 | 518364 | 10.1056 | 37.76 | 240 | 0 | 24-HR | ALL | 1ST | 12042924
| 455176 | 518364 | 10.278 | 37.14 | 241 | 0 | 24-HR | ALL | 1ST | 12042924
| 455226 | 518364 | 10.3415 | 38.05 | 241 | 0 | 24-HR | ALL | 1ST | 12042924
| 455276 | 518364 | 10.2939 | 39.56 | 241 | 0 | 24-HR | ALL | 1ST | 12042924
| 455326 | 518364 | 10.1323 | 41.18 | 241 | 0 | 24-HR | ALL | 1ST | 12042924
| 455376 | 518364 | 9.8489 | 43.7 | 241 | 0 | 24-HR | ALL | 1ST | 12042924
| 455426 | 518364 | 9.4641 | 44.24 | 241 | 0 | 24-HR | ALL | 1ST | 12042924
| 455476 | 518364 | 8.9796 | 44 | 241 | 0 | 24-HR | ALL | 1ST | 12042924
| 455526 | 518364 | 8.3992 | 44.09 | 241 | 0 | 24-HR | ALL | 1ST | 12042924
| 455576 | 518364 | 7.7238 | 45.8 | 241 | 0 | 24-HR | ALL | 1ST | 12042924
| 455626 | 518364 | 6.9813 | 48.06 | 241 | 0 | 24-HR | ALL | 1ST | 12042924
| 455676 | 518364 | 6.9983 | 50.7 | 241 | 0 | 24-HR | ALL | 1ST | 12112724
| 455726 | 518364 | 7.1073 | 51.53 | 241 | 0 | 24-HR | ALL | 1ST | 12112724
| 455776 | 518364 | 7.1522 | 54.27 | 241 | 0 | 24-HR | ALL | 1ST | 12112724
| 455826 | 518364 | 7.1711 | 55.12 | 241 | 0 | 24-HR | ALL | 1ST | 12112724
| 455876 | 518364 | 7.1522 | 56.12 | 241 | 0 | 24-HR | ALL | 1ST | 12112724
| 455926 | 518364 | 7.1016 | 57.3 | 241 | 0 | 24-HR | ALL | 1ST | 12112724
| 455976 | 518364 | 7.0017 | 61.25 | 241 | 0 | 24-HR | ALL | 1ST | 12112724
| 456026 | 518364 | 6.8903 | 64.85 | 241 | 0 | 24-HR | ALL | 1ST | 12112724
| 456076 | 518364 | 6.7749 | 67.35 | 241 | 0 | 24-HR | ALL | 1ST | 12112724
| 456126 | 518364 | 6.7555 | 73.87 | 241 | 0 | 24-HR | ALL | 1ST | 12042624
| 456176 | 518364 | 6.7645 | 78.41 | 241 | 0 | 24-HR | ALL | 1ST | 12042624
| 456226 | 518364 | 6.6271 | 82.49 | 241 | 0 | 24-HR | ALL | 1ST | 12042624
| 456276 | 518364 | 6.4009 | 90.58 | 241 | 0 | 24-HR | ALL | 1ST | 12042624
| 456326 | 518364 | 6.0853 | 101.59 | 241 | 0 | 24-HR | ALL | 1ST | 12042624
| 456376 | 518364 | 6.0256 | 111.81 | 241 | 0 | 24-HR | ALL | 1ST | 12112624
| 456426 | 518364 | 6.3607 | 124.26 | 241 | 0 | 24-HR | ALL | 1ST | 12112624
| 456476 | 518364 | 6.5908 | 136.98 | 241 | 0 | 24-HR | ALL | 1ST | 12112624
| 456526 | 518364 | 9.0186 | 150.54 | 241 | 0 | 24-HR | ALL | 1ST | 12032324
| 456576 | 518364 | 16.0172 | 159.06 | 241 | 0 | 24-HR | ALL | 1ST | 12032324
| 456626 | 518364 | 25.6416 | 169.04 | 241 | 0 | 24-HR | ALL | 1ST | 12032324
| 456676 | 518364 | 32.6866 | 181.27 | 241 | 0 | 24-HR | ALL | 1ST | 12032324
| 456726 | 518364 | 28.4684 | 200.1 | 240 | 0 | 24-HR | ALL | 1ST | 12032324
| 456776 | 518364 | 18.5844 | 207.64 | 240 | 0 | 24-HR | ALL | 1ST | 12032324
| 456826 | 518364 | 19.4152 | 216.37 | 240 | 0 | 24-HR | ALL | 1ST | 12101824
| 456876 | 518364 | 21.712 | 224.62 | 240 | 0 | 24-HR | ALL | 1ST | 12101824
| 456926 | 518364 | 22.0739 | 230.85 | 240 | 0 | 24-HR | ALL | 1ST | 12122124
| 456976 | 518364 | 27.2413 | 233.66 | 233.66 | 0 | 24-HR | ALL | 1ST | 12122124
| 457026 | 518364 | 29.6245 | 235.98 | 235.98 | 0 | 24-HR | ALL | 1ST | 12122124
| 457076 | 518364 | 28.7836 | 237.48 | 237.48 | 0 | 24-HR | ALL | 1ST | 12122124
| 457126 | 518364 | 25.0416 | 239.03 | 239.03 | 0 | 24-HR | ALL | 1ST | 12122124
| 457176 | 518364 | 19.7666 | 240.65 | 240.65 | 0 | 24-HR | ALL | 1ST | 12122124
| 457226 | 518364 | 14.8739 | 238.59 | 238.59 | 0 | 24-HR | ALL | 1ST | 12122124
| 457276 | 518364 | 12.2024 | 237.73 | 237.73 | 0 | 24-HR | ALL | 1ST | 12011524
| 457326 | 518364 | 11.887 | 237.49 | 237.49 | 0 | 24-HR | ALL | 1ST | 12030124
| 457376 | 518364 | 13.4352 | 236.07 | 236.07 | 0 | 24-HR | ALL | 1ST | 12030124
| 457426 | 518364 | 14.213 | 233.85 | 233.85 | 0 | 24-HR | ALL | 1ST | 12041224
| 457476 | 518364 | 14.4129 | 232.88 | 232.88 | 0 | 24-HR | ALL | 1ST | 12041224
| 457526 | 518364 | 15.1168 | 231.83 | 231.83 | 0 | 24-HR | ALL | 1ST | 12041424
| 457576 | 518364 | 15.6562 | 232.88 | 232.88 | 0 | 24-HR | ALL | 1ST | 12041424
| 457626 | 518364 | 15.1919 | 232.27 | 232.27 | 0 | 24-HR | ALL | 1ST | 12041424
| 457676 | 518364 | 16.3852 | 231.64 | 231.64 | 0 | 24-HR | ALL | 1ST | 12121024
| 457726 | 518364 | 18.4084 | 229.79 | 229.79 | 0 | 24-HR | ALL | 1ST | 12121024
| 457776 | 518364 | 20.2717 | 225.61 | 225.61 | 0 | 24-HR | ALL | 1ST | 12122124
| 457826 | 518364 | 21.9429 | 223.96 | 223.96 | 0 | 24-HR | ALL | 1ST | 12121024
| 457876 | 518364 | 23.399 | 223.88 | 223.88 | 0 | 24-HR | ALL | 1ST | 12121024
| 457926 | 518364 | 24.3985 | 224.7 | 224.7 | 0 | 24-HR | ALL | 1ST | 12121024
| 457976 | 518364 | 24.2963 | 222.28 | 222.28 | 0 | 24-HR | ALL | 1ST | 12121024
| 458026 | 518364 | 23.4065 | 219.85 | 219.85 | 0 | 24-HR | ALL | 1ST | 12121024
| 458076 | 518364 | 21.8559 | 217.61 | 217.61 | 0 | 24-HR | ALL | 1ST | 12121024
| 458126 | 518364 | 19.6684 | 214.64 | 214.64 | 0 | 24-HR | ALL | 1ST | 12121024
| 458176 | 518364 | 17.5283 | 213.94 | 213.94 | 0 | 24-HR | ALL | 1ST | 12121024
| 458226 | 518364 | 16.4632 | 211.3 | 211.3 | 0 | 24-HR | ALL | 1ST | 12050324
| 458276 | 518364 | 15.836 | 209.28 | 209.28 | 0 | 24-HR | ALL | 1ST | 12050324
| 458326 | 518364 | 14.5525 | 208.03 | 208.03 | 0 | 24-HR | ALL | 1ST | 12050324
| 458376 | 518364 | 17.6026 | 209 | 209 | 0 | 24-HR | ALL | 1ST | 12070924
| 458426 | 518364 | 21.0812 | 206.72 | 206.72 | 0 | 24-HR | ALL | 1ST | 12070924
| 458476 | 518364 | 23.9189 | 201.88 | 201.88 | 0 | 24-HR | ALL | 1ST | 12070924
| 458526 | 518364 | 27.4758 | 201.96 | 201.96 | 0 | 24-HR | ALL | 1ST | 12070924
| 458576 | 518364 | 30.5067 | 201.96 | 201.96 | 0 | 24-HR | ALL | 1ST | 12070924
| 458626 | 518364 | 32.4629 | 201 | 201 | 0 | 24-HR | ALL | 1ST | 12070924
| 458676 | 518364 | 33.4634 | 200.3 | 200.3 | 0 | 24-HR | ALL | 1ST | 12070924
| 458726 | 518364 | 33.304 | 199.52 | 199.52 | 0 | 24-HR | ALL | 1ST | 12070924
| 458776 | 518364 | 32.0625 | 198.85 | 198.85 | 0 | 24-HR | ALL | 1ST | 12070924
| 458826 | 518364 | 29.1898 | 196.19 | 196.19 | 0 | 24-HR | ALL | 1ST | 12070924
| 458876 | 518364 | 24.6078 | 190.9 | 190.9 | 0 | 24-HR | ALL | 1ST | 12070924
| 458926 | 518364 | 17.3596 | 180.06 | 180.06 | 0 | 24-HR | ALL | 1ST | 12070924
| 458976 | 518364 | 10.714 | 169.01 | 201 | 0 | 24-HR | ALL | 1ST | 12070924
| 453976 | 518414 | 5.3733 | 22 | 28 | 0 | 24-HR | ALL | 1ST | 12051824
| 454026 | 518414 | 5.489 | 22 | 26 | 0 | 24-HR | ALL | 1ST | 12051824
| 454076 | 518414 | 5.5955 | 21.97 | 28 | 0 | 24-HR | ALL | 1ST | 12051824
| 454126 | 518414 | 5.691 | 22.99 | 30 | 0 | 24-HR | ALL | 1ST | 12051824
| 454176 | 518414 | 5.7395 | 25.83 | 30 | 0 | 24-HR | ALL | 1ST | 12051824
| 454226 | 518414 | 5.7939 | 27.17 | 30 | 0 | 24-HR | ALL | 1ST | 12051824
| 454276 | 518414 | 5.9159 | 27.46 | 27.46 | 0 | 24-HR | ALL | 1ST | 12042824
| 454326 | 518414 | 6.2789 | 27.83 | 32 | 0 | 24-HR | ALL | 1ST | 12042824
| 454376 | 518414 | 6.6461 | 27.71 | 34 | 0 | 24-HR | ALL | 1ST | 12042824
| 454426 | 518414 | 7.002 | 28.02 | 35 | 0 | 24-HR | ALL | 1ST | 12042824
| 454476 | 518414 | 7.3377 | 29.24 | 36 | 0 | 24-HR | ALL | 1ST | 12042824
| 454526 | 518414 | 7.66 | 30 | 37 | 0 | 24-HR | ALL | 1ST | 12042824
| 454576 | 518414 | 7.9624 | 30 | 39 | 0 | 24-HR | ALL | 1ST | 12042824
| 454626 | 518414 | 8.2307 | 30 | 39 | 0 | 24-HR | ALL | 1ST | 12042824
| 454676 | 518414 | 8.4519 | 30.82 | 38 | 0 | 24-HR | ALL | 1ST | 12042824
| 454726 | 518414 | 8.6244 | 31.47 | 202 | 0 | 24-HR | ALL | 1ST | 12042824
| 454776 | 518414 | 8.7357 | 32.7 | 203 | 0 | 24-HR | ALL | 1ST | 12042824
| 454826 | 518414 | 8.7797 | 34.2 | 240 | 0 | 24-HR | ALL | 1ST | 12042824
| 454876 | 518414 | 8.7668 | 32.98 | 240 | 0 | 24-HR | ALL | 1ST | 12042824
| 454926 | 518414 | 8.6712 | 32.83 | 240 | 0 | 24-HR | ALL | 1ST | 12042824
| 454976 | 518414 | 9.0455 | 33.56 | 240 | 0 | 24-HR | ALL | 1ST | 12042924
| 455026 | 518414 | 9.4703 | 36.01 | 240 | 0 | 24-HR | ALL | 1ST | 12042924
| 455076 | 518414 | 9.8587 | 36.52 | 240 | 0 | 24-HR | ALL | 1ST | 12042924
| 455126 | 518414 | 10.1772 | 37 | 241 | 0 | 24-HR | ALL | 1ST | 12042924
| 455176 | 518414 | 10.407 | 38.02 | 241 | 0 | 24-HR | ALL | 1ST | 12042924
| 455226 | 518414 | 10.5453 | 38.17 | 241 | 0 | 24-HR | ALL | 1ST | 12042924
| 455276 | 518414 | 10.5741 | 38.36 | 241 | 0 | 24-HR | ALL | 1ST | 12042924
| 455326 | 518414 | 10.4745 | 40.04 | 241 | 0 | 24-HR | ALL | 1ST | 12042924
| 455376 | 518414 | 10.2491 | 42.15 | 241 | 0 | 24-HR | ALL | 1ST | 12042924
| 455426 | 518414 | 9.9031 | 43.82 | 241 | 0 | 24-HR | ALL | 1ST | 12042924
| 455476 | 518414 | 9.4456 | 44.44 | 241 | 0 | 24-HR | ALL | 1ST | 12042924
| 455526 | 518414 | 8.8894 | 44 | 241 | 0 | 24-HR | ALL | 1ST | 12042924
| 455576 | 518414 | 8.2201 | 45.72 | 241 | 0 | 24-HR | ALL | 1ST | 12042924
| 455626 | 518414 | 7.4746 | 47.5 | 241 | 0 | 24-HR | ALL | 1ST | 12042924
| 455676 | 518414 | 7.0949 | 48.53 | 241 | 0 | 24-HR | ALL | 1ST | 12112724
| 455726 | 518414 | 7.229 | 49.27 | 241 | 0 | 24-HR | ALL | 1ST | 12112724
| 455776 | 518414 | 7.2933 | 51.93 | 241 | 0 | 24-HR | ALL | 1ST | 12112724
| 455826 | 518414 | 7.32 | 53.53 | 241 | 0 | 24-HR | ALL | 1ST | 12112724
| 455876 | 518414 | 7.3083 | 54.82 | 241 | 0 | 24-HR | ALL | 1ST | 12112724
| 455926 | 518414 | 7.2685 | 55.51 | 241 | 0 | 24-HR | ALL | 1ST | 12112724
| 455976 | 518414 | 7.1719 | 59.16 | 241 | 0 | 24-HR | ALL | 1ST | 12112724
| 456026 | 518414 | 7.0636 | 62.08 | 241 | 0 | 24-HR | ALL | 1ST | 12112724
| 456076 | 518414 | 6.9526 | 63.41 | 241 | 0 | 24-HR | ALL | 1ST | 12112724
| 456126 | 518414 | 6.7985 | 69.09 | 241 | 0 | 24-HR | ALL | 1ST | 12112724
| 456176 | 518414 | 6.848 | 76.35 | 241 | 0 | 24-HR | ALL | 1ST | 12042624
| 456226 | 518414 | 6.725 | 80.01 | 241 | 0 | 24-HR | ALL | 1ST | 12042624
| 456276 | 518414 | 6.4969 | 86.85 | 241 | 0 | 24-HR | ALL | 1ST | 12042624
| 456326 | 518414 | 6.1926 | 97.98 | 241 | 0 | 24-HR | ALL | 1ST | 12042624
| 456376 | 518414 | 6.0862 | 107.16 | 241 | 0 | 24-HR | ALL | 1ST | 12083024
| 456426 | 518414 | 6.36 | 118.34 | 241 | 0 | 24-HR | ALL | 1ST | 12112624
| 456476 | 518414 | 6.6271 | 131.46 | 241 | 0 | 24-HR | ALL | 1ST | 12112624
| 456526 | 518414 | 7.9854 | 145.97 | 241 | 0 | 24-HR | ALL | 1ST | 12032324
| 456576 | 518414 | 13.6701 | 153.58 | 241 | 0 | 24-HR | ALL | 1ST | 12032324
| 456626 | 518414 | 21.8014 | 162.29 | 241 | 0 | 24-HR | ALL | 1ST | 12032324
| 456676 | 518414 | 29.1445 | 173.05 | 241 | 0 | 24-HR | ALL | 1ST | 12032324
| 456726 | 518414 | 29.298 | 187.65 | 241 | 0 | 24-HR | ALL | 1ST | 12032324
| 456776 | 518414 | 20.9179 | 192.64 | 241 | 0 | 24-HR | ALL | 1ST | 12032324
| 456826 | 518414 | 18.5177 | 202.84 | 241 | 0 | 24-HR | ALL | 1ST | 12101824
| 456876 | 518414 | 21.9335 | 211.97 | 240 | 0 | 24-HR | ALL | 1ST | 12101824
| 456926 | 518414 | 25.3791 | 218.08 | 240 | 0 | 24-HR | ALL | 1ST | 12122124
| 456976 | 518414 | 31.3501 | 219.26 | 240 | 0 | 24-HR | ALL | 1ST | 12122124
| 457026 | 518414 | 33.116 | 225.66 | 240 | 0 | 24-HR | ALL | 1ST | 12122124
| 457076 | 518414 | 30.4672 | 230.85 | 239 | 0 | 24-HR | ALL | 1ST | 12122124
| 457126 | 518414 | 25.2139 | 234.31 | 239 | 0 | 24-HR | ALL | 1ST | 12122124
| 457176 | 518414 | 19.1523 | 236.35 | 240 | 0 | 24-HR | ALL | 1ST | 12122124
| 457226 | 518414 | 14.0524 | 231.66 | 240 | 0 | 24-HR | ALL | 1ST | 12011524
| 457276 | 518414 | 11.5279 | 233.88 | 239 | 0 | 24-HR | ALL | 1ST | 12011524
| 457326 | 518414 | 12.9164 | 236.9 | 236.9 | 0 | 24-HR | ALL | 1ST | 12030124
| 457376 | 518414 | 14.2792 | 237.13 | 237.13 | 0 | 24-HR | ALL | 1ST | 12030124
| 457426 | 518414 | 14.5125 | 236.07 | 236.07 | 0 | 24-HR | ALL | 1ST | 12041224
| 457476 | 518414 | 14.3025 | 235.54 | 235.54 | 0 | 24-HR | ALL | 1ST | 12041424
| 457526 | 518414 | 15.5508 | 234.74 | 234.74 | 0 | 24-HR | ALL | 1ST | 12041424
| 457576 | 518414 | 15.3788 | 235.5 | 235.5 | 0 | 24-HR | ALL | 1ST | 12041424
| 457626 | 518414 | 16.0044 | 233.3 | 233.3 | 0 | 24-HR | ALL | 1ST | 12121024
| 457676 | 518414 | 18.1386 | 232.49 | 232.49 | 0 | 24-HR | ALL | 1ST | 12121024
| 457726 | 518414 | 20.6316 | 229.49 | 229.49 | 0 | 24-HR | ALL | 1ST | 12122124
| 457776 | 518414 | 22.5199 | 226.85 | 226.85 | 0 | 24-HR | ALL | 1ST | 12122124
| 457826 | 518414 | 23.7678 | 225.98 | 225.98 | 0 | 24-HR | ALL | 1ST | 12121024
| 457876 | 518414 | 24.7619 | 224.54 | 224.54 | 0 | 24-HR | ALL | 1ST | 12121024
| 457926 | 518414 | 25.18 | 224.46 | 224.46 | 0 | 24-HR | ALL | 1ST | 12121024
| 457976 | 518414 | 24.4499 | 221.73 | 221.73 | 0 | 24-HR | ALL | 1ST | 12121024
| 458026 | 518414 | 22.9019 | 218.82 | 218.82 | 0 | 24-HR | ALL | 1ST | 12121024
| 458076 | 518414 | 20.5057 | 214.52 | 214.52 | 0 | 24-HR | ALL | 1ST | 12121024
| 458126 | 518414 | 18.0861 | 212.27 | 212.27 | 0 | 24-HR | ALL | 1ST | 12121024
| 458176 | 518414 | 16.8879 | 211.88 | 211.88 | 0 | 24-HR | ALL | 1ST | 12050324
| 458226 | 518414 | 16.3977 | 210.22 | 210.22 | 0 | 24-HR | ALL | 1ST | 12050324
| 458276 | 518414 | 15.0715 | 208.29 | 211 | 0 | 24-HR | ALL | 1ST | 12050324
| 458326 | 518414 | 17.6078 | 207.48 | 207.48 | 0 | 24-HR | ALL | 1ST | 12070924
| 458376 | 518414 | 21.5879 | 207.76 | 207.76 | 0 | 24-HR | ALL | 1ST | 12070924
| 458426 | 518414 | 25.1577 | 205.2 | 205.2 | 0 | 24-HR | ALL | 1ST | 12070924
| 458476 | 518414 | 28.2901 | 202.53 | 202.53 | 0 | 24-HR | ALL | 1ST | 12070924
| 458526 | 518414 | 31.3048 | 202 | 202 | 0 | 24-HR | ALL | 1ST | 12070924
| 458576 | 518414 | 33.4414 | 201.46 | 201.46 | 0 | 24-HR | ALL | 1ST | 12070924
| 458626 | 518414 | 34.3097 | 200.4 | 200.4 | 0 | 24-HR | ALL | 1ST | 12070924
| 458676 | 518414 | 33.6508 | 198.46 | 198.46 | 0 | 24-HR | ALL | 1ST | 12070924
| 458726 | 518414 | 32.9621 | 200 | 200 | 0 | 24-HR | ALL | 1ST | 12070924
| 458776 | 518414 | 30.6986 | 200.01 | 200.01 | 0 | 24-HR | ALL | 1ST | 12070924
| 458826 | 518414 | 27.7357 | 200.52 | 200.52 | 0 | 24-HR | ALL | 1ST | 12070924
| 458876 | 518414 | 22.7517 | 194.83 | 194.83 | 0 | 24-HR | ALL | 1ST | 12070924
| 458926 | 518414 | 16.4437 | 185.4 | 185.4 | 0 | 24-HR | ALL | 1ST | 12070924
| 458976 | 518414 | 11.397 | 178.23 | 178.23 | 0 | 24-HR | ALL | 1ST | 12070924
| 453976 | 518464 | 5.38 | 23.23 | 26 | 0 | 24-HR | ALL | 1ST | 12051824
| 454026 | 518464 | 5.511 | 23.09 | 26 | 0 | 24-HR | ALL | 1ST | 12051824
| 454076 | 518464 | 5.6321 | 21.22 | 26 | 0 | 24-HR | ALL | 1ST | 12051824
| 454126 | 518464 | 5.7445 | 21.29 | 30 | 0 | 24-HR | ALL | 1ST | 12051824
| 454176 | 518464 | 5.8153 | 25.39 | 30 | 0 | 24-HR | ALL | 1ST | 12051824
| 454226 | 518464 | 5.883 | 27 | 27 | 0 | 24-HR | ALL | 1ST | 12051824
| 454276 | 518464 | 5.9548 | 27 | 30 | 0 | 24-HR | ALL | 1ST | 12051824
| 454326 | 518464 | 6.0729 | 27 | 31 | 0 | 24-HR | ALL | 1ST | 12042824
| 454376 | 518464 | 6.4579 | 27 | 31 | 0 | 24-HR | ALL | 1ST | 12042824
| 454426 | 518464 | 6.8408 | 27.02 | 33 | 0 | 24-HR | ALL | 1ST | 12042824
| 454476 | 518464 | 7.2004 | 28.48 | 33 | 0 | 24-HR | ALL | 1ST | 12042824
| 454526 | 518464 | 7.5519 | 29.65 | 32 | 0 | 24-HR | ALL | 1ST | 12042824
| 454576 | 518464 | 7.8931 | 29.8 | 36 | 0 | 24-HR | ALL | 1ST | 12042824
| 454626 | 518464 | 8.205 | 30 | 35 | 0 | 24-HR | ALL | 1ST | 12042824
| 454676 | 518464 | 8.4865 | 29.29 | 36 | 0 | 24-HR | ALL | 1ST | 12042824
| 454726 | 518464 | 8.718 | 29.02 | 201 | 0 | 24-HR | ALL | 1ST | 12042824
| 454776 | 518464 | 8.8822 | 30.48 | 239 | 0 | 24-HR | ALL | 1ST | 12042824
| 454826 | 518464 | 8.9769 | 32.94 | 240 | 0 | 24-HR | ALL | 1ST | 12042824
| 454876 | 518464 | 9.0169 | 32.77 | 240 | 0 | 24-HR | ALL | 1ST | 12042824
| 454926 | 518464 | 8.9777 | 32.7 | 240 | 0 | 24-HR | ALL | 1ST | 12042824
| 454976 | 518464 | 8.8796 | 34.15 | 240 | 0 | 24-HR | ALL | 1ST | 12042924
| 455026 | 518464 | 9.3662 | 35.56 | 240 | 0 | 24-HR | ALL | 1ST | 12042924
| 455076 | 518464 | 9.8205 | 35.48 | 240 | 0 | 24-HR | ALL | 1ST | 12042924
| 455126 | 518464 | 10.2067 | 35.79 | 241 | 0 | 24-HR | ALL | 1ST | 12042924
| 455176 | 518464 | 10.5161 | 35.61 | 241 | 0 | 24-HR | ALL | 1ST | 12042924
| 455226 | 518464 | 10.7153 | 37.27 | 241 | 0 | 24-HR | ALL | 1ST | 12042924
| 455276 | 518464 | 10.8111 | 38.23 | 241 | 0 | 24-HR | ALL | 1ST | 12042924
| 455326 | 518464 | 10.786 | 39.26 | 241 | 0 | 24-HR | ALL | 1ST | 12042924
| 455376 | 518464 | 10.6278 | 40.94 | 241 | 0 | 24-HR | ALL | 1ST | 12042924
| 455426 | 518464 | 10.3355 | 42.87 | 241 | 0 | 24-HR | ALL | 1ST | 12042924
| 455476 | 518464 | 9.9194 | 43.8 | 241 | 0 | 24-HR | ALL | 1ST | 12042924
| 455526 | 518464 | 9.3868 | 44 | 241 | 0 | 24-HR | ALL | 1ST | 12042924
| 455576 | 518464 | 8.7373 | 45.15 | 241 | 0 | 24-HR | ALL | 1ST | 12042924
| 455626 | 518464 | 8.003 | 45.79 | 241 | 0 | 24-HR | ALL | 1ST | 12042924
| 455676 | 518464 | 7.2114 | 45.79 | 241 | 0 | 24-HR | ALL | 1ST | 12042924
| 455726 | 518464 | 7.3499 | 46.23 | 241 | 0 | 24-HR | ALL | 1ST | 12112724
| 455776 | 518464 | 7.4334 | 49.07 | 241 | 0 | 24-HR | ALL | 1ST | 12112724
| 455826 | 518464 | 7.4621 | 52.13 | 241 | 0 | 24-HR | ALL | 1ST | 12112724
| 455876 | 518464 | 7.4623 | 53.44 | 241 | 0 | 24-HR | ALL | 1ST | 12112724
| 455926 | 518464 | 7.4227 | 54.82 | 241 | 0 | 24-HR | ALL | 1ST | 12112724
| 455976 | 518464 | 7.3518 | 56.19 | 241 | 0 | 24-HR | ALL | 1ST | 12112724
| 456026 | 518464 | 7.2515 | 58.02 | 241 | 0 | 24-HR | ALL | 1ST | 12112724
| 456076 | 518464 | 7.1295 | 60.08 | 241 | 0 | 24-HR | ALL | 1ST | 12112724
| 456126 | 518464 | 6.9635 | 66.12 | 241 | 0 | 24-HR | ALL | 1ST | 12112724
| 456176 | 518464 | 6.8932 | 71.52 | 241 | 0 | 24-HR | ALL | 1ST | 12042624
| 456226 | 518464 | 6.7783 | 74.18 | 241 | 0 | 24-HR | ALL | 1ST | 12042624
| 456276 | 518464 | 6.5456 | 79.73 | 241 | 0 | 24-HR | ALL | 1ST | 12042624
| 456326 | 518464 | 6.2629 | 91.98 | 241 | 0 | 24-HR | ALL | 1ST | 12042624
| 456376 | 518464 | 6.2649 | 101.91 | 241 | 0 | 24-HR | ALL | 1ST | 12083024
| 456426 | 518464 | 6.3524 | 112.96 | 241 | 0 | 24-HR | ALL | 1ST | 12112624
| 456476 | 518464 | 6.6322 | 125.42 | 241 | 0 | 24-HR | ALL | 1ST | 12112624
| 456526 | 518464 | 6.7957 | 139.86 | 241 | 0 | 24-HR | ALL | 1ST | 12112624
| 456576 | 518464 | 10.6938 | 146.33 | 241 | 0 | 24-HR | ALL | 1ST | 12032324
| 456626 | 518464 | 16.7978 | 154.03 | 241 | 0 | 24-HR | ALL | 1ST | 12032324
| 456676 | 518464 | 22.7488 | 162.7 | 241 | 0 | 24-HR | ALL | 1ST | 12032324
| 456726 | 518464 | 25.2022 | 173.94 | 241 | 0 | 24-HR | ALL | 1ST | 12032324
| 456776 | 518464 | 19.2558 | 179.19 | 241 | 0 | 24-HR | ALL | 1ST | 12032324
| 456826 | 518464 | 16.024 | 189.73 | 241 | 0 | 24-HR | ALL | 1ST | 12101824
| 456876 | 518464 | 20.7594 | 200.7 | 241 | 0 | 24-HR | ALL | 1ST | 12101824
| 456926 | 518464 | 26.2383 | 205.81 | 241 | 0 | 24-HR | ALL | 1ST | 12122124
| 456976 | 518464 | 31.5007 | 205.85 | 241 | 0 | 24-HR | ALL | 1ST | 12122124
| 457026 | 518464 | 34.0588 | 212.91 | 241 | 0 | 24-HR | ALL | 1ST | 12122124
| 457076 | 518464 | 31.2792 | 220.05 | 241 | 0 | 24-HR | ALL | 1ST | 12122124
| 457126 | 518464 | 25.2172 | 224.11 | 241 | 0 | 24-HR | ALL | 1ST | 12122124
| 457176 | 518464 | 18.4345 | 226.69 | 241 | 0 | 24-HR | ALL | 1ST | 12122124
| 457226 | 518464 | 13.2358 | 225.99 | 241 | 0 | 24-HR | ALL | 1ST | 12011524
| 457276 | 518464 | 13.3158 | 225.82 | 240 | 0 | 24-HR | ALL | 1ST | 12092524
| 457326 | 518464 | 13.3845 | 230.82 | 230.82 | 0 | 24-HR | ALL | 1ST | 12041224
| 457376 | 518464 | 14.7 | 234.67 | 234.67 | 0 | 24-HR | ALL | 1ST | 12041224
| 457426 | 518464 | 14.774 | 236.38 | 236.38 | 0 | 24-HR | ALL | 1ST | 12041224
| 457476 | 518464 | 15.2628 | 236.24 | 236.24 | 0 | 24-HR | ALL | 1ST | 12041424
| 457526 | 518464 | 15.8134 | 236.08 | 236.08 | 0 | 24-HR | ALL | 1ST | 12041424
| 457576 | 518464 | 15.5719 | 236.18 | 236.18 | 0 | 24-HR | ALL | 1ST | 12121024
| 457626 | 518464 | 17.7589 | 233.46 | 233.46 | 0 | 24-HR | ALL | 1ST | 12121024
| 457676 | 518464 | 20.5362 | 232.85 | 232.85 | 0 | 24-HR | ALL | 1ST | 12122124
| 457726 | 518464 | 23.2144 | 230.71 | 230.71 | 0 | 24-HR | ALL | 1ST | 12122124
| 457776 | 518464 | 24.3075 | 227.71 | 227.71 | 0 | 24-HR | ALL | 1ST | 12122124
| 457826 | 518464 | 25.2317 | 225.78 | 225.78 | 0 | 24-HR | ALL | 1ST | 12121024
| 457876 | 518464 | 25.6773 | 223.88 | 223.88 | 0 | 24-HR | ALL | 1ST | 12121024
| 457926 | 518464 | 25.0478 | 220.59 | 225 | 0 | 24-HR | ALL | 1ST | 12121024
| 457976 | 518464 | 23.3295 | 216.15 | 225 | 0 | 24-HR | ALL | 1ST | 12121024
| 458026 | 518464 | 21.0559 | 212.53 | 225 | 0 | 24-HR | ALL | 1ST | 12121024
| 458076 | 518464 | 18.5598 | 209.95 | 225 | 0 | 24-HR | ALL | 1ST | 12121024
| 458126 | 518464 | 16.8298 | 208.21 | 219 | 0 | 24-HR | ALL | 1ST | 12050324
| 458176 | 518464 | 16.3049 | 205.95 | 217 | 0 | 24-HR | ALL | 1ST | 12050324
| 458226 | 518464 | 15.2493 | 205.75 | 215 | 0 | 24-HR | ALL | 1ST | 12050324
| 458276 | 518464 | 17.5641 | 205.79 | 212 | 0 | 24-HR | ALL | 1ST | 12070924
| 458326 | 518464 | 21.4649 | 204.81 | 206 | 0 | 24-HR | ALL | 1ST | 12070924
| 458376 | 518464 | 25.6255 | 204.82 | 206 | 0 | 24-HR | ALL | 1ST | 12070924
| 458426 | 518464 | 29.2623 | 203.57 | 208 | 0 | 24-HR | ALL | 1ST | 12070924
| 458476 | 518464 | 32.0145 | 201.58 | 206 | 0 | 24-HR | ALL | 1ST | 12070924
| 458526 | 518464 | 34.2535 | 201.24 | 201.24 | 0 | 24-HR | ALL | 1ST | 12070924
| 458576 | 518464 | 35.2819 | 200.79 | 200.79 | 0 | 24-HR | ALL | 1ST | 12070924
| 458626 | 518464 | 34.7342 | 199.5 | 199.5 | 0 | 24-HR | ALL | 1ST | 12070924
| 458676 | 518464 | 32.4157 | 196.79 | 196.79 | 0 | 24-HR | ALL | 1ST | 12070924
| 458726 | 518464 | 30.3565 | 197.79 | 197.79 | 0 | 24-HR | ALL | 1ST | 12070924
| 458776 | 518464 | 27.126 | 197.82 | 197.82 | 0 | 24-HR | ALL | 1ST | 12070924
| 458826 | 518464 | 23.7404 | 199.34 | 199.34 | 0 | 24-HR | ALL | 1ST | 12070924
| 458876 | 518464 | 18.4294 | 193.05 | 193.05 | 0 | 24-HR | ALL | 1ST | 12070924
| 458926 | 518464 | 13.2158 | 185.92 | 185.92 | 0 | 24-HR | ALL | 1ST | 12070924
| 458976 | 518464 | 9.5257 | 181.97 | 181.97 | 0 | 24-HR | ALL | 1ST | 12070924
| 453976 | 518514 | 5.3732 | 23.09 | 23.09 | 0 | 24-HR | ALL | 1ST | 12051824
| 454026 | 518514 | 5.5192 | 21.43 | 25 | 0 | 24-HR | ALL | 1ST | 12051824
| 454076 | 518514 | 5.6532 | 21 | 24 | 0 | 24-HR | ALL | 1ST | 12051824
| 454126 | 518514 | 5.7847 | 22.91 | 28 | 0 | 24-HR | ALL | 1ST | 12051824
| 454176 | 518514 | 5.8787 | 24.78 | 29 | 0 | 24-HR | ALL | 1ST | 12051824
| 454226 | 518514 | 5.9734 | 25.56 | 29 | 0 | 24-HR | ALL | 1ST | 12051824
| 454276 | 518514 | 6.0569 | 26.12 | 30 | 0 | 24-HR | ALL | 1ST | 12051824
| 454326 | 518514 | 6.1319 | 26.12 | 30 | 0 | 24-HR | ALL | 1ST | 12051824
| 454376 | 518514 | 6.2411 | 26.12 | 29 | 0 | 24-HR | ALL | 1ST | 12042824
| 454426 | 518514 | 6.6321 | 27 | 30 | 0 | 24-HR | ALL | 1ST | 12042824
| 454476 | 518514 | 7.0329 | 27.09 | 33 | 0 | 24-HR | ALL | 1ST | 12042824
| 454526 | 518514 | 7.4153 | 28.04 | 32 | 0 | 24-HR | ALL | 1ST | 12042824
| 454576 | 518514 | 7.784 | 29 | 32 | 0 | 24-HR | ALL | 1ST | 12042824
| 454626 | 518514 | 8.1334 | 29.73 | 32 | 0 | 24-HR | ALL | 1ST | 12042824
| 454676 | 518514 | 8.4621 | 29.32 | 32 | 0 | 24-HR | ALL | 1ST | 12042824
| 454726 | 518514 | 8.7482 | 29 | 33 | 0 | 24-HR | ALL | 1ST | 12042824
| 454776 | 518514 | 8.9796 | 29.09 | 240 | 0 | 24-HR | ALL | 1ST | 12042824
| 454826 | 518514 | 9.1497 | 29.29 | 240 | 0 | 24-HR | ALL | 1ST | 12042824
| 454876 | 518514 | 9.2437 | 30.27 | 240 | 0 | 24-HR | ALL | 1ST | 12042824
| 454926 | 518514 | 9.2546 | 31.82 | 240 | 0 | 24-HR | ALL | 1ST | 12042824
| 454976 | 518514 | 9.1892 | 32.17 | 240 | 0 | 24-HR | ALL | 1ST | 12042824
| 455026 | 518514 | 9.2459 | 32.27 | 240 | 0 | 24-HR | ALL | 1ST | 12042924
| 455076 | 518514 | 9.7384 | 33.82 | 240 | 0 | 24-HR | ALL | 1ST | 12042924
| 455126 | 518514 | 10.1895 | 34.12 | 241 | 0 | 24-HR | ALL | 1ST | 12042924
| 455176 | 518514 | 10.58 | 33.15 | 241 | 0 | 24-HR | ALL | 1ST | 12042924
| 455226 | 518514 | 10.8466 | 35.43 | 241 | 0 | 24-HR | ALL | 1ST | 12042924
| 455276 | 518514 | 11.0114 | 37.41 | 241 | 0 | 24-HR | ALL | 1ST | 12042924
| 455326 | 518514 | 11.0579 | 39.12 | 241 | 0 | 24-HR | ALL | 1ST | 12042924
| 455376 | 518514 | 10.9749 | 40.43 | 241 | 0 | 24-HR | ALL | 1ST | 12042924
| 455426 | 518514 | 10.7432 | 42.92 | 241 | 0 | 24-HR | ALL | 1ST | 12042924
| 455476 | 518514 | 10.3874 | 43 | 241 | 0 | 24-HR | ALL | 1ST | 12042924
| 455526 | 518514 | 9.8961 | 43.12 | 241 | 0 | 24-HR | ALL | 1ST | 12042924
| 455576 | 518514 | 9.2785 | 43.48 | 241 | 0 | 24-HR | ALL | 1ST | 12042924
| 455626 | 518514 | 8.5518 | 44.15 | 241 | 0 | 24-HR | ALL | 1ST | 12042924
| 455676 | 518514 | 7.7405 | 45 | 241 | 0 | 24-HR | ALL | 1ST | 12042924
| 455726 | 518514 | 7.4321 | 45.72 | 241 | 0 | 24-HR | ALL | 1ST | 12112724
| 455776 | 518514 | 7.5353 | 48.98 | 241 | 0 | 24-HR | ALL | 1ST | 12112724
| 455826 | 518514 | 7.6255 | 48.24 | 241 | 0 | 24-HR | ALL | 1ST | 12112724
| 455876 | 518514 | 7.6401 | 49.61 | 241 | 0 | 24-HR | ALL | 1ST | 12112724
| 455926 | 518514 | 7.5946 | 52.27 | 241 | 0 | 24-HR | ALL | 1ST | 12112724
| 455976 | 518514 | 7.5338 | 53.16 | 241 | 0 | 24-HR | ALL | 1ST | 12112724
| 456026 | 518514 | 7.4238 | 55.85 | 241 | 0 | 24-HR | ALL | 1ST | 12112724
| 456076 | 518514 | 7.2949 | 58.3 | 241 | 0 | 24-HR | ALL | 1ST | 12112724
| 456126 | 518514 | 7.1352 | 62.42 | 241 | 0 | 24-HR | ALL | 1ST | 12112724
| 456176 | 518514 | 6.9657 | 66.05 | 241 | 0 | 24-HR | ALL | 1ST | 12112724
| 456226 | 518514 | 6.8384 | 69.3 | 241 | 0 | 24-HR | ALL | 1ST | 12042624
| 456276 | 518514 | 6.6086 | 73.99 | 241 | 0 | 24-HR | ALL | 1ST | 12042624
| 456326 | 518514 | 6.3731 | 82.1 | 241 | 0 | 24-HR | ALL | 1ST | 12083024
| 456376 | 518514 | 6.4483 | 93.69 | 241 | 0 | 24-HR | ALL | 1ST | 12083024
| 456426 | 518514 | 6.3969 | 105.44 | 241 | 0 | 24-HR | ALL | 1ST | 12083024
| 456476 | 518514 | 6.5407 | 116.51 | 241 | 0 | 24-HR | ALL | 1ST | 12112624
| 456526 | 518514 | 6.7209 | 129.9 | 241 | 0 | 24-HR | ALL | 1ST | 12112624
| 456576 | 518514 | 8.2698 | 139.09 | 241 | 0 | 24-HR | ALL | 1ST | 12032324
| 456626 | 518514 | 13.2985 | 147.58 | 241 | 0 | 24-HR | ALL | 1ST | 12032324
| 456676 | 518514 | 15.782 | 151.96 | 241 | 0 | 24-HR | ALL | 1ST | 12032324
| 456726 | 518514 | 20.803 | 165.61 | 241 | 0 | 24-HR | ALL | 1ST | 12032324
| 456776 | 518514 | 15.9951 | 169.47 | 241 | 0 | 24-HR | ALL | 1ST | 12032324
| 456826 | 518514 | 12.729 | 178.06 | 241 | 0 | 24-HR | ALL | 1ST | 12101824
| 456876 | 518514 | 17.6464 | 188.42 | 241 | 0 | 24-HR | ALL | 1ST | 12101824
| 456926 | 518514 | 23.5465 | 192.1 | 241 | 0 | 24-HR | ALL | 1ST | 12122124
| 456976 | 518514 | 25.3825 | 188.46 | 241 | 0 | 24-HR | ALL | 1ST | 12122124
| 457026 | 518514 | 29.8933 | 197.74 | 241 | 0 | 24-HR | ALL | 1ST | 12122124
| 457076 | 518514 | 27.6255 | 202.79 | 241 | 0 | 24-HR | ALL | 1ST | 12122124
| 457126 | 518514 | 22.3199 | 208.25 | 241 | 0 | 24-HR | ALL | 1ST | 12122124
| 457176 | 518514 | 15.6095 | 209.65 | 241 | 0 | 24-HR | ALL | 1ST | 12122124
| 457226 | 518514 | 14.8936 | 214.41 | 241 | 0 | 24-HR | ALL | 1ST | 12092524
| 457276 | 518514 | 16.6096 | 214.94 | 241 | 0 | 24-HR | ALL | 1ST | 12092524
| 457326 | 518514 | 14.7035 | 220.55 | 241 | 0 | 24-HR | ALL | 1ST | 12041224
| 457376 | 518514 | 15.7944 | 227.13 | 239 | 0 | 24-HR | ALL | 1ST | 12041224
| 457426 | 518514 | 15.7826 | 228.92 | 233 | 0 | 24-HR | ALL | 1ST | 12041424
| 457476 | 518514 | 16.2617 | 235.12 | 235.12 | 0 | 24-HR | ALL | 1ST | 12041424
| 457526 | 518514 | 15.7364 | 236.92 | 236.92 | 0 | 24-HR | ALL | 1ST | 12041424
| 457576 | 518514 | 17.3331 | 236.09 | 236.09 | 0 | 24-HR | ALL | 1ST | 12121024
| 457626 | 518514 | 19.6735 | 231.69 | 231.69 | 0 | 24-HR | ALL | 1ST | 12121024
| 457676 | 518514 | 22.556 | 230.2 | 230.2 | 0 | 24-HR | ALL | 1ST | 12122124
| 457726 | 518514 | 24.4665 | 228.19 | 228.19 | 0 | 24-HR | ALL | 1ST | 12122124
| 457776 | 518514 | 25.4683 | 225.46 | 225.46 | 0 | 24-HR | ALL | 1ST | 12121024
| 457826 | 518514 | 26.0161 | 222.48 | 222.48 | 0 | 24-HR | ALL | 1ST | 12121024
| 457876 | 518514 | 25.2303 | 217.34 | 225 | 0 | 24-HR | ALL | 1ST | 12121024
| 457926 | 518514 | 23.9834 | 215.01 | 225 | 0 | 24-HR | ALL | 1ST | 12121024
| 457976 | 518514 | 21.8814 | 212.08 | 225 | 0 | 24-HR | ALL | 1ST | 12121024
| 458026 | 518514 | 19.2981 | 209.19 | 225 | 0 | 24-HR | ALL | 1ST | 12121024
| 458076 | 518514 | 16.6236 | 204.75 | 225 | 0 | 24-HR | ALL | 1ST | 12050324
| 458126 | 518514 | 15.431 | 199.13 | 225 | 0 | 24-HR | ALL | 1ST | 12050324
| 458176 | 518514 | 14.4224 | 197.64 | 225 | 0 | 24-HR | ALL | 1ST | 12082424
| 458226 | 518514 | 16.6667 | 199.92 | 219 | 0 | 24-HR | ALL | 1ST | 12070924
| 458276 | 518514 | 21.4112 | 202.69 | 214 | 0 | 24-HR | ALL | 1ST | 12070924
| 458326 | 518514 | 25.8074 | 203.09 | 209 | 0 | 24-HR | ALL | 1ST | 12070924
| 458376 | 518514 | 29.6234 | 202.12 | 209 | 0 | 24-HR | ALL | 1ST | 12070924
| 458426 | 518514 | 32.925 | 201.72 | 209 | 0 | 24-HR | ALL | 1ST | 12070924
| 458476 | 518514 | 34.7823 | 200.03 | 209 | 0 | 24-HR | ALL | 1ST | 12070924
| 458526 | 518514 | 36.2305 | 201 | 201 | 0 | 24-HR | ALL | 1ST | 12070924
| 458576 | 518514 | 35.5389 | 199.68 | 199.68 | 0 | 24-HR | ALL | 1ST | 12070924
| 458626 | 518514 | 33.0389 | 197.04 | 200 | 0 | 24-HR | ALL | 1ST | 12070924
| 458676 | 518514 | 29.6137 | 194.86 | 201 | 0 | 24-HR | ALL | 1ST | 12070924
| 458726 | 518514 | 26.9293 | 197 | 197 | 0 | 24-HR | ALL | 1ST | 12070924
| 458776 | 518514 | 23.0152 | 197 | 197 | 0 | 24-HR | ALL | 1ST | 12070924
| 458826 | 518514 | 19.0154 | 197.12 | 197.12 | 0 | 24-HR | ALL | 1ST | 12070924
| 458876 | 518514 | 14.158 | 191.67 | 191.67 | 0 | 24-HR | ALL | 1ST | 12070924
| 458926 | 518514 | 9.9307 | 185.97 | 200 | 0 | 24-HR | ALL | 1ST | 12070924
| 458976 | 518514 | 9.1859 | 184.18 | 184.18 | 0 | 24-HR | ALL | 1ST | 12011324
| 453976 | 518564 | 5.3341 | 19.93 | 24 | 0 | 24-HR | ALL | 1ST | 12051824
| 454026 | 518564 | 5.5038 | 20.83 | 24 | 0 | 24-HR | ALL | 1ST | 12051824
| 454076 | 518564 | 5.661 | 21.36 | 26 | 0 | 24-HR | ALL | 1ST | 12051824
| 454126 | 518564 | 5.7933 | 24.01 | 28 | 0 | 24-HR | ALL | 1ST | 12051824
| 454176 | 518564 | 5.932 | 23.76 | 29 | 0 | 24-HR | ALL | 1ST | 12051824
| 454226 | 518564 | 6.0549 | 23.82 | 30 | 0 | 24-HR | ALL | 1ST | 12051824
| 454276 | 518564 | 6.1557 | 24.46 | 30 | 0 | 24-HR | ALL | 1ST | 12051824
| 454326 | 518564 | 6.2457 | 24.83 | 30 | 0 | 24-HR | ALL | 1ST | 12051824
| 454376 | 518564 | 6.3195 | 25.17 | 29 | 0 | 24-HR | ALL | 1ST | 12051824
| 454426 | 518564 | 6.4027 | 26.01 | 29 | 0 | 24-HR | ALL | 1ST | 12042824
| 454476 | 518564 | 6.8137 | 26.83 | 29 | 0 | 24-HR | ALL | 1ST | 12042824
| 454526 | 518564 | 7.2306 | 27.17 | 30 | 0 | 24-HR | ALL | 1ST | 12042824
| 454576 | 518564 | 7.6326 | 28.01 | 30 | 0 | 24-HR | ALL | 1ST | 12042824
| 454626 | 518564 | 8.0194 | 28.83 | 31 | 0 | 24-HR | ALL | 1ST | 12042824
| 454676 | 518564 | 8.3871 | 29.17 | 31 | 0 | 24-HR | ALL | 1ST | 12042824
| 454726 | 518564 | 8.7263 | 28.88 | 32 | 0 | 24-HR | ALL | 1ST | 12042824
| 454776 | 518564 | 9.0295 | 27.62 | 240 | 0 | 24-HR | ALL | 1ST | 12042824
| 454826 | 518564 | 9.2648 | 27.46 | 240 | 0 | 24-HR | ALL | 1ST | 12042824
| 454876 | 518564 | 9.4318 | 27.5 | 240 | 0 | 24-HR | ALL | 1ST | 12042824
| 454926 | 518564 | 9.5019 | 29.61 | 240 | 0 | 24-HR | ALL | 1ST | 12042824
| 454976 | 518564 | 9.502 | 30.11 | 240 | 0 | 24-HR | ALL | 1ST | 12042824
| 455026 | 518564 | 9.4046 | 31.03 | 240 | 0 | 24-HR | ALL | 1ST | 12042824
| 455076 | 518564 | 9.5959 | 33.01 | 241 | 0 | 24-HR | ALL | 1ST | 12042924
| 455126 | 518564 | 10.1169 | 32.8 | 241 | 0 | 24-HR | ALL | 1ST | 12042924
| 455176 | 518564 | 10.5621 | 33.43 | 241 | 0 | 24-HR | ALL | 1ST | 12042924
| 455226 | 518564 | 10.9286 | 33.53 | 241 | 0 | 24-HR | ALL | 1ST | 12042924
| 455276 | 518564 | 11.1745 | 35.36 | 241 | 0 | 24-HR | ALL | 1ST | 12042924
| 455326 | 518564 | 11.2947 | 38.04 | 241 | 0 | 24-HR | ALL | 1ST | 12042924
| 455376 | 518564 | 11.2859 | 40.18 | 241 | 0 | 24-HR | ALL | 1ST | 12042924
| 455426 | 518564 | 11.1421 | 40.82 | 241 | 0 | 24-HR | ALL | 1ST | 12042924
| 455476 | 518564 | 10.8471 | 41.47 | 241 | 0 | 24-HR | ALL | 1ST | 12042924
| 455526 | 518564 | 10.4002 | 42.38 | 241 | 0 | 24-HR | ALL | 1ST | 12042924
| 455576 | 518564 | 9.815 | 43 | 241 | 0 | 24-HR | ALL | 1ST | 12042924
| 455626 | 518564 | 9.1014 | 43.98 | 241 | 0 | 24-HR | ALL | 1ST | 12042924
| 455676 | 518564 | 8.3048 | 43.46 | 241 | 0 | 24-HR | ALL | 1ST | 12042924
| 455726 | 518564 | 7.5144 | 43.82 | 241 | 0 | 24-HR | ALL | 1ST | 12112724
| 455776 | 518564 | 7.6635 | 45.47 | 241 | 0 | 24-HR | ALL | 1ST | 12112724
| 455826 | 518564 | 7.7503 | 47.07 | 241 | 0 | 24-HR | ALL | 1ST | 12112724
| 455876 | 518564 | 7.774 | 49.07 | 241 | 0 | 24-HR | ALL | 1ST | 12112724
| 455926 | 518564 | 7.7413 | 51.59 | 241 | 0 | 24-HR | ALL | 1ST | 12112724
| 455976 | 518564 | 7.6772 | 53.32 | 241 | 0 | 24-HR | ALL | 1ST | 12112724
| 456026 | 518564 | 7.5721 | 55.82 | 241 | 0 | 24-HR | ALL | 1ST | 12112724
| 456076 | 518564 | 7.4453 | 58.04 | 241 | 0 | 24-HR | ALL | 1ST | 12112724
| 456126 | 518564 | 7.2927 | 60.91 | 241 | 0 | 24-HR | ALL | 1ST | 12112724
| 456176 | 518564 | 7.1336 | 61.62 | 241 | 0 | 24-HR | ALL | 1ST | 12112724
| 456226 | 518564 | 6.9326 | 65 | 241 | 0 | 24-HR | ALL | 1ST | 12112724
| 456276 | 518564 | 6.703 | 70 | 241 | 0 | 24-HR | ALL | 1ST | 12112724
| 456326 | 518564 | 6.5612 | 78.61 | 241 | 0 | 24-HR | ALL | 1ST | 12083024
| 456376 | 518564 | 6.6463 | 89.54 | 241 | 0 | 24-HR | ALL | 1ST | 12083024
| 456426 | 518564 | 6.5923 | 98.78 | 241 | 0 | 24-HR | ALL | 1ST | 12083024
| 456476 | 518564 | 6.4283 | 108.18 | 241 | 0 | 24-HR | ALL | 1ST | 12112624
| 456526 | 518564 | 6.6344 | 121.47 | 241 | 0 | 24-HR | ALL | 1ST | 12112624
| 456576 | 518564 | 6.5646 | 131.21 | 241 | 0 | 24-HR | ALL | 1ST | 12112624
| 456626 | 518564 | 9.7973 | 139.92 | 241 | 0 | 24-HR | ALL | 1ST | 12032324
| 456676 | 518564 | 12.2074 | 145.51 | 241 | 0 | 24-HR | ALL | 1ST | 12032324
| 456726 | 518564 | 14.6201 | 154.65 | 241 | 0 | 24-HR | ALL | 1ST | 12032324
| 456776 | 518564 | 11.5719 | 158.2 | 241 | 0 | 24-HR | ALL | 1ST | 12032324
| 456826 | 518564 | 9.5377 | 167.88 | 241 | 0 | 24-HR | ALL | 1ST | 12101824
| 456876 | 518564 | 12.979 | 175.45 | 241 | 0 | 24-HR | ALL | 1ST | 12101824
| 456926 | 518564 | 17.9307 | 178.13 | 241 | 0 | 24-HR | ALL | 1ST | 12122124
| 456976 | 518564 | 20.0943 | 178.21 | 241 | 0 | 24-HR | ALL | 1ST | 12122124
| 457026 | 518564 | 21.9361 | 182.99 | 241 | 0 | 24-HR | ALL | 1ST | 12122124
| 457076 | 518564 | 20.0278 | 187.17 | 241 | 0 | 24-HR | ALL | 1ST | 12122124
| 457126 | 518564 | 15.2785 | 189.61 | 241 | 0 | 24-HR | ALL | 1ST | 12122124
| 457176 | 518564 | 14.6368 | 192.63 | 241 | 0 | 24-HR | ALL | 1ST | 12080824
| 457226 | 518564 | 16.9422 | 198.46 | 241 | 0 | 24-HR | ALL | 1ST | 12092524
| 457276 | 518564 | 18.0341 | 204 | 241 | 0 | 24-HR | ALL | 1ST | 12092524
| 457326 | 518564 | 18.1998 | 209.8 | 241 | 0 | 24-HR | ALL | 1ST | 12080924
| 457376 | 518564 | 16.1644 | 219.64 | 241 | 0 | 24-HR | ALL | 1ST | 12041224
| 457426 | 518564 | 17.8749 | 217.39 | 239 | 0 | 24-HR | ALL | 1ST | 12041424
| 457476 | 518564 | 18.138 | 226.49 | 237 | 0 | 24-HR | ALL | 1ST | 12041424
| 457526 | 518564 | 16.8478 | 233.48 | 233.48 | 0 | 24-HR | ALL | 1ST | 12121024
| 457576 | 518564 | 19.281 | 232.31 | 232.31 | 0 | 24-HR | ALL | 1ST | 12121024
| 457626 | 518564 | 21.633 | 227.96 | 234 | 0 | 24-HR | ALL | 1ST | 12121024
| 457676 | 518564 | 23.8469 | 226.19 | 233 | 0 | 24-HR | ALL | 1ST | 12121024
| 457726 | 518564 | 25.5634 | 224.31 | 233 | 0 | 24-HR | ALL | 1ST | 12121024
| 457776 | 518564 | 26.3034 | 220.98 | 233 | 0 | 24-HR | ALL | 1ST | 12121024
| 457826 | 518564 | 26.2371 | 218.84 | 230 | 0 | 24-HR | ALL | 1ST | 12121024
| 457876 | 518564 | 24.8398 | 214.87 | 227 | 0 | 24-HR | ALL | 1ST | 12121024
| 457926 | 518564 | 22.7511 | 211.69 | 227 | 0 | 24-HR | ALL | 1ST | 12121024
| 457976 | 518564 | 19.7878 | 207.08 | 227 | 0 | 24-HR | ALL | 1ST | 12121024
| 458026 | 518564 | 16.555 | 202.18 | 227 | 0 | 24-HR | ALL | 1ST | 12121024
| 458076 | 518564 | 14.8643 | 194.88 | 228 | 0 | 24-HR | ALL | 1ST | 12082424
| 458126 | 518564 | 15.0112 | 188.98 | 231 | 0 | 24-HR | ALL | 1ST | 12090524
| 458176 | 518564 | 15.2921 | 187.67 | 227 | 0 | 24-HR | ALL | 1ST | 12090524
| 458226 | 518564 | 17.6495 | 188.96 | 225 | 0 | 24-HR | ALL | 1ST | 12070924
| 458276 | 518564 | 22.454 | 191.27 | 223 | 0 | 24-HR | ALL | 1ST | 12070924
| 458326 | 518564 | 26.6574 | 192.16 | 217 | 0 | 24-HR | ALL | 1ST | 12070924
| 458376 | 518564 | 31.0322 | 194.48 | 213 | 0 | 24-HR | ALL | 1ST | 12070924
| 458426 | 518564 | 34.4243 | 196.73 | 209 | 0 | 24-HR | ALL | 1ST | 12070924
| 458476 | 518564 | 35.329 | 196.29 | 209 | 0 | 24-HR | ALL | 1ST | 12070924
| 458526 | 518564 | 35.481 | 197.49 | 202 | 0 | 24-HR | ALL | 1ST | 12070924
| 458576 | 518564 | 33.8646 | 197.85 | 202 | 0 | 24-HR | ALL | 1ST | 12070924
| 458626 | 518564 | 30.5945 | 196.84 | 202 | 0 | 24-HR | ALL | 1ST | 12070924
| 458676 | 518564 | 25.9912 | 194.08 | 201 | 0 | 24-HR | ALL | 1ST | 12070924
| 458726 | 518564 | 21.7941 | 193.37 | 201 | 0 | 24-HR | ALL | 1ST | 12070924
| 458776 | 518564 | 17.6564 | 192.82 | 201 | 0 | 24-HR | ALL | 1ST | 12070924
| 458826 | 518564 | 13.9934 | 193.2 | 201 | 0 | 24-HR | ALL | 1ST | 12070924
| 458876 | 518564 | 10.2392 | 190.38 | 201 | 0 | 24-HR | ALL | 1ST | 12070924
| 458926 | 518564 | 10.3374 | 187.96 | 201 | 0 | 24-HR | ALL | 1ST | 12011324
| 458976 | 518564 | 10.5786 | 185.15 | 185.15 | 0 | 24-HR | ALL | 1ST | 12011324
| 453976 | 518614 | 5.5166 | 19.03 | 23 | 0 | 24-HR | ALL | 1ST | 12092424
| 454026 | 518614 | 5.471 | 20.55 | 22 | 0 | 24-HR | ALL | 1ST | 12051824
| 454076 | 518614 | 5.6428 | 20.87 | 23 | 0 | 24-HR | ALL | 1ST | 12051824
| 454126 | 518614 | 5.8093 | 22.79 | 27 | 0 | 24-HR | ALL | 1ST | 12051824
| 454176 | 518614 | 5.9617 | 22.94 | 28 | 0 | 24-HR | ALL | 1ST | 12051824
| 454226 | 518614 | 6.1045 | 23 | 29 | 0 | 24-HR | ALL | 1ST | 12051824
| 454276 | 518614 | 6.2355 | 23.03 | 30 | 0 | 24-HR | ALL | 1ST | 12051824
| 454326 | 518614 | 6.3383 | 24 | 28 | 0 | 24-HR | ALL | 1ST | 12051824
| 454376 | 518614 | 6.4246 | 24.87 | 28 | 0 | 24-HR | ALL | 1ST | 12051824
| 454426 | 518614 | 6.4921 | 25.82 | 28 | 0 | 24-HR | ALL | 1ST | 12051824
| 454476 | 518614 | 6.5503 | 26.94 | 30 | 0 | 24-HR | ALL | 1ST | 12042824
| 454526 | 518614 | 6.9948 | 27 | 30 | 0 | 24-HR | ALL | 1ST | 12042824
| 454576 | 518614 | 7.4374 | 27.03 | 30 | 0 | 24-HR | ALL | 1ST | 12042824
| 454626 | 518614 | 7.8564 | 28 | 30 | 0 | 24-HR | ALL | 1ST | 12042824
| 454676 | 518614 | 8.2675 | 28.29 | 32 | 0 | 24-HR | ALL | 1ST | 12042824
| 454726 | 518614 | 8.6608 | 27.76 | 32 | 0 | 24-HR | ALL | 1ST | 12042824
| 454776 | 518614 | 9.018 | 26.94 | 240 | 0 | 24-HR | ALL | 1ST | 12042824
| 454826 | 518614 | 9.3135 | 27 | 240 | 0 | 24-HR | ALL | 1ST | 12042824
| 454876 | 518614 | 9.5477 | 27.02 | 240 | 0 | 24-HR | ALL | 1ST | 12042824
| 454926 | 518614 | 9.7 | 27.79 | 240 | 0 | 24-HR | ALL | 1ST | 12042824
| 454976 | 518614 | 9.7601 | 29.29 | 240 | 0 | 24-HR | ALL | 1ST | 12042824
| 455026 | 518614 | 9.7236 | 31.02 | 240 | 0 | 24-HR | ALL | 1ST | 12042824
| 455076 | 518614 | 9.5889 | 32.34 | 241 | 0 | 24-HR | ALL | 1ST | 12042824
| 455126 | 518614 | 9.9755 | 32.43 | 241 | 0 | 24-HR | ALL | 1ST | 12042924
| 455176 | 518614 | 10.5054 | 32 | 241 | 0 | 24-HR | ALL | 1ST | 12042924
| 455226 | 518614 | 10.9377 | 33.24 | 241 | 0 | 24-HR | ALL | 1ST | 12042924
| 455276 | 518614 | 11.2577 | 36.02 | 241 | 0 | 24-HR | ALL | 1ST | 12042924
| 455326 | 518614 | 11.4738 | 37.82 | 241 | 0 | 24-HR | ALL | 1ST | 12042924
| 455376 | 518614 | 11.5577 | 39.34 | 241 | 0 | 24-HR | ALL | 1ST | 12042924
| 455426 | 518614 | 11.505 | 39.23 | 241 | 0 | 24-HR | ALL | 1ST | 12042924
| 455476 | 518614 | 11.2781 | 40.8 | 241 | 0 | 24-HR | ALL | 1ST | 12042924
| 455526 | 518614 | 10.8958 | 41.55 | 241 | 0 | 24-HR | ALL | 1ST | 12042924
| 455576 | 518614 | 10.3534 | 42.58 | 241 | 0 | 24-HR | ALL | 1ST | 12042924
| 455626 | 518614 | 9.6877 | 41.82 | 241 | 0 | 24-HR | ALL | 1ST | 12042924
| 455676 | 518614 | 8.8815 | 42.79 | 241 | 0 | 24-HR | ALL | 1ST | 12042924
| 455726 | 518614 | 7.9819 | 43.79 | 241 | 0 | 24-HR | ALL | 1ST | 12042924
| 455776 | 518614 | 7.7436 | 44.82 | 241 | 0 | 24-HR | ALL | 1ST | 12112724
| 455826 | 518614 | 7.8467 | 47.18 | 241 | 0 | 24-HR | ALL | 1ST | 12112724
| 455876 | 518614 | 7.8891 | 49.29 | 241 | 0 | 24-HR | ALL | 1ST | 12112724
| 455926 | 518614 | 7.8705 | 51.82 | 241 | 0 | 24-HR | ALL | 1ST | 12112724
| 455976 | 518614 | 7.8195 | 53.15 | 241 | 0 | 24-HR | ALL | 1ST | 12112724
| 456026 | 518614 | 7.7216 | 55.36 | 241 | 0 | 24-HR | ALL | 1ST | 12112724
| 456076 | 518614 | 7.6101 | 56.04 | 241 | 0 | 24-HR | ALL | 1ST | 12112724
| 456126 | 518614 | 7.4549 | 58.61 | 241 | 0 | 24-HR | ALL | 1ST | 12112724
| 456176 | 518614 | 7.2984 | 58.16 | 241 | 0 | 24-HR | ALL | 1ST | 12112724
| 456226 | 518614 | 7.0921 | 60.08 | 241 | 0 | 24-HR | ALL | 1ST | 12112724
| 456276 | 518614 | 6.8423 | 64.88 | 241 | 0 | 24-HR | ALL | 1ST | 12112724
| 456326 | 518614 | 6.7589 | 71.1 | 241 | 0 | 24-HR | ALL | 1ST | 12083024
| 456376 | 518614 | 6.8486 | 78.27 | 241 | 0 | 24-HR | ALL | 1ST | 12083024
| 456426 | 518614 | 6.7913 | 87.73 | 241 | 0 | 24-HR | ALL | 1ST | 12083024
| 456476 | 518614 | 6.5776 | 96.64 | 241 | 0 | 24-HR | ALL | 1ST | 12083024
| 456526 | 518614 | 6.3948 | 109.27 | 241 | 0 | 24-HR | ALL | 1ST | 12112624
| 456576 | 518614 | 6.3607 | 119.27 | 241 | 0 | 24-HR | ALL | 1ST | 12112624
| 456626 | 518614 | 6.4729 | 129.41 | 241 | 0 | 24-HR | ALL | 1ST | 12032324
| 456676 | 518614 | 8.1098 | 135.93 | 241 | 0 | 24-HR | ALL | 1ST | 12032324
| 456726 | 518614 | 8.5458 | 141.31 | 241 | 0 | 24-HR | ALL | 1ST | 12032324
| 456776 | 518614 | 7.5666 | 146.57 | 241 | 0 | 24-HR | ALL | 1ST | 12032324
| 456826 | 518614 | 6.4779 | 156.87 | 241 | 0 | 24-HR | ALL | 1ST | 12032324
| 456876 | 518614 | 9.7916 | 164.31 | 241 | 0 | 24-HR | ALL | 1ST | 12053024
| 456926 | 518614 | 12.006 | 165.23 | 241 | 0 | 24-HR | ALL | 1ST | 12122124
| 456976 | 518614 | 13.5477 | 166.44 | 241 | 0 | 24-HR | ALL | 1ST | 12122124
| 457026 | 518614 | 13.5039 | 168.71 | 241 | 0 | 24-HR | ALL | 1ST | 12122124
| 457076 | 518614 | 12.3113 | 172.89 | 241 | 0 | 24-HR | ALL | 1ST | 12122124
| 457126 | 518614 | 9.568 | 173.82 | 241 | 0 | 24-HR | ALL | 1ST | 12080824
| 457176 | 518614 | 13.545 | 180.32 | 241 | 0 | 24-HR | ALL | 1ST | 12080824
| 457226 | 518614 | 15.5887 | 185.83 | 241 | 0 | 24-HR | ALL | 1ST | 12092524
| 457276 | 518614 | 17.9624 | 189.16 | 241 | 0 | 24-HR | ALL | 1ST | 12080924
| 457326 | 518614 | 19.6624 | 192.89 | 241 | 0 | 24-HR | ALL | 1ST | 12080924
| 457376 | 518614 | 18.1 | 200.6 | 241 | 0 | 24-HR | ALL | 1ST | 12080924
| 457426 | 518614 | 19.883 | 200.86 | 241 | 0 | 24-HR | ALL | 1ST | 12033124
| 457476 | 518614 | 19.7053 | 212.5 | 239 | 0 | 24-HR | ALL | 1ST | 12033124
| 457526 | 518614 | 18.4914 | 222.98 | 237 | 0 | 24-HR | ALL | 1ST | 12121024
| 457576 | 518614 | 21.1925 | 225.93 | 237 | 0 | 24-HR | ALL | 1ST | 12121024
| 457626 | 518614 | 23.6175 | 224.96 | 237 | 0 | 24-HR | ALL | 1ST | 12121024
| 457676 | 518614 | 25.5694 | 223.16 | 237 | 0 | 24-HR | ALL | 1ST | 12121024
| 457726 | 518614 | 26.6592 | 220.5 | 235 | 0 | 24-HR | ALL | 1ST | 12121024
| 457776 | 518614 | 26.4169 | 216.1 | 235 | 0 | 24-HR | ALL | 1ST | 12121024
| 457826 | 518614 | 25.5384 | 213.93 | 233 | 0 | 24-HR | ALL | 1ST | 12121024
| 457876 | 518614 | 23.344 | 209.94 | 233 | 0 | 24-HR | ALL | 1ST | 12121024
| 457926 | 518614 | 20.5352 | 206.11 | 233 | 0 | 24-HR | ALL | 1ST | 12121024
| 457976 | 518614 | 17.148 | 200.92 | 233 | 0 | 24-HR | ALL | 1ST | 12121024
| 458026 | 518614 | 14.8361 | 192.72 | 233 | 0 | 24-HR | ALL | 1ST | 12090524
| 458076 | 518614 | 15.1701 | 182.93 | 237 | 0 | 24-HR | ALL | 1ST | 12090524
| 458126 | 518614 | 14.1241 | 176.07 | 237 | 0 | 24-HR | ALL | 1ST | 12090524
| 458176 | 518614 | 13.3895 | 173.52 | 237 | 0 | 24-HR | ALL | 1ST | 12090524
| 458226 | 518614 | 14.4902 | 173.17 | 233 | 0 | 24-HR | ALL | 1ST | 12070924
| 458276 | 518614 | 16.6771 | 172.39 | 233 | 0 | 24-HR | ALL | 1ST | 12070924
| 458326 | 518614 | 19.8492 | 173.97 | 227 | 0 | 24-HR | ALL | 1ST | 12070924
| 458376 | 518614 | 24.2732 | 178.07 | 225 | 0 | 24-HR | ALL | 1ST | 12070924
| 458426 | 518614 | 27.0373 | 180.83 | 219 | 0 | 24-HR | ALL | 1ST | 12070924
| 458476 | 518614 | 27.0552 | 181.24 | 214 | 0 | 24-HR | ALL | 1ST | 12070924
| 458526 | 518614 | 26.3792 | 182.37 | 210 | 0 | 24-HR | ALL | 1ST | 12070924
| 458576 | 518614 | 25.8884 | 185.83 | 209 | 0 | 24-HR | ALL | 1ST | 12070924
| 458626 | 518614 | 23.0931 | 186.95 | 203 | 0 | 24-HR | ALL | 1ST | 12070924
| 458676 | 518614 | 19.7289 | 187.94 | 202 | 0 | 24-HR | ALL | 1ST | 12070924
| 458726 | 518614 | 15.8657 | 187.73 | 202 | 0 | 24-HR | ALL | 1ST | 12070924
| 458776 | 518614 | 12.18 | 186.97 | 201 | 0 | 24-HR | ALL | 1ST | 12070924
| 458826 | 518614 | 10.1336 | 189.63 | 201 | 0 | 24-HR | ALL | 1ST | 12011324
| 458876 | 518614 | 10.9527 | 188.37 | 201 | 0 | 24-HR | ALL | 1ST | 12011324
| 458926 | 518614 | 11.6015 | 188.2 | 201 | 0 | 24-HR | ALL | 1ST | 12011324
| 458976 | 518614 | 11.6068 | 186.61 | 186.61 | 0 | 24-HR | ALL | 1ST | 12011324
| 453976 | 518664 | 5.803 | 19.03 | 24 | 0 | 24-HR | ALL | 1ST | 12092424
| 454026 | 518664 | 5.7229 | 19.39 | 24 | 0 | 24-HR | ALL | 1ST | 12092424
| 454076 | 518664 | 5.6357 | 20.36 | 20.36 | 0 | 24-HR | ALL | 1ST | 12092424
| 454126 | 518664 | 5.7884 | 21.15 | 25 | 0 | 24-HR | ALL | 1ST | 12051824
| 454176 | 518664 | 5.9618 | 22.7 | 27 | 0 | 24-HR | ALL | 1ST | 12051824
| 454226 | 518664 | 6.1242 | 22.68 | 28 | 0 | 24-HR | ALL | 1ST | 12051824
| 454276 | 518664 | 6.2754 | 22.15 | 28 | 0 | 24-HR | ALL | 1ST | 12051824
| 454326 | 518664 | 6.403 | 23.73 | 28 | 0 | 24-HR | ALL | 1ST | 12051824
| 454376 | 518664 | 6.5206 | 24.04 | 28 | 0 | 24-HR | ALL | 1ST | 12051824
| 454426 | 518664 | 6.6094 | 25.03 | 29 | 0 | 24-HR | ALL | 1ST | 12051824
| 454476 | 518664 | 6.6691 | 26.7 | 30 | 0 | 24-HR | ALL | 1ST | 12051824
| 454526 | 518664 | 6.7279 | 27 | 30 | 0 | 24-HR | ALL | 1ST | 12051824
| 454576 | 518664 | 7.1825 | 27.03 | 30 | 0 | 24-HR | ALL | 1ST | 12042824
| 454626 | 518664 | 7.6321 | 28 | 30 | 0 | 24-HR | ALL | 1ST | 12042824
| 454676 | 518664 | 8.0784 | 28.56 | 28.56 | 0 | 24-HR | ALL | 1ST | 12042824
| 454726 | 518664 | 8.5493 | 26.14 | 33 | 0 | 24-HR | ALL | 1ST | 12042824
| 454776 | 518664 | 8.9472 | 26.35 | 240 | 0 | 24-HR | ALL | 1ST | 12042824
| 454826 | 518664 | 9.3004 | 26.68 | 240 | 0 | 24-HR | ALL | 1ST | 12042824
| 454876 | 518664 | 9.5984 | 27 | 240 | 0 | 24-HR | ALL | 1ST | 12042824
| 454926 | 518664 | 9.8407 | 26.39 | 240 | 0 | 24-HR | ALL | 1ST | 12042824
| 454976 | 518664 | 9.9706 | 28.12 | 240 | 0 | 24-HR | ALL | 1ST | 12042824
| 455026 | 518664 | 10.0054 | 30.12 | 240 | 0 | 24-HR | ALL | 1ST | 12042824
| 455076 | 518664 | 9.9615 | 30.12 | 241 | 0 | 24-HR | ALL | 1ST | 12042824
| 455126 | 518664 | 9.7943 | 31.08 | 241 | 0 | 24-HR | ALL | 1ST | 12042824
| 455176 | 518664 | 10.3822 | 31.15 | 241 | 0 | 24-HR | ALL | 1ST | 12042924
| 455226 | 518664 | 10.9049 | 31.47 | 241 | 0 | 24-HR | ALL | 1ST | 12042924
| 455276 | 518664 | 11.3035 | 34.41 | 241 | 0 | 24-HR | ALL | 1ST | 12042924
| 455326 | 518664 | 11.6103 | 36.15 | 241 | 0 | 24-HR | ALL | 1ST | 12042924
| 455376 | 518664 | 11.7934 | 37.12 | 241 | 0 | 24-HR | ALL | 1ST | 12042924
| 455426 | 518664 | 11.8304 | 37.53 | 241 | 0 | 24-HR | ALL | 1ST | 12042924
| 455476 | 518664 | 11.6976 | 38.3 | 241 | 0 | 24-HR | ALL | 1ST | 12042924
| 455526 | 518664 | 11.3801 | 40.12 | 241 | 0 | 24-HR | ALL | 1ST | 12042924
| 455576 | 518664 | 10.9097 | 40.12 | 241 | 0 | 24-HR | ALL | 1ST | 12042924
| 455626 | 518664 | 10.2783 | 40.13 | 241 | 0 | 24-HR | ALL | 1ST | 12042924
| 455676 | 518664 | 9.5044 | 40.24 | 241 | 0 | 24-HR | ALL | 1ST | 12042924
| 455726 | 518664 | 8.6028 | 41.24 | 241 | 0 | 24-HR | ALL | 1ST | 12042924
| 455776 | 518664 | 7.8177 | 43.18 | 241 | 0 | 24-HR | ALL | 1ST | 12112724
| 455826 | 518664 | 7.9467 | 45.78 | 241 | 0 | 24-HR | ALL | 1ST | 12112724
| 455876 | 518664 | 8.0166 | 47.56 | 241 | 0 | 24-HR | ALL | 1ST | 12112724
| 455926 | 518664 | 8.0123 | 50.21 | 241 | 0 | 24-HR | ALL | 1ST | 12112724
| 455976 | 518664 | 7.9473 | 53.7 | 241 | 0 | 24-HR | ALL | 1ST | 12112724
| 456026 | 518664 | 7.8647 | 55.04 | 241 | 0 | 24-HR | ALL | 1ST | 12112724
| 456076 | 518664 | 7.761 | 55.09 | 241 | 0 | 24-HR | ALL | 1ST | 12112724
| 456126 | 518664 | 7.6361 | 54.21 | 241 | 0 | 24-HR | ALL | 1ST | 12112724
| 456176 | 518664 | 7.4501 | 56.36 | 241 | 0 | 24-HR | ALL | 1ST | 12112724
| 456226 | 518664 | 7.2253 | 60.06 | 241 | 0 | 24-HR | ALL | 1ST | 12112724
| 456276 | 518664 | 6.9747 | 62.87 | 241 | 0 | 24-HR | ALL | 1ST | 12112724
| 456326 | 518664 | 6.965 | 64.38 | 241 | 0 | 24-HR | ALL | 1ST | 12083024
| 456376 | 518664 | 7.0688 | 66.71 | 241 | 0 | 24-HR | ALL | 1ST | 12083024
| 456426 | 518664 | 7.0054 | 73.54 | 241 | 0 | 24-HR | ALL | 1ST | 12083024
| 456476 | 518664 | 6.7789 | 82.2 | 241 | 0 | 24-HR | ALL | 1ST | 12083024
| 456526 | 518664 | 6.3975 | 93.35 | 241 | 0 | 24-HR | ALL | 1ST | 12083024
| 456576 | 518664 | 5.9291 | 101.64 | 241 | 0 | 24-HR | ALL | 1ST | 12112624
| 456626 | 518664 | 5.7684 | 112.28 | 241 | 0 | 24-HR | ALL | 1ST | 12112624
| 456676 | 518664 | 5.3621 | 119.34 | 241 | 0 | 24-HR | ALL | 1ST | 12112624
| 456726 | 518664 | 5.061 | 127.98 | 241 | 0 | 24-HR | ALL | 1ST | 12032324
| 456776 | 518664 | 4.9399 | 135.16 | 241 | 0 | 24-HR | ALL | 1ST | 12032324
| 456826 | 518664 | 5.0942 | 145.15 | 241 | 0 | 24-HR | ALL | 1ST | 12050524
| 456876 | 518664 | 6.8014 | 153.52 | 241 | 0 | 24-HR | ALL | 1ST | 12053024
| 456926 | 518664 | 8.5605 | 156.61 | 241 | 0 | 24-HR | ALL | 1ST | 12122124
| 456976 | 518664 | 8.4197 | 155.7 | 241 | 0 | 24-HR | ALL | 1ST | 12122124
| 457026 | 518664 | 7.9568 | 157.39 | 241 | 0 | 24-HR | ALL | 1ST | 12122124
| 457076 | 518664 | 6.7747 | 160.29 | 241 | 0 | 24-HR | ALL | 1ST | 12122124
| 457126 | 518664 | 7.3513 | 162.07 | 241 | 0 | 24-HR | ALL | 1ST | 12080824
| 457176 | 518664 | 9.8328 | 166.37 | 241 | 0 | 24-HR | ALL | 1ST | 12080824
| 457226 | 518664 | 11.4588 | 170.58 | 241 | 0 | 24-HR | ALL | 1ST | 12080924
| 457276 | 518664 | 14.3928 | 173.28 | 241 | 0 | 24-HR | ALL | 1ST | 12080924
| 457326 | 518664 | 15.2558 | 175.92 | 241 | 0 | 24-HR | ALL | 1ST | 12080924
| 457376 | 518664 | 17.8676 | 181.97 | 241 | 0 | 24-HR | ALL | 1ST | 12033124
| 457426 | 518664 | 19.83 | 182.61 | 241 | 0 | 24-HR | ALL | 1ST | 12012824
| 457476 | 518664 | 22.5112 | 194.69 | 241 | 0 | 24-HR | ALL | 1ST | 12012824
| 457526 | 518664 | 21.7468 | 207.11 | 239 | 0 | 24-HR | ALL | 1ST | 12012824
| 457576 | 518664 | 22.0433 | 213.33 | 239 | 0 | 24-HR | ALL | 1ST | 12121024
| 457626 | 518664 | 25.0355 | 218.77 | 237 | 0 | 24-HR | ALL | 1ST | 12121024
| 457676 | 518664 | 26.5354 | 217.61 | 237 | 0 | 24-HR | ALL | 1ST | 12121024
| 457726 | 518664 | 26.9517 | 215.51 | 237 | 0 | 24-HR | ALL | 1ST | 12121024
| 457776 | 518664 | 26.152 | 212.73 | 237 | 0 | 24-HR | ALL | 1ST | 12121024
| 457826 | 518664 | 23.4944 | 206.57 | 237 | 0 | 24-HR | ALL | 1ST | 12121024
| 457876 | 518664 | 19.502 | 198.07 | 237 | 0 | 24-HR | ALL | 1ST | 12121024
| 457926 | 518664 | 16.55 | 192.32 | 237 | 0 | 24-HR | ALL | 1ST | 12083024
| 457976 | 518664 | 15.5266 | 184.93 | 237 | 0 | 24-HR | ALL | 1ST | 12090524
| 458026 | 518664 | 14.6894 | 176.1 | 237 | 0 | 24-HR | ALL | 1ST | 12090524
| 458076 | 518664 | 12.8598 | 169.15 | 237 | 0 | 24-HR | ALL | 1ST | 12090524
| 458126 | 518664 | 11.2688 | 164.73 | 237 | 0 | 24-HR | ALL | 1ST | 12090524
| 458176 | 518664 | 10.5497 | 163.58 | 237 | 0 | 24-HR | ALL | 1ST | 12090524
| 458226 | 518664 | 11.5717 | 161.92 | 237 | 0 | 24-HR | ALL | 1ST | 12070924
| 458276 | 518664 | 12.4215 | 160.61 | 237 | 0 | 24-HR | ALL | 1ST | 12070924
| 458326 | 518664 | 13.5298 | 160.72 | 237 | 0 | 24-HR | ALL | 1ST | 12070924
| 458376 | 518664 | 14.1064 | 160.88 | 233 | 0 | 24-HR | ALL | 1ST | 12070924
| 458426 | 518664 | 14.6459 | 162.03 | 228 | 0 | 24-HR | ALL | 1ST | 12070924
| 458476 | 518664 | 13.9384 | 162.17 | 225 | 0 | 24-HR | ALL | 1ST | 12070924
| 458526 | 518664 | 12.3842 | 161.7 | 225 | 0 | 24-HR | ALL | 1ST | 12070924
| 458576 | 518664 | 12.0772 | 164.63 | 219 | 0 | 24-HR | ALL | 1ST | 12070924
| 458626 | 518664 | 11.244 | 167.65 | 214 | 0 | 24-HR | ALL | 1ST | 12070924
| 458676 | 518664 | 10.0479 | 170.9 | 209 | 0 | 24-HR | ALL | 1ST | 12070924
| 458726 | 518664 | 8.7201 | 174.78 | 209 | 0 | 24-HR | ALL | 1ST | 12070924
| 458776 | 518664 | 7.814 | 174.25 | 202 | 0 | 24-HR | ALL | 1ST | 12021424
| 458826 | 518664 | 9.641 | 179.23 | 201 | 0 | 24-HR | ALL | 1ST | 12011324
| 458876 | 518664 | 11.4253 | 185.05 | 201 | 0 | 24-HR | ALL | 1ST | 12011324
| 458926 | 518664 | 11.8671 | 186.36 | 201 | 0 | 24-HR | ALL | 1ST | 12011324
| 458976 | 518664 | 11.3575 | 184.85 | 201 | 0 | 24-HR | ALL | 1ST | 12011324
| 453976 | 518714 | 6.0893 | 19.99 | 24 | 0 | 24-HR | ALL | 1ST | 12092424
| 454026 | 518714 | 6.0237 | 19.86 | 23 | 0 | 24-HR | ALL | 1ST | 12092424
| 454076 | 518714 | 5.9431 | 20 | 20 | 0 | 24-HR | ALL | 1ST | 12092424
| 454126 | 518714 | 5.8601 | 21.01 | 24 | 0 | 24-HR | ALL | 1ST | 12092424
| 454176 | 518714 | 5.9379 | 21.83 | 27 | 0 | 24-HR | ALL | 1ST | 12051824
| 454226 | 518714 | 6.1164 | 21.09 | 27 | 0 | 24-HR | ALL | 1ST | 12051824
| 454276 | 518714 | 6.2786 | 20.46 | 27 | 0 | 24-HR | ALL | 1ST | 12051824
| 454326 | 518714 | 6.4521 | 21.85 | 27 | 0 | 24-HR | ALL | 1ST | 12051824
| 454376 | 518714 | 6.5888 | 23.65 | 27 | 0 | 24-HR | ALL | 1ST | 12051824
| 454426 | 518714 | 6.7037 | 24.48 | 27 | 0 | 24-HR | ALL | 1ST | 12051824
| 454476 | 518714 | 6.7919 | 25.83 | 28 | 0 | 24-HR | ALL | 1ST | 12051824
| 454526 | 518714 | 6.8765 | 26.09 | 29 | 0 | 24-HR | ALL | 1ST | 12051824
| 454576 | 518714 | 6.9357 | 26.47 | 30 | 0 | 24-HR | ALL | 1ST | 12051824
| 454626 | 518714 | 7.3571 | 28.01 | 30 | 0 | 24-HR | ALL | 1ST | 12042824
| 454676 | 518714 | 7.8253 | 29.29 | 29.29 | 0 | 24-HR | ALL | 1ST | 12042824
| 454726 | 518714 | 8.3314 | 27.54 | 29 | 0 | 24-HR | ALL | 1ST | 12042824
| 454776 | 518714 | 8.7854 | 27.52 | 240 | 0 | 24-HR | ALL | 1ST | 12042824
| 454826 | 518714 | 9.2066 | 27.35 | 240 | 0 | 24-HR | ALL | 1ST | 12042824
| 454876 | 518714 | 9.6074 | 25.47 | 240 | 0 | 24-HR | ALL | 1ST | 12042824
| 454926 | 518714 | 9.9122 | 25.62 | 240 | 0 | 24-HR | ALL | 1ST | 12042824
| 454976 | 518714 | 10.1302 | 26.46 | 240 | 0 | 24-HR | ALL | 1ST | 12042824
| 455026 | 518714 | 10.2569 | 27.47 | 241 | 0 | 24-HR | ALL | 1ST | 12042824
| 455076 | 518714 | 10.2843 | 28.29 | 241 | 0 | 24-HR | ALL | 1ST | 12042824
| 455126 | 518714 | 10.1985 | 29.11 | 241 | 0 | 24-HR | ALL | 1ST | 12042824
| 455176 | 518714 | 10.2019 | 30 | 241 | 0 | 24-HR | ALL | 1ST | 12042924
| 455226 | 518714 | 10.7943 | 30.7 | 241 | 0 | 24-HR | ALL | 1ST | 12042924
| 455276 | 518714 | 11.3026 | 31.82 | 241 | 0 | 24-HR | ALL | 1ST | 12042924
| 455326 | 518714 | 11.7089 | 32.94 | 241 | 0 | 24-HR | ALL | 1ST | 12042924
| 455376 | 518714 | 11.9752 | 34.99 | 241 | 0 | 24-HR | ALL | 1ST | 12042924
| 455426 | 518714 | 12.0982 | 36.65 | 241 | 0 | 24-HR | ALL | 1ST | 12042924
| 455476 | 518714 | 12.0622 | 37.48 | 241 | 0 | 24-HR | ALL | 1ST | 12042924
| 455526 | 518714 | 11.8418 | 38.46 | 241 | 0 | 24-HR | ALL | 1ST | 12042924
| 455576 | 518714 | 11.4543 | 37.91 | 241 | 0 | 24-HR | ALL | 1ST | 12042924
| 455626 | 518714 | 10.8803 | 37.91 | 241 | 0 | 24-HR | ALL | 1ST | 12042924
| 455676 | 518714 | 10.1364 | 38.29 | 241 | 0 | 24-HR | ALL | 1ST | 12042924
| 455726 | 518714 | 9.2551 | 38.62 | 241 | 0 | 24-HR | ALL | 1ST | 12042924
| 455776 | 518714 | 8.2415 | 40.53 | 241 | 0 | 24-HR | ALL | 1ST | 12042924
| 455826 | 518714 | 8.0288 | 44.36 | 241 | 0 | 24-HR | ALL | 1ST | 12112724
| 455876 | 518714 | 8.1231 | 46.33 | 241 | 0 | 24-HR | ALL | 1ST | 12112724
| 455926 | 518714 | 8.1663 | 46.95 | 241 | 0 | 24-HR | ALL | 1ST | 12112724
| 455976 | 518714 | 8.118 | 49.76 | 241 | 0 | 24-HR | ALL | 1ST | 12112724
| 456026 | 518714 | 8.0288 | 52.12 | 241 | 0 | 24-HR | ALL | 1ST | 12112724
| 456076 | 518714 | 7.9086 | 53.91 | 241 | 0 | 24-HR | ALL | 1ST | 12112724
| 456126 | 518714 | 7.766 | 54.7 | 241 | 0 | 24-HR | ALL | 1ST | 12112724
| 456176 | 518714 | 7.5854 | 56.07 | 241 | 0 | 24-HR | ALL | 1ST | 12112724
| 456226 | 518714 | 7.3663 | 57.94 | 241 | 0 | 24-HR | ALL | 1ST | 12112724
| 456276 | 518714 | 7.1075 | 59.61 | 241 | 0 | 24-HR | ALL | 1ST | 12112724
| 456326 | 518714 | 7.1723 | 60.38 | 241 | 0 | 24-HR | ALL | 1ST | 12083024
| 456376 | 518714 | 7.2938 | 61.5 | 241 | 0 | 24-HR | ALL | 1ST | 12083024
| 456426 | 518714 | 7.2358 | 64.62 | 241 | 0 | 24-HR | ALL | 1ST | 12083024
| 456476 | 518714 | 6.9965 | 71.26 | 241 | 0 | 24-HR | ALL | 1ST | 12083024
| 456526 | 518714 | 6.5921 | 80.25 | 241 | 0 | 24-HR | ALL | 1ST | 12083024
| 456576 | 518714 | 6.0516 | 85.32 | 241 | 0 | 24-HR | ALL | 1ST | 12083024
| 456626 | 518714 | 5.4095 | 93.17 | 241 | 0 | 24-HR | ALL | 1ST | 12083024
| 456676 | 518714 | 4.9824 | 103.28 | 241 | 0 | 24-HR | ALL | 1ST | 12112624
| 456726 | 518714 | 4.5886 | 114.1 | 241 | 0 | 24-HR | ALL | 1ST | 12112624
| 456776 | 518714 | 4.1861 | 118.18 | 241 | 0 | 24-HR | ALL | 1ST | 12050524
| 456826 | 518714 | 4.6867 | 131.32 | 241 | 0 | 24-HR | ALL | 1ST | 12050524
| 456876 | 518714 | 5.107 | 142.12 | 241 | 0 | 24-HR | ALL | 1ST | 12082624
| 456926 | 518714 | 5.6548 | 147.13 | 241 | 0 | 24-HR | ALL | 1ST | 12082624
| 456976 | 518714 | 5.8829 | 148.22 | 241 | 0 | 24-HR | ALL | 1ST | 12082624
| 457026 | 518714 | 5.9661 | 150.26 | 241 | 0 | 24-HR | ALL | 1ST | 12082624
| 457076 | 518714 | 5.8608 | 153.01 | 241 | 0 | 24-HR | ALL | 1ST | 12082624
| 457126 | 518714 | 6.5066 | 151.23 | 241 | 0 | 24-HR | ALL | 1ST | 12112824
| 457176 | 518714 | 7.5547 | 153.43 | 241 | 0 | 24-HR | ALL | 1ST | 12112824
| 457226 | 518714 | 8.8948 | 156.91 | 241 | 0 | 24-HR | ALL | 1ST | 12120724
| 457276 | 518714 | 10.3015 | 159.22 | 241 | 0 | 24-HR | ALL | 1ST | 12120724
| 457326 | 518714 | 11.5269 | 161.2 | 241 | 0 | 24-HR | ALL | 1ST | 12120724
| 457376 | 518714 | 14.6531 | 167.54 | 241 | 0 | 24-HR | ALL | 1ST | 12012824
| 457426 | 518714 | 17.3766 | 169.95 | 241 | 0 | 24-HR | ALL | 1ST | 12012824
| 457476 | 518714 | 21.8101 | 180.04 | 241 | 0 | 24-HR | ALL | 1ST | 12012824
| 457526 | 518714 | 23.1996 | 188.26 | 241 | 0 | 24-HR | ALL | 1ST | 12012824
| 457576 | 518714 | 21.9677 | 196.23 | 241 | 0 | 24-HR | ALL | 1ST | 12012824
| 457626 | 518714 | 23.5928 | 203.02 | 239 | 0 | 24-HR | ALL | 1ST | 12121024
| 457676 | 518714 | 24.5632 | 203.55 | 238 | 0 | 24-HR | ALL | 1ST | 12121024
| 457726 | 518714 | 24.4214 | 203.11 | 237 | 0 | 24-HR | ALL | 1ST | 12121024
| 457776 | 518714 | 22.5233 | 199.7 | 237 | 0 | 24-HR | ALL | 1ST | 12121024
| 457826 | 518714 | 18.2174 | 190.05 | 238 | 0 | 24-HR | ALL | 1ST | 12121024
| 457876 | 518714 | 15.2956 | 182.57 | 239 | 0 | 24-HR | ALL | 1ST | 12090524
| 457926 | 518714 | 15.3507 | 177.41 | 239 | 0 | 24-HR | ALL | 1ST | 12090524
| 457976 | 518714 | 14.1742 | 171.48 | 239 | 0 | 24-HR | ALL | 1ST | 12090524
| 458026 | 518714 | 12.1663 | 165.28 | 239 | 0 | 24-HR | ALL | 1ST | 12090524
| 458076 | 518714 | 10.5857 | 161.35 | 239 | 0 | 24-HR | ALL | 1ST | 12090524
| 458126 | 518714 | 9.8525 | 160.29 | 238 | 0 | 24-HR | ALL | 1ST | 12090524
| 458176 | 518714 | 10.2156 | 158.43 | 237 | 0 | 24-HR | ALL | 1ST | 12070924
| 458226 | 518714 | 10.5754 | 156.38 | 237 | 0 | 24-HR | ALL | 1ST | 12070924
| 458276 | 518714 | 10.9308 | 155.37 | 237 | 0 | 24-HR | ALL | 1ST | 12070924
| 458326 | 518714 | 10.4548 | 153.75 | 237 | 0 | 24-HR | ALL | 1ST | 12070924
| 458376 | 518714 | 9.1656 | 151.37 | 237 | 0 | 24-HR | ALL | 1ST | 12070924
| 458426 | 518714 | 9.1344 | 152.53 | 233 | 0 | 24-HR | ALL | 1ST | 12070924
| 458476 | 518714 | 8.1308 | 152.32 | 233 | 0 | 24-HR | ALL | 1ST | 12070924
| 458526 | 518714 | 6.7236 | 150.82 | 228 | 0 | 24-HR | ALL | 1ST | 12021424
| 458576 | 518714 | 6.8324 | 151.82 | 225 | 0 | 24-HR | ALL | 1ST | 12021424
| 458626 | 518714 | 6.9408 | 153.72 | 225 | 0 | 24-HR | ALL | 1ST | 12021424
| 458676 | 518714 | 6.9023 | 153.91 | 219 | 0 | 24-HR | ALL | 1ST | 12021424
| 458726 | 518714 | 7.0205 | 157.66 | 212 | 0 | 24-HR | ALL | 1ST | 12021424
| 458776 | 518714 | 6.9722 | 159.2 | 209 | 0 | 24-HR | ALL | 1ST | 12021424
| 458826 | 518714 | 7.0327 | 163.44 | 209 | 0 | 24-HR | ALL | 1ST | 12021424
| 458876 | 518714 | 8.3265 | 170.64 | 202 | 0 | 24-HR | ALL | 1ST | 12011324
| 458926 | 518714 | 9.0562 | 174.56 | 201 | 0 | 24-HR | ALL | 1ST | 12011324
| 458976 | 518714 | 8.4936 | 174.33 | 201 | 0 | 24-HR | ALL | 1ST | 12011324
| 453976 | 518764 | 6.3205 | 19.79 | 23 | 0 | 24-HR | ALL | 1ST | 12092424
| 454026 | 518764 | 6.2904 | 19.94 | 21 | 0 | 24-HR | ALL | 1ST | 12092424
| 454076 | 518764 | 6.2359 | 20 | 22 | 0 | 24-HR | ALL | 1ST | 12092424
| 454126 | 518764 | 6.1812 | 21 | 25 | 0 | 24-HR | ALL | 1ST | 12092424
| 454176 | 518764 | 6.0849 | 21.7 | 25 | 0 | 24-HR | ALL | 1ST | 12092424
| 454226 | 518764 | 6.0818 | 20.71 | 27 | 0 | 24-HR | ALL | 1ST | 12051824
| 454276 | 518764 | 6.2694 | 20.44 | 27 | 0 | 24-HR | ALL | 1ST | 12051824
| 454326 | 518764 | 6.4653 | 21.61 | 26 | 0 | 24-HR | ALL | 1ST | 12051824
| 454376 | 518764 | 6.6358 | 22.29 | 26 | 0 | 24-HR | ALL | 1ST | 12051824
| 454426 | 518764 | 6.79 | 23.05 | 27 | 0 | 24-HR | ALL | 1ST | 12051824
| 454476 | 518764 | 6.8943 | 24.94 | 27 | 0 | 24-HR | ALL | 1ST | 12051824
| 454526 | 518764 | 6.9997 | 25.57 | 28 | 0 | 24-HR | ALL | 1ST | 12051824
| 454576 | 518764 | 7.0774 | 26.47 | 29 | 0 | 24-HR | ALL | 1ST | 12051824
| 454626 | 518764 | 7.1199 | 28 | 29 | 0 | 24-HR | ALL | 1ST | 12051824
| 454676 | 518764 | 7.556 | 27.79 | 30 | 0 | 24-HR | ALL | 1ST | 12042824
| 454726 | 518764 | 8.066 | 28.01 | 30 | 0 | 24-HR | ALL | 1ST | 12042824
| 454776 | 518764 | 8.5558 | 28.61 | 239 | 0 | 24-HR | ALL | 1ST | 12042824
| 454826 | 518764 | 9.0477 | 27.64 | 240 | 0 | 24-HR | ALL | 1ST | 12042824
| 454876 | 518764 | 9.5496 | 24.23 | 240 | 0 | 24-HR | ALL | 1ST | 12042824
| 454926 | 518764 | 9.913 | 25 | 240 | 0 | 24-HR | ALL | 1ST | 12042824
| 454976 | 518764 | 10.2201 | 25.23 | 240 | 0 | 24-HR | ALL | 1ST | 12042824
| 455026 | 518764 | 10.4363 | 25.82 | 241 | 0 | 24-HR | ALL | 1ST | 12042824
| 455076 | 518764 | 10.5445 | 26.94 | 241 | 0 | 24-HR | ALL | 1ST | 12042824
| 455126 | 518764 | 10.5436 | 27.87 | 241 | 0 | 24-HR | ALL | 1ST | 12042824
| 455176 | 518764 | 10.4182 | 28.82 | 241 | 0 | 24-HR | ALL | 1ST | 12042824
| 455226 | 518764 | 10.6181 | 29.79 | 241 | 0 | 24-HR | ALL | 1ST | 12042924
| 455276 | 518764 | 11.2102 | 30.87 | 241 | 0 | 24-HR | ALL | 1ST | 12042924
| 455326 | 518764 | 11.7284 | 31.03 | 241 | 0 | 24-HR | ALL | 1ST | 12042924
| 455376 | 518764 | 12.1024 | 32.55 | 241 | 0 | 24-HR | ALL | 1ST | 12042924
| 455426 | 518764 | 12.3237 | 34.58 | 241 | 0 | 24-HR | ALL | 1ST | 12042924
| 455476 | 518764 | 12.3916 | 35.61 | 241 | 0 | 24-HR | ALL | 1ST | 12042924
| 455526 | 518764 | 12.2687 | 36.79 | 241 | 0 | 24-HR | ALL | 1ST | 12042924
| 455576 | 518764 | 11.9683 | 36.5 | 241 | 0 | 24-HR | ALL | 1ST | 12042924
| 455626 | 518764 | 11.4702 | 36.23 | 241 | 0 | 24-HR | ALL | 1ST | 12042924
| 455676 | 518764 | 10.7674 | 37 | 241 | 0 | 24-HR | ALL | 1ST | 12042924
| 455726 | 518764 | 9.9162 | 36.92 | 241 | 0 | 24-HR | ALL | 1ST | 12042924
| 455776 | 518764 | 8.8989 | 38.66 | 241 | 0 | 24-HR | ALL | 1ST | 12042924
| 455826 | 518764 | 8.0967 | 42.42 | 241 | 0 | 24-HR | ALL | 1ST | 12112724
| 455876 | 518764 | 8.2268 | 44.07 | 241 | 0 | 24-HR | ALL | 1ST | 12112724
| 455926 | 518764 | 8.2971 | 44.58 | 241 | 0 | 24-HR | ALL | 1ST | 12112724
| 455976 | 518764 | 8.2951 | 45.34 | 241 | 0 | 24-HR | ALL | 1ST | 12112724
| 456026 | 518764 | 8.2102 | 47.66 | 241 | 0 | 24-HR | ALL | 1ST | 12112724
| 456076 | 518764 | 8.061 | 51.61 | 241 | 0 | 24-HR | ALL | 1ST | 12112724
| 456126 | 518764 | 7.8994 | 54.18 | 241 | 0 | 24-HR | ALL | 1ST | 12112724
| 456176 | 518764 | 7.7182 | 55.36 | 241 | 0 | 24-HR | ALL | 1ST | 12112724
| 456226 | 518764 | 7.4954 | 57.02 | 241 | 0 | 24-HR | ALL | 1ST | 12112724
| 456276 | 518764 | 7.231 | 57.94 | 241 | 0 | 24-HR | ALL | 1ST | 12112724
| 456326 | 518764 | 7.3761 | 58.87 | 241 | 0 | 24-HR | ALL | 1ST | 12083024
| 456376 | 518764 | 7.5167 | 60.03 | 241 | 0 | 24-HR | ALL | 1ST | 12083024
| 456426 | 518764 | 7.4657 | 62.24 | 241 | 0 | 24-HR | ALL | 1ST | 12083024
| 456476 | 518764 | 7.2225 | 64.72 | 241 | 0 | 24-HR | ALL | 1ST | 12083024
| 456526 | 518764 | 6.7948 | 71.99 | 241 | 0 | 24-HR | ALL | 1ST | 12083024
| 456576 | 518764 | 6.2262 | 75.56 | 241 | 0 | 24-HR | ALL | 1ST | 12083024
| 456626 | 518764 | 5.5573 | 78.74 | 241 | 0 | 24-HR | ALL | 1ST | 12083024
| 456676 | 518764 | 4.8208 | 89.17 | 241 | 0 | 24-HR | ALL | 1ST | 12083024
| 456726 | 518764 | 4.1529 | 95.35 | 241 | 0 | 24-HR | ALL | 1ST | 12112624
| 456776 | 518764 | 4.1128 | 100.92 | 241 | 0 | 24-HR | ALL | 1ST | 12102624
| 456826 | 518764 | 4.3583 | 115.09 | 241 | 0 | 24-HR | ALL | 1ST | 12102624
| 456876 | 518764 | 4.7441 | 129.67 | 241 | 0 | 24-HR | ALL | 1ST | 12082624
| 456926 | 518764 | 5.1898 | 134.61 | 241 | 0 | 24-HR | ALL | 1ST | 12082624
| 456976 | 518764 | 5.3248 | 135.93 | 241 | 0 | 24-HR | ALL | 1ST | 12082624
| 457026 | 518764 | 5.302 | 137.8 | 241 | 0 | 24-HR | ALL | 1ST | 12082624
| 457076 | 518764 | 5.6689 | 138.59 | 241 | 0 | 24-HR | ALL | 1ST | 12112824
| 457126 | 518764 | 6.6665 | 137.43 | 241 | 0 | 24-HR | ALL | 1ST | 12112824
| 457176 | 518764 | 7.8927 | 142.85 | 241 | 0 | 24-HR | ALL | 1ST | 12120724
| 457226 | 518764 | 9.3789 | 147.1 | 241 | 0 | 24-HR | ALL | 1ST | 12120724
| 457276 | 518764 | 10.6726 | 148.97 | 241 | 0 | 24-HR | ALL | 1ST | 12120724
| 457326 | 518764 | 11.7764 | 151.19 | 241 | 0 | 24-HR | ALL | 1ST | 12120724
| 457376 | 518764 | 12.716 | 155.18 | 241 | 0 | 24-HR | ALL | 1ST | 12120724
| 457426 | 518764 | 15.8584 | 164.45 | 241 | 0 | 24-HR | ALL | 1ST | 12012824
| 457476 | 518764 | 18.2082 | 169.2 | 241 | 0 | 24-HR | ALL | 1ST | 12012824
| 457526 | 518764 | 18.8901 | 173.29 | 241 | 0 | 24-HR | ALL | 1ST | 12012824
| 457576 | 518764 | 19.5311 | 183.64 | 241 | 0 | 24-HR | ALL | 1ST | 12012824
| 457626 | 518764 | 20.8115 | 188.91 | 241 | 0 | 24-HR | ALL | 1ST | 12121024
| 457676 | 518764 | 21.1135 | 189.89 | 239 | 0 | 24-HR | ALL | 1ST | 12121024
| 457726 | 518764 | 19.9196 | 188.29 | 239 | 0 | 24-HR | ALL | 1ST | 12121024
| 457776 | 518764 | 17.4615 | 184.34 | 239 | 0 | 24-HR | ALL | 1ST | 12121024
| 457826 | 518764 | 15.2205 | 177.43 | 239 | 0 | 24-HR | ALL | 1ST | 12090524
| 457876 | 518764 | 15.0519 | 173.11 | 239 | 0 | 24-HR | ALL | 1ST | 12090524
| 457926 | 518764 | 14.4846 | 170.74 | 239 | 0 | 24-HR | ALL | 1ST | 12090524
| 457976 | 518764 | 13.2932 | 167.49 | 239 | 0 | 24-HR | ALL | 1ST | 12090524
| 458026 | 518764 | 11.4065 | 162.73 | 239 | 0 | 24-HR | ALL | 1ST | 12090524
| 458076 | 518764 | 10.113 | 160.09 | 239 | 0 | 24-HR | ALL | 1ST | 12090524
| 458126 | 518764 | 10.7473 | 159 | 238 | 0 | 24-HR | ALL | 1ST | 12070924
| 458176 | 518764 | 11.4356 | 157.5 | 237 | 0 | 24-HR | ALL | 1ST | 12070924
| 458226 | 518764 | 10.5599 | 154.09 | 237 | 0 | 24-HR | ALL | 1ST | 12070924
| 458276 | 518764 | 10.0313 | 152.43 | 237 | 0 | 24-HR | ALL | 1ST | 12070924
| 458326 | 518764 | 9.0377 | 150.74 | 237 | 0 | 24-HR | ALL | 1ST | 12070924
| 458376 | 518764 | 7.7223 | 149 | 237 | 0 | 24-HR | ALL | 1ST | 12070924
| 458426 | 518764 | 7.0938 | 149.58 | 237 | 0 | 24-HR | ALL | 1ST | 12070924
| 458476 | 518764 | 6.7248 | 147.75 | 233 | 0 | 24-HR | ALL | 1ST | 12021924
| 458526 | 518764 | 6.7805 | 146.58 | 233 | 0 | 24-HR | ALL | 1ST | 12021924
| 458576 | 518764 | 6.8123 | 146.65 | 228 | 0 | 24-HR | ALL | 1ST | 12021924
| 458626 | 518764 | 6.8174 | 147.58 | 225 | 0 | 24-HR | ALL | 1ST | 12021924
| 458676 | 518764 | 6.7557 | 146.88 | 225 | 0 | 24-HR | ALL | 1ST | 12021924
| 458726 | 518764 | 6.663 | 146.44 | 220 | 0 | 24-HR | ALL | 1ST | 12021924
| 458776 | 518764 | 6.5719 | 147.94 | 214 | 0 | 24-HR | ALL | 1ST | 12021924
| 458826 | 518764 | 6.4715 | 150.58 | 210 | 0 | 24-HR | ALL | 1ST | 12021924
| 458876 | 518764 | 6.3632 | 154.32 | 209 | 0 | 24-HR | ALL | 1ST | 12021924
| 458926 | 518764 | 6.2454 | 158.96 | 202 | 0 | 24-HR | ALL | 1ST | 12021924
| 458976 | 518764 | 6.6439 | 161.3 | 201 | 0 | 24-HR | ALL | 1ST | 12092224
| 453976 | 518814 | 6.4769 | 18.12 | 18.12 | 0 | 24-HR | ALL | 1ST | 12092424
| 454026 | 518814 | 6.4925 | 18.82 | 21 | 0 | 24-HR | ALL | 1ST | 12092424
| 454076 | 518814 | 6.4986 | 20 | 20 | 0 | 24-HR | ALL | 1ST | 12092424
| 454126 | 518814 | 6.4763 | 21 | 24 | 0 | 24-HR | ALL | 1ST | 12092424
| 454176 | 518814 | 6.4049 | 21.09 | 23 | 0 | 24-HR | ALL | 1ST | 12092424
| 454226 | 518814 | 6.3062 | 21 | 24 | 0 | 24-HR | ALL | 1ST | 12092424
| 454276 | 518814 | 6.2452 | 22 | 22 | 0 | 24-HR | ALL | 1ST | 12051824
| 454326 | 518814 | 6.4502 | 21.91 | 25 | 0 | 24-HR | ALL | 1ST | 12051824
| 454376 | 518814 | 6.6449 | 22.32 | 25 | 0 | 24-HR | ALL | 1ST | 12051824
| 454426 | 518814 | 6.8106 | 23.91 | 27 | 0 | 24-HR | ALL | 1ST | 12051824
| 454476 | 518814 | 6.956 | 24.96 | 27 | 0 | 24-HR | ALL | 1ST | 12051824
| 454526 | 518814 | 7.0811 | 26.12 | 26.12 | 0 | 24-HR | ALL | 1ST | 12051824
| 454576 | 518814 | 7.1604 | 28.9 | 28.9 | 0 | 24-HR | ALL | 1ST | 12051824
| 454626 | 518814 | 7.2518 | 29.14 | 29.14 | 0 | 24-HR | ALL | 1ST | 12051824
| 454676 | 518814 | 7.3438 | 27.56 | 27.56 | 0 | 24-HR | ALL | 1ST | 12051824
| 454726 | 518814 | 7.7325 | 28.88 | 28.88 | 0 | 24-HR | ALL | 1ST | 12042824
| 454776 | 518814 | 8.2965 | 27.69 | 239 | 0 | 24-HR | ALL | 1ST | 12042824
| 454826 | 518814 | 8.8594 | 25.88 | 240 | 0 | 24-HR | ALL | 1ST | 12042824
| 454876 | 518814 | 9.3972 | 24.1 | 240 | 0 | 24-HR | ALL | 1ST | 12042824
| 454926 | 518814 | 9.8703 | 23.24 | 240 | 0 | 24-HR | ALL | 1ST | 12042824
| 454976 | 518814 | 10.2535 | 23.53 | 240 | 0 | 24-HR | ALL | 1ST | 12042824
| 455026 | 518814 | 10.5516 | 24.15 | 241 | 0 | 24-HR | ALL | 1ST | 12042824
| 455076 | 518814 | 10.7347 | 25.82 | 241 | 0 | 24-HR | ALL | 1ST | 12042824
| 455126 | 518814 | 10.8319 | 26.48 | 241 | 0 | 24-HR | ALL | 1ST | 12042824
| 455176 | 518814 | 10.805 | 27.13 | 241 | 0 | 24-HR | ALL | 1ST | 12042824
| 455226 | 518814 | 10.6405 | 27.86 | 241 | 0 | 24-HR | ALL | 1ST | 12042824
| 455276 | 518814 | 11.0608 | 29.17 | 241 | 0 | 24-HR | ALL | 1ST | 12042924
| 455326 | 518814 | 11.6561 | 30.15 | 241 | 0 | 24-HR | ALL | 1ST | 12042924
| 455376 | 518814 | 12.1445 | 31.12 | 241 | 0 | 24-HR | ALL | 1ST | 12042924
| 455426 | 518814 | 12.4941 | 32.12 | 241 | 0 | 24-HR | ALL | 1ST | 12042924
| 455476 | 518814 | 12.6594 | 34.06 | 241 | 0 | 24-HR | ALL | 1ST | 12042924
| 455526 | 518814 | 12.6353 | 36 | 241 | 0 | 24-HR | ALL | 1ST | 12042924
| 455576 | 518814 | 12.4345 | 36 | 241 | 0 | 24-HR | ALL | 1ST | 12042924
| 455626 | 518814 | 12.0009 | 37 | 241 | 0 | 24-HR | ALL | 1ST | 12042924
| 455676 | 518814 | 11.3857 | 36.39 | 241 | 0 | 24-HR | ALL | 1ST | 12042924
| 455726 | 518814 | 10.5766 | 36.08 | 241 | 0 | 24-HR | ALL | 1ST | 12042924
| 455776 | 518814 | 9.6014 | 36.18 | 241 | 0 | 24-HR | ALL | 1ST | 12042924
| 455826 | 518814 | 8.4367 | 39.64 | 241 | 0 | 24-HR | ALL | 1ST | 12042924
| 455876 | 518814 | 8.3052 | 42.12 | 241 | 0 | 24-HR | ALL | 1ST | 12112724
| 455926 | 518814 | 8.4139 | 42.15 | 241 | 0 | 24-HR | ALL | 1ST | 12112724
| 455976 | 518814 | 8.4176 | 43.73 | 241 | 0 | 24-HR | ALL | 1ST | 12112724
| 456026 | 518814 | 8.3427 | 46.09 | 241 | 0 | 24-HR | ALL | 1ST | 12112724
| 456076 | 518814 | 8.1959 | 50.03 | 241 | 0 | 24-HR | ALL | 1ST | 12112724
| 456126 | 518814 | 8.0412 | 51.9 | 241 | 0 | 24-HR | ALL | 1ST | 12112724
| 456176 | 518814 | 7.8513 | 53.61 | 241 | 0 | 24-HR | ALL | 1ST | 12112724
| 456226 | 518814 | 7.617 | 56.12 | 241 | 0 | 24-HR | ALL | 1ST | 12112724
| 456276 | 518814 | 7.3454 | 56.82 | 241 | 0 | 24-HR | ALL | 1ST | 12112724
| 456326 | 518814 | 7.5802 | 57.8 | 241 | 0 | 24-HR | ALL | 1ST | 12083024
| 456376 | 518814 | 7.7422 | 59.13 | 241 | 0 | 24-HR | ALL | 1ST | 12083024
| 456426 | 518814 | 7.7011 | 59.94 | 241 | 0 | 24-HR | ALL | 1ST | 12083024
| 456476 | 518814 | 7.448 | 62.48 | 241 | 0 | 24-HR | ALL | 1ST | 12083024
| 456526 | 518814 | 7.007 | 63.65 | 241 | 0 | 24-HR | ALL | 1ST | 12083024
| 456576 | 518814 | 6.4122 | 64.86 | 241 | 0 | 24-HR | ALL | 1ST | 12083024
| 456626 | 518814 | 5.7011 | 69.65 | 241 | 0 | 24-HR | ALL | 1ST | 12083024
| 456676 | 518814 | 4.9345 | 75.61 | 241 | 0 | 24-HR | ALL | 1ST | 12083024
| 456726 | 518814 | 4.1621 | 83.74 | 241 | 0 | 24-HR | ALL | 1ST | 12083024
| 456776 | 518814 | 4.1397 | 92.19 | 241 | 0 | 24-HR | ALL | 1ST | 12102624
| 456826 | 518814 | 4.3115 | 101.43 | 241 | 0 | 24-HR | ALL | 1ST | 12102624
| 456876 | 518814 | 4.5447 | 112.47 | 241 | 0 | 24-HR | ALL | 1ST | 12102624
| 456926 | 518814 | 4.7529 | 118.83 | 241 | 0 | 24-HR | ALL | 1ST | 12102624
| 456976 | 518814 | 4.9038 | 120.16 | 241 | 0 | 24-HR | ALL | 1ST | 12102624
| 457026 | 518814 | 5.1171 | 124.02 | 241 | 0 | 24-HR | ALL | 1ST | 12102624
| 457076 | 518814 | 5.8255 | 127.01 | 241 | 0 | 24-HR | ALL | 1ST | 12112824
| 457126 | 518814 | 6.8689 | 124.95 | 241 | 0 | 24-HR | ALL | 1ST | 12120724
| 457176 | 518814 | 8.3376 | 130.68 | 241 | 0 | 24-HR | ALL | 1ST | 12120724
| 457226 | 518814 | 9.7479 | 135.1 | 241 | 0 | 24-HR | ALL | 1ST | 12120724
| 457276 | 518814 | 10.9658 | 138.06 | 241 | 0 | 24-HR | ALL | 1ST | 12120724
| 457326 | 518814 | 11.9153 | 140.21 | 241 | 0 | 24-HR | ALL | 1ST | 12120724
| 457376 | 518814 | 12.5789 | 142.38 | 241 | 0 | 24-HR | ALL | 1ST | 12120724
| 457426 | 518814 | 13.3696 | 151.89 | 241 | 0 | 24-HR | ALL | 1ST | 12120724
| 457476 | 518814 | 13.4078 | 154.07 | 241 | 0 | 24-HR | ALL | 1ST | 12120724
| 457526 | 518814 | 13.9706 | 160.48 | 241 | 0 | 24-HR | ALL | 1ST | 12121024
| 457576 | 518814 | 16.4096 | 171.12 | 241 | 0 | 24-HR | ALL | 1ST | 12121024
| 457626 | 518814 | 18.1293 | 177.86 | 241 | 0 | 24-HR | ALL | 1ST | 12121024
| 457676 | 518814 | 17.9192 | 179.1 | 241 | 0 | 24-HR | ALL | 1ST | 12121024
| 457726 | 518814 | 16.6355 | 178.49 | 241 | 0 | 24-HR | ALL | 1ST | 12121024
| 457776 | 518814 | 15.53 | 177.62 | 239 | 0 | 24-HR | ALL | 1ST | 12090524
| 457826 | 518814 | 15.378 | 172.52 | 239 | 0 | 24-HR | ALL | 1ST | 12090524
| 457876 | 518814 | 14.3005 | 168.22 | 239 | 0 | 24-HR | ALL | 1ST | 12090524
| 457926 | 518814 | 13.3105 | 165.98 | 239 | 0 | 24-HR | ALL | 1ST | 12090524
| 457976 | 518814 | 11.4145 | 161.52 | 239 | 0 | 24-HR | ALL | 1ST | 12090524
| 458026 | 518814 | 9.6488 | 157.6 | 239 | 0 | 24-HR | ALL | 1ST | 12090524
| 458076 | 518814 | 9.9398 | 156.67 | 239 | 0 | 24-HR | ALL | 1ST | 12070924
| 458126 | 518814 | 9.8401 | 153.69 | 239 | 0 | 24-HR | ALL | 1ST | 12070924
| 458176 | 518814 | 10.0178 | 152.46 | 238 | 0 | 24-HR | ALL | 1ST | 12070924
| 458226 | 518814 | 9.6941 | 151.28 | 237 | 0 | 24-HR | ALL | 1ST | 12070924
| 458276 | 518814 | 9.2056 | 150.76 | 237 | 0 | 24-HR | ALL | 1ST | 12070924
| 458326 | 518814 | 7.8314 | 149.09 | 237 | 0 | 24-HR | ALL | 1ST | 12070924
| 458376 | 518814 | 6.8318 | 147.51 | 237 | 0 | 24-HR | ALL | 1ST | 12021924
| 458426 | 518814 | 6.9241 | 146.24 | 237 | 0 | 24-HR | ALL | 1ST | 12021924
| 458476 | 518814 | 6.9541 | 144.33 | 237 | 0 | 24-HR | ALL | 1ST | 12021924
| 458526 | 518814 | 6.9629 | 143.86 | 233 | 0 | 24-HR | ALL | 1ST | 12021924
| 458576 | 518814 | 6.9317 | 143.61 | 231 | 0 | 24-HR | ALL | 1ST | 12021924
| 458626 | 518814 | 6.877 | 144.24 | 227 | 0 | 24-HR | ALL | 1ST | 12021924
| 458676 | 518814 | 6.7604 | 143.55 | 225 | 0 | 24-HR | ALL | 1ST | 12021924
| 458726 | 518814 | 6.5657 | 140.37 | 225 | 0 | 24-HR | ALL | 1ST | 12021924
| 458776 | 518814 | 6.4221 | 141.34 | 220 | 0 | 24-HR | ALL | 1ST | 12021924
| 458826 | 518814 | 6.2594 | 142.58 | 214 | 0 | 24-HR | ALL | 1ST | 12021924
| 458876 | 518814 | 6.0875 | 144.46 | 209 | 0 | 24-HR | ALL | 1ST | 12021924
| 458926 | 518814 | 5.8897 | 145.81 | 209 | 0 | 24-HR | ALL | 1ST | 12021924
| 458976 | 518814 | 5.717 | 149.65 | 203 | 0 | 24-HR | ALL | 1ST | 12021924
| 453976 | 518864 | 6.6276 | 18 | 18 | 0 | 24-HR | ALL | 1ST | 12092424
| 454026 | 518864 | 6.6776 | 18.7 | 20 | 0 | 24-HR | ALL | 1ST | 12092424
| 454076 | 518864 | 6.7273 | 20.17 | 20.17 | 0 | 24-HR | ALL | 1ST | 12092424
| 454126 | 518864 | 6.7362 | 21 | 21 | 0 | 24-HR | ALL | 1ST | 12092424
| 454176 | 518864 | 6.6784 | 20.3 | 23 | 0 | 24-HR | ALL | 1ST | 12092424
| 454226 | 518864 | 6.61 | 20.17 | 23 | 0 | 24-HR | ALL | 1ST | 12092424
| 454276 | 518864 | 6.5264 | 20.46 | 24 | 0 | 24-HR | ALL | 1ST | 12092424
| 454326 | 518864 | 6.4237 | 21.18 | 24 | 0 | 24-HR | ALL | 1ST | 12092424
| 454376 | 518864 | 6.6182 | 23.36 | 23.36 | 0 | 24-HR | ALL | 1ST | 12051824
| 454426 | 518864 | 6.8047 | 24.46 | 24.46 | 0 | 24-HR | ALL | 1ST | 12051824
| 454476 | 518864 | 6.9969 | 24.46 | 27 | 0 | 24-HR | ALL | 1ST | 12051824
| 454526 | 518864 | 7.1418 | 26.18 | 26.18 | 0 | 24-HR | ALL | 1ST | 12051824
| 454576 | 518864 | 7.2677 | 27.88 | 27.88 | 0 | 24-HR | ALL | 1ST | 12051824
| 454626 | 518864 | 7.4043 | 27.29 | 27.29 | 0 | 24-HR | ALL | 1ST | 12051824
| 454676 | 518864 | 7.4898 | 28.2 | 28.2 | 0 | 24-HR | ALL | 1ST | 12051824
| 454726 | 518864 | 7.5559 | 28.41 | 28.41 | 0 | 24-HR | ALL | 1ST | 12051824
| 454776 | 518864 | 7.9994 | 25.9 | 240 | 0 | 24-HR | ALL | 1ST | 12042824
| 454826 | 518864 | 8.5999 | 24.64 | 240 | 0 | 24-HR | ALL | 1ST | 12042824
| 454876 | 518864 | 9.1853 | 23.44 | 240 | 0 | 24-HR | ALL | 1ST | 12042824
| 454926 | 518864 | 9.7108 | 22.97 | 240 | 0 | 24-HR | ALL | 1ST | 12042824
| 454976 | 518864 | 10.1749 | 23.2 | 240 | 0 | 24-HR | ALL | 1ST | 12042824
| 455026 | 518864 | 10.5267 | 24.99 | 241 | 0 | 24-HR | ALL | 1ST | 12042824
| 455076 | 518864 | 10.8458 | 24.86 | 241 | 0 | 24-HR | ALL | 1ST | 12042824
| 455126 | 518864 | 11.0211 | 26.36 | 241 | 0 | 24-HR | ALL | 1ST | 12042824
| 455176 | 518864 | 11.1184 | 26 | 241 | 0 | 24-HR | ALL | 1ST | 12042824
| 455226 | 518864 | 11.0626 | 26.32 | 241 | 0 | 24-HR | ALL | 1ST | 12042824
| 455276 | 518864 | 10.8318 | 27.82 | 241 | 0 | 24-HR | ALL | 1ST | 12042924
| 455326 | 518864 | 11.5097 | 29.01 | 241 | 0 | 24-HR | ALL | 1ST | 12042924
| 455376 | 518864 | 12.1141 | 29.46 | 241 | 0 | 24-HR | ALL | 1ST | 12042924
| 455426 | 518864 | 12.5696 | 30.82 | 241 | 0 | 24-HR | ALL | 1ST | 12042924
| 455476 | 518864 | 12.8595 | 32.48 | 241 | 0 | 24-HR | ALL | 1ST | 12042924
| 455526 | 518864 | 12.96 | 34.15 | 241 | 0 | 24-HR | ALL | 1ST | 12042924
| 455576 | 518864 | 12.8589 | 35.17 | 241 | 0 | 24-HR | ALL | 1ST | 12042924
| 455626 | 518864 | 12.5225 | 36.46 | 241 | 0 | 24-HR | ALL | 1ST | 12042924
| 455676 | 518864 | 12.0157 | 34.69 | 241 | 0 | 24-HR | ALL | 1ST | 12042924
| 455726 | 518864 | 11.302 | 32.91 | 241 | 0 | 24-HR | ALL | 1ST | 12042924
| 455776 | 518864 | 10.3405 | 33.51 | 241 | 0 | 24-HR | ALL | 1ST | 12042924
| 455826 | 518864 | 9.1435 | 37.54 | 241 | 0 | 24-HR | ALL | 1ST | 12042924
| 455876 | 518864 | 8.3709 | 39.56 | 241 | 0 | 24-HR | ALL | 1ST | 12112724
| 455926 | 518864 | 8.4876 | 40.93 | 241 | 0 | 24-HR | ALL | 1ST | 12112724
| 455976 | 518864 | 8.5438 | 41.08 | 241 | 0 | 24-HR | ALL | 1ST | 12112724
| 456026 | 518864 | 8.47 | 44 | 241 | 0 | 24-HR | ALL | 1ST | 12112724
| 456076 | 518864 | 8.35 | 46.37 | 241 | 0 | 24-HR | ALL | 1ST | 12112724
| 456126 | 518864 | 8.2147 | 46.75 | 241 | 0 | 24-HR | ALL | 1ST | 12112724
| 456176 | 518864 | 8.0184 | 48.09 | 241 | 0 | 24-HR | ALL | 1ST | 12112724
| 456226 | 518864 | 7.756 | 51.4 | 241 | 0 | 24-HR | ALL | 1ST | 12112724
| 456276 | 518864 | 7.4637 | 53.06 | 241 | 0 | 24-HR | ALL | 1ST | 12112724
| 456326 | 518864 | 7.7956 | 54.09 | 241 | 0 | 24-HR | ALL | 1ST | 12083024
| 456376 | 518864 | 7.9763 | 56.35 | 241 | 0 | 24-HR | ALL | 1ST | 12083024
| 456426 | 518864 | 7.9444 | 56.61 | 241 | 0 | 24-HR | ALL | 1ST | 12083024
| 456476 | 518864 | 7.6789 | 59.83 | 241 | 0 | 24-HR | ALL | 1ST | 12083024
| 456526 | 518864 | 7.2127 | 60.93 | 241 | 0 | 24-HR | ALL | 1ST | 12083024
| 456576 | 518864 | 6.5909 | 59.53 | 241 | 0 | 24-HR | ALL | 1ST | 12083024
| 456626 | 518864 | 5.8304 | 65.62 | 241 | 0 | 24-HR | ALL | 1ST | 12083024
| 456676 | 518864 | 5.0278 | 69.28 | 241 | 0 | 24-HR | ALL | 1ST | 12083024
| 456726 | 518864 | 4.2325 | 72.68 | 241 | 0 | 24-HR | ALL | 1ST | 12083024
| 456776 | 518864 | 4.1404 | 79.84 | 241 | 0 | 24-HR | ALL | 1ST | 12102624
| 456826 | 518864 | 4.2646 | 86.37 | 241 | 0 | 24-HR | ALL | 1ST | 12102624
| 456876 | 518864 | 4.4569 | 96.33 | 241 | 0 | 24-HR | ALL | 1ST | 12102624
| 456926 | 518864 | 4.6353 | 101.7 | 241 | 0 | 24-HR | ALL | 1ST | 12102624
| 456976 | 518864 | 4.8346 | 106.17 | 241 | 0 | 24-HR | ALL | 1ST | 12102624
| 457026 | 518864 | 5.0608 | 110.73 | 241 | 0 | 24-HR | ALL | 1ST | 12102624
| 457076 | 518864 | 6.0341 | 112.83 | 241 | 0 | 24-HR | ALL | 1ST | 12120724
| 457126 | 518864 | 7.3507 | 113.28 | 241 | 0 | 24-HR | ALL | 1ST | 12120724
| 457176 | 518864 | 8.7626 | 118.66 | 241 | 0 | 24-HR | ALL | 1ST | 12120724
| 457226 | 518864 | 10.0643 | 122.75 | 241 | 0 | 24-HR | ALL | 1ST | 12120724
| 457276 | 518864 | 11.2157 | 127.2 | 241 | 0 | 24-HR | ALL | 1ST | 12120724
| 457326 | 518864 | 11.8547 | 126.25 | 241 | 0 | 24-HR | ALL | 1ST | 12120724
| 457376 | 518864 | 12.303 | 127.55 | 241 | 0 | 24-HR | ALL | 1ST | 12120724
| 457426 | 518864 | 13.0026 | 139.21 | 241 | 0 | 24-HR | ALL | 1ST | 12120724
| 457476 | 518864 | 13.1372 | 145.77 | 241 | 0 | 24-HR | ALL | 1ST | 12120724
| 457526 | 518864 | 12.97 | 152.07 | 241 | 0 | 24-HR | ALL | 1ST | 12120724
| 457576 | 518864 | 13.8475 | 158.32 | 241 | 0 | 24-HR | ALL | 1ST | 12121024
| 457626 | 518864 | 14.7568 | 164.73 | 241 | 0 | 24-HR | ALL | 1ST | 12121024
| 457676 | 518864 | 14.9549 | 169.28 | 241 | 0 | 24-HR | ALL | 1ST | 12121024
| 457726 | 518864 | 14.6272 | 170.78 | 241 | 0 | 24-HR | ALL | 1ST | 12090524
| 457776 | 518864 | 15.4443 | 170.89 | 241 | 0 | 24-HR | ALL | 1ST | 12090524
| 457826 | 518864 | 15.0254 | 168.9 | 241 | 0 | 24-HR | ALL | 1ST | 12090524
| 457876 | 518864 | 12.8917 | 163.21 | 241 | 0 | 24-HR | ALL | 1ST | 12090524
| 457926 | 518864 | 11.2552 | 159.81 | 241 | 0 | 24-HR | ALL | 1ST | 12090524
| 457976 | 518864 | 9.3511 | 155.63 | 241 | 0 | 24-HR | ALL | 1ST | 12090524
| 458026 | 518864 | 7.3488 | 149.84 | 241 | 0 | 24-HR | ALL | 1ST | 12070924
| 458076 | 518864 | 8.5481 | 150.28 | 239 | 0 | 24-HR | ALL | 1ST | 12070924
| 458126 | 518864 | 8.29 | 148.22 | 239 | 0 | 24-HR | ALL | 1ST | 12070924
| 458176 | 518864 | 7.2685 | 145.37 | 239 | 0 | 24-HR | ALL | 1ST | 12070924
| 458226 | 518864 | 7.1612 | 145.68 | 239 | 0 | 24-HR | ALL | 1ST | 12070924
| 458276 | 518864 | 6.8832 | 145.82 | 237 | 0 | 24-HR | ALL | 1ST | 12021924
| 458326 | 518864 | 7.034 | 145.34 | 237 | 0 | 24-HR | ALL | 1ST | 12021924
| 458376 | 518864 | 7.0934 | 142.98 | 237 | 0 | 24-HR | ALL | 1ST | 12021924
| 458426 | 518864 | 7.1189 | 141.66 | 237 | 0 | 24-HR | ALL | 1ST | 12021924
| 458476 | 518864 | 7.094 | 140.35 | 237 | 0 | 24-HR | ALL | 1ST | 12021924
| 458526 | 518864 | 7.0399 | 139.85 | 237 | 0 | 24-HR | ALL | 1ST | 12021924
| 458576 | 518864 | 6.9326 | 138.82 | 233 | 0 | 24-HR | ALL | 1ST | 12021924
| 458626 | 518864 | 6.8309 | 139.82 | 228 | 0 | 24-HR | ALL | 1ST | 12021924
| 458676 | 518864 | 6.6478 | 138.43 | 225 | 0 | 24-HR | ALL | 1ST | 12021924
| 458726 | 518864 | 6.4303 | 136.56 | 225 | 0 | 24-HR | ALL | 1ST | 12021924
| 458776 | 518864 | 6.2454 | 137.48 | 223 | 0 | 24-HR | ALL | 1ST | 12021924
| 458826 | 518864 | 6.0589 | 139.38 | 214 | 0 | 24-HR | ALL | 1ST | 12021924
| 458876 | 518864 | 5.8229 | 139.3 | 212 | 0 | 24-HR | ALL | 1ST | 12021924
| 458926 | 518864 | 5.6135 | 138.92 | 209 | 0 | 24-HR | ALL | 1ST | 12010524
| 458976 | 518864 | 5.677 | 141.08 | 209 | 0 | 24-HR | ALL | 1ST | 12010524
| 453976 | 518914 | 6.7266 | 17.8 | 20 | 0 | 24-HR | ALL | 1ST | 12092424
| 454026 | 518914 | 6.798 | 18 | 20 | 0 | 24-HR | ALL | 1ST | 12092424
| 454076 | 518914 | 6.8693 | 18.92 | 18.92 | 0 | 24-HR | ALL | 1ST | 12092424
| 454126 | 518914 | 6.9172 | 19.79 | 21 | 0 | 24-HR | ALL | 1ST | 12092424
| 454176 | 518914 | 6.9199 | 19.94 | 22 | 0 | 24-HR | ALL | 1ST | 12092424
| 454226 | 518914 | 6.8998 | 20.21 | 22 | 0 | 24-HR | ALL | 1ST | 12092424
| 454276 | 518914 | 6.8671 | 21 | 21 | 0 | 24-HR | ALL | 1ST | 12092424
| 454326 | 518914 | 6.787 | 21.7 | 23 | 0 | 24-HR | ALL | 1ST | 12092424
| 454376 | 518914 | 6.6718 | 22.64 | 22.64 | 0 | 24-HR | ALL | 1ST | 12092424
| 454426 | 518914 | 6.801 | 22.8 | 26 | 0 | 24-HR | ALL | 1ST | 12051824
| 454476 | 518914 | 7.0208 | 23 | 27 | 0 | 24-HR | ALL | 1ST | 12051824
| 454526 | 518914 | 7.2062 | 24.15 | 27 | 0 | 24-HR | ALL | 1ST | 12051824
| 454576 | 518914 | 7.3758 | 25.02 | 27 | 0 | 24-HR | ALL | 1ST | 12051824
| 454626 | 518914 | 7.5124 | 26.48 | 30 | 0 | 24-HR | ALL | 1ST | 12051824
| 454676 | 518914 | 7.6353 | 27.22 | 30 | 0 | 24-HR | ALL | 1ST | 12051824
| 454726 | 518914 | 7.7944 | 24.55 | 29 | 0 | 24-HR | ALL | 1ST | 12051824
| 454776 | 518914 | 7.8906 | 23.72 | 240 | 0 | 24-HR | ALL | 1ST | 12051824
| 454826 | 518914 | 8.2823 | 23.43 | 240 | 0 | 24-HR | ALL | 1ST | 12042824
| 454876 | 518914 | 8.89 | 21.77 | 240 | 0 | 24-HR | ALL | 1ST | 12042824
| 454926 | 518914 | 9.4636 | 21.7 | 240 | 0 | 24-HR | ALL | 1ST | 12042824
| 454976 | 518914 | 9.9963 | 23.36 | 240 | 0 | 24-HR | ALL | 1ST | 12042824
| 455026 | 518914 | 10.4347 | 24.82 | 241 | 0 | 24-HR | ALL | 1ST | 12042824
| 455076 | 518914 | 10.8336 | 25.24 | 241 | 0 | 24-HR | ALL | 1ST | 12042824
| 455126 | 518914 | 11.1469 | 25.29 | 241 | 0 | 24-HR | ALL | 1ST | 12042824
| 455176 | 518914 | 11.3311 | 25.79 | 241 | 0 | 24-HR | ALL | 1ST | 12042824
| 455226 | 518914 | 11.389 | 25.94 | 241 | 0 | 24-HR | ALL | 1ST | 12042824
| 455276 | 518914 | 11.2631 | 27.29 | 241 | 0 | 24-HR | ALL | 1ST | 12042824
| 455326 | 518914 | 11.2547 | 28.8 | 241 | 0 | 24-HR | ALL | 1ST | 12042924
| 455376 | 518914 | 11.9679 | 29 | 241 | 0 | 24-HR | ALL | 1ST | 12042924
| 455426 | 518914 | 12.5649 | 29.36 | 241 | 0 | 24-HR | ALL | 1ST | 12042924
| 455476 | 518914 | 12.9771 | 31.05 | 241 | 0 | 24-HR | ALL | 1ST | 12042924
| 455526 | 518914 | 13.2015 | 32.94 | 241 | 0 | 24-HR | ALL | 1ST | 12042924
| 455576 | 518914 | 13.2438 | 33.36 | 241 | 0 | 24-HR | ALL | 1ST | 12042924
| 455626 | 518914 | 13.0226 | 34.79 | 241 | 0 | 24-HR | ALL | 1ST | 12042924
| 455676 | 518914 | 12.6305 | 32.85 | 241 | 0 | 24-HR | ALL | 1ST | 12042924
| 455726 | 518914 | 12.001 | 31.08 | 241 | 0 | 24-HR | ALL | 1ST | 12042924
| 455776 | 518914 | 11.0628 | 32.29 | 241 | 0 | 24-HR | ALL | 1ST | 12042924
| 455826 | 518914 | 9.8792 | 35.7 | 241 | 0 | 24-HR | ALL | 1ST | 12042924
| 455876 | 518914 | 8.626 | 37.15 | 241 | 0 | 24-HR | ALL | 1ST | 12042924
| 455926 | 518914 | 8.5772 | 37.82 | 241 | 0 | 24-HR | ALL | 1ST | 12112724
| 455976 | 518914 | 8.6415 | 38.94 | 241 | 0 | 24-HR | ALL | 1ST | 12112724
| 456026 | 518914 | 8.6001 | 41.01 | 241 | 0 | 24-HR | ALL | 1ST | 12112724
| 456076 | 518914 | 8.4933 | 43 | 241 | 0 | 24-HR | ALL | 1ST | 12112724
| 456126 | 518914 | 8.3462 | 44.24 | 241 | 0 | 24-HR | ALL | 1ST | 12112724
| 456176 | 518914 | 8.1554 | 45.07 | 241 | 0 | 24-HR | ALL | 1ST | 12112724
| 456226 | 518914 | 7.9006 | 46.64 | 241 | 0 | 24-HR | ALL | 1ST | 12112724
| 456276 | 518914 | 7.5948 | 49.89 | 241 | 0 | 24-HR | ALL | 1ST | 12083024
| 456326 | 518914 | 8.0155 | 50.08 | 241 | 0 | 24-HR | ALL | 1ST | 12083024
| 456376 | 518914 | 8.2274 | 50.61 | 241 | 0 | 24-HR | ALL | 1ST | 12083024
| 456426 | 518914 | 8.195 | 52.78 | 241 | 0 | 24-HR | ALL | 1ST | 12083024
| 456476 | 518914 | 7.9139 | 57.09 | 241 | 0 | 24-HR | ALL | 1ST | 12083024
| 456526 | 518914 | 7.4165 | 59.54 | 241 | 0 | 24-HR | ALL | 1ST | 12083024
| 456576 | 518914 | 6.7513 | 58.91 | 241 | 0 | 24-HR | ALL | 1ST | 12083024
| 456626 | 518914 | 5.9556 | 61.93 | 241 | 0 | 24-HR | ALL | 1ST | 12083024
| 456676 | 518914 | 5.1111 | 64.58 | 241 | 0 | 24-HR | ALL | 1ST | 12083024
| 456726 | 518914 | 4.2815 | 66.57 | 241 | 0 | 24-HR | ALL | 1ST | 12083024
| 456776 | 518914 | 4.1757 | 70.22 | 241 | 0 | 24-HR | ALL | 1ST | 12102624
| 456826 | 518914 | 4.2696 | 74.66 | 241 | 0 | 24-HR | ALL | 1ST | 12102624
| 456876 | 518914 | 4.3899 | 80.01 | 241 | 0 | 24-HR | ALL | 1ST | 12102624
| 456926 | 518914 | 4.5236 | 83.41 | 241 | 0 | 24-HR | ALL | 1ST | 12102624
| 456976 | 518914 | 4.7374 | 90.57 | 241 | 0 | 24-HR | ALL | 1ST | 12102624
| 457026 | 518914 | 5.1837 | 94.95 | 241 | 0 | 24-HR | ALL | 1ST | 12120724
| 457076 | 518914 | 6.4726 | 96.46 | 241 | 0 | 24-HR | ALL | 1ST | 12120724
| 457126 | 518914 | 7.7965 | 99.48 | 241 | 0 | 24-HR | ALL | 1ST | 12120724
| 457176 | 518914 | 9.1943 | 107.19 | 241 | 0 | 24-HR | ALL | 1ST | 12120724
| 457226 | 518914 | 10.3423 | 110.11 | 241 | 0 | 24-HR | ALL | 1ST | 12120724
| 457276 | 518914 | 11.4146 | 116.32 | 241 | 0 | 24-HR | ALL | 1ST | 12120724
| 457326 | 518914 | 11.9079 | 115.43 | 241 | 0 | 24-HR | ALL | 1ST | 12120724
| 457376 | 518914 | 12.1622 | 115.88 | 241 | 0 | 24-HR | ALL | 1ST | 12120724
| 457426 | 518914 | 12.4795 | 123.73 | 241 | 0 | 24-HR | ALL | 1ST | 12120724
| 457476 | 518914 | 12.8184 | 137.54 | 241 | 0 | 24-HR | ALL | 1ST | 12120724
| 457526 | 518914 | 12.5336 | 144.13 | 241 | 0 | 24-HR | ALL | 1ST | 12120724
| 457576 | 518914 | 12.1995 | 149.46 | 241 | 0 | 24-HR | ALL | 1ST | 12121024
| 457626 | 518914 | 12.4045 | 154.66 | 241 | 0 | 24-HR | ALL | 1ST | 12121024
| 457676 | 518914 | 12.0403 | 158.23 | 241 | 0 | 24-HR | ALL | 1ST | 12121024
| 457726 | 518914 | 12.5467 | 159.96 | 241 | 0 | 24-HR | ALL | 1ST | 12090524
| 457776 | 518914 | 12.2986 | 159.13 | 241 | 0 | 24-HR | ALL | 1ST | 12090524
| 457826 | 518914 | 11.2831 | 157.24 | 241 | 0 | 24-HR | ALL | 1ST | 12090524
| 457876 | 518914 | 10.3269 | 155.9 | 241 | 0 | 24-HR | ALL | 1ST | 12090524
| 457926 | 518914 | 9.4625 | 154.92 | 241 | 0 | 24-HR | ALL | 1ST | 12090524
| 457976 | 518914 | 8.2044 | 151.5 | 241 | 0 | 24-HR | ALL | 1ST | 12070924
| 458026 | 518914 | 6.7406 | 145.21 | 241 | 0 | 24-HR | ALL | 1ST | 12070924
| 458076 | 518914 | 7.1886 | 145.06 | 241 | 0 | 24-HR | ALL | 1ST | 12070924
| 458126 | 518914 | 7.0292 | 144.35 | 239 | 0 | 24-HR | ALL | 1ST | 12070924
| 458176 | 518914 | 6.8346 | 140.99 | 239 | 0 | 24-HR | ALL | 1ST | 12021924
| 458226 | 518914 | 7.0341 | 140.64 | 239 | 0 | 24-HR | ALL | 1ST | 12021924
| 458276 | 518914 | 7.1619 | 139.58 | 239 | 0 | 24-HR | ALL | 1ST | 12021924
| 458326 | 518914 | 7.2777 | 140.56 | 237 | 0 | 24-HR | ALL | 1ST | 12021924
| 458376 | 518914 | 7.2668 | 138.4 | 237 | 0 | 24-HR | ALL | 1ST | 12021924
| 458426 | 518914 | 7.2316 | 137.5 | 237 | 0 | 24-HR | ALL | 1ST | 12021924
| 458476 | 518914 | 7.1574 | 137 | 237 | 0 | 24-HR | ALL | 1ST | 12021924
| 458526 | 518914 | 7.0324 | 136.16 | 237 | 0 | 24-HR | ALL | 1ST | 12021924
| 458576 | 518914 | 6.8583 | 134.79 | 235 | 0 | 24-HR | ALL | 1ST | 12021924
| 458626 | 518914 | 6.6889 | 135.04 | 233 | 0 | 24-HR | ALL | 1ST | 12021924
| 458676 | 518914 | 6.4746 | 134.43 | 228 | 0 | 24-HR | ALL | 1ST | 12021924
| 458726 | 518914 | 6.2232 | 132.94 | 225 | 0 | 24-HR | ALL | 1ST | 12021924
| 458776 | 518914 | 6.0252 | 135.03 | 225 | 0 | 24-HR | ALL | 1ST | 12021924
| 458826 | 518914 | 5.8045 | 136 | 215 | 0 | 24-HR | ALL | 1ST | 12010524
| 458876 | 518914 | 5.8909 | 136 | 214 | 0 | 24-HR | ALL | 1ST | 12010524
| 458926 | 518914 | 5.9544 | 136.58 | 209 | 0 | 24-HR | ALL | 1ST | 12010524
| 458976 | 518914 | 6.0006 | 136.43 | 209 | 0 | 24-HR | ALL | 1ST | 12010524
| 453976 | 518964 | 6.7551 | 17.03 | 20 | 0 | 24-HR | ALL | 1ST | 12092424
| 454026 | 518964 | 6.8828 | 18 | 20 | 0 | 24-HR | ALL | 1ST | 12092424
| 454076 | 518964 | 6.9672 | 18.08 | 20 | 0 | 24-HR | ALL | 1ST | 12092424
| 454126 | 518964 | 7.0291 | 18.12 | 21 | 0 | 24-HR | ALL | 1ST | 12092424
| 454176 | 518964 | 7.0875 | 18.82 | 22 | 0 | 24-HR | ALL | 1ST | 12092424
| 454226 | 518964 | 7.1667 | 21 | 21 | 0 | 24-HR | ALL | 1ST | 12092424
| 454276 | 518964 | 7.1499 | 21 | 21 | 0 | 24-HR | ALL | 1ST | 12092424
| 454326 | 518964 | 7.11 | 21.7 | 21.7 | 0 | 24-HR | ALL | 1ST | 12092424
| 454376 | 518964 | 7.0321 | 22.08 | 22.08 | 0 | 24-HR | ALL | 1ST | 12092424
| 454426 | 518964 | 6.9192 | 22.03 | 25 | 0 | 24-HR | ALL | 1ST | 12092424
| 454476 | 518964 | 6.9809 | 23 | 26 | 0 | 24-HR | ALL | 1ST | 12051824
| 454526 | 518964 | 7.2137 | 23.36 | 26 | 0 | 24-HR | ALL | 1ST | 12051824
| 454576 | 518964 | 7.4172 | 24.12 | 28 | 0 | 24-HR | ALL | 1ST | 12051824
| 454626 | 518964 | 7.6149 | 24.21 | 29 | 0 | 24-HR | ALL | 1ST | 12051824
| 454676 | 518964 | 7.8124 | 23.32 | 30 | 0 | 24-HR | ALL | 1ST | 12051824
| 454726 | 518964 | 7.9654 | 22.12 | 29 | 0 | 24-HR | ALL | 1ST | 12051824
| 454776 | 518964 | 8.0808 | 22.09 | 240 | 0 | 24-HR | ALL | 1ST | 12051824
| 454826 | 518964 | 8.1573 | 22.64 | 240 | 0 | 24-HR | ALL | 1ST | 12051824
| 454876 | 518964 | 8.5101 | 21.85 | 240 | 0 | 24-HR | ALL | 1ST | 12042824
| 454926 | 518964 | 9.1351 | 21.7 | 240 | 0 | 24-HR | ALL | 1ST | 12042824
| 454976 | 518964 | 9.7361 | 23.04 | 240 | 0 | 24-HR | ALL | 1ST | 12042824
| 455026 | 518964 | 10.2979 | 23.15 | 241 | 0 | 24-HR | ALL | 1ST | 12042824
| 455076 | 518964 | 10.7466 | 24.73 | 241 | 0 | 24-HR | ALL | 1ST | 12042824
| 455126 | 518964 | 11.1561 | 25 | 241 | 0 | 24-HR | ALL | 1ST | 12042824
| 455176 | 518964 | 11.4666 | 25 | 241 | 0 | 24-HR | ALL | 1ST | 12042824
| 455226 | 518964 | 11.6249 | 25.7 | 241 | 0 | 24-HR | ALL | 1ST | 12042824
| 455276 | 518964 | 11.6154 | 27 | 241 | 0 | 24-HR | ALL | 1ST | 12042824
| 455326 | 518964 | 11.4463 | 28.03 | 241 | 0 | 24-HR | ALL | 1ST | 12042824
| 455376 | 518964 | 11.712 | 29 | 241 | 0 | 24-HR | ALL | 1ST | 12042924
| 455426 | 518964 | 12.4236 | 29.36 | 241 | 0 | 24-HR | ALL | 1ST | 12042924
| 455476 | 518964 | 12.9639 | 31.03 | 241 | 0 | 24-HR | ALL | 1ST | 12042924
| 455526 | 518964 | 13.3316 | 32.7 | 241 | 0 | 24-HR | ALL | 1ST | 12042924
| 455576 | 518964 | 13.5199 | 33.04 | 241 | 0 | 24-HR | ALL | 1ST | 12042924
| 455626 | 518964 | 13.4681 | 33.12 | 241 | 0 | 24-HR | ALL | 1ST | 12042924
| 455676 | 518964 | 13.1569 | 32.95 | 241 | 0 | 24-HR | ALL | 1ST | 12042924
| 455726 | 518964 | 12.6026 | 31.92 | 241 | 0 | 24-HR | ALL | 1ST | 12042924
| 455776 | 518964 | 11.7275 | 33.06 | 241 | 0 | 24-HR | ALL | 1ST | 12042924
| 455826 | 518964 | 10.6076 | 35.09 | 241 | 0 | 24-HR | ALL | 1ST | 12042924
| 455876 | 518964 | 9.344 | 36.36 | 241 | 0 | 24-HR | ALL | 1ST | 12042924
| 455926 | 518964 | 8.5826 | 37.03 | 241 | 0 | 24-HR | ALL | 1ST | 12112724
| 455976 | 518964 | 8.6656 | 38.7 | 241 | 0 | 24-HR | ALL | 1ST | 12112724
| 456026 | 518964 | 8.6293 | 41.6 | 241 | 0 | 24-HR | ALL | 1ST | 12112724
| 456076 | 518964 | 8.5517 | 43 | 241 | 0 | 24-HR | ALL | 1ST | 12112724
| 456126 | 518964 | 8.4358 | 43.09 | 241 | 0 | 24-HR | ALL | 1ST | 12112724
| 456176 | 518964 | 8.2625 | 43.12 | 241 | 0 | 24-HR | ALL | 1ST | 12112724
| 456226 | 518964 | 8.011 | 44.16 | 241 | 0 | 24-HR | ALL | 1ST | 12112724
| 456276 | 518964 | 7.7764 | 45.98 | 241 | 0 | 24-HR | ALL | 1ST | 12083024
| 456326 | 518964 | 8.2334 | 46.88 | 241 | 0 | 24-HR | ALL | 1ST | 12083024
| 456376 | 518964 | 8.4746 | 47.3 | 241 | 0 | 24-HR | ALL | 1ST | 12083024
| 456426 | 518964 | 8.4464 | 50.11 | 241 | 0 | 24-HR | ALL | 1ST | 12083024
| 456476 | 518964 | 8.1598 | 52.53 | 241 | 0 | 24-HR | ALL | 1ST | 12083024
| 456526 | 518964 | 7.6239 | 57.18 | 241 | 0 | 24-HR | ALL | 1ST | 12083024
| 456576 | 518964 | 6.9035 | 59.7 | 241 | 0 | 24-HR | ALL | 1ST | 12083024
| 456626 | 518964 | 6.072 | 59.29 | 241 | 0 | 24-HR | ALL | 1ST | 12083024
| 456676 | 518964 | 5.1866 | 60.37 | 241 | 0 | 24-HR | ALL | 1ST | 12083024
| 456726 | 518964 | 4.3089 | 63.45 | 241 | 0 | 24-HR | ALL | 1ST | 12083024
| 456776 | 518964 | 4.2351 | 66.12 | 241 | 0 | 24-HR | ALL | 1ST | 12102624
| 456826 | 518964 | 4.311 | 67.31 | 241 | 0 | 24-HR | ALL | 1ST | 12102624
| 456876 | 518964 | 4.4033 | 69.57 | 241 | 0 | 24-HR | ALL | 1ST | 12102624
| 456926 | 518964 | 4.5422 | 74.9 | 241 | 0 | 24-HR | ALL | 1ST | 12102624
| 456976 | 518964 | 4.7096 | 79.79 | 241 | 0 | 24-HR | ALL | 1ST | 12102624
| 457026 | 518964 | 5.6876 | 82.48 | 241 | 0 | 24-HR | ALL | 1ST | 12120724
| 457076 | 518964 | 6.9623 | 81.93 | 241 | 0 | 24-HR | ALL | 1ST | 12120724
| 457126 | 518964 | 8.2565 | 86.1 | 241 | 0 | 24-HR | ALL | 1ST | 12120724
| 457176 | 518964 | 9.4949 | 91.58 | 241 | 0 | 24-HR | ALL | 1ST | 12120724
| 457226 | 518964 | 10.4844 | 93.95 | 241 | 0 | 24-HR | ALL | 1ST | 12120724
| 457276 | 518964 | 11.4096 | 101.3 | 241 | 0 | 24-HR | ALL | 1ST | 12120724
| 457326 | 518964 | 11.9473 | 105.2 | 241 | 0 | 24-HR | ALL | 1ST | 12120724
| 457376 | 518964 | 12.1211 | 107.29 | 241 | 0 | 24-HR | ALL | 1ST | 12120724
| 457426 | 518964 | 12.2096 | 113.79 | 241 | 0 | 24-HR | ALL | 1ST | 12120724
| 457476 | 518964 | 12.2538 | 124.9 | 241 | 0 | 24-HR | ALL | 1ST | 12120724
| 457526 | 518964 | 11.973 | 133.91 | 241 | 0 | 24-HR | ALL | 1ST | 12120724
| 457576 | 518964 | 11.4773 | 142.75 | 241 | 0 | 24-HR | ALL | 1ST | 12120724
| 457626 | 518964 | 11.2227 | 150.19 | 241 | 0 | 24-HR | ALL | 1ST | 12121024
| 457676 | 518964 | 10.8416 | 154.05 | 241 | 0 | 24-HR | ALL | 1ST | 12090524
| 457726 | 518964 | 10.9882 | 154.24 | 241 | 0 | 24-HR | ALL | 1ST | 12090524
| 457776 | 518964 | 10.3519 | 153.34 | 241 | 0 | 24-HR | ALL | 1ST | 12090524
| 457826 | 518964 | 9.0158 | 150.8 | 241 | 0 | 24-HR | ALL | 1ST | 12090524
| 457876 | 518964 | 8.3234 | 150.24 | 241 | 0 | 24-HR | ALL | 1ST | 12090524
| 457926 | 518964 | 7.9236 | 150.24 | 241 | 0 | 24-HR | ALL | 1ST | 12070924
| 457976 | 518964 | 8.7281 | 149.55 | 241 | 0 | 24-HR | ALL | 1ST | 12070924
| 458026 | 518964 | 8.5339 | 147.73 | 241 | 0 | 24-HR | ALL | 1ST | 12070924
| 458076 | 518964 | 8.2202 | 146.79 | 239 | 0 | 24-HR | ALL | 1ST | 12070924
| 458126 | 518964 | 7.3272 | 145.52 | 239 | 0 | 24-HR | ALL | 1ST | 12070924
| 458176 | 518964 | 7.2989 | 140.87 | 239 | 0 | 24-HR | ALL | 1ST | 12021924
| 458226 | 518964 | 7.3056 | 135.18 | 239 | 0 | 24-HR | ALL | 1ST | 12021924
| 458276 | 518964 | 7.3988 | 135.69 | 239 | 0 | 24-HR | ALL | 1ST | 12021924
| 458326 | 518964 | 7.4609 | 137.24 | 237 | 0 | 24-HR | ALL | 1ST | 12021924
| 458376 | 518964 | 7.4235 | 137.07 | 237 | 0 | 24-HR | ALL | 1ST | 12021924
| 458426 | 518964 | 7.3153 | 136.12 | 237 | 0 | 24-HR | ALL | 1ST | 12021924
| 458476 | 518964 | 7.1859 | 136.1 | 237 | 0 | 24-HR | ALL | 1ST | 12021924
| 458526 | 518964 | 6.9928 | 135.07 | 237 | 0 | 24-HR | ALL | 1ST | 12021924
| 458576 | 518964 | 6.7531 | 133.36 | 235 | 0 | 24-HR | ALL | 1ST | 12021924
| 458626 | 518964 | 6.5256 | 133.22 | 233 | 0 | 24-HR | ALL | 1ST | 12021924
| 458676 | 518964 | 6.2571 | 132.07 | 228 | 0 | 24-HR | ALL | 1ST | 12021924
| 458726 | 518964 | 6.0031 | 131.36 | 225 | 0 | 24-HR | ALL | 1ST | 12010524
| 458776 | 518964 | 6.0937 | 135 | 221 | 0 | 24-HR | ALL | 1ST | 12010524
| 458826 | 518964 | 6.1711 | 135.73 | 214 | 0 | 24-HR | ALL | 1ST | 12010524
| 458876 | 518964 | 6.2337 | 134.24 | 212 | 0 | 24-HR | ALL | 1ST | 12010524
| 458926 | 518964 | 6.2732 | 133.24 | 210 | 0 | 24-HR | ALL | 1ST | 12010524
| 458976 | 518964 | 6.2919 | 132.55 | 209 | 0 | 24-HR | ALL | 1ST | 12010524
| 453976 | 519014 | 6.7729 | 18 | 18 | 0 | 24-HR | ALL | 1ST | 12092424
| 454026 | 519014 | 6.9284 | 18.7 | 20 | 0 | 24-HR | ALL | 1ST | 12092424
| 454076 | 519014 | 7.0515 | 18.83 | 18.83 | 0 | 24-HR | ALL | 1ST | 12092424
| 454126 | 519014 | 7.1261 | 18 | 21 | 0 | 24-HR | ALL | 1ST | 12092424
| 454176 | 519014 | 7.2138 | 18.32 | 22 | 0 | 24-HR | ALL | 1ST | 12092424
| 454226 | 519014 | 7.2978 | 19.26 | 19.26 | 0 | 24-HR | ALL | 1ST | 12092424
| 454276 | 519014 | 7.33 | 19.5 | 22 | 0 | 24-HR | ALL | 1ST | 12092424
| 454326 | 519014 | 7.3852 | 21.99 | 21.99 | 0 | 24-HR | ALL | 1ST | 12092424
| 454376 | 519014 | 7.343 | 21.28 | 21.28 | 0 | 24-HR | ALL | 1ST | 12092424
| 454426 | 519014 | 7.2761 | 21.5 | 25 | 0 | 24-HR | ALL | 1ST | 12092424
| 454476 | 519014 | 7.1752 | 23 | 25 | 0 | 24-HR | ALL | 1ST | 12092424
| 454526 | 519014 | 7.1622 | 23.35 | 29 | 0 | 24-HR | ALL | 1ST | 12051824
| 454576 | 519014 | 7.4214 | 22.43 | 30 | 0 | 24-HR | ALL | 1ST | 12051824
| 454626 | 519014 | 7.6578 | 21.83 | 30 | 0 | 24-HR | ALL | 1ST | 12051824
| 454676 | 519014 | 7.873 | 22 | 30 | 0 | 24-HR | ALL | 1ST | 12051824
| 454726 | 519014 | 8.0543 | 21 | 29 | 0 | 24-HR | ALL | 1ST | 12051824
| 454776 | 519014 | 8.2152 | 21.38 | 240 | 0 | 24-HR | ALL | 1ST | 12051824
| 454826 | 519014 | 8.3348 | 22.2 | 240 | 0 | 24-HR | ALL | 1ST | 12051824
| 454876 | 519014 | 8.4082 | 22.97 | 240 | 0 | 24-HR | ALL | 1ST | 12051824
| 454926 | 519014 | 8.7239 | 22 | 240 | 0 | 24-HR | ALL | 1ST | 12042824
| 454976 | 519014 | 9.3818 | 22.36 | 240 | 0 | 24-HR | ALL | 1ST | 12042824
| 455026 | 519014 | 10.0122 | 23.03 | 241 | 0 | 24-HR | ALL | 1ST | 12042824
| 455076 | 519014 | 10.5399 | 24.7 | 241 | 0 | 24-HR | ALL | 1ST | 12042824
| 455126 | 519014 | 11.0672 | 24.46 | 241 | 0 | 24-HR | ALL | 1ST | 12042824
| 455176 | 519014 | 11.4716 | 25 | 241 | 0 | 24-HR | ALL | 1ST | 12042824
| 455226 | 519014 | 11.774 | 25 | 241 | 0 | 24-HR | ALL | 1ST | 12042824
| 455276 | 519014 | 11.9149 | 25.46 | 241 | 0 | 24-HR | ALL | 1ST | 12042824
| 455326 | 519014 | 11.8682 | 26.48 | 241 | 0 | 24-HR | ALL | 1ST | 12042824
| 455376 | 519014 | 11.6265 | 27.83 | 241 | 0 | 24-HR | ALL | 1ST | 12042824
| 455426 | 519014 | 12.215 | 28.17 | 241 | 0 | 24-HR | ALL | 1ST | 12042924
| 455476 | 519014 | 12.8894 | 29.47 | 241 | 0 | 24-HR | ALL | 1ST | 12042924
| 455526 | 519014 | 13.4214 | 30.29 | 241 | 0 | 24-HR | ALL | 1ST | 12042924
| 455576 | 519014 | 13.7689 | 30.46 | 241 | 0 | 24-HR | ALL | 1ST | 12042924
| 455626 | 519014 | 13.8722 | 30.53 | 241 | 0 | 24-HR | ALL | 1ST | 12042924
| 455676 | 519014 | 13.6151 | 33.32 | 241 | 0 | 24-HR | ALL | 1ST | 12042924
| 455726 | 519014 | 13.183 | 32.09 | 241 | 0 | 24-HR | ALL | 1ST | 12042924
| 455776 | 519014 | 12.4496 | 31.47 | 241 | 0 | 24-HR | ALL | 1ST | 12042924
| 455826 | 519014 | 11.4113 | 32.29 | 241 | 0 | 24-HR | ALL | 1ST | 12042924
| 455876 | 519014 | 10.1477 | 33.64 | 241 | 0 | 24-HR | ALL | 1ST | 12042924
| 455926 | 519014 | 8.7197 | 35.96 | 241 | 0 | 24-HR | ALL | 1ST | 12042924
| 455976 | 519014 | 8.6541 | 38.47 | 241 | 0 | 24-HR | ALL | 1ST | 12112724
| 456026 | 519014 | 8.6977 | 41.18 | 241 | 0 | 24-HR | ALL | 1ST | 12051924
| 456076 | 519014 | 8.7622 | 42.46 | 241 | 0 | 24-HR | ALL | 1ST | 12051924
| 456126 | 519014 | 8.6278 | 42.46 | 241 | 0 | 24-HR | ALL | 1ST | 12051924
| 456176 | 519014 | 8.3241 | 42.29 | 241 | 0 | 24-HR | ALL | 1ST | 12112724
| 456226 | 519014 | 8.0955 | 42.03 | 241 | 0 | 24-HR | ALL | 1ST | 12112724
| 456276 | 519014 | 7.9371 | 44.01 | 241 | 0 | 24-HR | ALL | 1ST | 12083024
| 456326 | 519014 | 8.4428 | 44.75 | 241 | 0 | 24-HR | ALL | 1ST | 12083024
| 456376 | 519014 | 8.7226 | 44.53 | 241 | 0 | 24-HR | ALL | 1ST | 12083024
| 456426 | 519014 | 8.6962 | 48.39 | 241 | 0 | 24-HR | ALL | 1ST | 12083024
| 456476 | 519014 | 8.3993 | 50.62 | 241 | 0 | 24-HR | ALL | 1ST | 12083024
| 456526 | 519014 | 7.8405 | 52.91 | 241 | 0 | 24-HR | ALL | 1ST | 12083024
| 456576 | 519014 | 7.0683 | 56.58 | 241 | 0 | 24-HR | ALL | 1ST | 12083024
| 456626 | 519014 | 6.1917 | 55.2 | 241 | 0 | 24-HR | ALL | 1ST | 12083024
| 456676 | 519014 | 5.2724 | 53.91 | 241 | 0 | 24-HR | ALL | 1ST | 12083024
| 456726 | 519014 | 4.3572 | 55.71 | 241 | 0 | 24-HR | ALL | 1ST | 12083024
| 456776 | 519014 | 4.3028 | 61.64 | 241 | 0 | 24-HR | ALL | 1ST | 12041524
| 456826 | 519014 | 4.37 | 63.4 | 241 | 0 | 24-HR | ALL | 1ST | 12102624
| 456876 | 519014 | 4.4527 | 64.37 | 241 | 0 | 24-HR | ALL | 1ST | 12102624
| 456926 | 519014 | 4.5647 | 67.26 | 241 | 0 | 24-HR | ALL | 1ST | 12102624
| 456976 | 519014 | 4.9532 | 70.75 | 241 | 0 | 24-HR | ALL | 1ST | 12120724
| 457026 | 519014 | 6.2453 | 71.28 | 241 | 0 | 24-HR | ALL | 1ST | 12120724
| 457076 | 519014 | 7.5521 | 73.49 | 241 | 0 | 24-HR | ALL | 1ST | 12120724
| 457126 | 519014 | 8.8097 | 77.32 | 241 | 0 | 24-HR | ALL | 1ST | 12120724
| 457176 | 519014 | 9.9043 | 80.13 | 241 | 0 | 24-HR | ALL | 1ST | 12120724
| 457226 | 519014 | 10.7236 | 80.9 | 241 | 0 | 24-HR | ALL | 1ST | 12120724
| 457276 | 519014 | 11.4308 | 87.32 | 241 | 0 | 24-HR | ALL | 1ST | 12120724
| 457326 | 519014 | 11.8863 | 93.82 | 241 | 0 | 24-HR | ALL | 1ST | 12120724
| 457376 | 519014 | 11.9937 | 98.14 | 241 | 0 | 24-HR | ALL | 1ST | 12120724
| 457426 | 519014 | 11.9588 | 105.42 | 241 | 0 | 24-HR | ALL | 1ST | 12120724
| 457476 | 519014 | 11.7949 | 115.15 | 241 | 0 | 24-HR | ALL | 1ST | 12120724
| 457526 | 519014 | 11.3971 | 123.71 | 241 | 0 | 24-HR | ALL | 1ST | 12120724
| 457576 | 519014 | 10.8132 | 131.35 | 241 | 0 | 24-HR | ALL | 1ST | 12120724
| 457626 | 519014 | 10.1611 | 140.88 | 241 | 0 | 24-HR | ALL | 1ST | 12120724
| 457676 | 519014 | 9.3696 | 147.71 | 241 | 0 | 24-HR | ALL | 1ST | 12120724
| 457726 | 519014 | 10.4568 | 152.4 | 241 | 0 | 24-HR | ALL | 1ST | 12090524
| 457776 | 519014 | 10.4279 | 153.75 | 241 | 0 | 24-HR | ALL | 1ST | 12090524
| 457826 | 519014 | 8.877 | 150.93 | 241 | 0 | 24-HR | ALL | 1ST | 12090524
| 457876 | 519014 | 7.6742 | 149 | 241 | 0 | 24-HR | ALL | 1ST | 12090524
| 457926 | 519014 | 8.7428 | 149 | 241 | 0 | 24-HR | ALL | 1ST | 12070924
| 457976 | 519014 | 9.341 | 148.91 | 241 | 0 | 24-HR | ALL | 1ST | 12070924
| 458026 | 519014 | 8.7108 | 147.44 | 239 | 0 | 24-HR | ALL | 1ST | 12070924
| 458076 | 519014 | 7.6059 | 145.93 | 239 | 0 | 24-HR | ALL | 1ST | 12070924
| 458126 | 519014 | 7.5992 | 141.79 | 239 | 0 | 24-HR | ALL | 1ST | 12021924
| 458176 | 519014 | 7.5861 | 136.19 | 239 | 0 | 24-HR | ALL | 1ST | 12021924
| 458226 | 519014 | 7.4611 | 129.35 | 239 | 0 | 24-HR | ALL | 1ST | 12021924
| 458276 | 519014 | 7.4796 | 129.89 | 239 | 0 | 24-HR | ALL | 1ST | 12021924
| 458326 | 519014 | 7.4945 | 132.31 | 238 | 0 | 24-HR | ALL | 1ST | 12021924
| 458376 | 519014 | 7.4494 | 134.5 | 237 | 0 | 24-HR | ALL | 1ST | 12021924
| 458426 | 519014 | 7.3136 | 135.17 | 237 | 0 | 24-HR | ALL | 1ST | 12021924
| 458476 | 519014 | 7.1114 | 134.88 | 237 | 0 | 24-HR | ALL | 1ST | 12021924
| 458526 | 519014 | 6.8252 | 132.52 | 237 | 0 | 24-HR | ALL | 1ST | 12021924
| 458576 | 519014 | 6.5182 | 130.09 | 237 | 0 | 24-HR | ALL | 1ST | 12021924
| 458626 | 519014 | 6.2611 | 130.46 | 233 | 0 | 24-HR | ALL | 1ST | 12021924
| 458676 | 519014 | 6.3093 | 131.15 | 228 | 0 | 24-HR | ALL | 1ST | 12010524
| 458726 | 519014 | 6.4047 | 131.62 | 225 | 0 | 24-HR | ALL | 1ST | 12010524
| 458776 | 519014 | 6.4726 | 132.9 | 220 | 0 | 24-HR | ALL | 1ST | 12010524
| 458826 | 519014 | 6.5228 | 132.05 | 214 | 0 | 24-HR | ALL | 1ST | 12010524
| 458876 | 519014 | 6.5507 | 131.11 | 214 | 0 | 24-HR | ALL | 1ST | 12010524
| 458926 | 519014 | 6.5513 | 132.47 | 209 | 0 | 24-HR | ALL | 1ST | 12010524
| 458976 | 519014 | 6.5384 | 131.93 | 209 | 0 | 24-HR | ALL | 1ST | 12010524
| 453976 | 519064 | 6.6696 | 16.8 | 18 | 0 | 24-HR | ALL | 1ST | 12092424
| 454026 | 519064 | 6.8615 | 17.7 | 19 | 0 | 24-HR | ALL | 1ST | 12092424
| 454076 | 519064 | 7.0326 | 18.29 | 21 | 0 | 24-HR | ALL | 1ST | 12092424
| 454126 | 519064 | 7.154 | 17.77 | 21 | 0 | 24-HR | ALL | 1ST | 12092424
| 454176 | 519064 | 7.2477 | 17 | 21 | 0 | 24-HR | ALL | 1ST | 12092424
| 454226 | 519064 | 7.3603 | 17.58 | 21 | 0 | 24-HR | ALL | 1ST | 12092424
| 454276 | 519064 | 7.4775 | 19.02 | 21 | 0 | 24-HR | ALL | 1ST | 12092424
| 454326 | 519064 | 7.5695 | 20.48 | 22 | 0 | 24-HR | ALL | 1ST | 12092424
| 454376 | 519064 | 7.5904 | 20.79 | 24 | 0 | 24-HR | ALL | 1ST | 12092424
| 454426 | 519064 | 7.5678 | 20.79 | 25 | 0 | 24-HR | ALL | 1ST | 12092424
| 454476 | 519064 | 7.5262 | 21.48 | 28 | 0 | 24-HR | ALL | 1ST | 12092424
| 454526 | 519064 | 7.4349 | 22.15 | 29 | 0 | 24-HR | ALL | 1ST | 12092424
| 454576 | 519064 | 7.3544 | 22.97 | 30 | 0 | 24-HR | ALL | 1ST | 12051824
| 454626 | 519064 | 7.6277 | 22 | 30 | 0 | 24-HR | ALL | 1ST | 12051824
| 454676 | 519064 | 7.8809 | 22 | 29 | 0 | 24-HR | ALL | 1ST | 12051824
| 454726 | 519064 | 8.1042 | 21.03 | 29 | 0 | 24-HR | ALL | 1ST | 12051824
| 454776 | 519064 | 8.3062 | 23.24 | 239 | 0 | 24-HR | ALL | 1ST | 12051824
| 454826 | 519064 | 8.4572 | 23.71 | 240 | 0 | 24-HR | ALL | 1ST | 12051824
| 454876 | 519064 | 8.5903 | 22.94 | 240 | 0 | 24-HR | ALL | 1ST | 12051824
| 454926 | 519064 | 8.6526 | 21 | 240 | 0 | 24-HR | ALL | 1ST | 12051824
| 454976 | 519064 | 8.9359 | 22.29 | 240 | 0 | 24-HR | ALL | 1ST | 12042824
| 455026 | 519064 | 9.6288 | 22.8 | 240 | 0 | 24-HR | ALL | 1ST | 12042824
| 455076 | 519064 | 10.2715 | 23.55 | 241 | 0 | 24-HR | ALL | 1ST | 12042824
| 455126 | 519064 | 10.8959 | 23.29 | 241 | 0 | 24-HR | ALL | 1ST | 12042824
| 455176 | 519064 | 11.3648 | 24.79 | 241 | 0 | 24-HR | ALL | 1ST | 12042824
| 455226 | 519064 | 11.7854 | 24.94 | 241 | 0 | 24-HR | ALL | 1ST | 12042824
| 455276 | 519064 | 12.0689 | 25 | 241 | 0 | 24-HR | ALL | 1ST | 12042824
| 455326 | 519064 | 12.1555 | 26.02 | 241 | 0 | 24-HR | ALL | 1ST | 12042824
| 455376 | 519064 | 12.0603 | 26.94 | 241 | 0 | 24-HR | ALL | 1ST | 12042824
| 455426 | 519064 | 11.8914 | 27.29 | 241 | 0 | 24-HR | ALL | 1ST | 12042924
| 455476 | 519064 | 12.7127 | 27.8 | 241 | 0 | 24-HR | ALL | 1ST | 12042924
| 455526 | 519064 | 13.3805 | 28.7 | 241 | 0 | 24-HR | ALL | 1ST | 12042924
| 455576 | 519064 | 13.8427 | 30.08 | 241 | 0 | 24-HR | ALL | 1ST | 12042924
| 455626 | 519064 | 14.0684 | 31.43 | 241 | 0 | 24-HR | ALL | 1ST | 12042924
| 455676 | 519064 | 14.067 | 31.09 | 241 | 0 | 24-HR | ALL | 1ST | 12042924
| 455726 | 519064 | 13.789 | 29.87 | 241 | 0 | 24-HR | ALL | 1ST | 12042924
| 455776 | 519064 | 13.1455 | 30 | 241 | 0 | 24-HR | ALL | 1ST | 12042924
| 455826 | 519064 | 12.1834 | 30.7 | 241 | 0 | 24-HR | ALL | 1ST | 12042924
| 455876 | 519064 | 10.9513 | 31.87 | 241 | 0 | 24-HR | ALL | 1ST | 12042924
| 455926 | 519064 | 9.5426 | 32.84 | 241 | 0 | 24-HR | ALL | 1ST | 12042924
| 455976 | 519064 | 8.6689 | 35.82 | 241 | 0 | 24-HR | ALL | 1ST | 12112724
| 456026 | 519064 | 8.9034 | 38.94 | 241 | 0 | 24-HR | ALL | 1ST | 12051924
| 456076 | 519064 | 9.0382 | 40 | 241 | 0 | 24-HR | ALL | 1ST | 12051924
| 456126 | 519064 | 8.9533 | 41.1 | 241 | 0 | 24-HR | ALL | 1ST | 12051924
| 456176 | 519064 | 8.6431 | 41.15 | 241 | 0 | 24-HR | ALL | 1ST | 12051924
| 456226 | 519064 | 8.1065 | 42.58 | 241 | 0 | 24-HR | ALL | 1ST | 12112724
| 456276 | 519064 | 8.0804 | 42.79 | 241 | 0 | 24-HR | ALL | 1ST | 12083024
| 456326 | 519064 | 8.6517 | 42.37 | 241 | 0 | 24-HR | ALL | 1ST | 12083024
| 456376 | 519064 | 8.9542 | 43.62 | 241 | 0 | 24-HR | ALL | 1ST | 12083024
| 456426 | 519064 | 8.9514 | 46 | 241 | 0 | 24-HR | ALL | 1ST | 12083024
| 456476 | 519064 | 8.6533 | 46.58 | 241 | 0 | 24-HR | ALL | 1ST | 12083024
| 456526 | 519064 | 8.0688 | 47.45 | 241 | 0 | 24-HR | ALL | 1ST | 12083024
| 456576 | 519064 | 7.2403 | 51.46 | 241 | 0 | 24-HR | ALL | 1ST | 12083024
| 456626 | 519064 | 6.2969 | 52.37 | 241 | 0 | 24-HR | ALL | 1ST | 12083024
| 456676 | 519064 | 5.3222 | 51.58 | 241 | 0 | 24-HR | ALL | 1ST | 12083024
| 456726 | 519064 | 4.3826 | 50.79 | 241 | 0 | 24-HR | ALL | 1ST | 12083024
| 456776 | 519064 | 4.4614 | 54.45 | 241 | 0 | 24-HR | ALL | 1ST | 12041524
| 456826 | 519064 | 4.4589 | 58.37 | 241 | 0 | 24-HR | ALL | 1ST | 12041524
| 456876 | 519064 | 4.4997 | 59.27 | 241 | 0 | 24-HR | ALL | 1ST | 12102624
| 456926 | 519064 | 4.5968 | 61.29 | 241 | 0 | 24-HR | ALL | 1ST | 12102624
| 456976 | 519064 | 5.5196 | 64.37 | 241 | 0 | 24-HR | ALL | 1ST | 12120724
| 457026 | 519064 | 6.8649 | 64.58 | 241 | 0 | 24-HR | ALL | 1ST | 12120724
| 457076 | 519064 | 8.1811 | 67.09 | 241 | 0 | 24-HR | ALL | 1ST | 12120724
| 457126 | 519064 | 9.4 | 71.16 | 241 | 0 | 24-HR | ALL | 1ST | 12120724
| 457176 | 519064 | 10.3662 | 71.85 | 241 | 0 | 24-HR | ALL | 1ST | 12120724
| 457226 | 519064 | 11.0767 | 73.38 | 241 | 0 | 24-HR | ALL | 1ST | 12120724
| 457276 | 519064 | 11.6038 | 79.26 | 241 | 0 | 24-HR | ALL | 1ST | 12120724
| 457326 | 519064 | 11.784 | 82.59 | 241 | 0 | 24-HR | ALL | 1ST | 12120724
| 457376 | 519064 | 11.7296 | 86.91 | 241 | 0 | 24-HR | ALL | 1ST | 12120724
| 457426 | 519064 | 11.6128 | 96.26 | 241 | 0 | 24-HR | ALL | 1ST | 12120724
| 457476 | 519064 | 11.3196 | 105.89 | 241 | 0 | 24-HR | ALL | 1ST | 12120724
| 457526 | 519064 | 10.7885 | 112.95 | 241 | 0 | 24-HR | ALL | 1ST | 12120724
| 457576 | 519064 | 10.1441 | 119.63 | 241 | 0 | 24-HR | ALL | 1ST | 12120724
| 457626 | 519064 | 9.4601 | 127.34 | 241 | 0 | 24-HR | ALL | 1ST | 12120724
| 457676 | 519064 | 8.737 | 135.34 | 241 | 0 | 24-HR | ALL | 1ST | 12120724
| 457726 | 519064 | 7.9862 | 142.8 | 241 | 0 | 24-HR | ALL | 1ST | 12120724
| 457776 | 519064 | 8.1756 | 147.54 | 241 | 0 | 24-HR | ALL | 1ST | 12090524
| 457826 | 519064 | 8.1794 | 149.71 | 241 | 0 | 24-HR | ALL | 1ST | 12070924
| 457876 | 519064 | 9.0216 | 149.01 | 241 | 0 | 24-HR | ALL | 1ST | 12070924
| 457926 | 519064 | 9.487 | 148.66 | 241 | 0 | 24-HR | ALL | 1ST | 12070924
| 457976 | 519064 | 8.8043 | 147.21 | 241 | 0 | 24-HR | ALL | 1ST | 12070924
| 458026 | 519064 | 8.4574 | 147.63 | 239 | 0 | 24-HR | ALL | 1ST | 12070924
| 458076 | 519064 | 8.0154 | 145.88 | 239 | 0 | 24-HR | ALL | 1ST | 12021924
| 458126 | 519064 | 8.0295 | 141.84 | 239 | 0 | 24-HR | ALL | 1ST | 12021924
| 458176 | 519064 | 7.8595 | 134.65 | 239 | 0 | 24-HR | ALL | 1ST | 12021924
| 458226 | 519064 | 7.6522 | 128.61 | 239 | 0 | 24-HR | ALL | 1ST | 12021924
| 458276 | 519064 | 7.5252 | 127 | 239 | 0 | 24-HR | ALL | 1ST | 12021924
| 458326 | 519064 | 7.4738 | 129.58 | 239 | 0 | 24-HR | ALL | 1ST | 12021924
| 458376 | 519064 | 7.3544 | 131.58 | 237 | 0 | 24-HR | ALL | 1ST | 12021924
| 458426 | 519064 | 7.2009 | 133.92 | 237 | 0 | 24-HR | ALL | 1ST | 12021924
| 458476 | 519064 | 6.8984 | 132.18 | 237 | 0 | 24-HR | ALL | 1ST | 12021924
| 458526 | 519064 | 6.5734 | 130.3 | 237 | 0 | 24-HR | ALL | 1ST | 12021924
| 458576 | 519064 | 6.5216 | 128.43 | 237 | 0 | 24-HR | ALL | 1ST | 12010524
| 458626 | 519064 | 6.6382 | 128.58 | 233 | 0 | 24-HR | ALL | 1ST | 12010524
| 458676 | 519064 | 6.7253 | 129.27 | 228 | 0 | 24-HR | ALL | 1ST | 12010524
| 458726 | 519064 | 6.7871 | 129.15 | 225 | 0 | 24-HR | ALL | 1ST | 12010524
| 458776 | 519064 | 6.8223 | 129.53 | 224 | 0 | 24-HR | ALL | 1ST | 12010524
| 458826 | 519064 | 6.8379 | 128.19 | 217 | 0 | 24-HR | ALL | 1ST | 12010524
| 458876 | 519064 | 6.8287 | 128.29 | 214 | 0 | 24-HR | ALL | 1ST | 12010524
| 458926 | 519064 | 6.8025 | 127.41 | 211 | 0 | 24-HR | ALL | 1ST | 12010524
| 458976 | 519064 | 6.7523 | 129.09 | 209 | 0 | 24-HR | ALL | 1ST | 12010524
| 453976 | 519114 | 6.5164 | 16 | 18 | 0 | 24-HR | ALL | 1ST | 12092424
| 454026 | 519114 | 6.7333 | 16.82 | 19 | 0 | 24-HR | ALL | 1ST | 12092424
| 454076 | 519114 | 6.9137 | 16.68 | 20 | 0 | 24-HR | ALL | 1ST | 12092424
| 454126 | 519114 | 7.0689 | 16.15 | 21 | 0 | 24-HR | ALL | 1ST | 12092424
| 454176 | 519114 | 7.2706 | 17.61 | 21 | 0 | 24-HR | ALL | 1ST | 12092424
| 454226 | 519114 | 7.3975 | 17.36 | 20 | 0 | 24-HR | ALL | 1ST | 12092424
| 454276 | 519114 | 7.5679 | 19 | 21 | 0 | 24-HR | ALL | 1ST | 12092424
| 454326 | 519114 | 7.6582 | 19.09 | 23 | 0 | 24-HR | ALL | 1ST | 12092424
| 454376 | 519114 | 7.7186 | 19.12 | 24 | 0 | 24-HR | ALL | 1ST | 12092424
| 454426 | 519114 | 7.7796 | 20 | 24 | 0 | 24-HR | ALL | 1ST | 12092424
| 454476 | 519114 | 7.8007 | 20.7 | 25 | 0 | 24-HR | ALL | 1ST | 12092424
| 454526 | 519114 | 7.7767 | 21.36 | 29 | 0 | 24-HR | ALL | 1ST | 12092424
| 454576 | 519114 | 7.7004 | 22.12 | 29 | 0 | 24-HR | ALL | 1ST | 12092424
| 454626 | 519114 | 7.5762 | 21.39 | 30 | 0 | 24-HR | ALL | 1ST | 12092424
| 454676 | 519114 | 7.8253 | 20.8 | 29 | 0 | 24-HR | ALL | 1ST | 12051824
| 454726 | 519114 | 8.0782 | 20.13 | 29 | 0 | 24-HR | ALL | 1ST | 12051824
| 454776 | 519114 | 8.342 | 20.94 | 240 | 0 | 24-HR | ALL | 1ST | 12051824
| 454826 | 519114 | 8.5588 | 22.24 | 240 | 0 | 24-HR | ALL | 1ST | 12051824
| 454876 | 519114 | 8.7277 | 22.09 | 240 | 0 | 24-HR | ALL | 1ST | 12051824
| 454926 | 519114 | 8.8386 | 21 | 240 | 0 | 24-HR | ALL | 1ST | 12051824
| 454976 | 519114 | 8.9206 | 22 | 240 | 0 | 24-HR | ALL | 1ST | 12051824
| 455026 | 519114 | 9.1451 | 22 | 240 | 0 | 24-HR | ALL | 1ST | 12042824
| 455076 | 519114 | 9.8724 | 22.73 | 241 | 0 | 24-HR | ALL | 1ST | 12042824
| 455126 | 519114 | 10.5637 | 23 | 241 | 0 | 24-HR | ALL | 1ST | 12042824
| 455176 | 519114 | 11.1917 | 23.15 | 241 | 0 | 24-HR | ALL | 1ST | 12042824
| 455226 | 519114 | 11.6939 | 24.09 | 241 | 0 | 24-HR | ALL | 1ST | 12042824
| 455276 | 519114 | 12.0776 | 25 | 241 | 0 | 24-HR | ALL | 1ST | 12042824
| 455326 | 519114 | 12.3081 | 26 | 241 | 0 | 24-HR | ALL | 1ST | 12042824
| 455376 | 519114 | 12.3876 | 26.09 | 241 | 0 | 24-HR | ALL | 1ST | 12042824
| 455426 | 519114 | 12.2561 | 26.12 | 241 | 0 | 24-HR | ALL | 1ST | 12042824
| 455476 | 519114 | 12.3814 | 27 | 241 | 0 | 24-HR | ALL | 1ST | 12042924
| 455526 | 519114 | 13.1638 | 28.43 | 241 | 0 | 24-HR | ALL | 1ST | 12042924
| 455576 | 519114 | 13.7221 | 31.56 | 241 | 0 | 24-HR | ALL | 1ST | 12042924
| 455626 | 519114 | 14.1222 | 32.97 | 241 | 0 | 24-HR | ALL | 1ST | 12042924
| 455676 | 519114 | 14.369 | 30.57 | 241 | 0 | 24-HR | ALL | 1ST | 12042924
| 455726 | 519114 | 14.2596 | 29.36 | 241 | 0 | 24-HR | ALL | 1ST | 12042924
| 455776 | 519114 | 13.7396 | 30 | 241 | 0 | 24-HR | ALL | 1ST | 12042924
| 455826 | 519114 | 12.9053 | 30.09 | 241 | 0 | 24-HR | ALL | 1ST | 12042924
| 455876 | 519114 | 11.7455 | 30.8 | 241 | 0 | 24-HR | ALL | 1ST | 12042924
| 455926 | 519114 | 10.3309 | 32 | 241 | 0 | 24-HR | ALL | 1ST | 12042924
| 455976 | 519114 | 8.7641 | 33.43 | 241 | 0 | 24-HR | ALL | 1ST | 12042924
| 456026 | 519114 | 9.0949 | 36.48 | 241 | 0 | 24-HR | ALL | 1ST | 12051924
| 456076 | 519114 | 9.294 | 39.12 | 241 | 0 | 24-HR | ALL | 1ST | 12051924
| 456126 | 519114 | 9.2815 | 39.12 | 241 | 0 | 24-HR | ALL | 1ST | 12051924
| 456176 | 519114 | 9.0117 | 39.48 | 241 | 0 | 24-HR | ALL | 1ST | 12051924
| 456226 | 519114 | 8.4889 | 40.13 | 241 | 0 | 24-HR | ALL | 1ST | 12051924
| 456276 | 519114 | 8.2178 | 40.86 | 241 | 0 | 24-HR | ALL | 1ST | 12083024
| 456326 | 519114 | 8.8398 | 41.04 | 241 | 0 | 24-HR | ALL | 1ST | 12083024
| 456376 | 519114 | 9.2071 | 40.27 | 241 | 0 | 24-HR | ALL | 1ST | 12083024
| 456426 | 519114 | 9.2159 | 42.51 | 241 | 0 | 24-HR | ALL | 1ST | 12083024
| 456476 | 519114 | 8.9023 | 43.56 | 241 | 0 | 24-HR | ALL | 1ST | 12083024
| 456526 | 519114 | 8.2846 | 44.18 | 241 | 0 | 24-HR | ALL | 1ST | 12083024
| 456576 | 519114 | 7.4147 | 46.24 | 241 | 0 | 24-HR | ALL | 1ST | 12083024
| 456626 | 519114 | 6.3998 | 48.56 | 241 | 0 | 24-HR | ALL | 1ST | 12083024
| 456676 | 519114 | 5.3593 | 49.12 | 241 | 0 | 24-HR | ALL | 1ST | 12083024
| 456726 | 519114 | 4.5248 | 49.73 | 241 | 0 | 24-HR | ALL | 1ST | 12041524
| 456776 | 519114 | 4.6136 | 51.13 | 241 | 0 | 24-HR | ALL | 1ST | 12041524
| 456826 | 519114 | 4.5754 | 52.52 | 241 | 0 | 24-HR | ALL | 1ST | 12041524
| 456876 | 519114 | 4.5432 | 54.8 | 241 | 0 | 24-HR | ALL | 1ST | 12102624
| 456926 | 519114 | 4.7688 | 59.24 | 241 | 0 | 24-HR | ALL | 1ST | 12071924
| 456976 | 519114 | 6.1257 | 59.4 | 241 | 0 | 24-HR | ALL | 1ST | 12120724
| 457026 | 519114 | 7.5173 | 60.37 | 241 | 0 | 24-HR | ALL | 1ST | 12120724
| 457076 | 519114 | 8.8261 | 62.09 | 241 | 0 | 24-HR | ALL | 1ST | 12120724
| 457126 | 519114 | 9.9752 | 65.39 | 241 | 0 | 24-HR | ALL | 1ST | 12120724
| 457176 | 519114 | 10.8393 | 66.33 | 241 | 0 | 24-HR | ALL | 1ST | 12120724
| 457226 | 519114 | 11.4005 | 67.46 | 241 | 0 | 24-HR | ALL | 1ST | 12120724
| 457276 | 519114 | 11.6957 | 70.79 | 241 | 0 | 24-HR | ALL | 1ST | 12120724
| 457326 | 519114 | 11.6869 | 73.26 | 241 | 0 | 24-HR | ALL | 1ST | 12120724
| 457376 | 519114 | 11.4636 | 77.15 | 241 | 0 | 24-HR | ALL | 1ST | 12120724
| 457426 | 519114 | 11.1156 | 83.9 | 241 | 0 | 24-HR | ALL | 1ST | 12120724
| 457476 | 519114 | 10.7165 | 94 | 241 | 0 | 24-HR | ALL | 1ST | 12120724
| 457526 | 519114 | 10.1992 | 103.58 | 241 | 0 | 24-HR | ALL | 1ST | 12120724
| 457576 | 519114 | 9.4752 | 107.94 | 241 | 0 | 24-HR | ALL | 1ST | 12120724
| 457626 | 519114 | 8.7862 | 114.95 | 241 | 0 | 24-HR | ALL | 1ST | 12120724
| 457676 | 519114 | 8.1025 | 122.99 | 241 | 0 | 24-HR | ALL | 1ST | 12120724
| 457726 | 519114 | 7.4427 | 133.75 | 241 | 0 | 24-HR | ALL | 1ST | 12120724
| 457776 | 519114 | 6.7533 | 143.19 | 241 | 0 | 24-HR | ALL | 1ST | 12120724
| 457826 | 519114 | 9.9632 | 150.32 | 241 | 0 | 24-HR | ALL | 1ST | 12070924
| 457876 | 519114 | 10.8925 | 150.76 | 241 | 0 | 24-HR | ALL | 1ST | 12070924
| 457926 | 519114 | 10.923 | 150.88 | 239 | 0 | 24-HR | ALL | 1ST | 12070924
| 457976 | 519114 | 10.4543 | 151.44 | 239 | 0 | 24-HR | ALL | 1ST | 12070924
| 458026 | 519114 | 9.1998 | 151.68 | 239 | 0 | 24-HR | ALL | 1ST | 12070924
| 458076 | 519114 | 8.5074 | 146.91 | 239 | 0 | 24-HR | ALL | 1ST | 12021924
| 458126 | 519114 | 8.331 | 140.67 | 239 | 0 | 24-HR | ALL | 1ST | 12021924
| 458176 | 519114 | 8.0208 | 133.03 | 239 | 0 | 24-HR | ALL | 1ST | 12021924
| 458226 | 519114 | 7.7612 | 128.61 | 239 | 0 | 24-HR | ALL | 1ST | 12021924
| 458276 | 519114 | 7.5072 | 125.8 | 239 | 0 | 24-HR | ALL | 1ST | 12021924
| 458326 | 519114 | 7.2895 | 125.4 | 239 | 0 | 24-HR | ALL | 1ST | 12021924
| 458376 | 519114 | 7.0968 | 127.06 | 237 | 0 | 24-HR | ALL | 1ST | 12021924
| 458426 | 519114 | 6.9695 | 132.2 | 237 | 0 | 24-HR | ALL | 1ST | 12021924
| 458476 | 519114 | 6.7178 | 132.97 | 237 | 0 | 24-HR | ALL | 1ST | 12010524
| 458526 | 519114 | 6.8644 | 130.57 | 237 | 0 | 24-HR | ALL | 1ST | 12010524
| 458576 | 519114 | 6.9798 | 127 | 237 | 0 | 24-HR | ALL | 1ST | 12010524
| 458626 | 519114 | 7.0622 | 124.34 | 235 | 0 | 24-HR | ALL | 1ST | 12010524
| 458676 | 519114 | 7.112 | 124.18 | 233 | 0 | 24-HR | ALL | 1ST | 12010524
| 458726 | 519114 | 7.1332 | 125.17 | 227 | 0 | 24-HR | ALL | 1ST | 12010524
| 458776 | 519114 | 7.1293 | 126.22 | 225 | 0 | 24-HR | ALL | 1ST | 12010524
| 458826 | 519114 | 7.1083 | 124.55 | 220 | 0 | 24-HR | ALL | 1ST | 12010524
| 458876 | 519114 | 7.0665 | 123.56 | 214 | 0 | 24-HR | ALL | 1ST | 12010524
| 458926 | 519114 | 7.0084 | 122.37 | 213 | 0 | 24-HR | ALL | 1ST | 12010524
| 458976 | 519114 | 6.9311 | 123.06 | 209 | 0 | 24-HR | ALL | 1ST | 12010524
| 453976 | 519164 | 6.3107 | 15.47 | 17 | 0 | 24-HR | ALL | 1ST | 12092424
| 454026 | 519164 | 6.5624 | 16.7 | 18 | 0 | 24-HR | ALL | 1ST | 12092424
| 454076 | 519164 | 6.7788 | 16.83 | 19 | 0 | 24-HR | ALL | 1ST | 12092424
| 454126 | 519164 | 6.9888 | 17.03 | 19 | 0 | 24-HR | ALL | 1ST | 12092424
| 454176 | 519164 | 7.1978 | 17.62 | 20 | 0 | 24-HR | ALL | 1ST | 12092424
| 454226 | 519164 | 7.3015 | 15.46 | 21 | 0 | 24-HR | ALL | 1ST | 12092424
| 454276 | 519164 | 7.5434 | 18.03 | 21 | 0 | 24-HR | ALL | 1ST | 12092424
| 454326 | 519164 | 7.6985 | 18.62 | 23 | 0 | 24-HR | ALL | 1ST | 12092424
| 454376 | 519164 | 7.7573 | 17.26 | 23 | 0 | 24-HR | ALL | 1ST | 12092424
| 454426 | 519164 | 7.8841 | 18.5 | 23 | 0 | 24-HR | ALL | 1ST | 12092424
| 454476 | 519164 | 8.0047 | 20.32 | 23 | 0 | 24-HR | ALL | 1ST | 12092424
| 454526 | 519164 | 8.0096 | 20.09 | 25 | 0 | 24-HR | ALL | 1ST | 12092424
| 454576 | 519164 | 7.9602 | 19.47 | 27 | 0 | 24-HR | ALL | 1ST | 12092424
| 454626 | 519164 | 7.9448 | 20.7 | 28 | 0 | 24-HR | ALL | 1ST | 12092424
| 454676 | 519164 | 7.8084 | 20 | 29 | 0 | 24-HR | ALL | 1ST | 12092424
| 454726 | 519164 | 8.0004 | 19.56 | 29 | 0 | 24-HR | ALL | 1ST | 12051824
| 454776 | 519164 | 8.3054 | 20.38 | 239 | 0 | 24-HR | ALL | 1ST | 12051824
| 454826 | 519164 | 8.5757 | 20.82 | 240 | 0 | 24-HR | ALL | 1ST | 12051824
| 454876 | 519164 | 8.8106 | 22 | 240 | 0 | 24-HR | ALL | 1ST | 12051824
| 454926 | 519164 | 8.9882 | 22 | 240 | 0 | 24-HR | ALL | 1ST | 12051824
| 454976 | 519164 | 9.1165 | 21.8 | 240 | 0 | 24-HR | ALL | 1ST | 12051824
| 455026 | 519164 | 9.1919 | 22 | 240 | 0 | 24-HR | ALL | 1ST | 12051824
| 455076 | 519164 | 9.3461 | 22.32 | 241 | 0 | 24-HR | ALL | 1ST | 12042824
| 455126 | 519164 | 10.0996 | 23 | 241 | 0 | 24-HR | ALL | 1ST | 12042824
| 455176 | 519164 | 10.8224 | 23 | 241 | 0 | 24-HR | ALL | 1ST | 12042824
| 455226 | 519164 | 11.482 | 22.62 | 241 | 0 | 24-HR | ALL | 1ST | 12042824
| 455276 | 519164 | 11.9844 | 24.02 | 241 | 0 | 24-HR | ALL | 1ST | 12042824
| 455326 | 519164 | 12.3526 | 24.98 | 241 | 0 | 24-HR | ALL | 1ST | 12042824
| 455376 | 519164 | 12.6111 | 24.46 | 241 | 0 | 24-HR | ALL | 1ST | 12042824
| 455426 | 519164 | 12.6294 | 24.82 | 241 | 0 | 24-HR | ALL | 1ST | 12042824
| 455476 | 519164 | 12.368 | 26.47 | 241 | 0 | 24-HR | ALL | 1ST | 12042824
| 455526 | 519164 | 12.8004 | 28.39 | 241 | 0 | 24-HR | ALL | 1ST | 12042924
| 455576 | 519164 | 13.5208 | 31.17 | 241 | 0 | 24-HR | ALL | 1ST | 12042924
| 455626 | 519164 | 14.1558 | 30.87 | 241 | 0 | 24-HR | ALL | 1ST | 12042924
| 455676 | 519164 | 14.5978 | 28.76 | 241 | 0 | 24-HR | ALL | 1ST | 12042924
| 455726 | 519164 | 14.6976 | 27.46 | 241 | 0 | 24-HR | ALL | 1ST | 12042924
| 455776 | 519164 | 14.3752 | 27.46 | 241 | 0 | 24-HR | ALL | 1ST | 12042924
| 455826 | 519164 | 13.629 | 28.53 | 241 | 0 | 24-HR | ALL | 1ST | 12042924
| 455876 | 519164 | 12.5402 | 29.53 | 241 | 0 | 24-HR | ALL | 1ST | 12042924
| 455926 | 519164 | 11.1031 | 32 | 241 | 0 | 24-HR | ALL | 1ST | 12042924
| 455976 | 519164 | 9.5537 | 32.32 | 241 | 0 | 24-HR | ALL | 1ST | 12042924
| 456026 | 519164 | 9.2569 | 34.53 | 241 | 0 | 24-HR | ALL | 1ST | 12051924
| 456076 | 519164 | 9.5471 | 36.47 | 241 | 0 | 24-HR | ALL | 1ST | 12051924
| 456126 | 519164 | 9.6031 | 37.29 | 241 | 0 | 24-HR | ALL | 1ST | 12051924
| 456176 | 519164 | 9.3845 | 37.82 | 241 | 0 | 24-HR | ALL | 1ST | 12051924
| 456226 | 519164 | 8.8795 | 38.93 | 241 | 0 | 24-HR | ALL | 1ST | 12051924
| 456276 | 519164 | 8.3288 | 39.46 | 241 | 0 | 24-HR | ALL | 1ST | 12083024
| 456326 | 519164 | 9.0084 | 40 | 241 | 0 | 24-HR | ALL | 1ST | 12083024
| 456376 | 519164 | 9.3985 | 41.1 | 241 | 0 | 24-HR | ALL | 1ST | 12083024
| 456426 | 519164 | 9.4463 | 41.86 | 241 | 0 | 24-HR | ALL | 1ST | 12083024
| 456476 | 519164 | 9.1387 | 41.46 | 241 | 0 | 24-HR | ALL | 1ST | 12083024
| 456526 | 519164 | 8.4974 | 40.94 | 241 | 0 | 24-HR | ALL | 1ST | 12083024
| 456576 | 519164 | 7.568 | 42.99 | 241 | 0 | 24-HR | ALL | 1ST | 12083024
| 456626 | 519164 | 6.4874 | 45.29 | 241 | 0 | 24-HR | ALL | 1ST | 12083024
| 456676 | 519164 | 5.3674 | 47.91 | 241 | 0 | 24-HR | ALL | 1ST | 12083024
| 456726 | 519164 | 4.6961 | 47.22 | 241 | 0 | 24-HR | ALL | 1ST | 12041524
| 456776 | 519164 | 4.76 | 47.15 | 241 | 0 | 24-HR | ALL | 1ST | 12041524
| 456826 | 519164 | 4.6851 | 45.87 | 241 | 0 | 24-HR | ALL | 1ST | 12041524
| 456876 | 519164 | 4.716 | 48.76 | 241 | 0 | 24-HR | ALL | 1ST | 12071924
| 456926 | 519164 | 5.3228 | 53.73 | 241 | 0 | 24-HR | ALL | 1ST | 12120724
| 456976 | 519164 | 6.7679 | 54.38 | 241 | 0 | 24-HR | ALL | 1ST | 12120724
| 457026 | 519164 | 8.1832 | 55.61 | 241 | 0 | 24-HR | ALL | 1ST | 12120724
| 457076 | 519164 | 9.4646 | 58.08 | 241 | 0 | 24-HR | ALL | 1ST | 12120724
| 457126 | 519164 | 10.5059 | 59.4 | 241 | 0 | 24-HR | ALL | 1ST | 12120724
| 457176 | 519164 | 11.2518 | 61.38 | 241 | 0 | 24-HR | ALL | 1ST | 12120724
| 457226 | 519164 | 11.6426 | 61.66 | 241 | 0 | 24-HR | ALL | 1ST | 12120724
| 457276 | 519164 | 11.721 | 62.45 | 241 | 0 | 24-HR | ALL | 1ST | 12120724
| 457326 | 519164 | 11.5854 | 67.45 | 241 | 0 | 24-HR | ALL | 1ST | 12120724
| 457376 | 519164 | 11.2105 | 71.26 | 241 | 0 | 24-HR | ALL | 1ST | 12120724
| 457426 | 519164 | 10.6806 | 75.48 | 241 | 0 | 24-HR | ALL | 1ST | 12120724
| 457476 | 519164 | 10.0958 | 82.32 | 241 | 0 | 24-HR | ALL | 1ST | 12120724
| 457526 | 519164 | 9.482 | 90.57 | 241 | 0 | 24-HR | ALL | 1ST | 12120724
| 457576 | 519164 | 8.819 | 97.85 | 241 | 0 | 24-HR | ALL | 1ST | 12120724
| 457626 | 519164 | 8.1284 | 104.14 | 241 | 0 | 24-HR | ALL | 1ST | 12120724
| 457676 | 519164 | 7.4785 | 112.63 | 241 | 0 | 24-HR | ALL | 1ST | 12120724
| 457726 | 519164 | 6.8659 | 123.82 | 241 | 0 | 24-HR | ALL | 1ST | 12120724
| 457776 | 519164 | 7.0808 | 135.68 | 241 | 0 | 24-HR | ALL | 1ST | 12021924
| 457826 | 519164 | 8.9882 | 146.56 | 241 | 0 | 24-HR | ALL | 1ST | 12070924
| 457876 | 519164 | 10.3331 | 149.37 | 241 | 0 | 24-HR | ALL | 1ST | 12070924
| 457926 | 519164 | 9.7008 | 149.75 | 239 | 0 | 24-HR | ALL | 1ST | 12070924
| 457976 | 519164 | 8.8829 | 150.82 | 239 | 0 | 24-HR | ALL | 1ST | 12021924
| 458026 | 519164 | 9.0198 | 151.38 | 238 | 0 | 24-HR | ALL | 1ST | 12021924
| 458076 | 519164 | 8.8545 | 146.53 | 238 | 0 | 24-HR | ALL | 1ST | 12021924
| 458126 | 519164 | 8.4628 | 138.32 | 239 | 0 | 24-HR | ALL | 1ST | 12021924
| 458176 | 519164 | 8.053 | 131.4 | 239 | 0 | 24-HR | ALL | 1ST | 12021924
| 458226 | 519164 | 7.7458 | 128.44 | 239 | 0 | 24-HR | ALL | 1ST | 12021924
| 458276 | 519164 | 7.3983 | 125.44 | 239 | 0 | 24-HR | ALL | 1ST | 12021924
| 458326 | 519164 | 7.0571 | 123.44 | 239 | 0 | 24-HR | ALL | 1ST | 12021924
| 458376 | 519164 | 6.9352 | 122.91 | 237 | 0 | 24-HR | ALL | 1ST | 12010524
| 458426 | 519164 | 7.1022 | 127.18 | 237 | 0 | 24-HR | ALL | 1ST | 12010524
| 458476 | 519164 | 7.2353 | 128.25 | 237 | 0 | 24-HR | ALL | 1ST | 12010524
| 458526 | 519164 | 7.3367 | 125.19 | 237 | 0 | 24-HR | ALL | 1ST | 12010524
| 458576 | 519164 | 7.4046 | 121.95 | 237 | 0 | 24-HR | ALL | 1ST | 12010524
| 458626 | 519164 | 7.4417 | 119.34 | 237 | 0 | 24-HR | ALL | 1ST | 12010524
| 458676 | 519164 | 7.4503 | 118.37 | 235 | 0 | 24-HR | ALL | 1ST | 12010524
| 458726 | 519164 | 7.4328 | 118.55 | 231 | 0 | 24-HR | ALL | 1ST | 12010524
| 458776 | 519164 | 7.3897 | 120.81 | 225 | 0 | 24-HR | ALL | 1ST | 12010524
| 458826 | 519164 | 7.3294 | 120.75 | 222 | 0 | 24-HR | ALL | 1ST | 12010524
| 458876 | 519164 | 7.2518 | 120.75 | 214 | 0 | 24-HR | ALL | 1ST | 12010524
| 458926 | 519164 | 7.1605 | 120.41 | 212 | 0 | 24-HR | ALL | 1ST | 12010524
| 458976 | 519164 | 7.062 | 118.22 | 211 | 0 | 24-HR | ALL | 1ST | 12010524
| 453976 | 519214 | 6.0454 | 14.82 | 18 | 0 | 24-HR | ALL | 1ST | 12092424
| 454026 | 519214 | 6.3075 | 15.79 | 19 | 0 | 24-HR | ALL | 1ST | 12092424
| 454076 | 519214 | 6.5399 | 15.71 | 19 | 0 | 24-HR | ALL | 1ST | 12092424
| 454126 | 519214 | 6.7709 | 15.79 | 18 | 0 | 24-HR | ALL | 1ST | 12092424
| 454176 | 519214 | 6.9947 | 15.94 | 21 | 0 | 24-HR | ALL | 1ST | 12092424
| 454226 | 519214 | 7.2244 | 16.57 | 21 | 0 | 24-HR | ALL | 1ST | 12092424
| 454276 | 519214 | 7.5315 | 19.79 | 19.79 | 0 | 24-HR | ALL | 1ST | 12092424
| 454326 | 519214 | 7.6864 | 19.09 | 23 | 0 | 24-HR | ALL | 1ST | 12092424
| 454376 | 519214 | 7.7364 | 16.2 | 23 | 0 | 24-HR | ALL | 1ST | 12092424
| 454426 | 519214 | 7.891 | 16.82 | 23 | 0 | 24-HR | ALL | 1ST | 12092424
| 454476 | 519214 | 8.0692 | 18.7 | 24 | 0 | 24-HR | ALL | 1ST | 12092424
| 454526 | 519214 | 8.1537 | 19 | 24 | 0 | 24-HR | ALL | 1ST | 12092424
| 454576 | 519214 | 8.2754 | 21.03 | 23 | 0 | 24-HR | ALL | 1ST | 12092424
| 454626 | 519214 | 8.2779 | 21.3 | 22 | 0 | 24-HR | ALL | 1ST | 12092424
| 454676 | 519214 | 8.1773 | 19.92 | 22 | 0 | 24-HR | ALL | 1ST | 12092424
| 454726 | 519214 | 8.079 | 19.8 | 21 | 0 | 24-HR | ALL | 1ST | 12092424
| 454776 | 519214 | 8.225 | 20.55 | 20.55 | 0 | 24-HR | ALL | 1ST | 12051824
| 454826 | 519214 | 8.506 | 19.79 | 240 | 0 | 24-HR | ALL | 1ST | 12051824
| 454876 | 519214 | 8.8033 | 20.58 | 240 | 0 | 24-HR | ALL | 1ST | 12051824
| 454926 | 519214 | 9.0423 | 20.64 | 240 | 0 | 24-HR | ALL | 1ST | 12051824
| 454976 | 519214 | 9.216 | 20.15 | 240 | 0 | 24-HR | ALL | 1ST | 12051824
| 455026 | 519214 | 9.3781 | 20.79 | 240 | 0 | 24-HR | ALL | 1ST | 12051824
| 455076 | 519214 | 9.4551 | 20.79 | 241 | 0 | 24-HR | ALL | 1ST | 12051824
| 455126 | 519214 | 9.5289 | 21.79 | 241 | 0 | 24-HR | ALL | 1ST | 12042824
| 455176 | 519214 | 10.322 | 22.03 | 241 | 0 | 24-HR | ALL | 1ST | 12042824
| 455226 | 519214 | 11.0633 | 23 | 241 | 0 | 24-HR | ALL | 1ST | 12042824
| 455276 | 519214 | 11.6935 | 23.92 | 241 | 0 | 24-HR | ALL | 1ST | 12042824
| 455326 | 519214 | 12.2674 | 23.56 | 241 | 0 | 24-HR | ALL | 1ST | 12042824
| 455376 | 519214 | 12.6919 | 22.79 | 241 | 0 | 24-HR | ALL | 1ST | 12042824
| 455426 | 519214 | 12.8856 | 23.29 | 241 | 0 | 24-HR | ALL | 1ST | 12042824
| 455476 | 519214 | 12.7747 | 25.06 | 241 | 0 | 24-HR | ALL | 1ST | 12042824
| 455526 | 519214 | 12.3679 | 28.46 | 241 | 0 | 24-HR | ALL | 1ST | 12042824
| 455576 | 519214 | 13.2593 | 28.5 | 241 | 0 | 24-HR | ALL | 1ST | 12042924
| 455626 | 519214 | 14.1204 | 27.34 | 241 | 0 | 24-HR | ALL | 1ST | 12042924
| 455676 | 519214 | 14.7149 | 26.72 | 241 | 0 | 24-HR | ALL | 1ST | 12042924
| 455726 | 519214 | 14.9627 | 26.64 | 241 | 0 | 24-HR | ALL | 1ST | 12042924
| 455776 | 519214 | 14.8306 | 26.79 | 241 | 0 | 24-HR | ALL | 1ST | 12042924
| 455826 | 519214 | 14.2711 | 27.48 | 241 | 0 | 24-HR | ALL | 1ST | 12042924
| 455876 | 519214 | 13.3241 | 28.07 | 241 | 0 | 24-HR | ALL | 1ST | 12042924
| 455926 | 519214 | 11.9363 | 30.58 | 241 | 0 | 24-HR | ALL | 1ST | 12042924
| 455976 | 519214 | 10.3671 | 31.42 | 241 | 0 | 24-HR | ALL | 1ST | 12042924
| 456026 | 519214 | 9.3848 | 32.58 | 241 | 0 | 24-HR | ALL | 1ST | 12051924
| 456076 | 519214 | 9.8019 | 32.37 | 241 | 0 | 24-HR | ALL | 1ST | 12051924
| 456126 | 519214 | 9.9407 | 33.27 | 241 | 0 | 24-HR | ALL | 1ST | 12051924
| 456176 | 519214 | 9.774 | 34.58 | 241 | 0 | 24-HR | ALL | 1ST | 12051924
| 456226 | 519214 | 9.2904 | 36.41 | 241 | 0 | 24-HR | ALL | 1ST | 12051924
| 456276 | 519214 | 8.514 | 38.63 | 241 | 0 | 24-HR | ALL | 1ST | 12051924
| 456326 | 519214 | 9.1359 | 40.15 | 241 | 0 | 24-HR | ALL | 1ST | 12083024
| 456376 | 519214 | 9.5723 | 41.78 | 241 | 0 | 24-HR | ALL | 1ST | 12083024
| 456426 | 519214 | 9.6662 | 40.88 | 241 | 0 | 24-HR | ALL | 1ST | 12083024
| 456476 | 519214 | 9.3601 | 39.79 | 241 | 0 | 24-HR | ALL | 1ST | 12083024
| 456526 | 519214 | 8.6736 | 39.78 | 241 | 0 | 24-HR | ALL | 1ST | 12083024
| 456576 | 519214 | 7.7059 | 40.13 | 241 | 0 | 24-HR | ALL | 1ST | 12083024
| 456626 | 519214 | 6.5746 | 41.02 | 241 | 0 | 24-HR | ALL | 1ST | 12083024
| 456676 | 519214 | 5.3923 | 43.37 | 241 | 0 | 24-HR | ALL | 1ST | 12083024
| 456726 | 519214 | 4.8668 | 43.37 | 241 | 0 | 24-HR | ALL | 1ST | 12041524
| 456776 | 519214 | 4.9013 | 42.15 | 241 | 0 | 24-HR | ALL | 1ST | 12041524
| 456826 | 519214 | 4.777 | 41.82 | 241 | 0 | 24-HR | ALL | 1ST | 12041524
| 456876 | 519214 | 5.0663 | 43.89 | 241 | 0 | 24-HR | ALL | 1ST | 12071924
| 456926 | 519214 | 5.9549 | 47.38 | 241 | 0 | 24-HR | ALL | 1ST | 12120724
| 456976 | 519214 | 7.4405 | 49.22 | 241 | 0 | 24-HR | ALL | 1ST | 12120724
| 457026 | 519214 | 8.8484 | 52.61 | 241 | 0 | 24-HR | ALL | 1ST | 12120724
| 457076 | 519214 | 10.0741 | 55.08 | 241 | 0 | 24-HR | ALL | 1ST | 12120724
| 457126 | 519214 | 10.9945 | 55.38 | 241 | 0 | 24-HR | ALL | 1ST | 12120724
| 457176 | 519214 | 11.5663 | 55.79 | 241 | 0 | 24-HR | ALL | 1ST | 12120724
| 457226 | 519214 | 11.7928 | 56.87 | 241 | 0 | 24-HR | ALL | 1ST | 12120724
| 457276 | 519214 | 11.7219 | 59.85 | 241 | 0 | 24-HR | ALL | 1ST | 12120724
| 457326 | 519214 | 11.3862 | 62.48 | 241 | 0 | 24-HR | ALL | 1ST | 12120724
| 457376 | 519214 | 10.8688 | 66.17 | 241 | 0 | 24-HR | ALL | 1ST | 12120724
| 457426 | 519214 | 10.2266 | 70.18 | 241 | 0 | 24-HR | ALL | 1ST | 12120724
| 457476 | 519214 | 9.4937 | 72.74 | 241 | 0 | 24-HR | ALL | 1ST | 12120724
| 457526 | 519214 | 8.8128 | 80.53 | 241 | 0 | 24-HR | ALL | 1ST | 12120724
| 457576 | 519214 | 8.1416 | 88.43 | 241 | 0 | 24-HR | ALL | 1ST | 12120724
| 457626 | 519214 | 7.4495 | 94 | 241 | 0 | 24-HR | ALL | 1ST | 12120724
| 457676 | 519214 | 6.7984 | 100.54 | 241 | 0 | 24-HR | ALL | 1ST | 12120724
| 457726 | 519214 | 6.6902 | 113.14 | 241 | 0 | 24-HR | ALL | 1ST | 12021924
| 457776 | 519214 | 7.4574 | 125.09 | 241 | 0 | 24-HR | ALL | 1ST | 12021924
| 457826 | 519214 | 8.2534 | 137.13 | 241 | 0 | 24-HR | ALL | 1ST | 12021924
| 457876 | 519214 | 8.8151 | 144.05 | 241 | 0 | 24-HR | ALL | 1ST | 12021924
| 457926 | 519214 | 9.1142 | 146.57 | 239 | 0 | 24-HR | ALL | 1ST | 12021924
| 457976 | 519214 | 9.3 | 148.8 | 239 | 0 | 24-HR | ALL | 1ST | 12021924
| 458026 | 519214 | 9.3291 | 149.76 | 237 | 0 | 24-HR | ALL | 1ST | 12021924
| 458076 | 519214 | 9.096 | 146.85 | 237 | 0 | 24-HR | ALL | 1ST | 12021924
| 458126 | 519214 | 8.5755 | 139.11 | 239 | 0 | 24-HR | ALL | 1ST | 12021924
| 458176 | 519214 | 7.9671 | 130.35 | 239 | 0 | 24-HR | ALL | 1ST | 12021924
| 458226 | 519214 | 7.5385 | 126.61 | 239 | 0 | 24-HR | ALL | 1ST | 12021924
| 458276 | 519214 | 7.1505 | 124.56 | 239 | 0 | 24-HR | ALL | 1ST | 12021924
| 458326 | 519214 | 7.3326 | 121.96 | 239 | 0 | 24-HR | ALL | 1ST | 12010524
| 458376 | 519214 | 7.4946 | 120.09 | 237 | 0 | 24-HR | ALL | 1ST | 12010524
| 458426 | 519214 | 7.6199 | 121.37 | 237 | 0 | 24-HR | ALL | 1ST | 12010524
| 458476 | 519214 | 7.7064 | 121.34 | 237 | 0 | 24-HR | ALL | 1ST | 12010524
| 458526 | 519214 | 7.7565 | 119.19 | 237 | 0 | 24-HR | ALL | 1ST | 12010524
| 458576 | 519214 | 7.7751 | 116.79 | 237 | 0 | 24-HR | ALL | 1ST | 12010524
| 458626 | 519214 | 7.7656 | 115.99 | 237 | 0 | 24-HR | ALL | 1ST | 12010524
| 458676 | 519214 | 7.7307 | 115.09 | 237 | 0 | 24-HR | ALL | 1ST | 12010524
| 458726 | 519214 | 7.6738 | 114 | 233 | 0 | 24-HR | ALL | 1ST | 12010524
| 458776 | 519214 | 7.5954 | 115.18 | 227 | 0 | 24-HR | ALL | 1ST | 12010524
| 458826 | 519214 | 7.4982 | 117 | 225 | 0 | 24-HR | ALL | 1ST | 12010524
| 458876 | 519214 | 7.3858 | 118.65 | 214 | 0 | 24-HR | ALL | 1ST | 12010524
| 458926 | 519214 | 7.2621 | 119.74 | 209 | 0 | 24-HR | ALL | 1ST | 12010524
| 458976 | 519214 | 7.1376 | 117.66 | 209 | 0 | 24-HR | ALL | 1ST | 12010524
| 453976 | 519264 | 5.7249 | 14 | 18 | 0 | 24-HR | ALL | 1ST | 12092424
| 454026 | 519264 | 5.9768 | 14.12 | 19 | 0 | 24-HR | ALL | 1ST | 12092424
| 454076 | 519264 | 6.2255 | 14.08 | 19 | 0 | 24-HR | ALL | 1ST | 12092424
| 454126 | 519264 | 6.4725 | 14.12 | 19 | 0 | 24-HR | ALL | 1ST | 12092424
| 454176 | 519264 | 6.7363 | 14.82 | 19 | 0 | 24-HR | ALL | 1ST | 12092424
| 454226 | 519264 | 7.0436 | 17.04 | 17.04 | 0 | 24-HR | ALL | 1ST | 12092424
| 454276 | 519264 | 7.2803 | 17.24 | 20 | 0 | 24-HR | ALL | 1ST | 12092424
| 454326 | 519264 | 7.4953 | 17.16 | 23 | 0 | 24-HR | ALL | 1ST | 12092424
| 454376 | 519264 | 7.6505 | 15.91 | 23 | 0 | 24-HR | ALL | 1ST | 12092424
| 454426 | 519264 | 7.8028 | 15.18 | 24 | 0 | 24-HR | ALL | 1ST | 12092424
| 454476 | 519264 | 8.0638 | 17.82 | 24 | 0 | 24-HR | ALL | 1ST | 12092424
| 454526 | 519264 | 8.2066 | 18.12 | 24 | 0 | 24-HR | ALL | 1ST | 12092424
| 454576 | 519264 | 8.3544 | 19.27 | 23 | 0 | 24-HR | ALL | 1ST | 12092424
| 454626 | 519264 | 8.4557 | 20.16 | 22 | 0 | 24-HR | ALL | 1ST | 12092424
| 454676 | 519264 | 8.4257 | 19.08 | 22 | 0 | 24-HR | ALL | 1ST | 12092424
| 454726 | 519264 | 8.3926 | 19 | 22 | 0 | 24-HR | ALL | 1ST | 12092424
| 454776 | 519264 | 8.2904 | 18.51 | 24 | 0 | 24-HR | ALL | 1ST | 12092424
| 454826 | 519264 | 8.3438 | 18.12 | 240 | 0 | 24-HR | ALL | 1ST | 12051824
| 454876 | 519264 | 8.6686 | 18.15 | 240 | 0 | 24-HR | ALL | 1ST | 12051824
| 454926 | 519264 | 8.971 | 18.43 | 240 | 0 | 24-HR | ALL | 1ST | 12051824
| 454976 | 519264 | 9.2465 | 19.04 | 240 | 0 | 24-HR | ALL | 1ST | 12051824
| 455026 | 519264 | 9.4546 | 19.12 | 240 | 0 | 24-HR | ALL | 1ST | 12051824
| 455076 | 519264 | 9.6252 | 19.73 | 241 | 0 | 24-HR | ALL | 1ST | 12051824
| 455126 | 519264 | 9.763 | 21.32 | 241 | 0 | 24-HR | ALL | 1ST | 12051824
| 455176 | 519264 | 9.7671 | 22.03 | 241 | 0 | 24-HR | ALL | 1ST | 12051824
| 455226 | 519264 | 10.5046 | 23 | 241 | 0 | 24-HR | ALL | 1ST | 12042824
| 455276 | 519264 | 11.281 | 23.08 | 241 | 0 | 24-HR | ALL | 1ST | 12042824
| 455326 | 519264 | 11.9659 | 21.97 | 241 | 0 | 24-HR | ALL | 1ST | 12042824
| 455376 | 519264 | 12.5188 | 21.73 | 241 | 0 | 24-HR | ALL | 1ST | 12042824
| 455426 | 519264 | 12.911 | 22.44 | 241 | 0 | 24-HR | ALL | 1ST | 12042824
| 455476 | 519264 | 13.0179 | 24.23 | 241 | 0 | 24-HR | ALL | 1ST | 12042824
| 455526 | 519264 | 12.7837 | 27.47 | 241 | 0 | 24-HR | ALL | 1ST | 12042824
| 455576 | 519264 | 12.9385 | 24.88 | 241 | 0 | 24-HR | ALL | 1ST | 12042924
| 455626 | 519264 | 13.9054 | 25 | 241 | 0 | 24-HR | ALL | 1ST | 12042924
| 455676 | 519264 | 14.662 | 25.09 | 241 | 0 | 24-HR | ALL | 1ST | 12042924
| 455726 | 519264 | 15.0644 | 26.08 | 241 | 0 | 24-HR | ALL | 1ST | 12042924
| 455776 | 519264 | 15.1699 | 26 | 241 | 0 | 24-HR | ALL | 1ST | 12042924
| 455826 | 519264 | 14.8436 | 26.09 | 241 | 0 | 24-HR | ALL | 1ST | 12042924
| 455876 | 519264 | 14.0893 | 26.12 | 241 | 0 | 24-HR | ALL | 1ST | 12042924
| 455926 | 519264 | 12.8603 | 27.24 | 241 | 0 | 24-HR | ALL | 1ST | 12042924
| 455976 | 519264 | 11.3224 | 28.03 | 241 | 0 | 24-HR | ALL | 1ST | 12042924
| 456026 | 519264 | 9.5307 | 29.56 | 241 | 0 | 24-HR | ALL | 1ST | 12042924
| 456076 | 519264 | 9.9823 | 30.86 | 241 | 0 | 24-HR | ALL | 1ST | 12051924
| 456126 | 519264 | 10.236 | 30.82 | 241 | 0 | 24-HR | ALL | 1ST | 12051924
| 456176 | 519264 | 10.145 | 32.12 | 241 | 0 | 24-HR | ALL | 1ST | 12051924
| 456226 | 519264 | 9.7126 | 33.23 | 241 | 0 | 24-HR | ALL | 1ST | 12051924
| 456276 | 519264 | 8.9166 | 37.17 | 241 | 0 | 24-HR | ALL | 1ST | 12051924
| 456326 | 519264 | 9.2991 | 36.41 | 241 | 0 | 24-HR | ALL | 1ST | 12083024
| 456376 | 519264 | 9.7779 | 38.34 | 241 | 0 | 24-HR | ALL | 1ST | 12083024
| 456426 | 519264 | 9.9039 | 37.28 | 241 | 0 | 24-HR | ALL | 1ST | 12083024
| 456476 | 519264 | 9.5609 | 38.12 | 241 | 0 | 24-HR | ALL | 1ST | 12083024
| 456526 | 519264 | 8.8488 | 37.22 | 241 | 0 | 24-HR | ALL | 1ST | 12083024
| 456576 | 519264 | 7.8554 | 35.63 | 241 | 0 | 24-HR | ALL | 1ST | 12083024
| 456626 | 519264 | 6.6624 | 36.05 | 241 | 0 | 24-HR | ALL | 1ST | 12083024
| 456676 | 519264 | 5.4252 | 37.49 | 241 | 0 | 24-HR | ALL | 1ST | 12083024
| 456726 | 519264 | 5.0433 | 37.49 | 241 | 0 | 24-HR | ALL | 1ST | 12041524
| 456776 | 519264 | 5.0379 | 36.72 | 241 | 0 | 24-HR | ALL | 1ST | 12041524
| 456826 | 519264 | 4.9573 | 40.15 | 241 | 0 | 24-HR | ALL | 1ST | 12071924
| 456876 | 519264 | 5.4333 | 41.12 | 241 | 0 | 24-HR | ALL | 1ST | 12071924
| 456926 | 519264 | 6.6328 | 41.97 | 241 | 0 | 24-HR | ALL | 1ST | 12120724
| 456976 | 519264 | 8.1356 | 44.31 | 241 | 0 | 24-HR | ALL | 1ST | 12120724
| 457026 | 519264 | 9.4989 | 47.06 | 241 | 0 | 24-HR | ALL | 1ST | 12120724
| 457076 | 519264 | 10.6133 | 49.49 | 241 | 0 | 24-HR | ALL | 1ST | 12120724
| 457126 | 519264 | 11.3863 | 50.45 | 241 | 0 | 24-HR | ALL | 1ST | 12120724
| 457176 | 519264 | 11.7977 | 53.86 | 241 | 0 | 24-HR | ALL | 1ST | 12120724
| 457226 | 519264 | 11.8352 | 54.93 | 241 | 0 | 24-HR | ALL | 1ST | 12120724
| 457276 | 519264 | 11.5765 | 57.33 | 241 | 0 | 24-HR | ALL | 1ST | 12120724
| 457326 | 519264 | 11.0939 | 60.82 | 241 | 0 | 24-HR | ALL | 1ST | 12120724
| 457376 | 519264 | 10.4346 | 62.89 | 241 | 0 | 24-HR | ALL | 1ST | 12120724
| 457426 | 519264 | 9.6773 | 64.37 | 241 | 0 | 24-HR | ALL | 1ST | 12120724
| 457476 | 519264 | 8.8833 | 65.67 | 241 | 0 | 24-HR | ALL | 1ST | 12120724
| 457526 | 519264 | 8.1129 | 69.38 | 241 | 0 | 24-HR | ALL | 1ST | 12120724
| 457576 | 519264 | 7.3913 | 75.12 | 241 | 0 | 24-HR | ALL | 1ST | 12120724
| 457626 | 519264 | 6.7396 | 83.25 | 241 | 0 | 24-HR | ALL | 1ST | 12120724
| 457676 | 519264 | 6.2923 | 92.11 | 241 | 0 | 24-HR | ALL | 1ST | 12021924
| 457726 | 519264 | 6.8698 | 101.25 | 241 | 0 | 24-HR | ALL | 1ST | 12021924
| 457776 | 519264 | 7.5293 | 111.67 | 241 | 0 | 24-HR | ALL | 1ST | 12021924
| 457826 | 519264 | 8.6729 | 132.17 | 241 | 0 | 24-HR | ALL | 1ST | 12021924
| 457876 | 519264 | 9.2355 | 140.46 | 241 | 0 | 24-HR | ALL | 1ST | 12021924
| 457926 | 519264 | 9.3856 | 142.31 | 239 | 0 | 24-HR | ALL | 1ST | 12021924
| 457976 | 519264 | 9.5702 | 147.09 | 239 | 0 | 24-HR | ALL | 1ST | 12021924
| 458026 | 519264 | 9.4247 | 147.24 | 237 | 0 | 24-HR | ALL | 1ST | 12021924
| 458076 | 519264 | 9.141 | 146.34 | 237 | 0 | 24-HR | ALL | 1ST | 12021924
| 458126 | 519264 | 8.5763 | 140.75 | 237 | 0 | 24-HR | ALL | 1ST | 12021924
| 458176 | 519264 | 7.9159 | 133.59 | 238 | 0 | 24-HR | ALL | 1ST | 12021924
| 458226 | 519264 | 7.5659 | 127.22 | 239 | 0 | 24-HR | ALL | 1ST | 12010524
| 458276 | 519264 | 7.7621 | 125.15 | 238 | 0 | 24-HR | ALL | 1ST | 12010524
| 458326 | 519264 | 7.9082 | 121.06 | 238 | 0 | 24-HR | ALL | 1ST | 12010524
| 458376 | 519264 | 8.014 | 118.43 | 237 | 0 | 24-HR | ALL | 1ST | 12010524
| 458426 | 519264 | 8.0828 | 117.24 | 237 | 0 | 24-HR | ALL | 1ST | 12010524
| 458476 | 519264 | 8.1167 | 117.24 | 237 | 0 | 24-HR | ALL | 1ST | 12010524
| 458526 | 519264 | 8.1165 | 117.07 | 237 | 0 | 24-HR | ALL | 1ST | 12010524
| 458576 | 519264 | 8.0859 | 116.56 | 237 | 0 | 24-HR | ALL | 1ST | 12010524
| 458626 | 519264 | 8.029 | 115.09 | 237 | 0 | 24-HR | ALL | 1ST | 12010524
| 458676 | 519264 | 7.9507 | 113.43 | 235 | 0 | 24-HR | ALL | 1ST | 12010524
| 458726 | 519264 | 7.8549 | 111.76 | 233 | 0 | 24-HR | ALL | 1ST | 12010524
| 458776 | 519264 | 7.7433 | 111.13 | 228 | 0 | 24-HR | ALL | 1ST | 12010524
| 458826 | 519264 | 7.6155 | 112.64 | 225 | 0 | 24-HR | ALL | 1ST | 12010524
| 458876 | 519264 | 7.4744 | 114.73 | 214 | 0 | 24-HR | ALL | 1ST | 12010524
| 458926 | 519264 | 7.3244 | 116.42 | 209 | 0 | 24-HR | ALL | 1ST | 12010524
| 458976 | 519264 | 7.163 | 119.34 | 208 | 0 | 24-HR | ALL | 1ST | 12010524
| 453976 | 519314 | 5.3684 | 13.54 | 17 | 0 | 24-HR | ALL | 1ST | 12092424
| 454026 | 519314 | 5.6246 | 13.54 | 19 | 0 | 24-HR | ALL | 1ST | 12092424
| 454076 | 519314 | 5.8952 | 14 | 19 | 0 | 24-HR | ALL | 1ST | 12092424
| 454126 | 519314 | 6.1418 | 13.47 | 18 | 0 | 24-HR | ALL | 1ST | 12092424
| 454176 | 519314 | 6.4374 | 14.7 | 18 | 0 | 24-HR | ALL | 1ST | 12092424
| 454226 | 519314 | 6.7195 | 15.46 | 18 | 0 | 24-HR | ALL | 1ST | 12092424
| 454276 | 519314 | 6.9939 | 16.01 | 19 | 0 | 24-HR | ALL | 1ST | 12092424
| 454326 | 519314 | 7.2485 | 16.14 | 21 | 0 | 24-HR | ALL | 1ST | 12092424
| 454376 | 519314 | 7.457 | 15.28 | 21 | 0 | 24-HR | ALL | 1ST | 12092424
| 454426 | 519314 | 7.5781 | 12.5 | 24 | 0 | 24-HR | ALL | 1ST | 12092424
| 454476 | 519314 | 7.8873 | 15.3 | 24 | 0 | 24-HR | ALL | 1ST | 12092424
| 454526 | 519314 | 8.1301 | 16.75 | 24 | 0 | 24-HR | ALL | 1ST | 12092424
| 454576 | 519314 | 8.2744 | 16.46 | 23 | 0 | 24-HR | ALL | 1ST | 12092424
| 454626 | 519314 | 8.4289 | 17.15 | 23 | 0 | 24-HR | ALL | 1ST | 12092424
| 454676 | 519314 | 8.4946 | 16.71 | 22 | 0 | 24-HR | ALL | 1ST | 12092424
| 454726 | 519314 | 8.4972 | 15.93 | 24 | 0 | 24-HR | ALL | 1ST | 12092424
| 454776 | 519314 | 8.5459 | 17.15 | 24 | 0 | 24-HR | ALL | 1ST | 12092424
| 454826 | 519314 | 8.4591 | 16.65 | 240 | 0 | 24-HR | ALL | 1ST | 12092424
| 454876 | 519314 | 8.5082 | 17.47 | 240 | 0 | 24-HR | ALL | 1ST | 12051824
| 454926 | 519314 | 8.8772 | 18 | 240 | 0 | 24-HR | ALL | 1ST | 12051824
| 454976 | 519314 | 9.2326 | 19 | 240 | 0 | 24-HR | ALL | 1ST | 12051824
| 455026 | 519314 | 9.5118 | 19.02 | 240 | 0 | 24-HR | ALL | 1ST | 12051824
| 455076 | 519314 | 9.7662 | 19.86 | 241 | 0 | 24-HR | ALL | 1ST | 12051824
| 455126 | 519314 | 9.9741 | 21.17 | 241 | 0 | 24-HR | ALL | 1ST | 12051824
| 455176 | 519314 | 10.0453 | 20.9 | 241 | 0 | 24-HR | ALL | 1ST | 12051824
| 455226 | 519314 | 10.026 | 20.77 | 241 | 0 | 24-HR | ALL | 1ST | 12051824
| 455276 | 519314 | 10.6595 | 21.11 | 241 | 0 | 24-HR | ALL | 1ST | 12042824
| 455326 | 519314 | 11.4168 | 20.41 | 241 | 0 | 24-HR | ALL | 1ST | 12042824
| 455376 | 519314 | 12.0317 | 19.29 | 241 | 0 | 24-HR | ALL | 1ST | 12042824
| 455426 | 519314 | 12.7002 | 20.82 | 241 | 0 | 24-HR | ALL | 1ST | 12042824
| 455476 | 519314 | 13.0931 | 22.97 | 241 | 0 | 24-HR | ALL | 1ST | 12042824
| 455526 | 519314 | 13.0937 | 25 | 241 | 0 | 24-HR | ALL | 1ST | 12042824
| 455576 | 519314 | 12.9267 | 24.29 | 241 | 0 | 24-HR | ALL | 1ST | 12042824
| 455626 | 519314 | 13.4557 | 24 | 241 | 0 | 24-HR | ALL | 1ST | 12042924
| 455676 | 519314 | 14.4131 | 24 | 241 | 0 | 24-HR | ALL | 1ST | 12042924
| 455726 | 519314 | 14.9542 | 26 | 241 | 0 | 24-HR | ALL | 1ST | 12042924
| 455776 | 519314 | 15.2922 | 26 | 241 | 0 | 24-HR | ALL | 1ST | 12042924
| 455826 | 519314 | 15.2368 | 25.62 | 241 | 0 | 24-HR | ALL | 1ST | 12042924
| 455876 | 519314 | 14.7144 | 24.82 | 241 | 0 | 24-HR | ALL | 1ST | 12042924
| 455926 | 519314 | 13.5538 | 27 | 241 | 0 | 24-HR | ALL | 1ST | 12042924
| 455976 | 519314 | 12.0814 | 27.7 | 241 | 0 | 24-HR | ALL | 1ST | 12042924
| 456026 | 519314 | 10.2533 | 30.07 | 241 | 0 | 24-HR | ALL | 1ST | 12042924
| 456076 | 519314 | 10.0893 | 29.97 | 241 | 0 | 24-HR | ALL | 1ST | 12051924
| 456126 | 519314 | 10.4667 | 29.7 | 241 | 0 | 24-HR | ALL | 1ST | 12051924
| 456176 | 519314 | 10.4754 | 30.65 | 241 | 0 | 24-HR | ALL | 1ST | 12051924
| 456226 | 519314 | 10.1134 | 31.04 | 241 | 0 | 24-HR | ALL | 1ST | 12051924
| 456276 | 519314 | 9.3626 | 32.37 | 241 | 0 | 24-HR | ALL | 1ST | 12051924
| 456326 | 519314 | 9.4316 | 32.75 | 241 | 0 | 24-HR | ALL | 1ST | 12083024
| 456376 | 519314 | 9.9855 | 33.47 | 241 | 0 | 24-HR | ALL | 1ST | 12083024
| 456426 | 519314 | 10.1041 | 34.29 | 241 | 0 | 24-HR | ALL | 1ST | 12083024
| 456476 | 519314 | 9.7512 | 35.09 | 241 | 0 | 24-HR | ALL | 1ST | 12083024
| 456526 | 519314 | 9.033 | 32.87 | 241 | 0 | 24-HR | ALL | 1ST | 12083024
| 456576 | 519314 | 7.9833 | 31.46 | 241 | 0 | 24-HR | ALL | 1ST | 12083024
| 456626 | 519314 | 6.7085 | 32.27 | 241 | 0 | 24-HR | ALL | 1ST | 12083024
| 456676 | 519314 | 5.432 | 32.46 | 241 | 0 | 24-HR | ALL | 1ST | 12083024
| 456726 | 519314 | 5.21 | 31.91 | 241 | 0 | 24-HR | ALL | 1ST | 12041524
| 456776 | 519314 | 5.1282 | 34.54 | 241 | 0 | 24-HR | ALL | 1ST | 12041524
| 456826 | 519314 | 5.335 | 36.91 | 241 | 0 | 24-HR | ALL | 1ST | 12071924
| 456876 | 519314 | 5.8202 | 37.2 | 241 | 0 | 24-HR | ALL | 1ST | 12071924
| 456926 | 519314 | 7.2757 | 40.18 | 241 | 0 | 24-HR | ALL | 1ST | 12120724
| 456976 | 519314 | 8.7858 | 42.51 | 241 | 0 | 24-HR | ALL | 1ST | 12120724
| 457026 | 519314 | 10.0967 | 44.08 | 241 | 0 | 24-HR | ALL | 1ST | 12120724
| 457076 | 519314 | 11.0824 | 44.91 | 241 | 0 | 24-HR | ALL | 1ST | 12120724
| 457126 | 519314 | 11.6718 | 45.98 | 241 | 0 | 24-HR | ALL | 1ST | 12120724
| 457176 | 519314 | 11.8626 | 49.76 | 241 | 0 | 24-HR | ALL | 1ST | 12120724
| 457226 | 519314 | 11.7074 | 52.27 | 241 | 0 | 24-HR | ALL | 1ST | 12120724
| 457276 | 519314 | 11.2633 | 53.45 | 241 | 0 | 24-HR | ALL | 1ST | 12120724
| 457326 | 519314 | 10.6486 | 58.83 | 241 | 0 | 24-HR | ALL | 1ST | 12120724
| 457376 | 519314 | 9.8817 | 60.11 | 241 | 0 | 24-HR | ALL | 1ST | 12120724
| 457426 | 519314 | 9.0679 | 62.06 | 241 | 0 | 24-HR | ALL | 1ST | 12120724
| 457476 | 519314 | 8.2571 | 65.01 | 241 | 0 | 24-HR | ALL | 1ST | 12120724
| 457526 | 519314 | 7.4611 | 66.62 | 241 | 0 | 24-HR | ALL | 1ST | 12120724
| 457576 | 519314 | 6.7105 | 68.45 | 241 | 0 | 24-HR | ALL | 1ST | 12120724
| 457626 | 519314 | 6.0395 | 74.09 | 241 | 0 | 24-HR | ALL | 1ST | 12120724
| 457676 | 519314 | 6.4821 | 83.18 | 241 | 0 | 24-HR | ALL | 1ST | 12021924
| 457726 | 519314 | 6.9255 | 90.56 | 241 | 0 | 24-HR | ALL | 1ST | 12021924
| 457776 | 519314 | 7.6028 | 103.46 | 241 | 0 | 24-HR | ALL | 1ST | 12021924
| 457826 | 519314 | 8.5199 | 120 | 241 | 0 | 24-HR | ALL | 1ST | 12021924
| 457876 | 519314 | 9.0951 | 130.2 | 241 | 0 | 24-HR | ALL | 1ST | 12021924
| 457926 | 519314 | 9.1391 | 132.57 | 241 | 0 | 24-HR | ALL | 1ST | 12021924
| 457976 | 519314 | 9.2713 | 138.45 | 239 | 0 | 24-HR | ALL | 1ST | 12021924
| 458026 | 519314 | 9.1652 | 141.82 | 237 | 0 | 24-HR | ALL | 1ST | 12021924
| 458076 | 519314 | 8.8047 | 141.82 | 237 | 0 | 24-HR | ALL | 1ST | 12021924
| 458126 | 519314 | 8.2184 | 138.11 | 237 | 0 | 24-HR | ALL | 1ST | 12021924
| 458176 | 519314 | 8.0475 | 132.83 | 237 | 0 | 24-HR | ALL | 1ST | 12010524
| 458226 | 519314 | 8.2205 | 125.93 | 238 | 0 | 24-HR | ALL | 1ST | 12010524
| 458276 | 519314 | 8.3601 | 125.58 | 237 | 0 | 24-HR | ALL | 1ST | 12010524
| 458326 | 519314 | 8.4466 | 123.49 | 237 | 0 | 24-HR | ALL | 1ST | 12010524
| 458376 | 519314 | 8.4871 | 120.53 | 237 | 0 | 24-HR | ALL | 1ST | 12010524
| 458426 | 519314 | 8.4866 | 116.43 | 237 | 0 | 24-HR | ALL | 1ST | 12010524
| 458476 | 519314 | 8.4606 | 114.94 | 237 | 0 | 24-HR | ALL | 1ST | 12010524
| 458526 | 519314 | 8.4109 | 116.61 | 237 | 0 | 24-HR | ALL | 1ST | 12010524
| 458576 | 519314 | 8.3308 | 116.73 | 237 | 0 | 24-HR | ALL | 1ST | 12010524
| 458626 | 519314 | 8.2274 | 114.52 | 237 | 0 | 24-HR | ALL | 1ST | 12010524
| 458676 | 519314 | 8.108 | 113.17 | 233 | 0 | 24-HR | ALL | 1ST | 12010524
| 458726 | 519314 | 7.9757 | 111.28 | 231 | 0 | 24-HR | ALL | 1ST | 12010524
| 458776 | 519314 | 7.8338 | 109.46 | 228 | 0 | 24-HR | ALL | 1ST | 12010524
| 458826 | 519314 | 7.681 | 109.39 | 225 | 0 | 24-HR | ALL | 1ST | 12010524
| 458876 | 519314 | 7.5188 | 110.27 | 214 | 0 | 24-HR | ALL | 1ST | 12010524
| 458926 | 519314 | 7.3484 | 111.98 | 211 | 0 | 24-HR | ALL | 1ST | 12010524
| 458976 | 519314 | 7.1662 | 115.76 | 208 | 0 | 24-HR | ALL | 1ST | 12010524
| 453976 | 519364 | 5.0104 | 14.77 | 16 | 0 | 24-HR | ALL | 1ST | 12092424
| 454026 | 519364 | 5.2565 | 14.15 | 17 | 0 | 24-HR | ALL | 1ST | 12092424
| 454076 | 519364 | 5.5161 | 14 | 17 | 0 | 24-HR | ALL | 1ST | 12092424
| 454126 | 519364 | 5.7656 | 13.21 | 18 | 0 | 24-HR | ALL | 1ST | 12092424
| 454176 | 519364 | 6.0507 | 13.76 | 18 | 0 | 24-HR | ALL | 1ST | 12092424
| 454226 | 519364 | 6.3572 | 14.87 | 14.87 | 0 | 24-HR | ALL | 1ST | 12092424
| 454276 | 519364 | 6.6385 | 15.02 | 19 | 0 | 24-HR | ALL | 1ST | 12092424
| 454326 | 519364 | 6.9444 | 15.94 | 19 | 0 | 24-HR | ALL | 1ST | 12092424
| 454376 | 519364 | 7.213 | 15.85 | 18 | 0 | 24-HR | ALL | 1ST | 12092424
| 454426 | 519364 | 7.3356 | 11.99 | 21 | 0 | 24-HR | ALL | 1ST | 12092424
| 454476 | 519364 | 7.6237 | 13.18 | 22 | 0 | 24-HR | ALL | 1ST | 12092424
| 454526 | 519364 | 7.9172 | 14.79 | 23 | 0 | 24-HR | ALL | 1ST | 12092424
| 454576 | 519364 | 8.1707 | 15.8 | 23 | 0 | 24-HR | ALL | 1ST | 12092424
| 454626 | 519364 | 8.3897 | 16.55 | 22 | 0 | 24-HR | ALL | 1ST | 12092424
| 454676 | 519364 | 8.4455 | 14.5 | 22 | 0 | 24-HR | ALL | 1ST | 12092424
| 454726 | 519364 | 8.5534 | 14.47 | 23 | 0 | 24-HR | ALL | 1ST | 12092424
| 454776 | 519364 | 8.7072 | 16.36 | 24 | 0 | 24-HR | ALL | 1ST | 12092424
| 454826 | 519364 | 8.7144 | 16.21 | 240 | 0 | 24-HR | ALL | 1ST | 12092424
| 454876 | 519364 | 8.7161 | 17.01 | 240 | 0 | 24-HR | ALL | 1ST | 12092424
| 454926 | 519364 | 8.7187 | 18.46 | 240 | 0 | 24-HR | ALL | 1ST | 12051824
| 454976 | 519364 | 9.1134 | 18.71 | 240 | 0 | 24-HR | ALL | 1ST | 12051824
| 455026 | 519364 | 9.5372 | 20.68 | 240 | 0 | 24-HR | ALL | 1ST | 12051824
| 455076 | 519364 | 9.8724 | 22.42 | 240 | 0 | 24-HR | ALL | 1ST | 12051824
| 455126 | 519364 | 10.1133 | 21.77 | 241 | 0 | 24-HR | ALL | 1ST | 12051824
| 455176 | 519364 | 10.2075 | 19.77 | 241 | 0 | 24-HR | ALL | 1ST | 12051824
| 455226 | 519364 | 10.2905 | 19.91 | 241 | 0 | 24-HR | ALL | 1ST | 12051824
| 455276 | 519364 | 10.3001 | 20.5 | 241 | 0 | 24-HR | ALL | 1ST | 12051824
| 455326 | 519364 | 10.7452 | 20.15 | 241 | 0 | 24-HR | ALL | 1ST | 12042824
| 455376 | 519364 | 11.4171 | 18 | 241 | 0 | 24-HR | ALL | 1ST | 12042824
| 455426 | 519364 | 12.2942 | 20.65 | 241 | 0 | 24-HR | ALL | 1ST | 12042824
| 455476 | 519364 | 12.8775 | 22.79 | 241 | 0 | 24-HR | ALL | 1ST | 12042824
| 455526 | 519364 | 13.1803 | 22.79 | 241 | 0 | 24-HR | ALL | 1ST | 12042824
| 455576 | 519364 | 13.1924 | 23.29 | 241 | 0 | 24-HR | ALL | 1ST | 12042824
| 455626 | 519364 | 12.861 | 23.79 | 241 | 0 | 24-HR | ALL | 1ST | 12042824
| 455676 | 519364 | 13.8972 | 23.79 | 241 | 0 | 24-HR | ALL | 1ST | 12042924
| 455726 | 519364 | 14.7215 | 24.79 | 241 | 0 | 24-HR | ALL | 1ST | 12042924
| 455776 | 519364 | 15.266 | 25 | 241 | 0 | 24-HR | ALL | 1ST | 12042924
| 455826 | 519364 | 15.4648 | 24.3 | 241 | 0 | 24-HR | ALL | 1ST | 12042924
| 455876 | 519364 | 15.1898 | 23.65 | 241 | 0 | 24-HR | ALL | 1ST | 12042924
| 455926 | 519364 | 14.1387 | 26.81 | 241 | 0 | 24-HR | ALL | 1ST | 12042924
| 455976 | 519364 | 12.7497 | 28.42 | 241 | 0 | 24-HR | ALL | 1ST | 12042924
| 456026 | 519364 | 11.0142 | 29.71 | 241 | 0 | 24-HR | ALL | 1ST | 12042924
| 456076 | 519364 | 10.1404 | 28.58 | 241 | 0 | 24-HR | ALL | 1ST | 12051924
| 456126 | 519364 | 10.6388 | 28.79 | 241 | 0 | 24-HR | ALL | 1ST | 12051924
| 456176 | 519364 | 10.7721 | 29.07 | 241 | 0 | 24-HR | ALL | 1ST | 12051924
| 456226 | 519364 | 10.4987 | 28.79 | 241 | 0 | 24-HR | ALL | 1ST | 12051924
| 456276 | 519364 | 9.7811 | 29.48 | 241 | 0 | 24-HR | ALL | 1ST | 12051924
| 456326 | 519364 | 9.4748 | 31.15 | 241 | 0 | 24-HR | ALL | 1ST | 12083024
| 456376 | 519364 | 10.0877 | 31.99 | 241 | 0 | 24-HR | ALL | 1ST | 12083024
| 456426 | 519364 | 10.2514 | 32.34 | 241 | 0 | 24-HR | ALL | 1ST | 12083024
| 456476 | 519364 | 9.9007 | 32.73 | 241 | 0 | 24-HR | ALL | 1ST | 12083024
| 456526 | 519364 | 9.1064 | 32.21 | 241 | 0 | 24-HR | ALL | 1ST | 12083024
| 456576 | 519364 | 7.9761 | 31.52 | 241 | 0 | 24-HR | ALL | 1ST | 12083024
| 456626 | 519364 | 6.6718 | 30.92 | 241 | 0 | 24-HR | ALL | 1ST | 12083024
| 456676 | 519364 | 5.347 | 30.79 | 241 | 0 | 24-HR | ALL | 1ST | 12083024
| 456726 | 519364 | 5.3212 | 30.94 | 241 | 0 | 24-HR | ALL | 1ST | 12041524
| 456776 | 519364 | 5.1761 | 33.78 | 241 | 0 | 24-HR | ALL | 1ST | 12041524
| 456826 | 519364 | 5.739 | 32.79 | 241 | 0 | 24-HR | ALL | 1ST | 12071924
| 456876 | 519364 | 6.3819 | 32.94 | 241 | 0 | 24-HR | ALL | 1ST | 12120724
| 456926 | 519364 | 7.9519 | 36.8 | 241 | 0 | 24-HR | ALL | 1ST | 12120724
| 456976 | 519364 | 9.4148 | 39.64 | 241 | 0 | 24-HR | ALL | 1ST | 12120724
| 457026 | 519364 | 10.6057 | 41.72 | 241 | 0 | 24-HR | ALL | 1ST | 12120724
| 457076 | 519364 | 11.4184 | 42.73 | 241 | 0 | 24-HR | ALL | 1ST | 12120724
| 457126 | 519364 | 11.792 | 44.79 | 241 | 0 | 24-HR | ALL | 1ST | 12120724
| 457176 | 519364 | 11.7665 | 46.18 | 241 | 0 | 24-HR | ALL | 1ST | 12120724
| 457226 | 519364 | 11.402 | 48.94 | 241 | 0 | 24-HR | ALL | 1ST | 12120724
| 457276 | 519364 | 10.7995 | 48.89 | 241 | 0 | 24-HR | ALL | 1ST | 12120724
| 457326 | 519364 | 10.0382 | 53.76 | 241 | 0 | 24-HR | ALL | 1ST | 12120724
| 457376 | 519364 | 9.2099 | 57.24 | 241 | 0 | 24-HR | ALL | 1ST | 12120724
| 457426 | 519364 | 8.3769 | 61.61 | 241 | 0 | 24-HR | ALL | 1ST | 12120724
| 457476 | 519364 | 7.5373 | 62.03 | 241 | 0 | 24-HR | ALL | 1ST | 12120724
| 457526 | 519364 | 6.7593 | 64.67 | 241 | 0 | 24-HR | ALL | 1ST | 12120724
| 457576 | 519364 | 6.0262 | 65.89 | 241 | 0 | 24-HR | ALL | 1ST | 12120724
| 457626 | 519364 | 6.3119 | 71.86 | 241 | 0 | 24-HR | ALL | 1ST | 12021924
| 457676 | 519364 | 6.5644 | 74.93 | 241 | 0 | 24-HR | ALL | 1ST | 12021924
| 457726 | 519364 | 6.8542 | 80.73 | 241 | 0 | 24-HR | ALL | 1ST | 12021924
| 457776 | 519364 | 7.2351 | 89.54 | 241 | 0 | 24-HR | ALL | 1ST | 12021924
| 457826 | 519364 | 7.8784 | 103.79 | 241 | 0 | 24-HR | ALL | 1ST | 12021924
| 457876 | 519364 | 8.2637 | 113 | 241 | 0 | 24-HR | ALL | 1ST | 12021924
| 457926 | 519364 | 8.1963 | 115.43 | 241 | 0 | 24-HR | ALL | 1ST | 12021924
| 457976 | 519364 | 8.3515 | 123.45 | 241 | 0 | 24-HR | ALL | 1ST | 12021924
| 458026 | 519364 | 8.4093 | 131.38 | 239 | 0 | 24-HR | ALL | 1ST | 12021924
| 458076 | 519364 | 8.3271 | 133.82 | 238 | 0 | 24-HR | ALL | 1ST | 12010524
| 458126 | 519364 | 8.5633 | 133.71 | 237 | 0 | 24-HR | ALL | 1ST | 12010524
| 458176 | 519364 | 8.7234 | 129.3 | 237 | 0 | 24-HR | ALL | 1ST | 12010524
| 458226 | 519364 | 8.7938 | 119.5 | 239 | 0 | 24-HR | ALL | 1ST | 12010524
| 458276 | 519364 | 8.8625 | 118.6 | 238 | 0 | 24-HR | ALL | 1ST | 12010524
| 458326 | 519364 | 8.8882 | 118.25 | 237 | 0 | 24-HR | ALL | 1ST | 12010524
| 458376 | 519364 | 8.8668 | 116.46 | 237 | 0 | 24-HR | ALL | 1ST | 12010524
| 458426 | 519364 | 8.8029 | 112.23 | 237 | 0 | 24-HR | ALL | 1ST | 12010524
| 458476 | 519364 | 8.7249 | 111.64 | 237 | 0 | 24-HR | ALL | 1ST | 12010524
| 458526 | 519364 | 8.6285 | 114.63 | 237 | 0 | 24-HR | ALL | 1ST | 12010524
| 458576 | 519364 | 8.5043 | 116.64 | 237 | 0 | 24-HR | ALL | 1ST | 12010524
| 458626 | 519364 | 8.3589 | 116.21 | 233 | 0 | 24-HR | ALL | 1ST | 12010524
| 458676 | 519364 | 8.201 | 115.37 | 227 | 0 | 24-HR | ALL | 1ST | 12010524
| 458726 | 519364 | 8.0385 | 111.12 | 227 | 0 | 24-HR | ALL | 1ST | 12010524
| 458776 | 519364 | 7.8724 | 107.97 | 227 | 0 | 24-HR | ALL | 1ST | 12010524
| 458826 | 519364 | 7.6996 | 106.85 | 225 | 0 | 24-HR | ALL | 1ST | 12010524
| 458876 | 519364 | 7.5212 | 106.79 | 214 | 0 | 24-HR | ALL | 1ST | 12010524
| 458926 | 519364 | 7.3378 | 107.64 | 211 | 0 | 24-HR | ALL | 1ST | 12010524
| 458976 | 519364 | 7.1461 | 110.27 | 209 | 0 | 24-HR | ALL | 1ST | 12010524
| 453976 | 519414 | 4.5803 | 14 | 14 | 0 | 24-HR | ALL | 1ST | 12092424
| 454026 | 519414 | 4.8355 | 14.09 | 17 | 0 | 24-HR | ALL | 1ST | 12092424
| 454076 | 519414 | 5.0959 | 14 | 17 | 0 | 24-HR | ALL | 1ST | 12092424
| 454126 | 519414 | 5.4085 | 15.76 | 15.76 | 0 | 24-HR | ALL | 1ST | 12092424
| 454176 | 519414 | 5.6718 | 15.14 | 15.14 | 0 | 24-HR | ALL | 1ST | 12092424
| 454226 | 519414 | 5.9268 | 14.04 | 20 | 0 | 24-HR | ALL | 1ST | 12092424
| 454276 | 519414 | 6.2183 | 14.15 | 20 | 0 | 24-HR | ALL | 1ST | 12092424
| 454326 | 519414 | 6.5395 | 15.09 | 20 | 0 | 24-HR | ALL | 1ST | 12092424
| 454376 | 519414 | 6.8561 | 15.76 | 15.76 | 0 | 24-HR | ALL | 1ST | 12092424
| 454426 | 519414 | 7.0455 | 12.85 | 21 | 0 | 24-HR | ALL | 1ST | 12092424
| 454476 | 519414 | 7.297 | 12.05 | 21 | 0 | 24-HR | ALL | 1ST | 12092424
| 454526 | 519414 | 7.6193 | 13.44 | 22 | 0 | 24-HR | ALL | 1ST | 12092424
| 454576 | 519414 | 7.9056 | 14.15 | 22 | 0 | 24-HR | ALL | 1ST | 12092424
| 454626 | 519414 | 8.1842 | 15.12 | 22 | 0 | 24-HR | ALL | 1ST | 12092424
| 454676 | 519414 | 8.3584 | 14.32 | 22 | 0 | 24-HR | ALL | 1ST | 12092424
| 454726 | 519414 | 8.6186 | 16.05 | 20 | 0 | 24-HR | ALL | 1ST | 12092424
| 454776 | 519414 | 8.8548 | 17.96 | 21 | 0 | 24-HR | ALL | 1ST | 12092424
| 454826 | 519414 | 8.9025 | 17 | 22 | 0 | 24-HR | ALL | 1ST | 12092424
| 454876 | 519414 | 8.9509 | 17.03 | 240 | 0 | 24-HR | ALL | 1ST | 12092424
| 454926 | 519414 | 9.0333 | 18.7 | 240 | 0 | 24-HR | ALL | 1ST | 12092424
| 454976 | 519414 | 9.0416 | 20.2 | 240 | 0 | 24-HR | ALL | 1ST | 12092424
| 455026 | 519414 | 9.4139 | 22.18 | 240 | 0 | 24-HR | ALL | 1ST | 12051824
| 455076 | 519414 | 9.7835 | 24 | 240 | 0 | 24-HR | ALL | 1ST | 12051824
| 455126 | 519414 | 10.1293 | 21.4 | 240 | 0 | 24-HR | ALL | 1ST | 12051824
| 455176 | 519414 | 10.3334 | 19.91 | 241 | 0 | 24-HR | ALL | 1ST | 12051824
| 455226 | 519414 | 10.5797 | 21.57 | 241 | 0 | 24-HR | ALL | 1ST | 12051824
| 455276 | 519414 | 10.6648 | 21.56 | 241 | 0 | 24-HR | ALL | 1ST | 12051824
| 455326 | 519414 | 10.6247 | 20.96 | 241 | 0 | 24-HR | ALL | 1ST | 12051824
| 455376 | 519414 | 10.7567 | 19.14 | 241 | 0 | 24-HR | ALL | 1ST | 12042824
| 455426 | 519414 | 11.6611 | 20.36 | 241 | 0 | 24-HR | ALL | 1ST | 12042824
| 455476 | 519414 | 12.4342 | 21.97 | 241 | 0 | 24-HR | ALL | 1ST | 12042824
| 455526 | 519414 | 12.9067 | 21.73 | 241 | 0 | 24-HR | ALL | 1ST | 12042824
| 455576 | 519414 | 13.151 | 22.12 | 241 | 0 | 24-HR | ALL | 1ST | 12042824
| 455626 | 519414 | 13.0813 | 22.12 | 241 | 0 | 24-HR | ALL | 1ST | 12042824
| 455676 | 519414 | 13.162 | 22.12 | 241 | 0 | 24-HR | ALL | 1ST | 12042924
| 455726 | 519414 | 14.256 | 22.56 | 241 | 0 | 24-HR | ALL | 1ST | 12042924
| 455776 | 519414 | 14.9858 | 24.12 | 241 | 0 | 24-HR | ALL | 1ST | 12042924
| 455826 | 519414 | 15.4233 | 24.04 | 241 | 0 | 24-HR | ALL | 1ST | 12042924
| 455876 | 519414 | 15.3949 | 23.36 | 241 | 0 | 24-HR | ALL | 1ST | 12042924
| 455926 | 519414 | 14.658 | 25.15 | 241 | 0 | 24-HR | ALL | 1ST | 12042924
| 455976 | 519414 | 13.4537 | 26.17 | 241 | 0 | 24-HR | ALL | 1ST | 12042924
| 456026 | 519414 | 11.8152 | 26.88 | 241 | 0 | 24-HR | ALL | 1ST | 12042924
| 456076 | 519414 | 10.1265 | 26.15 | 241 | 0 | 24-HR | ALL | 1ST | 12051924
| 456126 | 519414 | 10.7408 | 27.12 | 241 | 0 | 24-HR | ALL | 1ST | 12051924
| 456176 | 519414 | 11.0081 | 27.12 | 241 | 0 | 24-HR | ALL | 1ST | 12051924
| 456226 | 519414 | 10.8229 | 27.15 | 241 | 0 | 24-HR | ALL | 1ST | 12051924
| 456276 | 519414 | 10.1234 | 28.7 | 241 | 0 | 24-HR | ALL | 1ST | 12051924
| 456326 | 519414 | 9.4442 | 30.04 | 241 | 0 | 24-HR | ALL | 1ST | 12083024
| 456376 | 519414 | 10.1477 | 30.24 | 241 | 0 | 24-HR | ALL | 1ST | 12083024
| 456426 | 519414 | 10.363 | 30.12 | 241 | 0 | 24-HR | ALL | 1ST | 12083024
| 456476 | 519414 | 9.9836 | 31.41 | 241 | 0 | 24-HR | ALL | 1ST | 12083024
| 456526 | 519414 | 9.0895 | 33 | 241 | 0 | 24-HR | ALL | 1ST | 12083024
| 456576 | 519414 | 7.8955 | 32.3 | 241 | 0 | 24-HR | ALL | 1ST | 12083024
| 456626 | 519414 | 6.5533 | 30.64 | 241 | 0 | 24-HR | ALL | 1ST | 12083024
| 456676 | 519414 | 5.3564 | 30 | 241 | 0 | 24-HR | ALL | 1ST | 12051524
| 456726 | 519414 | 5.3793 | 31.57 | 241 | 0 | 24-HR | ALL | 1ST | 12041524
| 456776 | 519414 | 5.5396 | 33.68 | 241 | 0 | 24-HR | ALL | 1ST | 12071924
| 456826 | 519414 | 6.1512 | 31.12 | 241 | 0 | 24-HR | ALL | 1ST | 12071924
| 456876 | 519414 | 6.9333 | 31.82 | 241 | 0 | 24-HR | ALL | 1ST | 12120724
| 456926 | 519414 | 8.5262 | 35.41 | 241 | 0 | 24-HR | ALL | 1ST | 12120724
| 456976 | 519414 | 9.9336 | 38.03 | 241 | 0 | 24-HR | ALL | 1ST | 12120724
| 457026 | 519414 | 10.9932 | 39.21 | 241 | 0 | 24-HR | ALL | 1ST | 12120724
| 457076 | 519414 | 11.5996 | 39.97 | 241 | 0 | 24-HR | ALL | 1ST | 12120724
| 457126 | 519414 | 11.7187 | 43.15 | 241 | 0 | 24-HR | ALL | 1ST | 12120724
| 457176 | 519414 | 11.467 | 44.78 | 241 | 0 | 24-HR | ALL | 1ST | 12120724
| 457226 | 519414 | 10.913 | 46.8 | 241 | 0 | 24-HR | ALL | 1ST | 12120724
| 457276 | 519414 | 10.1666 | 48.03 | 241 | 0 | 24-HR | ALL | 1ST | 12120724
| 457326 | 519414 | 9.3126 | 50.51 | 241 | 0 | 24-HR | ALL | 1ST | 12120724
| 457376 | 519414 | 8.4348 | 55.05 | 241 | 0 | 24-HR | ALL | 1ST | 12120724
| 457426 | 519414 | 7.5756 | 57.45 | 241 | 0 | 24-HR | ALL | 1ST | 12120724
| 457476 | 519414 | 6.7729 | 61.34 | 241 | 0 | 24-HR | ALL | 1ST | 12120724
| 457526 | 519414 | 6.0057 | 61.45 | 241 | 0 | 24-HR | ALL | 1ST | 12120724
| 457576 | 519414 | 6.2052 | 63.33 | 241 | 0 | 24-HR | ALL | 1ST | 12021924
| 457626 | 519414 | 6.445 | 67.51 | 241 | 0 | 24-HR | ALL | 1ST | 12021924
| 457676 | 519414 | 6.583 | 69.6 | 241 | 0 | 24-HR | ALL | 1ST | 12021924
| 457726 | 519414 | 6.5763 | 68.64 | 241 | 0 | 24-HR | ALL | 1ST | 12021924
| 457776 | 519414 | 6.6543 | 72.98 | 241 | 0 | 24-HR | ALL | 1ST | 12021924
| 457826 | 519414 | 7.0058 | 86 | 241 | 0 | 24-HR | ALL | 1ST | 12021924
| 457876 | 519414 | 7.5148 | 98.07 | 241 | 0 | 24-HR | ALL | 1ST | 12010524
| 457926 | 519414 | 7.9347 | 99.67 | 241 | 0 | 24-HR | ALL | 1ST | 12010524
| 457976 | 519414 | 8.3515 | 105.94 | 241 | 0 | 24-HR | ALL | 1ST | 12010524
| 458026 | 519414 | 8.7241 | 113.68 | 241 | 0 | 24-HR | ALL | 1ST | 12010524
| 458076 | 519414 | 8.9989 | 118.59 | 241 | 0 | 24-HR | ALL | 1ST | 12010524
| 458126 | 519414 | 9.1725 | 119.85 | 239 | 0 | 24-HR | ALL | 1ST | 12010524
| 458176 | 519414 | 9.2484 | 116.78 | 239 | 0 | 24-HR | ALL | 1ST | 12010524
| 458226 | 519414 | 9.2255 | 107.81 | 239 | 0 | 24-HR | ALL | 1ST | 12010524
| 458276 | 519414 | 9.2024 | 103.22 | 241 | 0 | 24-HR | ALL | 1ST | 12010524
| 458326 | 519414 | 9.174 | 103.19 | 239 | 0 | 24-HR | ALL | 1ST | 12010524
| 458376 | 519414 | 9.1051 | 102.19 | 239 | 0 | 24-HR | ALL | 1ST | 12010524
| 458426 | 519414 | 9.0039 | 100.01 | 239 | 0 | 24-HR | ALL | 1ST | 12010524
| 458476 | 519414 | 8.9011 | 105.72 | 237 | 0 | 24-HR | ALL | 1ST | 12010524
| 458526 | 519414 | 8.7683 | 112.1 | 237 | 0 | 24-HR | ALL | 1ST | 12010524
| 458576 | 519414 | 8.6054 | 116.4 | 233 | 0 | 24-HR | ALL | 1ST | 12010524
| 458626 | 519414 | 8.423 | 117.88 | 225 | 0 | 24-HR | ALL | 1ST | 12010524
| 458676 | 519414 | 8.2331 | 116.49 | 224 | 0 | 24-HR | ALL | 1ST | 12010524
| 458726 | 519414 | 8.0437 | 113.11 | 224 | 0 | 24-HR | ALL | 1ST | 12010524
| 458776 | 519414 | 7.8587 | 108.8 | 224 | 0 | 24-HR | ALL | 1ST | 12010524
| 458826 | 519414 | 7.6753 | 105.43 | 224 | 0 | 24-HR | ALL | 1ST | 12010524
| 458876 | 519414 | 7.4838 | 105.12 | 214 | 0 | 24-HR | ALL | 1ST | 12010524
| 458926 | 519414 | 7.2882 | 106.06 | 209 | 0 | 24-HR | ALL | 1ST | 12010524
| 458976 | 519414 | 7.083 | 109.31 | 207 | 0 | 24-HR | ALL | 1ST | 12010524
| 453976 | 519464 | 4.1462 | 14 | 14 | 0 | 24-HR | ALL | 1ST | 12092424
| 454026 | 519464 | 4.3765 | 13.3 | 15 | 0 | 24-HR | ALL | 1ST | 12092424
| 454076 | 519464 | 4.625 | 13.02 | 15 | 0 | 24-HR | ALL | 1ST | 12092424
| 454126 | 519464 | 4.9409 | 15.46 | 15.46 | 0 | 24-HR | ALL | 1ST | 12092424
| 454176 | 519464 | 5.218 | 15.46 | 15.46 | 0 | 24-HR | ALL | 1ST | 12092424
| 454226 | 519464 | 5.4405 | 12.93 | 20 | 0 | 24-HR | ALL | 1ST | 12092424
| 454276 | 519464 | 5.7494 | 13.59 | 20 | 0 | 24-HR | ALL | 1ST | 12092424
| 454326 | 519464 | 6.0792 | 14.62 | 20 | 0 | 24-HR | ALL | 1ST | 12092424
| 454376 | 519464 | 6.3982 | 15 | 17 | 0 | 24-HR | ALL | 1ST | 12092424
| 454426 | 519464 | 6.6932 | 14.54 | 18 | 0 | 24-HR | ALL | 1ST | 12092424
| 454476 | 519464 | 6.9918 | 14.23 | 19 | 0 | 24-HR | ALL | 1ST | 12092424
| 454526 | 519464 | 7.2713 | 13.54 | 22 | 0 | 24-HR | ALL | 1ST | 12092424
| 454576 | 519464 | 7.5685 | 13.56 | 22 | 0 | 24-HR | ALL | 1ST | 12092424
| 454626 | 519464 | 7.8219 | 12.93 | 22 | 0 | 24-HR | ALL | 1ST | 12092424
| 454676 | 519464 | 8.0791 | 12.82 | 22 | 0 | 24-HR | ALL | 1ST | 12092424
| 454726 | 519464 | 8.4163 | 15.03 | 20 | 0 | 24-HR | ALL | 1ST | 12092424
| 454776 | 519464 | 8.6553 | 15.62 | 21 | 0 | 24-HR | ALL | 1ST | 12092424
| 454826 | 519464 | 8.8067 | 15.17 | 20 | 0 | 24-HR | ALL | 1ST | 12092424
| 454876 | 519464 | 8.9829 | 16.03 | 240 | 0 | 24-HR | ALL | 1ST | 12092424
| 454926 | 519464 | 9.1943 | 18.39 | 240 | 0 | 24-HR | ALL | 1ST | 12092424
| 454976 | 519464 | 9.376 | 21.17 | 240 | 0 | 24-HR | ALL | 1ST | 12092424
| 455026 | 519464 | 9.292 | 20.46 | 240 | 0 | 24-HR | ALL | 1ST | 12092424
| 455076 | 519464 | 9.5572 | 20.08 | 240 | 0 | 24-HR | ALL | 1ST | 12051824
| 455126 | 519464 | 9.9068 | 18.49 | 241 | 0 | 24-HR | ALL | 1ST | 12051824
| 455176 | 519464 | 10.3368 | 20.03 | 241 | 0 | 24-HR | ALL | 1ST | 12051824
| 455226 | 519464 | 10.6831 | 21.32 | 241 | 0 | 24-HR | ALL | 1ST | 12051824
| 455276 | 519464 | 10.8897 | 21.61 | 241 | 0 | 24-HR | ALL | 1ST | 12051824
| 455326 | 519464 | 10.9801 | 21.43 | 241 | 0 | 24-HR | ALL | 1ST | 12051824
| 455376 | 519464 | 10.871 | 20.14 | 241 | 0 | 24-HR | ALL | 1ST | 12051824
| 455426 | 519464 | 10.8203 | 20 | 241 | 0 | 24-HR | ALL | 1ST | 12042824
| 455476 | 519464 | 11.6662 | 20.44 | 241 | 0 | 24-HR | ALL | 1ST | 12042824
| 455526 | 519464 | 12.3614 | 20.7 | 241 | 0 | 24-HR | ALL | 1ST | 12042824
| 455576 | 519464 | 12.8505 | 21 | 241 | 0 | 24-HR | ALL | 1ST | 12042824
| 455626 | 519464 | 13.0217 | 21 | 241 | 0 | 24-HR | ALL | 1ST | 12042824
| 455676 | 519464 | 12.8619 | 21 | 241 | 0 | 24-HR | ALL | 1ST | 12042824
| 455726 | 519464 | 13.3982 | 21.36 | 241 | 0 | 24-HR | ALL | 1ST | 12042924
| 455776 | 519464 | 14.4552 | 23.03 | 241 | 0 | 24-HR | ALL | 1ST | 12042924
| 455826 | 519464 | 15.0781 | 24 | 241 | 0 | 24-HR | ALL | 1ST | 12042924
| 455876 | 519464 | 15.361 | 23.36 | 241 | 0 | 24-HR | ALL | 1ST | 12042924
| 455926 | 519464 | 14.9515 | 24.47 | 241 | 0 | 24-HR | ALL | 1ST | 12042924
| 455976 | 519464 | 13.9792 | 25.32 | 241 | 0 | 24-HR | ALL | 1ST | 12042924
| 456026 | 519464 | 12.5326 | 24.93 | 241 | 0 | 24-HR | ALL | 1ST | 12042924
| 456076 | 519464 | 10.7497 | 23.47 | 241 | 0 | 24-HR | ALL | 1ST | 12042924
| 456126 | 519464 | 10.7599 | 24.99 | 241 | 0 | 24-HR | ALL | 1ST | 12051924
| 456176 | 519464 | 11.1097 | 26.65 | 241 | 0 | 24-HR | ALL | 1ST | 12051924
| 456226 | 519464 | 11.0452 | 26.46 | 241 | 0 | 24-HR | ALL | 1ST | 12051924
| 456276 | 519464 | 10.4197 | 27.53 | 241 | 0 | 24-HR | ALL | 1ST | 12051924
| 456326 | 519464 | 9.3061 | 29 | 241 | 0 | 24-HR | ALL | 1ST | 12051924
| 456376 | 519464 | 10.0721 | 29 | 241 | 0 | 24-HR | ALL | 1ST | 12083024
| 456426 | 519464 | 10.31 | 29.7 | 241 | 0 | 24-HR | ALL | 1ST | 12083024
| 456476 | 519464 | 9.9513 | 30.46 | 241 | 0 | 24-HR | ALL | 1ST | 12083024
| 456526 | 519464 | 9.0576 | 30.91 | 241 | 0 | 24-HR | ALL | 1ST | 12083024
| 456576 | 519464 | 7.8056 | 30.22 | 241 | 0 | 24-HR | ALL | 1ST | 12083024
| 456626 | 519464 | 6.3681 | 30.2 | 241 | 0 | 24-HR | ALL | 1ST | 12083024
| 456676 | 519464 | 5.4146 | 31 | 241 | 0 | 24-HR | ALL | 1ST | 12041524
| 456726 | 519464 | 5.3781 | 33.24 | 241 | 0 | 24-HR | ALL | 1ST | 12041524
| 456776 | 519464 | 5.9436 | 33.64 | 241 | 0 | 24-HR | ALL | 1ST | 12071924
| 456826 | 519464 | 6.5642 | 30.97 | 241 | 0 | 24-HR | ALL | 1ST | 12071924
| 456876 | 519464 | 7.4252 | 29.62 | 241 | 0 | 24-HR | ALL | 1ST | 12120724
| 456926 | 519464 | 9.0605 | 31.64 | 241 | 0 | 24-HR | ALL | 1ST | 12120724
| 456976 | 519464 | 10.3149 | 34.96 | 241 | 0 | 24-HR | ALL | 1ST | 12120724
| 457026 | 519464 | 11.1841 | 36.46 | 241 | 0 | 24-HR | ALL | 1ST | 12120724
| 457076 | 519464 | 11.5874 | 36.64 | 241 | 0 | 24-HR | ALL | 1ST | 12120724
| 457126 | 519464 | 11.4144 | 42.02 | 241 | 0 | 24-HR | ALL | 1ST | 12120724
| 457176 | 519464 | 10.9312 | 46.94 | 241 | 0 | 24-HR | ALL | 1ST | 12120724
| 457226 | 519464 | 10.2185 | 47.35 | 241 | 0 | 24-HR | ALL | 1ST | 12120724
| 457276 | 519464 | 9.3725 | 46.96 | 241 | 0 | 24-HR | ALL | 1ST | 12120724
| 457326 | 519464 | 8.4625 | 49.47 | 241 | 0 | 24-HR | ALL | 1ST | 12120724
| 457376 | 519464 | 7.5682 | 51.46 | 241 | 0 | 24-HR | ALL | 1ST | 12120724
| 457426 | 519464 | 6.7218 | 53.41 | 241 | 0 | 24-HR | ALL | 1ST | 12120724
| 457476 | 519464 | 5.9398 | 55.77 | 241 | 0 | 24-HR | ALL | 1ST | 12120724
| 457526 | 519464 | 6.0956 | 55.87 | 241 | 0 | 24-HR | ALL | 1ST | 12021924
| 457576 | 519464 | 6.265 | 58.86 | 241 | 0 | 24-HR | ALL | 1ST | 12021924
| 457626 | 519464 | 6.4186 | 62.74 | 241 | 0 | 24-HR | ALL | 1ST | 12021924
| 457676 | 519464 | 6.501 | 66.11 | 241 | 0 | 24-HR | ALL | 1ST | 12021924
| 457726 | 519464 | 6.7454 | 63.92 | 241 | 0 | 24-HR | ALL | 1ST | 12010524
| 457776 | 519464 | 7.2411 | 63.35 | 241 | 0 | 24-HR | ALL | 1ST | 12010524
| 457826 | 519464 | 7.701 | 67.46 | 241 | 0 | 24-HR | ALL | 1ST | 12010524
| 457876 | 519464 | 8.1706 | 78.5 | 241 | 0 | 24-HR | ALL | 1ST | 12010524
| 457926 | 519464 | 8.5339 | 79.22 | 241 | 0 | 24-HR | ALL | 1ST | 12010524
| 457976 | 519464 | 8.9293 | 89.11 | 241 | 0 | 24-HR | ALL | 1ST | 12010524
| 458026 | 519464 | 9.2547 | 97.14 | 241 | 0 | 24-HR | ALL | 1ST | 12010524
| 458076 | 519464 | 9.4419 | 99.57 | 241 | 0 | 24-HR | ALL | 1ST | 12010524
| 458126 | 519464 | 9.5559 | 101.29 | 241 | 0 | 24-HR | ALL | 1ST | 12010524
| 458176 | 519464 | 9.5737 | 99.43 | 241 | 0 | 24-HR | ALL | 1ST | 12010524
| 458226 | 519464 | 9.5088 | 92.64 | 241 | 0 | 24-HR | ALL | 1ST | 12010524
| 458276 | 519464 | 9.4332 | 86.55 | 241 | 0 | 24-HR | ALL | 1ST | 12010524
| 458326 | 519464 | 9.3547 | 83.93 | 241 | 0 | 24-HR | ALL | 1ST | 12010524
| 458376 | 519464 | 9.2576 | 84.39 | 241 | 0 | 24-HR | ALL | 1ST | 12010524
| 458426 | 519464 | 9.1367 | 87.69 | 241 | 0 | 24-HR | ALL | 1ST | 12010524
| 458476 | 519464 | 8.9995 | 98.44 | 237 | 0 | 24-HR | ALL | 1ST | 12010524
| 458526 | 519464 | 8.8319 | 106.61 | 237 | 0 | 24-HR | ALL | 1ST | 12010524
| 458576 | 519464 | 8.6382 | 113.94 | 233 | 0 | 24-HR | ALL | 1ST | 12010524
| 458626 | 519464 | 8.4259 | 117.47 | 210 | 0 | 24-HR | ALL | 1ST | 12010524
| 458676 | 519464 | 8.2104 | 117.3 | 209 | 0 | 24-HR | ALL | 1ST | 12010524
| 458726 | 519464 | 7.9991 | 115.36 | 209 | 0 | 24-HR | ALL | 1ST | 12010524
| 458776 | 519464 | 7.7995 | 110.99 | 209 | 0 | 24-HR | ALL | 1ST | 12010524
| 458826 | 519464 | 7.6116 | 105.77 | 212 | 0 | 24-HR | ALL | 1ST | 12010524
| 458876 | 519464 | 7.4139 | 104.65 | 209 | 0 | 24-HR | ALL | 1ST | 12010524
| 458926 | 519464 | 7.2002 | 107.63 | 208 | 0 | 24-HR | ALL | 1ST | 12010524
| 458976 | 519464 | 6.9837 | 111.56 | 201 | 0 | 24-HR | ALL | 1ST | 12010524
| 453976 | 519514 | 3.7203 | 13.79 | 13.79 | 0 | 24-HR | ALL | 1ST | 12062124
| 454026 | 519514 | 3.9192 | 13.24 | 13.24 | 0 | 24-HR | ALL | 1ST | 12092424
| 454076 | 519514 | 4.1421 | 12.29 | 14 | 0 | 24-HR | ALL | 1ST | 12092424
| 454126 | 519514 | 4.4268 | 14.03 | 14.03 | 0 | 24-HR | ALL | 1ST | 12092424
| 454176 | 519514 | 4.7137 | 15 | 15 | 0 | 24-HR | ALL | 1ST | 12092424
| 454226 | 519514 | 4.9731 | 14.13 | 16 | 0 | 24-HR | ALL | 1ST | 12092424
| 454276 | 519514 | 5.2799 | 14.8 | 16 | 0 | 24-HR | ALL | 1ST | 12092424
| 454326 | 519514 | 5.5683 | 14.3 | 17 | 0 | 24-HR | ALL | 1ST | 12092424
| 454376 | 519514 | 5.8784 | 14.29 | 16 | 0 | 24-HR | ALL | 1ST | 12092424
| 454426 | 519514 | 6.2135 | 14.82 | 14.82 | 0 | 24-HR | ALL | 1ST | 12092424
| 454476 | 519514 | 6.609 | 16.84 | 16.84 | 0 | 24-HR | ALL | 1ST | 12092424
| 454526 | 519514 | 6.8604 | 14.64 | 18 | 0 | 24-HR | ALL | 1ST | 12092424
| 454576 | 519514 | 7.1594 | 14 | 22 | 0 | 24-HR | ALL | 1ST | 12092424
| 454626 | 519514 | 7.3993 | 12.06 | 22 | 0 | 24-HR | ALL | 1ST | 12092424
| 454676 | 519514 | 7.6927 | 11.86 | 22 | 0 | 24-HR | ALL | 1ST | 12092424
| 454726 | 519514 | 8.0744 | 14.03 | 19 | 0 | 24-HR | ALL | 1ST | 12092424
| 454776 | 519514 | 8.3915 | 15 | 19 | 0 | 24-HR | ALL | 1ST | 12092424
| 454826 | 519514 | 8.6085 | 14.44 | 18 | 0 | 24-HR | ALL | 1ST | 12092424
| 454876 | 519514 | 8.9469 | 16.82 | 238 | 0 | 24-HR | ALL | 1ST | 12092424
| 454926 | 519514 | 9.2135 | 18.55 | 240 | 0 | 24-HR | ALL | 1ST | 12092424
| 454976 | 519514 | 9.3329 | 18.58 | 240 | 0 | 24-HR | ALL | 1ST | 12092424
| 455026 | 519514 | 9.3513 | 18.03 | 240 | 0 | 24-HR | ALL | 1ST | 12092424
| 455076 | 519514 | 9.398 | 19 | 240 | 0 | 24-HR | ALL | 1ST | 12092424
| 455126 | 519514 | 9.6425 | 18 | 240 | 0 | 24-HR | ALL | 1ST | 12051824
| 455176 | 519514 | 10.1787 | 19.82 | 241 | 0 | 24-HR | ALL | 1ST | 12051824
| 455226 | 519514 | 10.5923 | 20.09 | 241 | 0 | 24-HR | ALL | 1ST | 12051824
| 455276 | 519514 | 10.8496 | 18.93 | 241 | 0 | 24-HR | ALL | 1ST | 12051824
| 455326 | 519514 | 10.9899 | 17.79 | 241 | 0 | 24-HR | ALL | 1ST | 12051824
| 455376 | 519514 | 11.1198 | 18.63 | 241 | 0 | 24-HR | ALL | 1ST | 12051824
| 455426 | 519514 | 11.142 | 20 | 241 | 0 | 24-HR | ALL | 1ST | 12051824
| 455476 | 519514 | 10.9298 | 20.2 | 241 | 0 | 24-HR | ALL | 1ST | 12051824
| 455526 | 519514 | 11.5838 | 20 | 241 | 0 | 24-HR | ALL | 1ST | 12042824
| 455576 | 519514 | 12.332 | 21 | 241 | 0 | 24-HR | ALL | 1ST | 12042824
| 455626 | 519514 | 12.7528 | 20.98 | 241 | 0 | 24-HR | ALL | 1ST | 12042824
| 455676 | 519514 | 12.8201 | 20.61 | 241 | 0 | 24-HR | ALL | 1ST | 12042824
| 455726 | 519514 | 12.61 | 21.36 | 241 | 0 | 24-HR | ALL | 1ST | 12042824
| 455776 | 519514 | 13.6066 | 23 | 241 | 0 | 24-HR | ALL | 1ST | 12042924
| 455826 | 519514 | 14.5268 | 23.55 | 241 | 0 | 24-HR | ALL | 1ST | 12042924
| 455876 | 519514 | 15.0979 | 22.92 | 241 | 0 | 24-HR | ALL | 1ST | 12042924
| 455926 | 519514 | 15.0089 | 23.79 | 241 | 0 | 24-HR | ALL | 1ST | 12042924
| 455976 | 519514 | 14.3683 | 23.79 | 241 | 0 | 24-HR | ALL | 1ST | 12042924
| 456026 | 519514 | 13.1222 | 23.43 | 241 | 0 | 24-HR | ALL | 1ST | 12042924
| 456076 | 519514 | 11.3432 | 22 | 241 | 0 | 24-HR | ALL | 1ST | 12042924
| 456126 | 519514 | 10.605 | 23.94 | 241 | 0 | 24-HR | ALL | 1ST | 12051924
| 456176 | 519514 | 11.115 | 25.36 | 241 | 0 | 24-HR | ALL | 1ST | 12051924
| 456226 | 519514 | 11.1935 | 25.03 | 241 | 0 | 24-HR | ALL | 1ST | 12051924
| 456276 | 519514 | 10.5921 | 27.94 | 241 | 0 | 24-HR | ALL | 1ST | 12051924
| 456326 | 519514 | 9.506 | 29.29 | 241 | 0 | 24-HR | ALL | 1ST | 12051924
| 456376 | 519514 | 9.7981 | 28.77 | 241 | 0 | 24-HR | ALL | 1ST | 12083024
| 456426 | 519514 | 10.109 | 28.55 | 241 | 0 | 24-HR | ALL | 1ST | 12083024
| 456476 | 519514 | 9.7732 | 29.29 | 241 | 0 | 24-HR | ALL | 1ST | 12083024
| 456526 | 519514 | 8.8712 | 28.78 | 241 | 0 | 24-HR | ALL | 1ST | 12083024
| 456576 | 519514 | 7.5709 | 28.32 | 241 | 0 | 24-HR | ALL | 1ST | 12083024
| 456626 | 519514 | 6.0684 | 30.8 | 241 | 0 | 24-HR | ALL | 1ST | 12083024
| 456676 | 519514 | 5.4107 | 33 | 241 | 0 | 24-HR | ALL | 1ST | 12041524
| 456726 | 519514 | 5.6097 | 33.55 | 241 | 0 | 24-HR | ALL | 1ST | 12071924
| 456776 | 519514 | 6.3554 | 33.43 | 241 | 0 | 24-HR | ALL | 1ST | 12071924
| 456826 | 519514 | 6.97 | 30.74 | 241 | 0 | 24-HR | ALL | 1ST | 12071924
| 456876 | 519514 | 7.7532 | 29 | 241 | 0 | 24-HR | ALL | 1ST | 12120724
| 456926 | 519514 | 9.3228 | 30.44 | 241 | 0 | 24-HR | ALL | 1ST | 12120724
| 456976 | 519514 | 10.4465 | 34.02 | 241 | 0 | 24-HR | ALL | 1ST | 12120724
| 457026 | 519514 | 11.0804 | 34.79 | 241 | 0 | 24-HR | ALL | 1ST | 12120724
| 457076 | 519514 | 11.2353 | 34.36 | 241 | 0 | 24-HR | ALL | 1ST | 12120724
| 457126 | 519514 | 10.8954 | 38.96 | 241 | 0 | 24-HR | ALL | 1ST | 12120724
| 457176 | 519514 | 10.1811 | 46.58 | 241 | 0 | 24-HR | ALL | 1ST | 12120724
| 457226 | 519514 | 9.3524 | 44.79 | 241 | 0 | 24-HR | ALL | 1ST | 12120724
| 457276 | 519514 | 8.4422 | 45.13 | 241 | 0 | 24-HR | ALL | 1ST | 12120724
| 457326 | 519514 | 7.5277 | 45.76 | 241 | 0 | 24-HR | ALL | 1ST | 12120724
| 457376 | 519514 | 6.6392 | 49.23 | 241 | 0 | 24-HR | ALL | 1ST | 12120724
| 457426 | 519514 | 5.8689 | 49.56 | 241 | 0 | 24-HR | ALL | 1ST | 12021924
| 457476 | 519514 | 5.9768 | 47.54 | 241 | 0 | 24-HR | ALL | 1ST | 12021924
| 457526 | 519514 | 6.08 | 48.99 | 241 | 0 | 24-HR | ALL | 1ST | 12021924
| 457576 | 519514 | 6.1433 | 52.24 | 241 | 0 | 24-HR | ALL | 1ST | 12021924
| 457626 | 519514 | 6.5046 | 55.64 | 241 | 0 | 24-HR | ALL | 1ST | 12010524
| 457676 | 519514 | 7.0403 | 58.89 | 241 | 0 | 24-HR | ALL | 1ST | 12010524
| 457726 | 519514 | 7.5704 | 56.87 | 241 | 0 | 24-HR | ALL | 1ST | 12010524
| 457776 | 519514 | 8.0453 | 60.67 | 241 | 0 | 24-HR | ALL | 1ST | 12010524
| 457826 | 519514 | 8.4748 | 61.15 | 241 | 0 | 24-HR | ALL | 1ST | 12010524
| 457876 | 519514 | 8.8491 | 65.12 | 241 | 0 | 24-HR | ALL | 1ST | 12010524
| 457926 | 519514 | 9.1489 | 61.6 | 241 | 0 | 24-HR | ALL | 1ST | 12010524
| 457976 | 519514 | 9.3971 | 67.69 | 241 | 0 | 24-HR | ALL | 1ST | 12010524
| 458026 | 519514 | 9.6163 | 76.32 | 241 | 0 | 24-HR | ALL | 1ST | 12010524
| 458076 | 519514 | 9.7499 | 80.41 | 241 | 0 | 24-HR | ALL | 1ST | 12010524
| 458126 | 519514 | 9.8118 | 83.11 | 241 | 0 | 24-HR | ALL | 1ST | 12010524
| 458176 | 519514 | 9.7877 | 81.35 | 241 | 0 | 24-HR | ALL | 1ST | 12010524
| 458226 | 519514 | 9.7165 | 75.92 | 241 | 0 | 24-HR | ALL | 1ST | 12010524
| 458276 | 519514 | 9.6363 | 70.85 | 241 | 0 | 24-HR | ALL | 1ST | 12010524
| 458326 | 519514 | 9.5354 | 69.42 | 241 | 0 | 24-HR | ALL | 1ST | 12010524
| 458376 | 519514 | 9.3995 | 71.7 | 241 | 0 | 24-HR | ALL | 1ST | 12010524
| 458426 | 519514 | 9.2362 | 75.54 | 241 | 0 | 24-HR | ALL | 1ST | 12010524
| 458476 | 519514 | 9.0409 | 87.53 | 239 | 0 | 24-HR | ALL | 1ST | 12010524
| 458526 | 519514 | 8.8374 | 98.65 | 237 | 0 | 24-HR | ALL | 1ST | 12010524
| 458576 | 519514 | 8.6166 | 108.12 | 236 | 0 | 24-HR | ALL | 1ST | 12010524
| 458626 | 519514 | 8.3779 | 116.82 | 206 | 0 | 24-HR | ALL | 1ST | 12010524
| 458676 | 519514 | 8.1413 | 118.55 | 202 | 0 | 24-HR | ALL | 1ST | 12010524
| 458726 | 519514 | 7.9159 | 117.06 | 202 | 0 | 24-HR | ALL | 1ST | 12010524
| 458776 | 519514 | 7.7118 | 111.9 | 205 | 0 | 24-HR | ALL | 1ST | 12010524
| 458826 | 519514 | 7.5205 | 106.48 | 209 | 0 | 24-HR | ALL | 1ST | 12010524
| 458876 | 519514 | 7.3157 | 105.78 | 208 | 0 | 24-HR | ALL | 1ST | 12010524
| 458926 | 519514 | 7.1005 | 108.02 | 202 | 0 | 24-HR | ALL | 1ST | 12010524
| 458976 | 519514 | 6.9004 | 108.43 | 201 | 0 | 24-HR | ALL | 1ST | 12010524
| 453976 | 519564 | 3.4784 | 13 | 15 | 0 | 24-HR | ALL | 1ST | 12062124
| 454026 | 519564 | 3.662 | 13 | 13 | 0 | 24-HR | ALL | 1ST | 12062124
| 454076 | 519564 | 3.8542 | 12.88 | 12.88 | 0 | 24-HR | ALL | 1ST | 12062124
| 454126 | 519564 | 4.0712 | 14.88 | 14.88 | 0 | 24-HR | ALL | 1ST | 12062124
| 454176 | 519564 | 4.2848 | 15 | 15 | 0 | 24-HR | ALL | 1ST | 12062124
| 454226 | 519564 | 4.4961 | 13.76 | 13.76 | 0 | 24-HR | ALL | 1ST | 12062124
| 454276 | 519564 | 4.7283 | 14.03 | 14.03 | 0 | 24-HR | ALL | 1ST | 12062124
| 454326 | 519564 | 5.0406 | 14.91 | 16 | 0 | 24-HR | ALL | 1ST | 12092424
| 454376 | 519564 | 5.3377 | 14.56 | 14.56 | 0 | 24-HR | ALL | 1ST | 12092424
| 454426 | 519564 | 5.6415 | 14.08 | 14.08 | 0 | 24-HR | ALL | 1ST | 12092424
| 454476 | 519564 | 6.0834 | 17.66 | 17.66 | 0 | 24-HR | ALL | 1ST | 12092424
| 454526 | 519564 | 6.3318 | 14.96 | 14.96 | 0 | 24-HR | ALL | 1ST | 12092424
| 454576 | 519564 | 6.6675 | 14.85 | 16 | 0 | 24-HR | ALL | 1ST | 12092424
| 454626 | 519564 | 6.947 | 13.22 | 17 | 0 | 24-HR | ALL | 1ST | 12092424
| 454676 | 519564 | 7.255 | 12.6 | 18 | 0 | 24-HR | ALL | 1ST | 12092424
| 454726 | 519564 | 7.6434 | 14.03 | 14.03 | 0 | 24-HR | ALL | 1ST | 12092424
| 454776 | 519564 | 8.0089 | 15 | 15 | 0 | 24-HR | ALL | 1ST | 12092424
| 454826 | 519564 | 8.3287 | 15.28 | 15.28 | 0 | 24-HR | ALL | 1ST | 12092424
| 454876 | 519564 | 8.601 | 15.15 | 17 | 0 | 24-HR | ALL | 1ST | 12092424
| 454926 | 519564 | 8.9047 | 16.24 | 240 | 0 | 24-HR | ALL | 1ST | 12092424
| 454976 | 519564 | 9.1017 | 16.12 | 240 | 0 | 24-HR | ALL | 1ST | 12092424
| 455026 | 519564 | 9.316 | 17.18 | 240 | 0 | 24-HR | ALL | 1ST | 12092424
| 455076 | 519564 | 9.5705 | 19.61 | 240 | 0 | 24-HR | ALL | 1ST | 12092424
| 455126 | 519564 | 9.5152 | 18.56 | 240 | 0 | 24-HR | ALL | 1ST | 12092424
| 455176 | 519564 | 9.8311 | 19.03 | 241 | 0 | 24-HR | ALL | 1ST | 12051824
| 455226 | 519564 | 10.3443 | 19.3 | 241 | 0 | 24-HR | ALL | 1ST | 12051824
| 455276 | 519564 | 10.6888 | 17.64 | 241 | 0 | 24-HR | ALL | 1ST | 12051824
| 455326 | 519564 | 10.9448 | 16.15 | 241 | 0 | 24-HR | ALL | 1ST | 12051824
| 455376 | 519564 | 11.2551 | 17.78 | 241 | 0 | 24-HR | ALL | 1ST | 12051824
| 455426 | 519564 | 11.4378 | 19.44 | 241 | 0 | 24-HR | ALL | 1ST | 12051824
| 455476 | 519564 | 11.3933 | 20.12 | 241 | 0 | 24-HR | ALL | 1ST | 12051824
| 455526 | 519564 | 11.1215 | 20 | 241 | 0 | 24-HR | ALL | 1ST | 12051824
| 455576 | 519564 | 11.5111 | 20.44 | 241 | 0 | 24-HR | ALL | 1ST | 12042824
| 455626 | 519564 | 12.1225 | 20.12 | 241 | 0 | 24-HR | ALL | 1ST | 12042824
| 455676 | 519564 | 12.4684 | 20.04 | 241 | 0 | 24-HR | ALL | 1ST | 12042824
| 455726 | 519564 | 12.5699 | 20.8 | 241 | 0 | 24-HR | ALL | 1ST | 12042824
| 455776 | 519564 | 12.5305 | 22.12 | 241 | 0 | 24-HR | ALL | 1ST | 12042924
| 455826 | 519564 | 13.6909 | 22.12 | 241 | 0 | 24-HR | ALL | 1ST | 12042924
| 455876 | 519564 | 14.4998 | 22.64 | 241 | 0 | 24-HR | ALL | 1ST | 12042924
| 455926 | 519564 | 14.7735 | 22.12 | 241 | 0 | 24-HR | ALL | 1ST | 12042924
| 455976 | 519564 | 14.4197 | 22.12 | 241 | 0 | 24-HR | ALL | 1ST | 12042924
| 456026 | 519564 | 13.4166 | 22.96 | 241 | 0 | 24-HR | ALL | 1ST | 12042924
| 456076 | 519564 | 11.774 | 22 | 241 | 0 | 24-HR | ALL | 1ST | 12042924
| 456126 | 519564 | 10.2425 | 23.39 | 241 | 0 | 24-HR | ALL | 1ST | 12051924
| 456176 | 519564 | 10.9436 | 24.17 | 241 | 0 | 24-HR | ALL | 1ST | 12051924
| 456226 | 519564 | 11.1981 | 23.27 | 241 | 0 | 24-HR | ALL | 1ST | 12051924
| 456276 | 519564 | 10.7512 | 24.41 | 241 | 0 | 24-HR | ALL | 1ST | 12051924
| 456326 | 519564 | 9.7215 | 24.81 | 241 | 0 | 24-HR | ALL | 1ST | 12051924
| 456376 | 519564 | 9.3699 | 25.37 | 241 | 0 | 24-HR | ALL | 1ST | 12083024
| 456426 | 519564 | 9.7276 | 25.37 | 241 | 0 | 24-HR | ALL | 1ST | 12083024
| 456476 | 519564 | 9.4215 | 26.24 | 241 | 0 | 24-HR | ALL | 1ST | 12083024
| 456526 | 519564 | 8.5138 | 26.27 | 241 | 0 | 24-HR | ALL | 1ST | 12083024
| 456576 | 519564 | 7.1859 | 27.78 | 241 | 0 | 24-HR | ALL | 1ST | 12083024
| 456626 | 519564 | 5.7543 | 31.09 | 241 | 0 | 24-HR | ALL | 1ST | 12051524
| 456676 | 519564 | 5.3562 | 33 | 241 | 0 | 24-HR | ALL | 1ST | 12041524
| 456726 | 519564 | 6.008 | 32.12 | 241 | 0 | 24-HR | ALL | 1ST | 12071924
| 456776 | 519564 | 6.7741 | 31.2 | 241 | 0 | 24-HR | ALL | 1ST | 12071924
| 456826 | 519564 | 7.3591 | 30 | 241 | 0 | 24-HR | ALL | 1ST | 12071924
| 456876 | 519564 | 7.9237 | 29.88 | 241 | 0 | 24-HR | ALL | 1ST | 12120724
| 456926 | 519564 | 9.3369 | 31.6 | 241 | 0 | 24-HR | ALL | 1ST | 12120724
| 456976 | 519564 | 10.2831 | 33.97 | 241 | 0 | 24-HR | ALL | 1ST | 12120724
| 457026 | 519564 | 10.6838 | 33.12 | 241 | 0 | 24-HR | ALL | 1ST | 12120724
| 457076 | 519564 | 10.5411 | 35.24 | 241 | 0 | 24-HR | ALL | 1ST | 12120724
| 457126 | 519564 | 10.0341 | 38.12 | 241 | 0 | 24-HR | ALL | 1ST | 12120724
| 457176 | 519564 | 9.232 | 42.94 | 241 | 0 | 24-HR | ALL | 1ST | 12120724
| 457226 | 519564 | 8.3686 | 40.32 | 241 | 0 | 24-HR | ALL | 1ST | 12120724
| 457276 | 519564 | 7.4524 | 40.24 | 241 | 0 | 24-HR | ALL | 1ST | 12120724
| 457326 | 519564 | 6.5458 | 41.64 | 241 | 0 | 24-HR | ALL | 1ST | 12120724
| 457376 | 519564 | 5.832 | 45.61 | 241 | 0 | 24-HR | ALL | 1ST | 12021924
| 457426 | 519564 | 5.9381 | 46.27 | 241 | 0 | 24-HR | ALL | 1ST | 12021924
| 457476 | 519564 | 5.9878 | 47.04 | 241 | 0 | 24-HR | ALL | 1ST | 12021924
| 457526 | 519564 | 6.1828 | 48.96 | 241 | 0 | 24-HR | ALL | 1ST | 12010524
| 457576 | 519564 | 6.7977 | 47.28 | 241 | 0 | 24-HR | ALL | 1ST | 12010524
| 457626 | 519564 | 7.3658 | 48.45 | 241 | 0 | 24-HR | ALL | 1ST | 12010524
| 457676 | 519564 | 7.9148 | 48.66 | 241 | 0 | 24-HR | ALL | 1ST | 12010524
| 457726 | 519564 | 8.4309 | 47.84 | 241 | 0 | 24-HR | ALL | 1ST | 12010524
| 457776 | 519564 | 8.8224 | 56.01 | 241 | 0 | 24-HR | ALL | 1ST | 12010524
| 457826 | 519564 | 9.2025 | 58.61 | 241 | 0 | 24-HR | ALL | 1ST | 12010524
| 457876 | 519564 | 9.5118 | 60.21 | 241 | 0 | 24-HR | ALL | 1ST | 12010524
| 457926 | 519564 | 9.7497 | 59.65 | 241 | 0 | 24-HR | ALL | 1ST | 12010524
| 457976 | 519564 | 9.9192 | 60.01 | 241 | 0 | 24-HR | ALL | 1ST | 12010524
| 458026 | 519564 | 10.0241 | 60.85 | 241 | 0 | 24-HR | ALL | 1ST | 12010524
| 458076 | 519564 | 10.0698 | 67.22 | 241 | 0 | 24-HR | ALL | 1ST | 12010524
| 458126 | 519564 | 10.0679 | 71.81 | 241 | 0 | 24-HR | ALL | 1ST | 12010524
| 458176 | 519564 | 10.0056 | 70.19 | 241 | 0 | 24-HR | ALL | 1ST | 12010524
| 458226 | 519564 | 9.9169 | 66.98 | 241 | 0 | 24-HR | ALL | 1ST | 12010524
| 458276 | 519564 | 9.7973 | 66.96 | 241 | 0 | 24-HR | ALL | 1ST | 12010524
| 458326 | 519564 | 9.6622 | 65.25 | 241 | 0 | 24-HR | ALL | 1ST | 12010524
| 458376 | 519564 | 9.4993 | 65.37 | 241 | 0 | 24-HR | ALL | 1ST | 12010524
| 458426 | 519564 | 9.3075 | 67.45 | 241 | 0 | 24-HR | ALL | 1ST | 12010524
| 458476 | 519564 | 9.0569 | 78.58 | 239 | 0 | 24-HR | ALL | 1ST | 12010524
| 458526 | 519564 | 8.8099 | 90.57 | 237 | 0 | 24-HR | ALL | 1ST | 12010524
| 458576 | 519564 | 8.5624 | 100.91 | 237 | 0 | 24-HR | ALL | 1ST | 12010524
| 458626 | 519564 | 8.2982 | 113.45 | 203 | 0 | 24-HR | ALL | 1ST | 12010524
| 458676 | 519564 | 8.0499 | 116.24 | 201 | 0 | 24-HR | ALL | 1ST | 12010524
| 458726 | 519564 | 7.8205 | 114.84 | 201 | 0 | 24-HR | ALL | 1ST | 12010524
| 458776 | 519564 | 7.6024 | 112.85 | 201 | 0 | 24-HR | ALL | 1ST | 12010524
| 458826 | 519564 | 7.3928 | 110.97 | 201 | 0 | 24-HR | ALL | 1ST | 12010524
| 458876 | 519564 | 7.1903 | 109.36 | 201 | 0 | 24-HR | ALL | 1ST | 12010524
| 458926 | 519564 | 7.0503 | 107.95 | 201 | 0 | 24-HR | ALL | 1ST | 12012124
| 458976 | 519564 | 7.1223 | 105.43 | 201 | 0 | 24-HR | ALL | 1ST | 12012124
| 453976 | 519614 | 3.2222 | 12.47 | 14 | 0 | 24-HR | ALL | 1ST | 12062124
| 454026 | 519614 | 3.4061 | 13.7 | 15 | 0 | 24-HR | ALL | 1ST | 12062124
| 454076 | 519614 | 3.5978 | 14.36 | 14.36 | 0 | 24-HR | ALL | 1ST | 12062124
| 454126 | 519614 | 3.8036 | 15.44 | 15.44 | 0 | 24-HR | ALL | 1ST | 12062124
| 454176 | 519614 | 4.01 | 15 | 15 | 0 | 24-HR | ALL | 1ST | 12062124
| 454226 | 519614 | 4.2192 | 13.64 | 13.64 | 0 | 24-HR | ALL | 1ST | 12062124
| 454276 | 519614 | 4.4481 | 13.48 | 15 | 0 | 24-HR | ALL | 1ST | 12062124
| 454326 | 519614 | 4.6916 | 13.76 | 16 | 0 | 24-HR | ALL | 1ST | 12062124
| 454376 | 519614 | 4.9415 | 13.65 | 17 | 0 | 24-HR | ALL | 1ST | 12062124
| 454426 | 519614 | 5.2064 | 14.04 | 14.04 | 0 | 24-HR | ALL | 1ST | 12062124
| 454476 | 519614 | 5.4838 | 14.7 | 14.7 | 0 | 24-HR | ALL | 1ST | 12062124
| 454526 | 519614 | 5.7466 | 13.65 | 13.65 | 0 | 24-HR | ALL | 1ST | 12062124
| 454576 | 519614 | 6.0258 | 13.54 | 15 | 0 | 24-HR | ALL | 1ST | 12062124
| 454626 | 519614 | 6.3255 | 12.38 | 17 | 0 | 24-HR | ALL | 1ST | 12092424
| 454676 | 519614 | 6.7111 | 13.39 | 13.39 | 0 | 24-HR | ALL | 1ST | 12092424
| 454726 | 519614 | 7.1118 | 14.54 | 18 | 0 | 24-HR | ALL | 1ST | 12092424
| 454776 | 519614 | 7.4494 | 14.14 | 18 | 0 | 24-HR | ALL | 1ST | 12092424
| 454826 | 519614 | 7.8212 | 14.65 | 17 | 0 | 24-HR | ALL | 1ST | 12092424
| 454876 | 519614 | 8.1683 | 15 | 18 | 0 | 24-HR | ALL | 1ST | 12092424
| 454926 | 519614 | 8.4784 | 15 | 240 | 0 | 24-HR | ALL | 1ST | 12092424
| 454976 | 519614 | 8.7924 | 15.65 | 240 | 0 | 24-HR | ALL | 1ST | 12092424
| 455026 | 519614 | 9.1551 | 17.62 | 240 | 0 | 24-HR | ALL | 1ST | 12092424
| 455076 | 519614 | 9.5144 | 20 | 240 | 0 | 24-HR | ALL | 1ST | 12092424
| 455126 | 519614 | 9.5892 | 19.28 | 240 | 0 | 24-HR | ALL | 1ST | 12092424
| 455176 | 519614 | 9.5171 | 17.47 | 240 | 0 | 24-HR | ALL | 1ST | 12092424
| 455226 | 519614 | 9.8961 | 18.29 | 241 | 0 | 24-HR | ALL | 1ST | 12051824
| 455276 | 519614 | 10.4238 | 18 | 241 | 0 | 24-HR | ALL | 1ST | 12051824
| 455326 | 519614 | 10.8666 | 17.54 | 241 | 0 | 24-HR | ALL | 1ST | 12051824
| 455376 | 519614 | 11.2777 | 18.24 | 241 | 0 | 24-HR | ALL | 1ST | 12051824
| 455426 | 519614 | 11.5594 | 19 | 241 | 0 | 24-HR | ALL | 1ST | 12051824
| 455476 | 519614 | 11.6684 | 19.46 | 241 | 0 | 24-HR | ALL | 1ST | 12051824
| 455526 | 519614 | 11.5536 | 19.46 | 241 | 0 | 24-HR | ALL | 1ST | 12051824
| 455576 | 519614 | 11.2722 | 20 | 241 | 0 | 24-HR | ALL | 1ST | 12051824
| 455626 | 519614 | 11.1851 | 19 | 241 | 0 | 24-HR | ALL | 1ST | 12042824
| 455676 | 519614 | 11.7742 | 19 | 241 | 0 | 24-HR | ALL | 1ST | 12042824
| 455726 | 519614 | 12.1803 | 20 | 241 | 0 | 24-HR | ALL | 1ST | 12042824
| 455776 | 519614 | 12.1486 | 20.47 | 241 | 0 | 24-HR | ALL | 1ST | 12042824
| 455826 | 519614 | 12.4895 | 21 | 241 | 0 | 24-HR | ALL | 1ST | 12042924
| 455876 | 519614 | 13.5197 | 21.26 | 241 | 0 | 24-HR | ALL | 1ST | 12042924
| 455926 | 519614 | 13.8948 | 19.94 | 241 | 0 | 24-HR | ALL | 1ST | 12042924
| 455976 | 519614 | 14.075 | 21.7 | 241 | 0 | 24-HR | ALL | 1ST | 12042924
| 456026 | 519614 | 13.4029 | 22.65 | 241 | 0 | 24-HR | ALL | 1ST | 12042924
| 456076 | 519614 | 11.9547 | 21.47 | 241 | 0 | 24-HR | ALL | 1ST | 12042924
| 456126 | 519614 | 10.1055 | 22.63 | 241 | 0 | 24-HR | ALL | 1ST | 12042924
| 456176 | 519614 | 10.5174 | 22.46 | 241 | 0 | 24-HR | ALL | 1ST | 12051924
| 456226 | 519614 | 10.8441 | 21.48 | 241 | 0 | 24-HR | ALL | 1ST | 12051924
| 456276 | 519614 | 10.575 | 22.14 | 241 | 0 | 24-HR | ALL | 1ST | 12051924
| 456326 | 519614 | 9.6289 | 23 | 241 | 0 | 24-HR | ALL | 1ST | 12051924
| 456376 | 519614 | 8.7634 | 23 | 241 | 0 | 24-HR | ALL | 1ST | 12083024
| 456426 | 519614 | 9.1641 | 23 | 241 | 0 | 24-HR | ALL | 1ST | 12083024
| 456476 | 519614 | 8.8819 | 23.82 | 241 | 0 | 24-HR | ALL | 1ST | 12083024
| 456526 | 519614 | 7.9747 | 25.04 | 241 | 0 | 24-HR | ALL | 1ST | 12083024
| 456576 | 519614 | 6.6615 | 28.25 | 241 | 0 | 24-HR | ALL | 1ST | 12083024
| 456626 | 519614 | 5.5871 | 33 | 241 | 0 | 24-HR | ALL | 1ST | 12051524
| 456676 | 519614 | 5.4925 | 30.46 | 241 | 0 | 24-HR | ALL | 1ST | 12071924
| 456726 | 519614 | 6.4216 | 28.46 | 241 | 0 | 24-HR | ALL | 1ST | 12071924
| 456776 | 519614 | 7.1791 | 28.82 | 241 | 0 | 24-HR | ALL | 1ST | 12071924
| 456826 | 519614 | 7.7021 | 30.59 | 241 | 0 | 24-HR | ALL | 1ST | 12071924
| 456876 | 519614 | 7.9521 | 32 | 241 | 0 | 24-HR | ALL | 1ST | 12071924
| 456926 | 519614 | 9.1273 | 33.36 | 241 | 0 | 24-HR | ALL | 1ST | 12120724
| 456976 | 519614 | 9.7964 | 35.08 | 241 | 0 | 24-HR | ALL | 1ST | 12120724
| 457026 | 519614 | 9.8988 | 34.19 | 241 | 0 | 24-HR | ALL | 1ST | 12120724
| 457076 | 519614 | 9.5656 | 35.36 | 241 | 0 | 24-HR | ALL | 1ST | 12120724
| 457126 | 519614 | 8.9001 | 37.51 | 241 | 0 | 24-HR | ALL | 1ST | 12120724
| 457176 | 519614 | 8.0981 | 40.85 | 241 | 0 | 24-HR | ALL | 1ST | 12120724
| 457226 | 519614 | 7.2098 | 39.73 | 241 | 0 | 24-HR | ALL | 1ST | 12120724
| 457276 | 519614 | 6.3764 | 37.46 | 241 | 0 | 24-HR | ALL | 1ST | 12120724
| 457326 | 519614 | 5.7912 | 37.77 | 241 | 0 | 24-HR | ALL | 1ST | 12021924
| 457376 | 519614 | 5.8458 | 39.64 | 241 | 0 | 24-HR | ALL | 1ST | 12021924
| 457426 | 519614 | 5.8358 | 40.85 | 241 | 0 | 24-HR | ALL | 1ST | 12021924
| 457476 | 519614 | 6.4127 | 42.2 | 241 | 0 | 24-HR | ALL | 1ST | 12010524
| 457526 | 519614 | 7.0089 | 44.29 | 241 | 0 | 24-HR | ALL | 1ST | 12010524
| 457576 | 519614 | 7.595 | 47 | 241 | 0 | 24-HR | ALL | 1ST | 12010524
| 457626 | 519614 | 8.1875 | 46.68 | 241 | 0 | 24-HR | ALL | 1ST | 12010524
| 457676 | 519614 | 8.7467 | 44.98 | 241 | 0 | 24-HR | ALL | 1ST | 12010524
| 457726 | 519614 | 9.2124 | 45.19 | 241 | 0 | 24-HR | ALL | 1ST | 12010524
| 457776 | 519614 | 9.5322 | 53.95 | 241 | 0 | 24-HR | ALL | 1ST | 12010524
| 457826 | 519614 | 9.85 | 58.36 | 241 | 0 | 24-HR | ALL | 1ST | 12010524
| 457876 | 519614 | 10.0866 | 58.44 | 241 | 0 | 24-HR | ALL | 1ST | 12010524
| 457926 | 519614 | 10.2502 | 58.23 | 241 | 0 | 24-HR | ALL | 1ST | 12010524
| 457976 | 519614 | 10.3478 | 58 | 241 | 0 | 24-HR | ALL | 1ST | 12010524
| 458026 | 519614 | 10.3814 | 59 | 241 | 0 | 24-HR | ALL | 1ST | 12010524
| 458076 | 519614 | 10.3519 | 63.94 | 241 | 0 | 24-HR | ALL | 1ST | 12010524
| 458126 | 519614 | 10.2813 | 65.77 | 241 | 0 | 24-HR | ALL | 1ST | 12010524
| 458176 | 519614 | 10.1733 | 66.34 | 241 | 0 | 24-HR | ALL | 1ST | 12010524
| 458226 | 519614 | 10.0469 | 64.04 | 241 | 0 | 24-HR | ALL | 1ST | 12010524
| 458276 | 519614 | 9.9005 | 62.4 | 241 | 0 | 24-HR | ALL | 1ST | 12010524
| 458326 | 519614 | 9.7243 | 62.59 | 241 | 0 | 24-HR | ALL | 1ST | 12010524
| 458376 | 519614 | 9.5115 | 65.45 | 241 | 0 | 24-HR | ALL | 1ST | 12010524
| 458426 | 519614 | 9.2757 | 69.99 | 241 | 0 | 24-HR | ALL | 1ST | 12010524
| 458476 | 519614 | 9.0468 | 72.45 | 241 | 0 | 24-HR | ALL | 1ST | 12010524
| 458526 | 519614 | 8.7858 | 79.39 | 239 | 0 | 24-HR | ALL | 1ST | 12010524
| 458576 | 519614 | 8.5106 | 89.53 | 237 | 0 | 24-HR | ALL | 1ST | 12010524
| 458626 | 519614 | 8.227 | 102.28 | 227 | 0 | 24-HR | ALL | 1ST | 12010524
| 458676 | 519614 | 7.9626 | 109.26 | 202 | 0 | 24-HR | ALL | 1ST | 12010524
| 458726 | 519614 | 7.7229 | 110.85 | 200 | 0 | 24-HR | ALL | 1ST | 12010524
| 458776 | 519614 | 7.5807 | 111.5 | 200 | 0 | 24-HR | ALL | 1ST | 12012124
| 458826 | 519614 | 7.625 | 113.38 | 113.38 | 0 | 24-HR | ALL | 1ST | 12012124
| 458876 | 519614 | 7.6788 | 112.76 | 189 | 0 | 24-HR | ALL | 1ST | 12012124
| 458926 | 519614 | 7.7334 | 110.58 | 191 | 0 | 24-HR | ALL | 1ST | 12012124
| 458976 | 519614 | 7.7843 | 107.24 | 197 | 0 | 24-HR | ALL | 1ST | 12012124
| 453976 | 519664 | 3.1195 | 11.58 | 14 | 0 | 24-HR | ALL | 1ST | 12042524
| 454026 | 519664 | 3.1788 | 13.18 | 13.18 | 0 | 24-HR | ALL | 1ST | 12042524
| 454076 | 519664 | 3.3178 | 14.79 | 14.79 | 0 | 24-HR | ALL | 1ST | 12062124
| 454126 | 519664 | 3.5073 | 14.77 | 16 | 0 | 24-HR | ALL | 1ST | 12062124
| 454176 | 519664 | 3.7032 | 14 | 16 | 0 | 24-HR | ALL | 1ST | 12062124
| 454226 | 519664 | 3.917 | 14.13 | 14.13 | 0 | 24-HR | ALL | 1ST | 12062124
| 454276 | 519664 | 4.1329 | 13 | 13 | 0 | 24-HR | ALL | 1ST | 12062124
| 454326 | 519664 | 4.3712 | 13.15 | 15 | 0 | 24-HR | ALL | 1ST | 12062124
| 454376 | 519664 | 4.6412 | 15.21 | 15.21 | 0 | 24-HR | ALL | 1ST | 12062124
| 454426 | 519664 | 4.9152 | 16.15 | 16.15 | 0 | 24-HR | ALL | 1ST | 12062124
| 454476 | 519664 | 5.1666 | 14 | 14 | 0 | 24-HR | ALL | 1ST | 12062124
| 454526 | 519664 | 5.4552 | 14.21 | 14.21 | 0 | 24-HR | ALL | 1ST | 12062124
| 454576 | 519664 | 5.748 | 13.97 | 13.97 | 0 | 24-HR | ALL | 1ST | 12062124
| 454626 | 519664 | 6.0375 | 13 | 13 | 0 | 24-HR | ALL | 1ST | 12062124
| 454676 | 519664 | 6.3929 | 15.8 | 15.8 | 0 | 24-HR | ALL | 1ST | 12062124
| 454726 | 519664 | 6.7118 | 15.97 | 15.97 | 0 | 24-HR | ALL | 1ST | 12062124
| 454776 | 519664 | 6.9945 | 14.3 | 18 | 0 | 24-HR | ALL | 1ST | 12062124
| 454826 | 519664 | 7.3012 | 14.29 | 16 | 0 | 24-HR | ALL | 1ST | 12062124
| 454876 | 519664 | 7.6122 | 15 | 16 | 0 | 24-HR | ALL | 1ST | 12062124
| 454926 | 519664 | 7.9465 | 15 | 22 | 0 | 24-HR | ALL | 1ST | 12092424
| 454976 | 519664 | 8.3073 | 15.44 | 240 | 0 | 24-HR | ALL | 1ST | 12092424
| 455026 | 519664 | 8.8427 | 19 | 240 | 0 | 24-HR | ALL | 1ST | 12092424
| 455076 | 519664 | 9.1244 | 19 | 240 | 0 | 24-HR | ALL | 1ST | 12092424
| 455126 | 519664 | 9.3114 | 18.35 | 240 | 0 | 24-HR | ALL | 1ST | 12092424
| 455176 | 519664 | 9.3061 | 16.03 | 240 | 0 | 24-HR | ALL | 1ST | 12092424
| 455226 | 519664 | 9.4571 | 17 | 241 | 0 | 24-HR | ALL | 1ST | 12092424
| 455276 | 519664 | 9.9246 | 18 | 241 | 0 | 24-HR | ALL | 1ST | 12051824
| 455326 | 519664 | 10.5576 | 18.8 | 241 | 0 | 24-HR | ALL | 1ST | 12051824
| 455376 | 519664 | 11.0822 | 19 | 241 | 0 | 24-HR | ALL | 1ST | 12051824
| 455426 | 519664 | 11.4843 | 19 | 241 | 0 | 24-HR | ALL | 1ST | 12051824
| 455476 | 519664 | 11.7403 | 18.97 | 241 | 0 | 24-HR | ALL | 1ST | 12051824
| 455526 | 519664 | 11.7674 | 18.55 | 241 | 0 | 24-HR | ALL | 1ST | 12051824
| 455576 | 519664 | 11.6372 | 18.71 | 241 | 0 | 24-HR | ALL | 1ST | 12051824
| 455626 | 519664 | 11.2637 | 18.8 | 241 | 0 | 24-HR | ALL | 1ST | 12051824
| 455676 | 519664 | 11.0157 | 19 | 241 | 0 | 24-HR | ALL | 1ST | 12052324
| 455726 | 519664 | 11.52 | 19.87 | 241 | 0 | 24-HR | ALL | 1ST | 12042824
| 455776 | 519664 | 11.6095 | 18.99 | 241 | 0 | 24-HR | ALL | 1ST | 12042824
| 455826 | 519664 | 11.3918 | 18.94 | 241 | 0 | 24-HR | ALL | 1ST | 12042824
| 455876 | 519664 | 11.9286 | 19.08 | 241 | 0 | 24-HR | ALL | 1ST | 12042924
| 455926 | 519664 | 12.8685 | 20.23 | 241 | 0 | 24-HR | ALL | 1ST | 12042924
| 455976 | 519664 | 13.1999 | 20.64 | 241 | 0 | 24-HR | ALL | 1ST | 12042924
| 456026 | 519664 | 12.7777 | 20.16 | 241 | 0 | 24-HR | ALL | 1ST | 12042924
| 456076 | 519664 | 11.8327 | 20.8 | 241 | 0 | 24-HR | ALL | 1ST | 12042924
| 456126 | 519664 | 10.1877 | 21 | 241 | 0 | 24-HR | ALL | 1ST | 12042924
| 456176 | 519664 | 9.6944 | 21 | 241 | 0 | 24-HR | ALL | 1ST | 12051924
| 456226 | 519664 | 10.2238 | 21.03 | 241 | 0 | 24-HR | ALL | 1ST | 12051924
| 456276 | 519664 | 10.1685 | 22.55 | 241 | 0 | 24-HR | ALL | 1ST | 12051924
| 456326 | 519664 | 9.3229 | 23 | 241 | 0 | 24-HR | ALL | 1ST | 12051924
| 456376 | 519664 | 7.9752 | 22.79 | 241 | 0 | 24-HR | ALL | 1ST | 12083024
| 456426 | 519664 | 8.3874 | 22.24 | 241 | 0 | 24-HR | ALL | 1ST | 12083024
| 456476 | 519664 | 8.1665 | 22.57 | 241 | 0 | 24-HR | ALL | 1ST | 12083024
| 456526 | 519664 | 7.3019 | 25.03 | 241 | 0 | 24-HR | ALL | 1ST | 12083024
| 456576 | 519664 | 6.0197 | 27.39 | 241 | 0 | 24-HR | ALL | 1ST | 12083024
| 456626 | 519664 | 5.362 | 30.59 | 241 | 0 | 24-HR | ALL | 1ST | 12051524
| 456676 | 519664 | 5.8304 | 30 | 241 | 0 | 24-HR | ALL | 1ST | 12071924
| 456726 | 519664 | 6.7854 | 28.97 | 241 | 0 | 24-HR | ALL | 1ST | 12071924
| 456776 | 519664 | 7.5306 | 28.5 | 241 | 0 | 24-HR | ALL | 1ST | 12071924
| 456826 | 519664 | 7.9796 | 29.8 | 241 | 0 | 24-HR | ALL | 1ST | 12071924
| 456876 | 519664 | 8.1053 | 31.24 | 241 | 0 | 24-HR | ALL | 1ST | 12071924
| 456926 | 519664 | 8.603 | 33.23 | 241 | 0 | 24-HR | ALL | 1ST | 12120724
| 456976 | 519664 | 9.0119 | 35.78 | 241 | 0 | 24-HR | ALL | 1ST | 12120724
| 457026 | 519664 | 8.8241 | 35.03 | 241 | 0 | 24-HR | ALL | 1ST | 12120724
| 457076 | 519664 | 8.3112 | 36.29 | 241 | 0 | 24-HR | ALL | 1ST | 12120724
| 457126 | 519664 | 7.573 | 37.58 | 241 | 0 | 24-HR | ALL | 1ST | 12120724
| 457176 | 519664 | 6.7397 | 38.13 | 241 | 0 | 24-HR | ALL | 1ST | 12120724
| 457226 | 519664 | 5.9211 | 36.8 | 241 | 0 | 24-HR | ALL | 1ST | 12120724
| 457276 | 519664 | 5.7759 | 35.79 | 241 | 0 | 24-HR | ALL | 1ST | 12021924
| 457326 | 519664 | 5.7867 | 35.79 | 241 | 0 | 24-HR | ALL | 1ST | 12021924
| 457376 | 519664 | 6.0316 | 34.79 | 241 | 0 | 24-HR | ALL | 1ST | 12010524
| 457426 | 519664 | 6.6624 | 35.64 | 241 | 0 | 24-HR | ALL | 1ST | 12010524
| 457476 | 519664 | 7.2573 | 38.13 | 241 | 0 | 24-HR | ALL | 1ST | 12010524
| 457526 | 519664 | 7.8769 | 39.59 | 241 | 0 | 24-HR | ALL | 1ST | 12010524
| 457576 | 519664 | 8.4133 | 44.19 | 241 | 0 | 24-HR | ALL | 1ST | 12010524
| 457626 | 519664 | 8.9647 | 45.51 | 241 | 0 | 24-HR | ALL | 1ST | 12010524
| 457676 | 519664 | 9.4763 | 44.5 | 241 | 0 | 24-HR | ALL | 1ST | 12010524
| 457726 | 519664 | 9.9024 | 43.94 | 241 | 0 | 24-HR | ALL | 1ST | 12010524
| 457776 | 519664 | 10.1604 | 49.7 | 241 | 0 | 24-HR | ALL | 1ST | 12010524
| 457826 | 519664 | 10.3887 | 53.1 | 241 | 0 | 24-HR | ALL | 1ST | 12010524
| 457876 | 519664 | 10.5581 | 52.9 | 241 | 0 | 24-HR | ALL | 1ST | 12010524
| 457926 | 519664 | 10.6634 | 52.06 | 241 | 0 | 24-HR | ALL | 1ST | 12010524
| 457976 | 519664 | 10.6975 | 52.44 | 241 | 0 | 24-HR | ALL | 1ST | 12010524
| 458026 | 519664 | 10.6492 | 55.42 | 241 | 0 | 24-HR | ALL | 1ST | 12010524
| 458076 | 519664 | 10.5588 | 58 | 241 | 0 | 24-HR | ALL | 1ST | 12010524
| 458126 | 519664 | 10.4371 | 59.51 | 241 | 0 | 24-HR | ALL | 1ST | 12010524
| 458176 | 519664 | 10.2717 | 62.8 | 241 | 0 | 24-HR | ALL | 1ST | 12010524
| 458226 | 519664 | 10.0966 | 63.55 | 241 | 0 | 24-HR | ALL | 1ST | 12010524
| 458276 | 519664 | 9.9326 | 60.71 | 241 | 0 | 24-HR | ALL | 1ST | 12010524
| 458326 | 519664 | 9.7126 | 62.85 | 241 | 0 | 24-HR | ALL | 1ST | 12010524
| 458376 | 519664 | 9.4704 | 66.33 | 241 | 0 | 24-HR | ALL | 1ST | 12010524
| 458426 | 519664 | 9.2234 | 69.65 | 241 | 0 | 24-HR | ALL | 1ST | 12010524
| 458476 | 519664 | 9.0167 | 67.6 | 241 | 0 | 24-HR | ALL | 1ST | 12010524
| 458526 | 519664 | 8.762 | 71 | 239 | 0 | 24-HR | ALL | 1ST | 12010524
| 458576 | 519664 | 8.4805 | 78.11 | 237 | 0 | 24-HR | ALL | 1ST | 12010524
| 458626 | 519664 | 8.4635 | 87.27 | 237 | 0 | 24-HR | ALL | 1ST | 12012124
| 458676 | 519664 | 8.4489 | 96.32 | 225 | 0 | 24-HR | ALL | 1ST | 12012124
| 458726 | 519664 | 8.4314 | 103.9 | 201 | 0 | 24-HR | ALL | 1ST | 12012124
| 458776 | 519664 | 8.4197 | 109.23 | 117 | 0 | 24-HR | ALL | 1ST | 12012124
| 458826 | 519664 | 8.3995 | 113.81 | 113.81 | 0 | 24-HR | ALL | 1ST | 12012124
| 458876 | 519664 | 8.3951 | 115.44 | 115.44 | 0 | 24-HR | ALL | 1ST | 12012124
| 458926 | 519664 | 8.3866 | 116.16 | 116.16 | 0 | 24-HR | ALL | 1ST | 12012124
| 458976 | 519664 | 8.4035 | 113.03 | 113.03 | 0 | 24-HR | ALL | 1ST | 12012124
| 453976 | 519714 | 3.2311 | 10.03 | 14 | 0 | 24-HR | ALL | 1ST | 12042524
| 454026 | 519714 | 3.3021 | 11.78 | 13 | 0 | 24-HR | ALL | 1ST | 12042524
| 454076 | 519714 | 3.3644 | 12.24 | 12.24 | 0 | 24-HR | ALL | 1ST | 12042524
| 454126 | 519714 | 3.4225 | 12.3 | 15 | 0 | 24-HR | ALL | 1ST | 12042524
| 454176 | 519714 | 3.4905 | 14 | 14 | 0 | 24-HR | ALL | 1ST | 12042524
| 454226 | 519714 | 3.5947 | 14.64 | 14.64 | 0 | 24-HR | ALL | 1ST | 12062124
| 454276 | 519714 | 3.8036 | 13.88 | 15 | 0 | 24-HR | ALL | 1ST | 12062124
| 454326 | 519714 | 4.0375 | 14.57 | 14.57 | 0 | 24-HR | ALL | 1ST | 12062124
| 454376 | 519714 | 4.2883 | 15.44 | 15.44 | 0 | 24-HR | ALL | 1ST | 12062124
| 454426 | 519714 | 4.5528 | 16.09 | 16.09 | 0 | 24-HR | ALL | 1ST | 12062124
| 454476 | 519714 | 4.806 | 14.27 | 17 | 0 | 24-HR | ALL | 1ST | 12062124
| 454526 | 519714 | 5.1009 | 15 | 15 | 0 | 24-HR | ALL | 1ST | 12062124
| 454576 | 519714 | 5.3883 | 13.97 | 13.97 | 0 | 24-HR | ALL | 1ST | 12062124
| 454626 | 519714 | 5.6697 | 11.78 | 11.78 | 0 | 24-HR | ALL | 1ST | 12062124
| 454676 | 519714 | 6.0233 | 13.77 | 13.77 | 0 | 24-HR | ALL | 1ST | 12062124
| 454726 | 519714 | 6.3816 | 15.12 | 15.12 | 0 | 24-HR | ALL | 1ST | 12062124
| 454776 | 519714 | 6.7101 | 14.3 | 14.3 | 0 | 24-HR | ALL | 1ST | 12062124
| 454826 | 519714 | 7.062 | 14.56 | 14.56 | 0 | 24-HR | ALL | 1ST | 12062124
| 454876 | 519714 | 7.3786 | 13.27 | 19 | 0 | 24-HR | ALL | 1ST | 12062124
| 454926 | 519714 | 7.75 | 14.73 | 21 | 0 | 24-HR | ALL | 1ST | 12062124
| 454976 | 519714 | 8.1235 | 16.6 | 22 | 0 | 24-HR | ALL | 1ST | 12062124
| 455026 | 519714 | 8.471 | 18.12 | 240 | 0 | 24-HR | ALL | 1ST | 12062124
| 455076 | 519714 | 8.7187 | 17.51 | 240 | 0 | 24-HR | ALL | 1ST | 12062124
| 455126 | 519714 | 8.9099 | 16.72 | 240 | 0 | 24-HR | ALL | 1ST | 12062124
| 455176 | 519714 | 9.0335 | 16 | 240 | 0 | 24-HR | ALL | 1ST | 12062124
| 455226 | 519714 | 9.1872 | 16.73 | 240 | 0 | 24-HR | ALL | 1ST | 12092424
| 455276 | 519714 | 9.4172 | 18 | 241 | 0 | 24-HR | ALL | 1ST | 12092424
| 455326 | 519714 | 9.8936 | 18 | 241 | 0 | 24-HR | ALL | 1ST | 12051824
| 455376 | 519714 | 10.5258 | 18.12 | 241 | 0 | 24-HR | ALL | 1ST | 12051824
| 455426 | 519714 | 11.0792 | 18.12 | 241 | 0 | 24-HR | ALL | 1ST | 12051824
| 455476 | 519714 | 11.4977 | 18.12 | 241 | 0 | 24-HR | ALL | 1ST | 12051824
| 455526 | 519714 | 11.7028 | 17.39 | 241 | 0 | 24-HR | ALL | 1ST | 12051824
| 455576 | 519714 | 11.6606 | 16.2 | 241 | 0 | 24-HR | ALL | 1ST | 12051824
| 455626 | 519714 | 11.548 | 17.15 | 241 | 0 | 24-HR | ALL | 1ST | 12051824
| 455676 | 519714 | 11.1908 | 18.12 | 241 | 0 | 24-HR | ALL | 1ST | 12051824
| 455726 | 519714 | 11.476 | 19.36 | 241 | 0 | 24-HR | ALL | 1ST | 12052324
| 455776 | 519714 | 11.4936 | 19 | 241 | 0 | 24-HR | ALL | 1ST | 12052324
| 455826 | 519714 | 11.249 | 18.96 | 241 | 0 | 24-HR | ALL | 1ST | 12052324
| 455876 | 519714 | 10.7337 | 19.36 | 241 | 0 | 24-HR | ALL | 1ST | 12052624
| 455926 | 519714 | 11.3541 | 20.07 | 241 | 0 | 24-HR | ALL | 1ST | 12042924
| 455976 | 519714 | 11.5846 | 17.55 | 241 | 0 | 24-HR | ALL | 1ST | 12042924
| 456026 | 519714 | 11.583 | 17.48 | 241 | 0 | 24-HR | ALL | 1ST | 12042924
| 456076 | 519714 | 11.3072 | 20 | 241 | 0 | 24-HR | ALL | 1ST | 12042924
| 456126 | 519714 | 9.9907 | 20.12 | 241 | 0 | 24-HR | ALL | 1ST | 12042924
| 456176 | 519714 | 8.6154 | 20.12 | 241 | 0 | 24-HR | ALL | 1ST | 12082524
| 456226 | 519714 | 9.2907 | 20.13 | 241 | 0 | 24-HR | ALL | 1ST | 12051924
| 456276 | 519714 | 9.4223 | 20.86 | 241 | 0 | 24-HR | ALL | 1ST | 12051924
| 456326 | 519714 | 8.7956 | 22.12 | 241 | 0 | 24-HR | ALL | 1ST | 12051924
| 456376 | 519714 | 7.4195 | 22 | 241 | 0 | 24-HR | ALL | 1ST | 12051924
| 456426 | 519714 | 7.4807 | 22 | 241 | 0 | 24-HR | ALL | 1ST | 12083024
| 456476 | 519714 | 7.3338 | 23.68 | 241 | 0 | 24-HR | ALL | 1ST | 12083024
| 456526 | 519714 | 6.5123 | 25.91 | 241 | 0 | 24-HR | ALL | 1ST | 12083024
| 456576 | 519714 | 5.6014 | 27.66 | 241 | 0 | 24-HR | ALL | 1ST | 12051524
| 456626 | 519714 | 5.0436 | 28.09 | 241 | 0 | 24-HR | ALL | 1ST | 12071924
| 456676 | 519714 | 6.1363 | 29.12 | 241 | 0 | 24-HR | ALL | 1ST | 12071924
| 456726 | 519714 | 7.0946 | 30.27 | 241 | 0 | 24-HR | ALL | 1ST | 12071924
| 456776 | 519714 | 7.7992 | 29 | 241 | 0 | 24-HR | ALL | 1ST | 12071924
| 456826 | 519714 | 8.1487 | 29.03 | 241 | 0 | 24-HR | ALL | 1ST | 12071924
| 456876 | 519714 | 8.1204 | 30.09 | 241 | 0 | 24-HR | ALL | 1ST | 12071924
| 456926 | 519714 | 7.7526 | 31.85 | 241 | 0 | 24-HR | ALL | 1ST | 12071924
| 456976 | 519714 | 7.8476 | 34.09 | 241 | 0 | 24-HR | ALL | 1ST | 12120724
| 457026 | 519714 | 7.4338 | 32.51 | 241 | 0 | 24-HR | ALL | 1ST | 12120724
| 457076 | 519714 | 6.824 | 34.56 | 241 | 0 | 24-HR | ALL | 1ST | 12120724
| 457126 | 519714 | 6.069 | 35.12 | 241 | 0 | 24-HR | ALL | 1ST | 12120724
| 457176 | 519714 | 5.632 | 34.51 | 241 | 0 | 24-HR | ALL | 1ST | 12021924
| 457226 | 519714 | 5.7377 | 34.44 | 241 | 0 | 24-HR | ALL | 1ST | 12021924
| 457276 | 519714 | 5.7203 | 35 | 241 | 0 | 24-HR | ALL | 1ST | 12021924
| 457326 | 519714 | 6.0027 | 35 | 241 | 0 | 24-HR | ALL | 1ST | 12010524
| 457376 | 519714 | 6.7056 | 34.88 | 241 | 0 | 24-HR | ALL | 1ST | 12010524
| 457426 | 519714 | 7.385 | 35.76 | 241 | 0 | 24-HR | ALL | 1ST | 12010524
| 457476 | 519714 | 8.073 | 36 | 241 | 0 | 24-HR | ALL | 1ST | 12010524
| 457526 | 519714 | 8.7044 | 36.85 | 241 | 0 | 24-HR | ALL | 1ST | 12010524
| 457576 | 519714 | 9.2358 | 39.28 | 241 | 0 | 24-HR | ALL | 1ST | 12010524
| 457626 | 519714 | 9.7091 | 41.67 | 241 | 0 | 24-HR | ALL | 1ST | 12010524
| 457676 | 519714 | 10.1305 | 42.8 | 241 | 0 | 24-HR | ALL | 1ST | 12010524
| 457726 | 519714 | 10.5317 | 40.45 | 241 | 0 | 24-HR | ALL | 1ST | 12010524
| 457776 | 519714 | 10.7258 | 43.98 | 241 | 0 | 24-HR | ALL | 1ST | 12010524
| 457826 | 519714 | 10.8732 | 45.73 | 241 | 0 | 24-HR | ALL | 1ST | 12010524
| 457876 | 519714 | 10.9533 | 47.24 | 241 | 0 | 24-HR | ALL | 1ST | 12010524
| 457926 | 519714 | 10.9905 | 47.33 | 241 | 0 | 24-HR | ALL | 1ST | 12010524
| 457976 | 519714 | 10.9283 | 50.48 | 241 | 0 | 24-HR | ALL | 1ST | 12010524
| 458026 | 519714 | 10.8368 | 52.15 | 241 | 0 | 24-HR | ALL | 1ST | 12010524
| 458076 | 519714 | 10.6868 | 55.12 | 241 | 0 | 24-HR | ALL | 1ST | 12010524
| 458126 | 519714 | 10.5042 | 58.41 | 241 | 0 | 24-HR | ALL | 1ST | 12010524
| 458176 | 519714 | 10.3114 | 60.27 | 241 | 0 | 24-HR | ALL | 1ST | 12010524
| 458226 | 519714 | 10.1075 | 61.24 | 241 | 0 | 24-HR | ALL | 1ST | 12010524
| 458276 | 519714 | 9.9295 | 58.52 | 241 | 0 | 24-HR | ALL | 1ST | 12010524
| 458326 | 519714 | 9.6821 | 61.18 | 241 | 0 | 24-HR | ALL | 1ST | 12010524
| 458376 | 519714 | 9.4281 | 63.99 | 241 | 0 | 24-HR | ALL | 1ST | 12010524
| 458426 | 519714 | 9.2737 | 67.05 | 241 | 0 | 24-HR | ALL | 1ST | 12012124
| 458476 | 519714 | 9.434 | 64.22 | 241 | 0 | 24-HR | ALL | 1ST | 12012124
| 458526 | 519714 | 9.5298 | 64.23 | 241 | 0 | 24-HR | ALL | 1ST | 12012124
| 458576 | 519714 | 9.5628 | 67.5 | 239 | 0 | 24-HR | ALL | 1ST | 12012124
| 458626 | 519714 | 9.5425 | 73.98 | 237 | 0 | 24-HR | ALL | 1ST | 12012124
| 458676 | 519714 | 9.4761 | 83.58 | 237 | 0 | 24-HR | ALL | 1ST | 12012124
| 458726 | 519714 | 9.3968 | 93.06 | 208 | 0 | 24-HR | ALL | 1ST | 12012124
| 458776 | 519714 | 9.3098 | 101.73 | 200 | 0 | 24-HR | ALL | 1ST | 12012124
| 458826 | 519714 | 9.2276 | 108.39 | 108.39 | 0 | 24-HR | ALL | 1ST | 12012124
| 458876 | 519714 | 9.1542 | 112.77 | 112.77 | 0 | 24-HR | ALL | 1ST | 12012124
| 458926 | 519714 | 9.0791 | 116.12 | 116.12 | 0 | 24-HR | ALL | 1ST | 12012124
| 458976 | 519714 | 9.042 | 114.61 | 114.61 | 0 | 24-HR | ALL | 1ST | 12012124
| 453976 | 519764 | 3.3429 | 11.54 | 13 | 0 | 24-HR | ALL | 1ST | 12042524
| 454026 | 519764 | 3.4086 | 10.76 | 13 | 0 | 24-HR | ALL | 1ST | 12042524
| 454076 | 519764 | 3.4718 | 9.75 | 15 | 0 | 24-HR | ALL | 1ST | 12042524
| 454126 | 519764 | 3.5459 | 10.45 | 16 | 0 | 24-HR | ALL | 1ST | 12042524
| 454176 | 519764 | 3.6185 | 11.06 | 15 | 0 | 24-HR | ALL | 1ST | 12042524
| 454226 | 519764 | 3.7015 | 13.11 | 15 | 0 | 24-HR | ALL | 1ST | 12042524
| 454276 | 519764 | 3.7743 | 14.03 | 14.03 | 0 | 24-HR | ALL | 1ST | 12042524
| 454326 | 519764 | 3.8392 | 14.3 | 14.3 | 0 | 24-HR | ALL | 1ST | 12042524
| 454376 | 519764 | 3.8885 | 13.11 | 13.11 | 0 | 24-HR | ALL | 1ST | 12062124
| 454426 | 519764 | 4.1347 | 13.47 | 17 | 0 | 24-HR | ALL | 1ST | 12062124
| 454476 | 519764 | 4.3955 | 13.62 | 18 | 0 | 24-HR | ALL | 1ST | 12062124
| 454526 | 519764 | 4.6698 | 13.47 | 13.47 | 0 | 24-HR | ALL | 1ST | 12062124
| 454576 | 519764 | 4.9942 | 16.02 | 16.02 | 0 | 24-HR | ALL | 1ST | 12062124
| 454626 | 519764 | 5.2958 | 15.21 | 15.21 | 0 | 24-HR | ALL | 1ST | 12062124
| 454676 | 519764 | 5.6175 | 14.77 | 14.77 | 0 | 24-HR | ALL | 1ST | 12062124
| 454726 | 519764 | 5.9633 | 14.9 | 14.9 | 0 | 24-HR | ALL | 1ST | 12062124
| 454776 | 519764 | 6.3065 | 14.08 | 14.08 | 0 | 24-HR | ALL | 1ST | 12062124
| 454826 | 519764 | 6.6758 | 14.11 | 16 | 0 | 24-HR | ALL | 1ST | 12062124
| 454876 | 519764 | 7.0626 | 14.54 | 18 | 0 | 24-HR | ALL | 1ST | 12062124
| 454926 | 519764 | 7.4877 | 16.31 | 18 | 0 | 24-HR | ALL | 1ST | 12062124
| 454976 | 519764 | 7.9366 | 18.71 | 18.71 | 0 | 24-HR | ALL | 1ST | 12062124
| 455026 | 519764 | 8.2509 | 16.46 | 240 | 0 | 24-HR | ALL | 1ST | 12062124
| 455076 | 519764 | 8.6061 | 16.52 | 240 | 0 | 24-HR | ALL | 1ST | 12062124
| 455126 | 519764 | 8.9306 | 16.54 | 240 | 0 | 24-HR | ALL | 1ST | 12062124
| 455176 | 519764 | 9.2022 | 16.47 | 240 | 0 | 24-HR | ALL | 1ST | 12062124
| 455226 | 519764 | 9.4501 | 17.32 | 240 | 0 | 24-HR | ALL | 1ST | 12062124
| 455276 | 519764 | 9.5704 | 17 | 241 | 0 | 24-HR | ALL | 1ST | 12062124
| 455326 | 519764 | 9.6011 | 17.01 | 241 | 0 | 24-HR | ALL | 1ST | 12062124
| 455376 | 519764 | 9.7423 | 17.83 | 241 | 0 | 24-HR | ALL | 1ST | 12051824
| 455426 | 519764 | 10.3942 | 17.64 | 241 | 0 | 24-HR | ALL | 1ST | 12051824
| 455476 | 519764 | 10.9579 | 17.54 | 241 | 0 | 24-HR | ALL | 1ST | 12051824
| 455526 | 519764 | 11.4072 | 17.54 | 241 | 0 | 24-HR | ALL | 1ST | 12051824
| 455576 | 519764 | 11.67 | 17.54 | 241 | 0 | 24-HR | ALL | 1ST | 12051824
| 455626 | 519764 | 11.8005 | 18.56 | 241 | 0 | 24-HR | ALL | 1ST | 12051824
| 455676 | 519764 | 11.626 | 19 | 241 | 0 | 24-HR | ALL | 1ST | 12051824
| 455726 | 519764 | 11.566 | 18.8 | 241 | 0 | 24-HR | ALL | 1ST | 12052324
| 455776 | 519764 | 11.8412 | 19 | 241 | 0 | 24-HR | ALL | 1ST | 12052324
| 455826 | 519764 | 11.8534 | 19.38 | 241 | 0 | 24-HR | ALL | 1ST | 12052324
| 455876 | 519764 | 11.5074 | 19.35 | 241 | 0 | 24-HR | ALL | 1ST | 12052324
| 455926 | 519764 | 10.6622 | 17.41 | 241 | 0 | 24-HR | ALL | 1ST | 12052324
| 455976 | 519764 | 9.9069 | 16.38 | 241 | 0 | 24-HR | ALL | 1ST | 12042924
| 456026 | 519764 | 10.3953 | 17.36 | 241 | 0 | 24-HR | ALL | 1ST | 12042924
| 456076 | 519764 | 10.3145 | 18.46 | 241 | 0 | 24-HR | ALL | 1ST | 12042924
| 456126 | 519764 | 9.4339 | 18.83 | 241 | 0 | 24-HR | ALL | 1ST | 12042924
| 456176 | 519764 | 8.1303 | 20.35 | 241 | 0 | 24-HR | ALL | 1ST | 12070824
| 456226 | 519764 | 8.2195 | 19.97 | 241 | 0 | 24-HR | ALL | 1ST | 12082524
| 456276 | 519764 | 8.3774 | 19.32 | 241 | 0 | 24-HR | ALL | 1ST | 12051924
| 456326 | 519764 | 7.9977 | 20.46 | 241 | 0 | 24-HR | ALL | 1ST | 12051924
| 456376 | 519764 | 6.8783 | 22.02 | 241 | 0 | 24-HR | ALL | 1ST | 12051924
| 456426 | 519764 | 6.5114 | 23.24 | 241 | 0 | 24-HR | ALL | 1ST | 12083024
| 456476 | 519764 | 6.3595 | 23.51 | 241 | 0 | 24-HR | ALL | 1ST | 12083024
| 456526 | 519764 | 5.6376 | 24.91 | 241 | 0 | 24-HR | ALL | 1ST | 12051524
| 456576 | 519764 | 5.1059 | 25.23 | 241 | 0 | 24-HR | ALL | 1ST | 12051524
| 456626 | 519764 | 5.2335 | 27.8 | 241 | 0 | 24-HR | ALL | 1ST | 12071924
| 456676 | 519764 | 6.382 | 29 | 241 | 0 | 24-HR | ALL | 1ST | 12071924
| 456726 | 519764 | 7.3301 | 30.14 | 241 | 0 | 24-HR | ALL | 1ST | 12071924
| 456776 | 519764 | 7.9462 | 30.2 | 241 | 0 | 24-HR | ALL | 1ST | 12071924
| 456826 | 519764 | 8.1535 | 30.97 | 241 | 0 | 24-HR | ALL | 1ST | 12071924
| 456876 | 519764 | 7.9566 | 28.61 | 241 | 0 | 24-HR | ALL | 1ST | 12071924
| 456926 | 519764 | 7.4158 | 28.62 | 241 | 0 | 24-HR | ALL | 1ST | 12071924
| 456976 | 519764 | 6.6308 | 29.93 | 241 | 0 | 24-HR | ALL | 1ST | 12071924
| 457026 | 519764 | 6.1297 | 30.46 | 241 | 0 | 24-HR | ALL | 1ST | 12090524
| 457076 | 519764 | 5.9623 | 32.27 | 241 | 0 | 24-HR | ALL | 1ST | 12090524
| 457126 | 519764 | 5.7356 | 32.91 | 241 | 0 | 24-HR | ALL | 1ST | 12090524
| 457176 | 519764 | 5.63 | 33.99 | 241 | 0 | 24-HR | ALL | 1ST | 12021924
| 457226 | 519764 | 5.6038 | 34 | 241 | 0 | 24-HR | ALL | 1ST | 12021924
| 457276 | 519764 | 5.8665 | 35.03 | 241 | 0 | 24-HR | ALL | 1ST | 12010524
| 457326 | 519764 | 6.57 | 36.38 | 241 | 0 | 24-HR | ALL | 1ST | 12010524
| 457376 | 519764 | 7.3276 | 36.29 | 241 | 0 | 24-HR | ALL | 1ST | 12010524
| 457426 | 519764 | 8.0459 | 37 | 241 | 0 | 24-HR | ALL | 1ST | 12010524
| 457476 | 519764 | 8.7452 | 37 | 241 | 0 | 24-HR | ALL | 1ST | 12010524
| 457526 | 519764 | 9.3813 | 37.07 | 241 | 0 | 24-HR | ALL | 1ST | 12010524
| 457576 | 519764 | 9.9265 | 37.51 | 241 | 0 | 24-HR | ALL | 1ST | 12010524
| 457626 | 519764 | 10.4099 | 37.09 | 241 | 0 | 24-HR | ALL | 1ST | 12010524
| 457676 | 519764 | 10.842 | 35.55 | 241 | 0 | 24-HR | ALL | 1ST | 12010524
| 457726 | 519764 | 11.2157 | 33.44 | 241 | 0 | 24-HR | ALL | 1ST | 12010524
| 457776 | 519764 | 11.2926 | 36.49 | 241 | 0 | 24-HR | ALL | 1ST | 12010524
| 457826 | 519764 | 11.2974 | 40.29 | 241 | 0 | 24-HR | ALL | 1ST | 12010524
| 457876 | 519764 | 11.2611 | 43.44 | 241 | 0 | 24-HR | ALL | 1ST | 12010524
| 457926 | 519764 | 11.2158 | 44.77 | 241 | 0 | 24-HR | ALL | 1ST | 12010524
| 457976 | 519764 | 11.0942 | 47.59 | 241 | 0 | 24-HR | ALL | 1ST | 12010524
| 458026 | 519764 | 10.964 | 48.88 | 241 | 0 | 24-HR | ALL | 1ST | 12010524
| 458076 | 519764 | 10.77 | 51.84 | 241 | 0 | 24-HR | ALL | 1ST | 12010524
| 458126 | 519764 | 10.5538 | 54.64 | 241 | 0 | 24-HR | ALL | 1ST | 12010524
| 458176 | 519764 | 10.3345 | 56.38 | 241 | 0 | 24-HR | ALL | 1ST | 12010524
| 458226 | 519764 | 10.1077 | 57.61 | 241 | 0 | 24-HR | ALL | 1ST | 12010524
| 458276 | 519764 | 10.1431 | 57.53 | 241 | 0 | 24-HR | ALL | 1ST | 12012124
| 458326 | 519764 | 10.2681 | 60.42 | 241 | 0 | 24-HR | ALL | 1ST | 12012124
| 458376 | 519764 | 10.4208 | 58.99 | 241 | 0 | 24-HR | ALL | 1ST | 12012124
| 458426 | 519764 | 10.5241 | 58.61 | 241 | 0 | 24-HR | ALL | 1ST | 12012124
| 458476 | 519764 | 10.6074 | 57.33 | 241 | 0 | 24-HR | ALL | 1ST | 12012124
| 458526 | 519764 | 10.6085 | 60.36 | 241 | 0 | 24-HR | ALL | 1ST | 12012124
| 458576 | 519764 | 10.5986 | 62.53 | 239 | 0 | 24-HR | ALL | 1ST | 12012124
| 458626 | 519764 | 10.5761 | 63.96 | 239 | 0 | 24-HR | ALL | 1ST | 12012124
| 458676 | 519764 | 10.502 | 68.77 | 237 | 0 | 24-HR | ALL | 1ST | 12012124
| 458726 | 519764 | 10.3772 | 77.7 | 237 | 0 | 24-HR | ALL | 1ST | 12012124
| 458776 | 519764 | 10.2501 | 85.73 | 209 | 0 | 24-HR | ALL | 1ST | 12012124
| 458826 | 519764 | 10.0774 | 97.47 | 186 | 0 | 24-HR | ALL | 1ST | 12012124
| 458876 | 519764 | 9.9609 | 101.81 | 117 | 0 | 24-HR | ALL | 1ST | 12012124
| 458926 | 519764 | 9.8438 | 105.1 | 114 | 0 | 24-HR | ALL | 1ST | 12012124
| 458976 | 519764 | 9.7237 | 107.78 | 107.78 | 0 | 24-HR | ALL | 1ST | 12012124
| 453976 | 519814 | 3.4184 | 10.56 | 13 | 0 | 24-HR | ALL | 1ST | 12042524
| 454026 | 519814 | 3.4896 | 9.24 | 14 | 0 | 24-HR | ALL | 1ST | 12042524
| 454076 | 519814 | 3.5752 | 10 | 16 | 0 | 24-HR | ALL | 1ST | 12042524
| 454126 | 519814 | 3.6556 | 9.98 | 16 | 0 | 24-HR | ALL | 1ST | 12042524
| 454176 | 519814 | 3.7286 | 9.06 | 16 | 0 | 24-HR | ALL | 1ST | 12042524
| 454226 | 519814 | 3.8193 | 10.44 | 15 | 0 | 24-HR | ALL | 1ST | 12042524
| 454276 | 519814 | 3.9169 | 12.58 | 14 | 0 | 24-HR | ALL | 1ST | 12042524
| 454326 | 519814 | 3.996 | 12.72 | 14 | 0 | 24-HR | ALL | 1ST | 12042524
| 454376 | 519814 | 4.0665 | 12.21 | 14 | 0 | 24-HR | ALL | 1ST | 12042524
| 454426 | 519814 | 4.1391 | 12.27 | 17 | 0 | 24-HR | ALL | 1ST | 12042524
| 454476 | 519814 | 4.2283 | 14.21 | 18 | 0 | 24-HR | ALL | 1ST | 12042524
| 454526 | 519814 | 4.2688 | 12.2 | 18 | 0 | 24-HR | ALL | 1ST | 12042524
| 454576 | 519814 | 4.5138 | 14.42 | 14.42 | 0 | 24-HR | ALL | 1ST | 12062124
| 454626 | 519814 | 4.8204 | 15.21 | 15.21 | 0 | 24-HR | ALL | 1ST | 12062124
| 454676 | 519814 | 5.12 | 13.93 | 13.93 | 0 | 24-HR | ALL | 1ST | 12062124
| 454726 | 519814 | 5.4042 | 10.56 | 15 | 0 | 24-HR | ALL | 1ST | 12062124
| 454776 | 519814 | 5.7431 | 9.94 | 15 | 0 | 24-HR | ALL | 1ST | 12062124
| 454826 | 519814 | 6.1475 | 12.03 | 16 | 0 | 24-HR | ALL | 1ST | 12062124
| 454876 | 519814 | 6.6246 | 16.43 | 16.43 | 0 | 24-HR | ALL | 1ST | 12062124
| 454926 | 519814 | 7.055 | 17.34 | 17.34 | 0 | 24-HR | ALL | 1ST | 12062124
| 454976 | 519814 | 7.4759 | 17.29 | 17.29 | 0 | 24-HR | ALL | 1ST | 12062124
| 455026 | 519814 | 7.8578 | 15.79 | 20 | 0 | 24-HR | ALL | 1ST | 12062124
| 455076 | 519814 | 8.2813 | 15.94 | 240 | 0 | 24-HR | ALL | 1ST | 12062124
| 455126 | 519814 | 8.718 | 16.87 | 240 | 0 | 24-HR | ALL | 1ST | 12062124
| 455176 | 519814 | 9.1066 | 16.97 | 240 | 0 | 24-HR | ALL | 1ST | 12062124
| 455226 | 519814 | 9.4126 | 16 | 240 | 0 | 24-HR | ALL | 1ST | 12062124
| 455276 | 519814 | 9.7427 | 17.08 | 240 | 0 | 24-HR | ALL | 1ST | 12062124
| 455326 | 519814 | 9.9525 | 17.21 | 241 | 0 | 24-HR | ALL | 1ST | 12062124
| 455376 | 519814 | 10.0402 | 17.06 | 241 | 0 | 24-HR | ALL | 1ST | 12062124
| 455426 | 519814 | 10.0074 | 17.21 | 241 | 0 | 24-HR | ALL | 1ST | 12062124
| 455476 | 519814 | 10.1568 | 18 | 241 | 0 | 24-HR | ALL | 1ST | 12051824
| 455526 | 519814 | 10.8118 | 18.7 | 241 | 0 | 24-HR | ALL | 1ST | 12051824
| 455576 | 519814 | 11.2221 | 18 | 241 | 0 | 24-HR | ALL | 1ST | 12051824
| 455626 | 519814 | 11.5877 | 18.97 | 241 | 0 | 24-HR | ALL | 1ST | 12051824
| 455676 | 519814 | 11.5272 | 18 | 241 | 0 | 24-HR | ALL | 1ST | 12051824
| 455726 | 519814 | 11.3572 | 18 | 241 | 0 | 24-HR | ALL | 1ST | 12052324
| 455776 | 519814 | 11.8272 | 17.99 | 241 | 0 | 24-HR | ALL | 1ST | 12052324
| 455826 | 519814 | 12.0879 | 18.34 | 241 | 0 | 24-HR | ALL | 1ST | 12052324
| 455876 | 519814 | 12.045 | 18.86 | 241 | 0 | 24-HR | ALL | 1ST | 12052324
| 455926 | 519814 | 11.4815 | 17.74 | 241 | 0 | 24-HR | ALL | 1ST | 12052324
| 455976 | 519814 | 10.4962 | 16.76 | 241 | 0 | 24-HR | ALL | 1ST | 12052324
| 456026 | 519814 | 9.3192 | 17 | 241 | 0 | 24-HR | ALL | 1ST | 12040324
| 456076 | 519814 | 8.9649 | 17.03 | 241 | 0 | 24-HR | ALL | 1ST | 12042924
| 456126 | 519814 | 8.6769 | 18.7 | 241 | 0 | 24-HR | ALL | 1ST | 12042924
| 456176 | 519814 | 7.7436 | 19.43 | 241 | 0 | 24-HR | ALL | 1ST | 12070824
| 456226 | 519814 | 7.392 | 18.79 | 241 | 0 | 24-HR | ALL | 1ST | 12082524
| 456276 | 519814 | 7.2361 | 18.94 | 241 | 0 | 24-HR | ALL | 1ST | 12051924
| 456326 | 519814 | 7.0514 | 20.08 | 241 | 0 | 24-HR | ALL | 1ST | 12051924
| 456376 | 519814 | 6.1966 | 23.3 | 241 | 0 | 24-HR | ALL | 1ST | 12051924
| 456426 | 519814 | 5.4269 | 27.05 | 241 | 0 | 24-HR | ALL | 1ST | 12083024
| 456476 | 519814 | 5.2915 | 23.84 | 241 | 0 | 24-HR | ALL | 1ST | 12032324
| 456526 | 519814 | 4.9623 | 20.81 | 241 | 0 | 24-HR | ALL | 1ST | 12051524
| 456576 | 519814 | 4.5566 | 21.58 | 241 | 0 | 24-HR | ALL | 1ST | 12032824
| 456626 | 519814 | 5.3972 | 22.73 | 241 | 0 | 24-HR | ALL | 1ST | 12071924
| 456676 | 519814 | 6.5372 | 25.37 | 241 | 0 | 24-HR | ALL | 1ST | 12071924
| 456726 | 519814 | 7.4354 | 27.27 | 241 | 0 | 24-HR | ALL | 1ST | 12071924
| 456776 | 519814 | 7.9307 | 28.58 | 241 | 0 | 24-HR | ALL | 1ST | 12071924
| 456826 | 519814 | 7.9568 | 29.38 | 241 | 0 | 24-HR | ALL | 1ST | 12071924
| 456876 | 519814 | 7.5633 | 28.69 | 241 | 0 | 24-HR | ALL | 1ST | 12071924
| 456926 | 519814 | 6.8619 | 27.21 | 241 | 0 | 24-HR | ALL | 1ST | 12071924
| 456976 | 519814 | 6.237 | 28.03 | 241 | 0 | 24-HR | ALL | 1ST | 12090524
| 457026 | 519814 | 6.1285 | 28.85 | 241 | 0 | 24-HR | ALL | 1ST | 12090524
| 457076 | 519814 | 5.9342 | 28.65 | 241 | 0 | 24-HR | ALL | 1ST | 12090524
| 457126 | 519814 | 5.6842 | 29.58 | 241 | 0 | 24-HR | ALL | 1ST | 12090524
| 457176 | 519814 | 5.9026 | 31.18 | 241 | 0 | 24-HR | ALL | 1ST | 12051224
| 457226 | 519814 | 6.1063 | 33.23 | 241 | 0 | 24-HR | ALL | 1ST | 12051224
| 457276 | 519814 | 6.369 | 34.79 | 241 | 0 | 24-HR | ALL | 1ST | 12010524
| 457326 | 519814 | 7.1665 | 34.79 | 241 | 0 | 24-HR | ALL | 1ST | 12010524
| 457376 | 519814 | 7.9724 | 35 | 241 | 0 | 24-HR | ALL | 1ST | 12010524
| 457426 | 519814 | 8.6868 | 36.8 | 241 | 0 | 24-HR | ALL | 1ST | 12010524
| 457476 | 519814 | 9.3599 | 37.15 | 241 | 0 | 24-HR | ALL | 1ST | 12010524
| 457526 | 519814 | 9.9178 | 38.5 | 241 | 0 | 24-HR | ALL | 1ST | 12010524
| 457576 | 519814 | 10.4081 | 38.98 | 241 | 0 | 24-HR | ALL | 1ST | 12010524
| 457626 | 519814 | 10.8848 | 36.82 | 241 | 0 | 24-HR | ALL | 1ST | 12010524
| 457676 | 519814 | 11.3879 | 32.56 | 241 | 0 | 24-HR | ALL | 1ST | 12010524
| 457726 | 519814 | 11.6527 | 31.68 | 241 | 0 | 24-HR | ALL | 1ST | 12010524
| 457776 | 519814 | 11.6622 | 34.12 | 241 | 0 | 24-HR | ALL | 1ST | 12010524
| 457826 | 519814 | 11.6284 | 36.44 | 241 | 0 | 24-HR | ALL | 1ST | 12010524
| 457876 | 519814 | 11.5008 | 40.21 | 241 | 0 | 24-HR | ALL | 1ST | 12010524
| 457926 | 519814 | 11.3743 | 42.49 | 241 | 0 | 24-HR | ALL | 1ST | 12010524
| 457976 | 519814 | 11.2608 | 42.87 | 241 | 0 | 24-HR | ALL | 1ST | 12010524
| 458026 | 519814 | 11.1334 | 42.42 | 241 | 0 | 24-HR | ALL | 1ST | 12010524
| 458076 | 519814 | 10.8887 | 45.61 | 241 | 0 | 24-HR | ALL | 1ST | 12010524
| 458126 | 519814 | 11.0446 | 50.17 | 241 | 0 | 24-HR | ALL | 1ST | 12012124
| 458176 | 519814 | 11.2244 | 52.82 | 241 | 0 | 24-HR | ALL | 1ST | 12012124
| 458226 | 519814 | 11.3801 | 54.48 | 241 | 0 | 24-HR | ALL | 1ST | 12012124
| 458276 | 519814 | 11.5117 | 55.07 | 241 | 0 | 24-HR | ALL | 1ST | 12012124
| 458326 | 519814 | 11.5786 | 57.35 | 241 | 0 | 24-HR | ALL | 1ST | 12012124
| 458376 | 519814 | 11.6595 | 56.24 | 241 | 0 | 24-HR | ALL | 1ST | 12012124
| 458426 | 519814 | 11.7224 | 53.85 | 241 | 0 | 24-HR | ALL | 1ST | 12012124
| 458476 | 519814 | 11.7312 | 53.05 | 241 | 0 | 24-HR | ALL | 1ST | 12012124
| 458526 | 519814 | 11.6616 | 56.52 | 241 | 0 | 24-HR | ALL | 1ST | 12012124
| 458576 | 519814 | 11.5762 | 59.86 | 239 | 0 | 24-HR | ALL | 1ST | 12012124
| 458626 | 519814 | 11.5108 | 59.56 | 239 | 0 | 24-HR | ALL | 1ST | 12012124
| 458676 | 519814 | 11.4225 | 59.7 | 238 | 0 | 24-HR | ALL | 1ST | 12012124
| 458726 | 519814 | 11.2474 | 68.18 | 237 | 0 | 24-HR | ALL | 1ST | 12012124
| 458776 | 519814 | 11.0939 | 73.31 | 236 | 0 | 24-HR | ALL | 1ST | 12012124
| 458826 | 519814 | 10.9252 | 79.28 | 209 | 0 | 24-HR | ALL | 1ST | 12012124
| 458876 | 519814 | 10.7748 | 81.99 | 203 | 0 | 24-HR | ALL | 1ST | 12012124
| 458926 | 519814 | 10.601 | 86.81 | 200 | 0 | 24-HR | ALL | 1ST | 12012124
| 458976 | 519814 | 10.4244 | 91.26 | 189 | 0 | 24-HR | ALL | 1ST | 12012124
| 453976 | 519864 | 3.4604 | 8.12 | 14 | 0 | 24-HR | ALL | 1ST | 12042524
| 454026 | 519864 | 3.5483 | 8.12 | 15 | 0 | 24-HR | ALL | 1ST | 12042524
| 454076 | 519864 | 3.6472 | 9.44 | 15 | 0 | 24-HR | ALL | 1ST | 12042524
| 454126 | 519864 | 3.7422 | 10 | 16 | 0 | 24-HR | ALL | 1ST | 12042524
| 454176 | 519864 | 3.8332 | 9.91 | 15 | 0 | 24-HR | ALL | 1ST | 12042524
| 454226 | 519864 | 3.9177 | 9.04 | 15 | 0 | 24-HR | ALL | 1ST | 12042524
| 454276 | 519864 | 4.0193 | 10.12 | 14 | 0 | 24-HR | ALL | 1ST | 12042524
| 454326 | 519864 | 4.1179 | 10.82 | 15 | 0 | 24-HR | ALL | 1ST | 12042524
| 454376 | 519864 | 4.2256 | 12.44 | 15 | 0 | 24-HR | ALL | 1ST | 12042524
| 454426 | 519864 | 4.3319 | 13.91 | 16 | 0 | 24-HR | ALL | 1ST | 12042524
| 454476 | 519864 | 4.4332 | 15 | 15 | 0 | 24-HR | ALL | 1ST | 12042524
| 454526 | 519864 | 4.4755 | 11.44 | 14 | 0 | 24-HR | ALL | 1ST | 12042524
| 454576 | 519864 | 4.5281 | 9.4 | 15 | 0 | 24-HR | ALL | 1ST | 12042524
| 454626 | 519864 | 4.622 | 11.06 | 15 | 0 | 24-HR | ALL | 1ST | 12042524
| 454676 | 519864 | 4.7227 | 13.52 | 18 | 0 | 24-HR | ALL | 1ST | 12042524
| 454726 | 519864 | 4.8672 | 10.76 | 18 | 0 | 24-HR | ALL | 1ST | 12062124
| 454776 | 519864 | 5.2012 | 10.84 | 15 | 0 | 24-HR | ALL | 1ST | 12062124
| 454826 | 519864 | 5.5766 | 12.05 | 15 | 0 | 24-HR | ALL | 1ST | 12062124
| 454876 | 519864 | 6.0522 | 17.09 | 17.09 | 0 | 24-HR | ALL | 1ST | 12062124
| 454926 | 519864 | 6.4396 | 16 | 16 | 0 | 24-HR | ALL | 1ST | 12062124
| 454976 | 519864 | 6.8596 | 15.68 | 15.68 | 0 | 24-HR | ALL | 1ST | 12062124
| 455026 | 519864 | 7.2839 | 15.03 | 20 | 0 | 24-HR | ALL | 1ST | 12062124
| 455076 | 519864 | 7.765 | 15.96 | 20 | 0 | 24-HR | ALL | 1ST | 12062124
| 455126 | 519864 | 8.2267 | 16.04 | 240 | 0 | 24-HR | ALL | 1ST | 12062124
| 455176 | 519864 | 8.6889 | 16.12 | 240 | 0 | 24-HR | ALL | 1ST | 12062124
| 455226 | 519864 | 9.1272 | 16 | 240 | 0 | 24-HR | ALL | 1ST | 12062124
| 455276 | 519864 | 9.5831 | 17.04 | 240 | 0 | 24-HR | ALL | 1ST | 12062124
| 455326 | 519864 | 9.9459 | 17.12 | 240 | 0 | 24-HR | ALL | 1ST | 12062124
| 455376 | 519864 | 10.2202 | 17.04 | 241 | 0 | 24-HR | ALL | 1ST | 12062124
| 455426 | 519864 | 10.4423 | 18 | 241 | 0 | 24-HR | ALL | 1ST | 12062124
| 455476 | 519864 | 10.4703 | 18 | 241 | 0 | 24-HR | ALL | 1ST | 12062124
| 455526 | 519864 | 10.3264 | 18.09 | 241 | 0 | 24-HR | ALL | 1ST | 12062124
| 455576 | 519864 | 10.3169 | 18 | 241 | 0 | 24-HR | ALL | 1ST | 12051824
| 455626 | 519864 | 10.8039 | 18.12 | 241 | 0 | 24-HR | ALL | 1ST | 12051824
| 455676 | 519864 | 11.0579 | 18 | 241 | 0 | 24-HR | ALL | 1ST | 12051824
| 455726 | 519864 | 11.0584 | 18 | 241 | 0 | 24-HR | ALL | 1ST | 12051824
| 455776 | 519864 | 11.541 | 17.97 | 241 | 0 | 24-HR | ALL | 1ST | 12052324
| 455826 | 519864 | 11.9018 | 16.39 | 241 | 0 | 24-HR | ALL | 1ST | 12052324
| 455876 | 519864 | 12.0626 | 16.12 | 241 | 0 | 24-HR | ALL | 1ST | 12052324
| 455926 | 519864 | 11.9372 | 17.05 | 241 | 0 | 24-HR | ALL | 1ST | 12052324
| 455976 | 519864 | 11.3205 | 17.53 | 241 | 0 | 24-HR | ALL | 1ST | 12052324
| 456026 | 519864 | 10.0878 | 16.44 | 241 | 0 | 24-HR | ALL | 1ST | 12052324
| 456076 | 519864 | 8.5815 | 17.03 | 241 | 0 | 24-HR | ALL | 1ST | 12040324
| 456126 | 519864 | 7.7956 | 18.09 | 241 | 0 | 24-HR | ALL | 1ST | 12070524
| 456176 | 519864 | 7.1707 | 18.08 | 241 | 0 | 24-HR | ALL | 1ST | 12070524
| 456226 | 519864 | 6.8939 | 18 | 241 | 0 | 24-HR | ALL | 1ST | 12070824
| 456276 | 519864 | 6.4503 | 18.09 | 241 | 0 | 24-HR | ALL | 1ST | 12082524
| 456326 | 519864 | 5.9667 | 20.36 | 241 | 0 | 24-HR | ALL | 1ST | 12051924
| 456376 | 519864 | 5.302 | 23.23 | 241 | 0 | 24-HR | ALL | 1ST | 12051924
| 456426 | 519864 | 4.9886 | 27.17 | 241 | 0 | 24-HR | ALL | 1ST | 12032324
| 456476 | 519864 | 5.0375 | 23.55 | 241 | 0 | 24-HR | ALL | 1ST | 12032324
| 456526 | 519864 | 4.533 | 19.1 | 241 | 0 | 24-HR | ALL | 1ST | 12032324
| 456576 | 519864 | 4.2239 | 18.86 | 241 | 0 | 24-HR | ALL | 1ST | 12032824
| 456626 | 519864 | 5.1641 | 19.48 | 241 | 0 | 24-HR | ALL | 1ST | 12071924
| 456676 | 519864 | 6.4391 | 21.24 | 241 | 0 | 24-HR | ALL | 1ST | 12071924
| 456726 | 519864 | 7.3324 | 24.55 | 241 | 0 | 24-HR | ALL | 1ST | 12071924
| 456776 | 519864 | 7.674 | 26.12 | 241 | 0 | 24-HR | ALL | 1ST | 12071924
| 456826 | 519864 | 7.5143 | 26.18 | 241 | 0 | 24-HR | ALL | 1ST | 12071924
| 456876 | 519864 | 6.9243 | 29.34 | 241 | 0 | 24-HR | ALL | 1ST | 12071924
| 456926 | 519864 | 6.1142 | 28.88 | 241 | 0 | 24-HR | ALL | 1ST | 12090524
| 456976 | 519864 | 6.1464 | 28 | 241 | 0 | 24-HR | ALL | 1ST | 12090524
| 457026 | 519864 | 6.0291 | 27.43 | 241 | 0 | 24-HR | ALL | 1ST | 12090524
| 457076 | 519864 | 5.8532 | 27.04 | 241 | 0 | 24-HR | ALL | 1ST | 12051224
| 457126 | 519864 | 6.2057 | 27.15 | 241 | 0 | 24-HR | ALL | 1ST | 12051224
| 457176 | 519864 | 6.4446 | 29.51 | 241 | 0 | 24-HR | ALL | 1ST | 12051224
| 457226 | 519864 | 6.6039 | 31.53 | 241 | 0 | 24-HR | ALL | 1ST | 12051224
| 457276 | 519864 | 6.8153 | 33.12 | 241 | 0 | 24-HR | ALL | 1ST | 12010524
| 457326 | 519864 | 7.7067 | 33.12 | 241 | 0 | 24-HR | ALL | 1ST | 12010524
| 457376 | 519864 | 8.5152 | 34.12 | 241 | 0 | 24-HR | ALL | 1ST | 12010524
| 457426 | 519864 | 9.2682 | 35.15 | 241 | 0 | 24-HR | ALL | 1ST | 12010524
| 457476 | 519864 | 9.8813 | 36.82 | 241 | 0 | 24-HR | ALL | 1ST | 12010524
| 457526 | 519864 | 10.3808 | 38.44 | 241 | 0 | 24-HR | ALL | 1ST | 12010524
| 457576 | 519864 | 10.8115 | 39 | 241 | 0 | 24-HR | ALL | 1ST | 12010524
| 457626 | 519864 | 11.1624 | 38.83 | 241 | 0 | 24-HR | ALL | 1ST | 12010524
| 457676 | 519864 | 11.4607 | 37.47 | 241 | 0 | 24-HR | ALL | 1ST | 12010524
| 457726 | 519864 | 11.6218 | 37.51 | 241 | 0 | 24-HR | ALL | 1ST | 12010524
| 457776 | 519864 | 11.6984 | 37.72 | 241 | 0 | 24-HR | ALL | 1ST | 12010524
| 457826 | 519864 | 11.6858 | 38.55 | 241 | 0 | 24-HR | ALL | 1ST | 12010524
| 457876 | 519864 | 11.6405 | 38.71 | 241 | 0 | 24-HR | ALL | 1ST | 12010524
| 457926 | 519864 | 11.8424 | 35.9 | 241 | 0 | 24-HR | ALL | 1ST | 12012124
| 457976 | 519864 | 12.1543 | 37.69 | 241 | 0 | 24-HR | ALL | 1ST | 12012124
| 458026 | 519864 | 12.4468 | 38.28 | 241 | 0 | 24-HR | ALL | 1ST | 12012124
| 458076 | 519864 | 12.6425 | 40.06 | 241 | 0 | 24-HR | ALL | 1ST | 12012124
| 458126 | 519864 | 12.7212 | 44.58 | 241 | 0 | 24-HR | ALL | 1ST | 12012124
| 458176 | 519864 | 12.7653 | 49.42 | 241 | 0 | 24-HR | ALL | 1ST | 12012124
| 458226 | 519864 | 12.8223 | 51.94 | 241 | 0 | 24-HR | ALL | 1ST | 12012124
| 458276 | 519864 | 12.8869 | 51.61 | 241 | 0 | 24-HR | ALL | 1ST | 12012124
| 458326 | 519864 | 12.9199 | 50.69 | 241 | 0 | 24-HR | ALL | 1ST | 12012124
| 458376 | 519864 | 12.8479 | 54.59 | 241 | 0 | 24-HR | ALL | 1ST | 12012124
| 458426 | 519864 | 12.8019 | 54.64 | 241 | 0 | 24-HR | ALL | 1ST | 12012124
| 458476 | 519864 | 12.7593 | 52.1 | 241 | 0 | 24-HR | ALL | 1ST | 12012124
| 458526 | 519864 | 12.6544 | 52.64 | 241 | 0 | 24-HR | ALL | 1ST | 12012124
| 458576 | 519864 | 12.4925 | 56.88 | 239 | 0 | 24-HR | ALL | 1ST | 12012124
| 458626 | 519864 | 12.3571 | 57.13 | 239 | 0 | 24-HR | ALL | 1ST | 12012124
| 458676 | 519864 | 12.2127 | 56.72 | 237 | 0 | 24-HR | ALL | 1ST | 12012124
| 458726 | 519864 | 12.0527 | 56.65 | 237 | 0 | 24-HR | ALL | 1ST | 12012124
| 458776 | 519864 | 11.8543 | 60.4 | 237 | 0 | 24-HR | ALL | 1ST | 12012124
| 458826 | 519864 | 11.6584 | 63.14 | 237 | 0 | 24-HR | ALL | 1ST | 12012124
| 458876 | 519864 | 11.4583 | 65.84 | 230 | 0 | 24-HR | ALL | 1ST | 12012124
| 458926 | 519864 | 11.2501 | 69.28 | 209 | 0 | 24-HR | ALL | 1ST | 12012124
| 458976 | 519864 | 11.0445 | 71.96 | 205 | 0 | 24-HR | ALL | 1ST | 12012124
| 453976 | 519914 | 3.4914 | 7.97 | 11 | 0 | 24-HR | ALL | 1ST | 12042524
| 454026 | 519914 | 3.5846 | 7.7 | 15 | 0 | 24-HR | ALL | 1ST | 12042524
| 454076 | 519914 | 3.6928 | 9.2 | 15 | 0 | 24-HR | ALL | 1ST | 12042524
| 454126 | 519914 | 3.8066 | 10.99 | 14 | 0 | 24-HR | ALL | 1ST | 12042524
| 454176 | 519914 | 3.8992 | 9.85 | 15 | 0 | 24-HR | ALL | 1ST | 12042524
| 454226 | 519914 | 4.0037 | 10 | 15 | 0 | 24-HR | ALL | 1ST | 12042524
| 454276 | 519914 | 4.1132 | 10.54 | 14 | 0 | 24-HR | ALL | 1ST | 12042524
| 454326 | 519914 | 4.222 | 10.86 | 16 | 0 | 24-HR | ALL | 1ST | 12042524
| 454376 | 519914 | 4.3362 | 11.62 | 17 | 0 | 24-HR | ALL | 1ST | 12042524
| 454426 | 519914 | 4.4462 | 11.93 | 17 | 0 | 24-HR | ALL | 1ST | 12042524
| 454476 | 519914 | 4.5712 | 13.53 | 13.53 | 0 | 24-HR | ALL | 1ST | 12042524
| 454526 | 519914 | 4.6615 | 12.36 | 15 | 0 | 24-HR | ALL | 1ST | 12042524
| 454576 | 519914 | 4.7537 | 11.66 | 14 | 0 | 24-HR | ALL | 1ST | 12042524
| 454626 | 519914 | 4.8751 | 13.33 | 13.33 | 0 | 24-HR | ALL | 1ST | 12042524
| 454676 | 519914 | 4.9835 | 14.29 | 18 | 0 | 24-HR | ALL | 1ST | 12042524
| 454726 | 519914 | 5.0508 | 13.07 | 18 | 0 | 24-HR | ALL | 1ST | 12042524
| 454776 | 519914 | 5.1309 | 13.24 | 13.24 | 0 | 24-HR | ALL | 1ST | 12042524
| 454826 | 519914 | 5.21 | 14 | 14 | 0 | 24-HR | ALL | 1ST | 12042524
| 454876 | 519914 | 5.3252 | 12.96 | 15 | 0 | 24-HR | ALL | 1ST | 12062124
| 454926 | 519914 | 5.7488 | 15.15 | 15.15 | 0 | 24-HR | ALL | 1ST | 12062124
| 454976 | 519914 | 6.1498 | 14.8 | 18 | 0 | 24-HR | ALL | 1ST | 12062124
| 455026 | 519914 | 6.5516 | 13.46 | 19 | 0 | 24-HR | ALL | 1ST | 12062124
| 455076 | 519914 | 7.0318 | 14.53 | 19 | 0 | 24-HR | ALL | 1ST | 12062124
| 455126 | 519914 | 7.5282 | 15.17 | 240 | 0 | 24-HR | ALL | 1ST | 12062124
| 455176 | 519914 | 8.0325 | 15.47 | 240 | 0 | 24-HR | ALL | 1ST | 12062124
| 455226 | 519914 | 8.5665 | 16.32 | 240 | 0 | 24-HR | ALL | 1ST | 12062124
| 455276 | 519914 | 9.0718 | 16.49 | 240 | 0 | 24-HR | ALL | 1ST | 12062124
| 455326 | 519914 | 9.5705 | 17.02 | 240 | 0 | 24-HR | ALL | 1ST | 12062124
| 455376 | 519914 | 10.0075 | 17.17 | 241 | 0 | 24-HR | ALL | 1ST | 12062124
| 455426 | 519914 | 10.3527 | 17 | 241 | 0 | 24-HR | ALL | 1ST | 12062124
| 455476 | 519914 | 10.5984 | 17 | 241 | 0 | 24-HR | ALL | 1ST | 12062124
| 455526 | 519914 | 10.6968 | 17 | 241 | 0 | 24-HR | ALL | 1ST | 12062124
| 455576 | 519914 | 10.6679 | 18 | 241 | 0 | 24-HR | ALL | 1ST | 12062124
| 455626 | 519914 | 10.2878 | 17.44 | 241 | 0 | 24-HR | ALL | 1ST | 12062124
| 455676 | 519914 | 9.9897 | 17 | 241 | 0 | 24-HR | ALL | 1ST | 12051824
| 455726 | 519914 | 10.2549 | 17.36 | 241 | 0 | 24-HR | ALL | 1ST | 12051824
| 455776 | 519914 | 10.8646 | 17.44 | 241 | 0 | 24-HR | ALL | 1ST | 12052324
| 455826 | 519914 | 11.4435 | 16.3 | 241 | 0 | 24-HR | ALL | 1ST | 12052324
| 455876 | 519914 | 11.8689 | 16.2 | 241 | 0 | 24-HR | ALL | 1ST | 12052324
| 455926 | 519914 | 12.0866 | 17.48 | 241 | 0 | 24-HR | ALL | 1ST | 12052324
| 455976 | 519914 | 11.74 | 17.44 | 241 | 0 | 24-HR | ALL | 1ST | 12052324
| 456026 | 519914 | 10.6895 | 15.64 | 241 | 0 | 24-HR | ALL | 1ST | 12052324
| 456076 | 519914 | 9.2546 | 15.48 | 241 | 0 | 24-HR | ALL | 1ST | 12052324
| 456126 | 519914 | 7.5235 | 16.83 | 241 | 0 | 24-HR | ALL | 1ST | 12052324
| 456176 | 519914 | 7.1139 | 18.2 | 241 | 0 | 24-HR | ALL | 1ST | 12070524
| 456226 | 519914 | 6.3715 | 18.53 | 241 | 0 | 24-HR | ALL | 1ST | 12070824
| 456276 | 519914 | 5.7871 | 18 | 241 | 0 | 24-HR | ALL | 1ST | 12070824
| 456326 | 519914 | 5.1882 | 20.02 | 241 | 0 | 24-HR | ALL | 1ST | 12082524
| 456376 | 519914 | 4.263 | 21.45 | 241 | 0 | 24-HR | ALL | 1ST | 12072524
| 456426 | 519914 | 4.5432 | 20.67 | 241 | 0 | 24-HR | ALL | 1ST | 12032324
| 456476 | 519914 | 4.5839 | 20.04 | 241 | 0 | 24-HR | ALL | 1ST | 12032324
| 456526 | 519914 | 4.1532 | 18.99 | 241 | 0 | 24-HR | ALL | 1ST | 12032324
| 456576 | 519914 | 3.899 | 18.86 | 241 | 0 | 24-HR | ALL | 1ST | 12032824
| 456626 | 519914 | 4.995 | 20.17 | 241 | 0 | 24-HR | ALL | 1ST | 12071924
| 456676 | 519914 | 6.2164 | 22.56 | 241 | 0 | 24-HR | ALL | 1ST | 12071924
| 456726 | 519914 | 6.9213 | 23.7 | 241 | 0 | 24-HR | ALL | 1ST | 12071924
| 456776 | 519914 | 7.0856 | 24.46 | 241 | 0 | 24-HR | ALL | 1ST | 12071924
| 456826 | 519914 | 6.7459 | 25.06 | 241 | 0 | 24-HR | ALL | 1ST | 12071924
| 456876 | 519914 | 6.0291 | 29.4 | 241 | 0 | 24-HR | ALL | 1ST | 12071924
| 456926 | 519914 | 5.9093 | 29.98 | 241 | 0 | 24-HR | ALL | 1ST | 12090524
| 456976 | 519914 | 5.9036 | 27.98 | 241 | 0 | 24-HR | ALL | 1ST | 12090524
| 457026 | 519914 | 5.9412 | 27.46 | 241 | 0 | 24-HR | ALL | 1ST | 12051224
| 457076 | 519914 | 6.4127 | 26.35 | 241 | 0 | 24-HR | ALL | 1ST | 12051224
| 457126 | 519914 | 6.7692 | 25.48 | 241 | 0 | 24-HR | ALL | 1ST | 12051224
| 457176 | 519914 | 6.9581 | 27.15 | 241 | 0 | 24-HR | ALL | 1ST | 12051224
| 457226 | 519914 | 7.045 | 28.98 | 241 | 0 | 24-HR | ALL | 1ST | 12051224
| 457276 | 519914 | 7.1676 | 31.46 | 241 | 0 | 24-HR | ALL | 1ST | 12010524
| 457326 | 519914 | 8.1297 | 31.83 | 241 | 0 | 24-HR | ALL | 1ST | 12010524
| 457376 | 519914 | 9.003 | 32.46 | 241 | 0 | 24-HR | ALL | 1ST | 12010524
| 457426 | 519914 | 9.7385 | 33.47 | 241 | 0 | 24-HR | ALL | 1ST | 12010524
| 457476 | 519914 | 10.3525 | 34.99 | 241 | 0 | 24-HR | ALL | 1ST | 12010524
| 457526 | 519914 | 10.8204 | 36.27 | 241 | 0 | 24-HR | ALL | 1ST | 12010524
| 457576 | 519914 | 11.1738 | 37.47 | 241 | 0 | 24-HR | ALL | 1ST | 12010524
| 457626 | 519914 | 11.4276 | 38.63 | 241 | 0 | 24-HR | ALL | 1ST | 12010524
| 457676 | 519914 | 11.5941 | 39.65 | 241 | 0 | 24-HR | ALL | 1ST | 12010524
| 457726 | 519914 | 11.719 | 39.43 | 241 | 0 | 24-HR | ALL | 1ST | 12010524
| 457776 | 519914 | 12.2233 | 39.53 | 241 | 0 | 24-HR | ALL | 1ST | 12012124
| 457826 | 519914 | 12.6573 | 42.81 | 241 | 0 | 24-HR | ALL | 1ST | 12012124
| 457876 | 519914 | 13.1042 | 43.43 | 241 | 0 | 24-HR | ALL | 1ST | 12012124
| 457926 | 519914 | 13.7165 | 36.76 | 241 | 0 | 24-HR | ALL | 1ST | 12012124
| 457976 | 519914 | 14.0848 | 34.71 | 241 | 0 | 24-HR | ALL | 1ST | 12012124
| 458026 | 519914 | 14.2469 | 36.03 | 241 | 0 | 24-HR | ALL | 1ST | 12012124
| 458076 | 519914 | 14.3192 | 38.39 | 241 | 0 | 24-HR | ALL | 1ST | 12012124
| 458126 | 519914 | 14.3117 | 42.18 | 241 | 0 | 24-HR | ALL | 1ST | 12012124
| 458176 | 519914 | 14.2869 | 45.37 | 241 | 0 | 24-HR | ALL | 1ST | 12012124
| 458226 | 519914 | 14.275 | 46.06 | 241 | 0 | 24-HR | ALL | 1ST | 12012124
| 458276 | 519914 | 14.2436 | 45.58 | 241 | 0 | 24-HR | ALL | 1ST | 12012124
| 458326 | 519914 | 14.1585 | 46.06 | 241 | 0 | 24-HR | ALL | 1ST | 12012124
| 458376 | 519914 | 13.9994 | 49.62 | 241 | 0 | 24-HR | ALL | 1ST | 12012124
| 458426 | 519914 | 13.8437 | 51.6 | 241 | 0 | 24-HR | ALL | 1ST | 12012124
| 458476 | 519914 | 13.7161 | 49.47 | 241 | 0 | 24-HR | ALL | 1ST | 12012124
| 458526 | 519914 | 13.5234 | 51.3 | 241 | 0 | 24-HR | ALL | 1ST | 12012124
| 458576 | 519914 | 13.2998 | 55.08 | 239 | 0 | 24-HR | ALL | 1ST | 12012124
| 458626 | 519914 | 13.1169 | 53.37 | 239 | 0 | 24-HR | ALL | 1ST | 12012124
| 458676 | 519914 | 12.9129 | 52.67 | 238 | 0 | 24-HR | ALL | 1ST | 12012124
| 458726 | 519914 | 12.6862 | 53.83 | 237 | 0 | 24-HR | ALL | 1ST | 12012124
| 458776 | 519914 | 12.4343 | 57.97 | 237 | 0 | 24-HR | ALL | 1ST | 12012124
| 458826 | 519914 | 12.2 | 59.28 | 237 | 0 | 24-HR | ALL | 1ST | 12012124
| 458876 | 519914 | 11.9692 | 59.69 | 236 | 0 | 24-HR | ALL | 1ST | 12012124
| 458926 | 519914 | 11.7266 | 61.95 | 225 | 0 | 24-HR | ALL | 1ST | 12012124
| 458976 | 519914 | 11.4891 | 63.37 | 209 | 0 | 24-HR | ALL | 1ST | 12012124
| 453976 | 519964 | 3.4946 | 7.77 | 12 | 0 | 24-HR | ALL | 1ST | 12042524
| 454026 | 519964 | 3.5937 | 7.55 | 12 | 0 | 24-HR | ALL | 1ST | 12042524
| 454076 | 519964 | 3.7091 | 9.15 | 11 | 0 | 24-HR | ALL | 1ST | 12042524
| 454126 | 519964 | 3.8211 | 9.8 | 14 | 0 | 24-HR | ALL | 1ST | 12042524
| 454176 | 519964 | 3.9312 | 9.85 | 15 | 0 | 24-HR | ALL | 1ST | 12042524
| 454226 | 519964 | 4.0422 | 9.71 | 15 | 0 | 24-HR | ALL | 1ST | 12042524
| 454276 | 519964 | 4.1652 | 10.58 | 15 | 0 | 24-HR | ALL | 1ST | 12042524
| 454326 | 519964 | 4.286 | 10.94 | 15 | 0 | 24-HR | ALL | 1ST | 12042524
| 454376 | 519964 | 4.408 | 11.21 | 16 | 0 | 24-HR | ALL | 1ST | 12042524
| 454426 | 519964 | 4.5382 | 12.03 | 16 | 0 | 24-HR | ALL | 1ST | 12042524
| 454476 | 519964 | 4.6705 | 12.85 | 14 | 0 | 24-HR | ALL | 1ST | 12042524
| 454526 | 519964 | 4.7821 | 12 | 15 | 0 | 24-HR | ALL | 1ST | 12042524
| 454576 | 519964 | 4.9264 | 13.61 | 16 | 0 | 24-HR | ALL | 1ST | 12042524
| 454626 | 519964 | 5.0648 | 14.72 | 14.72 | 0 | 24-HR | ALL | 1ST | 12042524
| 454676 | 519964 | 5.179 | 14.37 | 14.37 | 0 | 24-HR | ALL | 1ST | 12042524
| 454726 | 519964 | 5.3282 | 16.36 | 16.36 | 0 | 24-HR | ALL | 1ST | 12042524
| 454776 | 519964 | 5.3968 | 14.06 | 15 | 0 | 24-HR | ALL | 1ST | 12042524
| 454826 | 519964 | 5.4904 | 13.79 | 13.79 | 0 | 24-HR | ALL | 1ST | 12042524
| 454876 | 519964 | 5.5675 | 13.27 | 14 | 0 | 24-HR | ALL | 1ST | 12042524
| 454926 | 519964 | 5.6804 | 15.06 | 16 | 0 | 24-HR | ALL | 1ST | 12042524
| 454976 | 519964 | 5.7307 | 14.64 | 19 | 0 | 24-HR | ALL | 1ST | 12042524
| 455026 | 519964 | 5.7822 | 14 | 19 | 0 | 24-HR | ALL | 1ST | 12062124
| 455076 | 519964 | 6.2269 | 14.7 | 16 | 0 | 24-HR | ALL | 1ST | 12062124
| 455126 | 519964 | 6.6985 | 15 | 15 | 0 | 24-HR | ALL | 1ST | 12062124
| 455176 | 519964 | 7.1834 | 14.79 | 240 | 0 | 24-HR | ALL | 1ST | 12062124
| 455226 | 519964 | 7.7222 | 15.48 | 240 | 0 | 24-HR | ALL | 1ST | 12062124
| 455276 | 519964 | 8.2794 | 16.15 | 240 | 0 | 24-HR | ALL | 1ST | 12062124
| 455326 | 519964 | 8.8438 | 16.79 | 240 | 0 | 24-HR | ALL | 1ST | 12062124
| 455376 | 519964 | 9.3764 | 16.94 | 240 | 0 | 24-HR | ALL | 1ST | 12062124
| 455426 | 519964 | 9.8976 | 17.5 | 241 | 0 | 24-HR | ALL | 1ST | 12062124
| 455476 | 519964 | 10.3066 | 17.2 | 241 | 0 | 24-HR | ALL | 1ST | 12062124
| 455526 | 519964 | 10.6149 | 17 | 241 | 0 | 24-HR | ALL | 1ST | 12062124
| 455576 | 519964 | 10.7717 | 17 | 241 | 0 | 24-HR | ALL | 1ST | 12062124
| 455626 | 519964 | 10.6458 | 16 | 241 | 0 | 24-HR | ALL | 1ST | 12062124
| 455676 | 519964 | 10.3095 | 16 | 241 | 0 | 24-HR | ALL | 1ST | 12062124
| 455726 | 519964 | 9.6965 | 16.36 | 241 | 0 | 24-HR | ALL | 1ST | 12062124
| 455776 | 519964 | 9.793 | 15.96 | 241 | 0 | 24-HR | ALL | 1ST | 12052324
| 455826 | 519964 | 10.4279 | 14.09 | 241 | 0 | 24-HR | ALL | 1ST | 12052324
| 455876 | 519964 | 11.0938 | 14.79 | 241 | 0 | 24-HR | ALL | 1ST | 12052324
| 455926 | 519964 | 11.5385 | 15.78 | 241 | 0 | 24-HR | ALL | 1ST | 12052324
| 455976 | 519964 | 11.5048 | 15.72 | 241 | 0 | 24-HR | ALL | 1ST | 12052324
| 456026 | 519964 | 10.8627 | 14.71 | 241 | 0 | 24-HR | ALL | 1ST | 12052324
| 456076 | 519964 | 9.6893 | 14.23 | 241 | 0 | 24-HR | ALL | 1ST | 12052324
| 456126 | 519964 | 8.1525 | 15.7 | 241 | 0 | 24-HR | ALL | 1ST | 12052324
| 456176 | 519964 | 6.825 | 18.36 | 241 | 0 | 24-HR | ALL | 1ST | 12070524
| 456226 | 519964 | 6.2057 | 19.01 | 241 | 0 | 24-HR | ALL | 1ST | 12070524
| 456276 | 519964 | 5.3552 | 19.91 | 241 | 0 | 24-HR | ALL | 1ST | 12070524
| 456326 | 519964 | 4.6243 | 20.5 | 241 | 0 | 24-HR | ALL | 1ST | 12072024
| 456376 | 519964 | 3.9099 | 21.15 | 241 | 0 | 24-HR | ALL | 1ST | 12072024
| 456426 | 519964 | 3.9484 | 18.37 | 241 | 0 | 24-HR | ALL | 1ST | 12032324
| 456476 | 519964 | 3.9325 | 16.36 | 241 | 0 | 24-HR | ALL | 1ST | 12032324
| 456526 | 519964 | 3.6698 | 19.03 | 241 | 0 | 24-HR | ALL | 1ST | 12032324
| 456576 | 519964 | 3.5661 | 20 | 241 | 0 | 24-HR | ALL | 1ST | 12052424
| 456626 | 519964 | 4.6181 | 20 | 241 | 0 | 24-HR | ALL | 1ST | 12071924
| 456676 | 519964 | 5.6509 | 20.84 | 241 | 0 | 24-HR | ALL | 1ST | 12071924
| 456726 | 519964 | 6.2281 | 22.58 | 241 | 0 | 24-HR | ALL | 1ST | 12071924
| 456776 | 519964 | 6.1781 | 22.65 | 241 | 0 | 24-HR | ALL | 1ST | 12071924
| 456826 | 519964 | 5.6783 | 22.87 | 241 | 0 | 24-HR | ALL | 1ST | 12071924
| 456876 | 519964 | 5.4011 | 27.66 | 241 | 0 | 24-HR | ALL | 1ST | 12090524
| 456926 | 519964 | 5.5596 | 29.37 | 241 | 0 | 24-HR | ALL | 1ST | 12090524
| 456976 | 519964 | 5.8795 | 27.94 | 241 | 0 | 24-HR | ALL | 1ST | 12051224
| 457026 | 519964 | 6.4882 | 25.16 | 241 | 0 | 24-HR | ALL | 1ST | 12051224
| 457076 | 519964 | 6.9329 | 25.29 | 241 | 0 | 24-HR | ALL | 1ST | 12051224
| 457126 | 519964 | 7.2395 | 24.78 | 241 | 0 | 24-HR | ALL | 1ST | 12051224
| 457176 | 519964 | 7.3775 | 25.27 | 241 | 0 | 24-HR | ALL | 1ST | 12051224
| 457226 | 519964 | 7.3657 | 27.15 | 241 | 0 | 24-HR | ALL | 1ST | 12051224
| 457276 | 519964 | 7.4542 | 29.58 | 241 | 0 | 24-HR | ALL | 1ST | 12010524
| 457326 | 519964 | 8.4764 | 30.34 | 241 | 0 | 24-HR | ALL | 1ST | 12010524
| 457376 | 519964 | 9.4175 | 30.65 | 241 | 0 | 24-HR | ALL | 1ST | 12010524
| 457426 | 519964 | 10.1637 | 31.79 | 241 | 0 | 24-HR | ALL | 1ST | 12010524
| 457476 | 519964 | 10.7916 | 32.34 | 241 | 0 | 24-HR | ALL | 1ST | 12010524
| 457526 | 519964 | 11.2799 | 33.15 | 241 | 0 | 24-HR | ALL | 1ST | 12010524
| 457576 | 519964 | 11.6858 | 35.82 | 241 | 0 | 24-HR | ALL | 1ST | 12012124
| 457626 | 519964 | 12.5772 | 36.09 | 241 | 0 | 24-HR | ALL | 1ST | 12012124
| 457676 | 519964 | 13.3231 | 36.94 | 241 | 0 | 24-HR | ALL | 1ST | 12012124
| 457726 | 519964 | 13.9664 | 37.58 | 241 | 0 | 24-HR | ALL | 1ST | 12012124
| 457776 | 519964 | 14.4901 | 38.42 | 241 | 0 | 24-HR | ALL | 1ST | 12012124
| 457826 | 519964 | 14.833 | 41.3 | 241 | 0 | 24-HR | ALL | 1ST | 12012124
| 457876 | 519964 | 15.1377 | 42.95 | 241 | 0 | 24-HR | ALL | 1ST | 12012124
| 457926 | 519964 | 15.5142 | 39.63 | 241 | 0 | 24-HR | ALL | 1ST | 12012124
| 457976 | 519964 | 15.7536 | 37.85 | 241 | 0 | 24-HR | ALL | 1ST | 12012124
| 458026 | 519964 | 15.8488 | 38 | 241 | 0 | 24-HR | ALL | 1ST | 12012124
| 458076 | 519964 | 15.847 | 39.24 | 241 | 0 | 24-HR | ALL | 1ST | 12012124
| 458126 | 519964 | 15.768 | 41.58 | 241 | 0 | 24-HR | ALL | 1ST | 12012124
| 458176 | 519964 | 15.6964 | 41.82 | 241 | 0 | 24-HR | ALL | 1ST | 12012124
| 458226 | 519964 | 15.5536 | 43.55 | 241 | 0 | 24-HR | ALL | 1ST | 12012124
| 458276 | 519964 | 15.399 | 44.23 | 241 | 0 | 24-HR | ALL | 1ST | 12012124
| 458326 | 519964 | 15.1987 | 46.02 | 241 | 0 | 24-HR | ALL | 1ST | 12012124
| 458376 | 519964 | 14.9827 | 47.48 | 241 | 0 | 24-HR | ALL | 1ST | 12012124
| 458426 | 519964 | 14.7513 | 48.79 | 241 | 0 | 24-HR | ALL | 1ST | 12012124
| 458476 | 519964 | 14.5313 | 47.79 | 241 | 0 | 24-HR | ALL | 1ST | 12012124
| 458526 | 519964 | 14.2799 | 48.34 | 239 | 0 | 24-HR | ALL | 1ST | 12012124
| 458576 | 519964 | 14.018 | 49 | 239 | 0 | 24-HR | ALL | 1ST | 12012124
| 458626 | 519964 | 13.7753 | 46.6 | 239 | 0 | 24-HR | ALL | 1ST | 12012124
| 458676 | 519964 | 13.4925 | 48.21 | 239 | 0 | 24-HR | ALL | 1ST | 12012124
| 458726 | 519964 | 13.194 | 51.94 | 237 | 0 | 24-HR | ALL | 1ST | 12012124
| 458776 | 519964 | 12.9112 | 53.63 | 237 | 0 | 24-HR | ALL | 1ST | 12012124
| 458826 | 519964 | 12.6218 | 56.61 | 237 | 0 | 24-HR | ALL | 1ST | 12012124
| 458876 | 519964 | 12.3419 | 58.44 | 230 | 0 | 24-HR | ALL | 1ST | 12012124
| 458926 | 519964 | 12.0782 | 57.79 | 225 | 0 | 24-HR | ALL | 1ST | 12012124
| 458976 | 519964 | 11.8105 | 58.34 | 209 | 0 | 24-HR | ALL | 1ST | 12012124
| 453976 | 520014 | 3.4653 | 6.97 | 12 | 0 | 24-HR | ALL | 1ST | 12042524
| 454026 | 520014 | 3.572 | 7.34 | 11 | 0 | 24-HR | ALL | 1ST | 12042524
| 454076 | 520014 | 3.694 | 9.24 | 9.24 | 0 | 24-HR | ALL | 1ST | 12042524
| 454126 | 520014 | 3.8179 | 10.73 | 10.73 | 0 | 24-HR | ALL | 1ST | 12042524
| 454176 | 520014 | 3.9217 | 9.3 | 9.3 | 0 | 24-HR | ALL | 1ST | 12042524
| 454226 | 520014 | 4.0263 | 7.76 | 14 | 0 | 24-HR | ALL | 1ST | 12042524
| 454276 | 520014 | 4.1426 | 7.27 | 15 | 0 | 24-HR | ALL | 1ST | 12042524
| 454326 | 520014 | 4.2965 | 10.16 | 15 | 0 | 24-HR | ALL | 1ST | 12042524
| 454376 | 520014 | 4.4457 | 12 | 12 | 0 | 24-HR | ALL | 1ST | 12042524
| 454426 | 520014 | 4.5785 | 12 | 12 | 0 | 24-HR | ALL | 1ST | 12042524
| 454476 | 520014 | 4.6987 | 10.82 | 15 | 0 | 24-HR | ALL | 1ST | 12042524
| 454526 | 520014 | 4.8028 | 8.44 | 17 | 0 | 24-HR | ALL | 1ST | 12042524
| 454576 | 520014 | 4.9518 | 9.4 | 17 | 0 | 24-HR | ALL | 1ST | 12042524
| 454626 | 520014 | 5.1234 | 11.67 | 17 | 0 | 24-HR | ALL | 1ST | 12042524
| 454676 | 520014 | 5.3099 | 14.57 | 14.57 | 0 | 24-HR | ALL | 1ST | 12042524
| 454726 | 520014 | 5.5096 | 17.91 | 17.91 | 0 | 24-HR | ALL | 1ST | 12042524
| 454776 | 520014 | 5.5803 | 14.3 | 14.3 | 0 | 24-HR | ALL | 1ST | 12042524
| 454826 | 520014 | 5.6589 | 11.8 | 18 | 0 | 24-HR | ALL | 1ST | 12042524
| 454876 | 520014 | 5.8066 | 13.15 | 18 | 0 | 24-HR | ALL | 1ST | 12042524
| 454926 | 520014 | 5.9402 | 14.16 | 19 | 0 | 24-HR | ALL | 1ST | 12042524
| 454976 | 520014 | 6.0381 | 14.08 | 19 | 0 | 24-HR | ALL | 1ST | 12042524
| 455026 | 520014 | 6.1213 | 14 | 19 | 0 | 24-HR | ALL | 1ST | 12042524
| 455076 | 520014 | 6.2055 | 14.7 | 17 | 0 | 24-HR | ALL | 1ST | 12042524
| 455126 | 520014 | 6.256 | 15 | 17 | 0 | 24-HR | ALL | 1ST | 12042524
| 455176 | 520014 | 6.2334 | 14.03 | 17 | 0 | 24-HR | ALL | 1ST | 12042524
| 455226 | 520014 | 6.7303 | 14.96 | 240 | 0 | 24-HR | ALL | 1ST | 12062124
| 455276 | 520014 | 7.2476 | 15.04 | 240 | 0 | 24-HR | ALL | 1ST | 12062124
| 455326 | 520014 | 7.7881 | 15.15 | 240 | 0 | 24-HR | ALL | 1ST | 12062124
| 455376 | 520014 | 8.4062 | 16.7 | 240 | 0 | 24-HR | ALL | 1ST | 12062124
| 455426 | 520014 | 8.9987 | 17.44 | 240 | 0 | 24-HR | ALL | 1ST | 12062124
| 455476 | 520014 | 9.5651 | 17.97 | 241 | 0 | 24-HR | ALL | 1ST | 12062124
| 455526 | 520014 | 9.9778 | 17 | 241 | 0 | 24-HR | ALL | 1ST | 12062124
| 455576 | 520014 | 10.3223 | 16.68 | 241 | 0 | 24-HR | ALL | 1ST | 12062124
| 455626 | 520014 | 10.4676 | 16 | 241 | 0 | 24-HR | ALL | 1ST | 12062124
| 455676 | 520014 | 10.4332 | 16 | 241 | 0 | 24-HR | ALL | 1ST | 12062124
| 455726 | 520014 | 10.1173 | 16.04 | 241 | 0 | 24-HR | ALL | 1ST | 12062124
| 455776 | 520014 | 9.4675 | 15.99 | 241 | 0 | 24-HR | ALL | 1ST | 12062124
| 455826 | 520014 | 9.327 | 15.67 | 241 | 0 | 24-HR | ALL | 1ST | 12052324
| 455876 | 520014 | 9.9796 | 14.88 | 241 | 0 | 24-HR | ALL | 1ST | 12052324
| 455926 | 520014 | 10.5228 | 14.97 | 241 | 0 | 24-HR | ALL | 1ST | 12052324
| 455976 | 520014 | 10.8009 | 15.31 | 241 | 0 | 24-HR | ALL | 1ST | 12052324
| 456026 | 520014 | 10.6406 | 15.56 | 241 | 0 | 24-HR | ALL | 1ST | 12052324
| 456076 | 520014 | 9.8489 | 15.03 | 241 | 0 | 24-HR | ALL | 1ST | 12052324
| 456126 | 520014 | 8.5573 | 15.96 | 241 | 0 | 24-HR | ALL | 1ST | 12052324
| 456176 | 520014 | 6.8834 | 18.36 | 241 | 0 | 24-HR | ALL | 1ST | 12052324
| 456226 | 520014 | 5.8261 | 19.88 | 241 | 0 | 24-HR | ALL | 1ST | 12070524
| 456276 | 520014 | 5.04 | 20.09 | 241 | 0 | 24-HR | ALL | 1ST | 12070524
| 456326 | 520014 | 4.3927 | 20.44 | 241 | 0 | 24-HR | ALL | 1ST | 12072024
| 456376 | 520014 | 3.6739 | 21.12 | 241 | 0 | 24-HR | ALL | 1ST | 12072024
| 456426 | 520014 | 3.395 | 19.49 | 241 | 0 | 24-HR | ALL | 1ST | 12032324
| 456476 | 520014 | 3.3773 | 17.48 | 241 | 0 | 24-HR | ALL | 1ST | 12032324
| 456526 | 520014 | 3.3206 | 18.15 | 241 | 0 | 24-HR | ALL | 1ST | 12052424
| 456576 | 520014 | 3.4004 | 19.73 | 241 | 0 | 24-HR | ALL | 1ST | 12052424
| 456626 | 520014 | 4.0152 | 20.32 | 241 | 0 | 24-HR | ALL | 1ST | 12071924
| 456676 | 520014 | 4.8072 | 20 | 241 | 0 | 24-HR | ALL | 1ST | 12071924
| 456726 | 520014 | 5.1796 | 20.73 | 241 | 0 | 24-HR | ALL | 1ST | 12071924
| 456776 | 520014 | 4.941 | 20.48 | 241 | 0 | 24-HR | ALL | 1ST | 12071924
| 456826 | 520014 | 4.5494 | 21.15 | 241 | 0 | 24-HR | ALL | 1ST | 12090524
| 456876 | 520014 | 4.8978 | 24.33 | 241 | 0 | 24-HR | ALL | 1ST | 12090524
| 456926 | 520014 | 5.5976 | 26.93 | 241 | 0 | 24-HR | ALL | 1ST | 12051224
| 456976 | 520014 | 6.3275 | 27.94 | 241 | 0 | 24-HR | ALL | 1ST | 12051224
| 457026 | 520014 | 6.9387 | 24 | 241 | 0 | 24-HR | ALL | 1ST | 12051224
| 457076 | 520014 | 7.3559 | 23.44 | 241 | 0 | 24-HR | ALL | 1ST | 12051224
| 457126 | 520014 | 7.5806 | 23.09 | 241 | 0 | 24-HR | ALL | 1ST | 12051224
| 457176 | 520014 | 7.6323 | 22.21 | 241 | 0 | 24-HR | ALL | 1ST | 12051224
| 457226 | 520014 | 7.5229 | 24.93 | 241 | 0 | 24-HR | ALL | 1ST | 12051224
| 457276 | 520014 | 7.704 | 28 | 241 | 0 | 24-HR | ALL | 1ST | 12010524
| 457326 | 520014 | 8.8844 | 27.51 | 241 | 0 | 24-HR | ALL | 1ST | 12010524
| 457376 | 520014 | 10.046 | 27.61 | 241 | 0 | 24-HR | ALL | 1ST | 12012124
| 457426 | 520014 | 11.3402 | 29.24 | 241 | 0 | 24-HR | ALL | 1ST | 12012124
| 457476 | 520014 | 12.584 | 29.86 | 241 | 0 | 24-HR | ALL | 1ST | 12012124
| 457526 | 520014 | 13.5798 | 31.8 | 241 | 0 | 24-HR | ALL | 1ST | 12012124
| 457576 | 520014 | 14.4038 | 34.18 | 241 | 0 | 24-HR | ALL | 1ST | 12012124
| 457626 | 520014 | 15.1721 | 35.3 | 241 | 0 | 24-HR | ALL | 1ST | 12012124
| 457676 | 520014 | 15.8821 | 35.04 | 241 | 0 | 24-HR | ALL | 1ST | 12012124
| 457726 | 520014 | 16.4329 | 35.12 | 241 | 0 | 24-HR | ALL | 1ST | 12012124
| 457776 | 520014 | 16.8188 | 35.9 | 241 | 0 | 24-HR | ALL | 1ST | 12012124
| 457826 | 520014 | 16.9538 | 40.04 | 241 | 0 | 24-HR | ALL | 1ST | 12012124
| 457876 | 520014 | 17.0717 | 43.03 | 241 | 0 | 24-HR | ALL | 1ST | 12012124
| 457926 | 520014 | 17.1793 | 43.79 | 241 | 0 | 24-HR | ALL | 1ST | 12012124
| 457976 | 520014 | 17.2913 | 41.51 | 241 | 0 | 24-HR | ALL | 1ST | 12012124
| 458026 | 520014 | 17.3696 | 37.95 | 241 | 0 | 24-HR | ALL | 1ST | 12012124
| 458076 | 520014 | 17.3228 | 36.33 | 241 | 0 | 24-HR | ALL | 1ST | 12012124
| 458126 | 520014 | 17.1281 | 38 | 241 | 0 | 24-HR | ALL | 1ST | 12012124
| 458176 | 520014 | 16.89 | 40.18 | 241 | 0 | 24-HR | ALL | 1ST | 12012124
| 458226 | 520014 | 16.622 | 42.73 | 241 | 0 | 24-HR | ALL | 1ST | 12012124
| 458276 | 520014 | 16.3917 | 41.97 | 241 | 0 | 24-HR | ALL | 1ST | 12012124
| 458326 | 520014 | 16.1019 | 43.39 | 241 | 0 | 24-HR | ALL | 1ST | 12012124
| 458376 | 520014 | 15.7966 | 44.94 | 241 | 0 | 24-HR | ALL | 1ST | 12012124
| 458426 | 520014 | 15.4807 | 46.56 | 241 | 0 | 24-HR | ALL | 1ST | 12012124
| 458476 | 520014 | 15.1804 | 46.15 | 241 | 0 | 24-HR | ALL | 1ST | 12012124
| 458526 | 520014 | 14.8654 | 46.39 | 239 | 0 | 24-HR | ALL | 1ST | 12012124
| 458576 | 520014 | 14.5624 | 44.88 | 239 | 0 | 24-HR | ALL | 1ST | 12012124
| 458626 | 520014 | 14.2552 | 43.24 | 239 | 0 | 24-HR | ALL | 1ST | 12012124
| 458676 | 520014 | 13.9223 | 44.64 | 239 | 0 | 24-HR | ALL | 1ST | 12012124
| 458726 | 520014 | 13.5753 | 48.61 | 237 | 0 | 24-HR | ALL | 1ST | 12012124
| 458776 | 520014 | 13.2555 | 49.4 | 237 | 0 | 24-HR | ALL | 1ST | 12012124
| 458826 | 520014 | 12.9385 | 50.45 | 237 | 0 | 24-HR | ALL | 1ST | 12012124
| 458876 | 520014 | 12.6179 | 53.17 | 235 | 0 | 24-HR | ALL | 1ST | 12012124
| 458926 | 520014 | 12.3076 | 55.22 | 209 | 0 | 24-HR | ALL | 1ST | 12012124
| 458976 | 520014 | 12.015 | 54.98 | 209 | 0 | 24-HR | ALL | 1ST | 12012124
| 453976 | 520064 | 3.4128 | 7.03 | 9 | 0 | 24-HR | ALL | 1ST | 12042524
| 454026 | 520064 | 3.5331 | 9.07 | 9.07 | 0 | 24-HR | ALL | 1ST | 12042524
| 454076 | 520064 | 3.6637 | 11.71 | 11.71 | 0 | 24-HR | ALL | 1ST | 12042524
| 454126 | 520064 | 3.777 | 11.4 | 11.4 | 0 | 24-HR | ALL | 1ST | 12042524
| 454176 | 520064 | 3.8773 | 9.14 | 9.14 | 0 | 24-HR | ALL | 1ST | 12042524
| 454226 | 520064 | 3.9863 | 7.64 | 12 | 0 | 24-HR | ALL | 1ST | 12042524
| 454276 | 520064 | 4.102 | 6.6 | 15 | 0 | 24-HR | ALL | 1ST | 12042524
| 454326 | 520064 | 4.2619 | 9.56 | 12 | 0 | 24-HR | ALL | 1ST | 12042524
| 454376 | 520064 | 4.4283 | 12.36 | 12.36 | 0 | 24-HR | ALL | 1ST | 12042524
| 454426 | 520064 | 4.5643 | 11.94 | 15 | 0 | 24-HR | ALL | 1ST | 12042524
| 454476 | 520064 | 4.6712 | 8.99 | 15 | 0 | 24-HR | ALL | 1ST | 12042524
| 454526 | 520064 | 4.8219 | 9.38 | 15 | 0 | 24-HR | ALL | 1ST | 12042524
| 454576 | 520064 | 4.9814 | 10.12 | 17 | 0 | 24-HR | ALL | 1ST | 12042524
| 454626 | 520064 | 5.1534 | 11.41 | 17 | 0 | 24-HR | ALL | 1ST | 12042524
| 454676 | 520064 | 5.3441 | 13.53 | 13.53 | 0 | 24-HR | ALL | 1ST | 12042524
| 454726 | 520064 | 5.5552 | 16.44 | 16.44 | 0 | 24-HR | ALL | 1ST | 12042524
| 454776 | 520064 | 5.6863 | 14.93 | 14.93 | 0 | 24-HR | ALL | 1ST | 12042524
| 454826 | 520064 | 5.7832 | 12.13 | 18 | 0 | 24-HR | ALL | 1ST | 12042524
| 454876 | 520064 | 5.9171 | 11.54 | 18 | 0 | 24-HR | ALL | 1ST | 12042524
| 454926 | 520064 | 6.0713 | 12.15 | 18 | 0 | 24-HR | ALL | 1ST | 12042524
| 454976 | 520064 | 6.2383 | 13.46 | 18 | 0 | 24-HR | ALL | 1ST | 12042524
| 455026 | 520064 | 6.3633 | 13.46 | 15 | 0 | 24-HR | ALL | 1ST | 12042524
| 455076 | 520064 | 6.4926 | 14.15 | 16 | 0 | 24-HR | ALL | 1ST | 12042524
| 455126 | 520064 | 6.6106 | 15 | 17 | 0 | 24-HR | ALL | 1ST | 12042524
| 455176 | 520064 | 6.6369 | 14 | 17 | 0 | 24-HR | ALL | 1ST | 12042524
| 455226 | 520064 | 6.6622 | 14 | 238 | 0 | 24-HR | ALL | 1ST | 12042524
| 455276 | 520064 | 6.6825 | 15 | 240 | 0 | 24-HR | ALL | 1ST | 12042524
| 455326 | 520064 | 6.6385 | 15.01 | 240 | 0 | 24-HR | ALL | 1ST | 12062124
| 455376 | 520064 | 7.1864 | 15.83 | 240 | 0 | 24-HR | ALL | 1ST | 12062124
| 455426 | 520064 | 7.7702 | 16.8 | 240 | 0 | 24-HR | ALL | 1ST | 12062124
| 455476 | 520064 | 8.3046 | 16.47 | 240 | 0 | 24-HR | ALL | 1ST | 12062124
| 455526 | 520064 | 8.8827 | 17.38 | 241 | 0 | 24-HR | ALL | 1ST | 12062124
| 455576 | 520064 | 9.384 | 17.67 | 241 | 0 | 24-HR | ALL | 1ST | 12062124
| 455626 | 520064 | 9.7063 | 17.1 | 241 | 0 | 24-HR | ALL | 1ST | 12062124
| 455676 | 520064 | 9.9592 | 17.54 | 241 | 0 | 24-HR | ALL | 1ST | 12062124
| 455726 | 520064 | 9.9213 | 17.26 | 241 | 0 | 24-HR | ALL | 1ST | 12062124
| 455776 | 520064 | 9.4573 | 15.07 | 241 | 0 | 24-HR | ALL | 1ST | 12062124
| 455826 | 520064 | 9.0886 | 17.86 | 241 | 0 | 24-HR | ALL | 1ST | 12062124
| 455876 | 520064 | 8.5508 | 15.64 | 241 | 0 | 24-HR | ALL | 1ST | 12052324
| 455926 | 520064 | 9.1039 | 15 | 241 | 0 | 24-HR | ALL | 1ST | 12052324
| 455976 | 520064 | 9.5496 | 15.32 | 241 | 0 | 24-HR | ALL | 1ST | 12052324
| 456026 | 520064 | 9.7458 | 16 | 241 | 0 | 24-HR | ALL | 1ST | 12052324
| 456076 | 520064 | 9.3872 | 15.97 | 241 | 0 | 24-HR | ALL | 1ST | 12052324
| 456126 | 520064 | 8.4211 | 15.7 | 241 | 0 | 24-HR | ALL | 1ST | 12052324
| 456176 | 520064 | 7.0636 | 17.82 | 241 | 0 | 24-HR | ALL | 1ST | 12052324
| 456226 | 520064 | 5.1565 | 18.48 | 241 | 0 | 24-HR | ALL | 1ST | 12052324
| 456276 | 520064 | 4.5001 | 19.46 | 241 | 0 | 24-HR | ALL | 1ST | 12072024
| 456326 | 520064 | 3.9199 | 18.61 | 241 | 0 | 24-HR | ALL | 1ST | 12072024
| 456376 | 520064 | 3.2159 | 18.93 | 241 | 0 | 24-HR | ALL | 1ST | 12072024
| 456426 | 520064 | 2.9503 | 19.46 | 241 | 0 | 24-HR | ALL | 1ST | 12052824
| 456476 | 520064 | 2.8929 | 18.64 | 241 | 0 | 24-HR | ALL | 1ST | 12052824
| 456526 | 520064 | 3.0507 | 17.48 | 241 | 0 | 24-HR | ALL | 1ST | 12052424
| 456576 | 520064 | 3.1403 | 19.15 | 241 | 0 | 24-HR | ALL | 1ST | 12052424
| 456626 | 520064 | 3.0943 | 19.46 | 241 | 0 | 24-HR | ALL | 1ST | 12071924
| 456676 | 520064 | 3.6479 | 18.48 | 241 | 0 | 24-HR | ALL | 1ST | 12071924
| 456726 | 520064 | 3.9364 | 20.53 | 241 | 0 | 24-HR | ALL | 1ST | 12071924
| 456776 | 520064 | 3.6676 | 21.54 | 241 | 0 | 24-HR | ALL | 1ST | 12071924
| 456826 | 520064 | 4.1083 | 21.54 | 241 | 0 | 24-HR | ALL | 1ST | 12051224
| 456876 | 520064 | 5.0136 | 21.86 | 241 | 0 | 24-HR | ALL | 1ST | 12051224
| 456926 | 520064 | 5.9018 | 25.09 | 241 | 0 | 24-HR | ALL | 1ST | 12051224
| 456976 | 520064 | 6.6376 | 28.02 | 241 | 0 | 24-HR | ALL | 1ST | 12051224
| 457026 | 520064 | 7.1645 | 27.53 | 241 | 0 | 24-HR | ALL | 1ST | 12051224
| 457076 | 520064 | 7.4936 | 25.53 | 241 | 0 | 24-HR | ALL | 1ST | 12051224
| 457126 | 520064 | 7.642 | 23.96 | 241 | 0 | 24-HR | ALL | 1ST | 12051224
| 457176 | 520064 | 7.6116 | 22.54 | 241 | 0 | 24-HR | ALL | 1ST | 12051224
| 457226 | 520064 | 7.7558 | 24.63 | 241 | 0 | 24-HR | ALL | 1ST | 12012124
| 457276 | 520064 | 9.3979 | 28 | 241 | 0 | 24-HR | ALL | 1ST | 12012124
| 457326 | 520064 | 11.211 | 27.3 | 241 | 0 | 24-HR | ALL | 1ST | 12012124
| 457376 | 520064 | 12.9779 | 26.17 | 241 | 0 | 24-HR | ALL | 1ST | 12012124
| 457426 | 520064 | 14.4016 | 27.01 | 241 | 0 | 24-HR | ALL | 1ST | 12012124
| 457476 | 520064 | 15.5162 | 28.85 | 241 | 0 | 24-HR | ALL | 1ST | 12012124
| 457526 | 520064 | 16.3891 | 31.17 | 241 | 0 | 24-HR | ALL | 1ST | 12012124
| 457576 | 520064 | 17.149 | 32.92 | 241 | 0 | 24-HR | ALL | 1ST | 12012124
| 457626 | 520064 | 17.8453 | 33.05 | 241 | 0 | 24-HR | ALL | 1ST | 12012124
| 457676 | 520064 | 18.378 | 33.11 | 241 | 0 | 24-HR | ALL | 1ST | 12012124
| 457726 | 520064 | 18.808 | 32.44 | 241 | 0 | 24-HR | ALL | 1ST | 12012124
| 457776 | 520064 | 19.0652 | 32.29 | 241 | 0 | 24-HR | ALL | 1ST | 12012124
| 457826 | 520064 | 19.0167 | 35.64 | 241 | 0 | 24-HR | ALL | 1ST | 12012124
| 457876 | 520064 | 18.9278 | 38.85 | 241 | 0 | 24-HR | ALL | 1ST | 12012124
| 457926 | 520064 | 18.8369 | 40.52 | 241 | 0 | 24-HR | ALL | 1ST | 12012124
| 457976 | 520064 | 18.7113 | 41.23 | 241 | 0 | 24-HR | ALL | 1ST | 12012124
| 458026 | 520064 | 18.607 | 39.06 | 241 | 0 | 24-HR | ALL | 1ST | 12012124
| 458076 | 520064 | 18.4641 | 36.32 | 241 | 0 | 24-HR | ALL | 1ST | 12012124
| 458126 | 520064 | 18.1796 | 36.89 | 241 | 0 | 24-HR | ALL | 1ST | 12012124
| 458176 | 520064 | 17.8198 | 39.46 | 241 | 0 | 24-HR | ALL | 1ST | 12012124
| 458226 | 520064 | 17.5007 | 39.39 | 241 | 0 | 24-HR | ALL | 1ST | 12012124
| 458276 | 520064 | 17.1746 | 38.62 | 241 | 0 | 24-HR | ALL | 1ST | 12012124
| 458326 | 520064 | 16.7954 | 39.99 | 241 | 0 | 24-HR | ALL | 1ST | 12012124
| 458376 | 520064 | 16.3862 | 43.15 | 241 | 0 | 24-HR | ALL | 1ST | 12012124
| 458426 | 520064 | 16.0207 | 43.08 | 241 | 0 | 24-HR | ALL | 1ST | 12012124
| 458476 | 520064 | 15.6521 | 42.95 | 241 | 0 | 24-HR | ALL | 1ST | 12012124
| 458526 | 520064 | 15.2661 | 44.37 | 239 | 0 | 24-HR | ALL | 1ST | 12012124
| 458576 | 520064 | 14.9095 | 43.09 | 239 | 0 | 24-HR | ALL | 1ST | 12012124
| 458626 | 520064 | 14.5563 | 41.46 | 239 | 0 | 24-HR | ALL | 1ST | 12012124
| 458676 | 520064 | 14.1898 | 41.77 | 238 | 0 | 24-HR | ALL | 1ST | 12012124
| 458726 | 520064 | 13.8143 | 44.27 | 237 | 0 | 24-HR | ALL | 1ST | 12012124
| 458776 | 520064 | 13.46 | 44.94 | 237 | 0 | 24-HR | ALL | 1ST | 12012124
| 458826 | 520064 | 13.1097 | 46.29 | 237 | 0 | 24-HR | ALL | 1ST | 12012124
| 458876 | 520064 | 12.7655 | 48.15 | 237 | 0 | 24-HR | ALL | 1ST | 12012124
| 458926 | 520064 | 12.434 | 49.35 | 225 | 0 | 24-HR | ALL | 1ST | 12012124
| 458976 | 520064 | 12.116 | 49.61 | 209 | 0 | 24-HR | ALL | 1ST | 12012124
| 453976 | 520114 | 3.3262 | 6.23 | 8 | 0 | 24-HR | ALL | 1ST | 12042524
| 454026 | 520114 | 3.4438 | 8.03 | 8.03 | 0 | 24-HR | ALL | 1ST | 12042524
| 454076 | 520114 | 3.5643 | 9.44 | 9.44 | 0 | 24-HR | ALL | 1ST | 12042524
| 454126 | 520114 | 3.6819 | 9.77 | 11 | 0 | 24-HR | ALL | 1ST | 12042524
| 454176 | 520114 | 3.7966 | 9.21 | 9.21 | 0 | 24-HR | ALL | 1ST | 12042524
| 454226 | 520114 | 3.91 | 8.06 | 10 | 0 | 24-HR | ALL | 1ST | 12042524
| 454276 | 520114 | 4.0377 | 8.05 | 10 | 0 | 24-HR | ALL | 1ST | 12042524
| 454326 | 520114 | 4.1729 | 8.33 | 12 | 0 | 24-HR | ALL | 1ST | 12042524
| 454376 | 520114 | 4.3312 | 10.23 | 13 | 0 | 24-HR | ALL | 1ST | 12042524
| 454426 | 520114 | 4.4812 | 10.79 | 15 | 0 | 24-HR | ALL | 1ST | 12042524
| 454476 | 520114 | 4.6316 | 10.94 | 15 | 0 | 24-HR | ALL | 1ST | 12042524
| 454526 | 520114 | 4.7977 | 11.87 | 11.87 | 0 | 24-HR | ALL | 1ST | 12042524
| 454576 | 520114 | 4.9581 | 11.99 | 11.99 | 0 | 24-HR | ALL | 1ST | 12042524
| 454626 | 520114 | 5.1155 | 11.64 | 15 | 0 | 24-HR | ALL | 1ST | 12042524
| 454676 | 520114 | 5.2963 | 12.51 | 15 | 0 | 24-HR | ALL | 1ST | 12042524
| 454726 | 520114 | 5.4932 | 14 | 14 | 0 | 24-HR | ALL | 1ST | 12042524
| 454776 | 520114 | 5.6418 | 12.76 | 12.76 | 0 | 24-HR | ALL | 1ST | 12042524
| 454826 | 520114 | 5.7819 | 11.29 | 17 | 0 | 24-HR | ALL | 1ST | 12042524
| 454876 | 520114 | 5.9924 | 13.22 | 17 | 0 | 24-HR | ALL | 1ST | 12042524
| 454926 | 520114 | 6.1572 | 13.13 | 16 | 0 | 24-HR | ALL | 1ST | 12042524
| 454976 | 520114 | 6.3098 | 12.71 | 15 | 0 | 24-HR | ALL | 1ST | 12042524
| 455026 | 520114 | 6.4402 | 11.8 | 16 | 0 | 24-HR | ALL | 1ST | 12042524
| 455076 | 520114 | 6.6277 | 13.24 | 15 | 0 | 24-HR | ALL | 1ST | 12042524
| 455126 | 520114 | 6.7947 | 14.36 | 16 | 0 | 24-HR | ALL | 1ST | 12042524
| 455176 | 520114 | 6.8973 | 14.2 | 16 | 0 | 24-HR | ALL | 1ST | 12042524
| 455226 | 520114 | 6.963 | 13.85 | 17 | 0 | 24-HR | ALL | 1ST | 12042524
| 455276 | 520114 | 7.0506 | 15 | 17 | 0 | 24-HR | ALL | 1ST | 12042524
| 455326 | 520114 | 7.0526 | 15 | 240 | 0 | 24-HR | ALL | 1ST | 12042524
| 455376 | 520114 | 7.019 | 15.7 | 240 | 0 | 24-HR | ALL | 1ST | 12042524
| 455426 | 520114 | 6.9607 | 17.13 | 240 | 0 | 24-HR | ALL | 1ST | 12042524
| 455476 | 520114 | 6.9328 | 17.02 | 240 | 0 | 24-HR | ALL | 1ST | 12062124
| 455526 | 520114 | 7.4792 | 17.94 | 240 | 0 | 24-HR | ALL | 1ST | 12062124
| 455576 | 520114 | 8.0207 | 19 | 241 | 0 | 24-HR | ALL | 1ST | 12062124
| 455626 | 520114 | 8.3904 | 18.1 | 241 | 0 | 24-HR | ALL | 1ST | 12062124
| 455676 | 520114 | 8.588 | 16.37 | 241 | 0 | 24-HR | ALL | 1ST | 12062124
| 455726 | 520114 | 8.6624 | 14.87 | 241 | 0 | 24-HR | ALL | 1ST | 12062124
| 455776 | 520114 | 8.6916 | 15.29 | 241 | 0 | 24-HR | ALL | 1ST | 12062124
| 455826 | 520114 | 8.6622 | 17.64 | 241 | 0 | 24-HR | ALL | 1ST | 12062124
| 455876 | 520114 | 7.9127 | 15.43 | 241 | 0 | 24-HR | ALL | 1ST | 12062124
| 455926 | 520114 | 7.3737 | 14.8 | 241 | 0 | 24-HR | ALL | 1ST | 12052324
| 455976 | 520114 | 7.857 | 15.15 | 241 | 0 | 24-HR | ALL | 1ST | 12052324
| 456026 | 520114 | 8.0563 | 14.21 | 241 | 0 | 24-HR | ALL | 1ST | 12052324
| 456076 | 520114 | 8.0035 | 14 | 241 | 0 | 24-HR | ALL | 1ST | 12052324
| 456126 | 520114 | 7.4891 | 13.85 | 241 | 0 | 24-HR | ALL | 1ST | 12052324
| 456176 | 520114 | 6.4931 | 15.15 | 241 | 0 | 24-HR | ALL | 1ST | 12052324
| 456226 | 520114 | 4.9608 | 16.02 | 241 | 0 | 24-HR | ALL | 1ST | 12052324
| 456276 | 520114 | 3.7417 | 16.79 | 241 | 0 | 24-HR | ALL | 1ST | 12072024
| 456326 | 520114 | 3.2874 | 17.08 | 241 | 0 | 24-HR | ALL | 1ST | 12072024
| 456376 | 520114 | 2.845 | 18.04 | 241 | 0 | 24-HR | ALL | 1ST | 12052824
| 456426 | 520114 | 2.8434 | 19.21 | 241 | 0 | 24-HR | ALL | 1ST | 12052824
| 456476 | 520114 | 2.8031 | 17.91 | 241 | 0 | 24-HR | ALL | 1ST | 12052824
| 456526 | 520114 | 2.7565 | 16.03 | 241 | 0 | 24-HR | ALL | 1ST | 12052824
| 456576 | 520114 | 2.7836 | 17.55 | 241 | 0 | 24-HR | ALL | 1ST | 12052824
| 456626 | 520114 | 2.8001 | 18.29 | 241 | 0 | 24-HR | ALL | 1ST | 12052824
| 456676 | 520114 | 2.804 | 19 | 241 | 0 | 24-HR | ALL | 1ST | 12052824
| 456726 | 520114 | 2.7991 | 20.24 | 241 | 0 | 24-HR | ALL | 1ST | 12052824
| 456776 | 520114 | 3.2277 | 21.07 | 241 | 0 | 24-HR | ALL | 1ST | 12051224
| 456826 | 520114 | 4.2176 | 21.58 | 241 | 0 | 24-HR | ALL | 1ST | 12051224
| 456876 | 520114 | 5.1515 | 21.24 | 241 | 0 | 24-HR | ALL | 1ST | 12051224
| 456926 | 520114 | 6.0455 | 23.72 | 241 | 0 | 24-HR | ALL | 1ST | 12051224
| 456976 | 520114 | 6.7066 | 26.61 | 241 | 0 | 24-HR | ALL | 1ST | 12051224
| 457026 | 520114 | 7.1449 | 27.72 | 241 | 0 | 24-HR | ALL | 1ST | 12051224
| 457076 | 520114 | 7.3659 | 25.99 | 241 | 0 | 24-HR | ALL | 1ST | 12051224
| 457126 | 520114 | 7.4208 | 23.77 | 241 | 0 | 24-HR | ALL | 1ST | 12051224
| 457176 | 520114 | 7.99 | 23 | 241 | 0 | 24-HR | ALL | 1ST | 12012124
| 457226 | 520114 | 10.1306 | 25.72 | 241 | 0 | 24-HR | ALL | 1ST | 12012124
| 457276 | 520114 | 12.0507 | 28.76 | 241 | 0 | 24-HR | ALL | 1ST | 12012124
| 457326 | 520114 | 14.0593 | 27.24 | 241 | 0 | 24-HR | ALL | 1ST | 12012124
| 457376 | 520114 | 15.8664 | 26.21 | 241 | 0 | 24-HR | ALL | 1ST | 12012124
| 457426 | 520114 | 17.3414 | 26.23 | 241 | 0 | 24-HR | ALL | 1ST | 12012124
| 457476 | 520114 | 18.408 | 27.55 | 241 | 0 | 24-HR | ALL | 1ST | 12012124
| 457526 | 520114 | 19.3135 | 27.93 | 241 | 0 | 24-HR | ALL | 1ST | 12012124
| 457576 | 520114 | 19.8936 | 29.34 | 241 | 0 | 24-HR | ALL | 1ST | 12012124
| 457626 | 520114 | 20.5808 | 27.67 | 241 | 0 | 24-HR | ALL | 1ST | 12012124
| 457676 | 520114 | 20.9413 | 27.36 | 241 | 0 | 24-HR | ALL | 1ST | 12012124
| 457726 | 520114 | 21.0086 | 28.37 | 241 | 0 | 24-HR | ALL | 1ST | 12012124
| 457776 | 520114 | 20.9722 | 29.27 | 241 | 0 | 24-HR | ALL | 1ST | 12012124
| 457826 | 520114 | 20.7948 | 30.94 | 241 | 0 | 24-HR | ALL | 1ST | 12012124
| 457876 | 520114 | 20.5443 | 32.85 | 241 | 0 | 24-HR | ALL | 1ST | 12012124
| 457926 | 520114 | 20.2118 | 35.63 | 241 | 0 | 24-HR | ALL | 1ST | 12012124
| 457976 | 520114 | 19.8809 | 37.63 | 241 | 0 | 24-HR | ALL | 1ST | 12012124
| 458026 | 520114 | 19.5148 | 39.77 | 241 | 0 | 24-HR | ALL | 1ST | 12012124
| 458076 | 520114 | 19.214 | 38.45 | 241 | 0 | 24-HR | ALL | 1ST | 12012124
| 458126 | 520114 | 18.8637 | 37.71 | 241 | 0 | 24-HR | ALL | 1ST | 12012124
| 458176 | 520114 | 18.4574 | 38.26 | 241 | 0 | 24-HR | ALL | 1ST | 12012124
| 458226 | 520114 | 18.0216 | 39.6 | 241 | 0 | 24-HR | ALL | 1ST | 12012124
| 458276 | 520114 | 17.6024 | 39.77 | 241 | 0 | 24-HR | ALL | 1ST | 12012124
| 458326 | 520114 | 17.1686 | 40.47 | 241 | 0 | 24-HR | ALL | 1ST | 12012124
| 458376 | 520114 | 16.7265 | 41.71 | 241 | 0 | 24-HR | ALL | 1ST | 12012124
| 458426 | 520114 | 16.334 | 39.58 | 241 | 0 | 24-HR | ALL | 1ST | 12012124
| 458476 | 520114 | 15.922 | 38.82 | 241 | 0 | 24-HR | ALL | 1ST | 12012124
| 458526 | 520114 | 15.4833 | 40.63 | 239 | 0 | 24-HR | ALL | 1ST | 12012124
| 458576 | 520114 | 15.0606 | 41.92 | 239 | 0 | 24-HR | ALL | 1ST | 12012124
| 458626 | 520114 | 14.6706 | 40.76 | 239 | 0 | 24-HR | ALL | 1ST | 12012124
| 458676 | 520114 | 14.284 | 39.94 | 237 | 0 | 24-HR | ALL | 1ST | 12012124
| 458726 | 520114 | 13.8767 | 42.87 | 237 | 0 | 24-HR | ALL | 1ST | 12012124
| 458776 | 520114 | 13.5024 | 43.02 | 237 | 0 | 24-HR | ALL | 1ST | 12012124
| 458826 | 520114 | 13.1299 | 44.48 | 237 | 0 | 24-HR | ALL | 1ST | 12012124
| 458876 | 520114 | 12.766 | 46.44 | 235 | 0 | 24-HR | ALL | 1ST | 12012124
| 458926 | 520114 | 12.4207 | 47.2 | 209 | 0 | 24-HR | ALL | 1ST | 12012124
| 458976 | 520114 | 12.092 | 46.79 | 208 | 0 | 24-HR | ALL | 1ST | 12012124
| 453976 | 520164 | 3.2336 | 8.7 | 8.7 | 0 | 24-HR | ALL | 1ST | 12042524
| 454026 | 520164 | 3.321 | 6.35 | 8 | 0 | 24-HR | ALL | 1ST | 12042524
| 454076 | 520164 | 3.4288 | 6.48 | 10 | 0 | 24-HR | ALL | 1ST | 12042524
| 454126 | 520164 | 3.5533 | 8.2 | 11 | 0 | 24-HR | ALL | 1ST | 12042524
| 454176 | 520164 | 3.7023 | 12.1 | 12.1 | 0 | 24-HR | ALL | 1ST | 12042524
| 454226 | 520164 | 3.8323 | 12.83 | 12.83 | 0 | 24-HR | ALL | 1ST | 12042524
| 454276 | 520164 | 3.9318 | 9.73 | 11 | 0 | 24-HR | ALL | 1ST | 12042524
| 454326 | 520164 | 4.0421 | 7.57 | 11 | 0 | 24-HR | ALL | 1ST | 12042524
| 454376 | 520164 | 4.177 | 7.48 | 13 | 0 | 24-HR | ALL | 1ST | 12042524
| 454426 | 520164 | 4.3267 | 8.24 | 13 | 0 | 24-HR | ALL | 1ST | 12042524
| 454476 | 520164 | 4.482 | 8.94 | 14 | 0 | 24-HR | ALL | 1ST | 12042524
| 454526 | 520164 | 4.6551 | 10.48 | 14 | 0 | 24-HR | ALL | 1ST | 12042524
| 454576 | 520164 | 4.8231 | 11.09 | 15 | 0 | 24-HR | ALL | 1ST | 12042524
| 454626 | 520164 | 4.9624 | 9.43 | 18 | 0 | 24-HR | ALL | 1ST | 12042524
| 454676 | 520164 | 5.1536 | 10.85 | 18 | 0 | 24-HR | ALL | 1ST | 12042524
| 454726 | 520164 | 5.3845 | 14.03 | 16 | 0 | 24-HR | ALL | 1ST | 12042524
| 454776 | 520164 | 5.5803 | 14.79 | 14.79 | 0 | 24-HR | ALL | 1ST | 12042524
| 454826 | 520164 | 5.7624 | 14.68 | 14.68 | 0 | 24-HR | ALL | 1ST | 12042524
| 454876 | 520164 | 5.9307 | 14 | 14 | 0 | 24-HR | ALL | 1ST | 12042524
| 454926 | 520164 | 6.0827 | 12.73 | 15 | 0 | 24-HR | ALL | 1ST | 12042524
| 454976 | 520164 | 6.2349 | 11.64 | 15 | 0 | 24-HR | ALL | 1ST | 12042524
| 455026 | 520164 | 6.3934 | 11.03 | 14 | 0 | 24-HR | ALL | 1ST | 12042524
| 455076 | 520164 | 6.613 | 12.7 | 15 | 0 | 24-HR | ALL | 1ST | 12042524
| 455126 | 520164 | 6.8468 | 14.92 | 14.92 | 0 | 24-HR | ALL | 1ST | 12042524
| 455176 | 520164 | 7.0284 | 15.82 | 15.82 | 0 | 24-HR | ALL | 1ST | 12042524
| 455226 | 520164 | 7.0532 | 13.3 | 16 | 0 | 24-HR | ALL | 1ST | 12042524
| 455276 | 520164 | 7.2146 | 15 | 17 | 0 | 24-HR | ALL | 1ST | 12042524
| 455326 | 520164 | 7.2729 | 15 | 17 | 0 | 24-HR | ALL | 1ST | 12042524
| 455376 | 520164 | 7.2969 | 15.7 | 240 | 0 | 24-HR | ALL | 1ST | 12042524
| 455426 | 520164 | 7.354 | 17.96 | 240 | 0 | 24-HR | ALL | 1ST | 12042524
| 455476 | 520164 | 7.1845 | 17.88 | 240 | 0 | 24-HR | ALL | 1ST | 12042524
| 455526 | 520164 | 6.9641 | 18.57 | 240 | 0 | 24-HR | ALL | 1ST | 12042524
| 455576 | 520164 | 6.5616 | 17.97 | 240 | 0 | 24-HR | ALL | 1ST | 12042524
| 455626 | 520164 | 6.3444 | 10.61 | 241 | 0 | 24-HR | ALL | 1ST | 12062124
| 455676 | 520164 | 6.7261 | 12.93 | 241 | 0 | 24-HR | ALL | 1ST | 12062124
| 455726 | 520164 | 6.977 | 13.36 | 241 | 0 | 24-HR | ALL | 1ST | 12062124
| 455776 | 520164 | 7.3352 | 16.88 | 241 | 0 | 24-HR | ALL | 1ST | 12062124
| 455826 | 520164 | 7.3016 | 16.3 | 241 | 0 | 24-HR | ALL | 1ST | 12062124
| 455876 | 520164 | 6.9178 | 14.08 | 241 | 0 | 24-HR | ALL | 1ST | 12062124
| 455926 | 520164 | 6.4198 | 14.03 | 241 | 0 | 24-HR | ALL | 1ST | 12062124
| 455976 | 520164 | 6.0065 | 15.09 | 241 | 0 | 24-HR | ALL | 1ST | 12052324
| 456026 | 520164 | 6.39 | 16.76 | 241 | 0 | 24-HR | ALL | 1ST | 12052324
| 456076 | 520164 | 6.4442 | 15.73 | 241 | 0 | 24-HR | ALL | 1ST | 12052324
| 456126 | 520164 | 6.1228 | 14.18 | 241 | 0 | 24-HR | ALL | 1ST | 12052324
| 456176 | 520164 | 5.4867 | 14.68 | 241 | 0 | 24-HR | ALL | 1ST | 12052324
| 456226 | 520164 | 4.4278 | 16 | 241 | 0 | 24-HR | ALL | 1ST | 12052324
| 456276 | 520164 | 3.0038 | 16 | 241 | 0 | 24-HR | ALL | 1ST | 12052324
| 456326 | 520164 | 2.7997 | 17.36 | 241 | 0 | 24-HR | ALL | 1ST | 12052824
| 456376 | 520164 | 2.7637 | 18.91 | 241 | 0 | 24-HR | ALL | 1ST | 12052824
| 456426 | 520164 | 2.7396 | 19.39 | 241 | 0 | 24-HR | ALL | 1ST | 12052824
| 456476 | 520164 | 2.6959 | 17.35 | 241 | 0 | 24-HR | ALL | 1ST | 12052824
| 456526 | 520164 | 2.6853 | 16.03 | 241 | 0 | 24-HR | ALL | 1ST | 12052824
| 456576 | 520164 | 2.7226 | 17 | 241 | 0 | 24-HR | ALL | 1ST | 12052824
| 456626 | 520164 | 2.7447 | 17.12 | 241 | 0 | 24-HR | ALL | 1ST | 12052824
| 456676 | 520164 | 2.7869 | 18.12 | 241 | 0 | 24-HR | ALL | 1ST | 12052824
| 456726 | 520164 | 2.7901 | 18.21 | 241 | 0 | 24-HR | ALL | 1ST | 12052824
| 456776 | 520164 | 2.9814 | 18.56 | 241 | 0 | 24-HR | ALL | 1ST | 12051224
| 456826 | 520164 | 4.0653 | 20.03 | 241 | 0 | 24-HR | ALL | 1ST | 12051224
| 456876 | 520164 | 5.1144 | 22.22 | 241 | 0 | 24-HR | ALL | 1ST | 12051224
| 456926 | 520164 | 5.8906 | 23.09 | 241 | 0 | 24-HR | ALL | 1ST | 12051224
| 456976 | 520164 | 6.429 | 24.15 | 241 | 0 | 24-HR | ALL | 1ST | 12051224
| 457026 | 520164 | 6.7557 | 25.82 | 241 | 0 | 24-HR | ALL | 1ST | 12051224
| 457076 | 520164 | 6.8822 | 25.72 | 241 | 0 | 24-HR | ALL | 1ST | 12051224
| 457126 | 520164 | 7.7581 | 24.73 | 241 | 0 | 24-HR | ALL | 1ST | 12012124
| 457176 | 520164 | 10.2299 | 23.27 | 241 | 0 | 24-HR | ALL | 1ST | 12012124
| 457226 | 520164 | 12.6657 | 24.53 | 241 | 0 | 24-HR | ALL | 1ST | 12012124
| 457276 | 520164 | 14.8627 | 26.24 | 241 | 0 | 24-HR | ALL | 1ST | 12012124
| 457326 | 520164 | 16.8552 | 26.12 | 241 | 0 | 24-HR | ALL | 1ST | 12012124
| 457376 | 520164 | 18.4149 | 27 | 241 | 0 | 24-HR | ALL | 1ST | 12012124
| 457426 | 520164 | 19.6709 | 27.9 | 241 | 0 | 24-HR | ALL | 1ST | 12012124
| 457476 | 520164 | 20.7545 | 27.53 | 241 | 0 | 24-HR | ALL | 1ST | 12012124
| 457526 | 520164 | 21.739 | 25.76 | 241 | 0 | 24-HR | ALL | 1ST | 12012124
| 457576 | 520164 | 22.3078 | 25.24 | 241 | 0 | 24-HR | ALL | 1ST | 12012124
| 457626 | 520164 | 22.6286 | 25.04 | 241 | 0 | 24-HR | ALL | 1ST | 12012124
| 457676 | 520164 | 22.7464 | 25.12 | 241 | 0 | 24-HR | ALL | 1ST | 12012124
| 457726 | 520164 | 22.7095 | 25.13 | 241 | 0 | 24-HR | ALL | 1ST | 12012124
| 457776 | 520164 | 22.4508 | 25.94 | 241 | 0 | 24-HR | ALL | 1ST | 12012124
| 457826 | 520164 | 21.9583 | 28.8 | 241 | 0 | 24-HR | ALL | 1ST | 12012124
| 457876 | 520164 | 21.4557 | 32.03 | 241 | 0 | 24-HR | ALL | 1ST | 12012124
| 457926 | 520164 | 20.992 | 34.51 | 241 | 0 | 24-HR | ALL | 1ST | 12012124
| 457976 | 520164 | 20.5925 | 34.96 | 241 | 0 | 24-HR | ALL | 1ST | 12012124
| 458026 | 520164 | 20.0982 | 37.27 | 241 | 0 | 24-HR | ALL | 1ST | 12012124
| 458076 | 520164 | 19.6212 | 38.73 | 241 | 0 | 24-HR | ALL | 1ST | 12012124
| 458126 | 520164 | 19.1341 | 40.2 | 241 | 0 | 24-HR | ALL | 1ST | 12012124
| 458176 | 520164 | 18.6818 | 39.88 | 241 | 0 | 24-HR | ALL | 1ST | 12012124
| 458226 | 520164 | 18.1976 | 40.7 | 241 | 0 | 24-HR | ALL | 1ST | 12012124
| 458276 | 520164 | 17.7219 | 41.08 | 241 | 0 | 24-HR | ALL | 1ST | 12012124
| 458326 | 520164 | 17.254 | 41.12 | 241 | 0 | 24-HR | ALL | 1ST | 12012124
| 458376 | 520164 | 16.8131 | 39.73 | 241 | 0 | 24-HR | ALL | 1ST | 12012124
| 458426 | 520164 | 16.389 | 37.44 | 241 | 0 | 24-HR | ALL | 1ST | 12012124
| 458476 | 520164 | 15.9256 | 38.03 | 239 | 0 | 24-HR | ALL | 1ST | 12012124
| 458526 | 520164 | 15.4507 | 40.39 | 239 | 0 | 24-HR | ALL | 1ST | 12012124
| 458576 | 520164 | 15.0046 | 41.64 | 237 | 0 | 24-HR | ALL | 1ST | 12012124
| 458626 | 520164 | 14.6021 | 39.97 | 237 | 0 | 24-HR | ALL | 1ST | 12012124
| 458676 | 520164 | 14.1945 | 39.7 | 237 | 0 | 24-HR | ALL | 1ST | 12012124
| 458726 | 520164 | 13.7803 | 41.48 | 237 | 0 | 24-HR | ALL | 1ST | 12012124
| 458776 | 520164 | 13.3825 | 43.03 | 237 | 0 | 24-HR | ALL | 1ST | 12012124
| 458826 | 520164 | 12.9987 | 44.57 | 237 | 0 | 24-HR | ALL | 1ST | 12012124
| 458876 | 520164 | 12.6284 | 46.09 | 208 | 0 | 24-HR | ALL | 1ST | 12012124
| 458926 | 520164 | 12.2798 | 46.26 | 205 | 0 | 24-HR | ALL | 1ST | 12012124
| 458976 | 520164 | 11.9438 | 46.27 | 203 | 0 | 24-HR | ALL | 1ST | 12012124
| 453976 | 520214 | 3.1136 | 10.97 | 10.97 | 0 | 24-HR | ALL | 1ST | 12042524
| 454026 | 520214 | 3.1984 | 8.7 | 8.7 | 0 | 24-HR | ALL | 1ST | 12042524
| 454076 | 520214 | 3.2927 | 7.45 | 10 | 0 | 24-HR | ALL | 1ST | 12042524
| 454126 | 520214 | 3.4123 | 9.13 | 9.13 | 0 | 24-HR | ALL | 1ST | 12042524
| 454176 | 520214 | 3.5436 | 11.5 | 11.5 | 0 | 24-HR | ALL | 1ST | 12042524
| 454226 | 520214 | 3.6639 | 11.75 | 11.75 | 0 | 24-HR | ALL | 1ST | 12042524
| 454276 | 520214 | 3.7847 | 11.46 | 11.46 | 0 | 24-HR | ALL | 1ST | 12042524
| 454326 | 520214 | 3.9045 | 10.59 | 10.59 | 0 | 24-HR | ALL | 1ST | 12042524
| 454376 | 520214 | 4.0206 | 8.97 | 12 | 0 | 24-HR | ALL | 1ST | 12042524
| 454426 | 520214 | 4.1296 | 6.43 | 13 | 0 | 24-HR | ALL | 1ST | 12042524
| 454476 | 520214 | 4.2671 | 6.15 | 14 | 0 | 24-HR | ALL | 1ST | 12042524
| 454526 | 520214 | 4.4434 | 8.53 | 13 | 0 | 24-HR | ALL | 1ST | 12042524
| 454576 | 520214 | 4.6098 | 9.46 | 15 | 0 | 24-HR | ALL | 1ST | 12042524
| 454626 | 520214 | 4.7751 | 9.83 | 18 | 0 | 24-HR | ALL | 1ST | 12042524
| 454676 | 520214 | 4.9685 | 11.56 | 18 | 0 | 24-HR | ALL | 1ST | 12042524
| 454726 | 520214 | 5.1745 | 13.48 | 18 | 0 | 24-HR | ALL | 1ST | 12042524
| 454776 | 520214 | 5.3857 | 15.15 | 15.15 | 0 | 24-HR | ALL | 1ST | 12042524
| 454826 | 520214 | 5.5935 | 16.2 | 16.2 | 0 | 24-HR | ALL | 1ST | 12042524
| 454876 | 520214 | 5.7558 | 15.07 | 15.07 | 0 | 24-HR | ALL | 1ST | 12042524
| 454926 | 520214 | 5.9322 | 14.54 | 14.54 | 0 | 24-HR | ALL | 1ST | 12042524
| 454976 | 520214 | 6.132 | 14.89 | 14.89 | 0 | 24-HR | ALL | 1ST | 12042524
| 455026 | 520214 | 6.2981 | 14.01 | 14.01 | 0 | 24-HR | ALL | 1ST | 12042524
| 455076 | 520214 | 6.5009 | 14.52 | 14.52 | 0 | 24-HR | ALL | 1ST | 12042524
| 455126 | 520214 | 6.7433 | 16.35 | 16.35 | 0 | 24-HR | ALL | 1ST | 12042524
| 455176 | 520214 | 6.9022 | 15.97 | 15.97 | 0 | 24-HR | ALL | 1ST | 12042524
| 455226 | 520214 | 6.9875 | 14.3 | 14.3 | 0 | 24-HR | ALL | 1ST | 12042524
| 455276 | 520214 | 7.0998 | 14 | 16 | 0 | 24-HR | ALL | 1ST | 12042524
| 455326 | 520214 | 7.1697 | 13.48 | 16 | 0 | 24-HR | ALL | 1ST | 12042524
| 455376 | 520214 | 7.2588 | 14.77 | 17 | 0 | 24-HR | ALL | 1ST | 12042524
| 455426 | 520214 | 7.3212 | 16.27 | 240 | 0 | 24-HR | ALL | 1ST | 12042524
| 455476 | 520214 | 7.3623 | 19.04 | 240 | 0 | 24-HR | ALL | 1ST | 12042524
| 455526 | 520214 | 7.2158 | 19.79 | 240 | 0 | 24-HR | ALL | 1ST | 12042524
| 455576 | 520214 | 6.6937 | 16.48 | 240 | 0 | 24-HR | ALL | 1ST | 12042524
| 455626 | 520214 | 5.9279 | 10.44 | 241 | 0 | 24-HR | ALL | 1ST | 12042524
| 455676 | 520214 | 5.4213 | 10.29 | 241 | 0 | 24-HR | ALL | 1ST | 12042524
| 455726 | 520214 | 5.3937 | 12.53 | 241 | 0 | 24-HR | ALL | 1ST | 12060324
| 455776 | 520214 | 5.507 | 16.03 | 241 | 0 | 24-HR | ALL | 1ST | 12060324
| 455826 | 520214 | 5.5622 | 15.93 | 241 | 0 | 24-HR | ALL | 1ST | 12062124
| 455876 | 520214 | 5.4298 | 14.54 | 241 | 0 | 24-HR | ALL | 1ST | 12062124
| 455926 | 520214 | 5.1751 | 14.01 | 241 | 0 | 24-HR | ALL | 1ST | 12062124
| 455976 | 520214 | 4.7447 | 14.46 | 241 | 0 | 24-HR | ALL | 1ST | 12062124
| 456026 | 520214 | 4.5996 | 15.91 | 241 | 0 | 24-HR | ALL | 1ST | 12061024
| 456076 | 520214 | 4.638 | 15.88 | 241 | 0 | 24-HR | ALL | 1ST | 12052324
| 456126 | 520214 | 4.4677 | 14.59 | 241 | 0 | 24-HR | ALL | 1ST | 12052324
| 456176 | 520214 | 4.0828 | 14.53 | 241 | 0 | 24-HR | ALL | 1ST | 12052324
| 456226 | 520214 | 3.377 | 15 | 241 | 0 | 24-HR | ALL | 1ST | 12052324
| 456276 | 520214 | 2.7402 | 15 | 241 | 0 | 24-HR | ALL | 1ST | 12052824
| 456326 | 520214 | 2.6401 | 16.36 | 241 | 0 | 24-HR | ALL | 1ST | 12052824
| 456376 | 520214 | 2.5467 | 17.43 | 241 | 0 | 24-HR | ALL | 1ST | 12052824
| 456426 | 520214 | 2.4511 | 16.46 | 241 | 0 | 24-HR | ALL | 1ST | 12052824
| 456476 | 520214 | 2.4444 | 16.49 | 241 | 0 | 24-HR | ALL | 1ST | 12052824
| 456526 | 520214 | 2.5403 | 17.99 | 241 | 0 | 24-HR | ALL | 1ST | 12052824
| 456576 | 520214 | 2.617 | 17.23 | 241 | 0 | 24-HR | ALL | 1ST | 12052824
| 456626 | 520214 | 2.6994 | 17.54 | 241 | 0 | 24-HR | ALL | 1ST | 12052824
| 456676 | 520214 | 2.7512 | 18.12 | 241 | 0 | 24-HR | ALL | 1ST | 12052824
| 456726 | 520214 | 2.782 | 18.39 | 241 | 0 | 24-HR | ALL | 1ST | 12052824
| 456776 | 520214 | 2.7666 | 17.17 | 241 | 0 | 24-HR | ALL | 1ST | 12052824
| 456826 | 520214 | 3.6025 | 18.47 | 241 | 0 | 24-HR | ALL | 1ST | 12051224
| 456876 | 520214 | 4.611 | 21 | 241 | 0 | 24-HR | ALL | 1ST | 12051224
| 456926 | 520214 | 5.2741 | 21.75 | 241 | 0 | 24-HR | ALL | 1ST | 12051224
| 456976 | 520214 | 5.6912 | 21.91 | 241 | 0 | 24-HR | ALL | 1ST | 12051224
| 457026 | 520214 | 5.9582 | 22.61 | 241 | 0 | 24-HR | ALL | 1ST | 12051224
| 457076 | 520214 | 7.1797 | 24.11 | 241 | 0 | 24-HR | ALL | 1ST | 12012124
| 457126 | 520214 | 9.6081 | 25.47 | 241 | 0 | 24-HR | ALL | 1ST | 12012124
| 457176 | 520214 | 12.2086 | 24.61 | 241 | 0 | 24-HR | ALL | 1ST | 12012124
| 457226 | 520214 | 14.8141 | 22.46 | 241 | 0 | 24-HR | ALL | 1ST | 12012124
| 457276 | 520214 | 17.1703 | 21.94 | 241 | 0 | 24-HR | ALL | 1ST | 12012124
| 457326 | 520214 | 19.247 | 22.53 | 241 | 0 | 24-HR | ALL | 1ST | 12012124
| 457376 | 520214 | 20.6131 | 24.73 | 241 | 0 | 24-HR | ALL | 1ST | 12012124
| 457426 | 520214 | 21.5296 | 26.94 | 241 | 0 | 24-HR | ALL | 1ST | 12012124
| 457476 | 520214 | 22.5286 | 25.82 | 241 | 0 | 24-HR | ALL | 1ST | 12012124
| 457526 | 520214 | 23.4931 | 23.26 | 241 | 0 | 24-HR | ALL | 1ST | 12012124
| 457576 | 520214 | 23.5991 | 24.46 | 241 | 0 | 24-HR | ALL | 1ST | 12012124
| 457626 | 520214 | 23.7007 | 24.46 | 241 | 0 | 24-HR | ALL | 1ST | 12012124
| 457676 | 520214 | 23.6859 | 24.29 | 241 | 0 | 24-HR | ALL | 1ST | 12012124
| 457726 | 520214 | 23.5405 | 23.99 | 241 | 0 | 24-HR | ALL | 1ST | 12012124
| 457776 | 520214 | 23.1881 | 24.24 | 241 | 0 | 24-HR | ALL | 1ST | 12012124
| 457826 | 520214 | 22.4888 | 27.25 | 241 | 0 | 24-HR | ALL | 1ST | 12012124
| 457876 | 520214 | 21.778 | 31.47 | 241 | 0 | 24-HR | ALL | 1ST | 12012124
| 457926 | 520214 | 21.2916 | 32.32 | 241 | 0 | 24-HR | ALL | 1ST | 12012124
| 457976 | 520214 | 20.823 | 32.29 | 241 | 0 | 24-HR | ALL | 1ST | 12012124
| 458026 | 520214 | 20.2013 | 35.48 | 241 | 0 | 24-HR | ALL | 1ST | 12012124
| 458076 | 520214 | 19.649 | 37.15 | 241 | 0 | 24-HR | ALL | 1ST | 12012124
| 458126 | 520214 | 19.0894 | 39.18 | 241 | 0 | 24-HR | ALL | 1ST | 12012124
| 458176 | 520214 | 18.5308 | 41.53 | 241 | 0 | 24-HR | ALL | 1ST | 12012124
| 458226 | 520214 | 18.0509 | 40.68 | 241 | 0 | 24-HR | ALL | 1ST | 12012124
| 458276 | 520214 | 17.5648 | 40.18 | 241 | 0 | 24-HR | ALL | 1ST | 12012124
| 458326 | 520214 | 17.0969 | 39 | 241 | 0 | 24-HR | ALL | 1ST | 12012124
| 458376 | 520214 | 16.6251 | 38.3 | 241 | 0 | 24-HR | ALL | 1ST | 12012124
| 458426 | 520214 | 16.1558 | 37.91 | 239 | 0 | 24-HR | ALL | 1ST | 12012124
| 458476 | 520214 | 15.6715 | 39.09 | 239 | 0 | 24-HR | ALL | 1ST | 12012124
| 458526 | 520214 | 15.2159 | 39.34 | 238 | 0 | 24-HR | ALL | 1ST | 12012124
| 458576 | 520214 | 14.7774 | 39.29 | 237 | 0 | 24-HR | ALL | 1ST | 12012124
| 458626 | 520214 | 14.3544 | 39.01 | 237 | 0 | 24-HR | ALL | 1ST | 12012124
| 458676 | 520214 | 13.9281 | 40.15 | 237 | 0 | 24-HR | ALL | 1ST | 12012124
| 458726 | 520214 | 13.5285 | 40.17 | 237 | 0 | 24-HR | ALL | 1ST | 12012124
| 458776 | 520214 | 13.1257 | 41.94 | 237 | 0 | 24-HR | ALL | 1ST | 12012124
| 458826 | 520214 | 12.7393 | 43.61 | 226 | 0 | 24-HR | ALL | 1ST | 12012124
| 458876 | 520214 | 12.3646 | 45.65 | 202 | 0 | 24-HR | ALL | 1ST | 12012124
| 458926 | 520214 | 12.02 | 45.6 | 201 | 0 | 24-HR | ALL | 1ST | 12012124
| 458976 | 520214 | 11.6688 | 48.21 | 200 | 0 | 24-HR | ALL | 1ST | 12012124
| 453976 | 520264 | 2.9553 | 10.78 | 10.78 | 0 | 24-HR | ALL | 1ST | 12042524
| 454026 | 520264 | 3.0429 | 9.88 | 9.88 | 0 | 24-HR | ALL | 1ST | 12042524
| 454076 | 520264 | 3.1355 | 9.23 | 12 | 0 | 24-HR | ALL | 1ST | 12042524
| 454126 | 520264 | 3.2561 | 11.99 | 11.99 | 0 | 24-HR | ALL | 1ST | 12042524
| 454176 | 520264 | 3.3513 | 10.54 | 10.54 | 0 | 24-HR | ALL | 1ST | 12042524
| 454226 | 520264 | 3.4652 | 11 | 11 | 0 | 24-HR | ALL | 1ST | 12042524
| 454276 | 520264 | 3.5802 | 11 | 11 | 0 | 24-HR | ALL | 1ST | 12042524
| 454326 | 520264 | 3.6974 | 10.71 | 10.71 | 0 | 24-HR | ALL | 1ST | 12042524
| 454376 | 520264 | 3.7986 | 8.36 | 13 | 0 | 24-HR | ALL | 1ST | 12042524
| 454426 | 520264 | 3.904 | 6.22 | 13 | 0 | 24-HR | ALL | 1ST | 12042524
| 454476 | 520264 | 4.046 | 7.12 | 12 | 0 | 24-HR | ALL | 1ST | 12042524
| 454526 | 520264 | 4.197 | 8.21 | 8.21 | 0 | 24-HR | ALL | 1ST | 12042524
| 454576 | 520264 | 4.3281 | 7.24 | 12 | 0 | 24-HR | ALL | 1ST | 12042524
| 454626 | 520264 | 4.4998 | 8.91 | 18 | 0 | 24-HR | ALL | 1ST | 12042524
| 454676 | 520264 | 4.6904 | 11.23 | 18 | 0 | 24-HR | ALL | 1ST | 12042524
| 454726 | 520264 | 4.8827 | 13.03 | 18 | 0 | 24-HR | ALL | 1ST | 12042524
| 454776 | 520264 | 5.0823 | 14.7 | 14.7 | 0 | 24-HR | ALL | 1ST | 12042524
| 454826 | 520264 | 5.2799 | 15.79 | 15.79 | 0 | 24-HR | ALL | 1ST | 12042524
| 454876 | 520264 | 5.4855 | 17.01 | 17.01 | 0 | 24-HR | ALL | 1ST | 12042524
| 454926 | 520264 | 5.6554 | 16.37 | 16.37 | 0 | 24-HR | ALL | 1ST | 12042524
| 454976 | 520264 | 5.807 | 15 | 15 | 0 | 24-HR | ALL | 1ST | 12042524
| 455026 | 520264 | 5.9931 | 15 | 15 | 0 | 24-HR | ALL | 1ST | 12042524
| 455076 | 520264 | 6.1741 | 14.85 | 14.85 | 0 | 24-HR | ALL | 1ST | 12042524
| 455126 | 520264 | 6.3853 | 15.79 | 15.79 | 0 | 24-HR | ALL | 1ST | 12042524
| 455176 | 520264 | 6.5577 | 15.77 | 15.77 | 0 | 24-HR | ALL | 1ST | 12042524
| 455226 | 520264 | 6.6867 | 15 | 15 | 0 | 24-HR | ALL | 1ST | 12042524
| 455276 | 520264 | 6.8126 | 14.71 | 14.71 | 0 | 24-HR | ALL | 1ST | 12042524
| 455326 | 520264 | 6.8987 | 14.24 | 15 | 0 | 24-HR | ALL | 1ST | 12042524
| 455376 | 520264 | 7.0319 | 15.91 | 15.91 | 0 | 24-HR | ALL | 1ST | 12042524
| 455426 | 520264 | 7.0302 | 15.71 | 15.71 | 0 | 24-HR | ALL | 1ST | 12042524
| 455476 | 520264 | 7.1153 | 18.84 | 18.84 | 0 | 24-HR | ALL | 1ST | 12042524
| 455526 | 520264 | 7.0036 | 19.48 | 19.48 | 0 | 24-HR | ALL | 1ST | 12042524
| 455576 | 520264 | 6.5505 | 16.57 | 240 | 0 | 24-HR | ALL | 1ST | 12042524
| 455626 | 520264 | 5.9587 | 12.84 | 240 | 0 | 24-HR | ALL | 1ST | 12042524
| 455676 | 520264 | 5.5322 | 13.1 | 241 | 0 | 24-HR | ALL | 1ST | 12042524
| 455726 | 520264 | 4.9645 | 12.51 | 241 | 0 | 24-HR | ALL | 1ST | 12042524
| 455776 | 520264 | 4.8195 | 14.61 | 241 | 0 | 24-HR | ALL | 1ST | 12060324
| 455826 | 520264 | 4.7628 | 15.24 | 241 | 0 | 24-HR | ALL | 1ST | 12060324
| 455876 | 520264 | 4.5784 | 14.79 | 241 | 0 | 24-HR | ALL | 1ST | 12060324
| 455926 | 520264 | 4.2937 | 14 | 241 | 0 | 24-HR | ALL | 1ST | 12060324
| 455976 | 520264 | 3.938 | 14 | 241 | 0 | 24-HR | ALL | 1ST | 12060324
| 456026 | 520264 | 3.7581 | 14.57 | 241 | 0 | 24-HR | ALL | 1ST | 12061024
| 456076 | 520264 | 3.6929 | 13.97 | 241 | 0 | 24-HR | ALL | 1ST | 12061024
| 456126 | 520264 | 3.4944 | 12.3 | 241 | 0 | 24-HR | ALL | 1ST | 12061024
| 456176 | 520264 | 3.3073 | 13.23 | 241 | 0 | 24-HR | ALL | 1ST | 12053024
| 456226 | 520264 | 3.0342 | 15.03 | 241 | 0 | 24-HR | ALL | 1ST | 12053024
| 456276 | 520264 | 2.6113 | 16 | 241 | 0 | 24-HR | ALL | 1ST | 12052824
| 456326 | 520264 | 2.409 | 16.36 | 241 | 0 | 24-HR | ALL | 1ST | 12052824
| 456376 | 520264 | 2.1631 | 16.98 | 241 | 0 | 24-HR | ALL | 1ST | 12052824
| 456426 | 520264 | 1.9368 | 16.21 | 241 | 0 | 24-HR | ALL | 1ST | 12052824
| 456476 | 520264 | 1.9254 | 17.86 | 241 | 0 | 24-HR | ALL | 1ST | 12052824
| 456526 | 520264 | 2.1551 | 21.6 | 241 | 0 | 24-HR | ALL | 1ST | 12052824
| 456576 | 520264 | 2.3691 | 20.13 | 241 | 0 | 24-HR | ALL | 1ST | 12052824
| 456626 | 520264 | 2.5919 | 20 | 241 | 0 | 24-HR | ALL | 1ST | 12052824
| 456676 | 520264 | 2.7498 | 21.02 | 241 | 0 | 24-HR | ALL | 1ST | 12052824
| 456726 | 520264 | 2.8032 | 20.54 | 241 | 0 | 24-HR | ALL | 1ST | 12052824
| 456776 | 520264 | 2.96 | 18.08 | 241 | 0 | 24-HR | ALL | 1ST | 12080924
| 456826 | 520264 | 3.6907 | 18 | 241 | 0 | 24-HR | ALL | 1ST | 12080924
| 456876 | 520264 | 4.3344 | 17.3 | 241 | 0 | 24-HR | ALL | 1ST | 12080924
| 456926 | 520264 | 4.982 | 18.65 | 241 | 0 | 24-HR | ALL | 1ST | 12080924
| 456976 | 520264 | 5.4901 | 19.03 | 241 | 0 | 24-HR | ALL | 1ST | 12080924
| 457026 | 520264 | 6.0328 | 20.55 | 241 | 0 | 24-HR | ALL | 1ST | 12051624
| 457076 | 520264 | 8.3357 | 22.44 | 241 | 0 | 24-HR | ALL | 1ST | 12012124
| 457126 | 520264 | 10.9453 | 22.37 | 241 | 0 | 24-HR | ALL | 1ST | 12012124
| 457176 | 520264 | 13.5489 | 22.58 | 241 | 0 | 24-HR | ALL | 1ST | 12012124
| 457226 | 520264 | 15.8996 | 21.5 | 241 | 0 | 24-HR | ALL | 1ST | 12012124
| 457276 | 520264 | 17.8053 | 19.8 | 241 | 0 | 24-HR | ALL | 1ST | 12012124
| 457326 | 520264 | 19.7809 | 20 | 241 | 0 | 24-HR | ALL | 1ST | 12012124
| 457376 | 520264 | 21.6195 | 21.51 | 241 | 0 | 24-HR | ALL | 1ST | 12012124
| 457426 | 520264 | 22.5967 | 23.78 | 241 | 0 | 24-HR | ALL | 1ST | 12012124
| 457476 | 520264 | 23.4085 | 22.33 | 241 | 0 | 24-HR | ALL | 1ST | 12012124
| 457526 | 520264 | 23.8431 | 21.87 | 241 | 0 | 24-HR | ALL | 1ST | 12012124
| 457576 | 520264 | 24.047 | 22.8 | 241 | 0 | 24-HR | ALL | 1ST | 12012124
| 457626 | 520264 | 23.9004 | 23.7 | 241 | 0 | 24-HR | ALL | 1ST | 12012124
| 457676 | 520264 | 23.5863 | 24.85 | 241 | 0 | 24-HR | ALL | 1ST | 12012124
| 457726 | 520264 | 23.4001 | 24.21 | 241 | 0 | 24-HR | ALL | 1ST | 12012124
| 457776 | 520264 | 22.9374 | 24.76 | 241 | 0 | 24-HR | ALL | 1ST | 12012124
| 457826 | 520264 | 22.3356 | 26.09 | 241 | 0 | 24-HR | ALL | 1ST | 12012124
| 457876 | 520264 | 21.5257 | 30.26 | 241 | 0 | 24-HR | ALL | 1ST | 12012124
| 457926 | 520264 | 20.9349 | 32 | 241 | 0 | 24-HR | ALL | 1ST | 12012124
| 457976 | 520264 | 20.4386 | 31.87 | 241 | 0 | 24-HR | ALL | 1ST | 12012124
| 458026 | 520264 | 19.7805 | 35.03 | 241 | 0 | 24-HR | ALL | 1ST | 12012124
| 458076 | 520264 | 19.1996 | 36.84 | 241 | 0 | 24-HR | ALL | 1ST | 12012124
| 458126 | 520264 | 18.6556 | 37.78 | 241 | 0 | 24-HR | ALL | 1ST | 12012124
| 458176 | 520264 | 18.0736 | 40.34 | 241 | 0 | 24-HR | ALL | 1ST | 12012124
| 458226 | 520264 | 17.5933 | 39.43 | 241 | 0 | 24-HR | ALL | 1ST | 12012124
| 458276 | 520264 | 17.0882 | 39.73 | 241 | 0 | 24-HR | ALL | 1ST | 12012124
| 458326 | 520264 | 16.5988 | 39.76 | 239 | 0 | 24-HR | ALL | 1ST | 12012124
| 458376 | 520264 | 16.1547 | 38.09 | 239 | 0 | 24-HR | ALL | 1ST | 12012124
| 458426 | 520264 | 15.67 | 38.87 | 239 | 0 | 24-HR | ALL | 1ST | 12012124
| 458476 | 520264 | 15.1971 | 39.82 | 237 | 0 | 24-HR | ALL | 1ST | 12012124
| 458526 | 520264 | 14.7573 | 39.69 | 237 | 0 | 24-HR | ALL | 1ST | 12012124
| 458576 | 520264 | 14.3709 | 36.92 | 237 | 0 | 24-HR | ALL | 1ST | 12012124
| 458626 | 520264 | 13.9573 | 36.56 | 237 | 0 | 24-HR | ALL | 1ST | 12012124
| 458676 | 520264 | 13.5568 | 36.19 | 237 | 0 | 24-HR | ALL | 1ST | 12012124
| 458726 | 520264 | 13.1438 | 37.88 | 237 | 0 | 24-HR | ALL | 1ST | 12012124
| 458776 | 520264 | 12.7453 | 39.79 | 237 | 0 | 24-HR | ALL | 1ST | 12012124
| 458826 | 520264 | 12.3758 | 40.48 | 222 | 0 | 24-HR | ALL | 1ST | 12012124
| 458876 | 520264 | 12.0047 | 42.81 | 201 | 0 | 24-HR | ALL | 1ST | 12012124
| 458926 | 520264 | 11.6603 | 43.85 | 200 | 0 | 24-HR | ALL | 1ST | 12012124
| 458976 | 520264 | 11.3149 | 46.63 | 189 | 0 | 24-HR | ALL | 1ST | 12012124
| 453976 | 520314 | 2.8087 | 9.07 | 9.07 | 0 | 24-HR | ALL | 1ST | 12061424
| 454026 | 520314 | 2.8497 | 5.94 | 12 | 0 | 24-HR | ALL | 1ST | 12061424
| 454076 | 520314 | 2.929 | 6.97 | 12 | 0 | 24-HR | ALL | 1ST | 12042524
| 454126 | 520314 | 3.0364 | 9.39 | 9.39 | 0 | 24-HR | ALL | 1ST | 12042524
| 454176 | 520314 | 3.1369 | 10.04 | 10.04 | 0 | 24-HR | ALL | 1ST | 12042524
| 454226 | 520314 | 3.2487 | 11.56 | 11.56 | 0 | 24-HR | ALL | 1ST | 12042524
| 454276 | 520314 | 3.3414 | 10.1 | 10.1 | 0 | 24-HR | ALL | 1ST | 12042524
| 454326 | 520314 | 3.4353 | 8.46 | 8.46 | 0 | 24-HR | ALL | 1ST | 12042524
| 454376 | 520314 | 3.5505 | 8.83 | 13 | 0 | 24-HR | ALL | 1ST | 12042524
| 454426 | 520314 | 3.6577 | 7.91 | 13 | 0 | 24-HR | ALL | 1ST | 12042524
| 454476 | 520314 | 3.7959 | 9.57 | 11 | 0 | 24-HR | ALL | 1ST | 12042524
| 454526 | 520314 | 3.9257 | 9.88 | 12 | 0 | 24-HR | ALL | 1ST | 12042524
| 454576 | 520314 | 4.0555 | 9.76 | 12 | 0 | 24-HR | ALL | 1ST | 12042524
| 454626 | 520314 | 4.2021 | 10.57 | 12 | 0 | 24-HR | ALL | 1ST | 12042524
| 454676 | 520314 | 4.3581 | 11.6 | 14 | 0 | 24-HR | ALL | 1ST | 12042524
| 454726 | 520314 | 4.5403 | 13.88 | 13.88 | 0 | 24-HR | ALL | 1ST | 12042524
| 454776 | 520314 | 4.7074 | 14.7 | 14.7 | 0 | 24-HR | ALL | 1ST | 12042524
| 454826 | 520314 | 4.8709 | 15 | 15 | 0 | 24-HR | ALL | 1ST | 12042524
| 454876 | 520314 | 5.0537 | 16.15 | 16.15 | 0 | 24-HR | ALL | 1ST | 12042524
| 454926 | 520314 | 5.2228 | 16.34 | 16.34 | 0 | 24-HR | ALL | 1ST | 12042524
| 454976 | 520314 | 5.3792 | 15.88 | 15.88 | 0 | 24-HR | ALL | 1ST | 12042524
| 455026 | 520314 | 5.524 | 14.97 | 14.97 | 0 | 24-HR | ALL | 1ST | 12042524
| 455076 | 520314 | 5.6653 | 14.04 | 14.04 | 0 | 24-HR | ALL | 1ST | 12042524
| 455126 | 520314 | 5.8287 | 14.12 | 14.12 | 0 | 24-HR | ALL | 1ST | 12042524
| 455176 | 520314 | 6.0101 | 15 | 15 | 0 | 24-HR | ALL | 1ST | 12042524
| 455226 | 520314 | 6.1531 | 15 | 15 | 0 | 24-HR | ALL | 1ST | 12042524
| 455276 | 520314 | 6.2793 | 15 | 15 | 0 | 24-HR | ALL | 1ST | 12042524
| 455326 | 520314 | 6.3749 | 15 | 15 | 0 | 24-HR | ALL | 1ST | 12042524
| 455376 | 520314 | 6.465 | 15.82 | 15.82 | 0 | 24-HR | ALL | 1ST | 12042524
| 455426 | 520314 | 6.4776 | 16 | 16 | 0 | 24-HR | ALL | 1ST | 12042524
| 455476 | 520314 | 6.4452 | 17.13 | 17.13 | 0 | 24-HR | ALL | 1ST | 12042524
| 455526 | 520314 | 6.3411 | 17.86 | 17.86 | 0 | 24-HR | ALL | 1ST | 12042524
| 455576 | 520314 | 5.9938 | 16.15 | 240 | 0 | 24-HR | ALL | 1ST | 12042524
| 455626 | 520314 | 5.8228 | 18.63 | 240 | 0 | 24-HR | ALL | 1ST | 12042524
| 455676 | 520314 | 5.3007 | 16.63 | 240 | 0 | 24-HR | ALL | 1ST | 12042524
| 455726 | 520314 | 4.5948 | 12.53 | 241 | 0 | 24-HR | ALL | 1ST | 12042524
| 455776 | 520314 | 4.22 | 13.06 | 241 | 0 | 24-HR | ALL | 1ST | 12061424
| 455826 | 520314 | 3.9943 | 15 | 241 | 0 | 24-HR | ALL | 1ST | 12060324
| 455876 | 520314 | 3.8061 | 14 | 241 | 0 | 24-HR | ALL | 1ST | 12060324
| 455926 | 520314 | 3.5913 | 14 | 241 | 0 | 24-HR | ALL | 1ST | 12060324
| 455976 | 520314 | 3.3593 | 14.61 | 241 | 0 | 24-HR | ALL | 1ST | 12053024
| 456026 | 520314 | 3.3546 | 15.04 | 241 | 0 | 24-HR | ALL | 1ST | 12053024
| 456076 | 520314 | 3.2818 | 14 | 241 | 0 | 24-HR | ALL | 1ST | 12053024
| 456126 | 520314 | 3.1635 | 13.79 | 241 | 0 | 24-HR | ALL | 1ST | 12053024
| 456176 | 520314 | 2.9613 | 14.16 | 241 | 0 | 24-HR | ALL | 1ST | 12053024
| 456226 | 520314 | 2.6605 | 15.03 | 241 | 0 | 24-HR | ALL | 1ST | 12053024
| 456276 | 520314 | 2.4522 | 16 | 241 | 0 | 24-HR | ALL | 1ST | 12052824
| 456326 | 520314 | 2.0865 | 16.36 | 241 | 0 | 24-HR | ALL | 1ST | 12052824
| 456376 | 520314 | 1.6195 | 17.9 | 241 | 0 | 24-HR | ALL | 1ST | 12052824
| 456426 | 520314 | 1.2351 | 19.37 | 241 | 0 | 24-HR | ALL | 1ST | 12052824
| 456476 | 520314 | 1.1152 | 21.16 | 241 | 0 | 24-HR | ALL | 1ST | 12052824
| 456526 | 520314 | 1.3654 | 23.94 | 241 | 0 | 24-HR | ALL | 1ST | 12052824
| 456576 | 520314 | 1.7975 | 20 | 241 | 0 | 24-HR | ALL | 1ST | 12052824
| 456626 | 520314 | 2.2555 | 19.12 | 241 | 0 | 24-HR | ALL | 1ST | 12052824
| 456676 | 520314 | 2.5833 | 19.22 | 241 | 0 | 24-HR | ALL | 1ST | 12052824
| 456726 | 520314 | 2.7318 | 18.89 | 241 | 0 | 24-HR | ALL | 1ST | 12052824
| 456776 | 520314 | 3.0948 | 18.04 | 241 | 0 | 24-HR | ALL | 1ST | 12080924
| 456826 | 520314 | 3.8729 | 17.97 | 241 | 0 | 24-HR | ALL | 1ST | 12080924
| 456876 | 520314 | 4.519 | 16.43 | 241 | 0 | 24-HR | ALL | 1ST | 12080924
| 456926 | 520314 | 5.2081 | 18.24 | 241 | 0 | 24-HR | ALL | 1ST | 12080924
| 456976 | 520314 | 5.7418 | 19 | 241 | 0 | 24-HR | ALL | 1ST | 12080924
| 457026 | 520314 | 6.3358 | 19.12 | 241 | 0 | 24-HR | ALL | 1ST | 12072724
| 457076 | 520314 | 8.3379 | 20.17 | 241 | 0 | 24-HR | ALL | 1ST | 12012124
| 457126 | 520314 | 10.6426 | 19.13 | 241 | 0 | 24-HR | ALL | 1ST | 12012124
| 457176 | 520314 | 13.1936 | 19.86 | 241 | 0 | 24-HR | ALL | 1ST | 12012124
| 457226 | 520314 | 15.5209 | 20.12 | 241 | 0 | 24-HR | ALL | 1ST | 12012124
| 457276 | 520314 | 17.3274 | 19 | 241 | 0 | 24-HR | ALL | 1ST | 12012124
| 457326 | 520314 | 19.2953 | 19.73 | 241 | 0 | 24-HR | ALL | 1ST | 12012124
| 457376 | 520314 | 20.856 | 20.41 | 241 | 0 | 24-HR | ALL | 1ST | 12012124
| 457426 | 520314 | 22.031 | 22.09 | 241 | 0 | 24-HR | ALL | 1ST | 12012124
| 457476 | 520314 | 22.4528 | 20.43 | 241 | 0 | 24-HR | ALL | 1ST | 12012124
| 457526 | 520314 | 23.0324 | 21.36 | 241 | 0 | 24-HR | ALL | 1ST | 12012124
| 457576 | 520314 | 23.1841 | 22 | 241 | 0 | 24-HR | ALL | 1ST | 12012124
| 457626 | 520314 | 23.0702 | 23.43 | 241 | 0 | 24-HR | ALL | 1ST | 12012124
| 457676 | 520314 | 22.5761 | 25.64 | 241 | 0 | 24-HR | ALL | 1ST | 12012124
| 457726 | 520314 | 22.373 | 25.03 | 241 | 0 | 24-HR | ALL | 1ST | 12012124
| 457776 | 520314 | 21.8797 | 25.88 | 241 | 0 | 24-HR | ALL | 1ST | 12012124
| 457826 | 520314 | 21.4478 | 25.77 | 241 | 0 | 24-HR | ALL | 1ST | 12012124
| 457876 | 520314 | 20.5989 | 30.18 | 241 | 0 | 24-HR | ALL | 1ST | 12012124
| 457926 | 520314 | 20.0103 | 32 | 241 | 0 | 24-HR | ALL | 1ST | 12012124
| 457976 | 520314 | 19.598 | 30.73 | 241 | 0 | 24-HR | ALL | 1ST | 12012124
| 458026 | 520314 | 18.9257 | 34.15 | 241 | 0 | 24-HR | ALL | 1ST | 12012124
| 458076 | 520314 | 18.3369 | 36.51 | 241 | 0 | 24-HR | ALL | 1ST | 12012124
| 458126 | 520314 | 17.7859 | 38.32 | 241 | 0 | 24-HR | ALL | 1ST | 12012124
| 458176 | 520314 | 17.2861 | 38.85 | 241 | 0 | 24-HR | ALL | 1ST | 12012124
| 458226 | 520314 | 16.8714 | 36.69 | 241 | 0 | 24-HR | ALL | 1ST | 12012124
| 458276 | 520314 | 16.4107 | 36.17 | 241 | 0 | 24-HR | ALL | 1ST | 12012124
| 458326 | 520314 | 15.9142 | 37.27 | 239 | 0 | 24-HR | ALL | 1ST | 12012124
| 458376 | 520314 | 15.4728 | 36.69 | 239 | 0 | 24-HR | ALL | 1ST | 12012124
| 458426 | 520314 | 15.0099 | 37.48 | 237 | 0 | 24-HR | ALL | 1ST | 12012124
| 458476 | 520314 | 14.5466 | 39.03 | 237 | 0 | 24-HR | ALL | 1ST | 12012124
| 458526 | 520314 | 14.1114 | 40 | 237 | 0 | 24-HR | ALL | 1ST | 12012124
| 458576 | 520314 | 13.7619 | 36.88 | 237 | 0 | 24-HR | ALL | 1ST | 12012124
| 458626 | 520314 | 13.3986 | 35 | 237 | 0 | 24-HR | ALL | 1ST | 12012124
| 458676 | 520314 | 13.0252 | 34.3 | 237 | 0 | 24-HR | ALL | 1ST | 12012124
| 458726 | 520314 | 12.6309 | 35.77 | 237 | 0 | 24-HR | ALL | 1ST | 12012124
| 458776 | 520314 | 12.2524 | 37.3 | 236 | 0 | 24-HR | ALL | 1ST | 12012124
| 458826 | 520314 | 11.8791 | 39.7 | 201 | 0 | 24-HR | ALL | 1ST | 12012124
| 458876 | 520314 | 11.541 | 40.41 | 200 | 0 | 24-HR | ALL | 1ST | 12012124
| 458926 | 520314 | 11.2052 | 42.15 | 189 | 0 | 24-HR | ALL | 1ST | 12012124
| 458976 | 520314 | 10.876 | 44.64 | 119 | 0 | 24-HR | ALL | 1ST | 12012124
| 453976 | 520364 | 2.8753 | 8 | 8 | 0 | 24-HR | ALL | 1ST | 12061424
| 454026 | 520364 | 2.9336 | 7.77 | 7.77 | 0 | 24-HR | ALL | 1ST | 12061424
| 454076 | 520364 | 2.9964 | 7.98 | 7.98 | 0 | 24-HR | ALL | 1ST | 12061424
| 454126 | 520364 | 3.0752 | 10.56 | 10.56 | 0 | 24-HR | ALL | 1ST | 12061424
| 454176 | 520364 | 3.141 | 10.3 | 13 | 0 | 24-HR | ALL | 1ST | 12061424
| 454226 | 520364 | 3.209 | 9.99 | 14 | 0 | 24-HR | ALL | 1ST | 12061424
| 454276 | 520364 | 3.2649 | 7.44 | 12 | 0 | 24-HR | ALL | 1ST | 12061424
| 454326 | 520364 | 3.3363 | 7 | 7 | 0 | 24-HR | ALL | 1ST | 12061424
| 454376 | 520364 | 3.4254 | 8.67 | 8.67 | 0 | 24-HR | ALL | 1ST | 12061424
| 454426 | 520364 | 3.5163 | 10.02 | 10.02 | 0 | 24-HR | ALL | 1ST | 12061424
| 454476 | 520364 | 3.6044 | 10.54 | 10.54 | 0 | 24-HR | ALL | 1ST | 12061424
| 454526 | 520364 | 3.693 | 10.71 | 10.71 | 0 | 24-HR | ALL | 1ST | 12061424
| 454576 | 520364 | 3.7861 | 11.03 | 11.03 | 0 | 24-HR | ALL | 1ST | 12061424
| 454626 | 520364 | 3.8957 | 12.7 | 12.7 | 0 | 24-HR | ALL | 1ST | 12061424
| 454676 | 520364 | 4.0033 | 13.71 | 13.71 | 0 | 24-HR | ALL | 1ST | 12061424
| 454726 | 520364 | 4.1437 | 15 | 15 | 0 | 24-HR | ALL | 1ST | 12042524
| 454776 | 520364 | 4.2688 | 14.62 | 14.62 | 0 | 24-HR | ALL | 1ST | 12042524
| 454826 | 520364 | 4.3915 | 14 | 14 | 0 | 24-HR | ALL | 1ST | 12042524
| 454876 | 520364 | 4.5323 | 14.46 | 14.46 | 0 | 24-HR | ALL | 1ST | 12042524
| 454926 | 520364 | 4.6817 | 15.15 | 15.15 | 0 | 24-HR | ALL | 1ST | 12042524
| 454976 | 520364 | 4.8166 | 15.09 | 15.09 | 0 | 24-HR | ALL | 1ST | 12042524
| 455026 | 520364 | 4.928 | 13.98 | 13.98 | 0 | 24-HR | ALL | 1ST | 12042524
| 455076 | 520364 | 5.0421 | 13.14 | 13.14 | 0 | 24-HR | ALL | 1ST | 12042524
| 455126 | 520364 | 5.1713 | 13.17 | 15 | 0 | 24-HR | ALL | 1ST | 12042524
| 455176 | 520364 | 5.3287 | 14.46 | 14.46 | 0 | 24-HR | ALL | 1ST | 12042524
| 455226 | 520364 | 5.4395 | 14.46 | 14.46 | 0 | 24-HR | ALL | 1ST | 12042524
| 455276 | 520364 | 5.533 | 14.44 | 14.44 | 0 | 24-HR | ALL | 1ST | 12042524
| 455326 | 520364 | 5.5965 | 14.46 | 14.46 | 0 | 24-HR | ALL | 1ST | 12042524
| 455376 | 520364 | 5.6512 | 15.15 | 15.15 | 0 | 24-HR | ALL | 1ST | 12042524
| 455426 | 520364 | 5.6156 | 15 | 18 | 0 | 24-HR | ALL | 1ST | 12042524
| 455476 | 520364 | 5.6178 | 16.02 | 16.02 | 0 | 24-HR | ALL | 1ST | 12061424
| 455526 | 520364 | 5.6042 | 15.47 | 20 | 0 | 24-HR | ALL | 1ST | 12061424
| 455576 | 520364 | 5.5366 | 14.69 | 20 | 0 | 24-HR | ALL | 1ST | 12061424
| 455626 | 520364 | 5.5459 | 17.37 | 17.37 | 0 | 24-HR | ALL | 1ST | 12061424
| 455676 | 520364 | 5.382 | 16.67 | 240 | 0 | 24-HR | ALL | 1ST | 12061424
| 455726 | 520364 | 5.0732 | 13.65 | 240 | 0 | 24-HR | ALL | 1ST | 12061424
| 455776 | 520364 | 4.868 | 14.68 | 240 | 0 | 24-HR | ALL | 1ST | 12061424
| 455826 | 520364 | 4.6325 | 16.41 | 241 | 0 | 24-HR | ALL | 1ST | 12061424
| 455876 | 520364 | 4.2014 | 14.89 | 241 | 0 | 24-HR | ALL | 1ST | 12061424
| 455926 | 520364 | 3.7332 | 14 | 241 | 0 | 24-HR | ALL | 1ST | 12061424
| 455976 | 520364 | 3.2525 | 14 | 241 | 0 | 24-HR | ALL | 1ST | 12061424
| 456026 | 520364 | 3.0164 | 15.36 | 241 | 0 | 24-HR | ALL | 1ST | 12053024
| 456076 | 520364 | 2.9629 | 16.54 | 241 | 0 | 24-HR | ALL | 1ST | 12053024
| 456126 | 520364 | 2.8708 | 16.54 | 241 | 0 | 24-HR | ALL | 1ST | 12052824
| 456176 | 520364 | 2.8309 | 16.35 | 241 | 0 | 24-HR | ALL | 1ST | 12052824
| 456226 | 520364 | 2.6819 | 15.97 | 241 | 0 | 24-HR | ALL | 1ST | 12052824
| 456276 | 520364 | 2.3456 | 15.32 | 241 | 0 | 24-HR | ALL | 1ST | 12052824
| 456326 | 520364 | 1.8002 | 16.46 | 241 | 0 | 24-HR | ALL | 1ST | 12052824
| 456376 | 520364 | 1.1595 | 18.5 | 241 | 0 | 24-HR | ALL | 1ST | 12052824
| 456426 | 520364 | 0.69925 | 21.39 | 241 | 0 | 24-HR | ALL | 1ST | 12052824
| 456476 | 520364 | 0.33903 | 23.25 | 241 | 0 | 24-HR | ALL | 1ST | 12052824
| 456526 | 520364 | 0.53077 | 23.45 | 241 | 0 | 24-HR | ALL | 1ST | 12052824
| 456576 | 520364 | 1.1317 | 18.75 | 241 | 0 | 24-HR | ALL | 1ST | 12052824
| 456626 | 520364 | 1.8318 | 17.29 | 241 | 0 | 24-HR | ALL | 1ST | 12052824
| 456676 | 520364 | 2.367 | 17 | 241 | 0 | 24-HR | ALL | 1ST | 12052824
| 456726 | 520364 | 2.6497 | 17.32 | 241 | 0 | 24-HR | ALL | 1ST | 12052824
| 456776 | 520364 | 3.1065 | 17.09 | 241 | 0 | 24-HR | ALL | 1ST | 12080924
| 456826 | 520364 | 3.8962 | 16.44 | 241 | 0 | 24-HR | ALL | 1ST | 12080924
| 456876 | 520364 | 4.6487 | 16.7 | 241 | 0 | 24-HR | ALL | 1ST | 12080924
| 456926 | 520364 | 5.3471 | 18.36 | 241 | 0 | 24-HR | ALL | 1ST | 12080924
| 456976 | 520364 | 5.8786 | 18.98 | 241 | 0 | 24-HR | ALL | 1ST | 12080924
| 457026 | 520364 | 6.7961 | 17.76 | 241 | 0 | 24-HR | ALL | 1ST | 12072724
| 457076 | 520364 | 7.7699 | 17.46 | 241 | 0 | 24-HR | ALL | 1ST | 12072724
| 457126 | 520364 | 9.3895 | 17.48 | 241 | 0 | 24-HR | ALL | 1ST | 12012124
| 457176 | 520364 | 11.792 | 18.83 | 241 | 0 | 24-HR | ALL | 1ST | 12012124
| 457226 | 520364 | 14.0619 | 20 | 241 | 0 | 24-HR | ALL | 1ST | 12012124
| 457276 | 520364 | 15.7098 | 19.02 | 241 | 0 | 24-HR | ALL | 1ST | 12012124
| 457326 | 520364 | 17.6276 | 20.18 | 241 | 0 | 24-HR | ALL | 1ST | 12012124
| 457376 | 520364 | 19.049 | 20.71 | 241 | 0 | 24-HR | ALL | 1ST | 12012124
| 457426 | 520364 | 19.823 | 20.03 | 241 | 0 | 24-HR | ALL | 1ST | 12012124
| 457476 | 520364 | 20.6941 | 21 | 241 | 0 | 24-HR | ALL | 1ST | 12012124
| 457526 | 520364 | 21.026 | 20.46 | 241 | 0 | 24-HR | ALL | 1ST | 12012124
| 457576 | 520364 | 21.3326 | 21.03 | 241 | 0 | 24-HR | ALL | 1ST | 12012124
| 457626 | 520364 | 21.3854 | 22.63 | 241 | 0 | 24-HR | ALL | 1ST | 12012124
| 457676 | 520364 | 21.0854 | 24.11 | 241 | 0 | 24-HR | ALL | 1ST | 12012124
| 457726 | 520364 | 20.8124 | 24.47 | 241 | 0 | 24-HR | ALL | 1ST | 12012124
| 457776 | 520364 | 20.3735 | 25.32 | 241 | 0 | 24-HR | ALL | 1ST | 12012124
| 457826 | 520364 | 19.9418 | 25.72 | 241 | 0 | 24-HR | ALL | 1ST | 12012124
| 457876 | 520364 | 19.2252 | 29.01 | 241 | 0 | 24-HR | ALL | 1ST | 12012124
| 457926 | 520364 | 18.7752 | 29.46 | 241 | 0 | 24-HR | ALL | 1ST | 12012124
| 457976 | 520364 | 18.4411 | 28.04 | 241 | 0 | 24-HR | ALL | 1ST | 12012124
| 458026 | 520364 | 17.8736 | 29.83 | 241 | 0 | 24-HR | ALL | 1ST | 12012124
| 458076 | 520364 | 17.3274 | 31.62 | 241 | 0 | 24-HR | ALL | 1ST | 12012124
| 458126 | 520364 | 16.7142 | 35.45 | 241 | 0 | 24-HR | ALL | 1ST | 12012124
| 458176 | 520364 | 16.1608 | 38.88 | 239 | 0 | 24-HR | ALL | 1ST | 12012124
| 458226 | 520364 | 15.7964 | 36.99 | 239 | 0 | 24-HR | ALL | 1ST | 12012124
| 458276 | 520364 | 15.4181 | 35.54 | 239 | 0 | 24-HR | ALL | 1ST | 12012124
| 458326 | 520364 | 14.9998 | 35.47 | 239 | 0 | 24-HR | ALL | 1ST | 12012124
| 458376 | 520364 | 14.5545 | 36.67 | 237 | 0 | 24-HR | ALL | 1ST | 12012124
| 458426 | 520364 | 14.1408 | 37.17 | 237 | 0 | 24-HR | ALL | 1ST | 12012124
| 458476 | 520364 | 13.7324 | 37.94 | 237 | 0 | 24-HR | ALL | 1ST | 12012124
| 458526 | 520364 | 13.3326 | 38.91 | 237 | 0 | 24-HR | ALL | 1ST | 12012124
| 458576 | 520364 | 13.0181 | 36.22 | 237 | 0 | 24-HR | ALL | 1ST | 12012124
| 458626 | 520364 | 12.6509 | 36.56 | 237 | 0 | 24-HR | ALL | 1ST | 12012124
| 458676 | 520364 | 12.2818 | 37.7 | 237 | 0 | 24-HR | ALL | 1ST | 12012124
| 458726 | 520364 | 11.9698 | 36.15 | 236 | 0 | 24-HR | ALL | 1ST | 12012124
| 458776 | 520364 | 11.6515 | 35.51 | 222 | 0 | 24-HR | ALL | 1ST | 12012124
| 458826 | 520364 | 11.3058 | 37.46 | 200 | 0 | 24-HR | ALL | 1ST | 12012124
| 458876 | 520364 | 11.0054 | 37.06 | 197 | 0 | 24-HR | ALL | 1ST | 12012124
| 458926 | 520364 | 10.692 | 38.53 | 119 | 0 | 24-HR | ALL | 1ST | 12012124
| 458976 | 520364 | 10.3767 | 41.32 | 119 | 0 | 24-HR | ALL | 1ST | 12012124
| 453976 | 520414 | 2.9396 | 9.77 | 11 | 0 | 24-HR | ALL | 1ST | 12061424
| 454026 | 520414 | 2.9985 | 9.21 | 9.21 | 0 | 24-HR | ALL | 1ST | 12061424
| 454076 | 520414 | 3.0615 | 8.99 | 8.99 | 0 | 24-HR | ALL | 1ST | 12061424
| 454126 | 520414 | 3.1342 | 10.02 | 10.02 | 0 | 24-HR | ALL | 1ST | 12061424
| 454176 | 520414 | 3.2086 | 10.79 | 13 | 0 | 24-HR | ALL | 1ST | 12061424
| 454226 | 520414 | 3.2633 | 7.99 | 14 | 0 | 24-HR | ALL | 1ST | 12061424
| 454276 | 520414 | 3.3394 | 8.21 | 12 | 0 | 24-HR | ALL | 1ST | 12061424
| 454326 | 520414 | 3.417 | 8.21 | 12 | 0 | 24-HR | ALL | 1ST | 12061424
| 454376 | 520414 | 3.4982 | 8.3 | 8.3 | 0 | 24-HR | ALL | 1ST | 12061424
| 454426 | 520414 | 3.6049 | 11.21 | 11.21 | 0 | 24-HR | ALL | 1ST | 12061424
| 454476 | 520414 | 3.6976 | 11.76 | 11.76 | 0 | 24-HR | ALL | 1ST | 12061424
| 454526 | 520414 | 3.7933 | 12.21 | 12.21 | 0 | 24-HR | ALL | 1ST | 12061424
| 454576 | 520414 | 3.8886 | 12.24 | 12.24 | 0 | 24-HR | ALL | 1ST | 12061424
| 454626 | 520414 | 4.0025 | 13.76 | 13.76 | 0 | 24-HR | ALL | 1ST | 12061424
| 454676 | 520414 | 4.1078 | 14 | 14 | 0 | 24-HR | ALL | 1ST | 12061424
| 454726 | 520414 | 4.2114 | 13.79 | 13.79 | 0 | 24-HR | ALL | 1ST | 12061424
| 454776 | 520414 | 4.3205 | 13.79 | 16 | 0 | 24-HR | ALL | 1ST | 12061424
| 454826 | 520414 | 4.4342 | 13.92 | 16 | 0 | 24-HR | ALL | 1ST | 12061424
| 454876 | 520414 | 4.5642 | 14.97 | 14.97 | 0 | 24-HR | ALL | 1ST | 12061424
| 454926 | 520414 | 4.6683 | 14 | 14 | 0 | 24-HR | ALL | 1ST | 12061424
| 454976 | 520414 | 4.7998 | 14.71 | 14.71 | 0 | 24-HR | ALL | 1ST | 12061424
| 455026 | 520414 | 4.8938 | 13 | 14 | 0 | 24-HR | ALL | 1ST | 12061424
| 455076 | 520414 | 5.0174 | 13 | 14 | 0 | 24-HR | ALL | 1ST | 12061424
| 455126 | 520414 | 5.1547 | 13.79 | 16 | 0 | 24-HR | ALL | 1ST | 12061424
| 455176 | 520414 | 5.2623 | 13.2 | 16 | 0 | 24-HR | ALL | 1ST | 12061424
| 455226 | 520414 | 5.3695 | 13 | 14 | 0 | 24-HR | ALL | 1ST | 12061424
| 455276 | 520414 | 5.4882 | 13.5 | 13.5 | 0 | 24-HR | ALL | 1ST | 12061424
| 455326 | 520414 | 5.5758 | 13 | 14 | 0 | 24-HR | ALL | 1ST | 12061424
| 455376 | 520414 | 5.6843 | 13.7 | 16 | 0 | 24-HR | ALL | 1ST | 12061424
| 455426 | 520414 | 5.8113 | 15.36 | 18 | 0 | 24-HR | ALL | 1ST | 12061424
| 455476 | 520414 | 5.9212 | 16.99 | 21 | 0 | 24-HR | ALL | 1ST | 12061424
| 455526 | 520414 | 5.9165 | 16.24 | 21 | 0 | 24-HR | ALL | 1ST | 12061424
| 455576 | 520414 | 5.8872 | 16 | 20 | 0 | 24-HR | ALL | 1ST | 12061424
| 455626 | 520414 | 5.7607 | 14.7 | 14.7 | 0 | 24-HR | ALL | 1ST | 12061424
| 455676 | 520414 | 5.4681 | 10.4 | 240 | 0 | 24-HR | ALL | 1ST | 12061424
| 455726 | 520414 | 5.3798 | 13.01 | 240 | 0 | 24-HR | ALL | 1ST | 12061424
| 455776 | 520414 | 5.3049 | 16.81 | 240 | 0 | 24-HR | ALL | 1ST | 12061424
| 455826 | 520414 | 5.0468 | 17.72 | 240 | 0 | 24-HR | ALL | 1ST | 12061424
| 455876 | 520414 | 4.6163 | 16.5 | 240 | 0 | 24-HR | ALL | 1ST | 12061424
| 455926 | 520414 | 4.1032 | 15 | 241 | 0 | 24-HR | ALL | 1ST | 12061424
| 455976 | 520414 | 3.6018 | 15.15 | 241 | 0 | 24-HR | ALL | 1ST | 12061424
| 456026 | 520414 | 3.0423 | 15.36 | 241 | 0 | 24-HR | ALL | 1ST | 12061424
| 456076 | 520414 | 2.9651 | 16.78 | 241 | 0 | 24-HR | ALL | 1ST | 12052824
| 456126 | 520414 | 2.9673 | 15.88 | 241 | 0 | 24-HR | ALL | 1ST | 12052824
| 456176 | 520414 | 2.9299 | 14.94 | 241 | 0 | 24-HR | ALL | 1ST | 12052824
| 456226 | 520414 | 2.8061 | 15.98 | 241 | 0 | 24-HR | ALL | 1ST | 12052824
| 456276 | 520414 | 2.4345 | 15.06 | 241 | 0 | 24-HR | ALL | 1ST | 12052824
| 456326 | 520414 | 1.7674 | 15.15 | 241 | 0 | 24-HR | ALL | 1ST | 12052824
| 456376 | 520414 | 1.0085 | 18.05 | 241 | 0 | 24-HR | ALL | 1ST | 12052824
| 456426 | 520414 | 0.44645 | 21.73 | 241 | 0 | 24-HR | ALL | 1ST | 12052824
| 456476 | 520414 | 0.18007 | 25.07 | 241 | 0 | 24-HR | ALL | 1ST | 12032724
| 456526 | 520414 | 0.33127 | 22.47 | 241 | 0 | 24-HR | ALL | 1ST | 12052824
| 456576 | 520414 | 0.86117 | 18.24 | 241 | 0 | 24-HR | ALL | 1ST | 12052824
| 456626 | 520414 | 1.6323 | 18.93 | 241 | 0 | 24-HR | ALL | 1ST | 12052824
| 456676 | 520414 | 2.2936 | 18.42 | 241 | 0 | 24-HR | ALL | 1ST | 12052824
| 456726 | 520414 | 2.6281 | 17.52 | 241 | 0 | 24-HR | ALL | 1ST | 12052824
| 456776 | 520414 | 3.1923 | 17.08 | 241 | 0 | 24-HR | ALL | 1ST | 12080924
| 456826 | 520414 | 4.032 | 17.2 | 241 | 0 | 24-HR | ALL | 1ST | 12080924
| 456876 | 520414 | 4.7356 | 16.45 | 241 | 0 | 24-HR | ALL | 1ST | 12080924
| 456926 | 520414 | 5.3902 | 17.65 | 241 | 0 | 24-HR | ALL | 1ST | 12080924
| 456976 | 520414 | 5.8889 | 17.97 | 241 | 0 | 24-HR | ALL | 1ST | 12080924
| 457026 | 520414 | 6.553 | 16.3 | 241 | 0 | 24-HR | ALL | 1ST | 12072724
| 457076 | 520414 | 7.4612 | 15.29 | 241 | 0 | 24-HR | ALL | 1ST | 12072724
| 457126 | 520414 | 8.2664 | 15.79 | 241 | 0 | 24-HR | ALL | 1ST | 12072724
| 457176 | 520414 | 9.2307 | 16.34 | 241 | 0 | 24-HR | ALL | 1ST | 12012124
| 457226 | 520414 | 11.1401 | 17.65 | 241 | 0 | 24-HR | ALL | 1ST | 12012124
| 457276 | 520414 | 12.8284 | 17.84 | 241 | 0 | 24-HR | ALL | 1ST | 12012124
| 457326 | 520414 | 14.8445 | 20.42 | 241 | 0 | 24-HR | ALL | 1ST | 12012124
| 457376 | 520414 | 16.037 | 20.13 | 241 | 0 | 24-HR | ALL | 1ST | 12012124
| 457426 | 520414 | 16.8334 | 19.23 | 241 | 0 | 24-HR | ALL | 1ST | 12012124
| 457476 | 520414 | 17.7461 | 20.15 | 241 | 0 | 24-HR | ALL | 1ST | 12012124
| 457526 | 520414 | 18.2931 | 20.13 | 241 | 0 | 24-HR | ALL | 1ST | 12012124
| 457576 | 520414 | 18.6402 | 20.23 | 241 | 0 | 24-HR | ALL | 1ST | 12012124
| 457626 | 520414 | 18.9696 | 21.7 | 241 | 0 | 24-HR | ALL | 1ST | 12012124
| 457676 | 520414 | 18.9529 | 22.29 | 241 | 0 | 24-HR | ALL | 1ST | 12012124
| 457726 | 520414 | 18.7162 | 23.8 | 241 | 0 | 24-HR | ALL | 1ST | 12012124
| 457776 | 520414 | 18.3972 | 24.55 | 241 | 0 | 24-HR | ALL | 1ST | 12012124
| 457826 | 520414 | 18.0303 | 25.22 | 241 | 0 | 24-HR | ALL | 1ST | 12012124
| 457876 | 520414 | 17.4398 | 27.99 | 241 | 0 | 24-HR | ALL | 1ST | 12012124
| 457926 | 520414 | 17.183 | 27.24 | 241 | 0 | 24-HR | ALL | 1ST | 12012124
| 457976 | 520414 | 16.8475 | 27.08 | 241 | 0 | 24-HR | ALL | 1ST | 12012124
| 458026 | 520414 | 16.4695 | 27.24 | 241 | 0 | 24-HR | ALL | 1ST | 12012124
| 458076 | 520414 | 15.9937 | 28.76 | 241 | 0 | 24-HR | ALL | 1ST | 12012124
| 458126 | 520414 | 15.481 | 31.3 | 241 | 0 | 24-HR | ALL | 1ST | 12012124
| 458176 | 520414 | 15.0065 | 33.64 | 239 | 0 | 24-HR | ALL | 1ST | 12012124
| 458226 | 520414 | 14.5068 | 37.33 | 239 | 0 | 24-HR | ALL | 1ST | 12012124
| 458276 | 520414 | 14.1407 | 37.71 | 237 | 0 | 24-HR | ALL | 1ST | 12012124
| 458326 | 520414 | 13.8684 | 35.18 | 237 | 0 | 24-HR | ALL | 1ST | 12012124
| 458376 | 520414 | 13.5353 | 34.55 | 237 | 0 | 24-HR | ALL | 1ST | 12012124
| 458426 | 520414 | 13.1574 | 35.58 | 237 | 0 | 24-HR | ALL | 1ST | 12012124
| 458476 | 520414 | 12.8172 | 35.58 | 237 | 0 | 24-HR | ALL | 1ST | 12012124
| 458526 | 520414 | 12.4975 | 35.03 | 237 | 0 | 24-HR | ALL | 1ST | 12012124
| 458576 | 520414 | 12.1717 | 35 | 237 | 0 | 24-HR | ALL | 1ST | 12012124
| 458626 | 520414 | 11.8311 | 36.03 | 237 | 0 | 24-HR | ALL | 1ST | 12012124
| 458676 | 520414 | 11.5036 | 37 | 222 | 0 | 24-HR | ALL | 1ST | 12012124
| 458726 | 520414 | 11.2147 | 36.43 | 119 | 0 | 24-HR | ALL | 1ST | 12012124
| 458776 | 520414 | 10.9399 | 35.47 | 119 | 0 | 24-HR | ALL | 1ST | 12012124
| 458826 | 520414 | 10.6197 | 37.76 | 119 | 0 | 24-HR | ALL | 1ST | 12012124
| 458876 | 520414 | 10.362 | 36.71 | 119 | 0 | 24-HR | ALL | 1ST | 12012124
| 458926 | 520414 | 10.0697 | 38.66 | 119 | 0 | 24-HR | ALL | 1ST | 12012124
| 458976 | 520414 | 9.7762 | 41.72 | 119 | 0 | 24-HR | ALL | 1ST | 12012124
| 453976 | 520464 | 2.9782 | 9.91 | 11 | 0 | 24-HR | ALL | 1ST | 12061424
| 454026 | 520464 | 3.0396 | 9.66 | 9.66 | 0 | 24-HR | ALL | 1ST | 12061424
| 454076 | 520464 | 3.0968 | 8.24 | 8.24 | 0 | 24-HR | ALL | 1ST | 12061424
| 454126 | 520464 | 3.1641 | 8.24 | 12 | 0 | 24-HR | ALL | 1ST | 12061424
| 454176 | 520464 | 3.2342 | 8.24 | 12 | 0 | 24-HR | ALL | 1ST | 12061424
| 454226 | 520464 | 3.3113 | 8.91 | 11 | 0 | 24-HR | ALL | 1ST | 12061424
| 454276 | 520464 | 3.3817 | 8.12 | 12 | 0 | 24-HR | ALL | 1ST | 12061424
| 454326 | 520464 | 3.4646 | 8.73 | 12 | 0 | 24-HR | ALL | 1ST | 12061424
| 454376 | 520464 | 3.5509 | 9.33 | 9.33 | 0 | 24-HR | ALL | 1ST | 12061424
| 454426 | 520464 | 3.6436 | 10.27 | 10.27 | 0 | 24-HR | ALL | 1ST | 12061424
| 454476 | 520464 | 3.7448 | 11.73 | 11.73 | 0 | 24-HR | ALL | 1ST | 12061424
| 454526 | 520464 | 3.852 | 13.32 | 13.32 | 0 | 24-HR | ALL | 1ST | 12061424
| 454576 | 520464 | 3.9543 | 13.88 | 13.88 | 0 | 24-HR | ALL | 1ST | 12061424
| 454626 | 520464 | 4.0497 | 13.39 | 13.39 | 0 | 24-HR | ALL | 1ST | 12061424
| 454676 | 520464 | 4.1503 | 13.12 | 13.12 | 0 | 24-HR | ALL | 1ST | 12061424
| 454726 | 520464 | 4.2552 | 12.97 | 12.97 | 0 | 24-HR | ALL | 1ST | 12061424
| 454776 | 520464 | 4.3618 | 12.73 | 15 | 0 | 24-HR | ALL | 1ST | 12061424
| 454826 | 520464 | 4.4746 | 12.76 | 17 | 0 | 24-HR | ALL | 1ST | 12061424
| 454876 | 520464 | 4.6089 | 14.09 | 17 | 0 | 24-HR | ALL | 1ST | 12061424
| 454926 | 520464 | 4.7132 | 13.12 | 18 | 0 | 24-HR | ALL | 1ST | 12061424
| 454976 | 520464 | 4.8499 | 14.12 | 14.12 | 0 | 24-HR | ALL | 1ST | 12061424
| 455026 | 520464 | 4.9549 | 13 | 15 | 0 | 24-HR | ALL | 1ST | 12061424
| 455076 | 520464 | 5.0687 | 12.39 | 17 | 0 | 24-HR | ALL | 1ST | 12061424
| 455126 | 520464 | 5.2038 | 13 | 17 | 0 | 24-HR | ALL | 1ST | 12061424
| 455176 | 520464 | 5.3269 | 13.12 | 16 | 0 | 24-HR | ALL | 1ST | 12061424
| 455226 | 520464 | 5.4378 | 13 | 15 | 0 | 24-HR | ALL | 1ST | 12061424
| 455276 | 520464 | 5.5236 | 12.12 | 15 | 0 | 24-HR | ALL | 1ST | 12061424
| 455326 | 520464 | 5.6462 | 13 | 13 | 0 | 24-HR | ALL | 1ST | 12061424
| 455376 | 520464 | 5.7557 | 13.7 | 16 | 0 | 24-HR | ALL | 1ST | 12061424
| 455426 | 520464 | 5.8836 | 15.36 | 15.36 | 0 | 24-HR | ALL | 1ST | 12061424
| 455476 | 520464 | 5.9636 | 16.09 | 21 | 0 | 24-HR | ALL | 1ST | 12061424
| 455526 | 520464 | 5.9701 | 15.73 | 21 | 0 | 24-HR | ALL | 1ST | 12061424
| 455576 | 520464 | 5.9607 | 16 | 18 | 0 | 24-HR | ALL | 1ST | 12061424
| 455626 | 520464 | 5.7699 | 13.04 | 13.04 | 0 | 24-HR | ALL | 1ST | 12061424
| 455676 | 520464 | 5.518 | 9.95 | 240 | 0 | 24-HR | ALL | 1ST | 12061424
| 455726 | 520464 | 5.4162 | 12.41 | 240 | 0 | 24-HR | ALL | 1ST | 12061424
| 455776 | 520464 | 5.2398 | 14.24 | 240 | 0 | 24-HR | ALL | 1ST | 12061424
| 455826 | 520464 | 4.9838 | 15.55 | 240 | 0 | 24-HR | ALL | 1ST | 12061424
| 455876 | 520464 | 4.606 | 15.68 | 240 | 0 | 24-HR | ALL | 1ST | 12061424
| 455926 | 520464 | 4.0807 | 14.12 | 241 | 0 | 24-HR | ALL | 1ST | 12061424
| 455976 | 520464 | 3.5847 | 14.82 | 241 | 0 | 24-HR | ALL | 1ST | 12061424
| 456026 | 520464 | 3.007 | 15.04 | 241 | 0 | 24-HR | ALL | 1ST | 12061424
| 456076 | 520464 | 3.0258 | 15.09 | 241 | 0 | 24-HR | ALL | 1ST | 12052824
| 456126 | 520464 | 3.0334 | 13.43 | 241 | 0 | 24-HR | ALL | 1ST | 12052824
| 456176 | 520464 | 3.0094 | 12.17 | 241 | 0 | 24-HR | ALL | 1ST | 12052824
| 456226 | 520464 | 2.9707 | 15.15 | 241 | 0 | 24-HR | ALL | 1ST | 12052824
| 456276 | 520464 | 2.7041 | 15.3 | 241 | 0 | 24-HR | ALL | 1ST | 12052824
| 456326 | 520464 | 2.124 | 15.24 | 241 | 0 | 24-HR | ALL | 1ST | 12052824
| 456376 | 520464 | 1.314 | 16.22 | 241 | 0 | 24-HR | ALL | 1ST | 12052824
| 456426 | 520464 | 0.54874 | 16.27 | 241 | 0 | 24-HR | ALL | 1ST | 12052824
| 456476 | 520464 | 0.27585 | 18.73 | 241 | 0 | 24-HR | ALL | 1ST | 12032724
| 456526 | 520464 | 0.53328 | 17.45 | 241 | 0 | 24-HR | ALL | 1ST | 12052824
| 456576 | 520464 | 1.0035 | 16.86 | 241 | 0 | 24-HR | ALL | 1ST | 12052824
| 456626 | 520464 | 1.7546 | 20 | 241 | 0 | 24-HR | ALL | 1ST | 12052824
| 456676 | 520464 | 2.3908 | 19.97 | 241 | 0 | 24-HR | ALL | 1ST | 12052824
| 456726 | 520464 | 2.6889 | 18.3 | 241 | 0 | 24-HR | ALL | 1ST | 12052824
| 456776 | 520464 | 3.3557 | 17.04 | 241 | 0 | 24-HR | ALL | 1ST | 12080924
| 456826 | 520464 | 4.2244 | 18.02 | 241 | 0 | 24-HR | ALL | 1ST | 12080924
| 456876 | 520464 | 4.9647 | 18.76 | 241 | 0 | 24-HR | ALL | 1ST | 12080924
| 456926 | 520464 | 5.9804 | 17.92 | 241 | 0 | 24-HR | ALL | 1ST | 12072124
| 456976 | 520464 | 6.8436 | 17.12 | 241 | 0 | 24-HR | ALL | 1ST | 12072124
| 457026 | 520464 | 7.5136 | 16.3 | 241 | 0 | 24-HR | ALL | 1ST | 12072124
| 457076 | 520464 | 7.9311 | 14.68 | 241 | 0 | 24-HR | ALL | 1ST | 12072124
| 457126 | 520464 | 8.3145 | 15 | 241 | 0 | 24-HR | ALL | 1ST | 12072124
| 457176 | 520464 | 8.5036 | 15 | 241 | 0 | 24-HR | ALL | 1ST | 12072124
| 457226 | 520464 | 8.5935 | 16.04 | 241 | 0 | 24-HR | ALL | 1ST | 12072124
| 457276 | 520464 | 9.5526 | 16.18 | 241 | 0 | 24-HR | ALL | 1ST | 12012124
| 457326 | 520464 | 11.2559 | 18.78 | 241 | 0 | 24-HR | ALL | 1ST | 12012124
| 457376 | 520464 | 12.7255 | 20.4 | 241 | 0 | 24-HR | ALL | 1ST | 12012124
| 457426 | 520464 | 13.8263 | 20.88 | 241 | 0 | 24-HR | ALL | 1ST | 12012124
| 457476 | 520464 | 14.6498 | 20.96 | 241 | 0 | 24-HR | ALL | 1ST | 12012124
| 457526 | 520464 | 15.2511 | 20.64 | 241 | 0 | 24-HR | ALL | 1ST | 12012124
| 457576 | 520464 | 15.7821 | 21 | 241 | 0 | 24-HR | ALL | 1ST | 12012124
| 457626 | 520464 | 16.1252 | 21.7 | 241 | 0 | 24-HR | ALL | 1ST | 12012124
| 457676 | 520464 | 16.2427 | 22.88 | 241 | 0 | 24-HR | ALL | 1ST | 12012124
| 457726 | 520464 | 16.2669 | 23.03 | 241 | 0 | 24-HR | ALL | 1ST | 12012124
| 457776 | 520464 | 16.0725 | 24 | 241 | 0 | 24-HR | ALL | 1ST | 12012124
| 457826 | 520464 | 15.7027 | 25.72 | 241 | 0 | 24-HR | ALL | 1ST | 12012124
| 457876 | 520464 | 15.4737 | 26.22 | 241 | 0 | 24-HR | ALL | 1ST | 12012124
| 457926 | 520464 | 15.3656 | 25.24 | 241 | 0 | 24-HR | ALL | 1ST | 12012124
| 457976 | 520464 | 14.9773 | 26.8 | 241 | 0 | 24-HR | ALL | 1ST | 12012124
| 458026 | 520464 | 14.5676 | 28.88 | 241 | 0 | 24-HR | ALL | 1ST | 12012124
| 458076 | 520464 | 14.2967 | 29 | 241 | 0 | 24-HR | ALL | 1ST | 12012124
| 458126 | 520464 | 13.9961 | 29.41 | 241 | 0 | 24-HR | ALL | 1ST | 12012124
| 458176 | 520464 | 13.5758 | 32.09 | 239 | 0 | 24-HR | ALL | 1ST | 12012124
| 458226 | 520464 | 13.1378 | 35.87 | 237 | 0 | 24-HR | ALL | 1ST | 12012124
| 458276 | 520464 | 12.7873 | 38 | 237 | 0 | 24-HR | ALL | 1ST | 12012124
| 458326 | 520464 | 12.5496 | 36.79 | 237 | 0 | 24-HR | ALL | 1ST | 12012124
| 458376 | 520464 | 12.3592 | 34 | 237 | 0 | 24-HR | ALL | 1ST | 12012124
| 458426 | 520464 | 12.1238 | 32.49 | 237 | 0 | 24-HR | ALL | 1ST | 12012124
| 458476 | 520464 | 11.8732 | 31.39 | 237 | 0 | 24-HR | ALL | 1ST | 12012124
| 458526 | 520464 | 11.5456 | 32.86 | 237 | 0 | 24-HR | ALL | 1ST | 12012124
| 458576 | 520464 | 11.2271 | 34.44 | 237 | 0 | 24-HR | ALL | 1ST | 12012124
| 458626 | 520464 | 10.9206 | 36.03 | 119 | 0 | 24-HR | ALL | 1ST | 12012124
| 458676 | 520464 | 10.6383 | 37 | 119 | 0 | 24-HR | ALL | 1ST | 12012124
| 458726 | 520464 | 10.366 | 37.88 | 119 | 0 | 24-HR | ALL | 1ST | 12012124
| 458776 | 520464 | 10.1328 | 37.03 | 119 | 0 | 24-HR | ALL | 1ST | 12012124
| 458826 | 520464 | 9.8829 | 37.39 | 119 | 0 | 24-HR | ALL | 1ST | 12012124
| 458876 | 520464 | 9.6571 | 36.68 | 119 | 0 | 24-HR | ALL | 1ST | 12012124
| 458926 | 520464 | 9.4194 | 37.06 | 119 | 0 | 24-HR | ALL | 1ST | 12012124
| 458976 | 520464 | 9.164 | 39.21 | 119 | 0 | 24-HR | ALL | 1ST | 12012124
| 453976 | 520514 | 2.9974 | 9.85 | 9.85 | 0 | 24-HR | ALL | 1ST | 12061424
| 454026 | 520514 | 3.0477 | 7.59 | 7.59 | 0 | 24-HR | ALL | 1ST | 12061424
| 454076 | 520514 | 3.109 | 7.09 | 12 | 0 | 24-HR | ALL | 1ST | 12061424
| 454126 | 520514 | 3.1757 | 7.13 | 12 | 0 | 24-HR | ALL | 1ST | 12061424
| 454176 | 520514 | 3.2646 | 10.31 | 10.31 | 0 | 24-HR | ALL | 1ST | 12061424
| 454226 | 520514 | 3.3429 | 11.17 | 11.17 | 0 | 24-HR | ALL | 1ST | 12061424
| 454276 | 520514 | 3.3935 | 7.54 | 11 | 0 | 24-HR | ALL | 1ST | 12061424
| 454326 | 520514 | 3.4735 | 7.92 | 11 | 0 | 24-HR | ALL | 1ST | 12061424
| 454376 | 520514 | 3.5571 | 8.36 | 8.36 | 0 | 24-HR | ALL | 1ST | 12061424
| 454426 | 520514 | 3.6665 | 11.56 | 11.56 | 0 | 24-HR | ALL | 1ST | 12061424
| 454476 | 520514 | 3.7616 | 12.41 | 12.41 | 0 | 24-HR | ALL | 1ST | 12061424
| 454526 | 520514 | 3.8567 | 12.82 | 12.82 | 0 | 24-HR | ALL | 1ST | 12061424
| 454576 | 520514 | 3.9672 | 14.44 | 14.44 | 0 | 24-HR | ALL | 1ST | 12061424
| 454626 | 520514 | 4.0539 | 13.3 | 13.3 | 0 | 24-HR | ALL | 1ST | 12061424
| 454676 | 520514 | 4.1516 | 13 | 13 | 0 | 24-HR | ALL | 1ST | 12061424
| 454726 | 520514 | 4.2552 | 12.99 | 12.99 | 0 | 24-HR | ALL | 1ST | 12061424
| 454776 | 520514 | 4.3467 | 11.79 | 15 | 0 | 24-HR | ALL | 1ST | 12061424
| 454826 | 520514 | 4.4576 | 12 | 17 | 0 | 24-HR | ALL | 1ST | 12061424
| 454876 | 520514 | 4.5743 | 12.44 | 18 | 0 | 24-HR | ALL | 1ST | 12061424
| 454926 | 520514 | 4.6806 | 12 | 18 | 0 | 24-HR | ALL | 1ST | 12061424
| 454976 | 520514 | 4.8138 | 13.17 | 16 | 0 | 24-HR | ALL | 1ST | 12061424
| 455026 | 520514 | 4.9195 | 12.46 | 15 | 0 | 24-HR | ALL | 1ST | 12061424
| 455076 | 520514 | 5.0321 | 12.14 | 15 | 0 | 24-HR | ALL | 1ST | 12061424
| 455126 | 520514 | 5.153 | 12.36 | 15 | 0 | 24-HR | ALL | 1ST | 12061424
| 455176 | 520514 | 5.257 | 11.98 | 15 | 0 | 24-HR | ALL | 1ST | 12061424
| 455226 | 520514 | 5.3494 | 11.46 | 15 | 0 | 24-HR | ALL | 1ST | 12061424
| 455276 | 520514 | 5.4668 | 12.36 | 15 | 0 | 24-HR | ALL | 1ST | 12061424
| 455326 | 520514 | 5.573 | 13 | 16 | 0 | 24-HR | ALL | 1ST | 12061424
| 455376 | 520514 | 5.6705 | 13.7 | 17 | 0 | 24-HR | ALL | 1ST | 12061424
| 455426 | 520514 | 5.7785 | 15.17 | 15.17 | 0 | 24-HR | ALL | 1ST | 12061424
| 455476 | 520514 | 5.834 | 15.59 | 21 | 0 | 24-HR | ALL | 1ST | 12061424
| 455526 | 520514 | 5.84 | 15.64 | 21 | 0 | 24-HR | ALL | 1ST | 12061424
| 455576 | 520514 | 5.7702 | 14.65 | 18 | 0 | 24-HR | ALL | 1ST | 12061424
| 455626 | 520514 | 5.638 | 13.49 | 19 | 0 | 24-HR | ALL | 1ST | 12061424
| 455676 | 520514 | 5.4753 | 13.02 | 19 | 0 | 24-HR | ALL | 1ST | 12061424
| 455726 | 520514 | 5.2989 | 13.73 | 13.73 | 0 | 24-HR | ALL | 1ST | 12061424
| 455776 | 520514 | 4.9816 | 12.56 | 12.56 | 0 | 24-HR | ALL | 1ST | 12061424
| 455826 | 520514 | 4.6947 | 13.63 | 240 | 0 | 24-HR | ALL | 1ST | 12061424
| 455876 | 520514 | 4.2897 | 13.31 | 240 | 0 | 24-HR | ALL | 1ST | 12061424
| 455926 | 520514 | 3.8547 | 13.98 | 240 | 0 | 24-HR | ALL | 1ST | 12061424
| 455976 | 520514 | 3.304 | 13.08 | 241 | 0 | 24-HR | ALL | 1ST | 12061424
| 456026 | 520514 | 3.0054 | 12.31 | 241 | 0 | 24-HR | ALL | 1ST | 12052824
| 456076 | 520514 | 3.0955 | 14.54 | 241 | 0 | 24-HR | ALL | 1ST | 12052824
| 456126 | 520514 | 3.1353 | 13.85 | 241 | 0 | 24-HR | ALL | 1ST | 12052824
| 456176 | 520514 | 3.1466 | 13.38 | 241 | 0 | 24-HR | ALL | 1ST | 12052824
| 456226 | 520514 | 3.1494 | 14.01 | 241 | 0 | 24-HR | ALL | 1ST | 12052824
| 456276 | 520514 | 3.0511 | 15.15 | 241 | 0 | 24-HR | ALL | 1ST | 12052824
| 456326 | 520514 | 2.7366 | 16 | 241 | 0 | 24-HR | ALL | 1ST | 12052824
| 456376 | 520514 | 2.1488 | 15.41 | 241 | 0 | 24-HR | ALL | 1ST | 12052824
| 456426 | 520514 | 1.4653 | 12.99 | 241 | 0 | 24-HR | ALL | 1ST | 12052824
| 456476 | 520514 | 1.0691 | 12.87 | 241 | 0 | 24-HR | ALL | 1ST | 12052824
| 456526 | 520514 | 1.1352 | 14.49 | 241 | 0 | 24-HR | ALL | 1ST | 12052824
| 456576 | 520514 | 1.5518 | 16.56 | 241 | 0 | 24-HR | ALL | 1ST | 12052824
| 456626 | 520514 | 2.1477 | 18.62 | 241 | 0 | 24-HR | ALL | 1ST | 12052824
| 456676 | 520514 | 2.589 | 18.46 | 241 | 0 | 24-HR | ALL | 1ST | 12052824
| 456726 | 520514 | 2.8 | 17.44 | 241 | 0 | 24-HR | ALL | 1ST | 12052824
| 456776 | 520514 | 3.3883 | 17 | 241 | 0 | 24-HR | ALL | 1ST | 12080924
| 456826 | 520514 | 4.2689 | 18.04 | 241 | 0 | 24-HR | ALL | 1ST | 12080924
| 456876 | 520514 | 5.7289 | 20.24 | 241 | 0 | 24-HR | ALL | 1ST | 12072124
| 456926 | 520514 | 7.1174 | 20.18 | 241 | 0 | 24-HR | ALL | 1ST | 12072124
| 456976 | 520514 | 8.1685 | 19.5 | 241 | 0 | 24-HR | ALL | 1ST | 12072124
| 457026 | 520514 | 8.7872 | 16.99 | 241 | 0 | 24-HR | ALL | 1ST | 12072124
| 457076 | 520514 | 9.2855 | 15.83 | 241 | 0 | 24-HR | ALL | 1ST | 12072124
| 457126 | 520514 | 9.6958 | 16.07 | 241 | 0 | 24-HR | ALL | 1ST | 12072124
| 457176 | 520514 | 9.8343 | 15.54 | 241 | 0 | 24-HR | ALL | 1ST | 12072124
| 457226 | 520514 | 9.8344 | 15.71 | 241 | 0 | 24-HR | ALL | 1ST | 12072124
| 457276 | 520514 | 10.3334 | 17.03 | 241 | 0 | 24-HR | ALL | 1ST | 12010324
| 457326 | 520514 | 10.9143 | 19.45 | 241 | 0 | 24-HR | ALL | 1ST | 12010324
| 457376 | 520514 | 11.1166 | 21.25 | 241 | 0 | 24-HR | ALL | 1ST | 12010324
| 457426 | 520514 | 10.9533 | 21.15 | 241 | 0 | 24-HR | ALL | 1ST | 12010324
| 457476 | 520514 | 11.3073 | 23.49 | 241 | 0 | 24-HR | ALL | 1ST | 12012124
| 457526 | 520514 | 12.0998 | 21.54 | 241 | 0 | 24-HR | ALL | 1ST | 12012124
| 457576 | 520514 | 12.7016 | 21.54 | 241 | 0 | 24-HR | ALL | 1ST | 12012124
| 457626 | 520514 | 13.1406 | 21.17 | 241 | 0 | 24-HR | ALL | 1ST | 12012124
| 457676 | 520514 | 13.4592 | 21.82 | 241 | 0 | 24-HR | ALL | 1ST | 12012124
| 457726 | 520514 | 13.6123 | 22.47 | 241 | 0 | 24-HR | ALL | 1ST | 12012124
| 457776 | 520514 | 13.6477 | 23.32 | 241 | 0 | 24-HR | ALL | 1ST | 12012124
| 457826 | 520514 | 13.4198 | 24.87 | 241 | 0 | 24-HR | ALL | 1ST | 12012124
| 457876 | 520514 | 13.3603 | 24.97 | 241 | 0 | 24-HR | ALL | 1ST | 12012124
| 457926 | 520514 | 13.4345 | 23.62 | 241 | 0 | 24-HR | ALL | 1ST | 12012124
| 457976 | 520514 | 13.2226 | 24.27 | 241 | 0 | 24-HR | ALL | 1ST | 12012124
| 458026 | 520514 | 12.8246 | 26.94 | 241 | 0 | 24-HR | ALL | 1ST | 12012124
| 458076 | 520514 | 12.4911 | 29.45 | 239 | 0 | 24-HR | ALL | 1ST | 12012124
| 458126 | 520514 | 12.1556 | 32.45 | 239 | 0 | 24-HR | ALL | 1ST | 12012124
| 458176 | 520514 | 11.8774 | 34.63 | 237 | 0 | 24-HR | ALL | 1ST | 12012124
| 458226 | 520514 | 11.7374 | 33.5 | 237 | 0 | 24-HR | ALL | 1ST | 12012124
| 458276 | 520514 | 11.5349 | 33.56 | 237 | 0 | 24-HR | ALL | 1ST | 12012124
| 458326 | 520514 | 11.2781 | 34.9 | 237 | 0 | 24-HR | ALL | 1ST | 12012124
| 458376 | 520514 | 11.132 | 33.06 | 237 | 0 | 24-HR | ALL | 1ST | 12012124
| 458426 | 520514 | 11.0192 | 30.13 | 237 | 0 | 24-HR | ALL | 1ST | 12012124
| 458476 | 520514 | 10.7775 | 30.56 | 237 | 0 | 24-HR | ALL | 1ST | 12012124
| 458526 | 520514 | 10.5151 | 31.7 | 237 | 0 | 24-HR | ALL | 1ST | 12012124
| 458576 | 520514 | 10.2555 | 32.97 | 222 | 0 | 24-HR | ALL | 1ST | 12012124
| 458626 | 520514 | 10.0109 | 33.94 | 119 | 0 | 24-HR | ALL | 1ST | 12012124
| 458676 | 520514 | 9.7635 | 35.29 | 119 | 0 | 24-HR | ALL | 1ST | 12012124
| 458726 | 520514 | 9.5158 | 37.02 | 119 | 0 | 24-HR | ALL | 1ST | 12012124
| 458776 | 520514 | 9.31 | 37 | 119 | 0 | 24-HR | ALL | 1ST | 12012124
| 458826 | 520514 | 9.1069 | 37 | 119 | 0 | 24-HR | ALL | 1ST | 12012124
| 458876 | 520514 | 8.8953 | 37.71 | 118 | 0 | 24-HR | ALL | 1ST | 12012124
| 458926 | 520514 | 8.6888 | 38.43 | 117 | 0 | 24-HR | ALL | 1ST | 12012124
| 458976 | 520514 | 8.5075 | 37.83 | 117 | 0 | 24-HR | ALL | 1ST | 12012124
| 453976 | 520564 | 2.99 | 8.19 | 8.19 | 0 | 24-HR | ALL | 1ST | 12061424
| 454026 | 520564 | 3.0449 | 7.13 | 7.13 | 0 | 24-HR | ALL | 1ST | 12061424
| 454076 | 520564 | 3.1159 | 8.65 | 8.65 | 0 | 24-HR | ALL | 1ST | 12061424
| 454126 | 520564 | 3.1818 | 8.82 | 10 | 0 | 24-HR | ALL | 1ST | 12061424
| 454176 | 520564 | 3.2597 | 10.48 | 10.48 | 0 | 24-HR | ALL | 1ST | 12061424
| 454226 | 520564 | 3.344 | 12.58 | 12.58 | 0 | 24-HR | ALL | 1ST | 12061424
| 454276 | 520564 | 3.4163 | 12.39 | 12.39 | 0 | 24-HR | ALL | 1ST | 12061424
| 454326 | 520564 | 3.4843 | 11.28 | 11.28 | 0 | 24-HR | ALL | 1ST | 12061424
| 454376 | 520564 | 3.5545 | 10.21 | 10.21 | 0 | 24-HR | ALL | 1ST | 12061424
| 454426 | 520564 | 3.6644 | 13.79 | 13.79 | 0 | 24-HR | ALL | 1ST | 12061424
| 454476 | 520564 | 3.7445 | 13.24 | 13.24 | 0 | 24-HR | ALL | 1ST | 12061424
| 454526 | 520564 | 3.8245 | 12.43 | 12.43 | 0 | 24-HR | ALL | 1ST | 12061424
| 454576 | 520564 | 3.9177 | 12.8 | 12.8 | 0 | 24-HR | ALL | 1ST | 12061424
| 454626 | 520564 | 4.0122 | 13 | 13 | 0 | 24-HR | ALL | 1ST | 12061424
| 454676 | 520564 | 4.1073 | 13 | 13 | 0 | 24-HR | ALL | 1ST | 12061424
| 454726 | 520564 | 4.2074 | 13.23 | 15 | 0 | 24-HR | ALL | 1ST | 12061424
| 454776 | 520564 | 4.3031 | 12.9 | 15 | 0 | 24-HR | ALL | 1ST | 12061424
| 454826 | 520564 | 4.3926 | 12 | 14 | 0 | 24-HR | ALL | 1ST | 12061424
| 454876 | 520564 | 4.4837 | 11.21 | 18 | 0 | 24-HR | ALL | 1ST | 12061424
| 454926 | 520564 | 4.5965 | 11.91 | 17 | 0 | 24-HR | ALL | 1ST | 12061424
| 454976 | 520564 | 4.7291 | 13.71 | 16 | 0 | 24-HR | ALL | 1ST | 12061424
| 455026 | 520564 | 4.811 | 12.21 | 14 | 0 | 24-HR | ALL | 1ST | 12061424
| 455076 | 520564 | 4.9174 | 12.21 | 13 | 0 | 24-HR | ALL | 1ST | 12061424
| 455126 | 520564 | 5.0176 | 12 | 14 | 0 | 24-HR | ALL | 1ST | 12061424
| 455176 | 520564 | 5.1142 | 11.97 | 15 | 0 | 24-HR | ALL | 1ST | 12061424
| 455226 | 520564 | 5.1974 | 11.7 | 15 | 0 | 24-HR | ALL | 1ST | 12061424
| 455276 | 520564 | 5.2905 | 12.29 | 15 | 0 | 24-HR | ALL | 1ST | 12061424
| 455326 | 520564 | 5.3793 | 12.99 | 15 | 0 | 24-HR | ALL | 1ST | 12061424
| 455376 | 520564 | 5.4322 | 12.79 | 16 | 0 | 24-HR | ALL | 1ST | 12061424
| 455426 | 520564 | 5.5059 | 13.94 | 13.94 | 0 | 24-HR | ALL | 1ST | 12061424
| 455476 | 520564 | 5.6093 | 16.61 | 16.61 | 0 | 24-HR | ALL | 1ST | 12061424
| 455526 | 520564 | 5.567 | 15.78 | 15.78 | 0 | 24-HR | ALL | 1ST | 12061424
| 455576 | 520564 | 5.5075 | 15.5 | 17 | 0 | 24-HR | ALL | 1ST | 12061424
| 455626 | 520564 | 5.4247 | 15.99 | 19 | 0 | 24-HR | ALL | 1ST | 12061424
| 455676 | 520564 | 5.3224 | 17.18 | 18 | 0 | 24-HR | ALL | 1ST | 12061424
| 455726 | 520564 | 5.1143 | 17.06 | 17.06 | 0 | 24-HR | ALL | 1ST | 12061424
| 455776 | 520564 | 4.7199 | 14.18 | 14.18 | 0 | 24-HR | ALL | 1ST | 12061424
| 455826 | 520564 | 4.3962 | 13.36 | 17 | 0 | 24-HR | ALL | 1ST | 12081224
| 455876 | 520564 | 4.243 | 13.15 | 13.15 | 0 | 24-HR | ALL | 1ST | 12081224
| 455926 | 520564 | 4.0653 | 14.39 | 240 | 0 | 24-HR | ALL | 1ST | 12081224
| 455976 | 520564 | 3.639 | 12.37 | 240 | 0 | 24-HR | ALL | 1ST | 12081224
| 456026 | 520564 | 3.1679 | 12.22 | 240 | 0 | 24-HR | ALL | 1ST | 12081224
| 456076 | 520564 | 3.1667 | 14 | 241 | 0 | 24-HR | ALL | 1ST | 12052824
| 456126 | 520564 | 3.2337 | 14 | 241 | 0 | 24-HR | ALL | 1ST | 12052824
| 456176 | 520564 | 3.2753 | 13.87 | 241 | 0 | 24-HR | ALL | 1ST | 12052824
| 456226 | 520564 | 3.3471 | 13.99 | 241 | 0 | 24-HR | ALL | 1ST | 12052824
| 456276 | 520564 | 3.3679 | 13.94 | 241 | 0 | 24-HR | ALL | 1ST | 12052824
| 456326 | 520564 | 3.3238 | 14.79 | 241 | 0 | 24-HR | ALL | 1ST | 12052824
| 456376 | 520564 | 3.0981 | 14.77 | 241 | 0 | 24-HR | ALL | 1ST | 12052824
| 456426 | 520564 | 2.7584 | 14.76 | 241 | 0 | 24-HR | ALL | 1ST | 12052824
| 456476 | 520564 | 2.4579 | 15.21 | 241 | 0 | 24-HR | ALL | 1ST | 12052824
| 456526 | 520564 | 2.3204 | 15.2 | 241 | 0 | 24-HR | ALL | 1ST | 12052824
| 456576 | 520564 | 2.4156 | 15.55 | 241 | 0 | 24-HR | ALL | 1ST | 12052824
| 456626 | 520564 | 2.6494 | 16.65 | 241 | 0 | 24-HR | ALL | 1ST | 12052824
| 456676 | 520564 | 2.8222 | 16.02 | 241 | 0 | 24-HR | ALL | 1ST | 12052824
| 456726 | 520564 | 2.9372 | 16.39 | 241 | 0 | 24-HR | ALL | 1ST | 12052824
| 456776 | 520564 | 3.1226 | 17.08 | 241 | 0 | 24-HR | ALL | 1ST | 12080924
| 456826 | 520564 | 4.0304 | 18.26 | 241 | 0 | 24-HR | ALL | 1ST | 12080924
| 456876 | 520564 | 5.5247 | 20 | 241 | 0 | 24-HR | ALL | 1ST | 12072124
| 456926 | 520564 | 7.1721 | 20.94 | 241 | 0 | 24-HR | ALL | 1ST | 12072124
| 456976 | 520564 | 8.4954 | 20.91 | 241 | 0 | 24-HR | ALL | 1ST | 12072124
| 457026 | 520564 | 9.163 | 17.3 | 241 | 0 | 24-HR | ALL | 1ST | 12072124
| 457076 | 520564 | 9.8268 | 16.5 | 241 | 0 | 24-HR | ALL | 1ST | 12072124
| 457126 | 520564 | 10.2819 | 16.02 | 241 | 0 | 24-HR | ALL | 1ST | 12072124
| 457176 | 520564 | 10.528 | 16.03 | 241 | 0 | 24-HR | ALL | 1ST | 12072124
| 457226 | 520564 | 10.9323 | 15.79 | 241 | 0 | 24-HR | ALL | 1ST | 12010324
| 457276 | 520564 | 11.5955 | 16.06 | 241 | 0 | 24-HR | ALL | 1ST | 12010324
| 457326 | 520564 | 12.3477 | 19.24 | 241 | 0 | 24-HR | ALL | 1ST | 12010324
| 457376 | 520564 | 12.6567 | 22.02 | 241 | 0 | 24-HR | ALL | 1ST | 12010324
| 457426 | 520564 | 12.2838 | 24.66 | 241 | 0 | 24-HR | ALL | 1ST | 12010324
| 457476 | 520564 | 11.8279 | 26.67 | 241 | 0 | 24-HR | ALL | 1ST | 12010324
| 457526 | 520564 | 11.7241 | 22.43 | 241 | 0 | 24-HR | ALL | 1ST | 12010324
| 457576 | 520564 | 11.2929 | 22 | 241 | 0 | 24-HR | ALL | 1ST | 12010324
| 457626 | 520564 | 10.8455 | 21.45 | 241 | 0 | 24-HR | ALL | 1ST | 12010324
| 457676 | 520564 | 10.7226 | 20.92 | 241 | 0 | 24-HR | ALL | 1ST | 12012124
| 457726 | 520564 | 11.0234 | 21.03 | 241 | 0 | 24-HR | ALL | 1ST | 12012124
| 457776 | 520564 | 11.169 | 23.24 | 241 | 0 | 24-HR | ALL | 1ST | 12012124
| 457826 | 520564 | 11.0895 | 24.71 | 241 | 0 | 24-HR | ALL | 1ST | 12012124
| 457876 | 520564 | 11.3762 | 22.79 | 241 | 0 | 24-HR | ALL | 1ST | 12012124
| 457926 | 520564 | 11.3799 | 22.94 | 241 | 0 | 24-HR | ALL | 1ST | 12012124
| 457976 | 520564 | 11.3523 | 23 | 241 | 0 | 24-HR | ALL | 1ST | 12012124
| 458026 | 520564 | 11.3035 | 22.87 | 241 | 0 | 24-HR | ALL | 1ST | 12012124
| 458076 | 520564 | 10.8445 | 27.37 | 239 | 0 | 24-HR | ALL | 1ST | 12012124
| 458126 | 520564 | 10.508 | 31.75 | 237 | 0 | 24-HR | ALL | 1ST | 12012124
| 458176 | 520564 | 10.2228 | 36.17 | 237 | 0 | 24-HR | ALL | 1ST | 12012124
| 458226 | 520564 | 10.1887 | 34.49 | 237 | 0 | 24-HR | ALL | 1ST | 12012124
| 458276 | 520564 | 10.1992 | 31.37 | 237 | 0 | 24-HR | ALL | 1ST | 12012124
| 458326 | 520564 | 10.0358 | 32.02 | 237 | 0 | 24-HR | ALL | 1ST | 12012124
| 458376 | 520564 | 9.8903 | 32.03 | 237 | 0 | 24-HR | ALL | 1ST | 12012124
| 458426 | 520564 | 9.7492 | 31.71 | 237 | 0 | 24-HR | ALL | 1ST | 12012124
| 458476 | 520564 | 9.6145 | 31 | 237 | 0 | 24-HR | ALL | 1ST | 12012124
| 458526 | 520564 | 9.4314 | 31.55 | 222 | 0 | 24-HR | ALL | 1ST | 12012124
| 458576 | 520564 | 9.225 | 32.87 | 119 | 0 | 24-HR | ALL | 1ST | 12012124
| 458626 | 520564 | 9.0761 | 32.23 | 119 | 0 | 24-HR | ALL | 1ST | 12012124
| 458676 | 520564 | 8.8693 | 33.7 | 119 | 0 | 24-HR | ALL | 1ST | 12012124
| 458726 | 520564 | 8.6687 | 35.15 | 118 | 0 | 24-HR | ALL | 1ST | 12012124
| 458776 | 520564 | 8.4904 | 35.79 | 118 | 0 | 24-HR | ALL | 1ST | 12012124
| 458826 | 520564 | 8.3241 | 35.94 | 117 | 0 | 24-HR | ALL | 1ST | 12012124
| 458876 | 520564 | 8.1466 | 36.79 | 117 | 0 | 24-HR | ALL | 1ST | 12012124
| 458926 | 520564 | 8.0039 | 35.82 | 117 | 0 | 24-HR | ALL | 1ST | 12012124
| 458976 | 520564 | 7.8159 | 37.63 | 117 | 0 | 24-HR | ALL | 1ST | 12012124
| 453976 | 520614 | 2.9776 | 9 | 9 | 0 | 24-HR | ALL | 1ST | 12061424
| 454026 | 520614 | 3.0285 | 7.61 | 9 | 0 | 24-HR | ALL | 1ST | 12061424
| 454076 | 520614 | 3.082 | 6.48 | 10 | 0 | 24-HR | ALL | 1ST | 12061424
| 454126 | 520614 | 3.1525 | 8.05 | 11 | 0 | 24-HR | ALL | 1ST | 12061424
| 454176 | 520614 | 3.232 | 10.57 | 10.57 | 0 | 24-HR | ALL | 1ST | 12061424
| 454226 | 520614 | 3.3163 | 13.24 | 13.24 | 0 | 24-HR | ALL | 1ST | 12061424
| 454276 | 520614 | 3.3853 | 13.12 | 13.12 | 0 | 24-HR | ALL | 1ST | 12061424
| 454326 | 520614 | 3.4512 | 12.3 | 12.3 | 0 | 24-HR | ALL | 1ST | 12061424
| 454376 | 520614 | 3.522 | 11.88 | 11.88 | 0 | 24-HR | ALL | 1ST | 12061424
| 454426 | 520614 | 3.5999 | 12.12 | 12.12 | 0 | 24-HR | ALL | 1ST | 12061424
| 454476 | 520614 | 3.6782 | 12.12 | 12.12 | 0 | 24-HR | ALL | 1ST | 12061424
| 454526 | 520614 | 3.7465 | 10.76 | 10.76 | 0 | 24-HR | ALL | 1ST | 12061424
| 454576 | 520614 | 3.8324 | 11.18 | 11.18 | 0 | 24-HR | ALL | 1ST | 12061424
| 454626 | 520614 | 3.9347 | 13 | 13 | 0 | 24-HR | ALL | 1ST | 12061424
| 454676 | 520614 | 4.0215 | 13 | 13 | 0 | 24-HR | ALL | 1ST | 12061424
| 454726 | 520614 | 4.1117 | 13.15 | 13.15 | 0 | 24-HR | ALL | 1ST | 12061424
| 454776 | 520614 | 4.2118 | 14 | 14 | 0 | 24-HR | ALL | 1ST | 12061424
| 454826 | 520614 | 4.2849 | 12.56 | 12.56 | 0 | 24-HR | ALL | 1ST | 12061424
| 454876 | 520614 | 4.3683 | 12 | 15 | 0 | 24-HR | ALL | 1ST | 12061424
| 454926 | 520614 | 4.4688 | 12.7 | 15 | 0 | 24-HR | ALL | 1ST | 12061424
| 454976 | 520614 | 4.5664 | 13.12 | 15 | 0 | 24-HR | ALL | 1ST | 12061424
| 455026 | 520614 | 4.6703 | 13.85 | 13.85 | 0 | 24-HR | ALL | 1ST | 12061424
| 455076 | 520614 | 4.7481 | 13 | 13 | 0 | 24-HR | ALL | 1ST | 12061424
| 455126 | 520614 | 4.8187 | 12 | 14 | 0 | 24-HR | ALL | 1ST | 12061424
| 455176 | 520614 | 4.8809 | 11.12 | 14 | 0 | 24-HR | ALL | 1ST | 12061424
| 455226 | 520614 | 4.9501 | 11.09 | 14 | 0 | 24-HR | ALL | 1ST | 12061424
| 455276 | 520614 | 5.0163 | 11.44 | 15 | 0 | 24-HR | ALL | 1ST | 12061424
| 455326 | 520614 | 5.0816 | 12.12 | 12.12 | 0 | 24-HR | ALL | 1ST | 12061424
| 455376 | 520614 | 5.1143 | 12 | 15 | 0 | 24-HR | ALL | 1ST | 12061424
| 455426 | 520614 | 5.1336 | 12.04 | 17 | 0 | 24-HR | ALL | 1ST | 12061424
| 455476 | 520614 | 5.1628 | 13.25 | 17 | 0 | 24-HR | ALL | 1ST | 12061424
| 455526 | 520614 | 5.145 | 13.89 | 17 | 0 | 24-HR | ALL | 1ST | 12061424
| 455576 | 520614 | 5.262 | 14.8 | 14.8 | 0 | 24-HR | ALL | 1ST | 12081524
| 455626 | 520614 | 5.3791 | 14.22 | 14.22 | 0 | 24-HR | ALL | 1ST | 12081224
| 455676 | 520614 | 5.5112 | 14.64 | 14.64 | 0 | 24-HR | ALL | 1ST | 12081224
| 455726 | 520614 | 5.5895 | 14.84 | 14.84 | 0 | 24-HR | ALL | 1ST | 12081224
| 455776 | 520614 | 5.6269 | 14.97 | 18 | 0 | 24-HR | ALL | 1ST | 12081224
| 455826 | 520614 | 5.5824 | 14.7 | 18 | 0 | 24-HR | ALL | 1ST | 12081224
| 455876 | 520614 | 5.5633 | 16.16 | 16.16 | 0 | 24-HR | ALL | 1ST | 12081224
| 455926 | 520614 | 5.3388 | 15.94 | 15.94 | 0 | 24-HR | ALL | 1ST | 12081224
| 455976 | 520614 | 4.8208 | 13.22 | 15 | 0 | 24-HR | ALL | 1ST | 12081224
| 456026 | 520614 | 4.2494 | 12.41 | 240 | 0 | 24-HR | ALL | 1ST | 12081224
| 456076 | 520614 | 3.6195 | 14 | 240 | 0 | 24-HR | ALL | 1ST | 12081224
| 456126 | 520614 | 3.3234 | 13.39 | 240 | 0 | 24-HR | ALL | 1ST | 12052824
| 456176 | 520614 | 3.4156 | 13.36 | 241 | 0 | 24-HR | ALL | 1ST | 12052824
| 456226 | 520614 | 3.5366 | 14.85 | 241 | 0 | 24-HR | ALL | 1ST | 12052824
| 456276 | 520614 | 3.6298 | 13.35 | 241 | 0 | 24-HR | ALL | 1ST | 12052824
| 456326 | 520614 | 3.7509 | 13.12 | 241 | 0 | 24-HR | ALL | 1ST | 12052824
| 456376 | 520614 | 3.8056 | 14.03 | 241 | 0 | 24-HR | ALL | 1ST | 12052824
| 456426 | 520614 | 3.7417 | 15 | 241 | 0 | 24-HR | ALL | 1ST | 12052824
| 456476 | 520614 | 3.6024 | 16 | 241 | 0 | 24-HR | ALL | 1ST | 12052824
| 456526 | 520614 | 3.4061 | 16 | 241 | 0 | 24-HR | ALL | 1ST | 12052824
| 456576 | 520614 | 3.2267 | 15.27 | 241 | 0 | 24-HR | ALL | 1ST | 12052824
| 456626 | 520614 | 3.1341 | 15.92 | 241 | 0 | 24-HR | ALL | 1ST | 12052824
| 456676 | 520614 | 3.0842 | 16 | 241 | 0 | 24-HR | ALL | 1ST | 12052824
| 456726 | 520614 | 3.0652 | 16.7 | 241 | 0 | 24-HR | ALL | 1ST | 12052824
| 456776 | 520614 | 3.5023 | 17.92 | 241 | 0 | 24-HR | ALL | 1ST | 12041624
| 456826 | 520614 | 4.5018 | 19 | 241 | 0 | 24-HR | ALL | 1ST | 12041624
| 456876 | 520614 | 5.2311 | 19.73 | 241 | 0 | 24-HR | ALL | 1ST | 12041624
| 456926 | 520614 | 7.2322 | 20.72 | 241 | 0 | 24-HR | ALL | 1ST | 12010424
| 456976 | 520614 | 8.7728 | 20.06 | 241 | 0 | 24-HR | ALL | 1ST | 12010424
| 457026 | 520614 | 9.4455 | 17.91 | 241 | 0 | 24-HR | ALL | 1ST | 12010424
| 457076 | 520614 | 9.6916 | 17.24 | 241 | 0 | 24-HR | ALL | 1ST | 12010424
| 457126 | 520614 | 10.0158 | 15.12 | 241 | 0 | 24-HR | ALL | 1ST | 12072124
| 457176 | 520614 | 10.3795 | 15 | 241 | 0 | 24-HR | ALL | 1ST | 12072124
| 457226 | 520614 | 11.207 | 15.88 | 241 | 0 | 24-HR | ALL | 1ST | 12010324
| 457276 | 520614 | 12.0535 | 16.03 | 241 | 0 | 24-HR | ALL | 1ST | 12010324
| 457326 | 520614 | 12.7243 | 17.82 | 241 | 0 | 24-HR | ALL | 1ST | 12010324
| 457376 | 520614 | 13.2572 | 20.41 | 241 | 0 | 24-HR | ALL | 1ST | 12010324
| 457426 | 520614 | 13.2123 | 23.06 | 241 | 0 | 24-HR | ALL | 1ST | 12010324
| 457476 | 520614 | 12.7012 | 26.14 | 241 | 0 | 24-HR | ALL | 1ST | 12010324
| 457526 | 520614 | 12.607 | 22.76 | 241 | 0 | 24-HR | ALL | 1ST | 12010324
| 457576 | 520614 | 12.1896 | 21.15 | 241 | 0 | 24-HR | ALL | 1ST | 12022324
| 457626 | 520614 | 12.006 | 22 | 241 | 0 | 24-HR | ALL | 1ST | 12022324
| 457676 | 520614 | 11.7016 | 20.96 | 241 | 0 | 24-HR | ALL | 1ST | 12022324
| 457726 | 520614 | 11.3886 | 21.03 | 241 | 0 | 24-HR | ALL | 1ST | 12022324
| 457776 | 520614 | 11.0335 | 22.09 | 241 | 0 | 24-HR | ALL | 1ST | 12022324
| 457826 | 520614 | 10.6267 | 23.08 | 241 | 0 | 24-HR | ALL | 1ST | 12022324
| 457876 | 520614 | 10.2676 | 22 | 241 | 0 | 24-HR | ALL | 1ST | 12022324
| 457926 | 520614 | 9.8756 | 22.7 | 241 | 0 | 24-HR | ALL | 1ST | 12022324
| 457976 | 520614 | 9.497 | 22.68 | 241 | 0 | 24-HR | ALL | 1ST | 12022324
| 458026 | 520614 | 9.5107 | 22.01 | 239 | 0 | 24-HR | ALL | 1ST | 12012124
| 458076 | 520614 | 9.4826 | 22.94 | 239 | 0 | 24-HR | ALL | 1ST | 12012124
| 458126 | 520614 | 9.2823 | 25.14 | 237 | 0 | 24-HR | ALL | 1ST | 12012124
| 458176 | 520614 | 8.9383 | 30.4 | 237 | 0 | 24-HR | ALL | 1ST | 12012124
| 458226 | 520614 | 8.9498 | 29.4 | 237 | 0 | 24-HR | ALL | 1ST | 12012124
| 458276 | 520614 | 8.9468 | 28.29 | 237 | 0 | 24-HR | ALL | 1ST | 12012124
| 458326 | 520614 | 8.8224 | 29.36 | 237 | 0 | 24-HR | ALL | 1ST | 12012124
| 458376 | 520614 | 8.7425 | 29.24 | 237 | 0 | 24-HR | ALL | 1ST | 12012124
| 458426 | 520614 | 8.5951 | 30.56 | 236 | 0 | 24-HR | ALL | 1ST | 12012124
| 458476 | 520614 | 8.5089 | 30.12 | 118 | 0 | 24-HR | ALL | 1ST | 12012124
| 458526 | 520614 | 8.3985 | 30.12 | 118 | 0 | 24-HR | ALL | 1ST | 12012124
| 458576 | 520614 | 8.2391 | 31.48 | 118 | 0 | 24-HR | ALL | 1ST | 12012124
| 458626 | 520614 | 8.1019 | 32.12 | 117 | 0 | 24-HR | ALL | 1ST | 12012124
| 458676 | 520614 | 7.9616 | 32.82 | 117 | 0 | 24-HR | ALL | 1ST | 12012124
| 458726 | 520614 | 7.8219 | 33.48 | 117 | 0 | 24-HR | ALL | 1ST | 12012124
| 458776 | 520614 | 7.6818 | 34.15 | 117 | 0 | 24-HR | ALL | 1ST | 12012124
| 458826 | 520614 | 7.5242 | 35.7 | 117 | 0 | 24-HR | ALL | 1ST | 12012124
| 458876 | 520614 | 7.4171 | 34.8 | 117 | 0 | 24-HR | ALL | 1ST | 12012124
| 458926 | 520614 | 7.3028 | 34.18 | 117 | 0 | 24-HR | ALL | 1ST | 12012124
| 458976 | 520614 | 7.1431 | 37.39 | 117 | 0 | 24-HR | ALL | 1ST | 12012224
| 453976 | 520664 | 2.9364 | 7.44 | 11 | 0 | 24-HR | ALL | 1ST | 12061424
| 454026 | 520664 | 2.9869 | 6.59 | 11 | 0 | 24-HR | ALL | 1ST | 12061424
| 454076 | 520664 | 3.0513 | 8.1 | 10 | 0 | 24-HR | ALL | 1ST | 12061424
| 454126 | 520664 | 3.1268 | 11.13 | 11.13 | 0 | 24-HR | ALL | 1ST | 12061424
| 454176 | 520664 | 3.2025 | 13.62 | 13.62 | 0 | 24-HR | ALL | 1ST | 12061424
| 454226 | 520664 | 3.2701 | 14.35 | 14.35 | 0 | 24-HR | ALL | 1ST | 12061424
| 454276 | 520664 | 3.3257 | 13 | 13 | 0 | 24-HR | ALL | 1ST | 12061424
| 454326 | 520664 | 3.3947 | 13.38 | 13.38 | 0 | 24-HR | ALL | 1ST | 12061424
| 454376 | 520664 | 3.4641 | 13.54 | 13.54 | 0 | 24-HR | ALL | 1ST | 12061424
| 454426 | 520664 | 3.5182 | 11.53 | 11.53 | 0 | 24-HR | ALL | 1ST | 12061424
| 454476 | 520664 | 3.5847 | 11 | 11 | 0 | 24-HR | ALL | 1ST | 12061424
| 454526 | 520664 | 3.6586 | 11.2 | 14 | 0 | 24-HR | ALL | 1ST | 12061424
| 454576 | 520664 | 3.7401 | 12.04 | 12.04 | 0 | 24-HR | ALL | 1ST | 12061424
| 454626 | 520664 | 3.8262 | 13.14 | 13.14 | 0 | 24-HR | ALL | 1ST | 12061424
| 454676 | 520664 | 3.9017 | 13 | 13 | 0 | 24-HR | ALL | 1ST | 12061424
| 454726 | 520664 | 3.9796 | 13 | 13 | 0 | 24-HR | ALL | 1ST | 12061424
| 454776 | 520664 | 4.0616 | 13.32 | 13.32 | 0 | 24-HR | ALL | 1ST | 12061424
| 454826 | 520664 | 4.1363 | 13 | 13 | 0 | 24-HR | ALL | 1ST | 12061424
| 454876 | 520664 | 4.214 | 12.97 | 15 | 0 | 24-HR | ALL | 1ST | 12061424
| 454926 | 520664 | 4.278 | 12 | 14 | 0 | 24-HR | ALL | 1ST | 12061424
| 454976 | 520664 | 4.3628 | 12.65 | 15 | 0 | 24-HR | ALL | 1ST | 12061424
| 455026 | 520664 | 4.4436 | 13 | 13 | 0 | 24-HR | ALL | 1ST | 12061424
| 455076 | 520664 | 4.5121 | 12.62 | 12.62 | 0 | 24-HR | ALL | 1ST | 12061424
| 455126 | 520664 | 4.5704 | 11.83 | 11.83 | 0 | 24-HR | ALL | 1ST | 12061424
| 455176 | 520664 | 4.6259 | 11.54 | 14 | 0 | 24-HR | ALL | 1ST | 12061424
| 455226 | 520664 | 4.6712 | 11.17 | 13 | 0 | 24-HR | ALL | 1ST | 12061424
| 455276 | 520664 | 4.7077 | 11 | 13 | 0 | 24-HR | ALL | 1ST | 12061424
| 455326 | 520664 | 4.9937 | 12.98 | 12.98 | 0 | 24-HR | ALL | 1ST | 12081524
| 455376 | 520664 | 5.2414 | 12.14 | 14 | 0 | 24-HR | ALL | 1ST | 12081524
| 455426 | 520664 | 5.51 | 12.36 | 17 | 0 | 24-HR | ALL | 1ST | 12081524
| 455476 | 520664 | 5.8146 | 13.97 | 17 | 0 | 24-HR | ALL | 1ST | 12081524
| 455526 | 520664 | 5.9886 | 13 | 16 | 0 | 24-HR | ALL | 1ST | 12081524
| 455576 | 520664 | 6.1535 | 13.2 | 16 | 0 | 24-HR | ALL | 1ST | 12081524
| 455626 | 520664 | 6.3251 | 13.54 | 13.54 | 0 | 24-HR | ALL | 1ST | 12081224
| 455676 | 520664 | 6.521 | 13.86 | 13.86 | 0 | 24-HR | ALL | 1ST | 12081224
| 455726 | 520664 | 6.5834 | 12.55 | 12.55 | 0 | 24-HR | ALL | 1ST | 12081224
| 455776 | 520664 | 6.6568 | 12.46 | 18 | 0 | 24-HR | ALL | 1ST | 12081224
| 455826 | 520664 | 6.7139 | 13.53 | 18 | 0 | 24-HR | ALL | 1ST | 12081224
| 455876 | 520664 | 6.8092 | 16.35 | 16.35 | 0 | 24-HR | ALL | 1ST | 12081224
| 455926 | 520664 | 6.4028 | 13.96 | 13.96 | 0 | 24-HR | ALL | 1ST | 12081224
| 455976 | 520664 | 5.8323 | 11.76 | 16 | 0 | 24-HR | ALL | 1ST | 12081224
| 456026 | 520664 | 5.1427 | 11.09 | 16 | 0 | 24-HR | ALL | 1ST | 12081224
| 456076 | 520664 | 4.3087 | 11.91 | 17 | 0 | 24-HR | ALL | 1ST | 12081224
| 456126 | 520664 | 3.4234 | 12.29 | 240 | 0 | 24-HR | ALL | 1ST | 12052824
| 456176 | 520664 | 3.5757 | 14.27 | 240 | 0 | 24-HR | ALL | 1ST | 12052824
| 456226 | 520664 | 3.7564 | 16.04 | 240 | 0 | 24-HR | ALL | 1ST | 12052824
| 456276 | 520664 | 3.8653 | 13.85 | 241 | 0 | 24-HR | ALL | 1ST | 12052824
| 456326 | 520664 | 4.0107 | 13.2 | 241 | 0 | 24-HR | ALL | 1ST | 12052824
| 456376 | 520664 | 4.2154 | 14.6 | 241 | 0 | 24-HR | ALL | 1ST | 12052824
| 456426 | 520664 | 4.3386 | 16.92 | 241 | 0 | 24-HR | ALL | 1ST | 12052824
| 456476 | 520664 | 4.2278 | 16.25 | 241 | 0 | 24-HR | ALL | 1ST | 12052824
| 456526 | 520664 | 4.0386 | 16.54 | 241 | 0 | 24-HR | ALL | 1ST | 12052824
| 456576 | 520664 | 3.7952 | 16.92 | 241 | 0 | 24-HR | ALL | 1ST | 12052824
| 456626 | 520664 | 3.5814 | 18.18 | 241 | 0 | 24-HR | ALL | 1ST | 12052824
| 456676 | 520664 | 3.3402 | 16.99 | 241 | 0 | 24-HR | ALL | 1ST | 12052824
| 456726 | 520664 | 3.1786 | 16.86 | 241 | 0 | 24-HR | ALL | 1ST | 12052824
| 456776 | 520664 | 3.3787 | 17.26 | 241 | 0 | 24-HR | ALL | 1ST | 12041624
| 456826 | 520664 | 4.4553 | 17.38 | 241 | 0 | 24-HR | ALL | 1ST | 12041624
| 456876 | 520664 | 6.2878 | 17.91 | 241 | 0 | 24-HR | ALL | 1ST | 12122324
| 456926 | 520664 | 9.2711 | 19.37 | 241 | 0 | 24-HR | ALL | 1ST | 12122324
| 456976 | 520664 | 11.0843 | 18.5 | 241 | 0 | 24-HR | ALL | 1ST | 12122324
| 457026 | 520664 | 13.2964 | 21.1 | 241 | 0 | 24-HR | ALL | 1ST | 12010424
| 457076 | 520664 | 13.8156 | 20.36 | 241 | 0 | 24-HR | ALL | 1ST | 12010424
| 457126 | 520664 | 13.1365 | 17.07 | 241 | 0 | 24-HR | ALL | 1ST | 12010424
| 457176 | 520664 | 12.5569 | 16.54 | 241 | 0 | 24-HR | ALL | 1ST | 12010424
| 457226 | 520664 | 11.7715 | 16.54 | 241 | 0 | 24-HR | ALL | 1ST | 12122324
| 457276 | 520664 | 11.5809 | 16 | 241 | 0 | 24-HR | ALL | 1ST | 12010324
| 457326 | 520664 | 12.3492 | 17.39 | 241 | 0 | 24-HR | ALL | 1ST | 12010324
| 457376 | 520664 | 12.7904 | 17.62 | 241 | 0 | 24-HR | ALL | 1ST | 12022324
| 457426 | 520664 | 13.8512 | 20.44 | 241 | 0 | 24-HR | ALL | 1ST | 12022324
| 457476 | 520664 | 14.1261 | 25.23 | 241 | 0 | 24-HR | ALL | 1ST | 12022324
| 457526 | 520664 | 14.2188 | 24.6 | 241 | 0 | 24-HR | ALL | 1ST | 12022324
| 457576 | 520664 | 14.281 | 22.91 | 241 | 0 | 24-HR | ALL | 1ST | 12022324
| 457626 | 520664 | 14.0831 | 22.3 | 241 | 0 | 24-HR | ALL | 1ST | 12022324
| 457676 | 520664 | 13.7501 | 21 | 241 | 0 | 24-HR | ALL | 1ST | 12022324
| 457726 | 520664 | 13.4254 | 22.02 | 241 | 0 | 24-HR | ALL | 1ST | 12022324
| 457776 | 520664 | 13.0001 | 22.86 | 241 | 0 | 24-HR | ALL | 1ST | 12022324
| 457826 | 520664 | 12.5667 | 22.71 | 241 | 0 | 24-HR | ALL | 1ST | 12022324
| 457876 | 520664 | 12.1147 | 22.99 | 239 | 0 | 24-HR | ALL | 1ST | 12022324
| 457926 | 520664 | 11.679 | 21.47 | 239 | 0 | 24-HR | ALL | 1ST | 12022324
| 457976 | 520664 | 11.2001 | 20.8 | 239 | 0 | 24-HR | ALL | 1ST | 12022324
| 458026 | 520664 | 10.7389 | 20.47 | 239 | 0 | 24-HR | ALL | 1ST | 12022324
| 458076 | 520664 | 10.3388 | 22.01 | 237 | 0 | 24-HR | ALL | 1ST | 12022324
| 458126 | 520664 | 9.8895 | 23.17 | 237 | 0 | 24-HR | ALL | 1ST | 12022324
| 458176 | 520664 | 9.367 | 24.94 | 237 | 0 | 24-HR | ALL | 1ST | 12022324
| 458226 | 520664 | 8.9524 | 25.28 | 237 | 0 | 24-HR | ALL | 1ST | 12022324
| 458276 | 520664 | 8.5697 | 25.33 | 237 | 0 | 24-HR | ALL | 1ST | 12022324
| 458326 | 520664 | 8.1422 | 26.91 | 237 | 0 | 24-HR | ALL | 1ST | 12022324
| 458376 | 520664 | 7.81 | 26.59 | 237 | 0 | 24-HR | ALL | 1ST | 12022324
| 458426 | 520664 | 7.569 | 27.46 | 117 | 0 | 24-HR | ALL | 1ST | 12012124
| 458476 | 520664 | 7.5564 | 26.47 | 117 | 0 | 24-HR | ALL | 1ST | 12012124
| 458526 | 520664 | 7.4559 | 27.29 | 117 | 0 | 24-HR | ALL | 1ST | 12012124
| 458576 | 520664 | 7.3466 | 28.27 | 117 | 0 | 24-HR | ALL | 1ST | 12012124
| 458626 | 520664 | 7.2325 | 30.47 | 117 | 0 | 24-HR | ALL | 1ST | 12012224
| 458676 | 520664 | 7.1714 | 31.32 | 117 | 0 | 24-HR | ALL | 1ST | 12012224
| 458726 | 520664 | 7.119 | 31.46 | 117 | 0 | 24-HR | ALL | 1ST | 12012224
| 458776 | 520664 | 7.0645 | 31.5 | 117 | 0 | 24-HR | ALL | 1ST | 12012224
| 458826 | 520664 | 6.9743 | 33.99 | 117 | 0 | 24-HR | ALL | 1ST | 12012224
| 458876 | 520664 | 6.9205 | 33.64 | 117 | 0 | 24-HR | ALL | 1ST | 12012224
| 458926 | 520664 | 6.8615 | 33.51 | 117 | 0 | 24-HR | ALL | 1ST | 12012224
| 458976 | 520664 | 6.7826 | 35.08 | 117 | 0 | 24-HR | ALL | 1ST | 12012224
| 453976 | 520714 | 2.8837 | 6.42 | 11 | 0 | 24-HR | ALL | 1ST | 12061424
| 454026 | 520714 | 2.9354 | 6.57 | 11 | 0 | 24-HR | ALL | 1ST | 12061424
| 454076 | 520714 | 3.0063 | 10.07 | 10.07 | 0 | 24-HR | ALL | 1ST | 12061424
| 454126 | 520714 | 3.0713 | 12.03 | 12.03 | 0 | 24-HR | ALL | 1ST | 12061424
| 454176 | 520714 | 3.1359 | 13.55 | 13.55 | 0 | 24-HR | ALL | 1ST | 12061424
| 454226 | 520714 | 3.1973 | 14.22 | 14.22 | 0 | 24-HR | ALL | 1ST | 12061424
| 454276 | 520714 | 3.2482 | 13.03 | 13.03 | 0 | 24-HR | ALL | 1ST | 12061424
| 454326 | 520714 | 3.3197 | 14.7 | 14.7 | 0 | 24-HR | ALL | 1ST | 12061424
| 454376 | 520714 | 3.3809 | 14.64 | 14.64 | 0 | 24-HR | ALL | 1ST | 12061424
| 454426 | 520714 | 3.4234 | 11.98 | 11.98 | 0 | 24-HR | ALL | 1ST | 12061424
| 454476 | 520714 | 3.4846 | 11.76 | 11.76 | 0 | 24-HR | ALL | 1ST | 12061424
| 454526 | 520714 | 3.5513 | 12.08 | 14 | 0 | 24-HR | ALL | 1ST | 12061424
| 454576 | 520714 | 3.6157 | 12.02 | 15 | 0 | 24-HR | ALL | 1ST | 12061424
| 454626 | 520714 | 3.6884 | 12.79 | 12.79 | 0 | 24-HR | ALL | 1ST | 12061424
| 454676 | 520714 | 3.7519 | 12.5 | 12.5 | 0 | 24-HR | ALL | 1ST | 12061424
| 454726 | 520714 | 3.8132 | 12.02 | 13 | 0 | 24-HR | ALL | 1ST | 12061424
| 454776 | 520714 | 3.8891 | 12.94 | 12.94 | 0 | 24-HR | ALL | 1ST | 12061424
| 454826 | 520714 | 3.9557 | 13 | 13 | 0 | 24-HR | ALL | 1ST | 12061424
| 454876 | 520714 | 4.0108 | 12.21 | 13 | 0 | 24-HR | ALL | 1ST | 12061424
| 454926 | 520714 | 4.0646 | 11.52 | 11.52 | 0 | 24-HR | ALL | 1ST | 12061424
| 454976 | 520714 | 4.1219 | 11.29 | 14 | 0 | 24-HR | ALL | 1ST | 12061424
| 455026 | 520714 | 4.188 | 11.79 | 13 | 0 | 24-HR | ALL | 1ST | 12061424
| 455076 | 520714 | 4.2846 | 11.79 | 11.79 | 0 | 24-HR | ALL | 1ST | 12081524
| 455126 | 520714 | 4.5403 | 11.36 | 13 | 0 | 24-HR | ALL | 1ST | 12081524
| 455176 | 520714 | 4.8489 | 12.97 | 12.97 | 0 | 24-HR | ALL | 1ST | 12081524
| 455226 | 520714 | 5.1006 | 11.45 | 12 | 0 | 24-HR | ALL | 1ST | 12081524
| 455276 | 520714 | 5.3933 | 11.57 | 11.57 | 0 | 24-HR | ALL | 1ST | 12081524
| 455326 | 520714 | 5.6966 | 11.99 | 13 | 0 | 24-HR | ALL | 1ST | 12081524
| 455376 | 520714 | 5.9764 | 11.79 | 14 | 0 | 24-HR | ALL | 1ST | 12081524
| 455426 | 520714 | 6.2633 | 12.29 | 16 | 0 | 24-HR | ALL | 1ST | 12081524
| 455476 | 520714 | 6.5357 | 13.02 | 18 | 0 | 24-HR | ALL | 1ST | 12081524
| 455526 | 520714 | 6.7672 | 13.79 | 18 | 0 | 24-HR | ALL | 1ST | 12081524
| 455576 | 520714 | 7.0124 | 13.29 | 15 | 0 | 24-HR | ALL | 1ST | 12081224
| 455626 | 520714 | 7.3316 | 13.54 | 13.54 | 0 | 24-HR | ALL | 1ST | 12081224
| 455676 | 520714 | 7.493 | 11.96 | 18 | 0 | 24-HR | ALL | 1ST | 12081224
| 455726 | 520714 | 7.6048 | 10.87 | 18 | 0 | 24-HR | ALL | 1ST | 12081224
| 455776 | 520714 | 7.7101 | 11.25 | 12 | 0 | 24-HR | ALL | 1ST | 12081224
| 455826 | 520714 | 7.8119 | 13.12 | 15 | 0 | 24-HR | ALL | 1ST | 12081224
| 455876 | 520714 | 7.8883 | 16.21 | 16.21 | 0 | 24-HR | ALL | 1ST | 12081224
| 455926 | 520714 | 7.4826 | 15.57 | 15.57 | 0 | 24-HR | ALL | 1ST | 12081224
| 455976 | 520714 | 6.6703 | 12.58 | 14 | 0 | 24-HR | ALL | 1ST | 12081224
| 456026 | 520714 | 5.7005 | 10.56 | 15 | 0 | 24-HR | ALL | 1ST | 12081224
| 456076 | 520714 | 4.5565 | 9.01 | 16 | 0 | 24-HR | ALL | 1ST | 12081224
| 456126 | 520714 | 3.8036 | 11.15 | 14 | 0 | 24-HR | ALL | 1ST | 12081124
| 456176 | 520714 | 3.7447 | 15.22 | 15.22 | 0 | 24-HR | ALL | 1ST | 12052824
| 456226 | 520714 | 3.9943 | 18.73 | 18.73 | 0 | 24-HR | ALL | 1ST | 12052824
| 456276 | 520714 | 4.1186 | 15.54 | 15.54 | 0 | 24-HR | ALL | 1ST | 12052824
| 456326 | 520714 | 4.253 | 13.79 | 240 | 0 | 24-HR | ALL | 1ST | 12052824
| 456376 | 520714 | 4.387 | 14.88 | 240 | 0 | 24-HR | ALL | 1ST | 12052824
| 456426 | 520714 | 4.5476 | 18.48 | 18.48 | 0 | 24-HR | ALL | 1ST | 12052824
| 456476 | 520714 | 4.509 | 18.5 | 18.5 | 0 | 24-HR | ALL | 1ST | 12052824
| 456526 | 520714 | 4.339 | 18.01 | 241 | 0 | 24-HR | ALL | 1ST | 12052824
| 456576 | 520714 | 4.1074 | 18.21 | 241 | 0 | 24-HR | ALL | 1ST | 12052824
| 456626 | 520714 | 3.853 | 19.35 | 241 | 0 | 24-HR | ALL | 1ST | 12052824
| 456676 | 520714 | 3.5858 | 17 | 241 | 0 | 24-HR | ALL | 1ST | 12080524
| 456726 | 520714 | 3.3278 | 17 | 241 | 0 | 24-HR | ALL | 1ST | 12080524
| 456776 | 520714 | 3.1337 | 15.71 | 241 | 0 | 24-HR | ALL | 1ST | 12052824
| 456826 | 520714 | 4.0038 | 15.23 | 241 | 0 | 24-HR | ALL | 1ST | 12041624
| 456876 | 520714 | 6.5357 | 16 | 241 | 0 | 24-HR | ALL | 1ST | 12122324
| 456926 | 520714 | 9.7754 | 15.71 | 241 | 0 | 24-HR | ALL | 1ST | 12122324
| 456976 | 520714 | 12.6051 | 16.11 | 241 | 0 | 24-HR | ALL | 1ST | 12122324
| 457026 | 520714 | 15.6075 | 20.34 | 241 | 0 | 24-HR | ALL | 1ST | 12122324
| 457076 | 520714 | 16.2624 | 19.29 | 241 | 0 | 24-HR | ALL | 1ST | 12122324
| 457126 | 520714 | 15.9569 | 17 | 241 | 0 | 24-HR | ALL | 1ST | 12122324
| 457176 | 520714 | 15.9191 | 17.55 | 241 | 0 | 24-HR | ALL | 1ST | 12122324
| 457226 | 520714 | 15.3614 | 16.79 | 241 | 0 | 24-HR | ALL | 1ST | 12122324
| 457276 | 520714 | 14.6332 | 15.79 | 241 | 0 | 24-HR | ALL | 1ST | 12122324
| 457326 | 520714 | 14.1275 | 17.03 | 241 | 0 | 24-HR | ALL | 1ST | 12122324
| 457376 | 520714 | 13.294 | 15.64 | 241 | 0 | 24-HR | ALL | 1ST | 12022324
| 457426 | 520714 | 14.1183 | 15.84 | 241 | 0 | 24-HR | ALL | 1ST | 12022324
| 457476 | 520714 | 15.0343 | 18.27 | 241 | 0 | 24-HR | ALL | 1ST | 12022324
| 457526 | 520714 | 15.3575 | 18.94 | 241 | 0 | 24-HR | ALL | 1ST | 12022324
| 457576 | 520714 | 15.5127 | 19.61 | 241 | 0 | 24-HR | ALL | 1ST | 12022324
| 457626 | 520714 | 15.5778 | 20.72 | 241 | 0 | 24-HR | ALL | 1ST | 12022324
| 457676 | 520714 | 15.352 | 20.79 | 241 | 0 | 24-HR | ALL | 1ST | 12022324
| 457726 | 520714 | 15.0918 | 21.82 | 239 | 0 | 24-HR | ALL | 1ST | 12022324
| 457776 | 520714 | 14.693 | 22.79 | 239 | 0 | 24-HR | ALL | 1ST | 12022324
| 457826 | 520714 | 14.243 | 23.15 | 239 | 0 | 24-HR | ALL | 1ST | 12022324
| 457876 | 520714 | 13.7228 | 23.97 | 237 | 0 | 24-HR | ALL | 1ST | 12022324
| 457926 | 520714 | 13.3067 | 22.3 | 237 | 0 | 24-HR | ALL | 1ST | 12022324
| 457976 | 520714 | 12.8033 | 21.13 | 237 | 0 | 24-HR | ALL | 1ST | 12022324
| 458026 | 520714 | 12.2343 | 20.04 | 237 | 0 | 24-HR | ALL | 1ST | 12022324
| 458076 | 520714 | 11.817 | 21.21 | 237 | 0 | 24-HR | ALL | 1ST | 12022324
| 458126 | 520714 | 11.3366 | 22.15 | 237 | 0 | 24-HR | ALL | 1ST | 12022324
| 458176 | 520714 | 10.8482 | 23.03 | 237 | 0 | 24-HR | ALL | 1ST | 12022324
| 458226 | 520714 | 10.3492 | 23.85 | 237 | 0 | 24-HR | ALL | 1ST | 12022324
| 458276 | 520714 | 9.9004 | 24 | 237 | 0 | 24-HR | ALL | 1ST | 12022324
| 458326 | 520714 | 9.4873 | 23.79 | 237 | 0 | 24-HR | ALL | 1ST | 12022324
| 458376 | 520714 | 9.0822 | 23.79 | 236 | 0 | 24-HR | ALL | 1ST | 12022324
| 458426 | 520714 | 8.5985 | 26.44 | 36 | 0 | 24-HR | ALL | 1ST | 12022324
| 458476 | 520714 | 8.2182 | 27.01 | 113 | 0 | 24-HR | ALL | 1ST | 12022324
| 458526 | 520714 | 7.8665 | 27.21 | 117 | 0 | 24-HR | ALL | 1ST | 12022324
| 458576 | 520714 | 7.5258 | 27.64 | 117 | 0 | 24-HR | ALL | 1ST | 12022324
| 458626 | 520714 | 7.2024 | 28.06 | 117 | 0 | 24-HR | ALL | 1ST | 12022324
| 458676 | 520714 | 6.8476 | 30.7 | 117 | 0 | 24-HR | ALL | 1ST | 12022324
| 458726 | 520714 | 6.63 | 30.43 | 117 | 0 | 24-HR | ALL | 1ST | 12012224
| 458776 | 520714 | 6.5953 | 30.61 | 117 | 0 | 24-HR | ALL | 1ST | 12012224
| 458826 | 520714 | 6.5304 | 32.42 | 117 | 0 | 24-HR | ALL | 1ST | 12012224
| 458876 | 520714 | 6.4907 | 32.5 | 117 | 0 | 24-HR | ALL | 1ST | 12012224
| 458926 | 520714 | 6.4449 | 32.79 | 117 | 0 | 24-HR | ALL | 1ST | 12012224
| 458976 | 520714 | 6.4003 | 32.79 | 117 | 0 | 24-HR | ALL | 1ST | 12012224
| 453976 | 520764 | 2.836 | 8.9 | 8.9 | 0 | 24-HR | ALL | 1ST | 12061424
| 454026 | 520764 | 2.8909 | 10.45 | 10.45 | 0 | 24-HR | ALL | 1ST | 12061424
| 454076 | 520764 | 2.9441 | 11.36 | 11.36 | 0 | 24-HR | ALL | 1ST | 12061424
| 454126 | 520764 | 2.9965 | 11.98 | 11.98 | 0 | 24-HR | ALL | 1ST | 12061424
| 454176 | 520764 | 3.0383 | 10.63 | 10.63 | 0 | 24-HR | ALL | 1ST | 12061424
| 454226 | 520764 | 3.0869 | 10.32 | 13 | 0 | 24-HR | ALL | 1ST | 12061424
| 454276 | 520764 | 3.1501 | 12.18 | 12.18 | 0 | 24-HR | ALL | 1ST | 12061424
| 454326 | 520764 | 3.2198 | 14.7 | 14.7 | 0 | 24-HR | ALL | 1ST | 12061424
| 454376 | 520764 | 3.2737 | 14.64 | 14.64 | 0 | 24-HR | ALL | 1ST | 12061424
| 454426 | 520764 | 3.3155 | 12.85 | 14 | 0 | 24-HR | ALL | 1ST | 12061424
| 454476 | 520764 | 3.3641 | 12 | 12 | 0 | 24-HR | ALL | 1ST | 12061424
| 454526 | 520764 | 3.4198 | 12.04 | 12.04 | 0 | 24-HR | ALL | 1ST | 12061424
| 454576 | 520764 | 3.4677 | 11.12 | 14 | 0 | 24-HR | ALL | 1ST | 12061424
| 454626 | 520764 | 3.5231 | 11.12 | 13 | 0 | 24-HR | ALL | 1ST | 12061424
| 454676 | 520764 | 3.5783 | 11.12 | 13 | 0 | 24-HR | ALL | 1ST | 12061424
| 454726 | 520764 | 3.6335 | 11.15 | 14 | 0 | 24-HR | ALL | 1ST | 12061424
| 454776 | 520764 | 3.6909 | 11.47 | 11.47 | 0 | 24-HR | ALL | 1ST | 12061424
| 454826 | 520764 | 3.7451 | 11.56 | 11.56 | 0 | 24-HR | ALL | 1ST | 12061424
| 454876 | 520764 | 3.8104 | 12.12 | 12.12 | 0 | 24-HR | ALL | 1ST | 12081524
| 454926 | 520764 | 4.0508 | 12.65 | 12.65 | 0 | 24-HR | ALL | 1ST | 12081524
| 454976 | 520764 | 4.2824 | 11.56 | 14 | 0 | 24-HR | ALL | 1ST | 12081524
| 455026 | 520764 | 4.5323 | 11 | 11 | 0 | 24-HR | ALL | 1ST | 12081524
| 455076 | 520764 | 4.814 | 11.61 | 11.61 | 0 | 24-HR | ALL | 1ST | 12081524
| 455126 | 520764 | 5.103 | 11.92 | 11.92 | 0 | 24-HR | ALL | 1ST | 12081524
| 455176 | 520764 | 5.3997 | 12.12 | 12.12 | 0 | 24-HR | ALL | 1ST | 12081524
| 455226 | 520764 | 5.6938 | 12 | 12 | 0 | 24-HR | ALL | 1ST | 12081524
| 455276 | 520764 | 5.9916 | 12.04 | 12.04 | 0 | 24-HR | ALL | 1ST | 12081524
| 455326 | 520764 | 6.2786 | 11.95 | 11.95 | 0 | 24-HR | ALL | 1ST | 12081524
| 455376 | 520764 | 6.4878 | 10.12 | 15 | 0 | 24-HR | ALL | 1ST | 12081524
| 455426 | 520764 | 6.7434 | 10.56 | 17 | 0 | 24-HR | ALL | 1ST | 12081524
| 455476 | 520764 | 7.1771 | 13 | 18 | 0 | 24-HR | ALL | 1ST | 12081224
| 455526 | 520764 | 7.5299 | 12.39 | 18 | 0 | 24-HR | ALL | 1ST | 12081224
| 455576 | 520764 | 7.9231 | 13 | 16 | 0 | 24-HR | ALL | 1ST | 12081224
| 455626 | 520764 | 8.2075 | 11.97 | 18 | 0 | 24-HR | ALL | 1ST | 12081224
| 455676 | 520764 | 8.388 | 10.35 | 18 | 0 | 24-HR | ALL | 1ST | 12081224
| 455726 | 520764 | 8.5919 | 11 | 18 | 0 | 24-HR | ALL | 1ST | 12081224
| 455776 | 520764 | 8.8222 | 13.79 | 13.79 | 0 | 24-HR | ALL | 1ST | 12081224
| 455826 | 520764 | 8.8583 | 15.57 | 15.57 | 0 | 24-HR | ALL | 1ST | 12081224
| 455876 | 520764 | 8.5555 | 15.56 | 15.56 | 0 | 24-HR | ALL | 1ST | 12081224
| 455926 | 520764 | 8.2184 | 17.96 | 17.96 | 0 | 24-HR | ALL | 1ST | 12081224
| 455976 | 520764 | 7.1222 | 14.75 | 14.75 | 0 | 24-HR | ALL | 1ST | 12081224
| 456026 | 520764 | 5.7709 | 10.28 | 14 | 0 | 24-HR | ALL | 1ST | 12081224
| 456076 | 520764 | 4.723 | 9.93 | 15 | 0 | 24-HR | ALL | 1ST | 12081124
| 456126 | 520764 | 4.2543 | 13.15 | 13.15 | 0 | 24-HR | ALL | 1ST | 12060724
| 456176 | 520764 | 3.8821 | 16.28 | 16.28 | 0 | 24-HR | ALL | 1ST | 12052824
| 456226 | 520764 | 4.0942 | 17.06 | 17.06 | 0 | 24-HR | ALL | 1ST | 12052824
| 456276 | 520764 | 4.2236 | 13.82 | 13.82 | 0 | 24-HR | ALL | 1ST | 12052824
| 456326 | 520764 | 4.3687 | 12.68 | 16 | 0 | 24-HR | ALL | 1ST | 12052824
| 456376 | 520764 | 4.497 | 13.18 | 15 | 0 | 24-HR | ALL | 1ST | 12052824
| 456426 | 520764 | 4.6022 | 15.94 | 15.94 | 0 | 24-HR | ALL | 1ST | 12052824
| 456476 | 520764 | 4.5967 | 18 | 18 | 0 | 24-HR | ALL | 1ST | 12052824
| 456526 | 520764 | 4.4451 | 18.03 | 18.03 | 0 | 24-HR | ALL | 1ST | 12052824
| 456576 | 520764 | 4.2686 | 19.61 | 19.61 | 0 | 24-HR | ALL | 1ST | 12052824
| 456626 | 520764 | 4.3056 | 19.64 | 19.64 | 0 | 24-HR | ALL | 1ST | 12080524
| 456676 | 520764 | 4.3934 | 17.88 | 239 | 0 | 24-HR | ALL | 1ST | 12080524
| 456726 | 520764 | 4.1882 | 17.88 | 241 | 0 | 24-HR | ALL | 1ST | 12080524
| 456776 | 520764 | 3.893 | 16.88 | 241 | 0 | 24-HR | ALL | 1ST | 12090324
| 456826 | 520764 | 4.2895 | 16.88 | 241 | 0 | 24-HR | ALL | 1ST | 12091524
| 456876 | 520764 | 5.976 | 16.88 | 241 | 0 | 24-HR | ALL | 1ST | 12122324
| 456926 | 520764 | 9.5913 | 16.88 | 241 | 0 | 24-HR | ALL | 1ST | 12122324
| 456976 | 520764 | 13.2767 | 17.82 | 241 | 0 | 24-HR | ALL | 1ST | 12122324
| 457026 | 520764 | 16.575 | 19.88 | 241 | 0 | 24-HR | ALL | 1ST | 12122324
| 457076 | 520764 | 17.7984 | 18.24 | 241 | 0 | 24-HR | ALL | 1ST | 12122324
| 457126 | 520764 | 18.1921 | 16.15 | 241 | 0 | 24-HR | ALL | 1ST | 12122324
| 457176 | 520764 | 18.5393 | 16.39 | 241 | 0 | 24-HR | ALL | 1ST | 12122324
| 457226 | 520764 | 18.1308 | 15.12 | 241 | 0 | 24-HR | ALL | 1ST | 12122324
| 457276 | 520764 | 17.5023 | 14.12 | 241 | 0 | 24-HR | ALL | 1ST | 12122324
| 457326 | 520764 | 16.9289 | 14.82 | 241 | 0 | 24-HR | ALL | 1ST | 12122324
| 457376 | 520764 | 16.228 | 15.64 | 241 | 0 | 24-HR | ALL | 1ST | 12122324
| 457426 | 520764 | 15.2003 | 15 | 241 | 0 | 24-HR | ALL | 1ST | 12122324
| 457476 | 520764 | 14.9941 | 15.82 | 241 | 0 | 24-HR | ALL | 1ST | 12022324
| 457526 | 520764 | 15.6303 | 17.04 | 241 | 0 | 24-HR | ALL | 1ST | 12022324
| 457576 | 520764 | 15.9032 | 17.13 | 241 | 0 | 24-HR | ALL | 1ST | 12022324
| 457626 | 520764 | 16.1011 | 17.94 | 241 | 0 | 24-HR | ALL | 1ST | 12022324
| 457676 | 520764 | 16.238 | 19.44 | 239 | 0 | 24-HR | ALL | 1ST | 12022324
| 457726 | 520764 | 16.2443 | 21.03 | 237 | 0 | 24-HR | ALL | 1ST | 12022324
| 457776 | 520764 | 15.9574 | 22 | 237 | 0 | 24-HR | ALL | 1ST | 12022324
| 457826 | 520764 | 15.5891 | 22.92 | 237 | 0 | 24-HR | ALL | 1ST | 12022324
| 457876 | 520764 | 15.0885 | 23.97 | 237 | 0 | 24-HR | ALL | 1ST | 12022324
| 457926 | 520764 | 14.6782 | 22.3 | 237 | 0 | 24-HR | ALL | 1ST | 12022324
| 457976 | 520764 | 14.1602 | 21.08 | 237 | 0 | 24-HR | ALL | 1ST | 12022324
| 458026 | 520764 | 13.5638 | 20.01 | 237 | 0 | 24-HR | ALL | 1ST | 12022324
| 458076 | 520764 | 13.0711 | 20.24 | 237 | 0 | 24-HR | ALL | 1ST | 12022324
| 458126 | 520764 | 12.6246 | 21.36 | 237 | 0 | 24-HR | ALL | 1ST | 12022324
| 458176 | 520764 | 12.1097 | 23 | 237 | 0 | 24-HR | ALL | 1ST | 12022324
| 458226 | 520764 | 11.6095 | 23.04 | 236 | 0 | 24-HR | ALL | 1ST | 12022324
| 458276 | 520764 | 11.1239 | 23.12 | 38 | 0 | 24-HR | ALL | 1ST | 12022324
| 458326 | 520764 | 10.6598 | 23 | 38 | 0 | 24-HR | ALL | 1ST | 12022324
| 458376 | 520764 | 10.2109 | 23 | 38 | 0 | 24-HR | ALL | 1ST | 12022324
| 458426 | 520764 | 9.7125 | 25.04 | 35 | 0 | 24-HR | ALL | 1ST | 12022324
| 458476 | 520764 | 9.298 | 25.27 | 32 | 0 | 24-HR | ALL | 1ST | 12022324
| 458526 | 520764 | 8.8813 | 26.24 | 33 | 0 | 24-HR | ALL | 1ST | 12022324
| 458576 | 520764 | 8.5106 | 26.2 | 113 | 0 | 24-HR | ALL | 1ST | 12022324
| 458626 | 520764 | 8.1134 | 28.06 | 113 | 0 | 24-HR | ALL | 1ST | 12022324
| 458676 | 520764 | 7.7375 | 30.09 | 113 | 0 | 24-HR | ALL | 1ST | 12022324
| 458726 | 520764 | 7.4337 | 29.32 | 117 | 0 | 24-HR | ALL | 1ST | 12022324
| 458776 | 520764 | 7.1526 | 28.13 | 117 | 0 | 24-HR | ALL | 1ST | 12022324
| 458826 | 520764 | 6.8268 | 30.25 | 117 | 0 | 24-HR | ALL | 1ST | 12022324
| 458876 | 520764 | 6.5264 | 32 | 116 | 0 | 24-HR | ALL | 1ST | 12022324
| 458926 | 520764 | 6.2939 | 30.24 | 117 | 0 | 24-HR | ALL | 1ST | 12022324
| 458976 | 520764 | 6.061 | 30.24 | 117 | 0 | 24-HR | ALL | 1ST | 12011924
| 453976 | 520814 | 2.7689 | 9.54 | 9.54 | 0 | 24-HR | ALL | 1ST | 12061424
| 454026 | 520814 | 2.8092 | 9.08 | 9.08 | 0 | 24-HR | ALL | 1ST | 12061424
| 454076 | 520814 | 2.8453 | 7.73 | 7.73 | 0 | 24-HR | ALL | 1ST | 12061424
| 454126 | 520814 | 2.8976 | 9.46 | 9.46 | 0 | 24-HR | ALL | 1ST | 12061424
| 454176 | 520814 | 2.9396 | 9.14 | 9.14 | 0 | 24-HR | ALL | 1ST | 12061424
| 454226 | 520814 | 2.9797 | 8.46 | 14 | 0 | 24-HR | ALL | 1ST | 12061424
| 454276 | 520814 | 3.0338 | 10.04 | 14 | 0 | 24-HR | ALL | 1ST | 12061424
| 454326 | 520814 | 3.0883 | 11.46 | 11.46 | 0 | 24-HR | ALL | 1ST | 12061424
| 454376 | 520814 | 3.1345 | 11.46 | 11.46 | 0 | 24-HR | ALL | 1ST | 12061424
| 454426 | 520814 | 3.1841 | 11.9 | 11.9 | 0 | 24-HR | ALL | 1ST | 12061424
| 454476 | 520814 | 3.2254 | 11.14 | 13 | 0 | 24-HR | ALL | 1ST | 12061424
| 454526 | 520814 | 3.2711 | 11 | 11 | 0 | 24-HR | ALL | 1ST | 12061424
| 454576 | 520814 | 3.3143 | 10.57 | 12 | 0 | 24-HR | ALL | 1ST | 12061424
| 454626 | 520814 | 3.3994 | 11.17 | 13 | 0 | 24-HR | ALL | 1ST | 12121424
| 454676 | 520814 | 3.4832 | 10.65 | 13 | 0 | 24-HR | ALL | 1ST | 12121424
| 454726 | 520814 | 3.5873 | 11.02 | 14 | 0 | 24-HR | ALL | 1ST | 12121424
| 454776 | 520814 | 3.7395 | 10.47 | 14 | 0 | 24-HR | ALL | 1ST | 12081524
| 454826 | 520814 | 3.9565 | 10.17 | 13 | 0 | 24-HR | ALL | 1ST | 12081524
| 454876 | 520814 | 4.199 | 10.93 | 10.93 | 0 | 24-HR | ALL | 1ST | 12081524
| 454926 | 520814 | 4.4527 | 11.46 | 13 | 0 | 24-HR | ALL | 1ST | 12081524
| 454976 | 520814 | 4.7055 | 11.09 | 14 | 0 | 24-HR | ALL | 1ST | 12081524
| 455026 | 520814 | 4.9733 | 11.03 | 14 | 0 | 24-HR | ALL | 1ST | 12081524
| 455076 | 520814 | 5.2782 | 12.38 | 12.38 | 0 | 24-HR | ALL | 1ST | 12081524
| 455126 | 520814 | 5.5714 | 12.64 | 12.64 | 0 | 24-HR | ALL | 1ST | 12081524
| 455176 | 520814 | 5.8093 | 10.47 | 12 | 0 | 24-HR | ALL | 1ST | 12081524
| 455226 | 520814 | 6.1072 | 11 | 11 | 0 | 24-HR | ALL | 1ST | 12081524
| 455276 | 520814 | 6.3833 | 11 | 11 | 0 | 24-HR | ALL | 1ST | 12081524
| 455326 | 520814 | 6.7025 | 11.54 | 13 | 0 | 24-HR | ALL | 1ST | 12081224
| 455376 | 520814 | 7.0787 | 10.85 | 10.85 | 0 | 24-HR | ALL | 1ST | 12081224
| 455426 | 520814 | 7.4887 | 11 | 13 | 0 | 24-HR | ALL | 1ST | 12081224
| 455476 | 520814 | 7.9365 | 12.01 | 18 | 0 | 24-HR | ALL | 1ST | 12081224
| 455526 | 520814 | 8.3743 | 12.83 | 18 | 0 | 24-HR | ALL | 1ST | 12081224
| 455576 | 520814 | 8.7624 | 13.09 | 16 | 0 | 24-HR | ALL | 1ST | 12081224
| 455626 | 520814 | 9.0506 | 12.44 | 16 | 0 | 24-HR | ALL | 1ST | 12081224
| 455676 | 520814 | 9.2418 | 11.68 | 18 | 0 | 24-HR | ALL | 1ST | 12081224
| 455726 | 520814 | 9.4795 | 13.62 | 18 | 0 | 24-HR | ALL | 1ST | 12081224
| 455776 | 520814 | 9.4759 | 14.46 | 14.46 | 0 | 24-HR | ALL | 1ST | 12081224
| 455826 | 520814 | 9.1496 | 13.76 | 15 | 0 | 24-HR | ALL | 1ST | 12081224
| 455876 | 520814 | 8.5953 | 13.18 | 17 | 0 | 24-HR | ALL | 1ST | 12081224
| 455926 | 520814 | 7.9929 | 15.41 | 15.41 | 0 | 24-HR | ALL | 1ST | 12081224
| 455976 | 520814 | 6.7321 | 12.2 | 12.2 | 0 | 24-HR | ALL | 1ST | 12081224
| 456026 | 520814 | 5.4554 | 10.02 | 14 | 0 | 24-HR | ALL | 1ST | 12081124
| 456076 | 520814 | 4.9176 | 11.06 | 14 | 0 | 24-HR | ALL | 1ST | 12060724
| 456126 | 520814 | 4.5281 | 14.39 | 14.39 | 0 | 24-HR | ALL | 1ST | 12060724
| 456176 | 520814 | 4.4039 | 17 | 17 | 0 | 24-HR | ALL | 1ST | 12062624
| 456226 | 520814 | 4.7172 | 16.91 | 16.91 | 0 | 24-HR | ALL | 1ST | 12062624
| 456276 | 520814 | 4.9006 | 13.68 | 13.68 | 0 | 24-HR | ALL | 1ST | 12062624
| 456326 | 520814 | 5.0136 | 12.2 | 12.2 | 0 | 24-HR | ALL | 1ST | 12062624
| 456376 | 520814 | 4.9798 | 13.01 | 13.01 | 0 | 24-HR | ALL | 1ST | 12062624
| 456426 | 520814 | 5.163 | 14.15 | 14.15 | 0 | 24-HR | ALL | 1ST | 12070324
| 456476 | 520814 | 5.3158 | 15.91 | 15.91 | 0 | 24-HR | ALL | 1ST | 12070324
| 456526 | 520814 | 4.7912 | 16.94 | 16.94 | 0 | 24-HR | ALL | 1ST | 12070324
| 456576 | 520814 | 4.3275 | 19.36 | 19.36 | 0 | 24-HR | ALL | 1ST | 12052824
| 456626 | 520814 | 4.7909 | 20.89 | 20.89 | 0 | 24-HR | ALL | 1ST | 12080524
| 456676 | 520814 | 5.0504 | 20.49 | 20.49 | 0 | 24-HR | ALL | 1ST | 12080524
| 456726 | 520814 | 4.8268 | 18.17 | 18.17 | 0 | 24-HR | ALL | 1ST | 12080524
| 456776 | 520814 | 4.6453 | 17.35 | 236 | 0 | 24-HR | ALL | 1ST | 12090324
| 456826 | 520814 | 5.0833 | 16.43 | 237 | 0 | 24-HR | ALL | 1ST | 12090324
| 456876 | 520814 | 5.4987 | 15.46 | 241 | 0 | 24-HR | ALL | 1ST | 12072324
| 456926 | 520814 | 7.9021 | 15.26 | 241 | 0 | 24-HR | ALL | 1ST | 12122324
| 456976 | 520814 | 11.554 | 15.51 | 241 | 0 | 24-HR | ALL | 1ST | 12122324
| 457026 | 520814 | 15.1369 | 17.39 | 241 | 0 | 24-HR | ALL | 1ST | 12122324
| 457076 | 520814 | 17.4785 | 16.55 | 241 | 0 | 24-HR | ALL | 1ST | 12122324
| 457126 | 520814 | 18.9407 | 15.46 | 241 | 0 | 24-HR | ALL | 1ST | 12122324
| 457176 | 520814 | 19.9073 | 15.46 | 241 | 0 | 24-HR | ALL | 1ST | 12122324
| 457226 | 520814 | 20.303 | 15.64 | 241 | 0 | 24-HR | ALL | 1ST | 12122324
| 457276 | 520814 | 20.0482 | 14.97 | 241 | 0 | 24-HR | ALL | 1ST | 12122324
| 457326 | 520814 | 19.3731 | 14 | 241 | 0 | 24-HR | ALL | 1ST | 12122324
| 457376 | 520814 | 18.8502 | 15.2 | 241 | 0 | 24-HR | ALL | 1ST | 12122324
| 457426 | 520814 | 17.9809 | 15.54 | 241 | 0 | 24-HR | ALL | 1ST | 12122324
| 457476 | 520814 | 16.992 | 15.86 | 241 | 0 | 24-HR | ALL | 1ST | 12122324
| 457526 | 520814 | 15.9975 | 16.65 | 239 | 0 | 24-HR | ALL | 1ST | 12122324
| 457576 | 520814 | 15.9618 | 17 | 239 | 0 | 24-HR | ALL | 1ST | 12022324
| 457626 | 520814 | 16.2494 | 17 | 237 | 0 | 24-HR | ALL | 1ST | 12022324
| 457676 | 520814 | 16.582 | 18.47 | 237 | 0 | 24-HR | ALL | 1ST | 12022324
| 457726 | 520814 | 16.9195 | 22.01 | 237 | 0 | 24-HR | ALL | 1ST | 12022324
| 457776 | 520814 | 16.7433 | 21.76 | 237 | 0 | 24-HR | ALL | 1ST | 12022324
| 457826 | 520814 | 16.4689 | 21.65 | 237 | 0 | 24-HR | ALL | 1ST | 12022324
| 457876 | 520814 | 16.1255 | 22.46 | 237 | 0 | 24-HR | ALL | 1ST | 12022324
| 457926 | 520814 | 15.7035 | 22.14 | 237 | 0 | 24-HR | ALL | 1ST | 12022324
| 457976 | 520814 | 15.1823 | 20.64 | 237 | 0 | 24-HR | ALL | 1ST | 12022324
| 458026 | 520814 | 14.6354 | 20 | 237 | 0 | 24-HR | ALL | 1ST | 12022324
| 458076 | 520814 | 14.0821 | 19.3 | 237 | 0 | 24-HR | ALL | 1ST | 12022324
| 458126 | 520814 | 13.6409 | 20.18 | 237 | 0 | 24-HR | ALL | 1ST | 12022324
| 458176 | 520814 | 13.1985 | 21.47 | 38 | 0 | 24-HR | ALL | 1ST | 12022324
| 458226 | 520814 | 12.6857 | 21.62 | 38 | 0 | 24-HR | ALL | 1ST | 12022324
| 458276 | 520814 | 12.1728 | 21.11 | 38 | 0 | 24-HR | ALL | 1ST | 12022324
| 458326 | 520814 | 11.6935 | 22 | 38 | 0 | 24-HR | ALL | 1ST | 12022324
| 458376 | 520814 | 11.2194 | 22.32 | 38 | 0 | 24-HR | ALL | 1ST | 12022324
| 458426 | 520814 | 10.748 | 23.46 | 34 | 0 | 24-HR | ALL | 1ST | 12022324
| 458476 | 520814 | 10.3175 | 23.03 | 33 | 0 | 24-HR | ALL | 1ST | 12022324
| 458526 | 520814 | 9.8689 | 24 | 33 | 0 | 24-HR | ALL | 1ST | 12022324
| 458576 | 520814 | 9.4339 | 25.11 | 33 | 0 | 24-HR | ALL | 1ST | 12022324
| 458626 | 520814 | 8.9953 | 27.5 | 34 | 0 | 24-HR | ALL | 1ST | 12022324
| 458676 | 520814 | 8.6019 | 28.91 | 35 | 0 | 24-HR | ALL | 1ST | 12022324
| 458726 | 520814 | 8.2654 | 28.09 | 38 | 0 | 24-HR | ALL | 1ST | 12022324
| 458776 | 520814 | 7.9411 | 27.46 | 38 | 0 | 24-HR | ALL | 1ST | 12022324
| 458826 | 520814 | 7.6165 | 27.77 | 38 | 0 | 24-HR | ALL | 1ST | 12022324
| 458876 | 520814 | 7.2881 | 29.4 | 38 | 0 | 24-HR | ALL | 1ST | 12022324
| 458926 | 520814 | 6.9989 | 29.43 | 39 | 0 | 24-HR | ALL | 1ST | 12022324
| 458976 | 520814 | 6.732 | 28.83 | 39 | 0 | 24-HR | ALL | 1ST | 12022324
| 453976 | 520864 | 2.6923 | 9.77 | 9.77 | 0 | 24-HR | ALL | 1ST | 12061424
| 454026 | 520864 | 2.7193 | 7.46 | 7.46 | 0 | 24-HR | ALL | 1ST | 12061424
| 454076 | 520864 | 2.7529 | 6.59 | 12 | 0 | 24-HR | ALL | 1ST | 12061424
| 454126 | 520864 | 2.8677 | 9.45 | 12 | 0 | 24-HR | ALL | 1ST | 12121424
| 454176 | 520864 | 2.9724 | 10.28 | 15 | 0 | 24-HR | ALL | 1ST | 12121424
| 454226 | 520864 | 3.0552 | 9.42 | 15 | 0 | 24-HR | ALL | 1ST | 12121424
| 454276 | 520864 | 3.1527 | 9.23 | 14 | 0 | 24-HR | ALL | 1ST | 12121424
| 454326 | 520864 | 3.2687 | 9.85 | 14 | 0 | 24-HR | ALL | 1ST | 12121424
| 454376 | 520864 | 3.3754 | 9.71 | 14 | 0 | 24-HR | ALL | 1ST | 12121424
| 454426 | 520864 | 3.4897 | 9.8 | 11 | 0 | 24-HR | ALL | 1ST | 12121424
| 454476 | 520864 | 3.612 | 10.15 | 11 | 0 | 24-HR | ALL | 1ST | 12121424
| 454526 | 520864 | 3.7432 | 10.79 | 10.79 | 0 | 24-HR | ALL | 1ST | 12121424
| 454576 | 520864 | 3.872 | 11.56 | 11.56 | 0 | 24-HR | ALL | 1ST | 12121424
| 454626 | 520864 | 3.9306 | 9.61 | 14 | 0 | 24-HR | ALL | 1ST | 12121424
| 454676 | 520864 | 4.0218 | 9.36 | 13 | 0 | 24-HR | ALL | 1ST | 12121424
| 454726 | 520864 | 4.1348 | 10.02 | 14 | 0 | 24-HR | ALL | 1ST | 12121424
| 454776 | 520864 | 4.2479 | 10.79 | 14 | 0 | 24-HR | ALL | 1ST | 12121424
| 454826 | 520864 | 4.2985 | 9.64 | 13 | 0 | 24-HR | ALL | 1ST | 12121424
| 454876 | 520864 | 4.5282 | 9.8 | 13 | 0 | 24-HR | ALL | 1ST | 12081524
| 454926 | 520864 | 4.7797 | 10 | 12 | 0 | 24-HR | ALL | 1ST | 12081524
| 454976 | 520864 | 5.0392 | 10.13 | 13 | 0 | 24-HR | ALL | 1ST | 12081524
| 455026 | 520864 | 5.3211 | 11.05 | 13 | 0 | 24-HR | ALL | 1ST | 12081524
| 455076 | 520864 | 5.6279 | 12.79 | 12.79 | 0 | 24-HR | ALL | 1ST | 12081524
| 455126 | 520864 | 5.8958 | 12.5 | 12.5 | 0 | 24-HR | ALL | 1ST | 12081524
| 455176 | 520864 | 6.1586 | 11.23 | 11.23 | 0 | 24-HR | ALL | 1ST | 12081224
| 455226 | 520864 | 6.5335 | 11.16 | 11.16 | 0 | 24-HR | ALL | 1ST | 12081224
| 455276 | 520864 | 6.9206 | 10.79 | 10.79 | 0 | 24-HR | ALL | 1ST | 12081224
| 455326 | 520864 | 7.3346 | 10.82 | 13 | 0 | 24-HR | ALL | 1ST | 12081224
| 455376 | 520864 | 7.7735 | 11.24 | 12 | 0 | 24-HR | ALL | 1ST | 12081224
| 455426 | 520864 | 8.1895 | 11 | 13 | 0 | 24-HR | ALL | 1ST | 12081224
| 455476 | 520864 | 8.5963 | 11 | 14 | 0 | 24-HR | ALL | 1ST | 12081224
| 455526 | 520864 | 8.9931 | 11.44 | 13 | 0 | 24-HR | ALL | 1ST | 12081224
| 455576 | 520864 | 9.4153 | 13.19 | 13.19 | 0 | 24-HR | ALL | 1ST | 12081224
| 455626 | 520864 | 9.6104 | 12.23 | 13 | 0 | 24-HR | ALL | 1ST | 12081224
| 455676 | 520864 | 9.8034 | 13.15 | 14 | 0 | 24-HR | ALL | 1ST | 12081224
| 455726 | 520864 | 9.8516 | 14.07 | 14.07 | 0 | 24-HR | ALL | 1ST | 12081224
| 455776 | 520864 | 9.6665 | 14.76 | 14.76 | 0 | 24-HR | ALL | 1ST | 12081224
| 455826 | 520864 | 9.0806 | 13.24 | 14 | 0 | 24-HR | ALL | 1ST | 12081224
| 455876 | 520864 | 8.2923 | 12.36 | 17 | 0 | 24-HR | ALL | 1ST | 12081224
| 455926 | 520864 | 7.4225 | 13.74 | 13.74 | 0 | 24-HR | ALL | 1ST | 12081224
| 455976 | 520864 | 6.0976 | 11.3 | 12 | 0 | 24-HR | ALL | 1ST | 12081224
| 456026 | 520864 | 5.5173 | 11.08 | 11.08 | 0 | 24-HR | ALL | 1ST | 12060724
| 456076 | 520864 | 5.1326 | 13.02 | 13.02 | 0 | 24-HR | ALL | 1ST | 12060724
| 456126 | 520864 | 4.578 | 15.18 | 15.18 | 0 | 24-HR | ALL | 1ST | 12062624
| 456176 | 520864 | 4.9623 | 16 | 16 | 0 | 24-HR | ALL | 1ST | 12062624
| 456226 | 520864 | 5.3731 | 15.97 | 15.97 | 0 | 24-HR | ALL | 1ST | 12062624
| 456276 | 520864 | 5.6675 | 14.3 | 14.3 | 0 | 24-HR | ALL | 1ST | 12062624
| 456326 | 520864 | 5.8038 | 13.21 | 13.21 | 0 | 24-HR | ALL | 1ST | 12062624
| 456376 | 520864 | 5.7018 | 13.24 | 16 | 0 | 24-HR | ALL | 1ST | 12062624
| 456426 | 520864 | 6.3295 | 14.91 | 18 | 0 | 24-HR | ALL | 1ST | 12070324
| 456476 | 520864 | 6.3584 | 14.85 | 14.85 | 0 | 24-HR | ALL | 1ST | 12070324
| 456526 | 520864 | 5.7644 | 15.02 | 16 | 0 | 24-HR | ALL | 1ST | 12070324
| 456576 | 520864 | 4.8729 | 17.03 | 17.03 | 0 | 24-HR | ALL | 1ST | 12080324
| 456626 | 520864 | 5.157 | 19.73 | 19.73 | 0 | 24-HR | ALL | 1ST | 12063024
| 456676 | 520864 | 5.3122 | 19.58 | 19.58 | 0 | 24-HR | ALL | 1ST | 12080524
| 456726 | 520864 | 5.3382 | 19.79 | 19.79 | 0 | 24-HR | ALL | 1ST | 12080524
| 456776 | 520864 | 5.1507 | 19.14 | 19.14 | 0 | 24-HR | ALL | 1ST | 12090324
| 456826 | 520864 | 5.696 | 15.97 | 19 | 0 | 24-HR | ALL | 1ST | 12090324
| 456876 | 520864 | 6.1397 | 14.3 | 237 | 0 | 24-HR | ALL | 1ST | 12072324
| 456926 | 520864 | 7.2528 | 13.92 | 237 | 0 | 24-HR | ALL | 1ST | 12072324
| 456976 | 520864 | 9.3923 | 14.79 | 237 | 0 | 24-HR | ALL | 1ST | 12122324
| 457026 | 520864 | 12.6327 | 14.24 | 237 | 0 | 24-HR | ALL | 1ST | 12122324
| 457076 | 520864 | 15.6019 | 14 | 237 | 0 | 24-HR | ALL | 1ST | 12122324
| 457126 | 520864 | 17.9609 | 13.78 | 239 | 0 | 24-HR | ALL | 1ST | 12122324
| 457176 | 520864 | 19.685 | 13.87 | 239 | 0 | 24-HR | ALL | 1ST | 12122324
| 457226 | 520864 | 20.9438 | 15 | 237 | 0 | 24-HR | ALL | 1ST | 12122324
| 457276 | 520864 | 21.3418 | 15.01 | 237 | 0 | 24-HR | ALL | 1ST | 12122324
| 457326 | 520864 | 21.282 | 15.06 | 237 | 0 | 24-HR | ALL | 1ST | 12122324
| 457376 | 520864 | 21.0274 | 16.15 | 237 | 0 | 24-HR | ALL | 1ST | 12122324
| 457426 | 520864 | 20.4262 | 17 | 237 | 0 | 24-HR | ALL | 1ST | 12122324
| 457476 | 520864 | 19.4322 | 17 | 237 | 0 | 24-HR | ALL | 1ST | 12122324
| 457526 | 520864 | 18.214 | 16 | 237 | 0 | 24-HR | ALL | 1ST | 12122324
| 457576 | 520864 | 17.0669 | 15.8 | 237 | 0 | 24-HR | ALL | 1ST | 12122324
| 457626 | 520864 | 15.9526 | 16 | 237 | 0 | 24-HR | ALL | 1ST | 12122324
| 457676 | 520864 | 16.1477 | 15.79 | 237 | 0 | 24-HR | ALL | 1ST | 12022324
| 457726 | 520864 | 16.6458 | 18.37 | 237 | 0 | 24-HR | ALL | 1ST | 12022324
| 457776 | 520864 | 16.7345 | 18.87 | 237 | 0 | 24-HR | ALL | 1ST | 12022324
| 457826 | 520864 | 16.7111 | 19.71 | 237 | 0 | 24-HR | ALL | 1ST | 12022324
| 457876 | 520864 | 16.5585 | 20.26 | 237 | 0 | 24-HR | ALL | 1ST | 12022324
| 457926 | 520864 | 16.3317 | 21.3 | 236 | 0 | 24-HR | ALL | 1ST | 12022324
| 457976 | 520864 | 15.93 | 21 | 236 | 0 | 24-HR | ALL | 1ST | 12022324
| 458026 | 520864 | 15.497 | 21.01 | 21.01 | 0 | 24-HR | ALL | 1ST | 12022324
| 458076 | 520864 | 15.0452 | 21.21 | 37 | 0 | 24-HR | ALL | 1ST | 12022324
| 458126 | 520864 | 14.5695 | 21.92 | 37 | 0 | 24-HR | ALL | 1ST | 12022324
| 458176 | 520864 | 14.0741 | 22.42 | 37 | 0 | 24-HR | ALL | 1ST | 12022324
| 458226 | 520864 | 13.5697 | 22.06 | 37 | 0 | 24-HR | ALL | 1ST | 12022324
| 458276 | 520864 | 13.0135 | 20.36 | 37 | 0 | 24-HR | ALL | 1ST | 12022324
| 458326 | 520864 | 12.5667 | 21.23 | 37 | 0 | 24-HR | ALL | 1ST | 12022324
| 458376 | 520864 | 12.0934 | 22 | 33 | 0 | 24-HR | ALL | 1ST | 12022324
| 458426 | 520864 | 11.6285 | 22.79 | 32 | 0 | 24-HR | ALL | 1ST | 12022324
| 458476 | 520864 | 11.1695 | 23.03 | 32 | 0 | 24-HR | ALL | 1ST | 12022324
| 458526 | 520864 | 10.7048 | 24 | 33 | 0 | 24-HR | ALL | 1ST | 12022324
| 458576 | 520864 | 10.2547 | 25 | 33 | 0 | 24-HR | ALL | 1ST | 12022324
| 458626 | 520864 | 9.8444 | 25.02 | 34 | 0 | 24-HR | ALL | 1ST | 12022324
| 458676 | 520864 | 9.4366 | 25.79 | 35 | 0 | 24-HR | ALL | 1ST | 12022324
| 458726 | 520864 | 9.046 | 26.65 | 36 | 0 | 24-HR | ALL | 1ST | 12022324
| 458776 | 520864 | 8.6844 | 26.77 | 36 | 0 | 24-HR | ALL | 1ST | 12022324
| 458826 | 520864 | 8.3516 | 26 | 37 | 0 | 24-HR | ALL | 1ST | 12022324
| 458876 | 520864 | 8.0191 | 26.23 | 38 | 0 | 24-HR | ALL | 1ST | 12022324
| 458926 | 520864 | 7.6819 | 28.03 | 38 | 0 | 24-HR | ALL | 1ST | 12022324
| 458976 | 520864 | 7.37 | 29.15 | 39 | 0 | 24-HR | ALL | 1ST | 12022324
| 453976 | 520914 | 2.9893 | 9 | 9 | 0 | 24-HR | ALL | 1ST | 12121424
| 454026 | 520914 | 3.0774 | 8.74 | 8.74 | 0 | 24-HR | ALL | 1ST | 12121424
| 454076 | 520914 | 3.208 | 10.88 | 10.88 | 0 | 24-HR | ALL | 1ST | 12121424
| 454126 | 520914 | 3.3274 | 11.86 | 11.86 | 0 | 24-HR | ALL | 1ST | 12121424
| 454176 | 520914 | 3.4095 | 10.43 | 15 | 0 | 24-HR | ALL | 1ST | 12121424
| 454226 | 520914 | 3.5206 | 10.44 | 15 | 0 | 24-HR | ALL | 1ST | 12121424
| 454276 | 520914 | 3.6261 | 9.97 | 14 | 0 | 24-HR | ALL | 1ST | 12121424
| 454326 | 520914 | 3.7125 | 8.43 | 15 | 0 | 24-HR | ALL | 1ST | 12121424
| 454376 | 520914 | 3.8236 | 8.08 | 15 | 0 | 24-HR | ALL | 1ST | 12121424
| 454426 | 520914 | 3.9648 | 9.08 | 14 | 0 | 24-HR | ALL | 1ST | 12121424
| 454476 | 520914 | 4.1516 | 11.84 | 11.84 | 0 | 24-HR | ALL | 1ST | 12121424
| 454526 | 520914 | 4.1983 | 8.8 | 12 | 0 | 24-HR | ALL | 1ST | 12121424
| 454576 | 520914 | 4.2971 | 8.27 | 14 | 0 | 24-HR | ALL | 1ST | 12121424
| 454626 | 520914 | 4.4394 | 9.69 | 13 | 0 | 24-HR | ALL | 1ST | 12121424
| 454676 | 520914 | 4.5381 | 9.92 | 13 | 0 | 24-HR | ALL | 1ST | 12121424
| 454726 | 520914 | 4.6269 | 10 | 13 | 0 | 24-HR | ALL | 1ST | 12121424
| 454776 | 520914 | 4.7046 | 10 | 13 | 0 | 24-HR | ALL | 1ST | 12121424
| 454826 | 520914 | 4.7778 | 10.27 | 13 | 0 | 24-HR | ALL | 1ST | 12121424
| 454876 | 520914 | 4.8108 | 9.88 | 13 | 0 | 24-HR | ALL | 1ST | 12121424
| 454926 | 520914 | 5.0443 | 10 | 10 | 0 | 24-HR | ALL | 1ST | 12081524
| 454976 | 520914 | 5.3105 | 10.08 | 13 | 0 | 24-HR | ALL | 1ST | 12081224
| 455026 | 520914 | 5.6203 | 10.15 | 13 | 0 | 24-HR | ALL | 1ST | 12081224
| 455076 | 520914 | 5.9712 | 11.12 | 11.12 | 0 | 24-HR | ALL | 1ST | 12081224
| 455126 | 520914 | 6.3325 | 11.44 | 11.44 | 0 | 24-HR | ALL | 1ST | 12081224
| 455176 | 520914 | 6.7466 | 12.83 | 12.83 | 0 | 24-HR | ALL | 1ST | 12081224
| 455226 | 520914 | 7.0417 | 9.12 | 12 | 0 | 24-HR | ALL | 1ST | 12081224
| 455276 | 520914 | 7.434 | 8.56 | 13 | 0 | 24-HR | ALL | 1ST | 12081224
| 455326 | 520914 | 7.9008 | 10.05 | 13 | 0 | 24-HR | ALL | 1ST | 12081224
| 455376 | 520914 | 8.3902 | 11.88 | 11.88 | 0 | 24-HR | ALL | 1ST | 12081224
| 455426 | 520914 | 8.8381 | 12.76 | 12.76 | 0 | 24-HR | ALL | 1ST | 12081224
| 455476 | 520914 | 9.2148 | 12.73 | 12.73 | 0 | 24-HR | ALL | 1ST | 12081224
| 455526 | 520914 | 9.5358 | 12.74 | 14 | 0 | 24-HR | ALL | 1ST | 12081224
| 455576 | 520914 | 9.834 | 13.84 | 13.84 | 0 | 24-HR | ALL | 1ST | 12081224
| 455626 | 520914 | 9.912 | 12.97 | 12.97 | 0 | 24-HR | ALL | 1ST | 12081224
| 455676 | 520914 | 9.8102 | 11.6 | 14 | 0 | 24-HR | ALL | 1ST | 12081224
| 455726 | 520914 | 9.559 | 10.69 | 10.69 | 0 | 24-HR | ALL | 1ST | 12081224
| 455776 | 520914 | 9.2472 | 12.27 | 12.27 | 0 | 24-HR | ALL | 1ST | 12081224
| 455826 | 520914 | 8.6332 | 13 | 13 | 0 | 24-HR | ALL | 1ST | 12081224
| 455876 | 520914 | 7.7208 | 12.92 | 17 | 0 | 24-HR | ALL | 1ST | 12081224
| 455926 | 520914 | 6.6297 | 12.97 | 18 | 0 | 24-HR | ALL | 1ST | 12081224
| 455976 | 520914 | 5.949 | 11.3 | 11.3 | 0 | 24-HR | ALL | 1ST | 12060724
| 456026 | 520914 | 5.5678 | 11.36 | 11.36 | 0 | 24-HR | ALL | 1ST | 12060724
| 456076 | 520914 | 5.026 | 12.15 | 12.15 | 0 | 24-HR | ALL | 1ST | 12060724
| 456126 | 520914 | 5.025 | 14.39 | 14.39 | 0 | 24-HR | ALL | 1ST | 12062624
| 456176 | 520914 | 5.4972 | 15.12 | 17 | 0 | 24-HR | ALL | 1ST | 12062624
| 456226 | 520914 | 5.9702 | 15.12 | 19 | 0 | 24-HR | ALL | 1ST | 12062624
| 456276 | 520914 | 6.3282 | 14.3 | 17 | 0 | 24-HR | ALL | 1ST | 12062624
| 456326 | 520914 | 6.5047 | 14 | 14 | 0 | 24-HR | ALL | 1ST | 12062624
| 456376 | 520914 | 6.695 | 14.91 | 18 | 0 | 24-HR | ALL | 1ST | 12070324
| 456426 | 520914 | 7.4537 | 16.57 | 19 | 0 | 24-HR | ALL | 1ST | 12070324
| 456476 | 520914 | 7.4548 | 16.52 | 19 | 0 | 24-HR | ALL | 1ST | 12070324
| 456526 | 520914 | 6.8485 | 16.76 | 18 | 0 | 24-HR | ALL | 1ST | 12070324
| 456576 | 520914 | 5.7903 | 16.84 | 18 | 0 | 24-HR | ALL | 1ST | 12070324
| 456626 | 520914 | 5.8641 | 16.73 | 20 | 0 | 24-HR | ALL | 1ST | 12063024
| 456676 | 520914 | 6.2192 | 17.15 | 17.15 | 0 | 24-HR | ALL | 1ST | 12063024
| 456726 | 520914 | 5.9529 | 18.12 | 18.12 | 0 | 24-HR | ALL | 1ST | 12063024
| 456776 | 520914 | 5.3231 | 16.56 | 16.56 | 0 | 24-HR | ALL | 1ST | 12080524
| 456826 | 520914 | 5.9009 | 14.24 | 14.24 | 0 | 24-HR | ALL | 1ST | 12090324
| 456876 | 520914 | 6.5598 | 14.04 | 21 | 0 | 24-HR | ALL | 1ST | 12072324
| 456926 | 520914 | 7.8838 | 13.64 | 22 | 0 | 24-HR | ALL | 1ST | 12072324
| 456976 | 520914 | 8.8957 | 14.03 | 236 | 0 | 24-HR | ALL | 1ST | 12072324
| 457026 | 520914 | 10.5884 | 15.49 | 236 | 0 | 24-HR | ALL | 1ST | 12082824
| 457076 | 520914 | 13.4914 | 14.56 | 237 | 0 | 24-HR | ALL | 1ST | 12122324
| 457126 | 520914 | 15.9386 | 12.09 | 237 | 0 | 24-HR | ALL | 1ST | 12122324
| 457176 | 520914 | 18.501 | 13.73 | 237 | 0 | 24-HR | ALL | 1ST | 12122324
| 457226 | 520914 | 20.3355 | 14.68 | 237 | 0 | 24-HR | ALL | 1ST | 12122324
| 457276 | 520914 | 21.4352 | 15 | 237 | 0 | 24-HR | ALL | 1ST | 12122324
| 457326 | 520914 | 21.8079 | 14.43 | 237 | 0 | 24-HR | ALL | 1ST | 12122324
| 457376 | 520914 | 21.8149 | 14.48 | 237 | 0 | 24-HR | ALL | 1ST | 12122324
| 457426 | 520914 | 21.704 | 16.15 | 237 | 0 | 24-HR | ALL | 1ST | 12122324
| 457476 | 520914 | 21.1146 | 17 | 237 | 0 | 24-HR | ALL | 1ST | 12122324
| 457526 | 520914 | 19.9967 | 15.68 | 237 | 0 | 24-HR | ALL | 1ST | 12122324
| 457576 | 520914 | 18.8607 | 15 | 237 | 0 | 24-HR | ALL | 1ST | 12122324
| 457626 | 520914 | 17.7738 | 15.12 | 237 | 0 | 24-HR | ALL | 1ST | 12122324
| 457676 | 520914 | 16.6811 | 15.32 | 237 | 0 | 24-HR | ALL | 1ST | 12122324
| 457726 | 520914 | 16.1289 | 16.91 | 237 | 0 | 24-HR | ALL | 1ST | 12022324
| 457776 | 520914 | 16.6168 | 19.27 | 236 | 0 | 24-HR | ALL | 1ST | 12022324
| 457826 | 520914 | 16.8872 | 21.32 | 24 | 0 | 24-HR | ALL | 1ST | 12022324
| 457876 | 520914 | 16.8068 | 21.91 | 24 | 0 | 24-HR | ALL | 1ST | 12022324
| 457926 | 520914 | 16.6011 | 22.18 | 22.18 | 0 | 24-HR | ALL | 1ST | 12022324
| 457976 | 520914 | 16.3175 | 21.88 | 21.88 | 0 | 24-HR | ALL | 1ST | 12022324
| 458026 | 520914 | 15.9751 | 21.91 | 21.91 | 0 | 24-HR | ALL | 1ST | 12022324
| 458076 | 520914 | 15.5302 | 24.1 | 24.1 | 0 | 24-HR | ALL | 1ST | 12022324
| 458126 | 520914 | 14.9641 | 27.51 | 27.51 | 0 | 24-HR | ALL | 1ST | 12022324
| 458176 | 520914 | 14.5959 | 25.68 | 25.68 | 0 | 24-HR | ALL | 1ST | 12022324
| 458226 | 520914 | 14.219 | 21.08 | 37 | 0 | 24-HR | ALL | 1ST | 12022324
| 458276 | 520914 | 13.6655 | 19.8 | 37 | 0 | 24-HR | ALL | 1ST | 12022324
| 458326 | 520914 | 13.273 | 21.15 | 28 | 0 | 24-HR | ALL | 1ST | 12022324
| 458376 | 520914 | 12.8147 | 22 | 28 | 0 | 24-HR | ALL | 1ST | 12022324
| 458426 | 520914 | 12.35 | 22 | 31 | 0 | 24-HR | ALL | 1ST | 12022324
| 458476 | 520914 | 11.8981 | 23 | 28 | 0 | 24-HR | ALL | 1ST | 12022324
| 458526 | 520914 | 11.4494 | 23.12 | 28 | 0 | 24-HR | ALL | 1ST | 12022324
| 458576 | 520914 | 10.9919 | 24.12 | 31 | 0 | 24-HR | ALL | 1ST | 12022324
| 458626 | 520914 | 10.5701 | 24.12 | 32 | 0 | 24-HR | ALL | 1ST | 12022324
| 458676 | 520914 | 10.1626 | 24.12 | 33 | 0 | 24-HR | ALL | 1ST | 12022324
| 458726 | 520914 | 9.7503 | 25.36 | 34 | 0 | 24-HR | ALL | 1ST | 12022324
| 458776 | 520914 | 9.3646 | 26.03 | 36 | 0 | 24-HR | ALL | 1ST | 12022324
| 458826 | 520914 | 8.9931 | 26.88 | 36 | 0 | 24-HR | ALL | 1ST | 12022324
| 458876 | 520914 | 8.654 | 26.28 | 36 | 0 | 24-HR | ALL | 1ST | 12022324
| 458926 | 520914 | 8.3036 | 28.03 | 38 | 0 | 24-HR | ALL | 1ST | 12022324
| 458976 | 520914 | 7.971 | 29.7 | 38 | 0 | 24-HR | ALL | 1ST | 12022324
| 453976 | 520964 | 3.343 | 8.03 | 8.03 | 0 | 24-HR | ALL | 1ST | 12121424
| 454026 | 520964 | 3.4736 | 9.7 | 9.7 | 0 | 24-HR | ALL | 1ST | 12121424
| 454076 | 520964 | 3.6149 | 11.55 | 11.55 | 0 | 24-HR | ALL | 1ST | 12121424
| 454126 | 520964 | 3.6893 | 9.44 | 13 | 0 | 24-HR | ALL | 1ST | 12121424
| 454176 | 520964 | 3.7964 | 9 | 15 | 0 | 24-HR | ALL | 1ST | 12121424
| 454226 | 520964 | 3.898 | 8.17 | 15 | 0 | 24-HR | ALL | 1ST | 12121424
| 454276 | 520964 | 4.0347 | 9 | 15 | 0 | 24-HR | ALL | 1ST | 12121424
| 454326 | 520964 | 4.141 | 8.3 | 15 | 0 | 24-HR | ALL | 1ST | 12121424
| 454376 | 520964 | 4.233 | 7 | 15 | 0 | 24-HR | ALL | 1ST | 12121424
| 454426 | 520964 | 4.3783 | 8.12 | 15 | 0 | 24-HR | ALL | 1ST | 12121424
| 454476 | 520964 | 4.6261 | 13.07 | 13.07 | 0 | 24-HR | ALL | 1ST | 12121424
| 454526 | 520964 | 4.6646 | 10.18 | 13 | 0 | 24-HR | ALL | 1ST | 12121424
| 454576 | 520964 | 4.7552 | 9.57 | 12 | 0 | 24-HR | ALL | 1ST | 12121424
| 454626 | 520964 | 4.8952 | 11.15 | 11.15 | 0 | 24-HR | ALL | 1ST | 12121424
| 454676 | 520964 | 4.9695 | 11 | 11 | 0 | 24-HR | ALL | 1ST | 12121424
| 454726 | 520964 | 5.0188 | 10.56 | 12 | 0 | 24-HR | ALL | 1ST | 12121424
| 454776 | 520964 | 5.0831 | 11.09 | 13 | 0 | 24-HR | ALL | 1ST | 12121424
| 454826 | 520964 | 5.1191 | 11.35 | 11.35 | 0 | 24-HR | ALL | 1ST | 12121424
| 454876 | 520964 | 5.1386 | 10.44 | 13 | 0 | 24-HR | ALL | 1ST | 12081224
| 454926 | 520964 | 5.4323 | 10 | 13 | 0 | 24-HR | ALL | 1ST | 12081224
| 454976 | 520964 | 5.7481 | 10 | 10 | 0 | 24-HR | ALL | 1ST | 12081224
| 455026 | 520964 | 6.0772 | 10 | 10 | 0 | 24-HR | ALL | 1ST | 12081224
| 455076 | 520964 | 6.4269 | 10 | 10 | 0 | 24-HR | ALL | 1ST | 12081224
| 455126 | 520964 | 6.829 | 11.36 | 11.36 | 0 | 24-HR | ALL | 1ST | 12081224
| 455176 | 520964 | 7.2768 | 13.52 | 13.52 | 0 | 24-HR | ALL | 1ST | 12081224
| 455226 | 520964 | 7.6248 | 11.62 | 11.62 | 0 | 24-HR | ALL | 1ST | 12081224
| 455276 | 520964 | 7.9895 | 10.31 | 13 | 0 | 24-HR | ALL | 1ST | 12081224
| 455326 | 520964 | 8.3975 | 10.5 | 12 | 0 | 24-HR | ALL | 1ST | 12081224
| 455376 | 520964 | 8.8832 | 13.01 | 13.01 | 0 | 24-HR | ALL | 1ST | 12081224
| 455426 | 520964 | 9.2385 | 13 | 13 | 0 | 24-HR | ALL | 1ST | 12081224
| 455476 | 520964 | 9.4569 | 11.32 | 13 | 0 | 24-HR | ALL | 1ST | 12081224
| 455526 | 520964 | 9.5999 | 9.97 | 13 | 0 | 24-HR | ALL | 1ST | 12081224
| 455576 | 520964 | 9.7067 | 10.11 | 13 | 0 | 24-HR | ALL | 1ST | 12081224
| 455626 | 520964 | 9.7219 | 10.98 | 10.98 | 0 | 24-HR | ALL | 1ST | 12081224
| 455676 | 520964 | 9.4465 | 9.44 | 11 | 0 | 24-HR | ALL | 1ST | 12081224
| 455726 | 520964 | 8.9823 | 7.72 | 15 | 0 | 24-HR | ALL | 1ST | 12081224
| 455776 | 520964 | 8.627 | 11.59 | 15 | 0 | 24-HR | ALL | 1ST | 12081224
| 455826 | 520964 | 7.9464 | 13.7 | 16 | 0 | 24-HR | ALL | 1ST | 12081224
| 455876 | 520964 | 6.9619 | 14.18 | 17 | 0 | 24-HR | ALL | 1ST | 12081224
| 455926 | 520964 | 6.2742 | 12.53 | 18 | 0 | 24-HR | ALL | 1ST | 12060724
| 455976 | 520964 | 5.9514 | 12.38 | 18 | 0 | 24-HR | ALL | 1ST | 12060724
| 456026 | 520964 | 5.4199 | 11.29 | 11.29 | 0 | 24-HR | ALL | 1ST | 12060724
| 456076 | 520964 | 4.954 | 11.46 | 11.46 | 0 | 24-HR | ALL | 1ST | 12062624
| 456126 | 520964 | 5.4186 | 12.15 | 12.15 | 0 | 24-HR | ALL | 1ST | 12062624
| 456176 | 520964 | 5.9724 | 13.65 | 17 | 0 | 24-HR | ALL | 1ST | 12062624
| 456226 | 520964 | 6.5051 | 14.56 | 19 | 0 | 24-HR | ALL | 1ST | 12062624
| 456276 | 520964 | 6.9027 | 14.68 | 14.68 | 0 | 24-HR | ALL | 1ST | 12062624
| 456326 | 520964 | 7.0343 | 13.71 | 13.71 | 0 | 24-HR | ALL | 1ST | 12062624
| 456376 | 520964 | 7.6123 | 15.01 | 15.01 | 0 | 24-HR | ALL | 1ST | 12070324
| 456426 | 520964 | 8.2808 | 16.15 | 18 | 0 | 24-HR | ALL | 1ST | 12070324
| 456476 | 520964 | 8.2681 | 16.36 | 16.36 | 0 | 24-HR | ALL | 1ST | 12070324
| 456526 | 520964 | 7.6974 | 17.02 | 17.02 | 0 | 24-HR | ALL | 1ST | 12070324
| 456576 | 520964 | 6.7262 | 18.24 | 18.24 | 0 | 24-HR | ALL | 1ST | 12070324
| 456626 | 520964 | 6.7683 | 18.56 | 18.56 | 0 | 24-HR | ALL | 1ST | 12063024
| 456676 | 520964 | 7.1294 | 16.56 | 16.56 | 0 | 24-HR | ALL | 1ST | 12063024
| 456726 | 520964 | 6.9892 | 17 | 17 | 0 | 24-HR | ALL | 1ST | 12063024
| 456776 | 520964 | 6.2182 | 15.67 | 15.67 | 0 | 24-HR | ALL | 1ST | 12063024
| 456826 | 520964 | 5.9468 | 13.96 | 17 | 0 | 24-HR | ALL | 1ST | 12090324
| 456876 | 520964 | 6.7068 | 12.83 | 17 | 0 | 24-HR | ALL | 1ST | 12090324
| 456926 | 520964 | 8.3353 | 14.56 | 14.56 | 0 | 24-HR | ALL | 1ST | 12072324
| 456976 | 520964 | 9.596 | 15.43 | 20 | 0 | 24-HR | ALL | 1ST | 12072324
| 457026 | 520964 | 10.2557 | 14.46 | 22 | 0 | 24-HR | ALL | 1ST | 12072324
| 457076 | 520964 | 11.6075 | 15.38 | 20 | 0 | 24-HR | ALL | 1ST | 12082824
| 457126 | 520964 | 14.0331 | 15.19 | 17 | 0 | 24-HR | ALL | 1ST | 12122324
| 457176 | 520964 | 16.8155 | 15.89 | 15.89 | 0 | 24-HR | ALL | 1ST | 12122324
| 457226 | 520964 | 18.8998 | 15.38 | 15.38 | 0 | 24-HR | ALL | 1ST | 12122324
| 457276 | 520964 | 20.4767 | 15.09 | 15.09 | 0 | 24-HR | ALL | 1ST | 12122324
| 457326 | 520964 | 21.4596 | 14.71 | 236 | 0 | 24-HR | ALL | 1ST | 12122324
| 457376 | 520964 | 21.9927 | 14.71 | 236 | 0 | 24-HR | ALL | 1ST | 12122324
| 457426 | 520964 | 22.2354 | 16.03 | 29 | 0 | 24-HR | ALL | 1ST | 12122324
| 457476 | 520964 | 22.0495 | 17 | 29 | 0 | 24-HR | ALL | 1ST | 12122324
| 457526 | 520964 | 21.2087 | 15.83 | 236 | 0 | 24-HR | ALL | 1ST | 12122324
| 457576 | 520964 | 20.3181 | 15.54 | 236 | 0 | 24-HR | ALL | 1ST | 12122324
| 457626 | 520964 | 19.3404 | 15.54 | 236 | 0 | 24-HR | ALL | 1ST | 12122324
| 457676 | 520964 | 18.4554 | 16.92 | 20 | 0 | 24-HR | ALL | 1ST | 12122324
| 457726 | 520964 | 17.7525 | 20.63 | 20.63 | 0 | 24-HR | ALL | 1ST | 12122324
| 457776 | 520964 | 16.526 | 19.79 | 22 | 0 | 24-HR | ALL | 1ST | 12122324
| 457826 | 520964 | 16.5251 | 21.92 | 21.92 | 0 | 24-HR | ALL | 1ST | 12022324
| 457876 | 520964 | 16.3866 | 25.1 | 25.1 | 0 | 24-HR | ALL | 1ST | 12022324
| 457926 | 520964 | 16.3837 | 24.56 | 24.56 | 0 | 24-HR | ALL | 1ST | 12022324
| 457976 | 520964 | 16.2739 | 24.09 | 24.09 | 0 | 24-HR | ALL | 1ST | 12022324
| 458026 | 520964 | 15.9867 | 25.12 | 25.12 | 0 | 24-HR | ALL | 1ST | 12022324
| 458076 | 520964 | 15.606 | 27.1 | 27.1 | 0 | 24-HR | ALL | 1ST | 12022324
| 458126 | 520964 | 15.204 | 29.18 | 29.18 | 0 | 24-HR | ALL | 1ST | 12022324
| 458176 | 520964 | 14.8607 | 28.86 | 28.86 | 0 | 24-HR | ALL | 1ST | 12022324
| 458226 | 520964 | 14.6631 | 23.48 | 23.48 | 0 | 24-HR | ALL | 1ST | 12022324
| 458276 | 520964 | 14.2288 | 23.71 | 23.71 | 0 | 24-HR | ALL | 1ST | 12022324
| 458326 | 520964 | 13.7997 | 23.54 | 23.54 | 0 | 24-HR | ALL | 1ST | 12022324
| 458376 | 520964 | 13.3613 | 23.46 | 23.46 | 0 | 24-HR | ALL | 1ST | 12022324
| 458426 | 520964 | 12.926 | 22.29 | 28 | 0 | 24-HR | ALL | 1ST | 12022324
| 458476 | 520964 | 12.4793 | 22.01 | 28 | 0 | 24-HR | ALL | 1ST | 12022324
| 458526 | 520964 | 12.046 | 22.46 | 28 | 0 | 24-HR | ALL | 1ST | 12022324
| 458576 | 520964 | 11.6131 | 22.46 | 28 | 0 | 24-HR | ALL | 1ST | 12022324
| 458626 | 520964 | 11.1831 | 23.56 | 31 | 0 | 24-HR | ALL | 1ST | 12022324
| 458676 | 520964 | 10.7715 | 23.62 | 31 | 0 | 24-HR | ALL | 1ST | 12022324
| 458726 | 520964 | 10.3598 | 24.53 | 31 | 0 | 24-HR | ALL | 1ST | 12022324
| 458776 | 520964 | 9.9516 | 26.53 | 32 | 0 | 24-HR | ALL | 1ST | 12022324
| 458826 | 520964 | 9.5547 | 29.38 | 32 | 0 | 24-HR | ALL | 1ST | 12022324
| 458876 | 520964 | 9.2013 | 29.29 | 32 | 0 | 24-HR | ALL | 1ST | 12022324
| 458926 | 520964 | 8.8534 | 30.12 | 32 | 0 | 24-HR | ALL | 1ST | 12022324
| 458976 | 520964 | 8.5186 | 31.03 | 31.03 | 0 | 24-HR | ALL | 1ST | 12022324
| 453976 | 521014 | 3.6873 | 7.79 | 9 | 0 | 24-HR | ALL | 1ST | 12121424
| 454026 | 521014 | 3.7976 | 7.79 | 11 | 0 | 24-HR | ALL | 1ST | 12121424
| 454076 | 521014 | 3.9109 | 7.79 | 12 | 0 | 24-HR | ALL | 1ST | 12121424
| 454126 | 521014 | 4.027 | 7.8 | 12 | 0 | 24-HR | ALL | 1ST | 12121424
| 454176 | 521014 | 4.1489 | 8 | 9 | 0 | 24-HR | ALL | 1ST | 12121424
| 454226 | 521014 | 4.2787 | 8.5 | 8.5 | 0 | 24-HR | ALL | 1ST | 12121424
| 454276 | 521014 | 4.4097 | 9 | 14 | 0 | 24-HR | ALL | 1ST | 12121424
| 454326 | 521014 | 4.516 | 8.45 | 15 | 0 | 24-HR | ALL | 1ST | 12121424
| 454376 | 521014 | 4.6315 | 8.42 | 15 | 0 | 24-HR | ALL | 1ST | 12121424
| 454426 | 521014 | 4.7722 | 9.52 | 13 | 0 | 24-HR | ALL | 1ST | 12121424
| 454476 | 521014 | 4.9885 | 13.34 | 13.34 | 0 | 24-HR | ALL | 1ST | 12121424
| 454526 | 521014 | 5.0373 | 11.5 | 11.5 | 0 | 24-HR | ALL | 1ST | 12121424
| 454576 | 521014 | 5.112 | 10.97 | 10.97 | 0 | 24-HR | ALL | 1ST | 12121424
| 454626 | 521014 | 5.1445 | 9.85 | 11 | 0 | 24-HR | ALL | 1ST | 12121424
| 454676 | 521014 | 5.1872 | 9.72 | 9.72 | 0 | 24-HR | ALL | 1ST | 12121424
| 454726 | 521014 | 5.2956 | 12.24 | 12.24 | 0 | 24-HR | ALL | 1ST | 12121424
| 454776 | 521014 | 5.3604 | 13.91 | 13.91 | 0 | 24-HR | ALL | 1ST | 12121424
| 454826 | 521014 | 5.3129 | 13.2 | 13.2 | 0 | 24-HR | ALL | 1ST | 12121424
| 454876 | 521014 | 5.513 | 9.98 | 12 | 0 | 24-HR | ALL | 1ST | 12081224
| 454926 | 521014 | 5.8184 | 9.06 | 13 | 0 | 24-HR | ALL | 1ST | 12081224
| 454976 | 521014 | 6.1477 | 9 | 12 | 0 | 24-HR | ALL | 1ST | 12081224
| 455026 | 521014 | 6.4901 | 9.01 | 12 | 0 | 24-HR | ALL | 1ST | 12081224
| 455076 | 521014 | 6.8655 | 9.91 | 13 | 0 | 24-HR | ALL | 1ST | 12081224
| 455126 | 521014 | 7.2931 | 12.15 | 12.15 | 0 | 24-HR | ALL | 1ST | 12081224
| 455176 | 521014 | 7.7238 | 13.85 | 13.85 | 0 | 24-HR | ALL | 1ST | 12081224
| 455226 | 521014 | 8.1958 | 16.4 | 16.4 | 0 | 24-HR | ALL | 1ST | 12081224
| 455276 | 521014 | 8.4129 | 11.7 | 11.7 | 0 | 24-HR | ALL | 1ST | 12081224
| 455326 | 521014 | 8.6602 | 8.82 | 12 | 0 | 24-HR | ALL | 1ST | 12081224
| 455376 | 521014 | 8.9801 | 9.09 | 10 | 0 | 24-HR | ALL | 1ST | 12081224
| 455426 | 521014 | 9.2521 | 9.5 | 11 | 0 | 24-HR | ALL | 1ST | 12081224
| 455476 | 521014 | 9.4095 | 9 | 13 | 0 | 24-HR | ALL | 1ST | 12081224
| 455526 | 521014 | 9.5241 | 9.7 | 14 | 0 | 24-HR | ALL | 1ST | 12081224
| 455576 | 521014 | 9.474 | 9.57 | 14 | 0 | 24-HR | ALL | 1ST | 12081224
| 455626 | 521014 | 9.3682 | 11.2 | 13 | 0 | 24-HR | ALL | 1ST | 12081224
| 455676 | 521014 | 8.9725 | 10.3 | 11 | 0 | 24-HR | ALL | 1ST | 12081224
| 455726 | 521014 | 8.3549 | 8.36 | 15 | 0 | 24-HR | ALL | 1ST | 12081224
| 455776 | 521014 | 7.8371 | 12.02 | 15 | 0 | 24-HR | ALL | 1ST | 12081224
| 455826 | 521014 | 6.9968 | 12.79 | 16 | 0 | 24-HR | ALL | 1ST | 12081224
| 455876 | 521014 | 6.4769 | 13.29 | 15 | 0 | 24-HR | ALL | 1ST | 12060724
| 455926 | 521014 | 6.2118 | 13.22 | 18 | 0 | 24-HR | ALL | 1ST | 12060724
| 455976 | 521014 | 5.8124 | 13.97 | 13.97 | 0 | 24-HR | ALL | 1ST | 12060724
| 456026 | 521014 | 5.1826 | 12.35 | 12.35 | 0 | 24-HR | ALL | 1ST | 12060724
| 456076 | 521014 | 5.2814 | 10.47 | 13 | 0 | 24-HR | ALL | 1ST | 12062624
| 456126 | 521014 | 5.8417 | 12.55 | 17 | 0 | 24-HR | ALL | 1ST | 12062624
| 456176 | 521014 | 6.4056 | 13.15 | 17 | 0 | 24-HR | ALL | 1ST | 12062624
| 456226 | 521014 | 6.9897 | 15.03 | 17 | 0 | 24-HR | ALL | 1ST | 12062624
| 456276 | 521014 | 7.4566 | 16.7 | 16.7 | 0 | 24-HR | ALL | 1ST | 12062624
| 456326 | 521014 | 7.5715 | 15.77 | 15.77 | 0 | 24-HR | ALL | 1ST | 12062624
| 456376 | 521014 | 8.3402 | 14.99 | 14.99 | 0 | 24-HR | ALL | 1ST | 12070324
| 456426 | 521014 | 8.8504 | 14.94 | 14.94 | 0 | 24-HR | ALL | 1ST | 12070324
| 456476 | 521014 | 8.8535 | 15.72 | 15.72 | 0 | 24-HR | ALL | 1ST | 12070324
| 456526 | 521014 | 8.4479 | 18.27 | 18.27 | 0 | 24-HR | ALL | 1ST | 12070324
| 456576 | 521014 | 7.6278 | 21.31 | 21.31 | 0 | 24-HR | ALL | 1ST | 12070324
| 456626 | 521014 | 7.6662 | 23 | 23 | 0 | 24-HR | ALL | 1ST | 12063024
| 456676 | 521014 | 8.0441 | 18.35 | 20 | 0 | 24-HR | ALL | 1ST | 12063024
| 456726 | 521014 | 7.9503 | 17.24 | 18 | 0 | 24-HR | ALL | 1ST | 12063024
| 456776 | 521014 | 7.3567 | 16.85 | 16.85 | 0 | 24-HR | ALL | 1ST | 12063024
| 456826 | 521014 | 6.3756 | 15.12 | 17 | 0 | 24-HR | ALL | 1ST | 12063024
| 456876 | 521014 | 6.865 | 12.76 | 17 | 0 | 24-HR | ALL | 1ST | 12072224
| 456926 | 521014 | 8.4275 | 14.29 | 16 | 0 | 24-HR | ALL | 1ST | 12072324
| 456976 | 521014 | 9.7465 | 14.01 | 20 | 0 | 24-HR | ALL | 1ST | 12072324
| 457026 | 521014 | 10.8326 | 15.6 | 20 | 0 | 24-HR | ALL | 1ST | 12072324
| 457076 | 521014 | 11.5179 | 17.5 | 17.5 | 0 | 24-HR | ALL | 1ST | 12072324
| 457126 | 521014 | 12.418 | 18.03 | 18.03 | 0 | 24-HR | ALL | 1ST | 12082824
| 457176 | 521014 | 14.6639 | 18.45 | 18.45 | 0 | 24-HR | ALL | 1ST | 12122324
| 457226 | 521014 | 17.1918 | 18.44 | 18.44 | 0 | 24-HR | ALL | 1ST | 12122324
| 457276 | 521014 | 19.6113 | 20.19 | 20.19 | 0 | 24-HR | ALL | 1ST | 12122324
| 457326 | 521014 | 20.7752 | 18.03 | 18.03 | 0 | 24-HR | ALL | 1ST | 12122324
| 457376 | 521014 | 21.4876 | 16.35 | 16.35 | 0 | 24-HR | ALL | 1ST | 12122324
| 457426 | 521014 | 21.9291 | 16 | 16 | 0 | 24-HR | ALL | 1ST | 12122324
| 457476 | 521014 | 22.1078 | 16.55 | 16.55 | 0 | 24-HR | ALL | 1ST | 12122324
| 457526 | 521014 | 21.7651 | 16.21 | 16.21 | 0 | 24-HR | ALL | 1ST | 12122324
| 457576 | 521014 | 21.2032 | 16.24 | 17 | 0 | 24-HR | ALL | 1ST | 12122324
| 457626 | 521014 | 20.5051 | 16.66 | 16.66 | 0 | 24-HR | ALL | 1ST | 12122324
| 457676 | 521014 | 19.56 | 16.34 | 22 | 0 | 24-HR | ALL | 1ST | 12122324
| 457726 | 521014 | 18.905 | 19.35 | 23 | 0 | 24-HR | ALL | 1ST | 12122324
| 457776 | 521014 | 17.7869 | 18.79 | 23 | 0 | 24-HR | ALL | 1ST | 12122324
| 457826 | 521014 | 16.9339 | 21.01 | 21.01 | 0 | 24-HR | ALL | 1ST | 12122324
| 457876 | 521014 | 15.9362 | 23.81 | 23.81 | 0 | 24-HR | ALL | 1ST | 12022324
| 457926 | 521014 | 15.9709 | 24.51 | 24.51 | 0 | 24-HR | ALL | 1ST | 12022324
| 457976 | 521014 | 15.8817 | 25.73 | 25.73 | 0 | 24-HR | ALL | 1ST | 12022324
| 458026 | 521014 | 15.7675 | 26.03 | 26.03 | 0 | 24-HR | ALL | 1ST | 12022324
| 458076 | 521014 | 15.5555 | 26.85 | 26.85 | 0 | 24-HR | ALL | 1ST | 12022324
| 458126 | 521014 | 15.274 | 28.15 | 28.15 | 0 | 24-HR | ALL | 1ST | 12022324
| 458176 | 521014 | 14.9058 | 31.16 | 31.16 | 0 | 24-HR | ALL | 1ST | 12022324
| 458226 | 521014 | 14.6607 | 29.28 | 29.28 | 0 | 24-HR | ALL | 1ST | 12022324
| 458276 | 521014 | 14.4347 | 25.53 | 25.53 | 0 | 24-HR | ALL | 1ST | 12022324
| 458326 | 521014 | 14.1429 | 22.58 | 22.58 | 0 | 24-HR | ALL | 1ST | 12022324
| 458376 | 521014 | 13.7389 | 22.03 | 23 | 0 | 24-HR | ALL | 1ST | 12022324
| 458426 | 521014 | 13.33 | 22 | 24 | 0 | 24-HR | ALL | 1ST | 12022324
| 458476 | 521014 | 12.9127 | 21.77 | 26 | 0 | 24-HR | ALL | 1ST | 12022324
| 458526 | 521014 | 12.4764 | 20.85 | 28 | 0 | 24-HR | ALL | 1ST | 12022324
| 458576 | 521014 | 12.0707 | 21.15 | 30 | 0 | 24-HR | ALL | 1ST | 12022324
| 458626 | 521014 | 11.6793 | 22.8 | 31 | 0 | 24-HR | ALL | 1ST | 12022324
| 458676 | 521014 | 11.265 | 23.7 | 31 | 0 | 24-HR | ALL | 1ST | 12022324
| 458726 | 521014 | 10.8599 | 24.57 | 30 | 0 | 24-HR | ALL | 1ST | 12022324
| 458776 | 521014 | 10.4615 | 26.05 | 28 | 0 | 24-HR | ALL | 1ST | 12022324
| 458826 | 521014 | 10.0711 | 28.34 | 29 | 0 | 24-HR | ALL | 1ST | 12022324
| 458876 | 521014 | 9.6983 | 30.44 | 30.44 | 0 | 24-HR | ALL | 1ST | 12022324
| 458926 | 521014 | 9.3432 | 32.03 | 32.03 | 0 | 24-HR | ALL | 1ST | 12022324
| 458976 | 521014 | 9.0092 | 32.3 | 32.3 | 0 | 24-HR | ALL | 1ST | 12022324
| 453976 | 521064 | 3.9732 | 6.15 | 11 | 0 | 24-HR | ALL | 1ST | 12121424
| 454026 | 521064 | 4.1004 | 7 | 7 | 0 | 24-HR | ALL | 1ST | 12121424
| 454076 | 521064 | 4.2033 | 6.44 | 6.44 | 0 | 24-HR | ALL | 1ST | 12121424
| 454126 | 521064 | 4.3466 | 7.88 | 9 | 0 | 24-HR | ALL | 1ST | 12121424
| 454176 | 521064 | 4.4775 | 8.61 | 10 | 0 | 24-HR | ALL | 1ST | 12121424
| 454226 | 521064 | 4.5983 | 8.88 | 8.88 | 0 | 24-HR | ALL | 1ST | 12121424
| 454276 | 521064 | 4.7135 | 9 | 9 | 0 | 24-HR | ALL | 1ST | 12121424
| 454326 | 521064 | 4.822 | 9 | 9 | 0 | 24-HR | ALL | 1ST | 12121424
| 454376 | 521064 | 4.9363 | 9.44 | 9.44 | 0 | 24-HR | ALL | 1ST | 12121424
| 454426 | 521064 | 5.0741 | 10.98 | 10.98 | 0 | 24-HR | ALL | 1ST | 12121424
| 454476 | 521064 | 5.1215 | 9.63 | 9.63 | 0 | 24-HR | ALL | 1ST | 12121424
| 454526 | 521064 | 5.1913 | 9.56 | 9.56 | 0 | 24-HR | ALL | 1ST | 12121424
| 454576 | 521064 | 5.2644 | 10.12 | 12 | 0 | 24-HR | ALL | 1ST | 12121424
| 454626 | 521064 | 5.2704 | 9.3 | 9.3 | 0 | 24-HR | ALL | 1ST | 12121424
| 454676 | 521064 | 5.3009 | 10.04 | 10.04 | 0 | 24-HR | ALL | 1ST | 12121424
| 454726 | 521064 | 5.4111 | 13.91 | 13.91 | 0 | 24-HR | ALL | 1ST | 12121424
| 454776 | 521064 | 5.4039 | 14.96 | 14.96 | 0 | 24-HR | ALL | 1ST | 12121424
| 454826 | 521064 | 5.6483 | 15.47 | 15.47 | 0 | 24-HR | ALL | 1ST | 12081224
| 454876 | 521064 | 5.9069 | 11.78 | 11.78 | 0 | 24-HR | ALL | 1ST | 12081224
| 454926 | 521064 | 6.2323 | 11.33 | 11.33 | 0 | 24-HR | ALL | 1ST | 12081224
| 454976 | 521064 | 6.5458 | 9.88 | 9.88 | 0 | 24-HR | ALL | 1ST | 12081224
| 455026 | 521064 | 6.8919 | 9.88 | 13 | 0 | 24-HR | ALL | 1ST | 12081224
| 455076 | 521064 | 7.2426 | 10.09 | 13 | 0 | 24-HR | ALL | 1ST | 12081224
| 455126 | 521064 | 7.5875 | 9.93 | 13 | 0 | 24-HR | ALL | 1ST | 12081224
| 455176 | 521064 | 7.9733 | 11.31 | 11.31 | 0 | 24-HR | ALL | 1ST | 12081224
| 455226 | 521064 | 8.3521 | 12.67 | 12.67 | 0 | 24-HR | ALL | 1ST | 12081224
| 455276 | 521064 | 8.5561 | 9.48 | 9.48 | 0 | 24-HR | ALL | 1ST | 12081224
| 455326 | 521064 | 8.7744 | 8 | 12 | 0 | 24-HR | ALL | 1ST | 12081224
| 455376 | 521064 | 8.9693 | 7.43 | 12 | 0 | 24-HR | ALL | 1ST | 12081224
| 455426 | 521064 | 9.0957 | 7 | 12 | 0 | 24-HR | ALL | 1ST | 12081224
| 455476 | 521064 | 9.2331 | 9 | 12 | 0 | 24-HR | ALL | 1ST | 12081224
| 455526 | 521064 | 9.1845 | 9.09 | 16 | 0 | 24-HR | ALL | 1ST | 12081224
| 455576 | 521064 | 9.0358 | 9.8 | 16 | 0 | 24-HR | ALL | 1ST | 12081224
| 455626 | 521064 | 8.812 | 12 | 12 | 0 | 24-HR | ALL | 1ST | 12081224
| 455676 | 521064 | 8.289 | 11.18 | 13 | 0 | 24-HR | ALL | 1ST | 12081224
| 455726 | 521064 | 7.579 | 9.48 | 15 | 0 | 24-HR | ALL | 1ST | 12081224
| 455776 | 521064 | 6.872 | 11.15 | 15 | 0 | 24-HR | ALL | 1ST | 12081224
| 455826 | 521064 | 6.472 | 12 | 12 | 0 | 24-HR | ALL | 1ST | 12060724
| 455876 | 521064 | 6.3338 | 13.32 | 13.32 | 0 | 24-HR | ALL | 1ST | 12060724
| 455926 | 521064 | 6.0177 | 14.03 | 14.03 | 0 | 24-HR | ALL | 1ST | 12060724
| 455976 | 521064 | 5.5279 | 14.39 | 14.39 | 0 | 24-HR | ALL | 1ST | 12060724
| 456026 | 521064 | 5.2045 | 13.96 | 13.96 | 0 | 24-HR | ALL | 1ST | 12062624
| 456076 | 521064 | 5.6683 | 12.85 | 12.85 | 0 | 24-HR | ALL | 1ST | 12062624
| 456126 | 521064 | 6.1903 | 12 | 17 | 0 | 24-HR | ALL | 1ST | 12062624
| 456176 | 521064 | 6.7537 | 12.36 | 17 | 0 | 24-HR | ALL | 1ST | 12062624
| 456226 | 521064 | 7.317 | 14.18 | 17 | 0 | 24-HR | ALL | 1ST | 12062624
| 456276 | 521064 | 7.7918 | 16.7 | 16.7 | 0 | 24-HR | ALL | 1ST | 12062624
| 456326 | 521064 | 8.5417 | 15.4 | 15.4 | 0 | 24-HR | ALL | 1ST | 12070224
| 456376 | 521064 | 8.8508 | 14.12 | 14.12 | 0 | 24-HR | ALL | 1ST | 12070324
| 456426 | 521064 | 9.3305 | 14.7 | 14.7 | 0 | 24-HR | ALL | 1ST | 12070324
| 456476 | 521064 | 9.3224 | 15.72 | 15.72 | 0 | 24-HR | ALL | 1ST | 12070324
| 456526 | 521064 | 8.9906 | 19.01 | 19.01 | 0 | 24-HR | ALL | 1ST | 12070324
| 456576 | 521064 | 7.9762 | 18.63 | 18.63 | 0 | 24-HR | ALL | 1ST | 12070324
| 456626 | 521064 | 7.4802 | 14.73 | 22 | 0 | 24-HR | ALL | 1ST | 12063024
| 456676 | 521064 | 8.2813 | 14.3 | 22 | 0 | 24-HR | ALL | 1ST | 12063024
| 456726 | 521064 | 8.6495 | 16.73 | 20 | 0 | 24-HR | ALL | 1ST | 12063024
| 456776 | 521064 | 8.3284 | 17.96 | 20 | 0 | 24-HR | ALL | 1ST | 12063024
| 456826 | 521064 | 7.3742 | 15.91 | 15.91 | 0 | 24-HR | ALL | 1ST | 12063024
| 456876 | 521064 | 7.1074 | 13.61 | 13.61 | 0 | 24-HR | ALL | 1ST | 12072224
| 456926 | 521064 | 8.4595 | 15.2 | 15.2 | 0 | 24-HR | ALL | 1ST | 12072324
| 456976 | 521064 | 9.9593 | 15.76 | 15.76 | 0 | 24-HR | ALL | 1ST | 12072324
| 457026 | 521064 | 11.1485 | 16.66 | 16.66 | 0 | 24-HR | ALL | 1ST | 12072324
| 457076 | 521064 | 11.7891 | 17.12 | 17.12 | 0 | 24-HR | ALL | 1ST | 12072324
| 457126 | 521064 | 12.0416 | 18 | 18 | 0 | 24-HR | ALL | 1ST | 12072324
| 457176 | 521064 | 12.8023 | 18.73 | 18.73 | 0 | 24-HR | ALL | 1ST | 12022224
| 457226 | 521064 | 14.7076 | 18.97 | 18.97 | 0 | 24-HR | ALL | 1ST | 12122324
| 457276 | 521064 | 17.2349 | 20.12 | 20.12 | 0 | 24-HR | ALL | 1ST | 12122324
| 457326 | 521064 | 19.06 | 19.34 | 19.34 | 0 | 24-HR | ALL | 1ST | 12122324
| 457376 | 521064 | 20.3528 | 18.52 | 18.52 | 0 | 24-HR | ALL | 1ST | 12122324
| 457426 | 521064 | 21.0431 | 16.85 | 16.85 | 0 | 24-HR | ALL | 1ST | 12122324
| 457476 | 521064 | 21.4179 | 16 | 16 | 0 | 24-HR | ALL | 1ST | 12122324
| 457526 | 521064 | 21.5497 | 16.12 | 16.12 | 0 | 24-HR | ALL | 1ST | 12122324
| 457576 | 521064 | 21.4692 | 17.03 | 17.03 | 0 | 24-HR | ALL | 1ST | 12122324
| 457626 | 521064 | 21.132 | 18 | 18 | 0 | 24-HR | ALL | 1ST | 12122324
| 457676 | 521064 | 20.3703 | 17.47 | 17.47 | 0 | 24-HR | ALL | 1ST | 12122324
| 457726 | 521064 | 19.3949 | 16.1 | 23 | 0 | 24-HR | ALL | 1ST | 12122324
| 457776 | 521064 | 18.6193 | 17.2 | 23 | 0 | 24-HR | ALL | 1ST | 12122324
| 457826 | 521064 | 18.0389 | 23.68 | 23.68 | 0 | 24-HR | ALL | 1ST | 12122324
| 457876 | 521064 | 17.0251 | 23.85 | 23.85 | 0 | 24-HR | ALL | 1ST | 12122324
| 457926 | 521064 | 16.0668 | 22.96 | 22.96 | 0 | 24-HR | ALL | 1ST | 12122324
| 457976 | 521064 | 15.47 | 24.09 | 24.09 | 0 | 24-HR | ALL | 1ST | 12022324
| 458026 | 521064 | 15.4726 | 24.27 | 24.27 | 0 | 24-HR | ALL | 1ST | 12022324
| 458076 | 521064 | 15.4293 | 23.94 | 23.94 | 0 | 24-HR | ALL | 1ST | 12022324
| 458126 | 521064 | 15.2895 | 23.93 | 23.93 | 0 | 24-HR | ALL | 1ST | 12022324
| 458176 | 521064 | 15.1084 | 23.64 | 23.64 | 0 | 24-HR | ALL | 1ST | 12022324
| 458226 | 521064 | 14.8831 | 23.14 | 23.14 | 0 | 24-HR | ALL | 1ST | 12022324
| 458276 | 521064 | 14.5718 | 20.89 | 20.89 | 0 | 24-HR | ALL | 1ST | 12022324
| 458326 | 521064 | 14.2016 | 20.12 | 20.12 | 0 | 24-HR | ALL | 1ST | 12022324
| 458376 | 521064 | 13.864 | 20.12 | 22 | 0 | 24-HR | ALL | 1ST | 12022324
| 458426 | 521064 | 13.5662 | 21.44 | 21.44 | 0 | 24-HR | ALL | 1ST | 12022324
| 458476 | 521064 | 13.1804 | 20.97 | 24 | 0 | 24-HR | ALL | 1ST | 12022324
| 458526 | 521064 | 12.7496 | 20.04 | 25 | 0 | 24-HR | ALL | 1ST | 12022324
| 458576 | 521064 | 12.4063 | 20.92 | 30 | 0 | 24-HR | ALL | 1ST | 12022324
| 458626 | 521064 | 12.0249 | 21.15 | 30 | 0 | 24-HR | ALL | 1ST | 12022324
| 458676 | 521064 | 11.6523 | 23.43 | 30 | 0 | 24-HR | ALL | 1ST | 12022324
| 458726 | 521064 | 11.258 | 24.48 | 28 | 0 | 24-HR | ALL | 1ST | 12022324
| 458776 | 521064 | 10.8794 | 25.13 | 27 | 0 | 24-HR | ALL | 1ST | 12022324
| 458826 | 521064 | 10.5039 | 26.47 | 26.47 | 0 | 24-HR | ALL | 1ST | 12022324
| 458876 | 521064 | 10.128 | 29.53 | 29.53 | 0 | 24-HR | ALL | 1ST | 12022324
| 458926 | 521064 | 9.7762 | 31.15 | 31.15 | 0 | 24-HR | ALL | 1ST | 12022324
| 458976 | 521064 | 9.4399 | 32.04 | 32.04 | 0 | 24-HR | ALL | 1ST | 12022324
| 453976 | 521114 | 4.2675 | 7.57 | 9 | 0 | 24-HR | ALL | 1ST | 12121424
| 454026 | 521114 | 4.3964 | 8.54 | 8.54 | 0 | 24-HR | ALL | 1ST | 12121424
| 454076 | 521114 | 4.4858 | 7.54 | 13 | 0 | 24-HR | ALL | 1ST | 12121424
| 454126 | 521114 | 4.6151 | 8.54 | 12 | 0 | 24-HR | ALL | 1ST | 12121424
| 454176 | 521114 | 4.7192 | 8.46 | 12 | 0 | 24-HR | ALL | 1ST | 12121424
| 454226 | 521114 | 4.8211 | 8.46 | 11 | 0 | 24-HR | ALL | 1ST | 12121424
| 454276 | 521114 | 4.907 | 8.04 | 10 | 0 | 24-HR | ALL | 1ST | 12121424
| 454326 | 521114 | 5.0432 | 9.92 | 9.92 | 0 | 24-HR | ALL | 1ST | 12121424
| 454376 | 521114 | 5.14 | 10.54 | 10.54 | 0 | 24-HR | ALL | 1ST | 12121424
| 454426 | 521114 | 5.1916 | 9.94 | 9.94 | 0 | 24-HR | ALL | 1ST | 12121424
| 454476 | 521114 | 5.2094 | 8.7 | 12 | 0 | 24-HR | ALL | 1ST | 12121424
| 454526 | 521114 | 5.3041 | 10.71 | 10.71 | 0 | 24-HR | ALL | 1ST | 12121424
| 454576 | 521114 | 5.298 | 9.97 | 9.97 | 0 | 24-HR | ALL | 1ST | 12121424
| 454626 | 521114 | 5.2256 | 7.93 | 11 | 0 | 24-HR | ALL | 1ST | 12121424
| 454676 | 521114 | 5.1814 | 7.8 | 10 | 0 | 24-HR | ALL | 1ST | 12121424
| 454726 | 521114 | 5.3056 | 11.42 | 11.42 | 0 | 24-HR | ALL | 1ST | 12081224
| 454776 | 521114 | 5.6459 | 14.44 | 14.44 | 0 | 24-HR | ALL | 1ST | 12081224
| 454826 | 521114 | 5.9569 | 14.38 | 14.38 | 0 | 24-HR | ALL | 1ST | 12081224
| 454876 | 521114 | 6.2648 | 13.46 | 13.46 | 0 | 24-HR | ALL | 1ST | 12081224
| 454926 | 521114 | 6.5926 | 13.14 | 13.14 | 0 | 24-HR | ALL | 1ST | 12081224
| 454976 | 521114 | 6.8971 | 11.47 | 11.47 | 0 | 24-HR | ALL | 1ST | 12081224
| 455026 | 521114 | 7.1827 | 9.43 | 11 | 0 | 24-HR | ALL | 1ST | 12081224
| 455076 | 521114 | 7.4632 | 7.76 | 13 | 0 | 24-HR | ALL | 1ST | 12081224
| 455126 | 521114 | 7.7714 | 7.82 | 13 | 0 | 24-HR | ALL | 1ST | 12081224
| 455176 | 521114 | 8.082 | 8.5 | 13 | 0 | 24-HR | ALL | 1ST | 12081224
| 455226 | 521114 | 8.3835 | 9.66 | 9.66 | 0 | 24-HR | ALL | 1ST | 12081224
| 455276 | 521114 | 8.5992 | 9.25 | 9.25 | 0 | 24-HR | ALL | 1ST | 12081224
| 455326 | 521114 | 8.8077 | 10.07 | 10.07 | 0 | 24-HR | ALL | 1ST | 12081224
| 455376 | 521114 | 8.8418 | 7.84 | 15 | 0 | 24-HR | ALL | 1ST | 12081224
| 455426 | 521114 | 8.7563 | 4.71 | 15 | 0 | 24-HR | ALL | 1ST | 12081224
| 455476 | 521114 | 8.7358 | 6.03 | 16 | 0 | 24-HR | ALL | 1ST | 12081224
| 455526 | 521114 | 8.6085 | 7.38 | 16 | 0 | 24-HR | ALL | 1ST | 12081224
| 455576 | 521114 | 8.4062 | 9.87 | 16 | 0 | 24-HR | ALL | 1ST | 12081224
| 455626 | 521114 | 8.0551 | 12 | 12 | 0 | 24-HR | ALL | 1ST | 12081224
| 455676 | 521114 | 7.4637 | 11.68 | 14 | 0 | 24-HR | ALL | 1ST | 12081224
| 455726 | 521114 | 6.7274 | 10.89 | 13 | 0 | 24-HR | ALL | 1ST | 12081224
| 455776 | 521114 | 6.4426 | 12.52 | 14 | 0 | 24-HR | ALL | 1ST | 12060724
| 455826 | 521114 | 6.2875 | 11.86 | 11.86 | 0 | 24-HR | ALL | 1ST | 12060724
| 455876 | 521114 | 6.0336 | 12.17 | 12.17 | 0 | 24-HR | ALL | 1ST | 12060724
| 455926 | 521114 | 5.672 | 13.46 | 13.46 | 0 | 24-HR | ALL | 1ST | 12060724
| 455976 | 521114 | 5.1296 | 13.14 | 13.14 | 0 | 24-HR | ALL | 1ST | 12060724
| 456026 | 521114 | 5.457 | 13.17 | 13.17 | 0 | 24-HR | ALL | 1ST | 12062624
| 456076 | 521114 | 5.9851 | 13.44 | 13.44 | 0 | 24-HR | ALL | 1ST | 12062624
| 456126 | 521114 | 6.5438 | 13.38 | 15 | 0 | 24-HR | ALL | 1ST | 12062624
| 456176 | 521114 | 7.0766 | 13 | 16 | 0 | 24-HR | ALL | 1ST | 12062624
| 456226 | 521114 | 7.5604 | 13.48 | 16 | 0 | 24-HR | ALL | 1ST | 12062624
| 456276 | 521114 | 8.5414 | 15.15 | 15.15 | 0 | 24-HR | ALL | 1ST | 12070224
| 456326 | 521114 | 9.3071 | 13.09 | 13.09 | 0 | 24-HR | ALL | 1ST | 12070224
| 456376 | 521114 | 9.3587 | 13.49 | 13.49 | 0 | 24-HR | ALL | 1ST | 12070224
| 456426 | 521114 | 9.7098 | 15.24 | 15.24 | 0 | 24-HR | ALL | 1ST | 12070324
| 456476 | 521114 | 9.8097 | 18.03 | 18.03 | 0 | 24-HR | ALL | 1ST | 12070324
| 456526 | 521114 | 9.5258 | 22.6 | 22.6 | 0 | 24-HR | ALL | 1ST | 12070324
| 456576 | 521114 | 8.4505 | 19.86 | 19.86 | 0 | 24-HR | ALL | 1ST | 12070324
| 456626 | 521114 | 7.7479 | 14.63 | 22 | 0 | 24-HR | ALL | 1ST | 12063024
| 456676 | 521114 | 8.5462 | 12.58 | 21 | 0 | 24-HR | ALL | 1ST | 12063024
| 456726 | 521114 | 9.0212 | 14.61 | 20 | 0 | 24-HR | ALL | 1ST | 12063024
| 456776 | 521114 | 8.9351 | 16.93 | 19 | 0 | 24-HR | ALL | 1ST | 12063024
| 456826 | 521114 | 8.2346 | 16.94 | 16.94 | 0 | 24-HR | ALL | 1ST | 12063024
| 456876 | 521114 | 7.2782 | 15.41 | 15.41 | 0 | 24-HR | ALL | 1ST | 12072224
| 456926 | 521114 | 8.3707 | 16.17 | 16.17 | 0 | 24-HR | ALL | 1ST | 12072224
| 456976 | 521114 | 9.8888 | 16.43 | 16.43 | 0 | 24-HR | ALL | 1ST | 12072324
| 457026 | 521114 | 10.9498 | 15.46 | 15.46 | 0 | 24-HR | ALL | 1ST | 12072324
| 457076 | 521114 | 11.688 | 15.46 | 15.46 | 0 | 24-HR | ALL | 1ST | 12072324
| 457126 | 521114 | 12.0672 | 16.01 | 16.01 | 0 | 24-HR | ALL | 1ST | 12072324
| 457176 | 521114 | 12.1401 | 17.85 | 17.85 | 0 | 24-HR | ALL | 1ST | 12072324
| 457226 | 521114 | 13.3702 | 19.64 | 19.64 | 0 | 24-HR | ALL | 1ST | 12022224
| 457276 | 521114 | 14.4889 | 18.46 | 18.46 | 0 | 24-HR | ALL | 1ST | 12122324
| 457326 | 521114 | 16.6234 | 18.46 | 18.46 | 0 | 24-HR | ALL | 1ST | 12122324
| 457376 | 521114 | 18.3389 | 18.26 | 18.26 | 0 | 24-HR | ALL | 1ST | 12122324
| 457426 | 521114 | 19.475 | 16.97 | 16.97 | 0 | 24-HR | ALL | 1ST | 12122324
| 457476 | 521114 | 20.2314 | 16 | 16 | 0 | 24-HR | ALL | 1ST | 12122324
| 457526 | 521114 | 20.7381 | 16.09 | 16.09 | 0 | 24-HR | ALL | 1ST | 12122324
| 457576 | 521114 | 21.1176 | 17.65 | 17.65 | 0 | 24-HR | ALL | 1ST | 12122324
| 457626 | 521114 | 21.1029 | 18.78 | 18.78 | 0 | 24-HR | ALL | 1ST | 12122324
| 457676 | 521114 | 20.5703 | 17.8 | 17.8 | 0 | 24-HR | ALL | 1ST | 12122324
| 457726 | 521114 | 19.7842 | 16.03 | 16.03 | 0 | 24-HR | ALL | 1ST | 12122324
| 457776 | 521114 | 19.5756 | 20.57 | 20.57 | 0 | 24-HR | ALL | 1ST | 12122324
| 457826 | 521114 | 18.6957 | 26.85 | 26.85 | 0 | 24-HR | ALL | 1ST | 12122324
| 457876 | 521114 | 17.7614 | 28.47 | 28.47 | 0 | 24-HR | ALL | 1ST | 12122324
| 457926 | 521114 | 16.9297 | 25.77 | 25.77 | 0 | 24-HR | ALL | 1ST | 12122324
| 457976 | 521114 | 16.0266 | 25.18 | 25.18 | 0 | 24-HR | ALL | 1ST | 12122324
| 458026 | 521114 | 15.1914 | 22.98 | 22.98 | 0 | 24-HR | ALL | 1ST | 12122324
| 458076 | 521114 | 15.0113 | 21.44 | 31 | 0 | 24-HR | ALL | 1ST | 12022324
| 458126 | 521114 | 14.9529 | 21.09 | 31 | 0 | 24-HR | ALL | 1ST | 12022324
| 458176 | 521114 | 14.7981 | 20.44 | 32 | 0 | 24-HR | ALL | 1ST | 12022324
| 458226 | 521114 | 14.6044 | 20 | 32 | 0 | 24-HR | ALL | 1ST | 12022324
| 458276 | 521114 | 14.463 | 20.91 | 20.91 | 0 | 24-HR | ALL | 1ST | 12022324
| 458326 | 521114 | 14.2247 | 21.09 | 21.09 | 0 | 24-HR | ALL | 1ST | 12022324
| 458376 | 521114 | 13.9456 | 21.09 | 21.09 | 0 | 24-HR | ALL | 1ST | 12022324
| 458426 | 521114 | 13.6523 | 21.71 | 21.71 | 0 | 24-HR | ALL | 1ST | 12022324
| 458476 | 521114 | 13.3127 | 20.99 | 24 | 0 | 24-HR | ALL | 1ST | 12022324
| 458526 | 521114 | 12.9647 | 20.86 | 25 | 0 | 24-HR | ALL | 1ST | 12022324
| 458576 | 521114 | 12.6248 | 21.2 | 25 | 0 | 24-HR | ALL | 1ST | 12022324
| 458626 | 521114 | 12.2791 | 22.03 | 25 | 0 | 24-HR | ALL | 1ST | 12022324
| 458676 | 521114 | 11.9227 | 23.32 | 25 | 0 | 24-HR | ALL | 1ST | 12022324
| 458726 | 521114 | 11.5663 | 22.46 | 27 | 0 | 24-HR | ALL | 1ST | 12022324
| 458776 | 521114 | 11.2108 | 22.48 | 29 | 0 | 24-HR | ALL | 1ST | 12022324
| 458826 | 521114 | 10.8465 | 24.47 | 27 | 0 | 24-HR | ALL | 1ST | 12022324
| 458876 | 521114 | 10.4833 | 26.82 | 26.82 | 0 | 24-HR | ALL | 1ST | 12022324
| 458926 | 521114 | 10.1344 | 29.04 | 29.04 | 0 | 24-HR | ALL | 1ST | 12022324
| 458976 | 521114 | 9.7976 | 31.15 | 31.15 | 0 | 24-HR | ALL | 1ST | 12022324
| 453976 | 521164 | 4.5131 | 9.24 | 9.24 | 0 | 24-HR | ALL | 1ST | 12121424
| 454026 | 521164 | 4.6357 | 10.21 | 10.21 | 0 | 24-HR | ALL | 1ST | 12121424
| 454076 | 521164 | 4.744 | 10.57 | 13 | 0 | 24-HR | ALL | 1ST | 12121424
| 454126 | 521164 | 4.8087 | 9.17 | 10 | 0 | 24-HR | ALL | 1ST | 12121424
| 454176 | 521164 | 4.8539 | 7.24 | 9 | 0 | 24-HR | ALL | 1ST | 12121424
| 454226 | 521164 | 4.934 | 7.21 | 11 | 0 | 24-HR | ALL | 1ST | 12121424
| 454276 | 521164 | 5.0555 | 9.23 | 9.23 | 0 | 24-HR | ALL | 1ST | 12121424
| 454326 | 521164 | 5.1447 | 10.26 | 10.26 | 0 | 24-HR | ALL | 1ST | 12121424
| 454376 | 521164 | 5.205 | 10.65 | 10.65 | 0 | 24-HR | ALL | 1ST | 12121424
| 454426 | 521164 | 5.2477 | 10.95 | 10.95 | 0 | 24-HR | ALL | 1ST | 12121424
| 454476 | 521164 | 5.1945 | 8.52 | 14 | 0 | 24-HR | ALL | 1ST | 12121424
| 454526 | 521164 | 5.2289 | 9.92 | 9.92 | 0 | 24-HR | ALL | 1ST | 12121424
| 454576 | 521164 | 5.167 | 8.76 | 8.76 | 0 | 24-HR | ALL | 1ST | 12121424
| 454626 | 521164 | 5.0653 | 7.09 | 12 | 0 | 24-HR | ALL | 1ST | 12121424
| 454676 | 521164 | 5.2433 | 6.72 | 12 | 0 | 24-HR | ALL | 1ST | 12081224
| 454726 | 521164 | 5.5535 | 9.02 | 10 | 0 | 24-HR | ALL | 1ST | 12081224
| 454776 | 521164 | 5.8654 | 10.34 | 10.34 | 0 | 24-HR | ALL | 1ST | 12081224
| 454826 | 521164 | 6.1895 | 11.58 | 11.58 | 0 | 24-HR | ALL | 1ST | 12081224
| 454876 | 521164 | 6.5049 | 11.78 | 11.78 | 0 | 24-HR | ALL | 1ST | 12081224
| 454926 | 521164 | 6.8311 | 12.27 | 12.27 | 0 | 24-HR | ALL | 1ST | 12081224
| 454976 | 521164 | 7.1277 | 11.37 | 11.37 | 0 | 24-HR | ALL | 1ST | 12081224
| 455026 | 521164 | 7.406 | 10.16 | 10.16 | 0 | 24-HR | ALL | 1ST | 12081224
| 455076 | 521164 | 7.6224 | 7.43 | 11 | 0 | 24-HR | ALL | 1ST | 12081224
| 455126 | 521164 | 7.9009 | 8.35 | 14 | 0 | 24-HR | ALL | 1ST | 12081224
| 455176 | 521164 | 8.1544 | 9.25 | 16 | 0 | 24-HR | ALL | 1ST | 12081224
| 455226 | 521164 | 8.4443 | 12.43 | 12.43 | 0 | 24-HR | ALL | 1ST | 12081224
| 455276 | 521164 | 8.5995 | 12.71 | 12.71 | 0 | 24-HR | ALL | 1ST | 12081224
| 455326 | 521164 | 8.6757 | 12.44 | 12.44 | 0 | 24-HR | ALL | 1ST | 12081224
| 455376 | 521164 | 8.6508 | 11.42 | 15 | 0 | 24-HR | ALL | 1ST | 12081224
| 455426 | 521164 | 8.5077 | 9.56 | 15 | 0 | 24-HR | ALL | 1ST | 12081224
| 455476 | 521164 | 8.248 | 7.24 | 15 | 0 | 24-HR | ALL | 1ST | 12081224
| 455526 | 521164 | 8.047 | 9.6 | 13 | 0 | 24-HR | ALL | 1ST | 12081224
| 455576 | 521164 | 7.7268 | 11.79 | 11.79 | 0 | 24-HR | ALL | 1ST | 12081224
| 455626 | 521164 | 7.2239 | 12.2 | 12.2 | 0 | 24-HR | ALL | 1ST | 12081224
| 455676 | 521164 | 6.582 | 12 | 12 | 0 | 24-HR | ALL | 1ST | 12081224
| 455726 | 521164 | 6.32 | 11.92 | 11.92 | 0 | 24-HR | ALL | 1ST | 12060724
| 455776 | 521164 | 6.2271 | 12.02 | 12.02 | 0 | 24-HR | ALL | 1ST | 12060724
| 455826 | 521164 | 6.0237 | 12.24 | 14 | 0 | 24-HR | ALL | 1ST | 12060724
| 455876 | 521164 | 5.6886 | 12 | 14 | 0 | 24-HR | ALL | 1ST | 12060724
| 455926 | 521164 | 5.2475 | 12.03 | 12.03 | 0 | 24-HR | ALL | 1ST | 12060724
| 455976 | 521164 | 5.2261 | 13 | 13 | 0 | 24-HR | ALL | 1ST | 12062624
| 456026 | 521164 | 5.7061 | 13 | 13 | 0 | 24-HR | ALL | 1ST | 12062624
| 456076 | 521164 | 6.2434 | 13.01 | 13.01 | 0 | 24-HR | ALL | 1ST | 12062624
| 456126 | 521164 | 6.8031 | 13.21 | 13.21 | 0 | 24-HR | ALL | 1ST | 12062624
| 456176 | 521164 | 7.2822 | 12 | 14 | 0 | 24-HR | ALL | 1ST | 12062624
| 456226 | 521164 | 7.8865 | 13 | 14 | 0 | 24-HR | ALL | 1ST | 12070224
| 456276 | 521164 | 9.3036 | 12.85 | 14 | 0 | 24-HR | ALL | 1ST | 12070224
| 456326 | 521164 | 9.9852 | 11.87 | 14 | 0 | 24-HR | ALL | 1ST | 12070224
| 456376 | 521164 | 9.9424 | 13.03 | 16 | 0 | 24-HR | ALL | 1ST | 12070224
| 456426 | 521164 | 9.8857 | 14.84 | 17 | 0 | 24-HR | ALL | 1ST | 12070324
| 456476 | 521164 | 10.1836 | 20.75 | 20.75 | 0 | 24-HR | ALL | 1ST | 12070324
| 456526 | 521164 | 9.7484 | 27.62 | 27.62 | 0 | 24-HR | ALL | 1ST | 12070324
| 456576 | 521164 | 8.8249 | 24.97 | 24.97 | 0 | 24-HR | ALL | 1ST | 12070324
| 456626 | 521164 | 8.1741 | 19.06 | 19.06 | 0 | 24-HR | ALL | 1ST | 12063024
| 456676 | 521164 | 8.8457 | 13.95 | 23 | 0 | 24-HR | ALL | 1ST | 12063024
| 456726 | 521164 | 9.1772 | 12.06 | 23 | 0 | 24-HR | ALL | 1ST | 12063024
| 456776 | 521164 | 9.1546 | 13.29 | 17 | 0 | 24-HR | ALL | 1ST | 12063024
| 456826 | 521164 | 8.6916 | 14.8 | 14.8 | 0 | 24-HR | ALL | 1ST | 12063024
| 456876 | 521164 | 7.885 | 15.55 | 15.55 | 0 | 24-HR | ALL | 1ST | 12063024
| 456926 | 521164 | 8.1611 | 14.79 | 14.79 | 0 | 24-HR | ALL | 1ST | 12072224
| 456976 | 521164 | 9.4262 | 14.99 | 16 | 0 | 24-HR | ALL | 1ST | 12072324
| 457026 | 521164 | 10.5709 | 14.09 | 15 | 0 | 24-HR | ALL | 1ST | 12072324
| 457076 | 521164 | 11.4784 | 14.43 | 14.43 | 0 | 24-HR | ALL | 1ST | 12072324
| 457126 | 521164 | 11.8682 | 13.79 | 17 | 0 | 24-HR | ALL | 1ST | 12072324
| 457176 | 521164 | 12.061 | 15.03 | 16 | 0 | 24-HR | ALL | 1ST | 12072324
| 457226 | 521164 | 12.126 | 15.73 | 15.73 | 0 | 24-HR | ALL | 1ST | 12022224
| 457276 | 521164 | 13.1985 | 16.58 | 16.58 | 0 | 24-HR | ALL | 1ST | 12022224
| 457326 | 521164 | 14.0449 | 16.79 | 16.79 | 0 | 24-HR | ALL | 1ST | 12122324
| 457376 | 521164 | 15.8297 | 15.71 | 15.71 | 0 | 24-HR | ALL | 1ST | 12122324
| 457426 | 521164 | 17.4439 | 16.02 | 16.02 | 0 | 24-HR | ALL | 1ST | 12122324
| 457476 | 521164 | 18.7461 | 16.94 | 16.94 | 0 | 24-HR | ALL | 1ST | 12122324
| 457526 | 521164 | 19.7024 | 17.86 | 17.86 | 0 | 24-HR | ALL | 1ST | 12122324
| 457576 | 521164 | 20.6005 | 21 | 21 | 0 | 24-HR | ALL | 1ST | 12122324
| 457626 | 521164 | 20.6585 | 20.3 | 20.3 | 0 | 24-HR | ALL | 1ST | 12122324
| 457676 | 521164 | 20.3035 | 18.35 | 18.35 | 0 | 24-HR | ALL | 1ST | 12122324
| 457726 | 521164 | 19.8006 | 16.69 | 22 | 0 | 24-HR | ALL | 1ST | 12122324
| 457776 | 521164 | 19.6976 | 20.13 | 20.13 | 0 | 24-HR | ALL | 1ST | 12122324
| 457826 | 521164 | 19.202 | 23.45 | 23.45 | 0 | 24-HR | ALL | 1ST | 12122324
| 457876 | 521164 | 18.3896 | 26.65 | 26.65 | 0 | 24-HR | ALL | 1ST | 12122324
| 457926 | 521164 | 17.5319 | 29.36 | 29.36 | 0 | 24-HR | ALL | 1ST | 12122324
| 457976 | 521164 | 16.7458 | 27.34 | 27.34 | 0 | 24-HR | ALL | 1ST | 12122324
| 458026 | 521164 | 15.9876 | 23.95 | 23.95 | 0 | 24-HR | ALL | 1ST | 12122324
| 458076 | 521164 | 15.1469 | 21.37 | 31 | 0 | 24-HR | ALL | 1ST | 12122324
| 458126 | 521164 | 14.2923 | 19.64 | 32 | 0 | 24-HR | ALL | 1ST | 12022324
| 458176 | 521164 | 14.2978 | 19.79 | 32 | 0 | 24-HR | ALL | 1ST | 12022324
| 458226 | 521164 | 14.2805 | 20.48 | 32 | 0 | 24-HR | ALL | 1ST | 12022324
| 458276 | 521164 | 14.2084 | 22.36 | 32 | 0 | 24-HR | ALL | 1ST | 12022324
| 458326 | 521164 | 14.0431 | 22.79 | 22.79 | 0 | 24-HR | ALL | 1ST | 12022324
| 458376 | 521164 | 13.8304 | 22.94 | 24 | 0 | 24-HR | ALL | 1ST | 12022324
| 458426 | 521164 | 13.5839 | 23.13 | 23.13 | 0 | 24-HR | ALL | 1ST | 12022324
| 458476 | 521164 | 13.3071 | 21.2 | 22 | 0 | 24-HR | ALL | 1ST | 12022324
| 458526 | 521164 | 13.0105 | 21 | 23 | 0 | 24-HR | ALL | 1ST | 12022324
| 458576 | 521164 | 12.7153 | 21.5 | 23 | 0 | 24-HR | ALL | 1ST | 12022324
| 458626 | 521164 | 12.4012 | 22 | 23 | 0 | 24-HR | ALL | 1ST | 12022324
| 458676 | 521164 | 12.0754 | 21.85 | 24 | 0 | 24-HR | ALL | 1ST | 12022324
| 458726 | 521164 | 11.7477 | 22 | 27 | 0 | 24-HR | ALL | 1ST | 12022324
| 458776 | 521164 | 11.4171 | 22.01 | 30 | 0 | 24-HR | ALL | 1ST | 12022324
| 458826 | 521164 | 11.0941 | 22.76 | 31 | 0 | 24-HR | ALL | 1ST | 12022324
| 458876 | 521164 | 10.7423 | 25.44 | 31 | 0 | 24-HR | ALL | 1ST | 12022324
| 458926 | 521164 | 10.4043 | 27.81 | 32 | 0 | 24-HR | ALL | 1ST | 12022324
| 458976 | 521164 | 10.0832 | 29.13 | 33 | 0 | 24-HR | ALL | 1ST | 12022324
| 453976 | 521214 | 4.6954 | 10.88 | 10.88 | 0 | 24-HR | ALL | 1ST | 12121424
| 454026 | 521214 | 4.7871 | 11 | 11 | 0 | 24-HR | ALL | 1ST | 12121424
| 454076 | 521214 | 4.8523 | 10.17 | 10.17 | 0 | 24-HR | ALL | 1ST | 12121424
| 454126 | 521214 | 4.9031 | 9.06 | 9.06 | 0 | 24-HR | ALL | 1ST | 12121424
| 454176 | 521214 | 4.9223 | 7 | 7 | 0 | 24-HR | ALL | 1ST | 12121424
| 454226 | 521214 | 5.0009 | 8 | 8 | 0 | 24-HR | ALL | 1ST | 12121424
| 454276 | 521214 | 5.0942 | 10 | 10 | 0 | 24-HR | ALL | 1ST | 12121424
| 454326 | 521214 | 5.089 | 8.61 | 8.61 | 0 | 24-HR | ALL | 1ST | 12121424
| 454376 | 521214 | 5.1304 | 9.68 | 9.68 | 0 | 24-HR | ALL | 1ST | 12121424
| 454426 | 521214 | 5.2116 | 12.75 | 12.75 | 0 | 24-HR | ALL | 1ST | 12121424
| 454476 | 521214 | 5.113 | 10.11 | 14 | 0 | 24-HR | ALL | 1ST | 12121424
| 454526 | 521214 | 5.0279 | 8.76 | 14 | 0 | 24-HR | ALL | 1ST | 12121424
| 454576 | 521214 | 4.9733 | 7.09 | 11 | 0 | 24-HR | ALL | 1ST | 12081224
| 454626 | 521214 | 5.2152 | 6.04 | 12 | 0 | 24-HR | ALL | 1ST | 12081224
| 454676 | 521214 | 5.496 | 7.28 | 12 | 0 | 24-HR | ALL | 1ST | 12081224
| 454726 | 521214 | 5.7822 | 8.12 | 15 | 0 | 24-HR | ALL | 1ST | 12081224
| 454776 | 521214 | 6.0736 | 8.73 | 15 | 0 | 24-HR | ALL | 1ST | 12081224
| 454826 | 521214 | 6.3825 | 10 | 15 | 0 | 24-HR | ALL | 1ST | 12081224
| 454876 | 521214 | 6.674 | 10.12 | 10.12 | 0 | 24-HR | ALL | 1ST | 12081224
| 454926 | 521214 | 6.9596 | 10.09 | 10.09 | 0 | 24-HR | ALL | 1ST | 12081224
| 454976 | 521214 | 7.2361 | 10.04 | 10.04 | 0 | 24-HR | ALL | 1ST | 12081224
| 455026 | 521214 | 7.5422 | 11.85 | 11.85 | 0 | 24-HR | ALL | 1ST | 12081224
| 455076 | 521214 | 7.7323 | 10.01 | 10.01 | 0 | 24-HR | ALL | 1ST | 12081224
| 455126 | 521214 | 7.9533 | 10.83 | 13 | 0 | 24-HR | ALL | 1ST | 12081224
| 455176 | 521214 | 8.1135 | 10.94 | 17 | 0 | 24-HR | ALL | 1ST | 12081224
| 455226 | 521214 | 8.2885 | 13.09 | 17 | 0 | 24-HR | ALL | 1ST | 12081224
| 455276 | 521214 | 8.351 | 13.32 | 13.32 | 0 | 24-HR | ALL | 1ST | 12081224
| 455326 | 521214 | 8.3595 | 13.97 | 13.97 | 0 | 24-HR | ALL | 1ST | 12081224
| 455376 | 521214 | 8.2602 | 13.65 | 13.65 | 0 | 24-HR | ALL | 1ST | 12081224
| 455426 | 521214 | 8.0144 | 11.52 | 11.52 | 0 | 24-HR | ALL | 1ST | 12081224
| 455476 | 521214 | 7.6584 | 8.88 | 8.88 | 0 | 24-HR | ALL | 1ST | 12081224
| 455526 | 521214 | 7.3574 | 11 | 11 | 0 | 24-HR | ALL | 1ST | 12081224
| 455576 | 521214 | 6.9485 | 12.92 | 12.92 | 0 | 24-HR | ALL | 1ST | 12081224
| 455626 | 521214 | 6.3825 | 13 | 13 | 0 | 24-HR | ALL | 1ST | 12081224
| 455676 | 521214 | 6.2004 | 12.88 | 12.88 | 0 | 24-HR | ALL | 1ST | 12060724
| 455726 | 521214 | 6.1335 | 12.83 | 12.83 | 0 | 24-HR | ALL | 1ST | 12060724
| 455776 | 521214 | 5.9919 | 13.73 | 13.73 | 0 | 24-HR | ALL | 1ST | 12060724
| 455826 | 521214 | 5.6997 | 12.88 | 12.88 | 0 | 24-HR | ALL | 1ST | 12060724
| 455876 | 521214 | 5.3388 | 13.44 | 13.44 | 0 | 24-HR | ALL | 1ST | 12060724
| 455926 | 521214 | 4.957 | 12 | 12 | 0 | 24-HR | ALL | 1ST | 12062624
| 455976 | 521214 | 5.4112 | 12.73 | 14 | 0 | 24-HR | ALL | 1ST | 12062624
| 456026 | 521214 | 6.0677 | 13 | 13 | 0 | 24-HR | ALL | 1ST | 12050724
| 456076 | 521214 | 6.6584 | 12.18 | 12.18 | 0 | 24-HR | ALL | 1ST | 12050724
| 456126 | 521214 | 7.0914 | 13.39 | 13.39 | 0 | 24-HR | ALL | 1ST | 12050724
| 456176 | 521214 | 7.4627 | 12.32 | 12.32 | 0 | 24-HR | ALL | 1ST | 12062624
| 456226 | 521214 | 8.7612 | 12.12 | 16 | 0 | 24-HR | ALL | 1ST | 12070224
| 456276 | 521214 | 10.0334 | 12.04 | 17 | 0 | 24-HR | ALL | 1ST | 12070224
| 456326 | 521214 | 10.5828 | 11.6 | 17 | 0 | 24-HR | ALL | 1ST | 12070224
| 456376 | 521214 | 10.4173 | 13.03 | 15 | 0 | 24-HR | ALL | 1ST | 12070224
| 456426 | 521214 | 9.9816 | 14.78 | 14.78 | 0 | 24-HR | ALL | 1ST | 12070324
| 456476 | 521214 | 10.1231 | 19.02 | 19.02 | 0 | 24-HR | ALL | 1ST | 12070324
| 456526 | 521214 | 9.811 | 26.57 | 26.57 | 0 | 24-HR | ALL | 1ST | 12070324
| 456576 | 521214 | 8.9847 | 27.77 | 27.77 | 0 | 24-HR | ALL | 1ST | 12070324
| 456626 | 521214 | 8.5099 | 22.12 | 22.12 | 0 | 24-HR | ALL | 1ST | 12071624
| 456676 | 521214 | 8.9452 | 14.87 | 23 | 0 | 24-HR | ALL | 1ST | 12063024
| 456726 | 521214 | 9.4498 | 14.06 | 23 | 0 | 24-HR | ALL | 1ST | 12063024
| 456776 | 521214 | 9.4698 | 13.88 | 17 | 0 | 24-HR | ALL | 1ST | 12063024
| 456826 | 521214 | 9.106 | 14.88 | 14.88 | 0 | 24-HR | ALL | 1ST | 12063024
| 456876 | 521214 | 8.3332 | 14.39 | 14.39 | 0 | 24-HR | ALL | 1ST | 12063024
| 456926 | 521214 | 8.0218 | 14 | 14 | 0 | 24-HR | ALL | 1ST | 12091624
| 456976 | 521214 | 8.9101 | 14.12 | 14.12 | 0 | 24-HR | ALL | 1ST | 12072324
| 457026 | 521214 | 10.193 | 13.91 | 16 | 0 | 24-HR | ALL | 1ST | 12072324
| 457076 | 521214 | 11.1238 | 13.64 | 18 | 0 | 24-HR | ALL | 1ST | 12072324
| 457126 | 521214 | 11.657 | 12.97 | 19 | 0 | 24-HR | ALL | 1ST | 12072324
| 457176 | 521214 | 11.8875 | 12.82 | 19 | 0 | 24-HR | ALL | 1ST | 12072324
| 457226 | 521214 | 11.8032 | 12.48 | 21 | 0 | 24-HR | ALL | 1ST | 12072324
| 457276 | 521214 | 12.1057 | 13.27 | 21 | 0 | 24-HR | ALL | 1ST | 12022224
| 457326 | 521214 | 13.093 | 14.86 | 21 | 0 | 24-HR | ALL | 1ST | 12022224
| 457376 | 521214 | 13.6168 | 15.44 | 15.44 | 0 | 24-HR | ALL | 1ST | 12022224
| 457426 | 521214 | 15.4769 | 16.88 | 16.88 | 0 | 24-HR | ALL | 1ST | 12122324
| 457476 | 521214 | 16.8891 | 16.96 | 16.96 | 0 | 24-HR | ALL | 1ST | 12122324
| 457526 | 521214 | 18.1844 | 18.68 | 18.68 | 0 | 24-HR | ALL | 1ST | 12122324
| 457576 | 521214 | 19.1142 | 20.12 | 20.12 | 0 | 24-HR | ALL | 1ST | 12122324
| 457626 | 521214 | 19.48 | 19.43 | 19.43 | 0 | 24-HR | ALL | 1ST | 12122324
| 457676 | 521214 | 19.6497 | 19.27 | 19.27 | 0 | 24-HR | ALL | 1ST | 12122324
| 457726 | 521214 | 19.8335 | 21.82 | 21.82 | 0 | 24-HR | ALL | 1ST | 12122324
| 457776 | 521214 | 19.5427 | 25.49 | 25.49 | 0 | 24-HR | ALL | 1ST | 12122324
| 457826 | 521214 | 18.9184 | 18.7 | 27 | 0 | 24-HR | ALL | 1ST | 12122324
| 457876 | 521214 | 18.6368 | 21.61 | 27 | 0 | 24-HR | ALL | 1ST | 12122324
| 457926 | 521214 | 17.9509 | 27.53 | 27.53 | 0 | 24-HR | ALL | 1ST | 12122324
| 457976 | 521214 | 17.2381 | 27.79 | 27.79 | 0 | 24-HR | ALL | 1ST | 12122324
| 458026 | 521214 | 16.5776 | 22.22 | 27 | 0 | 24-HR | ALL | 1ST | 12122324
| 458076 | 521214 | 15.7749 | 21.07 | 32 | 0 | 24-HR | ALL | 1ST | 12122324
| 458126 | 521214 | 14.9069 | 19.64 | 32 | 0 | 24-HR | ALL | 1ST | 12122324
| 458176 | 521214 | 14.1001 | 19 | 32 | 0 | 24-HR | ALL | 1ST | 12122324
| 458226 | 521214 | 13.7688 | 20.31 | 32 | 0 | 24-HR | ALL | 1ST | 12022324
| 458276 | 521214 | 13.7899 | 22.04 | 32 | 0 | 24-HR | ALL | 1ST | 12022324
| 458326 | 521214 | 13.6895 | 21.15 | 25 | 0 | 24-HR | ALL | 1ST | 12022324
| 458376 | 521214 | 13.5626 | 22.7 | 22.7 | 0 | 24-HR | ALL | 1ST | 12022324
| 458426 | 521214 | 13.385 | 22.76 | 22.76 | 0 | 24-HR | ALL | 1ST | 12022324
| 458476 | 521214 | 13.1736 | 22 | 22 | 0 | 24-HR | ALL | 1ST | 12022324
| 458526 | 521214 | 12.9399 | 22.49 | 22.49 | 0 | 24-HR | ALL | 1ST | 12022324
| 458576 | 521214 | 12.6848 | 22.88 | 22.88 | 0 | 24-HR | ALL | 1ST | 12022324
| 458626 | 521214 | 12.4094 | 22 | 22 | 0 | 24-HR | ALL | 1ST | 12022324
| 458676 | 521214 | 12.1179 | 21.3 | 24 | 0 | 24-HR | ALL | 1ST | 12022324
| 458726 | 521214 | 11.8311 | 22 | 25 | 0 | 24-HR | ALL | 1ST | 12022324
| 458776 | 521214 | 11.5316 | 22.03 | 30 | 0 | 24-HR | ALL | 1ST | 12022324
| 458826 | 521214 | 11.2336 | 23 | 32 | 0 | 24-HR | ALL | 1ST | 12022324
| 458876 | 521214 | 10.9252 | 23.48 | 33 | 0 | 24-HR | ALL | 1ST | 12022324
| 458926 | 521214 | 10.605 | 25.24 | 33 | 0 | 24-HR | ALL | 1ST | 12022324
| 458976 | 521214 | 10.3065 | 25.24 | 34 | 0 | 24-HR | ALL | 1ST | 12022324
| 453976 | 521264 | 4.7966 | 11.96 | 11.96 | 0 | 24-HR | ALL | 1ST | 12121424
| 454026 | 521264 | 4.8275 | 10.14 | 10.14 | 0 | 24-HR | ALL | 1ST | 12121424
| 454076 | 521264 | 4.89 | 10.2 | 10.2 | 0 | 24-HR | ALL | 1ST | 12121424
| 454126 | 521264 | 4.9257 | 9.5 | 9.5 | 0 | 24-HR | ALL | 1ST | 12121424
| 454176 | 521264 | 4.9404 | 8.41 | 8.41 | 0 | 24-HR | ALL | 1ST | 12121424
| 454226 | 521264 | 4.9806 | 9 | 9 | 0 | 24-HR | ALL | 1ST | 12121424
| 454276 | 521264 | 4.992 | 8.98 | 8.98 | 0 | 24-HR | ALL | 1ST | 12121424
| 454326 | 521264 | 4.9573 | 7.76 | 9 | 0 | 24-HR | ALL | 1ST | 12121424
| 454376 | 521264 | 5.0083 | 10.69 | 10.69 | 0 | 24-HR | ALL | 1ST | 12121424
| 454426 | 521264 | 4.9821 | 11.32 | 11.32 | 0 | 24-HR | ALL | 1ST | 12121424
| 454476 | 521264 | 4.8518 | 8.87 | 14 | 0 | 24-HR | ALL | 1ST | 12121424
| 454526 | 521264 | 4.9526 | 7.73 | 14 | 0 | 24-HR | ALL | 1ST | 12081224
| 454576 | 521264 | 5.1757 | 6.02 | 11 | 0 | 24-HR | ALL | 1ST | 12081224
| 454626 | 521264 | 5.4455 | 7.56 | 9 | 0 | 24-HR | ALL | 1ST | 12081224
| 454676 | 521264 | 5.7142 | 8.35 | 14 | 0 | 24-HR | ALL | 1ST | 12081224
| 454726 | 521264 | 5.9566 | 7.01 | 16 | 0 | 24-HR | ALL | 1ST | 12081224
| 454776 | 521264 | 6.239 | 8.21 | 16 | 0 | 24-HR | ALL | 1ST | 12081224
| 454826 | 521264 | 6.5559 | 11.27 | 16 | 0 | 24-HR | ALL | 1ST | 12081224
| 454876 | 521264 | 6.8214 | 11.52 | 11.52 | 0 | 24-HR | ALL | 1ST | 12081224
| 454926 | 521264 | 7.0442 | 10.17 | 10.17 | 0 | 24-HR | ALL | 1ST | 12081224
| 454976 | 521264 | 7.2808 | 10.36 | 10.36 | 0 | 24-HR | ALL | 1ST | 12081224
| 455026 | 521264 | 7.5399 | 12.47 | 12.47 | 0 | 24-HR | ALL | 1ST | 12081224
| 455076 | 521264 | 7.7075 | 11.93 | 11.93 | 0 | 24-HR | ALL | 1ST | 12081224
| 455126 | 521264 | 7.8296 | 11.46 | 11.46 | 0 | 24-HR | ALL | 1ST | 12081224
| 455176 | 521264 | 7.9256 | 12 | 16 | 0 | 24-HR | ALL | 1ST | 12081224
| 455226 | 521264 | 7.9646 | 12.38 | 17 | 0 | 24-HR | ALL | 1ST | 12081224
| 455276 | 521264 | 7.9441 | 12.8 | 12.8 | 0 | 24-HR | ALL | 1ST | 12081224
| 455326 | 521264 | 7.8311 | 12.44 | 12.44 | 0 | 24-HR | ALL | 1ST | 12081224
| 455376 | 521264 | 7.6281 | 11.59 | 11.59 | 0 | 24-HR | ALL | 1ST | 12081224
| 455426 | 521264 | 7.3452 | 10.75 | 10.75 | 0 | 24-HR | ALL | 1ST | 12081224
| 455476 | 521264 | 6.9986 | 10.59 | 10.59 | 0 | 24-HR | ALL | 1ST | 12081224
| 455526 | 521264 | 6.6518 | 13.48 | 13.48 | 0 | 24-HR | ALL | 1ST | 12081224
| 455576 | 521264 | 6.139 | 13.54 | 13.54 | 0 | 24-HR | ALL | 1ST | 12081224
| 455626 | 521264 | 6.0666 | 14.59 | 14.59 | 0 | 24-HR | ALL | 1ST | 12060724
| 455676 | 521264 | 5.9909 | 13.09 | 13.09 | 0 | 24-HR | ALL | 1ST | 12060724
| 455726 | 521264 | 5.8901 | 14.25 | 14.25 | 0 | 24-HR | ALL | 1ST | 12060724
| 455776 | 521264 | 5.6749 | 14.53 | 14.53 | 0 | 24-HR | ALL | 1ST | 12060724
| 455826 | 521264 | 5.3541 | 14.32 | 14.32 | 0 | 24-HR | ALL | 1ST | 12060724
| 455876 | 521264 | 4.956 | 14.46 | 14.46 | 0 | 24-HR | ALL | 1ST | 12060724
| 455926 | 521264 | 5.123 | 12.94 | 12.94 | 0 | 24-HR | ALL | 1ST | 12062624
| 455976 | 521264 | 5.8035 | 11.7 | 15 | 0 | 24-HR | ALL | 1ST | 12050724
| 456026 | 521264 | 6.507 | 11.46 | 14 | 0 | 24-HR | ALL | 1ST | 12050724
| 456076 | 521264 | 7.0129 | 10.98 | 13 | 0 | 24-HR | ALL | 1ST | 12050724
| 456126 | 521264 | 7.2308 | 10.46 | 12 | 0 | 24-HR | ALL | 1ST | 12050724
| 456176 | 521264 | 7.8272 | 10.46 | 13 | 0 | 24-HR | ALL | 1ST | 12070224
| 456226 | 521264 | 9.3859 | 10.48 | 17 | 0 | 24-HR | ALL | 1ST | 12070224
| 456276 | 521264 | 10.6275 | 12.15 | 17 | 0 | 24-HR | ALL | 1ST | 12070224
| 456326 | 521264 | 11.0794 | 12.38 | 17 | 0 | 24-HR | ALL | 1ST | 12070224
| 456376 | 521264 | 10.62 | 11.48 | 15 | 0 | 24-HR | ALL | 1ST | 12070224
| 456426 | 521264 | 9.8968 | 13.15 | 15 | 0 | 24-HR | ALL | 1ST | 12070324
| 456476 | 521264 | 9.84 | 14.64 | 31 | 0 | 24-HR | ALL | 1ST | 12070324
| 456526 | 521264 | 9.5299 | 17.38 | 21 | 0 | 24-HR | ALL | 1ST | 12070324
| 456576 | 521264 | 8.813 | 17.82 | 22 | 0 | 24-HR | ALL | 1ST | 12070324
| 456626 | 521264 | 8.3805 | 16.91 | 23 | 0 | 24-HR | ALL | 1ST | 12071624
| 456676 | 521264 | 8.9376 | 16.13 | 23 | 0 | 24-HR | ALL | 1ST | 12063024
| 456726 | 521264 | 9.6284 | 16.85 | 16.85 | 0 | 24-HR | ALL | 1ST | 12063024
| 456776 | 521264 | 9.7228 | 16 | 18 | 0 | 24-HR | ALL | 1ST | 12063024
| 456826 | 521264 | 9.4223 | 15.97 | 15.97 | 0 | 24-HR | ALL | 1ST | 12063024
| 456876 | 521264 | 8.6955 | 14.3 | 14.3 | 0 | 24-HR | ALL | 1ST | 12063024
| 456926 | 521264 | 8.0625 | 13.8 | 13.8 | 0 | 24-HR | ALL | 1ST | 12091624
| 456976 | 521264 | 8.4516 | 13.47 | 16 | 0 | 24-HR | ALL | 1ST | 12091624
| 457026 | 521264 | 9.7622 | 14.38 | 17 | 0 | 24-HR | ALL | 1ST | 12072324
| 457076 | 521264 | 10.8956 | 15.58 | 18 | 0 | 24-HR | ALL | 1ST | 12072324
| 457126 | 521264 | 11.5609 | 15.06 | 19 | 0 | 24-HR | ALL | 1ST | 12072324
| 457176 | 521264 | 11.7537 | 12.64 | 20 | 0 | 24-HR | ALL | 1ST | 12072324
| 457226 | 521264 | 11.723 | 11.16 | 21 | 0 | 24-HR | ALL | 1ST | 12072324
| 457276 | 521264 | 11.6318 | 12.57 | 21 | 0 | 24-HR | ALL | 1ST | 12072324
| 457326 | 521264 | 12.2923 | 14.24 | 21 | 0 | 24-HR | ALL | 1ST | 12022224
| 457376 | 521264 | 13.0544 | 14.8 | 19 | 0 | 24-HR | ALL | 1ST | 12022224
| 457426 | 521264 | 13.5626 | 16 | 16 | 0 | 24-HR | ALL | 1ST | 12022224
| 457476 | 521264 | 14.9074 | 16.7 | 16.7 | 0 | 24-HR | ALL | 1ST | 12122324
| 457526 | 521264 | 16.3223 | 18.27 | 18.27 | 0 | 24-HR | ALL | 1ST | 12122324
| 457576 | 521264 | 17.2932 | 18.32 | 18.32 | 0 | 24-HR | ALL | 1ST | 12122324
| 457626 | 521264 | 17.8439 | 16.91 | 16.91 | 0 | 24-HR | ALL | 1ST | 12122324
| 457676 | 521264 | 18.3946 | 17.82 | 17.82 | 0 | 24-HR | ALL | 1ST | 12122324
| 457726 | 521264 | 18.8458 | 20.01 | 20.01 | 0 | 24-HR | ALL | 1ST | 12122324
| 457776 | 521264 | 19.0034 | 23.25 | 23.25 | 0 | 24-HR | ALL | 1ST | 12122324
| 457826 | 521264 | 18.5061 | 18.13 | 29 | 0 | 24-HR | ALL | 1ST | 12122324
| 457876 | 521264 | 18.0551 | 16.51 | 29 | 0 | 24-HR | ALL | 1ST | 12122324
| 457926 | 521264 | 17.7396 | 17.8 | 29 | 0 | 24-HR | ALL | 1ST | 12122324
| 457976 | 521264 | 17.4233 | 20.48 | 26 | 0 | 24-HR | ALL | 1ST | 12122324
| 458026 | 521264 | 16.7667 | 19.87 | 27 | 0 | 24-HR | ALL | 1ST | 12122324
| 458076 | 521264 | 16.0072 | 18.46 | 32 | 0 | 24-HR | ALL | 1ST | 12122324
| 458126 | 521264 | 15.3253 | 18.53 | 32 | 0 | 24-HR | ALL | 1ST | 12122324
| 458176 | 521264 | 14.7077 | 20 | 32 | 0 | 24-HR | ALL | 1ST | 12122324
| 458226 | 521264 | 13.9963 | 20 | 32 | 0 | 24-HR | ALL | 1ST | 12122324
| 458276 | 521264 | 13.3002 | 20.17 | 32 | 0 | 24-HR | ALL | 1ST | 12122324
| 458326 | 521264 | 13.1995 | 20.56 | 20.56 | 0 | 24-HR | ALL | 1ST | 12022324
| 458376 | 521264 | 13.0438 | 25.48 | 25.48 | 0 | 24-HR | ALL | 1ST | 12022324
| 458426 | 521264 | 12.8886 | 26.98 | 26.98 | 0 | 24-HR | ALL | 1ST | 12022324
| 458476 | 521264 | 12.7882 | 26.17 | 26.17 | 0 | 24-HR | ALL | 1ST | 12022324
| 458526 | 521264 | 12.6771 | 24.64 | 24.64 | 0 | 24-HR | ALL | 1ST | 12022324
| 458576 | 521264 | 12.5342 | 23 | 23 | 0 | 24-HR | ALL | 1ST | 12022324
| 458626 | 521264 | 12.3134 | 22.43 | 22.43 | 0 | 24-HR | ALL | 1ST | 12022324
| 458676 | 521264 | 12.0619 | 21.14 | 25 | 0 | 24-HR | ALL | 1ST | 12022324
| 458726 | 521264 | 11.8172 | 22 | 26 | 0 | 24-HR | ALL | 1ST | 12022324
| 458776 | 521264 | 11.5529 | 21.98 | 29 | 0 | 24-HR | ALL | 1ST | 12022324
| 458826 | 521264 | 11.2774 | 21.46 | 32 | 0 | 24-HR | ALL | 1ST | 12022324
| 458876 | 521264 | 11.0112 | 22.82 | 33 | 0 | 24-HR | ALL | 1ST | 12022324
| 458926 | 521264 | 10.7203 | 24 | 33 | 0 | 24-HR | ALL | 1ST | 12022324
| 458976 | 521264 | 10.4418 | 24 | 33 | 0 | 24-HR | ALL | 1ST | 12022324
| 453976 | 521314 | 4.7622 | 9.99 | 9.99 | 0 | 24-HR | ALL | 1ST | 12121424
| 454026 | 521314 | 4.804 | 9.79 | 9.79 | 0 | 24-HR | ALL | 1ST | 12121424
| 454076 | 521314 | 4.8677 | 11.07 | 11.07 | 0 | 24-HR | ALL | 1ST | 12121424
| 454126 | 521314 | 4.8853 | 10.76 | 10.76 | 0 | 24-HR | ALL | 1ST | 12121424
| 454176 | 521314 | 4.8582 | 9.09 | 9.09 | 0 | 24-HR | ALL | 1ST | 12121424
| 454226 | 521314 | 4.8256 | 7.87 | 7.87 | 0 | 24-HR | ALL | 1ST | 12121424
| 454276 | 521314 | 4.8246 | 8.77 | 8.77 | 0 | 24-HR | ALL | 1ST | 12121424
| 454326 | 521314 | 4.7681 | 8.06 | 9 | 0 | 24-HR | ALL | 1ST | 12121424
| 454376 | 521314 | 4.7034 | 7.85 | 10 | 0 | 24-HR | ALL | 1ST | 12121424
| 454426 | 521314 | 4.6632 | 5.54 | 11 | 0 | 24-HR | ALL | 1ST | 12081224
| 454476 | 521314 | 4.8912 | 6.15 | 11 | 0 | 24-HR | ALL | 1ST | 12081224
| 454526 | 521314 | 5.1438 | 8.21 | 11 | 0 | 24-HR | ALL | 1ST | 12081224
| 454576 | 521314 | 5.371 | 7.44 | 11 | 0 | 24-HR | ALL | 1ST | 12081224
| 454626 | 521314 | 5.6213 | 8.21 | 8.21 | 0 | 24-HR | ALL | 1ST | 12081224
| 454676 | 521314 | 5.855 | 7.56 | 14 | 0 | 24-HR | ALL | 1ST | 12081224
| 454726 | 521314 | 6.0854 | 6.82 | 16 | 0 | 24-HR | ALL | 1ST | 12081224
| 454776 | 521314 | 6.3521 | 8.63 | 16 | 0 | 24-HR | ALL | 1ST | 12081224
| 454826 | 521314 | 6.656 | 12.72 | 16 | 0 | 24-HR | ALL | 1ST | 12081224
| 454876 | 521314 | 6.8891 | 13.2 | 14 | 0 | 24-HR | ALL | 1ST | 12081224
| 454926 | 521314 | 7.064 | 11.61 | 13 | 0 | 24-HR | ALL | 1ST | 12081224
| 454976 | 521314 | 7.1971 | 9.29 | 12 | 0 | 24-HR | ALL | 1ST | 12081224
| 455026 | 521314 | 7.3751 | 10.56 | 10.56 | 0 | 24-HR | ALL | 1ST | 12081224
| 455076 | 521314 | 7.4593 | 9.24 | 9.24 | 0 | 24-HR | ALL | 1ST | 12081224
| 455126 | 521314 | 7.5746 | 11.36 | 11.36 | 0 | 24-HR | ALL | 1ST | 12081224
| 455176 | 521314 | 7.6138 | 12.47 | 12.47 | 0 | 24-HR | ALL | 1ST | 12081224
| 455226 | 521314 | 7.6095 | 14.21 | 14.21 | 0 | 24-HR | ALL | 1ST | 12081224
| 455276 | 521314 | 7.4713 | 13.14 | 13.14 | 0 | 24-HR | ALL | 1ST | 12081224
| 455326 | 521314 | 7.2368 | 10.98 | 10.98 | 0 | 24-HR | ALL | 1ST | 12081224
| 455376 | 521314 | 6.9678 | 10.21 | 10.21 | 0 | 24-HR | ALL | 1ST | 12081224
| 455426 | 521314 | 6.665 | 10.93 | 10.93 | 0 | 24-HR | ALL | 1ST | 12081224
| 455476 | 521314 | 6.2799 | 11.26 | 11.26 | 0 | 24-HR | ALL | 1ST | 12081224
| 455526 | 521314 | 5.9195 | 14.94 | 14.94 | 0 | 24-HR | ALL | 1ST | 12081124
| 455576 | 521314 | 5.9862 | 19.95 | 19.95 | 0 | 24-HR | ALL | 1ST | 12060724
| 455626 | 521314 | 5.9983 | 22.19 | 22.19 | 0 | 24-HR | ALL | 1ST | 12060724
| 455676 | 521314 | 5.8871 | 20.73 | 20.73 | 0 | 24-HR | ALL | 1ST | 12060724
| 455726 | 521314 | 5.6631 | 18.77 | 18.77 | 0 | 24-HR | ALL | 1ST | 12060724
| 455776 | 521314 | 5.3371 | 15.94 | 15.94 | 0 | 24-HR | ALL | 1ST | 12060724
| 455826 | 521314 | 4.9546 | 14 | 14 | 0 | 24-HR | ALL | 1ST | 12060724
| 455876 | 521314 | 4.8605 | 14 | 14 | 0 | 24-HR | ALL | 1ST | 12062624
| 455926 | 521314 | 5.547 | 13.21 | 14 | 0 | 24-HR | ALL | 1ST | 12050724
| 455976 | 521314 | 6.2856 | 12.37 | 13 | 0 | 24-HR | ALL | 1ST | 12050724
| 456026 | 521314 | 6.8856 | 11.21 | 14 | 0 | 24-HR | ALL | 1ST | 12050724
| 456076 | 521314 | 7.313 | 11.21 | 14 | 0 | 24-HR | ALL | 1ST | 12050724
| 456126 | 521314 | 7.4388 | 11.21 | 13 | 0 | 24-HR | ALL | 1ST | 12050724
| 456176 | 521314 | 8.62 | 12.5 | 12.5 | 0 | 24-HR | ALL | 1ST | 12070224
| 456226 | 521314 | 10.0978 | 12.84 | 14 | 0 | 24-HR | ALL | 1ST | 12070224
| 456276 | 521314 | 11.065 | 12.7 | 17 | 0 | 24-HR | ALL | 1ST | 12070224
| 456326 | 521314 | 11.3051 | 12.06 | 16 | 0 | 24-HR | ALL | 1ST | 12070224
| 456376 | 521314 | 10.7774 | 11.42 | 30 | 0 | 24-HR | ALL | 1ST | 12070224
| 456426 | 521314 | 9.7403 | 11.21 | 31 | 0 | 24-HR | ALL | 1ST | 12070324
| 456476 | 521314 | 9.6352 | 12 | 31 | 0 | 24-HR | ALL | 1ST | 12070324
| 456526 | 521314 | 9.2937 | 13.82 | 31 | 0 | 24-HR | ALL | 1ST | 12070324
| 456576 | 521314 | 8.6994 | 15.48 | 31 | 0 | 24-HR | ALL | 1ST | 12070324
| 456626 | 521314 | 8.3917 | 15.79 | 31 | 0 | 24-HR | ALL | 1ST | 12071624
| 456676 | 521314 | 8.7954 | 16.78 | 16.78 | 0 | 24-HR | ALL | 1ST | 12063024
| 456726 | 521314 | 9.4199 | 15.48 | 16 | 0 | 24-HR | ALL | 1ST | 12063024
| 456776 | 521314 | 9.6483 | 15 | 19 | 0 | 24-HR | ALL | 1ST | 12063024
| 456826 | 521314 | 9.5399 | 15.98 | 17 | 0 | 24-HR | ALL | 1ST | 12063024
| 456876 | 521314 | 8.995 | 15.36 | 15.36 | 0 | 24-HR | ALL | 1ST | 12063024
| 456926 | 521314 | 8.2431 | 15.06 | 17 | 0 | 24-HR | ALL | 1ST | 12063024
| 456976 | 521314 | 8.4445 | 13.97 | 17 | 0 | 24-HR | ALL | 1ST | 12091624
| 457026 | 521314 | 9.218 | 14.24 | 16 | 0 | 24-HR | ALL | 1ST | 12072324
| 457076 | 521314 | 10.4647 | 16.07 | 16.07 | 0 | 24-HR | ALL | 1ST | 12072324
| 457126 | 521314 | 11.3358 | 16.74 | 16.74 | 0 | 24-HR | ALL | 1ST | 12072324
| 457176 | 521314 | 11.7018 | 15.21 | 20 | 0 | 24-HR | ALL | 1ST | 12072324
| 457226 | 521314 | 11.691 | 12.34 | 21 | 0 | 24-HR | ALL | 1ST | 12072324
| 457276 | 521314 | 11.8342 | 15.21 | 20 | 0 | 24-HR | ALL | 1ST | 12072324
| 457326 | 521314 | 11.5376 | 15.21 | 20 | 0 | 24-HR | ALL | 1ST | 12072324
| 457376 | 521314 | 12.3095 | 14.64 | 19 | 0 | 24-HR | ALL | 1ST | 12022224
| 457426 | 521314 | 12.8299 | 13.82 | 19 | 0 | 24-HR | ALL | 1ST | 12022224
| 457476 | 521314 | 13.3155 | 15.55 | 15.55 | 0 | 24-HR | ALL | 1ST | 12022224
| 457526 | 521314 | 14.2118 | 15.79 | 15.79 | 0 | 24-HR | ALL | 1ST | 12122324
| 457576 | 521314 | 15.3282 | 15.76 | 19 | 0 | 24-HR | ALL | 1ST | 12122324
| 457626 | 521314 | 16.1891 | 15.48 | 20 | 0 | 24-HR | ALL | 1ST | 12122324
| 457676 | 521314 | 17.107 | 18.15 | 18.15 | 0 | 24-HR | ALL | 1ST | 12122324
| 457726 | 521314 | 17.7075 | 19.76 | 19.76 | 0 | 24-HR | ALL | 1ST | 12122324
| 457776 | 521314 | 17.8398 | 18.64 | 29 | 0 | 24-HR | ALL | 1ST | 12122324
| 457826 | 521314 | 17.8844 | 18.5 | 29 | 0 | 24-HR | ALL | 1ST | 12122324
| 457876 | 521314 | 17.6682 | 17.19 | 31 | 0 | 24-HR | ALL | 1ST | 12122324
| 457926 | 521314 | 17.3069 | 15.73 | 31 | 0 | 24-HR | ALL | 1ST | 12122324
| 457976 | 521314 | 16.941 | 15.5 | 31 | 0 | 24-HR | ALL | 1ST | 12122324
| 458026 | 521314 | 16.6005 | 17 | 31 | 0 | 24-HR | ALL | 1ST | 12122324
| 458076 | 521314 | 16.0766 | 17 | 32 | 0 | 24-HR | ALL | 1ST | 12122324
| 458126 | 521314 | 15.5204 | 17.29 | 32 | 0 | 24-HR | ALL | 1ST | 12122324
| 458176 | 521314 | 14.9412 | 17.82 | 32 | 0 | 24-HR | ALL | 1ST | 12122324
| 458226 | 521314 | 14.3606 | 18.79 | 32 | 0 | 24-HR | ALL | 1ST | 12122324
| 458276 | 521314 | 13.7153 | 18.79 | 32 | 0 | 24-HR | ALL | 1ST | 12122324
| 458326 | 521314 | 13.1238 | 19.96 | 19.96 | 0 | 24-HR | ALL | 1ST | 12122324
| 458376 | 521314 | 12.4965 | 27.73 | 27.73 | 0 | 24-HR | ALL | 1ST | 12122324
| 458426 | 521314 | 12.3995 | 28.43 | 28.43 | 0 | 24-HR | ALL | 1ST | 12022324
| 458476 | 521314 | 12.382 | 27.16 | 27.16 | 0 | 24-HR | ALL | 1ST | 12022324
| 458526 | 521314 | 12.3907 | 24.12 | 24.12 | 0 | 24-HR | ALL | 1ST | 12022324
| 458576 | 521314 | 12.2896 | 21.43 | 21.43 | 0 | 24-HR | ALL | 1ST | 12022324
| 458626 | 521314 | 12.0982 | 20.79 | 22 | 0 | 24-HR | ALL | 1ST | 12022324
| 458676 | 521314 | 11.9048 | 20.79 | 24 | 0 | 24-HR | ALL | 1ST | 12022324
| 458726 | 521314 | 11.7121 | 21.71 | 21.71 | 0 | 24-HR | ALL | 1ST | 12022324
| 458776 | 521314 | 11.4807 | 21.21 | 25 | 0 | 24-HR | ALL | 1ST | 12022324
| 458826 | 521314 | 11.2415 | 21.06 | 32 | 0 | 24-HR | ALL | 1ST | 12022324
| 458876 | 521314 | 11.0087 | 22.29 | 33 | 0 | 24-HR | ALL | 1ST | 12022324
| 458926 | 521314 | 10.7615 | 22.79 | 33 | 0 | 24-HR | ALL | 1ST | 12022324
| 458976 | 521314 | 10.5064 | 22.79 | 33 | 0 | 24-HR | ALL | 1ST | 12022324
| 453976 | 521364 | 4.7002 | 9.97 | 9.97 | 0 | 24-HR | ALL | 1ST | 12121424
| 454026 | 521364 | 4.6888 | 8.39 | 10 | 0 | 24-HR | ALL | 1ST | 12121424
| 454076 | 521364 | 4.6938 | 8.24 | 11 | 0 | 24-HR | ALL | 1ST | 12121424
| 454126 | 521364 | 4.6884 | 8.24 | 8.24 | 0 | 24-HR | ALL | 1ST | 12121424
| 454176 | 521364 | 4.651 | 7.43 | 7.43 | 0 | 24-HR | ALL | 1ST | 12121424
| 454226 | 521364 | 4.606 | 7.04 | 7.04 | 0 | 24-HR | ALL | 1ST | 12121424
| 454276 | 521364 | 4.5541 | 7.15 | 10 | 0 | 24-HR | ALL | 1ST | 12121424
| 454326 | 521364 | 4.5006 | 8.04 | 11 | 0 | 24-HR | ALL | 1ST | 12121424
| 454376 | 521364 | 4.628 | 6.72 | 11 | 0 | 24-HR | ALL | 1ST | 12081224
| 454426 | 521364 | 4.8291 | 5.78 | 13 | 0 | 24-HR | ALL | 1ST | 12081224
| 454476 | 521364 | 5.0697 | 8.15 | 8.15 | 0 | 24-HR | ALL | 1ST | 12081224
| 454526 | 521364 | 5.3041 | 9.32 | 9.32 | 0 | 24-HR | ALL | 1ST | 12081224
| 454576 | 521364 | 5.5349 | 9.85 | 9.85 | 0 | 24-HR | ALL | 1ST | 12081224
| 454626 | 521364 | 5.7482 | 9 | 9 | 0 | 24-HR | ALL | 1ST | 12081224
| 454676 | 521364 | 5.9496 | 7.59 | 7.59 | 0 | 24-HR | ALL | 1ST | 12081224
| 454726 | 521364 | 6.1536 | 6.88 | 16 | 0 | 24-HR | ALL | 1ST | 12081224
| 454776 | 521364 | 6.383 | 8.39 | 16 | 0 | 24-HR | ALL | 1ST | 12081224
| 454826 | 521364 | 6.6459 | 12.41 | 12.41 | 0 | 24-HR | ALL | 1ST | 12081224
| 454876 | 521364 | 6.8707 | 14.85 | 14.85 | 0 | 24-HR | ALL | 1ST | 12081224
| 454926 | 521364 | 6.971 | 11.88 | 13 | 0 | 24-HR | ALL | 1ST | 12081224
| 454976 | 521364 | 7.0271 | 8.36 | 13 | 0 | 24-HR | ALL | 1ST | 12081224
| 455026 | 521364 | 7.1116 | 8.12 | 10 | 0 | 24-HR | ALL | 1ST | 12081224
| 455076 | 521364 | 7.1736 | 8.73 | 8.73 | 0 | 24-HR | ALL | 1ST | 12081224
| 455126 | 521364 | 7.2346 | 11.36 | 11.36 | 0 | 24-HR | ALL | 1ST | 12081224
| 455176 | 521364 | 7.2405 | 14 | 14 | 0 | 24-HR | ALL | 1ST | 12081224
| 455226 | 521364 | 7.1274 | 14.12 | 14.12 | 0 | 24-HR | ALL | 1ST | 12081224
| 455276 | 521364 | 6.9032 | 12.08 | 12.08 | 0 | 24-HR | ALL | 1ST | 12081224
| 455326 | 521364 | 6.6605 | 11.88 | 11.88 | 0 | 24-HR | ALL | 1ST | 12081224
| 455376 | 521364 | 6.3445 | 11.27 | 11.27 | 0 | 24-HR | ALL | 1ST | 12081224
| 455426 | 521364 | 5.9957 | 12 | 12 | 0 | 24-HR | ALL | 1ST | 12081224
| 455476 | 521364 | 5.6307 | 12.03 | 12.03 | 0 | 24-HR | ALL | 1ST | 12081124
| 455526 | 521364 | 5.6712 | 14.39 | 14.39 | 0 | 24-HR | ALL | 1ST | 12060724
| 455576 | 521364 | 5.7202 | 17.5 | 17.5 | 0 | 24-HR | ALL | 1ST | 12060724
| 455626 | 521364 | 5.6509 | 17.78 | 17.78 | 0 | 24-HR | ALL | 1ST | 12060724
| 455676 | 521364 | 5.5375 | 19.4 | 19.4 | 0 | 24-HR | ALL | 1ST | 12060724
| 455726 | 521364 | 5.2626 | 16.64 | 16.64 | 0 | 24-HR | ALL | 1ST | 12060724
| 455776 | 521364 | 4.9254 | 14.21 | 14.21 | 0 | 24-HR | ALL | 1ST | 12060724
| 455826 | 521364 | 4.5814 | 13.12 | 13.12 | 0 | 24-HR | ALL | 1ST | 12062624
| 455876 | 521364 | 5.2095 | 13.44 | 13.44 | 0 | 24-HR | ALL | 1ST | 12050724
| 455926 | 521364 | 6.0319 | 14.85 | 14.85 | 0 | 24-HR | ALL | 1ST | 12050724
| 455976 | 521364 | 6.6589 | 12.61 | 12.61 | 0 | 24-HR | ALL | 1ST | 12050724
| 456026 | 521364 | 7.201 | 12.32 | 12.32 | 0 | 24-HR | ALL | 1ST | 12050724
| 456076 | 521364 | 7.5456 | 12.88 | 12.88 | 0 | 24-HR | ALL | 1ST | 12050724
| 456126 | 521364 | 7.6162 | 12.88 | 12.88 | 0 | 24-HR | ALL | 1ST | 12070224
| 456176 | 521364 | 9.3644 | 15.56 | 15.56 | 0 | 24-HR | ALL | 1ST | 12070224
| 456226 | 521364 | 10.8 | 16.9 | 16.9 | 0 | 24-HR | ALL | 1ST | 12070224
| 456276 | 521364 | 11.6529 | 17.06 | 17.06 | 0 | 24-HR | ALL | 1ST | 12070224
| 456326 | 521364 | 11.7778 | 15.95 | 15.95 | 0 | 24-HR | ALL | 1ST | 12112224
| 456376 | 521364 | 10.9943 | 13.85 | 30 | 0 | 24-HR | ALL | 1ST | 12070224
| 456426 | 521364 | 9.7316 | 12.88 | 31 | 0 | 24-HR | ALL | 1ST | 12070224
| 456476 | 521364 | 9.5441 | 12 | 31 | 0 | 24-HR | ALL | 1ST | 12082924
| 456526 | 521364 | 9.1289 | 12.15 | 31 | 0 | 24-HR | ALL | 1ST | 12070324
| 456576 | 521364 | 8.5576 | 13.21 | 31 | 0 | 24-HR | ALL | 1ST | 12070324
| 456626 | 521364 | 8.3108 | 14.12 | 31 | 0 | 24-HR | ALL | 1ST | 12071624
| 456676 | 521364 | 8.472 | 15.12 | 31 | 0 | 24-HR | ALL | 1ST | 12063024
| 456726 | 521364 | 9.234 | 15.61 | 15.61 | 0 | 24-HR | ALL | 1ST | 12063024
| 456776 | 521364 | 9.5891 | 15.88 | 15.88 | 0 | 24-HR | ALL | 1ST | 12063024
| 456826 | 521364 | 9.5427 | 16.03 | 16.03 | 0 | 24-HR | ALL | 1ST | 12063024
| 456876 | 521364 | 9.2299 | 17.57 | 17.57 | 0 | 24-HR | ALL | 1ST | 12063024
| 456926 | 521364 | 8.5699 | 17.2 | 17.2 | 0 | 24-HR | ALL | 1ST | 12063024
| 456976 | 521364 | 8.3286 | 14.82 | 14.82 | 0 | 24-HR | ALL | 1ST | 12091624
| 457026 | 521364 | 8.5962 | 13.09 | 13.09 | 0 | 24-HR | ALL | 1ST | 12072324
| 457076 | 521364 | 9.7824 | 14.12 | 14.12 | 0 | 24-HR | ALL | 1ST | 12072324
| 457126 | 521364 | 10.7396 | 15.12 | 15.12 | 0 | 24-HR | ALL | 1ST | 12072324
| 457176 | 521364 | 11.3473 | 15.12 | 20 | 0 | 24-HR | ALL | 1ST | 12072324
| 457226 | 521364 | 11.7242 | 15.83 | 20 | 0 | 24-HR | ALL | 1ST | 12072324
| 457276 | 521364 | 11.7897 | 15.97 | 15.97 | 0 | 24-HR | ALL | 1ST | 12072324
| 457326 | 521364 | 11.5611 | 15.12 | 18 | 0 | 24-HR | ALL | 1ST | 12072324
| 457376 | 521364 | 11.4244 | 14.64 | 18 | 0 | 24-HR | ALL | 1ST | 12022224
| 457426 | 521364 | 12.1346 | 13.94 | 17 | 0 | 24-HR | ALL | 1ST | 12022224
| 457476 | 521364 | 12.747 | 15.27 | 17 | 0 | 24-HR | ALL | 1ST | 12022224
| 457526 | 521364 | 12.9669 | 14.68 | 21 | 0 | 24-HR | ALL | 1ST | 12022224
| 457576 | 521364 | 13.4086 | 13.27 | 21 | 0 | 24-HR | ALL | 1ST | 12122324
| 457626 | 521364 | 14.5876 | 15.31 | 21 | 0 | 24-HR | ALL | 1ST | 12122324
| 457676 | 521364 | 15.5804 | 17.36 | 29 | 0 | 24-HR | ALL | 1ST | 12122324
| 457726 | 521364 | 16.3446 | 18.97 | 29 | 0 | 24-HR | ALL | 1ST | 12122324
| 457776 | 521364 | 16.6332 | 17.3 | 29 | 0 | 24-HR | ALL | 1ST | 12122324
| 457826 | 521364 | 16.8758 | 17.12 | 31 | 0 | 24-HR | ALL | 1ST | 12122324
| 457876 | 521364 | 16.9643 | 17.15 | 31 | 0 | 24-HR | ALL | 1ST | 12122324
| 457926 | 521364 | 17.0113 | 18.53 | 31 | 0 | 24-HR | ALL | 1ST | 12122324
| 457976 | 521364 | 16.823 | 18.63 | 31 | 0 | 24-HR | ALL | 1ST | 12122324
| 458026 | 521364 | 16.4636 | 17.88 | 31 | 0 | 24-HR | ALL | 1ST | 12122324
| 458076 | 521364 | 16.0335 | 17.27 | 30 | 0 | 24-HR | ALL | 1ST | 12122324
| 458126 | 521364 | 15.616 | 17.88 | 21 | 0 | 24-HR | ALL | 1ST | 12122324
| 458176 | 521364 | 15.1085 | 17.91 | 32 | 0 | 24-HR | ALL | 1ST | 12122324
| 458226 | 521364 | 14.5819 | 18.27 | 22 | 0 | 24-HR | ALL | 1ST | 12122324
| 458276 | 521364 | 13.9968 | 18 | 23 | 0 | 24-HR | ALL | 1ST | 12122324
| 458326 | 521364 | 13.4243 | 18.25 | 23 | 0 | 24-HR | ALL | 1ST | 12122324
| 458376 | 521364 | 12.9799 | 23.76 | 23.76 | 0 | 24-HR | ALL | 1ST | 12122324
| 458426 | 521364 | 12.3829 | 23.08 | 23.08 | 0 | 24-HR | ALL | 1ST | 12122324
| 458476 | 521364 | 12.1117 | 21.37 | 21.37 | 0 | 24-HR | ALL | 1ST | 12022324
| 458526 | 521364 | 12.0476 | 21.2 | 21.2 | 0 | 24-HR | ALL | 1ST | 12022324
| 458576 | 521364 | 11.9078 | 20.08 | 22 | 0 | 24-HR | ALL | 1ST | 12022324
| 458626 | 521364 | 11.7456 | 19.12 | 23 | 0 | 24-HR | ALL | 1ST | 12022324
| 458676 | 521364 | 11.63 | 19.73 | 23 | 0 | 24-HR | ALL | 1ST | 12022324
| 458726 | 521364 | 11.528 | 22.32 | 22.32 | 0 | 24-HR | ALL | 1ST | 12022324
| 458776 | 521364 | 11.3432 | 22 | 22 | 0 | 24-HR | ALL | 1ST | 12022324
| 458826 | 521364 | 11.1443 | 21.91 | 26 | 0 | 24-HR | ALL | 1ST | 12022324
| 458876 | 521364 | 10.9377 | 22.88 | 29 | 0 | 24-HR | ALL | 1ST | 12022324
| 458926 | 521364 | 10.7188 | 22.85 | 32 | 0 | 24-HR | ALL | 1ST | 12022324
| 458976 | 521364 | 10.4874 | 22 | 32 | 0 | 24-HR | ALL | 1ST | 12022324
| 453976 | 521414 | 4.6062 | 11.5 | 11.5 | 0 | 24-HR | ALL | 1ST | 12121424
| 454026 | 521414 | 4.5661 | 9.71 | 11 | 0 | 24-HR | ALL | 1ST | 12121424
| 454076 | 521414 | 4.5371 | 9.18 | 12 | 0 | 24-HR | ALL | 1ST | 12121424
| 454126 | 521414 | 4.4804 | 8 | 12 | 0 | 24-HR | ALL | 1ST | 12121424
| 454176 | 521414 | 4.4457 | 8.7 | 8.7 | 0 | 24-HR | ALL | 1ST | 12121424
| 454226 | 521414 | 4.377 | 8.54 | 8.54 | 0 | 24-HR | ALL | 1ST | 12121424
| 454276 | 521414 | 4.3832 | 7.56 | 10 | 0 | 24-HR | ALL | 1ST | 12081224
| 454326 | 521414 | 4.5836 | 8.32 | 8.32 | 0 | 24-HR | ALL | 1ST | 12081224
| 454376 | 521414 | 4.7794 | 8 | 13 | 0 | 24-HR | ALL | 1ST | 12081224
| 454426 | 521414 | 4.9717 | 7.01 | 13 | 0 | 24-HR | ALL | 1ST | 12081224
| 454476 | 521414 | 5.1841 | 7.77 | 13 | 0 | 24-HR | ALL | 1ST | 12081224
| 454526 | 521414 | 5.3899 | 7.82 | 10 | 0 | 24-HR | ALL | 1ST | 12081224
| 454576 | 521414 | 5.6012 | 8.43 | 8.43 | 0 | 24-HR | ALL | 1ST | 12081224
| 454626 | 521414 | 5.7844 | 7.14 | 7.14 | 0 | 24-HR | ALL | 1ST | 12081224
| 454676 | 521414 | 5.9868 | 7.85 | 7.85 | 0 | 24-HR | ALL | 1ST | 12081224
| 454726 | 521414 | 6.1949 | 9.54 | 9.54 | 0 | 24-HR | ALL | 1ST | 12081224
| 454776 | 521414 | 6.3876 | 10.94 | 10.94 | 0 | 24-HR | ALL | 1ST | 12081224
| 454826 | 521414 | 6.6009 | 14.47 | 14.47 | 0 | 24-HR | ALL | 1ST | 12081224
| 454876 | 521414 | 6.7527 | 15.47 | 15.47 | 0 | 24-HR | ALL | 1ST | 12081224
| 454926 | 521414 | 6.8006 | 12.3 | 12.3 | 0 | 24-HR | ALL | 1ST | 12081224
| 454976 | 521414 | 6.8132 | 9.17 | 11 | 0 | 24-HR | ALL | 1ST | 12081224
| 455026 | 521414 | 6.8039 | 7 | 13 | 0 | 24-HR | ALL | 1ST | 12081224
| 455076 | 521414 | 6.8068 | 7.7 | 11 | 0 | 24-HR | ALL | 1ST | 12081224
| 455126 | 521414 | 6.8052 | 10.46 | 10.46 | 0 | 24-HR | ALL | 1ST | 12081224
| 455176 | 521414 | 6.7137 | 11.43 | 11.43 | 0 | 24-HR | ALL | 1ST | 12081224
| 455226 | 521414 | 6.5537 | 11.85 | 14 | 0 | 24-HR | ALL | 1ST | 12081224
| 455276 | 521414 | 6.3394 | 12.54 | 12.54 | 0 | 24-HR | ALL | 1ST | 12081224
| 455326 | 521414 | 6.0563 | 12.54 | 14 | 0 | 24-HR | ALL | 1ST | 12081224
| 455376 | 521414 | 5.7107 | 12.17 | 12.17 | 0 | 24-HR | ALL | 1ST | 12081224
| 455426 | 521414 | 5.3978 | 11.2 | 11.2 | 0 | 24-HR | ALL | 1ST | 12081124
| 455476 | 521414 | 5.4306 | 12.01 | 12.01 | 0 | 24-HR | ALL | 1ST | 12060724
| 455526 | 521414 | 5.4379 | 12.46 | 12.46 | 0 | 24-HR | ALL | 1ST | 12060724
| 455576 | 521414 | 5.4044 | 13.82 | 13.82 | 0 | 24-HR | ALL | 1ST | 12060724
| 455626 | 521414 | 5.3055 | 15 | 15 | 0 | 24-HR | ALL | 1ST | 12060724
| 455676 | 521414 | 5.1193 | 14.91 | 14.91 | 0 | 24-HR | ALL | 1ST | 12060724
| 455726 | 521414 | 4.8528 | 13.75 | 13.75 | 0 | 24-HR | ALL | 1ST | 12060724
| 455776 | 521414 | 4.535 | 12.96 | 12.96 | 0 | 24-HR | ALL | 1ST | 12060724
| 455826 | 521414 | 4.7878 | 10.76 | 13 | 0 | 24-HR | ALL | 1ST | 12050724
| 455876 | 521414 | 5.5604 | 11.82 | 11.82 | 0 | 24-HR | ALL | 1ST | 12050724
| 455926 | 521414 | 6.3403 | 13.44 | 13.44 | 0 | 24-HR | ALL | 1ST | 12050724
| 455976 | 521414 | 6.9099 | 11.93 | 11.93 | 0 | 24-HR | ALL | 1ST | 12050724
| 456026 | 521414 | 7.3004 | 10.65 | 13 | 0 | 24-HR | ALL | 1ST | 12050724
| 456076 | 521414 | 7.514 | 11.03 | 14 | 0 | 24-HR | ALL | 1ST | 12050724
| 456126 | 521414 | 8.1251 | 12.32 | 14 | 0 | 24-HR | ALL | 1ST | 12070224
| 456176 | 521414 | 9.6932 | 13.98 | 13.98 | 0 | 24-HR | ALL | 1ST | 12070224
| 456226 | 521414 | 10.9618 | 15.37 | 15.37 | 0 | 24-HR | ALL | 1ST | 12070224
| 456276 | 521414 | 12.117 | 15.75 | 15.75 | 0 | 24-HR | ALL | 1ST | 12112224
| 456326 | 521414 | 12.472 | 16.09 | 16.09 | 0 | 24-HR | ALL | 1ST | 12112224
| 456376 | 521414 | 11.321 | 13.43 | 31 | 0 | 24-HR | ALL | 1ST | 12112224
| 456426 | 521414 | 9.7235 | 12.46 | 31 | 0 | 24-HR | ALL | 1ST | 12082924
| 456476 | 521414 | 9.7438 | 12.2 | 31 | 0 | 24-HR | ALL | 1ST | 12082924
| 456526 | 521414 | 9.2608 | 12 | 31 | 0 | 24-HR | ALL | 1ST | 12082924
| 456576 | 521414 | 8.4174 | 11.62 | 31 | 0 | 24-HR | ALL | 1ST | 12070324
| 456626 | 521414 | 8.1445 | 11.46 | 31 | 0 | 24-HR | ALL | 1ST | 12071624
| 456676 | 521414 | 8.1001 | 12.96 | 31 | 0 | 24-HR | ALL | 1ST | 12063024
| 456726 | 521414 | 8.9736 | 15.53 | 15.53 | 0 | 24-HR | ALL | 1ST | 12063024
| 456776 | 521414 | 9.4035 | 16 | 16 | 0 | 24-HR | ALL | 1ST | 12063024
| 456826 | 521414 | 9.4485 | 16.02 | 16.02 | 0 | 24-HR | ALL | 1ST | 12063024
| 456876 | 521414 | 9.2087 | 16.86 | 16.86 | 0 | 24-HR | ALL | 1ST | 12063024
| 456926 | 521414 | 8.6735 | 16.83 | 16.83 | 0 | 24-HR | ALL | 1ST | 12063024
| 456976 | 521414 | 8.0952 | 15.5 | 15.5 | 0 | 24-HR | ALL | 1ST | 12091624
| 457026 | 521414 | 8.393 | 13.3 | 13.3 | 0 | 24-HR | ALL | 1ST | 12091624
| 457076 | 521414 | 9.1632 | 13.36 | 13.36 | 0 | 24-HR | ALL | 1ST | 12072324
| 457126 | 521414 | 10.1923 | 14.57 | 14.57 | 0 | 24-HR | ALL | 1ST | 12072324
| 457176 | 521414 | 10.96 | 15.54 | 15.54 | 0 | 24-HR | ALL | 1ST | 12072324
| 457226 | 521414 | 11.4037 | 15.64 | 15.64 | 0 | 24-HR | ALL | 1ST | 12072324
| 457276 | 521414 | 11.4738 | 14.01 | 14.01 | 0 | 24-HR | ALL | 1ST | 12072324
| 457326 | 521414 | 11.4273 | 14.08 | 16 | 0 | 24-HR | ALL | 1ST | 12072324
| 457376 | 521414 | 11.1417 | 13.46 | 16 | 0 | 24-HR | ALL | 1ST | 12072324
| 457426 | 521414 | 11.3678 | 15.03 | 15.03 | 0 | 24-HR | ALL | 1ST | 12022224
| 457476 | 521414 | 12.0365 | 15.3 | 17 | 0 | 24-HR | ALL | 1ST | 12022224
| 457526 | 521414 | 12.4334 | 14.83 | 21 | 0 | 24-HR | ALL | 1ST | 12022224
| 457576 | 521414 | 12.6395 | 14.57 | 21 | 0 | 24-HR | ALL | 1ST | 12022224
| 457626 | 521414 | 13.1151 | 16.94 | 21 | 0 | 24-HR | ALL | 1ST | 12122324
| 457676 | 521414 | 14.1985 | 18.91 | 29 | 0 | 24-HR | ALL | 1ST | 12122324
| 457726 | 521414 | 15.0901 | 20.59 | 29 | 0 | 24-HR | ALL | 1ST | 12122324
| 457776 | 521414 | 15.7069 | 21.01 | 29 | 0 | 24-HR | ALL | 1ST | 12122324
| 457826 | 521414 | 15.8559 | 17.64 | 31 | 0 | 24-HR | ALL | 1ST | 12122324
| 457876 | 521414 | 16.0602 | 17 | 31 | 0 | 24-HR | ALL | 1ST | 12122324
| 457926 | 521414 | 16.2417 | 18.01 | 31 | 0 | 24-HR | ALL | 1ST | 12122324
| 457976 | 521414 | 16.3809 | 20.46 | 31 | 0 | 24-HR | ALL | 1ST | 12122324
| 458026 | 521414 | 16.1212 | 18.96 | 31 | 0 | 24-HR | ALL | 1ST | 12122324
| 458076 | 521414 | 15.7975 | 17.83 | 30 | 0 | 24-HR | ALL | 1ST | 12122324
| 458126 | 521414 | 15.5362 | 18.94 | 18.94 | 0 | 24-HR | ALL | 1ST | 12122324
| 458176 | 521414 | 15.2034 | 20.09 | 20.09 | 0 | 24-HR | ALL | 1ST | 12122324
| 458226 | 521414 | 14.7273 | 19.68 | 19.68 | 0 | 24-HR | ALL | 1ST | 12122324
| 458276 | 521414 | 14.1845 | 18.64 | 23 | 0 | 24-HR | ALL | 1ST | 12122324
| 458326 | 521414 | 13.6154 | 17.46 | 25 | 0 | 24-HR | ALL | 1ST | 12122324
| 458376 | 521414 | 13.1619 | 19.16 | 29 | 0 | 24-HR | ALL | 1ST | 12122324
| 458426 | 521414 | 12.673 | 20.46 | 29 | 0 | 24-HR | ALL | 1ST | 12122324
| 458476 | 521414 | 12.1268 | 20.47 | 22 | 0 | 24-HR | ALL | 1ST | 12122324
| 458526 | 521414 | 11.6085 | 21.38 | 21.38 | 0 | 24-HR | ALL | 1ST | 12122324
| 458576 | 521414 | 11.4863 | 19.64 | 23 | 0 | 24-HR | ALL | 1ST | 12022324
| 458626 | 521414 | 11.3922 | 19.03 | 22 | 0 | 24-HR | ALL | 1ST | 12022324
| 458676 | 521414 | 11.3688 | 20.7 | 20.7 | 0 | 24-HR | ALL | 1ST | 12022324
| 458726 | 521414 | 11.2384 | 20.46 | 20.46 | 0 | 24-HR | ALL | 1ST | 12022324
| 458776 | 521414 | 11.0974 | 20.46 | 22 | 0 | 24-HR | ALL | 1ST | 12022324
| 458826 | 521414 | 10.9524 | 20.83 | 23 | 0 | 24-HR | ALL | 1ST | 12022324
| 458876 | 521414 | 10.7926 | 21.82 | 28 | 0 | 24-HR | ALL | 1ST | 12022324
| 458926 | 521414 | 10.6088 | 22.46 | 30 | 0 | 24-HR | ALL | 1ST | 12022324
| 458976 | 521414 | 10.4111 | 22.14 | 31 | 0 | 24-HR | ALL | 1ST | 12022324
| 453976 | 521464 | 4.4465 | 12.52 | 12.52 | 0 | 24-HR | ALL | 1ST | 12121424
| 454026 | 521464 | 4.3667 | 9.88 | 9.88 | 0 | 24-HR | ALL | 1ST | 12121424
| 454076 | 521464 | 4.2915 | 8.22 | 10 | 0 | 24-HR | ALL | 1ST | 12121424
| 454126 | 521464 | 4.2057 | 6.78 | 10 | 0 | 24-HR | ALL | 1ST | 12121424
| 454176 | 521464 | 4.1465 | 7.42 | 8 | 0 | 24-HR | ALL | 1ST | 12081224
| 454226 | 521464 | 4.327 | 7.79 | 7.79 | 0 | 24-HR | ALL | 1ST | 12081224
| 454276 | 521464 | 4.5093 | 7.8 | 9 | 0 | 24-HR | ALL | 1ST | 12081224
| 454326 | 521464 | 4.6982 | 8.15 | 8.15 | 0 | 24-HR | ALL | 1ST | 12081224
| 454376 | 521464 | 4.8827 | 7.77 | 13 | 0 | 24-HR | ALL | 1ST | 12081224
| 454426 | 521464 | 5.043 | 4.98 | 13 | 0 | 24-HR | ALL | 1ST | 12081224
| 454476 | 521464 | 5.2269 | 4.76 | 13 | 0 | 24-HR | ALL | 1ST | 12081224
| 454526 | 521464 | 5.4319 | 6.65 | 9 | 0 | 24-HR | ALL | 1ST | 12081224
| 454576 | 521464 | 5.6155 | 7 | 7 | 0 | 24-HR | ALL | 1ST | 12081224
| 454626 | 521464 | 5.7853 | 6.85 | 8 | 0 | 24-HR | ALL | 1ST | 12081224
| 454676 | 521464 | 5.9327 | 5.87 | 8 | 0 | 24-HR | ALL | 1ST | 12081224
| 454726 | 521464 | 6.1324 | 9.59 | 9.59 | 0 | 24-HR | ALL | 1ST | 12081224
| 454776 | 521464 | 6.28 | 10.7 | 10.7 | 0 | 24-HR | ALL | 1ST | 12081224
| 454826 | 521464 | 6.4511 | 14.51 | 14.51 | 0 | 24-HR | ALL | 1ST | 12081224
| 454876 | 521464 | 6.5746 | 16.71 | 16.71 | 0 | 24-HR | ALL | 1ST | 12081224
| 454926 | 521464 | 6.5717 | 13.3 | 13.3 | 0 | 24-HR | ALL | 1ST | 12081224
| 454976 | 521464 | 6.5419 | 10.49 | 10.49 | 0 | 24-HR | ALL | 1ST | 12081224
| 455026 | 521464 | 6.4642 | 7.25 | 13 | 0 | 24-HR | ALL | 1ST | 12081224
| 455076 | 521464 | 6.4348 | 9.12 | 13 | 0 | 24-HR | ALL | 1ST | 12081224
| 455126 | 521464 | 6.3358 | 9.64 | 12 | 0 | 24-HR | ALL | 1ST | 12081224
| 455176 | 521464 | 6.1675 | 9.03 | 13 | 0 | 24-HR | ALL | 1ST | 12081224
| 455226 | 521464 | 5.999 | 11.39 | 12 | 0 | 24-HR | ALL | 1ST | 12081224
| 455276 | 521464 | 5.8203 | 16.08 | 16.08 | 0 | 24-HR | ALL | 1ST | 12081224
| 455326 | 521464 | 5.5068 | 16.19 | 16.19 | 0 | 24-HR | ALL | 1ST | 12081224
| 455376 | 521464 | 5.2301 | 14.03 | 14.03 | 0 | 24-HR | ALL | 1ST | 12081124
| 455426 | 521464 | 5.2354 | 12 | 12 | 0 | 24-HR | ALL | 1ST | 12060724
| 455476 | 521464 | 5.2427 | 12 | 12 | 0 | 24-HR | ALL | 1ST | 12060724
| 455526 | 521464 | 5.2117 | 12.7 | 23 | 0 | 24-HR | ALL | 1ST | 12060724
| 455576 | 521464 | 5.1412 | 14.36 | 23 | 0 | 24-HR | ALL | 1ST | 12060724
| 455626 | 521464 | 4.982 | 14.01 | 23 | 0 | 24-HR | ALL | 1ST | 12060724
| 455676 | 521464 | 4.7732 | 14.21 | 21 | 0 | 24-HR | ALL | 1ST | 12060724
| 455726 | 521464 | 4.4936 | 13.21 | 13.21 | 0 | 24-HR | ALL | 1ST | 12060724
| 455776 | 521464 | 4.4894 | 12.98 | 14 | 0 | 24-HR | ALL | 1ST | 12050724
| 455826 | 521464 | 5.1512 | 10.82 | 15 | 0 | 24-HR | ALL | 1ST | 12050724
| 455876 | 521464 | 5.8381 | 10 | 15 | 0 | 24-HR | ALL | 1ST | 12050724
| 455926 | 521464 | 6.5258 | 11.03 | 15 | 0 | 24-HR | ALL | 1ST | 12050724
| 455976 | 521464 | 7.1022 | 12.15 | 12.15 | 0 | 24-HR | ALL | 1ST | 12050724
| 456026 | 521464 | 7.4127 | 11.35 | 11.35 | 0 | 24-HR | ALL | 1ST | 12050724
| 456076 | 521464 | 7.4514 | 10.03 | 14 | 0 | 24-HR | ALL | 1ST | 12050724
| 456126 | 521464 | 8.5274 | 11.7 | 11.7 | 0 | 24-HR | ALL | 1ST | 12070224
| 456176 | 521464 | 9.8859 | 12 | 12 | 0 | 24-HR | ALL | 1ST | 12070224
| 456226 | 521464 | 11.2141 | 12.02 | 12.02 | 0 | 24-HR | ALL | 1ST | 12112224
| 456276 | 521464 | 12.3854 | 12.79 | 12.79 | 0 | 24-HR | ALL | 1ST | 12112224
| 456326 | 521464 | 12.7436 | 14.5 | 14.5 | 0 | 24-HR | ALL | 1ST | 12112224
| 456376 | 521464 | 11.6309 | 12.76 | 30 | 0 | 24-HR | ALL | 1ST | 12112224
| 456426 | 521464 | 9.8652 | 11.79 | 31 | 0 | 24-HR | ALL | 1ST | 12082724
| 456476 | 521464 | 9.8322 | 11.87 | 31 | 0 | 24-HR | ALL | 1ST | 12082924
| 456526 | 521464 | 9.4422 | 12.98 | 31 | 0 | 24-HR | ALL | 1ST | 12082924
| 456576 | 521464 | 8.5587 | 12.06 | 31 | 0 | 24-HR | ALL | 1ST | 12082924
| 456626 | 521464 | 8.0426 | 11 | 31 | 0 | 24-HR | ALL | 1ST | 12071624
| 456676 | 521464 | 7.961 | 11.08 | 31 | 0 | 24-HR | ALL | 1ST | 12071624
| 456726 | 521464 | 8.6253 | 14.48 | 16 | 0 | 24-HR | ALL | 1ST | 12063024
| 456776 | 521464 | 9.1113 | 15.15 | 15.15 | 0 | 24-HR | ALL | 1ST | 12063024
| 456826 | 521464 | 9.2689 | 15.79 | 15.79 | 0 | 24-HR | ALL | 1ST | 12063024
| 456876 | 521464 | 9.1223 | 16.48 | 16.48 | 0 | 24-HR | ALL | 1ST | 12063024
| 456926 | 521464 | 8.7156 | 17 | 17 | 0 | 24-HR | ALL | 1ST | 12063024
| 456976 | 521464 | 8.1078 | 16.95 | 16.95 | 0 | 24-HR | ALL | 1ST | 12063024
| 457026 | 521464 | 8.1596 | 13.97 | 13.97 | 0 | 24-HR | ALL | 1ST | 12091624
| 457076 | 521464 | 8.6089 | 13.65 | 17 | 0 | 24-HR | ALL | 1ST | 12072324
| 457126 | 521464 | 9.6917 | 15.24 | 15.24 | 0 | 24-HR | ALL | 1ST | 12072324
| 457176 | 521464 | 10.5768 | 16.76 | 16.76 | 0 | 24-HR | ALL | 1ST | 12072324
| 457226 | 521464 | 11.1066 | 16.64 | 16.64 | 0 | 24-HR | ALL | 1ST | 12072324
| 457276 | 521464 | 11.223 | 14.18 | 14.18 | 0 | 24-HR | ALL | 1ST | 12072324
| 457326 | 521464 | 11.2188 | 13.21 | 14 | 0 | 24-HR | ALL | 1ST | 12072324
| 457376 | 521464 | 11.1002 | 13.57 | 13.57 | 0 | 24-HR | ALL | 1ST | 12072324
| 457426 | 521464 | 10.915 | 16.02 | 16.02 | 0 | 24-HR | ALL | 1ST | 12072324
| 457476 | 521464 | 11.364 | 17.33 | 17.33 | 0 | 24-HR | ALL | 1ST | 12022224
| 457526 | 521464 | 11.9364 | 17.56 | 20 | 0 | 24-HR | ALL | 1ST | 12022224
| 457576 | 521464 | 12.2411 | 16.66 | 20 | 0 | 24-HR | ALL | 1ST | 12022224
| 457626 | 521464 | 12.5746 | 18.52 | 18.52 | 0 | 24-HR | ALL | 1ST | 12022224
| 457676 | 521464 | 12.8233 | 20.8 | 29 | 0 | 24-HR | ALL | 1ST | 12122324
| 457726 | 521464 | 13.6708 | 23.42 | 29 | 0 | 24-HR | ALL | 1ST | 12122324
| 457776 | 521464 | 14.4 | 21.34 | 29 | 0 | 24-HR | ALL | 1ST | 12122324
| 457826 | 521464 | 14.6146 | 16.64 | 31 | 0 | 24-HR | ALL | 1ST | 12122324
| 457876 | 521464 | 14.9533 | 15.82 | 31 | 0 | 24-HR | ALL | 1ST | 12122324
| 457926 | 521464 | 15.3144 | 17.48 | 31 | 0 | 24-HR | ALL | 1ST | 12122324
| 457976 | 521464 | 15.5404 | 19.15 | 31 | 0 | 24-HR | ALL | 1ST | 12122324
| 458026 | 521464 | 15.4428 | 17.74 | 31 | 0 | 24-HR | ALL | 1ST | 12122324
| 458076 | 521464 | 15.2955 | 17.1 | 27 | 0 | 24-HR | ALL | 1ST | 12122324
| 458126 | 521464 | 15.2276 | 19.3 | 19.3 | 0 | 24-HR | ALL | 1ST | 12122324
| 458176 | 521464 | 15.062 | 21.77 | 21.77 | 0 | 24-HR | ALL | 1ST | 12122324
| 458226 | 521464 | 14.6609 | 20.37 | 20.37 | 0 | 24-HR | ALL | 1ST | 12122324
| 458276 | 521464 | 14.1287 | 17.64 | 22 | 0 | 24-HR | ALL | 1ST | 12122324
| 458326 | 521464 | 13.6616 | 16.79 | 29 | 0 | 24-HR | ALL | 1ST | 12122324
| 458376 | 521464 | 13.2142 | 16.94 | 29 | 0 | 24-HR | ALL | 1ST | 12122324
| 458426 | 521464 | 12.7779 | 17.87 | 29 | 0 | 24-HR | ALL | 1ST | 12122324
| 458476 | 521464 | 12.296 | 18.05 | 29 | 0 | 24-HR | ALL | 1ST | 12122324
| 458526 | 521464 | 11.8869 | 20.48 | 28 | 0 | 24-HR | ALL | 1ST | 12122324
| 458576 | 521464 | 11.3549 | 19.5 | 23 | 0 | 24-HR | ALL | 1ST | 12122324
| 458626 | 521464 | 10.9807 | 19.02 | 23 | 0 | 24-HR | ALL | 1ST | 12022324
| 458676 | 521464 | 10.9429 | 19.24 | 22 | 0 | 24-HR | ALL | 1ST | 12022324
| 458726 | 521464 | 10.855 | 18.87 | 22 | 0 | 24-HR | ALL | 1ST | 12022324
| 458776 | 521464 | 10.8014 | 20 | 22 | 0 | 24-HR | ALL | 1ST | 12022324
| 458826 | 521464 | 10.7032 | 20.55 | 22 | 0 | 24-HR | ALL | 1ST | 12022324
| 458876 | 521464 | 10.5651 | 20.5 | 24 | 0 | 24-HR | ALL | 1ST | 12022324
| 458926 | 521464 | 10.4298 | 21 | 25 | 0 | 24-HR | ALL | 1ST | 12022324
| 458976 | 521464 | 10.2735 | 21.84 | 25 | 0 | 24-HR | ALL | 1ST | 12022324
| 453976 | 521514 | 4.164 | 9.21 | 12 | 0 | 24-HR | ALL | 1ST | 12121424
| 454026 | 521514 | 4.08 | 7.43 | 10 | 0 | 24-HR | ALL | 1ST | 12121424
| 454076 | 521514 | 4.0051 | 6.96 | 12 | 0 | 24-HR | ALL | 1ST | 12121424
| 454126 | 521514 | 4.0803 | 6 | 12 | 0 | 24-HR | ALL | 1ST | 12081224
| 454176 | 521514 | 4.2518 | 6.66 | 10 | 0 | 24-HR | ALL | 1ST | 12081224
| 454226 | 521514 | 4.4245 | 7 | 7 | 0 | 24-HR | ALL | 1ST | 12081224
| 454276 | 521514 | 4.5972 | 7.03 | 9 | 0 | 24-HR | ALL | 1ST | 12081224
| 454326 | 521514 | 4.7859 | 8.7 | 8.7 | 0 | 24-HR | ALL | 1ST | 12081224
| 454376 | 521514 | 4.9505 | 7.72 | 13 | 0 | 24-HR | ALL | 1ST | 12081224
| 454426 | 521514 | 5.1035 | 5.9 | 13 | 0 | 24-HR | ALL | 1ST | 12081224
| 454476 | 521514 | 5.2727 | 6.14 | 12 | 0 | 24-HR | ALL | 1ST | 12081224
| 454526 | 521514 | 5.4322 | 6.04 | 8 | 0 | 24-HR | ALL | 1ST | 12081224
| 454576 | 521514 | 5.5856 | 6.15 | 6.15 | 0 | 24-HR | ALL | 1ST | 12081224
| 454626 | 521514 | 5.7284 | 6.3 | 8 | 0 | 24-HR | ALL | 1ST | 12081224
| 454676 | 521514 | 5.8533 | 6.16 | 9 | 0 | 24-HR | ALL | 1ST | 12081224
| 454726 | 521514 | 6.0002 | 8.88 | 8.88 | 0 | 24-HR | ALL | 1ST | 12081224
| 454776 | 521514 | 6.1127 | 10.43 | 10.43 | 0 | 24-HR | ALL | 1ST | 12081224
| 454826 | 521514 | 6.2109 | 12.53 | 12.53 | 0 | 24-HR | ALL | 1ST | 12081224
| 454876 | 521514 | 6.3061 | 16.07 | 16.07 | 0 | 24-HR | ALL | 1ST | 12081224
| 454926 | 521514 | 6.3116 | 15.86 | 15.86 | 0 | 24-HR | ALL | 1ST | 12081224
| 454976 | 521514 | 6.2095 | 11.28 | 11.28 | 0 | 24-HR | ALL | 1ST | 12081224
| 455026 | 521514 | 6.1042 | 8.91 | 13 | 0 | 24-HR | ALL | 1ST | 12081224
| 455076 | 521514 | 6.0056 | 9.47 | 13 | 0 | 24-HR | ALL | 1ST | 12081224
| 455126 | 521514 | 5.8629 | 9.96 | 12 | 0 | 24-HR | ALL | 1ST | 12081224
| 455176 | 521514 | 5.6667 | 9.91 | 15 | 0 | 24-HR | ALL | 1ST | 12081224
| 455226 | 521514 | 5.4628 | 12.27 | 14 | 0 | 24-HR | ALL | 1ST | 12081224
| 455276 | 521514 | 5.2745 | 18.44 | 18.44 | 0 | 24-HR | ALL | 1ST | 12081224
| 455326 | 521514 | 5.1138 | 20.49 | 20.49 | 0 | 24-HR | ALL | 1ST | 12081124
| 455376 | 521514 | 5.1206 | 17.63 | 17.63 | 0 | 24-HR | ALL | 1ST | 12060724
| 455426 | 521514 | 5.0657 | 12.56 | 12.56 | 0 | 24-HR | ALL | 1ST | 12060724
| 455476 | 521514 | 5.0401 | 12.85 | 12.85 | 0 | 24-HR | ALL | 1ST | 12060724
| 455526 | 521514 | 4.9521 | 12.09 | 23 | 0 | 24-HR | ALL | 1ST | 12060724
| 455576 | 521514 | 4.8307 | 12.61 | 23 | 0 | 24-HR | ALL | 1ST | 12060724
| 455626 | 521514 | 4.6705 | 14.05 | 23 | 0 | 24-HR | ALL | 1ST | 12060724
| 455676 | 521514 | 4.4577 | 15.27 | 23 | 0 | 24-HR | ALL | 1ST | 12060724
| 455726 | 521514 | 4.1689 | 13.68 | 23 | 0 | 24-HR | ALL | 1ST | 12050724
| 455776 | 521514 | 4.828 | 12.97 | 18 | 0 | 24-HR | ALL | 1ST | 12050724
| 455826 | 521514 | 5.4803 | 11.34 | 14 | 0 | 24-HR | ALL | 1ST | 12050724
| 455876 | 521514 | 6.1324 | 10.88 | 14 | 0 | 24-HR | ALL | 1ST | 12050724
| 455926 | 521514 | 6.7211 | 11.05 | 13 | 0 | 24-HR | ALL | 1ST | 12050724
| 455976 | 521514 | 7.2312 | 12.96 | 12.96 | 0 | 24-HR | ALL | 1ST | 12050724
| 456026 | 521514 | 7.3449 | 9.72 | 9.72 | 0 | 24-HR | ALL | 1ST | 12050724
| 456076 | 521514 | 7.4036 | 10.03 | 10.03 | 0 | 24-HR | ALL | 1ST | 12070224
| 456126 | 521514 | 8.8936 | 12.31 | 12.31 | 0 | 24-HR | ALL | 1ST | 12070224
| 456176 | 521514 | 10.2308 | 12 | 12 | 0 | 24-HR | ALL | 1ST | 12112224
| 456226 | 521514 | 11.9098 | 12.85 | 12.85 | 0 | 24-HR | ALL | 1ST | 12112224
| 456276 | 521514 | 12.7305 | 12 | 12 | 0 | 24-HR | ALL | 1ST | 12112224
| 456326 | 521514 | 12.8906 | 13.44 | 13.44 | 0 | 24-HR | ALL | 1ST | 12112224
| 456376 | 521514 | 11.8318 | 12.82 | 12.82 | 0 | 24-HR | ALL | 1ST | 12112224
| 456426 | 521514 | 9.9672 | 11 | 31 | 0 | 24-HR | ALL | 1ST | 12082724
| 456476 | 521514 | 9.8399 | 11.36 | 31 | 0 | 24-HR | ALL | 1ST | 12082924
| 456526 | 521514 | 9.4467 | 12.15 | 31 | 0 | 24-HR | ALL | 1ST | 12082924
| 456576 | 521514 | 8.6633 | 12.3 | 31 | 0 | 24-HR | ALL | 1ST | 12082924
| 456626 | 521514 | 7.9556 | 11.88 | 31 | 0 | 24-HR | ALL | 1ST | 12071624
| 456676 | 521514 | 7.9267 | 11.88 | 31 | 0 | 24-HR | ALL | 1ST | 12071624
| 456726 | 521514 | 8.2374 | 12.82 | 18 | 0 | 24-HR | ALL | 1ST | 12063024
| 456776 | 521514 | 8.7403 | 13.17 | 16 | 0 | 24-HR | ALL | 1ST | 12063024
| 456826 | 521514 | 8.9768 | 14.12 | 16 | 0 | 24-HR | ALL | 1ST | 12063024
| 456876 | 521514 | 8.9206 | 14.82 | 14.82 | 0 | 24-HR | ALL | 1ST | 12063024
| 456926 | 521514 | 8.6446 | 16.12 | 16.12 | 0 | 24-HR | ALL | 1ST | 12063024
| 456976 | 521514 | 8.1622 | 16.97 | 16.97 | 0 | 24-HR | ALL | 1ST | 12063024
| 457026 | 521514 | 7.8952 | 15.3 | 15.3 | 0 | 24-HR | ALL | 1ST | 12091624
| 457076 | 521514 | 8.2262 | 14.72 | 17 | 0 | 24-HR | ALL | 1ST | 12091624
| 457126 | 521514 | 9.2294 | 16.88 | 16.88 | 0 | 24-HR | ALL | 1ST | 12072324
| 457176 | 521514 | 10.0868 | 17 | 17 | 0 | 24-HR | ALL | 1ST | 12072324
| 457226 | 521514 | 10.6166 | 15.76 | 15.76 | 0 | 24-HR | ALL | 1ST | 12072324
| 457276 | 521514 | 10.9445 | 14.97 | 14.97 | 0 | 24-HR | ALL | 1ST | 12072324
| 457326 | 521514 | 11.0403 | 14 | 14 | 0 | 24-HR | ALL | 1ST | 12072324
| 457376 | 521514 | 10.9889 | 14.04 | 14.04 | 0 | 24-HR | ALL | 1ST | 12072324
| 457426 | 521514 | 10.8788 | 16.14 | 16.14 | 0 | 24-HR | ALL | 1ST | 12072324
| 457476 | 521514 | 10.7617 | 23.28 | 23.28 | 0 | 24-HR | ALL | 1ST | 12072324
| 457526 | 521514 | 11.3301 | 24.03 | 24.03 | 0 | 24-HR | ALL | 1ST | 12022224
| 457576 | 521514 | 11.88 | 21.61 | 21.61 | 0 | 24-HR | ALL | 1ST | 12022224
| 457626 | 521514 | 12.0907 | 19.53 | 19.53 | 0 | 24-HR | ALL | 1ST | 12022224
| 457676 | 521514 | 12.3551 | 20.77 | 20.77 | 0 | 24-HR | ALL | 1ST | 12022224
| 457726 | 521514 | 12.4181 | 24.15 | 24.15 | 0 | 24-HR | ALL | 1ST | 12022224
| 457776 | 521514 | 13.0525 | 22.91 | 22.91 | 0 | 24-HR | ALL | 1ST | 12122324
| 457826 | 521514 | 13.4734 | 17.76 | 29 | 0 | 24-HR | ALL | 1ST | 12122324
| 457876 | 521514 | 13.8515 | 15.86 | 31 | 0 | 24-HR | ALL | 1ST | 12122324
| 457926 | 521514 | 14.1774 | 15.21 | 31 | 0 | 24-HR | ALL | 1ST | 12122324
| 457976 | 521514 | 14.4739 | 16.05 | 31 | 0 | 24-HR | ALL | 1ST | 12122324
| 458026 | 521514 | 14.6571 | 16.95 | 30 | 0 | 24-HR | ALL | 1ST | 12122324
| 458076 | 521514 | 14.5736 | 15.12 | 27 | 0 | 24-HR | ALL | 1ST | 12122324
| 458126 | 521514 | 14.5525 | 15.97 | 19 | 0 | 24-HR | ALL | 1ST | 12122324
| 458176 | 521514 | 14.6249 | 20.18 | 20.18 | 0 | 24-HR | ALL | 1ST | 12122324
| 458226 | 521514 | 14.4116 | 20.61 | 20.61 | 0 | 24-HR | ALL | 1ST | 12122324
| 458276 | 521514 | 13.9708 | 17.64 | 29 | 0 | 24-HR | ALL | 1ST | 12122324
| 458326 | 521514 | 13.5983 | 16.88 | 29 | 0 | 24-HR | ALL | 1ST | 12122324
| 458376 | 521514 | 13.227 | 16.96 | 29 | 0 | 24-HR | ALL | 1ST | 12122324
| 458426 | 521514 | 12.8611 | 17.92 | 29 | 0 | 24-HR | ALL | 1ST | 12122324
| 458476 | 521514 | 12.4353 | 18 | 29 | 0 | 24-HR | ALL | 1ST | 12122324
| 458526 | 521514 | 12.0211 | 18.82 | 29 | 0 | 24-HR | ALL | 1ST | 12122324
| 458576 | 521514 | 11.5631 | 18.68 | 28 | 0 | 24-HR | ALL | 1ST | 12122324
| 458626 | 521514 | 11.0901 | 18.12 | 23 | 0 | 24-HR | ALL | 1ST | 12122324
| 458676 | 521514 | 10.6547 | 18.73 | 21 | 0 | 24-HR | ALL | 1ST | 12122324
| 458726 | 521514 | 10.4621 | 18.36 | 22 | 0 | 24-HR | ALL | 1ST | 12022324
| 458776 | 521514 | 10.4682 | 20 | 20 | 0 | 24-HR | ALL | 1ST | 12022324
| 458826 | 521514 | 10.3896 | 20 | 20 | 0 | 24-HR | ALL | 1ST | 12022324
| 458876 | 521514 | 10.2913 | 20 | 23 | 0 | 24-HR | ALL | 1ST | 12022324
| 458926 | 521514 | 10.1808 | 20.15 | 24 | 0 | 24-HR | ALL | 1ST | 12022324
| 458976 | 521514 | 10.0836 | 21.78 | 24 | 0 | 24-HR | ALL | 1ST | 12022324
| 453976 | 521564 | 3.9097 | 9.06 | 9.06 | 0 | 24-HR | ALL | 1ST | 12121424
| 454026 | 521564 | 3.8789 | 8.38 | 8.38 | 0 | 24-HR | ALL | 1ST | 12081224
| 454076 | 521564 | 4.0379 | 9.09 | 9.09 | 0 | 24-HR | ALL | 1ST | 12081224
| 454126 | 521564 | 4.1883 | 8.09 | 10 | 0 | 24-HR | ALL | 1ST | 12081224
| 454176 | 521564 | 4.3499 | 8.41 | 8.41 | 0 | 24-HR | ALL | 1ST | 12081224
| 454226 | 521564 | 4.4991 | 7 | 7 | 0 | 24-HR | ALL | 1ST | 12081224
| 454276 | 521564 | 4.6544 | 6.47 | 8 | 0 | 24-HR | ALL | 1ST | 12081224
| 454326 | 521564 | 4.8272 | 8.07 | 8.07 | 0 | 24-HR | ALL | 1ST | 12081224
| 454376 | 521564 | 4.9843 | 8.18 | 8.18 | 0 | 24-HR | ALL | 1ST | 12081224
| 454426 | 521564 | 5.1349 | 8.09 | 8.09 | 0 | 24-HR | ALL | 1ST | 12081224
| 454476 | 521564 | 5.2752 | 7.68 | 7.68 | 0 | 24-HR | ALL | 1ST | 12081224
| 454526 | 521564 | 5.388 | 5.64 | 10 | 0 | 24-HR | ALL | 1ST | 12081224
| 454576 | 521564 | 5.5153 | 6.01 | 10 | 0 | 24-HR | ALL | 1ST | 12081224
| 454626 | 521564 | 5.6343 | 6.83 | 9 | 0 | 24-HR | ALL | 1ST | 12081224
| 454676 | 521564 | 5.7407 | 7.91 | 7.91 | 0 | 24-HR | ALL | 1ST | 12081224
| 454726 | 521564 | 5.8281 | 8.98 | 8.98 | 0 | 24-HR | ALL | 1ST | 12081224
| 454776 | 521564 | 5.8669 | 8.08 | 12 | 0 | 24-HR | ALL | 1ST | 12081224
| 454826 | 521564 | 5.9157 | 9.8 | 15 | 0 | 24-HR | ALL | 1ST | 12081224
| 454876 | 521564 | 6.0114 | 16.62 | 16.62 | 0 | 24-HR | ALL | 1ST | 12081224
| 454926 | 521564 | 5.9879 | 17.29 | 17.29 | 0 | 24-HR | ALL | 1ST | 12081224
| 454976 | 521564 | 5.8671 | 13.82 | 13.82 | 0 | 24-HR | ALL | 1ST | 12081224
| 455026 | 521564 | 5.711 | 10.47 | 10.47 | 0 | 24-HR | ALL | 1ST | 12081224
| 455076 | 521564 | 5.5301 | 8 | 8 | 0 | 24-HR | ALL | 1ST | 12081224
| 455126 | 521564 | 5.3743 | 9.91 | 12 | 0 | 24-HR | ALL | 1ST | 12081224
| 455176 | 521564 | 5.1671 | 11.03 | 15 | 0 | 24-HR | ALL | 1ST | 12081224
| 455226 | 521564 | 4.9587 | 14.84 | 14.84 | 0 | 24-HR | ALL | 1ST | 12081224
| 455276 | 521564 | 4.9124 | 28.91 | 28.91 | 0 | 24-HR | ALL | 1ST | 12060724
| 455326 | 521564 | 4.9656 | 31.54 | 31.54 | 0 | 24-HR | ALL | 1ST | 12060724
| 455376 | 521564 | 4.996 | 22 | 22 | 0 | 24-HR | ALL | 1ST | 12060724
| 455426 | 521564 | 4.8746 | 13.28 | 13.28 | 0 | 24-HR | ALL | 1ST | 12060724
| 455476 | 521564 | 4.7962 | 11.98 | 11.98 | 0 | 24-HR | ALL | 1ST | 12060724
| 455526 | 521564 | 4.6737 | 10.76 | 23 | 0 | 24-HR | ALL | 1ST | 12060724
| 455576 | 521564 | 4.5155 | 10.36 | 23 | 0 | 24-HR | ALL | 1ST | 12060724
| 455626 | 521564 | 4.3501 | 13.02 | 23 | 0 | 24-HR | ALL | 1ST | 12060724
| 455676 | 521564 | 4.1185 | 13.54 | 23 | 0 | 24-HR | ALL | 1ST | 12060724
| 455726 | 521564 | 4.4561 | 12.64 | 23 | 0 | 24-HR | ALL | 1ST | 12050724
| 455776 | 521564 | 5.0671 | 10.46 | 22 | 0 | 24-HR | ALL | 1ST | 12050724
| 455826 | 521564 | 5.7296 | 10.83 | 14 | 0 | 24-HR | ALL | 1ST | 12050724
| 455876 | 521564 | 6.3326 | 10.65 | 14 | 0 | 24-HR | ALL | 1ST | 12050724
| 455926 | 521564 | 6.846 | 11.01 | 15 | 0 | 24-HR | ALL | 1ST | 12050724
| 455976 | 521564 | 7.2039 | 11.46 | 11.46 | 0 | 24-HR | ALL | 1ST | 12050724
| 456026 | 521564 | 7.2732 | 9.54 | 13 | 0 | 24-HR | ALL | 1ST | 12050724
| 456076 | 521564 | 7.7817 | 10.57 | 13 | 0 | 24-HR | ALL | 1ST | 12070224
| 456126 | 521564 | 9.1429 | 12.24 | 12.24 | 0 | 24-HR | ALL | 1ST | 12070224
| 456176 | 521564 | 10.8793 | 12.53 | 17 | 0 | 24-HR | ALL | 1ST | 12112224
| 456226 | 521564 | 12.1752 | 11.03 | 18 | 0 | 24-HR | ALL | 1ST | 12112224
| 456276 | 521564 | 13.0213 | 12 | 18 | 0 | 24-HR | ALL | 1ST | 12112224
| 456326 | 521564 | 12.8802 | 12 | 17 | 0 | 24-HR | ALL | 1ST | 12112224
| 456376 | 521564 | 11.816 | 11.91 | 14 | 0 | 24-HR | ALL | 1ST | 12112224
| 456426 | 521564 | 10.0401 | 11.3 | 30 | 0 | 24-HR | ALL | 1ST | 12082724
| 456476 | 521564 | 9.7955 | 11 | 31 | 0 | 24-HR | ALL | 1ST | 12082924
| 456526 | 521564 | 9.3756 | 11 | 31 | 0 | 24-HR | ALL | 1ST | 12082924
| 456576 | 521564 | 8.6446 | 11.32 | 31 | 0 | 24-HR | ALL | 1ST | 12082924
| 456626 | 521564 | 7.791 | 11.46 | 31 | 0 | 24-HR | ALL | 1ST | 12071624
| 456676 | 521564 | 7.7902 | 11 | 17 | 0 | 24-HR | ALL | 1ST | 12071624
| 456726 | 521564 | 7.856 | 11.32 | 17 | 0 | 24-HR | ALL | 1ST | 12063024
| 456776 | 521564 | 8.4047 | 12.36 | 16 | 0 | 24-HR | ALL | 1ST | 12063024
| 456826 | 521564 | 8.6986 | 13.47 | 17 | 0 | 24-HR | ALL | 1ST | 12063024
| 456876 | 521564 | 8.7123 | 14 | 18 | 0 | 24-HR | ALL | 1ST | 12063024
| 456926 | 521564 | 8.4898 | 14.46 | 18 | 0 | 24-HR | ALL | 1ST | 12063024
| 456976 | 521564 | 8.0475 | 13.9 | 13.9 | 0 | 24-HR | ALL | 1ST | 12063024
| 457026 | 521564 | 7.4739 | 13.08 | 13.08 | 0 | 24-HR | ALL | 1ST | 12063024
| 457076 | 521564 | 7.8598 | 13.82 | 13.82 | 0 | 24-HR | ALL | 1ST | 12091624
| 457126 | 521564 | 8.5769 | 15.48 | 15.48 | 0 | 24-HR | ALL | 1ST | 12072324
| 457176 | 521564 | 9.4854 | 16.14 | 16.14 | 0 | 24-HR | ALL | 1ST | 12072324
| 457226 | 521564 | 10.1213 | 15.28 | 15.28 | 0 | 24-HR | ALL | 1ST | 12072324
| 457276 | 521564 | 10.4763 | 13.47 | 16 | 0 | 24-HR | ALL | 1ST | 12072324
| 457326 | 521564 | 10.7496 | 14 | 16 | 0 | 24-HR | ALL | 1ST | 12072324
| 457376 | 521564 | 10.8044 | 14.2 | 14.2 | 0 | 24-HR | ALL | 1ST | 12072324
| 457426 | 521564 | 10.7558 | 15.73 | 15.73 | 0 | 24-HR | ALL | 1ST | 12072324
| 457476 | 521564 | 10.6185 | 27.48 | 27.48 | 0 | 24-HR | ALL | 1ST | 12072324
| 457526 | 521564 | 10.2164 | 29.57 | 29.57 | 0 | 24-HR | ALL | 1ST | 12022224
| 457576 | 521564 | 11.0375 | 24.46 | 24.46 | 0 | 24-HR | ALL | 1ST | 12022224
| 457626 | 521564 | 11.4485 | 19.77 | 19.77 | 0 | 24-HR | ALL | 1ST | 12022224
| 457676 | 521564 | 11.67 | 18.65 | 18.65 | 0 | 24-HR | ALL | 1ST | 12022224
| 457726 | 521564 | 11.906 | 19.92 | 19.92 | 0 | 24-HR | ALL | 1ST | 12022224
| 457776 | 521564 | 11.9004 | 19.35 | 19.35 | 0 | 24-HR | ALL | 1ST | 12022224
| 457826 | 521564 | 12.2176 | 17.22 | 17.22 | 0 | 24-HR | ALL | 1ST | 12122324
| 457876 | 521564 | 12.72 | 15.99 | 18 | 0 | 24-HR | ALL | 1ST | 12122324
| 457926 | 521564 | 13.1324 | 15.17 | 19 | 0 | 24-HR | ALL | 1ST | 12122324
| 457976 | 521564 | 13.4747 | 15.07 | 21 | 0 | 24-HR | ALL | 1ST | 12122324
| 458026 | 521564 | 13.7969 | 16.54 | 16.54 | 0 | 24-HR | ALL | 1ST | 12122324
| 458076 | 521564 | 13.9165 | 16.23 | 16.23 | 0 | 24-HR | ALL | 1ST | 12122324
| 458126 | 521564 | 13.942 | 15.91 | 15.91 | 0 | 24-HR | ALL | 1ST | 12122324
| 458176 | 521564 | 14.1061 | 19.95 | 19.95 | 0 | 24-HR | ALL | 1ST | 12122324
| 458226 | 521564 | 13.9833 | 20.04 | 20.04 | 0 | 24-HR | ALL | 1ST | 12122324
| 458276 | 521564 | 13.6762 | 17.64 | 29 | 0 | 24-HR | ALL | 1ST | 12122324
| 458326 | 521564 | 13.404 | 17.04 | 29 | 0 | 24-HR | ALL | 1ST | 12122324
| 458376 | 521564 | 13.1885 | 18.83 | 29 | 0 | 24-HR | ALL | 1ST | 12122324
| 458426 | 521564 | 12.8331 | 18.29 | 29 | 0 | 24-HR | ALL | 1ST | 12122324
| 458476 | 521564 | 12.4596 | 18 | 29 | 0 | 24-HR | ALL | 1ST | 12122324
| 458526 | 521564 | 12.075 | 18 | 29 | 0 | 24-HR | ALL | 1ST | 12122324
| 458576 | 521564 | 11.6896 | 18.46 | 28 | 0 | 24-HR | ALL | 1ST | 12122324
| 458626 | 521564 | 11.2944 | 19 | 19 | 0 | 24-HR | ALL | 1ST | 12122324
| 458676 | 521564 | 10.8759 | 19 | 19 | 0 | 24-HR | ALL | 1ST | 12122324
| 458726 | 521564 | 10.4609 | 19.17 | 23 | 0 | 24-HR | ALL | 1ST | 12122324
| 458776 | 521564 | 10.0886 | 20 | 22 | 0 | 24-HR | ALL | 1ST | 12022324
| 458826 | 521564 | 10.0484 | 20 | 22 | 0 | 24-HR | ALL | 1ST | 12022324
| 458876 | 521564 | 9.9868 | 20 | 23 | 0 | 24-HR | ALL | 1ST | 12022324
| 458926 | 521564 | 9.8755 | 19.03 | 23 | 0 | 24-HR | ALL | 1ST | 12022324
| 458976 | 521564 | 9.839 | 21.01 | 21.01 | 0 | 24-HR | ALL | 1ST | 12022324
| 453976 | 521614 | 3.8992 | 10.21 | 11 | 0 | 24-HR | ALL | 1ST | 12122024
| 454026 | 521614 | 3.9793 | 10.91 | 10.91 | 0 | 24-HR | ALL | 1ST | 12081224
| 454076 | 521614 | 4.1316 | 11.57 | 11.57 | 0 | 24-HR | ALL | 1ST | 12081224
| 454126 | 521614 | 4.2856 | 12.21 | 12.21 | 0 | 24-HR | ALL | 1ST | 12081224
| 454176 | 521614 | 4.4291 | 11.37 | 11.37 | 0 | 24-HR | ALL | 1ST | 12081224
| 454226 | 521614 | 4.5563 | 8.71 | 8.71 | 0 | 24-HR | ALL | 1ST | 12081224
| 454276 | 521614 | 4.6956 | 8 | 8 | 0 | 24-HR | ALL | 1ST | 12081224
| 454326 | 521614 | 4.8433 | 8.7 | 8.7 | 0 | 24-HR | ALL | 1ST | 12081224
| 454376 | 521614 | 4.9946 | 10.29 | 10.29 | 0 | 24-HR | ALL | 1ST | 12081224
| 454426 | 521614 | 5.1233 | 10.18 | 10.18 | 0 | 24-HR | ALL | 1ST | 12081224
| 454476 | 521614 | 5.2195 | 7.82 | 9 | 0 | 24-HR | ALL | 1ST | 12081224
| 454526 | 521614 | 5.3064 | 5.85 | 10 | 0 | 24-HR | ALL | 1ST | 12081224
| 454576 | 521614 | 5.3933 | 5.26 | 10 | 0 | 24-HR | ALL | 1ST | 12081224
| 454626 | 521614 | 5.4985 | 7.7 | 7.7 | 0 | 24-HR | ALL | 1ST | 12081224
| 454676 | 521614 | 5.5614 | 8 | 8 | 0 | 24-HR | ALL | 1ST | 12081224
| 454726 | 521614 | 5.5991 | 7.97 | 9 | 0 | 24-HR | ALL | 1ST | 12081224
| 454776 | 521614 | 5.6099 | 7.7 | 17 | 0 | 24-HR | ALL | 1ST | 12081224
| 454826 | 521614 | 5.6367 | 10.72 | 17 | 0 | 24-HR | ALL | 1ST | 12081224
| 454876 | 521614 | 5.6625 | 15.68 | 15.68 | 0 | 24-HR | ALL | 1ST | 12081224
| 454926 | 521614 | 5.6257 | 18.16 | 18.16 | 0 | 24-HR | ALL | 1ST | 12081224
| 454976 | 521614 | 5.4786 | 14.99 | 14.99 | 0 | 24-HR | ALL | 1ST | 12081224
| 455026 | 521614 | 5.2927 | 11.47 | 11.47 | 0 | 24-HR | ALL | 1ST | 12081224
| 455076 | 521614 | 5.0759 | 8.15 | 8.15 | 0 | 24-HR | ALL | 1ST | 12081224
| 455126 | 521614 | 4.8996 | 10.58 | 36 | 0 | 24-HR | ALL | 1ST | 12081224
| 455176 | 521614 | 4.6655 | 11.23 | 36 | 0 | 24-HR | ALL | 1ST | 12081224
| 455226 | 521614 | 4.6626 | 14.64 | 36 | 0 | 24-HR | ALL | 1ST | 12060724
| 455276 | 521614 | 4.7797 | 27.19 | 27.19 | 0 | 24-HR | ALL | 1ST | 12060724
| 455326 | 521614 | 4.8012 | 32.59 | 32.59 | 0 | 24-HR | ALL | 1ST | 12060724
| 455376 | 521614 | 4.8004 | 21.83 | 21.83 | 0 | 24-HR | ALL | 1ST | 12060724
| 455426 | 521614 | 4.6483 | 12.43 | 36 | 0 | 24-HR | ALL | 1ST | 12060724
| 455476 | 521614 | 4.5541 | 11.98 | 11.98 | 0 | 24-HR | ALL | 1ST | 12060724
| 455526 | 521614 | 4.4073 | 10.52 | 23 | 0 | 24-HR | ALL | 1ST | 12060724
| 455576 | 521614 | 4.235 | 10.36 | 23 | 0 | 24-HR | ALL | 1ST | 12060724
| 455626 | 521614 | 4.0538 | 12.85 | 23 | 0 | 24-HR | ALL | 1ST | 12060724
| 455676 | 521614 | 4.163 | 15.63 | 23 | 0 | 24-HR | ALL | 1ST | 12050724
| 455726 | 521614 | 4.7938 | 15.85 | 15.85 | 0 | 24-HR | ALL | 1ST | 12050724
| 455776 | 521614 | 5.3704 | 12.91 | 12.91 | 0 | 24-HR | ALL | 1ST | 12050724
| 455826 | 521614 | 5.9095 | 10 | 11 | 0 | 24-HR | ALL | 1ST | 12050724
| 455876 | 521614 | 6.4597 | 10.44 | 14 | 0 | 24-HR | ALL | 1ST | 12050724
| 455926 | 521614 | 6.9119 | 11.45 | 15 | 0 | 24-HR | ALL | 1ST | 12050724
| 455976 | 521614 | 7.2008 | 12.42 | 12.42 | 0 | 24-HR | ALL | 1ST | 12050724
| 456026 | 521614 | 7.2756 | 12.92 | 12.92 | 0 | 24-HR | ALL | 1ST | 12050724
| 456076 | 521614 | 8.1679 | 13.2 | 13.2 | 0 | 24-HR | ALL | 1ST | 12070224
| 456126 | 521614 | 9.6638 | 12.85 | 12.85 | 0 | 24-HR | ALL | 1ST | 12112224
| 456176 | 521614 | 11.5979 | 14.87 | 14.87 | 0 | 24-HR | ALL | 1ST | 12112224
| 456226 | 521614 | 12.817 | 13.97 | 18 | 0 | 24-HR | ALL | 1ST | 12112224
| 456276 | 521614 | 13.3053 | 13 | 18 | 0 | 24-HR | ALL | 1ST | 12112224
| 456326 | 521614 | 13.0074 | 12.71 | 17 | 0 | 24-HR | ALL | 1ST | 12112224
| 456376 | 521614 | 11.8231 | 12 | 16 | 0 | 24-HR | ALL | 1ST | 12112224
| 456426 | 521614 | 10.0683 | 12 | 13 | 0 | 24-HR | ALL | 1ST | 12082724
| 456476 | 521614 | 9.7856 | 12 | 12 | 0 | 24-HR | ALL | 1ST | 12082924
| 456526 | 521614 | 9.3806 | 12 | 12 | 0 | 24-HR | ALL | 1ST | 12082924
| 456576 | 521614 | 8.6676 | 12 | 12 | 0 | 24-HR | ALL | 1ST | 12082924
| 456626 | 521614 | 7.7576 | 12 | 12 | 0 | 24-HR | ALL | 1ST | 12082924
| 456676 | 521614 | 7.6587 | 11 | 15 | 0 | 24-HR | ALL | 1ST | 12071624
| 456726 | 521614 | 7.5223 | 11.15 | 16 | 0 | 24-HR | ALL | 1ST | 12063024
| 456776 | 521614 | 8.0877 | 12.36 | 16 | 0 | 24-HR | ALL | 1ST | 12063024
| 456826 | 521614 | 8.4401 | 14.01 | 16 | 0 | 24-HR | ALL | 1ST | 12063024
| 456876 | 521614 | 8.5044 | 14.21 | 18 | 0 | 24-HR | ALL | 1ST | 12063024
| 456926 | 521614 | 8.3332 | 13.92 | 18 | 0 | 24-HR | ALL | 1ST | 12063024
| 456976 | 521614 | 7.9681 | 13.19 | 15 | 0 | 24-HR | ALL | 1ST | 12063024
| 457026 | 521614 | 7.4502 | 11.73 | 13 | 0 | 24-HR | ALL | 1ST | 12063024
| 457076 | 521614 | 7.4588 | 12.57 | 12.57 | 0 | 24-HR | ALL | 1ST | 12091624
| 457126 | 521614 | 7.9732 | 14.78 | 14.78 | 0 | 24-HR | ALL | 1ST | 12072324
| 457176 | 521614 | 8.8296 | 14.03 | 15 | 0 | 24-HR | ALL | 1ST | 12072324
| 457226 | 521614 | 9.5221 | 13.37 | 16 | 0 | 24-HR | ALL | 1ST | 12072324
| 457276 | 521614 | 10.0929 | 14 | 14 | 0 | 24-HR | ALL | 1ST | 12072324
| 457326 | 521614 | 10.4315 | 14.15 | 15 | 0 | 24-HR | ALL | 1ST | 12072324
| 457376 | 521614 | 10.6125 | 15 | 15 | 0 | 24-HR | ALL | 1ST | 12072324
| 457426 | 521614 | 10.6001 | 15.6 | 15.6 | 0 | 24-HR | ALL | 1ST | 12072324
| 457476 | 521614 | 10.5627 | 18.71 | 18.71 | 0 | 24-HR | ALL | 1ST | 12072324
| 457526 | 521614 | 10.3537 | 22.25 | 22.25 | 0 | 24-HR | ALL | 1ST | 12072324
| 457576 | 521614 | 10.1882 | 25.14 | 25.14 | 0 | 24-HR | ALL | 1ST | 12022224
| 457626 | 521614 | 10.8125 | 21.69 | 21.69 | 0 | 24-HR | ALL | 1ST | 12022224
| 457676 | 521614 | 11.0852 | 19.35 | 19.35 | 0 | 24-HR | ALL | 1ST | 12022224
| 457726 | 521614 | 11.3255 | 18.97 | 23 | 0 | 24-HR | ALL | 1ST | 12022224
| 457776 | 521614 | 11.3379 | 16.76 | 23 | 0 | 24-HR | ALL | 1ST | 12022224
| 457826 | 521614 | 11.2821 | 15.21 | 21 | 0 | 24-HR | ALL | 1ST | 12022224
| 457876 | 521614 | 11.5334 | 15 | 17 | 0 | 24-HR | ALL | 1ST | 12122324
| 457926 | 521614 | 12.0602 | 15 | 21 | 0 | 24-HR | ALL | 1ST | 12122324
| 457976 | 521614 | 12.5028 | 15.29 | 21 | 0 | 24-HR | ALL | 1ST | 12122324
| 458026 | 521614 | 12.911 | 16.82 | 21 | 0 | 24-HR | ALL | 1ST | 12122324
| 458076 | 521614 | 13.2114 | 18.15 | 18.15 | 0 | 24-HR | ALL | 1ST | 12122324
| 458126 | 521614 | 13.2819 | 16.77 | 21 | 0 | 24-HR | ALL | 1ST | 12122324
| 458176 | 521614 | 13.2916 | 15.81 | 22 | 0 | 24-HR | ALL | 1ST | 12122324
| 458226 | 521614 | 13.314 | 16.72 | 20 | 0 | 24-HR | ALL | 1ST | 12122324
| 458276 | 521614 | 13.2353 | 17 | 19 | 0 | 24-HR | ALL | 1ST | 12122324
| 458326 | 521614 | 13.0732 | 16.8 | 29 | 0 | 24-HR | ALL | 1ST | 12122324
| 458376 | 521614 | 12.9043 | 17.7 | 29 | 0 | 24-HR | ALL | 1ST | 12122324
| 458426 | 521614 | 12.6409 | 17.43 | 29 | 0 | 24-HR | ALL | 1ST | 12122324
| 458476 | 521614 | 12.3277 | 16.79 | 29 | 0 | 24-HR | ALL | 1ST | 12122324
| 458526 | 521614 | 12.0337 | 17.48 | 28 | 0 | 24-HR | ALL | 1ST | 12122324
| 458576 | 521614 | 11.6818 | 17.21 | 20 | 0 | 24-HR | ALL | 1ST | 12122324
| 458626 | 521614 | 11.3466 | 18 | 19 | 0 | 24-HR | ALL | 1ST | 12122324
| 458676 | 521614 | 10.9687 | 17.85 | 21 | 0 | 24-HR | ALL | 1ST | 12122324
| 458726 | 521614 | 10.5986 | 18.23 | 23 | 0 | 24-HR | ALL | 1ST | 12122324
| 458776 | 521614 | 10.2337 | 19 | 21 | 0 | 24-HR | ALL | 1ST | 12122324
| 458826 | 521614 | 9.861 | 19.55 | 21 | 0 | 24-HR | ALL | 1ST | 12122324
| 458876 | 521614 | 9.6186 | 19.29 | 23 | 0 | 24-HR | ALL | 1ST | 12022324
| 458926 | 521614 | 9.5338 | 18.02 | 23 | 0 | 24-HR | ALL | 1ST | 12022324
| 458976 | 521614 | 9.4986 | 18.94 | 23 | 0 | 24-HR | ALL | 1ST | 12022324
| 453976 | 521664 | 3.9185 | 10.15 | 14 | 0 | 24-HR | ALL | 1ST | 12122024
| 454026 | 521664 | 4.046 | 11.7 | 11.7 | 0 | 24-HR | ALL | 1ST | 12081224
| 454076 | 521664 | 4.1949 | 13.24 | 13.24 | 0 | 24-HR | ALL | 1ST | 12081224
| 454126 | 521664 | 4.3377 | 13.85 | 13.85 | 0 | 24-HR | ALL | 1ST | 12081224
| 454176 | 521664 | 4.4576 | 11.61 | 11.61 | 0 | 24-HR | ALL | 1ST | 12081224
| 454226 | 521664 | 4.5701 | 9 | 9 | 0 | 24-HR | ALL | 1ST | 12081224
| 454276 | 521664 | 4.6968 | 8.85 | 8.85 | 0 | 24-HR | ALL | 1ST | 12081224
| 454326 | 521664 | 4.8176 | 8.7 | 8.7 | 0 | 24-HR | ALL | 1ST | 12081224
| 454376 | 521664 | 4.9626 | 12 | 12 | 0 | 24-HR | ALL | 1ST | 12081224
| 454426 | 521664 | 5.0846 | 13.6 | 13.6 | 0 | 24-HR | ALL | 1ST | 12081224
| 454476 | 521664 | 5.1506 | 10.63 | 10.63 | 0 | 24-HR | ALL | 1ST | 12081224
| 454526 | 521664 | 5.1966 | 7.2 | 7.2 | 0 | 24-HR | ALL | 1ST | 12081224
| 454576 | 521664 | 5.2581 | 6.91 | 6.91 | 0 | 24-HR | ALL | 1ST | 12081224
| 454626 | 521664 | 5.3165 | 7.96 | 7.96 | 0 | 24-HR | ALL | 1ST | 12081224
| 454676 | 521664 | 5.3443 | 8 | 8 | 0 | 24-HR | ALL | 1ST | 12081224
| 454726 | 521664 | 5.3494 | 7.97 | 10 | 0 | 24-HR | ALL | 1ST | 12081224
| 454776 | 521664 | 5.3275 | 7.7 | 17 | 0 | 24-HR | ALL | 1ST | 12081224
| 454826 | 521664 | 5.3148 | 10.41 | 17 | 0 | 24-HR | ALL | 1ST | 12081224
| 454876 | 521664 | 5.2767 | 13.24 | 17 | 0 | 24-HR | ALL | 1ST | 12081224
| 454926 | 521664 | 5.2069 | 15.85 | 15.85 | 0 | 24-HR | ALL | 1ST | 12081224
| 454976 | 521664 | 5.0337 | 12.48 | 12.48 | 0 | 24-HR | ALL | 1ST | 12081224
| 455026 | 521664 | 4.8412 | 10.02 | 10.02 | 0 | 24-HR | ALL | 1ST | 12081224
| 455076 | 521664 | 4.6555 | 10.72 | 36 | 0 | 24-HR | ALL | 1ST | 12081224
| 455126 | 521664 | 4.4451 | 10.92 | 36 | 0 | 24-HR | ALL | 1ST | 12081124
| 455176 | 521664 | 4.4642 | 12 | 36 | 0 | 24-HR | ALL | 1ST | 12060724
| 455226 | 521664 | 4.5213 | 12.87 | 36 | 0 | 24-HR | ALL | 1ST | 12060724
| 455276 | 521664 | 4.6324 | 21.9 | 36 | 0 | 24-HR | ALL | 1ST | 12060724
| 455326 | 521664 | 4.6202 | 30.12 | 30.12 | 0 | 24-HR | ALL | 1ST | 12060724
| 455376 | 521664 | 4.5938 | 22.44 | 22.44 | 0 | 24-HR | ALL | 1ST | 12060724
| 455426 | 521664 | 4.4303 | 13.07 | 36 | 0 | 24-HR | ALL | 1ST | 12060724
| 455476 | 521664 | 4.3085 | 12 | 36 | 0 | 24-HR | ALL | 1ST | 12060724
| 455526 | 521664 | 4.1481 | 10.69 | 13 | 0 | 24-HR | ALL | 1ST | 12060724
| 455576 | 521664 | 3.9606 | 10.04 | 23 | 0 | 24-HR | ALL | 1ST | 12060724
| 455626 | 521664 | 3.7829 | 11.18 | 23 | 0 | 24-HR | ALL | 1ST | 12050724
| 455676 | 521664 | 4.4034 | 14.51 | 14.51 | 0 | 24-HR | ALL | 1ST | 12050724
| 455726 | 521664 | 4.9953 | 14 | 14 | 0 | 24-HR | ALL | 1ST | 12050724
| 455776 | 521664 | 5.5329 | 11.18 | 13 | 0 | 24-HR | ALL | 1ST | 12050724
| 455826 | 521664 | 6.0496 | 9.73 | 9.73 | 0 | 24-HR | ALL | 1ST | 12050724
| 455876 | 521664 | 6.6086 | 13.04 | 13.04 | 0 | 24-HR | ALL | 1ST | 12050724
| 455926 | 521664 | 7.0053 | 14.76 | 14.76 | 0 | 24-HR | ALL | 1ST | 12050724
| 455976 | 521664 | 7.163 | 14.27 | 14.27 | 0 | 24-HR | ALL | 1ST | 12050724
| 456026 | 521664 | 7.2628 | 16.2 | 16.2 | 0 | 24-HR | ALL | 1ST | 12070224
| 456076 | 521664 | 8.4936 | 14.85 | 14.85 | 0 | 24-HR | ALL | 1ST | 12112224
| 456126 | 521664 | 10.2214 | 13.18 | 13.18 | 0 | 24-HR | ALL | 1ST | 12112224
| 456176 | 521664 | 11.8655 | 13.48 | 13.48 | 0 | 24-HR | ALL | 1ST | 12112224
| 456226 | 521664 | 12.9699 | 13.12 | 13.12 | 0 | 24-HR | ALL | 1ST | 12112224
| 456276 | 521664 | 13.3983 | 13 | 13 | 0 | 24-HR | ALL | 1ST | 12112224
| 456326 | 521664 | 13.0838 | 13.56 | 13.56 | 0 | 24-HR | ALL | 1ST | 12112224
| 456376 | 521664 | 11.7726 | 12.03 | 12.03 | 0 | 24-HR | ALL | 1ST | 12112224
| 456426 | 521664 | 10.0887 | 12.88 | 12.88 | 0 | 24-HR | ALL | 1ST | 12112224
| 456476 | 521664 | 9.6951 | 12 | 12 | 0 | 24-HR | ALL | 1ST | 12082924
| 456526 | 521664 | 9.3074 | 12 | 12 | 0 | 24-HR | ALL | 1ST | 12082924
| 456576 | 521664 | 8.6584 | 12.61 | 12.61 | 0 | 24-HR | ALL | 1ST | 12082924
| 456626 | 521664 | 7.8012 | 12.88 | 12.88 | 0 | 24-HR | ALL | 1ST | 12082924
| 456676 | 521664 | 7.5338 | 11.88 | 11.88 | 0 | 24-HR | ALL | 1ST | 12071624
| 456726 | 521664 | 7.4031 | 11.96 | 16 | 0 | 24-HR | ALL | 1ST | 12071624
| 456776 | 521664 | 7.7641 | 12.36 | 16 | 0 | 24-HR | ALL | 1ST | 12063024
| 456826 | 521664 | 8.1441 | 14.03 | 16 | 0 | 24-HR | ALL | 1ST | 12063024
| 456876 | 521664 | 8.3063 | 15.61 | 17 | 0 | 24-HR | ALL | 1ST | 12063024
| 456926 | 521664 | 8.187 | 14.83 | 17 | 0 | 24-HR | ALL | 1ST | 12063024
| 456976 | 521664 | 7.9173 | 14.9 | 17 | 0 | 24-HR | ALL | 1ST | 12063024
| 457026 | 521664 | 7.5289 | 15.67 | 15.67 | 0 | 24-HR | ALL | 1ST | 12063024
| 457076 | 521664 | 7.1585 | 14.8 | 14.8 | 0 | 24-HR | ALL | 1ST | 12091624
| 457126 | 521664 | 7.4597 | 13.95 | 13.95 | 0 | 24-HR | ALL | 1ST | 12091624
| 457176 | 521664 | 8.2008 | 12.12 | 17 | 0 | 24-HR | ALL | 1ST | 12072324
| 457226 | 521664 | 8.9745 | 12.36 | 17 | 0 | 24-HR | ALL | 1ST | 12072324
| 457276 | 521664 | 9.6601 | 14 | 14 | 0 | 24-HR | ALL | 1ST | 12072324
| 457326 | 521664 | 10.0745 | 14.09 | 14.09 | 0 | 24-HR | ALL | 1ST | 12072324
| 457376 | 521664 | 10.2942 | 14.12 | 31 | 0 | 24-HR | ALL | 1ST | 12072324
| 457426 | 521664 | 10.3318 | 14.03 | 31 | 0 | 24-HR | ALL | 1ST | 12072324
| 457476 | 521664 | 10.2076 | 13.74 | 31 | 0 | 24-HR | ALL | 1ST | 12072324
| 457526 | 521664 | 10.0343 | 15.14 | 31 | 0 | 24-HR | ALL | 1ST | 12072324
| 457576 | 521664 | 9.8385 | 18.54 | 31 | 0 | 24-HR | ALL | 1ST | 12072324
| 457626 | 521664 | 10.0795 | 22.11 | 22.11 | 0 | 24-HR | ALL | 1ST | 12022124
| 457676 | 521664 | 10.4994 | 23.27 | 23.27 | 0 | 24-HR | ALL | 1ST | 12022224
| 457726 | 521664 | 10.8221 | 20.75 | 25 | 0 | 24-HR | ALL | 1ST | 12022224
| 457776 | 521664 | 10.975 | 19.33 | 25 | 0 | 24-HR | ALL | 1ST | 12022224
| 457826 | 521664 | 10.9562 | 16.56 | 16.56 | 0 | 24-HR | ALL | 1ST | 12022224
| 457876 | 521664 | 10.9057 | 14.97 | 14.97 | 0 | 24-HR | ALL | 1ST | 12022224
| 457926 | 521664 | 10.9955 | 14.73 | 21 | 0 | 24-HR | ALL | 1ST | 12122324
| 457976 | 521664 | 11.5088 | 15.32 | 21 | 0 | 24-HR | ALL | 1ST | 12122324
| 458026 | 521664 | 11.9426 | 16.08 | 20 | 0 | 24-HR | ALL | 1ST | 12122324
| 458076 | 521664 | 12.4485 | 20.18 | 20.18 | 0 | 24-HR | ALL | 1ST | 12122324
| 458126 | 521664 | 12.6578 | 19.91 | 19.91 | 0 | 24-HR | ALL | 1ST | 12122324
| 458176 | 521664 | 12.6137 | 15.88 | 22 | 0 | 24-HR | ALL | 1ST | 12122324
| 458226 | 521664 | 12.6855 | 15.96 | 22 | 0 | 24-HR | ALL | 1ST | 12122324
| 458276 | 521664 | 12.728 | 17 | 17 | 0 | 24-HR | ALL | 1ST | 12122324
| 458326 | 521664 | 12.6571 | 16.91 | 16.91 | 0 | 24-HR | ALL | 1ST | 12122324
| 458376 | 521664 | 12.5991 | 18.57 | 18.57 | 0 | 24-HR | ALL | 1ST | 12122324
| 458426 | 521664 | 12.3828 | 17.52 | 17.52 | 0 | 24-HR | ALL | 1ST | 12122324
| 458476 | 521664 | 12.1105 | 16 | 22 | 0 | 24-HR | ALL | 1ST | 12122324
| 458526 | 521664 | 11.9052 | 17.31 | 22 | 0 | 24-HR | ALL | 1ST | 12122324
| 458576 | 521664 | 11.6637 | 18.56 | 18.56 | 0 | 24-HR | ALL | 1ST | 12122324
| 458626 | 521664 | 11.3646 | 18.85 | 18.85 | 0 | 24-HR | ALL | 1ST | 12122324
| 458676 | 521664 | 10.9928 | 17.3 | 21 | 0 | 24-HR | ALL | 1ST | 12122324
| 458726 | 521664 | 10.667 | 17.72 | 17.72 | 0 | 24-HR | ALL | 1ST | 12122324
| 458776 | 521664 | 10.3311 | 18.15 | 20 | 0 | 24-HR | ALL | 1ST | 12122324
| 458826 | 521664 | 9.984 | 18.39 | 21 | 0 | 24-HR | ALL | 1ST | 12122324
| 458876 | 521664 | 9.6126 | 17.68 | 23 | 0 | 24-HR | ALL | 1ST | 12122324
| 458926 | 521664 | 9.2849 | 18.88 | 22 | 0 | 24-HR | ALL | 1ST | 12122324
| 458976 | 521664 | 9.1673 | 18.35 | 23 | 0 | 24-HR | ALL | 1ST | 12022324
| 453976 | 521714 | 3.9456 | 10.04 | 10.04 | 0 | 24-HR | ALL | 1ST | 12081224
| 454026 | 521714 | 4.0869 | 12.24 | 12.24 | 0 | 24-HR | ALL | 1ST | 12081224
| 454076 | 521714 | 4.2212 | 13.36 | 13.36 | 0 | 24-HR | ALL | 1ST | 12081224
| 454126 | 521714 | 4.3615 | 15.53 | 15.53 | 0 | 24-HR | ALL | 1ST | 12081224
| 454176 | 521714 | 4.4642 | 12.94 | 12.94 | 0 | 24-HR | ALL | 1ST | 12081224
| 454226 | 521714 | 4.5649 | 10.91 | 10.91 | 0 | 24-HR | ALL | 1ST | 12081224
| 454276 | 521714 | 4.6636 | 9.56 | 9.56 | 0 | 24-HR | ALL | 1ST | 12081224
| 454326 | 521714 | 4.7764 | 10.87 | 10.87 | 0 | 24-HR | ALL | 1ST | 12081224
| 454376 | 521714 | 4.9098 | 15.43 | 15.43 | 0 | 24-HR | ALL | 1ST | 12081224
| 454426 | 521714 | 5.0136 | 17.63 | 17.63 | 0 | 24-HR | ALL | 1ST | 12081224
| 454476 | 521714 | 5.0681 | 15.92 | 15.92 | 0 | 24-HR | ALL | 1ST | 12081224
| 454526 | 521714 | 5.0795 | 11.45 | 11.45 | 0 | 24-HR | ALL | 1ST | 12081224
| 454576 | 521714 | 5.0888 | 8.63 | 8.63 | 0 | 24-HR | ALL | 1ST | 12081224
| 454626 | 521714 | 5.1063 | 8.54 | 8.54 | 0 | 24-HR | ALL | 1ST | 12081224
| 454676 | 521714 | 5.1044 | 8.54 | 8.54 | 0 | 24-HR | ALL | 1ST | 12081224
| 454726 | 521714 | 5.0685 | 7.41 | 7.41 | 0 | 24-HR | ALL | 1ST | 12081224
| 454776 | 521714 | 5.0091 | 6.32 | 19 | 0 | 24-HR | ALL | 1ST | 12081224
| 454826 | 521714 | 4.9555 | 8.11 | 19 | 0 | 24-HR | ALL | 1ST | 12081224
| 454876 | 521714 | 4.866 | 8.97 | 19 | 0 | 24-HR | ALL | 1ST | 12081224
| 454926 | 521714 | 4.7532 | 10.19 | 19 | 0 | 24-HR | ALL | 1ST | 12081224
| 454976 | 521714 | 4.5864 | 8.94 | 19 | 0 | 24-HR | ALL | 1ST | 12081224
| 455026 | 521714 | 4.4171 | 10.03 | 10.03 | 0 | 24-HR | ALL | 1ST | 12081224
| 455076 | 521714 | 4.2593 | 10.62 | 36 | 0 | 24-HR | ALL | 1ST | 12081124
| 455126 | 521714 | 4.288 | 10.46 | 36 | 0 | 24-HR | ALL | 1ST | 12060724
| 455176 | 521714 | 4.3403 | 11.02 | 36 | 0 | 24-HR | ALL | 1ST | 12060724
| 455226 | 521714 | 4.377 | 12.24 | 36 | 0 | 24-HR | ALL | 1ST | 12060724
| 455276 | 521714 | 4.4645 | 22.1 | 36 | 0 | 24-HR | ALL | 1ST | 12060724
| 455326 | 521714 | 4.4272 | 29.5 | 29.5 | 0 | 24-HR | ALL | 1ST | 12060724
| 455376 | 521714 | 4.371 | 25.62 | 25.62 | 0 | 24-HR | ALL | 1ST | 12060724
| 455426 | 521714 | 4.2468 | 17.71 | 36 | 0 | 24-HR | ALL | 1ST | 12060724
| 455476 | 521714 | 4.079 | 13.49 | 36 | 0 | 24-HR | ALL | 1ST | 12060724
| 455526 | 521714 | 3.8962 | 10.85 | 36 | 0 | 24-HR | ALL | 1ST | 12060724
| 455576 | 521714 | 3.7168 | 11.65 | 15 | 0 | 24-HR | ALL | 1ST | 12060724
| 455626 | 521714 | 4.0719 | 14.13 | 14.13 | 0 | 24-HR | ALL | 1ST | 12050724
| 455676 | 521714 | 4.6473 | 14.94 | 14.94 | 0 | 24-HR | ALL | 1ST | 12050724
| 455726 | 521714 | 5.1665 | 12.18 | 12.18 | 0 | 24-HR | ALL | 1ST | 12050724
| 455776 | 521714 | 5.6782 | 10.56 | 13 | 0 | 24-HR | ALL | 1ST | 12050724
| 455826 | 521714 | 6.2039 | 12.07 | 12.07 | 0 | 24-HR | ALL | 1ST | 12050724
| 455876 | 521714 | 6.667 | 14.45 | 14.45 | 0 | 24-HR | ALL | 1ST | 12050724
| 455926 | 521714 | 6.9462 | 14.99 | 14.99 | 0 | 24-HR | ALL | 1ST | 12050724
| 455976 | 521714 | 7.0153 | 14.17 | 14.17 | 0 | 24-HR | ALL | 1ST | 12050724
| 456026 | 521714 | 7.4588 | 14.82 | 14.82 | 0 | 24-HR | ALL | 1ST | 12070224
| 456076 | 521714 | 8.978 | 13.93 | 13.93 | 0 | 24-HR | ALL | 1ST | 12112224
| 456126 | 521714 | 10.7792 | 14.46 | 14.46 | 0 | 24-HR | ALL | 1ST | 12112224
| 456176 | 521714 | 12.2401 | 14.08 | 14.08 | 0 | 24-HR | ALL | 1ST | 12112224
| 456226 | 521714 | 12.9746 | 11.48 | 11.48 | 0 | 24-HR | ALL | 1ST | 12112224
| 456276 | 521714 | 13.3709 | 12.46 | 12.46 | 0 | 24-HR | ALL | 1ST | 12112224
| 456326 | 521714 | 12.9608 | 13 | 13 | 0 | 24-HR | ALL | 1ST | 12112224
| 456376 | 521714 | 11.6837 | 12.03 | 12.03 | 0 | 24-HR | ALL | 1ST | 12112224
| 456426 | 521714 | 10.1342 | 13 | 13 | 0 | 24-HR | ALL | 1ST | 12111924
| 456476 | 521714 | 9.5971 | 12.54 | 12.54 | 0 | 24-HR | ALL | 1ST | 12082924
| 456526 | 521714 | 9.2296 | 12.57 | 12.57 | 0 | 24-HR | ALL | 1ST | 12082924
| 456576 | 521714 | 8.6453 | 13.86 | 13.86 | 0 | 24-HR | ALL | 1ST | 12082924
| 456626 | 521714 | 7.8037 | 13.46 | 13.46 | 0 | 24-HR | ALL | 1ST | 12082924
| 456676 | 521714 | 7.3817 | 12.43 | 12.43 | 0 | 24-HR | ALL | 1ST | 12071624
| 456726 | 521714 | 7.258 | 11.14 | 14 | 0 | 24-HR | ALL | 1ST | 12071624
| 456776 | 521714 | 7.4492 | 12.71 | 15 | 0 | 24-HR | ALL | 1ST | 12063024
| 456826 | 521714 | 7.8381 | 14.01 | 14.01 | 0 | 24-HR | ALL | 1ST | 12063024
| 456876 | 521714 | 8.0068 | 14.46 | 16 | 0 | 24-HR | ALL | 1ST | 12063024
| 456926 | 521714 | 7.9958 | 15.31 | 15.31 | 0 | 24-HR | ALL | 1ST | 12063024
| 456976 | 521714 | 7.8651 | 18 | 18 | 0 | 24-HR | ALL | 1ST | 12063024
| 457026 | 521714 | 7.5273 | 18.38 | 18.38 | 0 | 24-HR | ALL | 1ST | 12063024
| 457076 | 521714 | 7.0486 | 17.18 | 17.18 | 0 | 24-HR | ALL | 1ST | 12063024
| 457126 | 521714 | 7.104 | 14.06 | 17 | 0 | 24-HR | ALL | 1ST | 12091624
| 457176 | 521714 | 7.741 | 13.38 | 17 | 0 | 24-HR | ALL | 1ST | 12072324
| 457226 | 521714 | 8.5422 | 13.54 | 17 | 0 | 24-HR | ALL | 1ST | 12072324
| 457276 | 521714 | 9.2683 | 14.97 | 14.97 | 0 | 24-HR | ALL | 1ST | 12072324
| 457326 | 521714 | 9.6592 | 13.3 | 31 | 0 | 24-HR | ALL | 1ST | 12072324
| 457376 | 521714 | 9.9644 | 13.46 | 31 | 0 | 24-HR | ALL | 1ST | 12072324
| 457426 | 521714 | 10.1159 | 14.03 | 31 | 0 | 24-HR | ALL | 1ST | 12072324
| 457476 | 521714 | 10.1473 | 15.38 | 31 | 0 | 24-HR | ALL | 1ST | 12072324
| 457526 | 521714 | 9.9612 | 15.06 | 31 | 0 | 24-HR | ALL | 1ST | 12072324
| 457576 | 521714 | 9.7693 | 17.07 | 31 | 0 | 24-HR | ALL | 1ST | 12072324
| 457626 | 521714 | 9.6893 | 20.85 | 20.85 | 0 | 24-HR | ALL | 1ST | 12022124
| 457676 | 521714 | 9.9986 | 23.82 | 23.82 | 0 | 24-HR | ALL | 1ST | 12022124
| 457726 | 521714 | 10.2691 | 22.94 | 25 | 0 | 24-HR | ALL | 1ST | 12022124
| 457776 | 521714 | 10.4191 | 19.61 | 25 | 0 | 24-HR | ALL | 1ST | 12022224
| 457826 | 521714 | 10.5099 | 17.2 | 25 | 0 | 24-HR | ALL | 1ST | 12022224
| 457876 | 521714 | 10.6422 | 17.52 | 17.52 | 0 | 24-HR | ALL | 1ST | 12022224
| 457926 | 521714 | 10.5934 | 15.85 | 15.85 | 0 | 24-HR | ALL | 1ST | 12022224
| 457976 | 521714 | 10.545 | 15.71 | 19 | 0 | 24-HR | ALL | 1ST | 12122324
| 458026 | 521714 | 10.9852 | 15.54 | 17 | 0 | 24-HR | ALL | 1ST | 12122324
| 458076 | 521714 | 11.5267 | 19.44 | 19.44 | 0 | 24-HR | ALL | 1ST | 12122324
| 458126 | 521714 | 11.8314 | 19.75 | 19.75 | 0 | 24-HR | ALL | 1ST | 12122324
| 458176 | 521714 | 11.9703 | 17.99 | 22 | 0 | 24-HR | ALL | 1ST | 12122324
| 458226 | 521714 | 12.1237 | 18.24 | 22 | 0 | 24-HR | ALL | 1ST | 12122324
| 458276 | 521714 | 12.2427 | 19.35 | 19.35 | 0 | 24-HR | ALL | 1ST | 12122324
| 458326 | 521714 | 12.2373 | 19 | 19 | 0 | 24-HR | ALL | 1ST | 12122324
| 458376 | 521714 | 12.2118 | 19.63 | 19.63 | 0 | 24-HR | ALL | 1ST | 12122324
| 458426 | 521714 | 12.0035 | 16.75 | 16.75 | 0 | 24-HR | ALL | 1ST | 12122324
| 458476 | 521714 | 11.8522 | 16.57 | 18 | 0 | 24-HR | ALL | 1ST | 12122324
| 458526 | 521714 | 11.7341 | 18.56 | 20 | 0 | 24-HR | ALL | 1ST | 12122324
| 458576 | 521714 | 11.5351 | 19.29 | 19.29 | 0 | 24-HR | ALL | 1ST | 12122324
| 458626 | 521714 | 11.2738 | 18.99 | 18.99 | 0 | 24-HR | ALL | 1ST | 12122324
| 458676 | 521714 | 10.9751 | 18.17 | 18.17 | 0 | 24-HR | ALL | 1ST | 12122324
| 458726 | 521714 | 10.6579 | 17.26 | 17.26 | 0 | 24-HR | ALL | 1ST | 12122324
| 458776 | 521714 | 10.3323 | 16.47 | 20 | 0 | 24-HR | ALL | 1ST | 12122324
| 458826 | 521714 | 10.021 | 16.59 | 21 | 0 | 24-HR | ALL | 1ST | 12122324
| 458876 | 521714 | 9.716 | 17.29 | 20 | 0 | 24-HR | ALL | 1ST | 12122324
| 458926 | 521714 | 9.3939 | 17.46 | 21 | 0 | 24-HR | ALL | 1ST | 12122324
| 458976 | 521714 | 9.0606 | 17.14 | 23 | 0 | 24-HR | ALL | 1ST | 12122324
| 453976 | 521764 | 3.9788 | 11.47 | 11.47 | 0 | 24-HR | ALL | 1ST | 12081224
| 454026 | 521764 | 4.1091 | 13.76 | 13.76 | 0 | 24-HR | ALL | 1ST | 12081224
| 454076 | 521764 | 4.2317 | 15.08 | 15.08 | 0 | 24-HR | ALL | 1ST | 12081224
| 454126 | 521764 | 4.3516 | 16.45 | 16.45 | 0 | 24-HR | ALL | 1ST | 12081224
| 454176 | 521764 | 4.4615 | 17.02 | 17.02 | 0 | 24-HR | ALL | 1ST | 12081224
| 454226 | 521764 | 4.5596 | 16.84 | 16.84 | 0 | 24-HR | ALL | 1ST | 12081224
| 454276 | 521764 | 4.6454 | 16.09 | 16.09 | 0 | 24-HR | ALL | 1ST | 12081224
| 454326 | 521764 | 4.7432 | 17.96 | 17.96 | 0 | 24-HR | ALL | 1ST | 12081224
| 454376 | 521764 | 4.8437 | 21.99 | 21.99 | 0 | 24-HR | ALL | 1ST | 12081224
| 454426 | 521764 | 4.9034 | 23.36 | 23.36 | 0 | 24-HR | ALL | 1ST | 12081224
| 454476 | 521764 | 4.9433 | 20.43 | 20.43 | 0 | 24-HR | ALL | 1ST | 12081224
| 454526 | 521764 | 4.9388 | 16.7 | 16.7 | 0 | 24-HR | ALL | 1ST | 12081224
| 454576 | 521764 | 4.9271 | 14.18 | 14.18 | 0 | 24-HR | ALL | 1ST | 12081224
| 454626 | 521764 | 4.8972 | 11.82 | 11.82 | 0 | 24-HR | ALL | 1ST | 12081224
| 454676 | 521764 | 4.8463 | 9.43 | 9.43 | 0 | 24-HR | ALL | 1ST | 12081224
| 454726 | 521764 | 4.7598 | 5.63 | 9 | 0 | 24-HR | ALL | 1ST | 12081224
| 454776 | 521764 | 4.684 | 5.28 | 19 | 0 | 24-HR | ALL | 1ST | 12081224
| 454826 | 521764 | 4.5855 | 5 | 19 | 0 | 24-HR | ALL | 1ST | 12081224
| 454876 | 521764 | 4.4758 | 6.05 | 19 | 0 | 24-HR | ALL | 1ST | 12081224
| 454926 | 521764 | 4.3475 | 7.72 | 19 | 0 | 24-HR | ALL | 1ST | 12081224
| 454976 | 521764 | 4.1963 | 9.57 | 19 | 0 | 24-HR | ALL | 1ST | 12081224
| 455026 | 521764 | 4.0907 | 11.21 | 11.21 | 0 | 24-HR | ALL | 1ST | 12081124
| 455076 | 521764 | 4.1343 | 10.52 | 36 | 0 | 24-HR | ALL | 1ST | 12060724
| 455126 | 521764 | 4.1679 | 8.94 | 36 | 0 | 24-HR | ALL | 1ST | 12060724
| 455176 | 521764 | 4.2135 | 11.23 | 36 | 0 | 24-HR | ALL | 1ST | 12060724
| 455226 | 521764 | 4.2303 | 12.7 | 36 | 0 | 24-HR | ALL | 1ST | 12060724
| 455276 | 521764 | 4.2828 | 21.04 | 36 | 0 | 24-HR | ALL | 1ST | 12060724
| 455326 | 521764 | 4.2268 | 29.6 | 36 | 0 | 24-HR | ALL | 1ST | 12060724
| 455376 | 521764 | 4.1476 | 28.27 | 28.27 | 0 | 24-HR | ALL | 1ST | 12060724
| 455426 | 521764 | 4.0397 | 20.38 | 36 | 0 | 24-HR | ALL | 1ST | 12060724
| 455476 | 521764 | 3.8426 | 13.74 | 36 | 0 | 24-HR | ALL | 1ST | 12060724
| 455526 | 521764 | 3.6633 | 12 | 36 | 0 | 24-HR | ALL | 1ST | 12060724
| 455576 | 521764 | 3.7721 | 14.01 | 14.01 | 0 | 24-HR | ALL | 1ST | 12050724
| 455626 | 521764 | 4.3605 | 18.06 | 18.06 | 0 | 24-HR | ALL | 1ST | 12050724
| 455676 | 521764 | 4.9078 | 17.91 | 17.91 | 0 | 24-HR | ALL | 1ST | 12050724
| 455726 | 521764 | 5.3576 | 13.2 | 13.2 | 0 | 24-HR | ALL | 1ST | 12050724
| 455776 | 521764 | 5.8035 | 10.8 | 10.8 | 0 | 24-HR | ALL | 1ST | 12050724
| 455826 | 521764 | 6.2659 | 12.39 | 12.39 | 0 | 24-HR | ALL | 1ST | 12050724
| 455876 | 521764 | 6.6783 | 15.8 | 15.8 | 0 | 24-HR | ALL | 1ST | 12050724
| 455926 | 521764 | 6.9895 | 20.04 | 20.04 | 0 | 24-HR | ALL | 1ST | 12050724
| 455976 | 521764 | 7.0355 | 20.66 | 20.66 | 0 | 24-HR | ALL | 1ST | 12050724
| 456026 | 521764 | 7.822 | 15.91 | 15.91 | 0 | 24-HR | ALL | 1ST | 12112224
| 456076 | 521764 | 9.3342 | 12 | 12 | 0 | 24-HR | ALL | 1ST | 12112224
| 456126 | 521764 | 10.9648 | 12 | 12 | 0 | 24-HR | ALL | 1ST | 12112224
| 456176 | 521764 | 12.3212 | 12.28 | 12.28 | 0 | 24-HR | ALL | 1ST | 12112224
| 456226 | 521764 | 13.04 | 11.06 | 11.06 | 0 | 24-HR | ALL | 1ST | 12112224
| 456276 | 521764 | 13.3477 | 12.45 | 12.45 | 0 | 24-HR | ALL | 1ST | 12112224
| 456326 | 521764 | 12.8593 | 13 | 13 | 0 | 24-HR | ALL | 1ST | 12112224
| 456376 | 521764 | 11.6519 | 13 | 13 | 0 | 24-HR | ALL | 1ST | 12112224
| 456426 | 521764 | 10.2893 | 13 | 13 | 0 | 24-HR | ALL | 1ST | 12111924
| 456476 | 521764 | 9.4682 | 13.36 | 13.36 | 0 | 24-HR | ALL | 1ST | 12082924
| 456526 | 521764 | 9.1428 | 13.97 | 13.97 | 0 | 24-HR | ALL | 1ST | 12082924
| 456576 | 521764 | 8.4918 | 12.85 | 12.85 | 0 | 24-HR | ALL | 1ST | 12082924
| 456626 | 521764 | 7.6865 | 12 | 12 | 0 | 24-HR | ALL | 1ST | 12082924
| 456676 | 521764 | 7.1659 | 11 | 11 | 0 | 24-HR | ALL | 1ST | 12071624
| 456726 | 521764 | 7.1354 | 11.7 | 11.7 | 0 | 24-HR | ALL | 1ST | 12071624
| 456776 | 521764 | 7.1168 | 12.29 | 12.29 | 0 | 24-HR | ALL | 1ST | 12063024
| 456826 | 521764 | 7.5233 | 13.79 | 13.79 | 0 | 24-HR | ALL | 1ST | 12063024
| 456876 | 521764 | 7.7143 | 13.79 | 13.79 | 0 | 24-HR | ALL | 1ST | 12063024
| 456926 | 521764 | 7.7262 | 13.65 | 13.65 | 0 | 24-HR | ALL | 1ST | 12063024
| 456976 | 521764 | 7.6572 | 16.58 | 16.58 | 0 | 24-HR | ALL | 1ST | 12063024
| 457026 | 521764 | 7.3914 | 17.27 | 17.27 | 0 | 24-HR | ALL | 1ST | 12063024
| 457076 | 521764 | 7.018 | 17.87 | 17.87 | 0 | 24-HR | ALL | 1ST | 12063024
| 457126 | 521764 | 6.8385 | 17.57 | 17.57 | 0 | 24-HR | ALL | 1ST | 12091624
| 457176 | 521764 | 7.2913 | 14.58 | 16 | 0 | 24-HR | ALL | 1ST | 12072324
| 457226 | 521764 | 8.0546 | 13.5 | 16 | 0 | 24-HR | ALL | 1ST | 12072324
| 457276 | 521764 | 8.7703 | 14.01 | 14.01 | 0 | 24-HR | ALL | 1ST | 12072324
| 457326 | 521764 | 9.3117 | 14.06 | 31 | 0 | 24-HR | ALL | 1ST | 12072324
| 457376 | 521764 | 9.666 | 13.79 | 31 | 0 | 24-HR | ALL | 1ST | 12072324
| 457426 | 521764 | 9.865 | 13.82 | 31 | 0 | 24-HR | ALL | 1ST | 12072324
| 457476 | 521764 | 9.9856 | 15.48 | 31 | 0 | 24-HR | ALL | 1ST | 12072324
| 457526 | 521764 | 9.8973 | 15.79 | 31 | 0 | 24-HR | ALL | 1ST | 12072324
| 457576 | 521764 | 9.7233 | 16.81 | 31 | 0 | 24-HR | ALL | 1ST | 12072324
| 457626 | 521764 | 9.493 | 18.82 | 31 | 0 | 24-HR | ALL | 1ST | 12072324
| 457676 | 521764 | 9.6659 | 20.58 | 20.58 | 0 | 24-HR | ALL | 1ST | 12022124
| 457726 | 521764 | 9.9356 | 20.55 | 25 | 0 | 24-HR | ALL | 1ST | 12022124
| 457776 | 521764 | 9.9765 | 18.48 | 25 | 0 | 24-HR | ALL | 1ST | 12022124
| 457826 | 521764 | 10.0023 | 17.36 | 19 | 0 | 24-HR | ALL | 1ST | 12022124
| 457876 | 521764 | 10.2379 | 18.74 | 18.74 | 0 | 24-HR | ALL | 1ST | 12022224
| 457926 | 521764 | 10.2693 | 17 | 17 | 0 | 24-HR | ALL | 1ST | 12022224
| 457976 | 521764 | 10.294 | 16.87 | 16.87 | 0 | 24-HR | ALL | 1ST | 12022224
| 458026 | 521764 | 10.2985 | 18.1 | 18.1 | 0 | 24-HR | ALL | 1ST | 12022224
| 458076 | 521764 | 10.6445 | 19.49 | 19.49 | 0 | 24-HR | ALL | 1ST | 12122324
| 458126 | 521764 | 10.9768 | 19.21 | 19.21 | 0 | 24-HR | ALL | 1ST | 12122324
| 458176 | 521764 | 11.171 | 17.2 | 23 | 0 | 24-HR | ALL | 1ST | 12122324
| 458226 | 521764 | 11.3925 | 17.55 | 23 | 0 | 24-HR | ALL | 1ST | 12122324
| 458276 | 521764 | 11.5855 | 18.87 | 18.87 | 0 | 24-HR | ALL | 1ST | 12122324
| 458326 | 521764 | 11.6707 | 19.03 | 19.03 | 0 | 24-HR | ALL | 1ST | 12122324
| 458376 | 521764 | 11.7071 | 19.45 | 19.45 | 0 | 24-HR | ALL | 1ST | 12122324
| 458426 | 521764 | 11.5579 | 16.13 | 19 | 0 | 24-HR | ALL | 1ST | 12122324
| 458476 | 521764 | 11.5123 | 17.05 | 18 | 0 | 24-HR | ALL | 1ST | 12122324
| 458526 | 521764 | 11.4233 | 18.03 | 18.03 | 0 | 24-HR | ALL | 1ST | 12122324
| 458576 | 521764 | 11.2556 | 17.78 | 17.78 | 0 | 24-HR | ALL | 1ST | 12122324
| 458626 | 521764 | 11.0927 | 18.77 | 18.77 | 0 | 24-HR | ALL | 1ST | 12122324
| 458676 | 521764 | 10.8297 | 17.3 | 19 | 0 | 24-HR | ALL | 1ST | 12122324
| 458726 | 521764 | 10.5523 | 16 | 20 | 0 | 24-HR | ALL | 1ST | 12122324
| 458776 | 521764 | 10.267 | 14.99 | 20 | 0 | 24-HR | ALL | 1ST | 12122324
| 458826 | 521764 | 9.9895 | 14.79 | 20 | 0 | 24-HR | ALL | 1ST | 12122324
| 458876 | 521764 | 9.7421 | 16.36 | 20 | 0 | 24-HR | ALL | 1ST | 12122324
| 458926 | 521764 | 9.4843 | 18 | 19 | 0 | 24-HR | ALL | 1ST | 12122324
| 458976 | 521764 | 9.1839 | 18 | 23 | 0 | 24-HR | ALL | 1ST | 12122324
| 453976 | 521814 | 3.9894 | 13.05 | 13.05 | 0 | 24-HR | ALL | 1ST | 12081224
| 454026 | 521814 | 4.1039 | 14.88 | 14.88 | 0 | 24-HR | ALL | 1ST | 12081224
| 454076 | 521814 | 4.2143 | 16.56 | 16.56 | 0 | 24-HR | ALL | 1ST | 12081224
| 454126 | 521814 | 4.3373 | 20.71 | 20.71 | 0 | 24-HR | ALL | 1ST | 12081224
| 454176 | 521814 | 4.4256 | 24.08 | 24.08 | 0 | 24-HR | ALL | 1ST | 12081224
| 454226 | 521814 | 4.5057 | 24.39 | 24.39 | 0 | 24-HR | ALL | 1ST | 12081224
| 454276 | 521814 | 4.5781 | 24.45 | 24.45 | 0 | 24-HR | ALL | 1ST | 12081224
| 454326 | 521814 | 4.6265 | 27.69 | 27.69 | 0 | 24-HR | ALL | 1ST | 12081224
| 454376 | 521814 | 4.6713 | 29.11 | 29.11 | 0 | 24-HR | ALL | 1ST | 12081224
| 454426 | 521814 | 4.717 | 26.65 | 26.65 | 0 | 24-HR | ALL | 1ST | 12081224
| 454476 | 521814 | 4.7542 | 20.91 | 20.91 | 0 | 24-HR | ALL | 1ST | 12081224
| 454526 | 521814 | 4.7167 | 15.91 | 15.91 | 0 | 24-HR | ALL | 1ST | 12081224
| 454576 | 521814 | 4.6961 | 14.95 | 14.95 | 0 | 24-HR | ALL | 1ST | 12081224
| 454626 | 521814 | 4.6366 | 11.73 | 11.73 | 0 | 24-HR | ALL | 1ST | 12081224
| 454676 | 521814 | 4.5782 | 10.88 | 10.88 | 0 | 24-HR | ALL | 1ST | 12081224
| 454726 | 521814 | 4.5039 | 10.55 | 10.55 | 0 | 24-HR | ALL | 1ST | 12081224
| 454776 | 521814 | 4.3813 | 7.18 | 17 | 0 | 24-HR | ALL | 1ST | 12081224
| 454826 | 521814 | 4.2633 | 6.76 | 19 | 0 | 24-HR | ALL | 1ST | 12081224
| 454876 | 521814 | 4.1357 | 7.73 | 19 | 0 | 24-HR | ALL | 1ST | 12081224
| 454926 | 521814 | 3.9714 | 6.96 | 19 | 0 | 24-HR | ALL | 1ST | 12081224
| 454976 | 521814 | 3.9167 | 8.93 | 19 | 0 | 24-HR | ALL | 1ST | 12060724
| 455026 | 521814 | 3.9921 | 11.15 | 11.15 | 0 | 24-HR | ALL | 1ST | 12060724
| 455076 | 521814 | 4.0433 | 11.91 | 36 | 0 | 24-HR | ALL | 1ST | 12060724
| 455126 | 521814 | 4.0608 | 10.53 | 36 | 0 | 24-HR | ALL | 1ST | 12060724
| 455176 | 521814 | 4.0661 | 10.24 | 36 | 0 | 24-HR | ALL | 1ST | 12060724
| 455226 | 521814 | 4.0563 | 10.94 | 36 | 0 | 24-HR | ALL | 1ST | 12060724
| 455276 | 521814 | 4.0616 | 16.54 | 36 | 0 | 24-HR | ALL | 1ST | 12060724
| 455326 | 521814 | 4.0255 | 28.11 | 36 | 0 | 24-HR | ALL | 1ST | 12060724
| 455376 | 521814 | 3.9279 | 29.88 | 29.88 | 0 | 24-HR | ALL | 1ST | 12060724
| 455426 | 521814 | 3.8205 | 22.54 | 34 | 0 | 24-HR | ALL | 1ST | 12060724
| 455476 | 521814 | 3.6012 | 12.12 | 36 | 0 | 24-HR | ALL | 1ST | 12060724
| 455526 | 521814 | 3.4651 | 12 | 36 | 0 | 24-HR | ALL | 1ST | 12050724
| 455576 | 521814 | 3.9544 | 12.53 | 12.53 | 0 | 24-HR | ALL | 1ST | 12050724
| 455626 | 521814 | 4.5087 | 15.45 | 15.45 | 0 | 24-HR | ALL | 1ST | 12050724
| 455676 | 521814 | 5.056 | 16.77 | 16.77 | 0 | 24-HR | ALL | 1ST | 12050724
| 455726 | 521814 | 5.4924 | 13.23 | 16 | 0 | 24-HR | ALL | 1ST | 12050724
| 455776 | 521814 | 5.9029 | 11.73 | 13 | 0 | 24-HR | ALL | 1ST | 12050724
| 455826 | 521814 | 6.2633 | 11.78 | 11.78 | 0 | 24-HR | ALL | 1ST | 12050724
| 455876 | 521814 | 6.5404 | 12.97 | 12.97 | 0 | 24-HR | ALL | 1ST | 12050724
| 455926 | 521814 | 6.7731 | 17.45 | 17.45 | 0 | 24-HR | ALL | 1ST | 12050724
| 455976 | 521814 | 6.9106 | 20.86 | 20.86 | 0 | 24-HR | ALL | 1ST | 12070224
| 456026 | 521814 | 8.2971 | 15.59 | 15.59 | 0 | 24-HR | ALL | 1ST | 12112224
| 456076 | 521814 | 9.8138 | 12.85 | 12.85 | 0 | 24-HR | ALL | 1ST | 12112224
| 456126 | 521814 | 11.2817 | 12 | 12 | 0 | 24-HR | ALL | 1ST | 12112224
| 456176 | 521814 | 12.4571 | 11.72 | 15 | 0 | 24-HR | ALL | 1ST | 12112224
| 456226 | 521814 | 13.0929 | 11.06 | 15 | 0 | 24-HR | ALL | 1ST | 12112224
| 456276 | 521814 | 13.3969 | 13.61 | 13.61 | 0 | 24-HR | ALL | 1ST | 12112224
| 456326 | 521814 | 12.7021 | 12.68 | 12.68 | 0 | 24-HR | ALL | 1ST | 12112224
| 456376 | 521814 | 11.4449 | 12.15 | 12.15 | 0 | 24-HR | ALL | 1ST | 12112224
| 456426 | 521814 | 10.3505 | 12.39 | 12.39 | 0 | 24-HR | ALL | 1ST | 12111924
| 456476 | 521814 | 9.2832 | 13.36 | 13.36 | 0 | 24-HR | ALL | 1ST | 12082924
| 456526 | 521814 | 8.9739 | 13.97 | 13.97 | 0 | 24-HR | ALL | 1ST | 12082924
| 456576 | 521814 | 8.3409 | 12.3 | 12.3 | 0 | 24-HR | ALL | 1ST | 12082924
| 456626 | 521814 | 7.5984 | 11.88 | 11.88 | 0 | 24-HR | ALL | 1ST | 12082924
| 456676 | 521814 | 7.0056 | 11.85 | 11.85 | 0 | 24-HR | ALL | 1ST | 12071624
| 456726 | 521814 | 6.9871 | 11.7 | 11.7 | 0 | 24-HR | ALL | 1ST | 12071624
| 456776 | 521814 | 6.7898 | 11.12 | 13 | 0 | 24-HR | ALL | 1ST | 12071624
| 456826 | 521814 | 7.1783 | 12.15 | 14 | 0 | 24-HR | ALL | 1ST | 12063024
| 456876 | 521814 | 7.4029 | 12.39 | 14 | 0 | 24-HR | ALL | 1ST | 12063024
| 456926 | 521814 | 7.4715 | 12.8 | 12.8 | 0 | 24-HR | ALL | 1ST | 12063024
| 456976 | 521814 | 7.4324 | 15 | 15 | 0 | 24-HR | ALL | 1ST | 12063024
| 457026 | 521814 | 7.2107 | 15.09 | 15.09 | 0 | 24-HR | ALL | 1ST | 12063024
| 457076 | 521814 | 6.8942 | 15.61 | 15.61 | 0 | 24-HR | ALL | 1ST | 12063024
| 457126 | 521814 | 6.5428 | 18.18 | 18.18 | 0 | 24-HR | ALL | 1ST | 12063024
| 457176 | 521814 | 6.813 | 14.73 | 14.73 | 0 | 24-HR | ALL | 1ST | 12072324
| 457226 | 521814 | 7.6023 | 14 | 14 | 0 | 24-HR | ALL | 1ST | 12072324
| 457276 | 521814 | 8.3242 | 14 | 14 | 0 | 24-HR | ALL | 1ST | 12072324
| 457326 | 521814 | 8.8845 | 13.43 | 31 | 0 | 24-HR | ALL | 1ST | 12072324
| 457376 | 521814 | 9.2531 | 12.12 | 31 | 0 | 24-HR | ALL | 1ST | 12072324
| 457426 | 521814 | 9.5654 | 13.03 | 31 | 0 | 24-HR | ALL | 1ST | 12072324
| 457476 | 521814 | 9.7572 | 14.7 | 31 | 0 | 24-HR | ALL | 1ST | 12072324
| 457526 | 521814 | 9.7388 | 15 | 31 | 0 | 24-HR | ALL | 1ST | 12072324
| 457576 | 521814 | 9.5915 | 15.15 | 31 | 0 | 24-HR | ALL | 1ST | 12072324
| 457626 | 521814 | 9.3774 | 16.09 | 31 | 0 | 24-HR | ALL | 1ST | 12072324
| 457676 | 521814 | 9.1247 | 18.12 | 18.12 | 0 | 24-HR | ALL | 1ST | 12022124
| 457726 | 521814 | 9.4497 | 18.09 | 18.09 | 0 | 24-HR | ALL | 1ST | 12022124
| 457776 | 521814 | 9.6092 | 17.12 | 17.12 | 0 | 24-HR | ALL | 1ST | 12022124
| 457826 | 521814 | 9.7506 | 17.36 | 17.36 | 0 | 24-HR | ALL | 1ST | 12022124
| 457876 | 521814 | 9.839 | 17.92 | 17.92 | 0 | 24-HR | ALL | 1ST | 12022124
| 457926 | 521814 | 9.7608 | 15.24 | 15.24 | 0 | 24-HR | ALL | 1ST | 12022224
| 457976 | 521814 | 9.9741 | 18.04 | 18.04 | 0 | 24-HR | ALL | 1ST | 12022224
| 458026 | 521814 | 10.1408 | 22.05 | 22.05 | 0 | 24-HR | ALL | 1ST | 12022224
| 458076 | 521814 | 10.1058 | 23.06 | 23.06 | 0 | 24-HR | ALL | 1ST | 12022224
| 458126 | 521814 | 10.2026 | 20.56 | 20.56 | 0 | 24-HR | ALL | 1ST | 12122324
| 458176 | 521814 | 10.4922 | 19.75 | 19.75 | 0 | 24-HR | ALL | 1ST | 12122324
| 458226 | 521814 | 10.7234 | 19.02 | 19.02 | 0 | 24-HR | ALL | 1ST | 12122324
| 458276 | 521814 | 10.9378 | 19.48 | 19.48 | 0 | 24-HR | ALL | 1ST | 12122324
| 458326 | 521814 | 11.0589 | 18.98 | 18.98 | 0 | 24-HR | ALL | 1ST | 12122324
| 458376 | 521814 | 11.138 | 18.86 | 18.86 | 0 | 24-HR | ALL | 1ST | 12122324
| 458426 | 521814 | 11.0841 | 16.32 | 16.32 | 0 | 24-HR | ALL | 1ST | 12122324
| 458476 | 521814 | 11.0352 | 15.27 | 18 | 0 | 24-HR | ALL | 1ST | 12122324
| 458526 | 521814 | 11.0038 | 16.12 | 18 | 0 | 24-HR | ALL | 1ST | 12122324
| 458576 | 521814 | 10.9184 | 16.56 | 16.56 | 0 | 24-HR | ALL | 1ST | 12122324
| 458626 | 521814 | 10.8002 | 17.12 | 17.12 | 0 | 24-HR | ALL | 1ST | 12122324
| 458676 | 521814 | 10.6151 | 16.43 | 19 | 0 | 24-HR | ALL | 1ST | 12122324
| 458726 | 521814 | 10.4119 | 16 | 19 | 0 | 24-HR | ALL | 1ST | 12122324
| 458776 | 521814 | 10.1722 | 14.97 | 20 | 0 | 24-HR | ALL | 1ST | 12122324
| 458826 | 521814 | 9.9177 | 14 | 20 | 0 | 24-HR | ALL | 1ST | 12122324
| 458876 | 521814 | 9.7068 | 15.48 | 20 | 0 | 24-HR | ALL | 1ST | 12122324
| 458926 | 521814 | 9.4657 | 16.27 | 20 | 0 | 24-HR | ALL | 1ST | 12122324
| 458976 | 521814 | 9.2152 | 17.12 | 21 | 0 | 24-HR | ALL | 1ST | 12122324
| 453976 | 521864 | 3.9701 | 13.48 | 13.48 | 0 | 24-HR | ALL | 1ST | 12081224
| 454026 | 521864 | 4.0674 | 14.83 | 14.83 | 0 | 24-HR | ALL | 1ST | 12081224
| 454076 | 521864 | 4.1718 | 18.03 | 18.03 | 0 | 24-HR | ALL | 1ST | 12081224
| 454126 | 521864 | 4.2599 | 25.76 | 25.76 | 0 | 24-HR | ALL | 1ST | 12081224
| 454176 | 521864 | 4.313 | 31.48 | 31.48 | 0 | 24-HR | ALL | 1ST | 12081224
| 454226 | 521864 | 4.3788 | 30.17 | 30.17 | 0 | 24-HR | ALL | 1ST | 12081224
| 454276 | 521864 | 4.4374 | 28.12 | 28.12 | 0 | 24-HR | ALL | 1ST | 12081224
| 454326 | 521864 | 4.4709 | 30.42 | 30.42 | 0 | 24-HR | ALL | 1ST | 12081224
| 454376 | 521864 | 4.4973 | 31 | 31 | 0 | 24-HR | ALL | 1ST | 12081224
| 454426 | 521864 | 4.526 | 26.84 | 26.84 | 0 | 24-HR | ALL | 1ST | 12081224
| 454476 | 521864 | 4.5294 | 19.37 | 19.37 | 0 | 24-HR | ALL | 1ST | 12081224
| 454526 | 521864 | 4.4811 | 15.38 | 15.38 | 0 | 24-HR | ALL | 1ST | 12081224
| 454576 | 521864 | 4.4315 | 13.4 | 13.4 | 0 | 24-HR | ALL | 1ST | 12081224
| 454626 | 521864 | 4.3559 | 10.44 | 10.44 | 0 | 24-HR | ALL | 1ST | 12081224
| 454676 | 521864 | 4.2776 | 9.46 | 9.46 | 0 | 24-HR | ALL | 1ST | 12081224
| 454726 | 521864 | 4.1879 | 9.43 | 9.43 | 0 | 24-HR | ALL | 1ST | 12081224
| 454776 | 521864 | 4.0716 | 8.52 | 8.52 | 0 | 24-HR | ALL | 1ST | 12081224
| 454826 | 521864 | 3.957 | 10.29 | 19 | 0 | 24-HR | ALL | 1ST | 12081224
| 454876 | 521864 | 3.8151 | 11.09 | 19 | 0 | 24-HR | ALL | 1ST | 12081224
| 454926 | 521864 | 3.7945 | 11.09 | 19 | 0 | 24-HR | ALL | 1ST | 12060724
| 454976 | 521864 | 3.8516 | 11.06 | 19 | 0 | 24-HR | ALL | 1ST | 12060724
| 455026 | 521864 | 3.8955 | 11 | 11 | 0 | 24-HR | ALL | 1ST | 12060724
| 455076 | 521864 | 3.9215 | 10.62 | 36 | 0 | 24-HR | ALL | 1ST | 12060724
| 455126 | 521864 | 3.9223 | 9.29 | 36 | 0 | 24-HR | ALL | 1ST | 12060724
| 455176 | 521864 | 3.9141 | 9.56 | 36 | 0 | 24-HR | ALL | 1ST | 12060724
| 455226 | 521864 | 3.8849 | 10 | 36 | 0 | 24-HR | ALL | 1ST | 12060724
| 455276 | 521864 | 3.8574 | 13.81 | 36 | 0 | 24-HR | ALL | 1ST | 12060724
| 455326 | 521864 | 3.8281 | 25.63 | 36 | 0 | 24-HR | ALL | 1ST | 12060724
| 455376 | 521864 | 3.7138 | 31.17 | 31.17 | 0 | 24-HR | ALL | 1ST | 12060724
| 455426 | 521864 | 3.593 | 25.48 | 25.48 | 0 | 24-HR | ALL | 1ST | 12060724
| 455476 | 521864 | 3.3989 | 14.03 | 36 | 0 | 24-HR | ALL | 1ST | 12060724
| 455526 | 521864 | 3.6484 | 11.62 | 34 | 0 | 24-HR | ALL | 1ST | 12050724
| 455576 | 521864 | 4.1188 | 11.46 | 11.46 | 0 | 24-HR | ALL | 1ST | 12050724
| 455626 | 521864 | 4.6068 | 11.54 | 11.54 | 0 | 24-HR | ALL | 1ST | 12050724
| 455676 | 521864 | 5.1464 | 14.83 | 16 | 0 | 24-HR | ALL | 1ST | 12050724
| 455726 | 521864 | 5.5864 | 13.93 | 17 | 0 | 24-HR | ALL | 1ST | 12050724
| 455776 | 521864 | 5.9502 | 12.44 | 12.44 | 0 | 24-HR | ALL | 1ST | 12050724
| 455826 | 521864 | 6.2526 | 12.38 | 12.38 | 0 | 24-HR | ALL | 1ST | 12050724
| 455876 | 521864 | 6.49 | 14.62 | 14.62 | 0 | 24-HR | ALL | 1ST | 12050724
| 455926 | 521864 | 6.657 | 19.18 | 19.18 | 0 | 24-HR | ALL | 1ST | 12050724
| 455976 | 521864 | 7.3675 | 22.41 | 22.41 | 0 | 24-HR | ALL | 1ST | 12112224
| 456026 | 521864 | 8.8526 | 17.68 | 17.68 | 0 | 24-HR | ALL | 1ST | 12112224
| 456076 | 521864 | 10.1705 | 12.97 | 17 | 0 | 24-HR | ALL | 1ST | 12112224
| 456126 | 521864 | 11.4885 | 11.62 | 11.62 | 0 | 24-HR | ALL | 1ST | 12112224
| 456176 | 521864 | 12.5268 | 11.29 | 15 | 0 | 24-HR | ALL | 1ST | 12112224
| 456226 | 521864 | 13.1606 | 12.04 | 14 | 0 | 24-HR | ALL | 1ST | 12112224
| 456276 | 521864 | 13.2254 | 13.08 | 13.08 | 0 | 24-HR | ALL | 1ST | 12112224
| 456326 | 521864 | 12.4931 | 12.19 | 12.19 | 0 | 24-HR | ALL | 1ST | 12112224
| 456376 | 521864 | 11.1893 | 10.91 | 10.91 | 0 | 24-HR | ALL | 1ST | 12112224
| 456426 | 521864 | 10.3239 | 11.29 | 11.29 | 0 | 24-HR | ALL | 1ST | 12111924
| 456476 | 521864 | 9.227 | 12.46 | 12.46 | 0 | 24-HR | ALL | 1ST | 12111924
| 456526 | 521864 | 8.7622 | 12.9 | 12.9 | 0 | 24-HR | ALL | 1ST | 12082924
| 456576 | 521864 | 8.2017 | 12.14 | 12.14 | 0 | 24-HR | ALL | 1ST | 12082924
| 456626 | 521864 | 7.4944 | 11.46 | 11.46 | 0 | 24-HR | ALL | 1ST | 12082924
| 456676 | 521864 | 6.8137 | 11.47 | 11.47 | 0 | 24-HR | ALL | 1ST | 12071624
| 456726 | 521864 | 6.8237 | 11.3 | 11.3 | 0 | 24-HR | ALL | 1ST | 12071624
| 456776 | 521864 | 6.7062 | 12.33 | 12.33 | 0 | 24-HR | ALL | 1ST | 12071624
| 456826 | 521864 | 7.1116 | 14.73 | 14.73 | 0 | 24-HR | ALL | 1ST | 12093024
| 456876 | 521864 | 7.2894 | 14.8 | 14.8 | 0 | 24-HR | ALL | 1ST | 12093024
| 456926 | 521864 | 7.2738 | 14.62 | 14.62 | 0 | 24-HR | ALL | 1ST | 12063024
| 456976 | 521864 | 7.2657 | 16.37 | 16.37 | 0 | 24-HR | ALL | 1ST | 12063024
| 457026 | 521864 | 7.0146 | 12.76 | 18 | 0 | 24-HR | ALL | 1ST | 12063024
| 457076 | 521864 | 6.7353 | 12.46 | 15 | 0 | 24-HR | ALL | 1ST | 12063024
| 457126 | 521864 | 6.3951 | 13 | 13 | 0 | 24-HR | ALL | 1ST | 12063024
| 457176 | 521864 | 6.2992 | 12.3 | 12.3 | 0 | 24-HR | ALL | 1ST | 12091624
| 457226 | 521864 | 7.0793 | 12.46 | 12.46 | 0 | 24-HR | ALL | 1ST | 12072324
| 457276 | 521864 | 7.8147 | 12.43 | 14 | 0 | 24-HR | ALL | 1ST | 12072324
| 457326 | 521864 | 8.3661 | 10.76 | 31 | 0 | 24-HR | ALL | 1ST | 12072324
| 457376 | 521864 | 8.8411 | 10.56 | 31 | 0 | 24-HR | ALL | 1ST | 12072324
| 457426 | 521864 | 9.2663 | 12.59 | 31 | 0 | 24-HR | ALL | 1ST | 12072324
| 457476 | 521864 | 9.5646 | 15.07 | 31 | 0 | 24-HR | ALL | 1ST | 12072324
| 457526 | 521864 | 9.6425 | 16 | 31 | 0 | 24-HR | ALL | 1ST | 12072324
| 457576 | 521864 | 9.5024 | 14.98 | 31 | 0 | 24-HR | ALL | 1ST | 12072324
| 457626 | 521864 | 9.313 | 15.15 | 31 | 0 | 24-HR | ALL | 1ST | 12072324
| 457676 | 521864 | 9.0833 | 16.47 | 25 | 0 | 24-HR | ALL | 1ST | 12072324
| 457726 | 521864 | 9.0791 | 17.97 | 25 | 0 | 24-HR | ALL | 1ST | 12022124
| 457776 | 521864 | 9.232 | 15.93 | 21 | 0 | 24-HR | ALL | 1ST | 12022124
| 457826 | 521864 | 9.3709 | 15.27 | 15.27 | 0 | 24-HR | ALL | 1ST | 12022124
| 457876 | 521864 | 9.474 | 15.41 | 15.41 | 0 | 24-HR | ALL | 1ST | 12022124
| 457926 | 521864 | 9.4552 | 14.32 | 14.32 | 0 | 24-HR | ALL | 1ST | 12022124
| 457976 | 521864 | 9.4741 | 14.98 | 14.98 | 0 | 24-HR | ALL | 1ST | 12022124
| 458026 | 521864 | 9.6936 | 19.37 | 19.37 | 0 | 24-HR | ALL | 1ST | 12022224
| 458076 | 521864 | 9.7816 | 21.27 | 21.27 | 0 | 24-HR | ALL | 1ST | 12022224
| 458126 | 521864 | 9.6891 | 19.75 | 19.75 | 0 | 24-HR | ALL | 1ST | 12022224
| 458176 | 521864 | 9.7448 | 20.46 | 20.46 | 0 | 24-HR | ALL | 1ST | 12122324
| 458226 | 521864 | 10.0208 | 19.82 | 19.82 | 0 | 24-HR | ALL | 1ST | 12122324
| 458276 | 521864 | 10.2477 | 19.35 | 19.35 | 0 | 24-HR | ALL | 1ST | 12122324
| 458326 | 521864 | 10.4058 | 18.43 | 18.43 | 0 | 24-HR | ALL | 1ST | 12122324
| 458376 | 521864 | 10.5109 | 17.46 | 17.46 | 0 | 24-HR | ALL | 1ST | 12122324
| 458426 | 521864 | 10.5463 | 15.83 | 15.83 | 0 | 24-HR | ALL | 1ST | 12122324
| 458476 | 521864 | 10.5784 | 15.54 | 15.54 | 0 | 24-HR | ALL | 1ST | 12122324
| 458526 | 521864 | 10.5853 | 15.86 | 18 | 0 | 24-HR | ALL | 1ST | 12122324
| 458576 | 521864 | 10.5562 | 16.36 | 19 | 0 | 24-HR | ALL | 1ST | 12122324
| 458626 | 521864 | 10.5081 | 17.53 | 17.53 | 0 | 24-HR | ALL | 1ST | 12122324
| 458676 | 521864 | 10.3601 | 16.3 | 16.3 | 0 | 24-HR | ALL | 1ST | 12122324
| 458726 | 521864 | 10.2188 | 16.36 | 19 | 0 | 24-HR | ALL | 1ST | 12122324
| 458776 | 521864 | 10.0409 | 15.97 | 19 | 0 | 24-HR | ALL | 1ST | 12122324
| 458826 | 521864 | 9.8284 | 15 | 20 | 0 | 24-HR | ALL | 1ST | 12122324
| 458876 | 521864 | 9.6217 | 15 | 20 | 0 | 24-HR | ALL | 1ST | 12122324
| 458926 | 521864 | 9.4105 | 15.49 | 19 | 0 | 24-HR | ALL | 1ST | 12122324
| 458976 | 521864 | 9.2119 | 17.24 | 19 | 0 | 24-HR | ALL | 1ST | 12122324
| 453976 | 521914 | 3.9196 | 12.26 | 12.26 | 0 | 24-HR | ALL | 1ST | 12081224
| 454026 | 521914 | 4.0132 | 15.54 | 15.54 | 0 | 24-HR | ALL | 1ST | 12081224
| 454076 | 521914 | 4.1172 | 22.58 | 22.58 | 0 | 24-HR | ALL | 1ST | 12081224
| 454126 | 521914 | 4.1592 | 28.5 | 28.5 | 0 | 24-HR | ALL | 1ST | 12081224
| 454176 | 521914 | 4.2017 | 32.46 | 32.46 | 0 | 24-HR | ALL | 1ST | 12081224
| 454226 | 521914 | 4.2479 | 31.43 | 31.43 | 0 | 24-HR | ALL | 1ST | 12081224
| 454276 | 521914 | 4.2808 | 31.42 | 31.42 | 0 | 24-HR | ALL | 1ST | 12081224
| 454326 | 521914 | 4.3018 | 31.42 | 31.42 | 0 | 24-HR | ALL | 1ST | 12081224
| 454376 | 521914 | 4.3098 | 31.48 | 31.48 | 0 | 24-HR | ALL | 1ST | 12081224
| 454426 | 521914 | 4.3233 | 25.91 | 25.91 | 0 | 24-HR | ALL | 1ST | 12081224
| 454476 | 521914 | 4.2766 | 15.64 | 15.64 | 0 | 24-HR | ALL | 1ST | 12081224
| 454526 | 521914 | 4.2173 | 12.43 | 20 | 0 | 24-HR | ALL | 1ST | 12081224
| 454576 | 521914 | 4.1619 | 11.98 | 11.98 | 0 | 24-HR | ALL | 1ST | 12081224
| 454626 | 521914 | 4.081 | 10.37 | 10.37 | 0 | 24-HR | ALL | 1ST | 12081224
| 454676 | 521914 | 3.9815 | 8.56 | 8.56 | 0 | 24-HR | ALL | 1ST | 12081224
| 454726 | 521914 | 3.8646 | 6.76 | 8 | 0 | 24-HR | ALL | 1ST | 12081224
| 454776 | 521914 | 3.7464 | 7.18 | 7.18 | 0 | 24-HR | ALL | 1ST | 12081224
| 454826 | 521914 | 3.6351 | 10.58 | 10.58 | 0 | 24-HR | ALL | 1ST | 12081124
| 454876 | 521914 | 3.661 | 10.58 | 19 | 0 | 24-HR | ALL | 1ST | 12060724
| 454926 | 521914 | 3.72 | 11.27 | 19 | 0 | 24-HR | ALL | 1ST | 12060724
| 454976 | 521914 | 3.7632 | 11.29 | 11.29 | 0 | 24-HR | ALL | 1ST | 12060724
| 455026 | 521914 | 3.7905 | 11 | 11 | 0 | 24-HR | ALL | 1ST | 12060724
| 455076 | 521914 | 3.8032 | 11 | 36 | 0 | 24-HR | ALL | 1ST | 12060724
| 455126 | 521914 | 3.79 | 9.85 | 36 | 0 | 24-HR | ALL | 1ST | 12060724
| 455176 | 521914 | 3.7653 | 10 | 36 | 0 | 24-HR | ALL | 1ST | 12060724
| 455226 | 521914 | 3.7243 | 10.84 | 36 | 0 | 24-HR | ALL | 1ST | 12060724
| 455276 | 521914 | 3.68 | 14.37 | 36 | 0 | 24-HR | ALL | 1ST | 12060724
| 455326 | 521914 | 3.6319 | 25.29 | 32 | 0 | 24-HR | ALL | 1ST | 12060724
| 455376 | 521914 | 3.5127 | 28.2 | 28.2 | 0 | 24-HR | ALL | 1ST | 12060724
| 455426 | 521914 | 3.3886 | 20.74 | 29 | 0 | 24-HR | ALL | 1ST | 12060724
| 455476 | 521914 | 3.4097 | 14.7 | 33 | 0 | 24-HR | ALL | 1ST | 12050724
| 455526 | 521914 | 3.8147 | 11.39 | 30 | 0 | 24-HR | ALL | 1ST | 12050724
| 455576 | 521914 | 4.283 | 12.21 | 12.21 | 0 | 24-HR | ALL | 1ST | 12050724
| 455626 | 521914 | 4.7313 | 11.26 | 20 | 0 | 24-HR | ALL | 1ST | 12050724
| 455676 | 521914 | 5.2289 | 14.33 | 14.33 | 0 | 24-HR | ALL | 1ST | 12050724
| 455726 | 521914 | 5.656 | 15.28 | 15.28 | 0 | 24-HR | ALL | 1ST | 12050724
| 455776 | 521914 | 5.9492 | 12.98 | 12.98 | 0 | 24-HR | ALL | 1ST | 12050724
| 455826 | 521914 | 6.2037 | 13.46 | 13.46 | 0 | 24-HR | ALL | 1ST | 12050724
| 455876 | 521914 | 6.3841 | 15.65 | 15.65 | 0 | 24-HR | ALL | 1ST | 12050724
| 455926 | 521914 | 6.4888 | 19.85 | 19.85 | 0 | 24-HR | ALL | 1ST | 12050724
| 455976 | 521914 | 7.8066 | 22.4 | 22.4 | 0 | 24-HR | ALL | 1ST | 12112224
| 456026 | 521914 | 9.206 | 17.27 | 17.27 | 0 | 24-HR | ALL | 1ST | 12112224
| 456076 | 521914 | 10.3301 | 11.01 | 17 | 0 | 24-HR | ALL | 1ST | 12112224
| 456126 | 521914 | 11.63 | 11.21 | 15 | 0 | 24-HR | ALL | 1ST | 12112224
| 456176 | 521914 | 12.5591 | 11.13 | 15 | 0 | 24-HR | ALL | 1ST | 12112224
| 456226 | 521914 | 12.9828 | 10.8 | 12 | 0 | 24-HR | ALL | 1ST | 12112224
| 456276 | 521914 | 12.8845 | 11 | 13 | 0 | 24-HR | ALL | 1ST | 12112224
| 456326 | 521914 | 12.1119 | 9.92 | 14 | 0 | 24-HR | ALL | 1ST | 12112224
| 456376 | 521914 | 10.9748 | 9.22 | 13 | 0 | 24-HR | ALL | 1ST | 12111924
| 456426 | 521914 | 10.2397 | 9.97 | 13 | 0 | 24-HR | ALL | 1ST | 12111924
| 456476 | 521914 | 9.1211 | 10.08 | 12 | 0 | 24-HR | ALL | 1ST | 12111924
| 456526 | 521914 | 8.5207 | 10.8 | 12 | 0 | 24-HR | ALL | 1ST | 12082924
| 456576 | 521914 | 8.025 | 10.85 | 14 | 0 | 24-HR | ALL | 1ST | 12082924
| 456626 | 521914 | 7.3873 | 11 | 14 | 0 | 24-HR | ALL | 1ST | 12082924
| 456676 | 521914 | 6.6611 | 11 | 13 | 0 | 24-HR | ALL | 1ST | 12082924
| 456726 | 521914 | 6.6747 | 11.7 | 11.7 | 0 | 24-HR | ALL | 1ST | 12071624
| 456776 | 521914 | 6.8172 | 17.68 | 17.68 | 0 | 24-HR | ALL | 1ST | 12093024
| 456826 | 521914 | 7.4192 | 22.46 | 22.46 | 0 | 24-HR | ALL | 1ST | 12093024
| 456876 | 521914 | 7.6083 | 24.69 | 24.69 | 0 | 24-HR | ALL | 1ST | 12093024
| 456926 | 521914 | 7.6872 | 23.1 | 23.1 | 0 | 24-HR | ALL | 1ST | 12093024
| 456976 | 521914 | 7.2247 | 15.76 | 18 | 0 | 24-HR | ALL | 1ST | 12093024
| 457026 | 521914 | 6.8416 | 12 | 19 | 0 | 24-HR | ALL | 1ST | 12063024
| 457076 | 521914 | 6.6037 | 11.34 | 19 | 0 | 24-HR | ALL | 1ST | 12063024
| 457126 | 521914 | 6.3218 | 12.58 | 12.58 | 0 | 24-HR | ALL | 1ST | 12063024
| 457176 | 521914 | 5.9813 | 12.94 | 12.94 | 0 | 24-HR | ALL | 1ST | 12091624
| 457226 | 521914 | 6.6589 | 13 | 13 | 0 | 24-HR | ALL | 1ST | 12072324
| 457276 | 521914 | 7.407 | 12.96 | 15 | 0 | 24-HR | ALL | 1ST | 12072324
| 457326 | 521914 | 7.9622 | 10.54 | 14 | 0 | 24-HR | ALL | 1ST | 12072324
| 457376 | 521914 | 8.5743 | 12.44 | 31 | 0 | 24-HR | ALL | 1ST | 12072324
| 457426 | 521914 | 9.0978 | 15.21 | 30 | 0 | 24-HR | ALL | 1ST | 12072324
| 457476 | 521914 | 9.3416 | 15.21 | 31 | 0 | 24-HR | ALL | 1ST | 12072324
| 457526 | 521914 | 9.475 | 15.92 | 30 | 0 | 24-HR | ALL | 1ST | 12072324
| 457576 | 521914 | 9.4008 | 14.98 | 30 | 0 | 24-HR | ALL | 1ST | 12072324
| 457626 | 521914 | 9.2803 | 15.46 | 25 | 0 | 24-HR | ALL | 1ST | 12072324
| 457676 | 521914 | 9.123 | 17.36 | 25 | 0 | 24-HR | ALL | 1ST | 12072324
| 457726 | 521914 | 8.8009 | 16.97 | 25 | 0 | 24-HR | ALL | 1ST | 12072324
| 457776 | 521914 | 8.8267 | 14.61 | 25 | 0 | 24-HR | ALL | 1ST | 12022124
| 457826 | 521914 | 8.9405 | 12.43 | 23 | 0 | 24-HR | ALL | 1ST | 12022124
| 457876 | 521914 | 9.0871 | 12.56 | 19 | 0 | 24-HR | ALL | 1ST | 12022124
| 457926 | 521914 | 9.1575 | 12.55 | 17 | 0 | 24-HR | ALL | 1ST | 12022124
| 457976 | 521914 | 9.203 | 13.22 | 16 | 0 | 24-HR | ALL | 1ST | 12022124
| 458026 | 521914 | 9.201 | 13.85 | 21 | 0 | 24-HR | ALL | 1ST | 12022124
| 458076 | 521914 | 9.2431 | 15.94 | 21 | 0 | 24-HR | ALL | 1ST | 12022224
| 458126 | 521914 | 9.3315 | 17.8 | 21 | 0 | 24-HR | ALL | 1ST | 12022224
| 458176 | 521914 | 9.3518 | 19.34 | 19.34 | 0 | 24-HR | ALL | 1ST | 12022224
| 458226 | 521914 | 9.2158 | 17.19 | 18 | 0 | 24-HR | ALL | 1ST | 12122324
| 458276 | 521914 | 9.4775 | 16.65 | 20 | 0 | 24-HR | ALL | 1ST | 12122324
| 458326 | 521914 | 9.7115 | 16.79 | 19 | 0 | 24-HR | ALL | 1ST | 12122324
| 458376 | 521914 | 9.8545 | 15.54 | 21 | 0 | 24-HR | ALL | 1ST | 12122324
| 458426 | 521914 | 10.0075 | 16.15 | 21 | 0 | 24-HR | ALL | 1ST | 12122324
| 458476 | 521914 | 10.0922 | 16 | 16 | 0 | 24-HR | ALL | 1ST | 12122324
| 458526 | 521914 | 10.1343 | 15.85 | 20 | 0 | 24-HR | ALL | 1ST | 12122324
| 458576 | 521914 | 10.139 | 15.79 | 20 | 0 | 24-HR | ALL | 1ST | 12122324
| 458626 | 521914 | 10.1351 | 16.79 | 19 | 0 | 24-HR | ALL | 1ST | 12122324
| 458676 | 521914 | 10.0551 | 16.24 | 18 | 0 | 24-HR | ALL | 1ST | 12122324
| 458726 | 521914 | 9.9387 | 15.42 | 19 | 0 | 24-HR | ALL | 1ST | 12122324
| 458776 | 521914 | 9.8247 | 15.77 | 17 | 0 | 24-HR | ALL | 1ST | 12122324
| 458826 | 521914 | 9.6565 | 14.85 | 19 | 0 | 24-HR | ALL | 1ST | 12122324
| 458876 | 521914 | 9.493 | 15 | 18 | 0 | 24-HR | ALL | 1ST | 12122324
| 458926 | 521914 | 9.3307 | 16.06 | 18 | 0 | 24-HR | ALL | 1ST | 12122324
| 458976 | 521914 | 9.166 | 17.85 | 17.85 | 0 | 24-HR | ALL | 1ST | 12122324
| 453976 | 521964 | 3.8605 | 13.05 | 13.05 | 0 | 24-HR | ALL | 1ST | 12081224
| 454026 | 521964 | 3.9426 | 16.96 | 16.96 | 0 | 24-HR | ALL | 1ST | 12081224
| 454076 | 521964 | 4.0035 | 28.08 | 28.08 | 0 | 24-HR | ALL | 1ST | 12081224
| 454126 | 521964 | 4.0391 | 31.79 | 31.79 | 0 | 24-HR | ALL | 1ST | 12081224
| 454176 | 521964 | 4.0724 | 32.96 | 32.96 | 0 | 24-HR | ALL | 1ST | 12081224
| 454226 | 521964 | 4.1007 | 32 | 32 | 0 | 24-HR | ALL | 1ST | 12081224
| 454276 | 521964 | 4.1109 | 33.88 | 33.88 | 0 | 24-HR | ALL | 1ST | 12081224
| 454326 | 521964 | 4.1137 | 33.88 | 33.88 | 0 | 24-HR | ALL | 1ST | 12081224
| 454376 | 521964 | 4.1179 | 28.89 | 28.89 | 0 | 24-HR | ALL | 1ST | 12081224
| 454426 | 521964 | 4.1009 | 18.49 | 31 | 0 | 24-HR | ALL | 1ST | 12081224
| 454476 | 521964 | 4.0258 | 12.85 | 32 | 0 | 24-HR | ALL | 1ST | 12081224
| 454526 | 521964 | 3.9617 | 11.08 | 32 | 0 | 24-HR | ALL | 1ST | 12081224
| 454576 | 521964 | 3.9065 | 12.88 | 14 | 0 | 24-HR | ALL | 1ST | 12081224
| 454626 | 521964 | 3.8058 | 10.27 | 13 | 0 | 24-HR | ALL | 1ST | 12081224
| 454676 | 521964 | 3.682 | 6.52 | 10 | 0 | 24-HR | ALL | 1ST | 12081224
| 454726 | 521964 | 3.5527 | 4.24 | 10 | 0 | 24-HR | ALL | 1ST | 12081224
| 454776 | 521964 | 3.4671 | 6.12 | 6.12 | 0 | 24-HR | ALL | 1ST | 12081124
| 454826 | 521964 | 3.5221 | 7.8 | 7.8 | 0 | 24-HR | ALL | 1ST | 12060724
| 454876 | 521964 | 3.5658 | 6.34 | 19 | 0 | 24-HR | ALL | 1ST | 12060724
| 454926 | 521964 | 3.6059 | 6.18 | 19 | 0 | 24-HR | ALL | 1ST | 12060724
| 454976 | 521964 | 3.6434 | 7.69 | 10 | 0 | 24-HR | ALL | 1ST | 12060724
| 455026 | 521964 | 3.6674 | 9.3 | 11 | 0 | 24-HR | ALL | 1ST | 12060724
| 455076 | 521964 | 3.6799 | 11.61 | 11.61 | 0 | 24-HR | ALL | 1ST | 12060724
| 455126 | 521964 | 3.654 | 10.64 | 36 | 0 | 24-HR | ALL | 1ST | 12060724
| 455176 | 521964 | 3.6003 | 8.3 | 36 | 0 | 24-HR | ALL | 1ST | 12060724
| 455226 | 521964 | 3.5612 | 11.39 | 36 | 0 | 24-HR | ALL | 1ST | 12060724
| 455276 | 521964 | 3.4993 | 14.01 | 36 | 0 | 24-HR | ALL | 1ST | 12060724
| 455326 | 521964 | 3.4133 | 15.92 | 36 | 0 | 24-HR | ALL | 1ST | 12060724
| 455376 | 521964 | 3.3003 | 16.5 | 36 | 0 | 24-HR | ALL | 1ST | 12060724
| 455426 | 521964 | 3.1541 | 14.05 | 36 | 0 | 24-HR | ALL | 1ST | 12050724
| 455476 | 521964 | 3.5528 | 13.06 | 32 | 0 | 24-HR | ALL | 1ST | 12050724
| 455526 | 521964 | 3.967 | 11.7 | 32 | 0 | 24-HR | ALL | 1ST | 12050724
| 455576 | 521964 | 4.438 | 14.12 | 16 | 0 | 24-HR | ALL | 1ST | 12050724
| 455626 | 521964 | 4.8554 | 12.88 | 20 | 0 | 24-HR | ALL | 1ST | 12050724
| 455676 | 521964 | 5.2774 | 13.74 | 20 | 0 | 24-HR | ALL | 1ST | 12050724
| 455726 | 521964 | 5.6317 | 13.52 | 13.52 | 0 | 24-HR | ALL | 1ST | 12050724
| 455776 | 521964 | 5.8884 | 12.17 | 12.17 | 0 | 24-HR | ALL | 1ST | 12050724
| 455826 | 521964 | 6.1123 | 13.96 | 13.96 | 0 | 24-HR | ALL | 1ST | 12050724
| 455876 | 521964 | 6.2118 | 15.04 | 20 | 0 | 24-HR | ALL | 1ST | 12050724
| 455926 | 521964 | 6.557 | 19.06 | 19.06 | 0 | 24-HR | ALL | 1ST | 12112224
| 455976 | 521964 | 8.1483 | 20.43 | 20.43 | 0 | 24-HR | ALL | 1ST | 12112224
| 456026 | 521964 | 9.3991 | 15.11 | 22 | 0 | 24-HR | ALL | 1ST | 12112224
| 456076 | 521964 | 10.6177 | 11.88 | 11.88 | 0 | 24-HR | ALL | 1ST | 12112224
| 456126 | 521964 | 11.8502 | 12.61 | 12.61 | 0 | 24-HR | ALL | 1ST | 12112224
| 456176 | 521964 | 12.6687 | 12.52 | 12.52 | 0 | 24-HR | ALL | 1ST | 12112224
| 456226 | 521964 | 12.8209 | 10.03 | 13 | 0 | 24-HR | ALL | 1ST | 12112224
| 456276 | 521964 | 12.6596 | 10.39 | 12 | 0 | 24-HR | ALL | 1ST | 12112224
| 456326 | 521964 | 11.8458 | 9.08 | 13 | 0 | 24-HR | ALL | 1ST | 12112224
| 456376 | 521964 | 11.0062 | 10.05 | 13 | 0 | 24-HR | ALL | 1ST | 12111924
| 456426 | 521964 | 10.4556 | 13.1 | 13.1 | 0 | 24-HR | ALL | 1ST | 12111924
| 456476 | 521964 | 9.2672 | 11.8 | 14 | 0 | 24-HR | ALL | 1ST | 12111924
| 456526 | 521964 | 8.3762 | 11.76 | 14 | 0 | 24-HR | ALL | 1ST | 12082924
| 456576 | 521964 | 7.8707 | 10.57 | 14 | 0 | 24-HR | ALL | 1ST | 12082924
| 456626 | 521964 | 7.2548 | 10.12 | 13 | 0 | 24-HR | ALL | 1ST | 12082924
| 456676 | 521964 | 6.593 | 11 | 11 | 0 | 24-HR | ALL | 1ST | 12082924
| 456726 | 521964 | 6.5133 | 11.7 | 11.7 | 0 | 24-HR | ALL | 1ST | 12071624
| 456776 | 521964 | 6.5858 | 14.46 | 14.46 | 0 | 24-HR | ALL | 1ST | 12093024
| 456826 | 521964 | 7.3456 | 22.36 | 22.36 | 0 | 24-HR | ALL | 1ST | 12093024
| 456876 | 521964 | 7.5115 | 28.12 | 28.12 | 0 | 24-HR | ALL | 1ST | 12093024
| 456926 | 521964 | 7.5869 | 29.06 | 29.06 | 0 | 24-HR | ALL | 1ST | 12093024
| 456976 | 521964 | 7.568 | 24.15 | 24.15 | 0 | 24-HR | ALL | 1ST | 12093024
| 457026 | 521964 | 7.132 | 17.78 | 17.78 | 0 | 24-HR | ALL | 1ST | 12093024
| 457076 | 521964 | 6.4862 | 11.83 | 20 | 0 | 24-HR | ALL | 1ST | 12063024
| 457126 | 521964 | 6.182 | 9.3 | 20 | 0 | 24-HR | ALL | 1ST | 12063024
| 457176 | 521964 | 5.9123 | 12.43 | 20 | 0 | 24-HR | ALL | 1ST | 12063024
| 457226 | 521964 | 6.2358 | 13 | 13 | 0 | 24-HR | ALL | 1ST | 12072324
| 457276 | 521964 | 6.954 | 12.09 | 15 | 0 | 24-HR | ALL | 1ST | 12072324
| 457326 | 521964 | 7.5837 | 10.91 | 14 | 0 | 24-HR | ALL | 1ST | 12072324
| 457376 | 521964 | 8.2933 | 14.16 | 14.16 | 0 | 24-HR | ALL | 1ST | 12072324
| 457426 | 521964 | 8.8293 | 16.03 | 16.03 | 0 | 24-HR | ALL | 1ST | 12072324
| 457476 | 521964 | 9.1462 | 16.27 | 16.27 | 0 | 24-HR | ALL | 1ST | 12072324
| 457526 | 521964 | 9.252 | 15.08 | 15.08 | 0 | 24-HR | ALL | 1ST | 12072324
| 457576 | 521964 | 9.2796 | 14.97 | 21 | 0 | 24-HR | ALL | 1ST | 12072324
| 457626 | 521964 | 9.1907 | 14.82 | 25 | 0 | 24-HR | ALL | 1ST | 12072324
| 457676 | 521964 | 9.0511 | 15.93 | 25 | 0 | 24-HR | ALL | 1ST | 12072324
| 457726 | 521964 | 8.7936 | 16.09 | 25 | 0 | 24-HR | ALL | 1ST | 12072324
| 457776 | 521964 | 8.4558 | 14.34 | 25 | 0 | 24-HR | ALL | 1ST | 12022124
| 457826 | 521964 | 8.6197 | 12.2 | 23 | 0 | 24-HR | ALL | 1ST | 12022124
| 457876 | 521964 | 8.7884 | 11.88 | 19 | 0 | 24-HR | ALL | 1ST | 12022124
| 457926 | 521964 | 8.9033 | 12 | 19 | 0 | 24-HR | ALL | 1ST | 12022124
| 457976 | 521964 | 8.9692 | 12.44 | 25 | 0 | 24-HR | ALL | 1ST | 12022124
| 458026 | 521964 | 8.9902 | 13.03 | 25 | 0 | 24-HR | ALL | 1ST | 12022124
| 458076 | 521964 | 9.0185 | 14.82 | 24 | 0 | 24-HR | ALL | 1ST | 12022124
| 458126 | 521964 | 8.9498 | 15.12 | 21 | 0 | 24-HR | ALL | 1ST | 12022124
| 458176 | 521964 | 8.9374 | 15.22 | 19 | 0 | 24-HR | ALL | 1ST | 12022224
| 458226 | 521964 | 8.8796 | 14.2 | 20 | 0 | 24-HR | ALL | 1ST | 12022224
| 458276 | 521964 | 8.8167 | 14.48 | 20 | 0 | 24-HR | ALL | 1ST | 12022224
| 458326 | 521964 | 9.0514 | 16 | 20 | 0 | 24-HR | ALL | 1ST | 12122324
| 458376 | 521964 | 9.265 | 15.91 | 21 | 0 | 24-HR | ALL | 1ST | 12122324
| 458426 | 521964 | 9.4131 | 15.04 | 15.04 | 0 | 24-HR | ALL | 1ST | 12122324
| 458476 | 521964 | 9.546 | 15.12 | 19 | 0 | 24-HR | ALL | 1ST | 12122324
| 458526 | 521964 | 9.6337 | 15.04 | 19 | 0 | 24-HR | ALL | 1ST | 12122324
| 458576 | 521964 | 9.6837 | 15 | 19 | 0 | 24-HR | ALL | 1ST | 12122324
| 458626 | 521964 | 9.6794 | 14.27 | 19 | 0 | 24-HR | ALL | 1ST | 12122324
| 458676 | 521964 | 9.6816 | 15.12 | 19 | 0 | 24-HR | ALL | 1ST | 12122324
| 458726 | 521964 | 9.6432 | 15.64 | 15.64 | 0 | 24-HR | ALL | 1ST | 12122324
| 458776 | 521964 | 9.5483 | 15 | 15 | 0 | 24-HR | ALL | 1ST | 12122324
| 458826 | 521964 | 9.4275 | 14.3 | 14.3 | 0 | 24-HR | ALL | 1ST | 12122324
| 458876 | 521964 | 9.2963 | 14.12 | 17 | 0 | 24-HR | ALL | 1ST | 12122324
| 458926 | 521964 | 9.189 | 16.03 | 18 | 0 | 24-HR | ALL | 1ST | 12122324
| 458976 | 521964 | 9.0431 | 17.04 | 17.04 | 0 | 24-HR | ALL | 1ST | 12122324
| 453976 | 522014 | 3.7877 | 14.72 | 14.72 | 0 | 24-HR | ALL | 1ST | 12081224
| 454026 | 522014 | 3.8688 | 21.43 | 21.43 | 0 | 24-HR | ALL | 1ST | 12081224
| 454076 | 522014 | 3.8799 | 32.43 | 32.43 | 0 | 24-HR | ALL | 1ST | 12081224
| 454126 | 522014 | 3.9048 | 34.54 | 34.54 | 0 | 24-HR | ALL | 1ST | 12081224
| 454176 | 522014 | 3.9239 | 34.92 | 34.92 | 0 | 24-HR | ALL | 1ST | 12081224
| 454226 | 522014 | 3.9362 | 33.69 | 33.69 | 0 | 24-HR | ALL | 1ST | 12081224
| 454276 | 522014 | 3.9353 | 33.42 | 33.42 | 0 | 24-HR | ALL | 1ST | 12081224
| 454326 | 522014 | 3.9285 | 30.91 | 30.91 | 0 | 24-HR | ALL | 1ST | 12081224
| 454376 | 522014 | 3.9309 | 20.99 | 31 | 0 | 24-HR | ALL | 1ST | 12081224
| 454426 | 522014 | 3.8501 | 14.07 | 34 | 0 | 24-HR | ALL | 1ST | 12081224
| 454476 | 522014 | 3.7884 | 12.47 | 33 | 0 | 24-HR | ALL | 1ST | 12081224
| 454526 | 522014 | 3.7209 | 12.17 | 32 | 0 | 24-HR | ALL | 1ST | 12081224
| 454576 | 522014 | 3.642 | 12.35 | 15 | 0 | 24-HR | ALL | 1ST | 12081224
| 454626 | 522014 | 3.5141 | 6.82 | 31 | 0 | 24-HR | ALL | 1ST | 12081224
| 454676 | 522014 | 3.3946 | 4.93 | 14 | 0 | 24-HR | ALL | 1ST | 12081224
| 454726 | 522014 | 3.3325 | 4.57 | 11 | 0 | 24-HR | ALL | 1ST | 12060724
| 454776 | 522014 | 3.4032 | 7.31 | 7.31 | 0 | 24-HR | ALL | 1ST | 12060724
| 454826 | 522014 | 3.4527 | 7.28 | 7.28 | 0 | 24-HR | ALL | 1ST | 12060724
| 454876 | 522014 | 3.4781 | 4.54 | 10 | 0 | 24-HR | ALL | 1ST | 12060724
| 454926 | 522014 | 3.5065 | 4.54 | 10 | 0 | 24-HR | ALL | 1ST | 12060724
| 454976 | 522014 | 3.528 | 5.65 | 12 | 0 | 24-HR | ALL | 1ST | 12060724
| 455026 | 522014 | 3.5337 | 6.51 | 12 | 0 | 24-HR | ALL | 1ST | 12060724
| 455076 | 522014 | 3.5317 | 8.77 | 12 | 0 | 24-HR | ALL | 1ST | 12060724
| 455126 | 522014 | 3.4972 | 8.38 | 36 | 0 | 24-HR | ALL | 1ST | 12060724
| 455176 | 522014 | 3.4362 | 6.51 | 36 | 0 | 24-HR | ALL | 1ST | 12060724
| 455226 | 522014 | 3.3878 | 9.85 | 36 | 0 | 24-HR | ALL | 1ST | 12060724
| 455276 | 522014 | 3.3131 | 11.75 | 36 | 0 | 24-HR | ALL | 1ST | 12060724
| 455326 | 522014 | 3.2056 | 10.91 | 36 | 0 | 24-HR | ALL | 1ST | 12060724
| 455376 | 522014 | 3.0897 | 11.29 | 36 | 0 | 24-HR | ALL | 1ST | 12060724
| 455426 | 522014 | 3.2811 | 11.47 | 32 | 0 | 24-HR | ALL | 1ST | 12050724
| 455476 | 522014 | 3.6889 | 12.43 | 32 | 0 | 24-HR | ALL | 1ST | 12050724
| 455526 | 522014 | 4.1046 | 12.56 | 32 | 0 | 24-HR | ALL | 1ST | 12050724
| 455576 | 522014 | 4.5387 | 13.9 | 13.9 | 0 | 24-HR | ALL | 1ST | 12050724
| 455626 | 522014 | 4.9259 | 12.88 | 20 | 0 | 24-HR | ALL | 1ST | 12050724
| 455676 | 522014 | 5.2884 | 12.7 | 20 | 0 | 24-HR | ALL | 1ST | 12050724
| 455726 | 522014 | 5.595 | 12.61 | 12.61 | 0 | 24-HR | ALL | 1ST | 12050724
| 455776 | 522014 | 5.7937 | 10.94 | 10.94 | 0 | 24-HR | ALL | 1ST | 12050724
| 455826 | 522014 | 5.9755 | 13.39 | 13.39 | 0 | 24-HR | ALL | 1ST | 12050724
| 455876 | 522014 | 6.0594 | 16.1 | 16.1 | 0 | 24-HR | ALL | 1ST | 12050724
| 455926 | 522014 | 6.9913 | 20.63 | 20.63 | 0 | 24-HR | ALL | 1ST | 12112224
| 455976 | 522014 | 8.5159 | 22.53 | 22.53 | 0 | 24-HR | ALL | 1ST | 12112224
| 456026 | 522014 | 9.7409 | 16.64 | 22 | 0 | 24-HR | ALL | 1ST | 12112224
| 456076 | 522014 | 10.9119 | 14 | 14 | 0 | 24-HR | ALL | 1ST | 12112224
| 456126 | 522014 | 11.9971 | 14 | 14 | 0 | 24-HR | ALL | 1ST | 12112224
| 456176 | 522014 | 12.6913 | 13.64 | 13.64 | 0 | 24-HR | ALL | 1ST | 12112224
| 456226 | 522014 | 12.7449 | 10.99 | 10.99 | 0 | 24-HR | ALL | 1ST | 12112224
| 456276 | 522014 | 12.4365 | 10.17 | 14 | 0 | 24-HR | ALL | 1ST | 12112224
| 456326 | 522014 | 11.5726 | 8.29 | 14 | 0 | 24-HR | ALL | 1ST | 12112224
| 456376 | 522014 | 10.801 | 7.97 | 13 | 0 | 24-HR | ALL | 1ST | 12111924
| 456426 | 522014 | 10.3272 | 12 | 12 | 0 | 24-HR | ALL | 1ST | 12111924
| 456476 | 522014 | 9.4531 | 14.64 | 14.64 | 0 | 24-HR | ALL | 1ST | 12111924
| 456526 | 522014 | 8.1872 | 11.85 | 14 | 0 | 24-HR | ALL | 1ST | 12082924
| 456576 | 522014 | 7.6623 | 8.9 | 13 | 0 | 24-HR | ALL | 1ST | 12082924
| 456626 | 522014 | 7.1266 | 10 | 12 | 0 | 24-HR | ALL | 1ST | 12082924
| 456676 | 522014 | 6.4923 | 10.46 | 10.46 | 0 | 24-HR | ALL | 1ST | 12082924
| 456726 | 522014 | 6.3344 | 10.83 | 12 | 0 | 24-HR | ALL | 1ST | 12071624
| 456776 | 522014 | 6.3973 | 12.18 | 12.18 | 0 | 24-HR | ALL | 1ST | 12093024
| 456826 | 522014 | 7.0787 | 17.89 | 17.89 | 0 | 24-HR | ALL | 1ST | 12093024
| 456876 | 522014 | 7.555 | 21.67 | 21.67 | 0 | 24-HR | ALL | 1ST | 12093024
| 456926 | 522014 | 7.6975 | 22.44 | 22.44 | 0 | 24-HR | ALL | 1ST | 12093024
| 456976 | 522014 | 7.6451 | 23.18 | 23.18 | 0 | 24-HR | ALL | 1ST | 12093024
| 457026 | 522014 | 7.237 | 17.8 | 17.8 | 0 | 24-HR | ALL | 1ST | 12093024
| 457076 | 522014 | 6.6868 | 13.4 | 20 | 0 | 24-HR | ALL | 1ST | 12093024
| 457126 | 522014 | 6.1788 | 12.1 | 20 | 0 | 24-HR | ALL | 1ST | 12093024
| 457176 | 522014 | 5.8594 | 13.24 | 20 | 0 | 24-HR | ALL | 1ST | 12063024
| 457226 | 522014 | 5.844 | 13.35 | 13.35 | 0 | 24-HR | ALL | 1ST | 12072324
| 457276 | 522014 | 6.5647 | 12.54 | 14 | 0 | 24-HR | ALL | 1ST | 12072324
| 457326 | 522014 | 7.2842 | 13.24 | 13.24 | 0 | 24-HR | ALL | 1ST | 12072324
| 457376 | 522014 | 7.9298 | 14.17 | 14.17 | 0 | 24-HR | ALL | 1ST | 12072324
| 457426 | 522014 | 8.4821 | 15.47 | 15.47 | 0 | 24-HR | ALL | 1ST | 12072324
| 457476 | 522014 | 8.9021 | 16.67 | 16.67 | 0 | 24-HR | ALL | 1ST | 12072324
| 457526 | 522014 | 9.0934 | 15.98 | 15.98 | 0 | 24-HR | ALL | 1ST | 12072324
| 457576 | 522014 | 9.0939 | 14 | 16 | 0 | 24-HR | ALL | 1ST | 12072324
| 457626 | 522014 | 9.0668 | 14 | 24 | 0 | 24-HR | ALL | 1ST | 12072324
| 457676 | 522014 | 8.9373 | 13.98 | 25 | 0 | 24-HR | ALL | 1ST | 12072324
| 457726 | 522014 | 8.7555 | 14.88 | 24 | 0 | 24-HR | ALL | 1ST | 12072324
| 457776 | 522014 | 8.4293 | 13.59 | 23 | 0 | 24-HR | ALL | 1ST | 12072324
| 457826 | 522014 | 8.2779 | 12 | 19 | 0 | 24-HR | ALL | 1ST | 12022124
| 457876 | 522014 | 8.5017 | 11.97 | 19 | 0 | 24-HR | ALL | 1ST | 12022124
| 457926 | 522014 | 8.6398 | 11.7 | 22 | 0 | 24-HR | ALL | 1ST | 12022124
| 457976 | 522014 | 8.7506 | 12.36 | 25 | 0 | 24-HR | ALL | 1ST | 12022124
| 458026 | 522014 | 8.826 | 13.56 | 25 | 0 | 24-HR | ALL | 1ST | 12022124
| 458076 | 522014 | 8.8503 | 14.7 | 25 | 0 | 24-HR | ALL | 1ST | 12022124
| 458126 | 522014 | 8.8021 | 15 | 25 | 0 | 24-HR | ALL | 1ST | 12022124
| 458176 | 522014 | 8.7121 | 14.99 | 21 | 0 | 24-HR | ALL | 1ST | 12022124
| 458226 | 522014 | 8.6161 | 14.23 | 21 | 0 | 24-HR | ALL | 1ST | 12022224
| 458276 | 522014 | 8.6093 | 14.71 | 20 | 0 | 24-HR | ALL | 1ST | 12022224
| 458326 | 522014 | 8.5675 | 15.46 | 20 | 0 | 24-HR | ALL | 1ST | 12022224
| 458376 | 522014 | 8.6379 | 14.76 | 20 | 0 | 24-HR | ALL | 1ST | 12122324
| 458426 | 522014 | 8.8344 | 14.49 | 20 | 0 | 24-HR | ALL | 1ST | 12122324
| 458476 | 522014 | 9.0262 | 15.53 | 17 | 0 | 24-HR | ALL | 1ST | 12122324
| 458526 | 522014 | 9.1385 | 15 | 17 | 0 | 24-HR | ALL | 1ST | 12122324
| 458576 | 522014 | 9.2025 | 14 | 19 | 0 | 24-HR | ALL | 1ST | 12122324
| 458626 | 522014 | 9.2577 | 14.03 | 19 | 0 | 24-HR | ALL | 1ST | 12122324
| 458676 | 522014 | 9.3188 | 15.7 | 17 | 0 | 24-HR | ALL | 1ST | 12122324
| 458726 | 522014 | 9.2934 | 15.09 | 15.09 | 0 | 24-HR | ALL | 1ST | 12122324
| 458776 | 522014 | 9.229 | 14 | 14 | 0 | 24-HR | ALL | 1ST | 12122324
| 458826 | 522014 | 9.1649 | 14.06 | 14.06 | 0 | 24-HR | ALL | 1ST | 12122324
| 458876 | 522014 | 9.0934 | 14.91 | 17 | 0 | 24-HR | ALL | 1ST | 12122324
| 458926 | 522014 | 9.0039 | 16 | 18 | 0 | 24-HR | ALL | 1ST | 12122324
| 458976 | 522014 | 8.865 | 15.62 | 18 | 0 | 24-HR | ALL | 1ST | 12122324
| 453976 | 522064 | 3.7059 | 17.88 | 17.88 | 0 | 24-HR | ALL | 1ST | 12081224
| 454026 | 522064 | 3.7509 | 24.33 | 24.33 | 0 | 24-HR | ALL | 1ST | 12081224
| 454076 | 522064 | 3.7518 | 32.88 | 32.88 | 0 | 24-HR | ALL | 1ST | 12081224
| 454126 | 522064 | 3.762 | 35.03 | 35.03 | 0 | 24-HR | ALL | 1ST | 12081224
| 454176 | 522064 | 3.7639 | 36.55 | 36.55 | 0 | 24-HR | ALL | 1ST | 12081224
| 454226 | 522064 | 3.7659 | 33.19 | 33.19 | 0 | 24-HR | ALL | 1ST | 12081224
| 454276 | 522064 | 3.7656 | 27.44 | 27.44 | 0 | 24-HR | ALL | 1ST | 12081224
| 454326 | 522064 | 3.7558 | 21.34 | 34 | 0 | 24-HR | ALL | 1ST | 12081224
| 454376 | 522064 | 3.6673 | 12.36 | 34 | 0 | 24-HR | ALL | 1ST | 12081224
| 454426 | 522064 | 3.6103 | 11.34 | 34 | 0 | 24-HR | ALL | 1ST | 12081224
| 454476 | 522064 | 3.5417 | 10.51 | 34 | 0 | 24-HR | ALL | 1ST | 12081224
| 454526 | 522064 | 3.4652 | 10.58 | 34 | 0 | 24-HR | ALL | 1ST | 12081224
| 454576 | 522064 | 3.3761 | 10.71 | 32 | 0 | 24-HR | ALL | 1ST | 12081224
| 454626 | 522064 | 3.248 | 6.06 | 32 | 0 | 24-HR | ALL | 1ST | 12081224
| 454676 | 522064 | 3.2331 | 6.21 | 11 | 0 | 24-HR | ALL | 1ST | 12060724
| 454726 | 522064 | 3.2924 | 7.24 | 11 | 0 | 24-HR | ALL | 1ST | 12060724
| 454776 | 522064 | 3.3467 | 8.61 | 8.61 | 0 | 24-HR | ALL | 1ST | 12060724
| 454826 | 522064 | 3.3749 | 6.43 | 12 | 0 | 24-HR | ALL | 1ST | 12060724
| 454876 | 522064 | 3.3964 | 5.03 | 12 | 0 | 24-HR | ALL | 1ST | 12060724
| 454926 | 522064 | 3.4188 | 6.15 | 12 | 0 | 24-HR | ALL | 1ST | 12060724
| 454976 | 522064 | 3.4226 | 6.21 | 12 | 0 | 24-HR | ALL | 1ST | 12060724
| 455026 | 522064 | 3.4129 | 6.44 | 12 | 0 | 24-HR | ALL | 1ST | 12060724
| 455076 | 522064 | 3.3936 | 7.76 | 12 | 0 | 24-HR | ALL | 1ST | 12060724
| 455126 | 522064 | 3.3446 | 6.56 | 32 | 0 | 24-HR | ALL | 1ST | 12060724
| 455176 | 522064 | 3.2774 | 5.02 | 36 | 0 | 24-HR | ALL | 1ST | 12060724
| 455226 | 522064 | 3.2132 | 7.03 | 36 | 0 | 24-HR | ALL | 1ST | 12060724
| 455276 | 522064 | 3.1379 | 9.87 | 32 | 0 | 24-HR | ALL | 1ST | 12060724
| 455326 | 522064 | 3.0294 | 9.23 | 32 | 0 | 24-HR | ALL | 1ST | 12060724
| 455376 | 522064 | 3.0347 | 9.85 | 32 | 0 | 24-HR | ALL | 1ST | 12050724
| 455426 | 522064 | 3.386 | 8.06 | 32 | 0 | 24-HR | ALL | 1ST | 12050724
| 455476 | 522064 | 3.7821 | 9.41 | 32 | 0 | 24-HR | ALL | 1ST | 12050724
| 455526 | 522064 | 4.21 | 12.54 | 32 | 0 | 24-HR | ALL | 1ST | 12050724
| 455576 | 522064 | 4.6019 | 12.77 | 12.77 | 0 | 24-HR | ALL | 1ST | 12050724
| 455626 | 522064 | 4.9559 | 11.99 | 20 | 0 | 24-HR | ALL | 1ST | 12050724
| 455676 | 522064 | 5.2906 | 12.78 | 20 | 0 | 24-HR | ALL | 1ST | 12050724
| 455726 | 522064 | 5.5468 | 12.49 | 15 | 0 | 24-HR | ALL | 1ST | 12050724
| 455776 | 522064 | 5.6917 | 10.47 | 13 | 0 | 24-HR | ALL | 1ST | 12050724
| 455826 | 522064 | 5.8209 | 12.76 | 12.76 | 0 | 24-HR | ALL | 1ST | 12050724
| 455876 | 522064 | 5.8525 | 15.09 | 15.09 | 0 | 24-HR | ALL | 1ST | 12050724
| 455926 | 522064 | 7.2699 | 19.31 | 19.31 | 0 | 24-HR | ALL | 1ST | 12112224
| 455976 | 522064 | 8.7999 | 22.72 | 22.72 | 0 | 24-HR | ALL | 1ST | 12112224
| 456026 | 522064 | 10.0876 | 19.05 | 19.05 | 0 | 24-HR | ALL | 1ST | 12112224
| 456076 | 522064 | 11.0055 | 13.79 | 13.79 | 0 | 24-HR | ALL | 1ST | 12112224
| 456126 | 522064 | 11.941 | 13.24 | 13.24 | 0 | 24-HR | ALL | 1ST | 12112224
| 456176 | 522064 | 12.4731 | 12.14 | 12.14 | 0 | 24-HR | ALL | 1ST | 12112224
| 456226 | 522064 | 12.5478 | 10.82 | 14 | 0 | 24-HR | ALL | 1ST | 12112224
| 456276 | 522064 | 12.3534 | 12.29 | 14 | 0 | 24-HR | ALL | 1ST | 12112224
| 456326 | 522064 | 11.4433 | 10.06 | 14 | 0 | 24-HR | ALL | 1ST | 12112224
| 456376 | 522064 | 10.7433 | 8.48 | 13 | 0 | 24-HR | ALL | 1ST | 12111924
| 456426 | 522064 | 10.2326 | 11.81 | 11.81 | 0 | 24-HR | ALL | 1ST | 12111924
| 456476 | 522064 | 9.2008 | 11.41 | 13 | 0 | 24-HR | ALL | 1ST | 12111924
| 456526 | 522064 | 7.8742 | 7.56 | 14 | 0 | 24-HR | ALL | 1ST | 12082924
| 456576 | 522064 | 7.4634 | 7.48 | 14 | 0 | 24-HR | ALL | 1ST | 12082924
| 456626 | 522064 | 6.9961 | 10 | 12 | 0 | 24-HR | ALL | 1ST | 12082924
| 456676 | 522064 | 6.3825 | 9.79 | 12 | 0 | 24-HR | ALL | 1ST | 12082924
| 456726 | 522064 | 6.1551 | 9.79 | 29 | 0 | 24-HR | ALL | 1ST | 12071624
| 456776 | 522064 | 6.2483 | 11.07 | 30 | 0 | 24-HR | ALL | 1ST | 12093024
| 456826 | 522064 | 6.7592 | 12.6 | 30 | 0 | 24-HR | ALL | 1ST | 12093024
| 456876 | 522064 | 7.1416 | 14.06 | 30 | 0 | 24-HR | ALL | 1ST | 12093024
| 456926 | 522064 | 7.3228 | 14.37 | 30 | 0 | 24-HR | ALL | 1ST | 12093024
| 456976 | 522064 | 7.2803 | 13.32 | 30 | 0 | 24-HR | ALL | 1ST | 12093024
| 457026 | 522064 | 7.048 | 11.58 | 30 | 0 | 24-HR | ALL | 1ST | 12093024
| 457076 | 522064 | 6.7344 | 11.29 | 20 | 0 | 24-HR | ALL | 1ST | 12093024
| 457126 | 522064 | 6.3351 | 11.82 | 20 | 0 | 24-HR | ALL | 1ST | 12093024
| 457176 | 522064 | 5.8623 | 12.94 | 12.94 | 0 | 24-HR | ALL | 1ST | 12093024
| 457226 | 522064 | 5.4813 | 13 | 13 | 0 | 24-HR | ALL | 1ST | 12063024
| 457276 | 522064 | 6.1895 | 13.02 | 13.02 | 0 | 24-HR | ALL | 1ST | 12072324
| 457326 | 522064 | 6.8868 | 12.95 | 12.95 | 0 | 24-HR | ALL | 1ST | 12072324
| 457376 | 522064 | 7.4693 | 11.79 | 11.79 | 0 | 24-HR | ALL | 1ST | 12072324
| 457426 | 522064 | 8.0371 | 12.79 | 12.79 | 0 | 24-HR | ALL | 1ST | 12072324
| 457476 | 522064 | 8.4997 | 14.03 | 15 | 0 | 24-HR | ALL | 1ST | 12072324
| 457526 | 522064 | 8.8863 | 16.37 | 16.37 | 0 | 24-HR | ALL | 1ST | 12072324
| 457576 | 522064 | 9.0162 | 15.98 | 15.98 | 0 | 24-HR | ALL | 1ST | 12072324
| 457626 | 522064 | 8.9722 | 14.37 | 16 | 0 | 24-HR | ALL | 1ST | 12072324
| 457676 | 522064 | 8.8391 | 13.06 | 18 | 0 | 24-HR | ALL | 1ST | 12072324
| 457726 | 522064 | 8.6619 | 12.79 | 19 | 0 | 24-HR | ALL | 1ST | 12072324
| 457776 | 522064 | 8.4239 | 12.79 | 17 | 0 | 24-HR | ALL | 1ST | 12072324
| 457826 | 522064 | 8.1084 | 12 | 18 | 0 | 24-HR | ALL | 1ST | 12072324
| 457876 | 522064 | 8.1981 | 12.2 | 18 | 0 | 24-HR | ALL | 1ST | 12022124
| 457926 | 522064 | 8.3793 | 12 | 25 | 0 | 24-HR | ALL | 1ST | 12022124
| 457976 | 522064 | 8.5121 | 12.29 | 25 | 0 | 24-HR | ALL | 1ST | 12022124
| 458026 | 522064 | 8.6328 | 13.79 | 25 | 0 | 24-HR | ALL | 1ST | 12022124
| 458076 | 522064 | 8.6668 | 14.48 | 25 | 0 | 24-HR | ALL | 1ST | 12022124
| 458126 | 522064 | 8.6134 | 14.02 | 25 | 0 | 24-HR | ALL | 1ST | 12022124
| 458176 | 522064 | 8.5455 | 14.03 | 21 | 0 | 24-HR | ALL | 1ST | 12022124
| 458226 | 522064 | 8.4845 | 15 | 21 | 0 | 24-HR | ALL | 1ST | 12022124
| 458276 | 522064 | 8.3568 | 14.64 | 20 | 0 | 24-HR | ALL | 1ST | 12022124
| 458326 | 522064 | 8.3153 | 13.99 | 19 | 0 | 24-HR | ALL | 1ST | 12022224
| 458376 | 522064 | 8.2583 | 13.94 | 19 | 0 | 24-HR | ALL | 1ST | 12022224
| 458426 | 522064 | 8.2829 | 14.72 | 14.72 | 0 | 24-HR | ALL | 1ST | 12122324
| 458476 | 522064 | 8.5249 | 16.76 | 16.76 | 0 | 24-HR | ALL | 1ST | 12122324
| 458526 | 522064 | 8.6432 | 15.24 | 16 | 0 | 24-HR | ALL | 1ST | 12122324
| 458576 | 522064 | 8.7501 | 14.64 | 17 | 0 | 24-HR | ALL | 1ST | 12122324
| 458626 | 522064 | 8.8004 | 13.03 | 18 | 0 | 24-HR | ALL | 1ST | 12122324
| 458676 | 522064 | 8.8955 | 14.7 | 16 | 0 | 24-HR | ALL | 1ST | 12122324
| 458726 | 522064 | 8.9195 | 14.64 | 17 | 0 | 24-HR | ALL | 1ST | 12122324
| 458776 | 522064 | 8.9083 | 14.27 | 16 | 0 | 24-HR | ALL | 1ST | 12122324
| 458826 | 522064 | 8.9163 | 16.06 | 16.06 | 0 | 24-HR | ALL | 1ST | 12122324
| 458876 | 522064 | 8.8554 | 15.79 | 15.79 | 0 | 24-HR | ALL | 1ST | 12122324
| 458926 | 522064 | 8.7773 | 15.77 | 15.77 | 0 | 24-HR | ALL | 1ST | 12122324
| 458976 | 522064 | 8.6648 | 15 | 18 | 0 | 24-HR | ALL | 1ST | 12122324
| 453976 | 522114 | 3.5859 | 16.24 | 34 | 0 | 24-HR | ALL | 1ST | 12081224
| 454026 | 522114 | 3.6294 | 22.29 | 22.29 | 0 | 24-HR | ALL | 1ST | 12081224
| 454076 | 522114 | 3.6193 | 29.97 | 29.97 | 0 | 24-HR | ALL | 1ST | 12081224
| 454126 | 522114 | 3.6112 | 34.13 | 34.13 | 0 | 24-HR | ALL | 1ST | 12081224
| 454176 | 522114 | 3.604 | 33.63 | 33.63 | 0 | 24-HR | ALL | 1ST | 12081224
| 454226 | 522114 | 3.5993 | 28.27 | 33 | 0 | 24-HR | ALL | 1ST | 12081224
| 454276 | 522114 | 3.5845 | 20.11 | 35 | 0 | 24-HR | ALL | 1ST | 12081224
| 454326 | 522114 | 3.5105 | 13.4 | 37 | 0 | 24-HR | ALL | 1ST | 12081224
| 454376 | 522114 | 3.4454 | 10.59 | 37 | 0 | 24-HR | ALL | 1ST | 12081224
| 454426 | 522114 | 3.3704 | 8.09 | 36 | 0 | 24-HR | ALL | 1ST | 12081224
| 454476 | 522114 | 3.289 | 6.6 | 34 | 0 | 24-HR | ALL | 1ST | 12081224
| 454526 | 522114 | 3.2041 | 6.69 | 34 | 0 | 24-HR | ALL | 1ST | 12081224
| 454576 | 522114 | 3.1147 | 8.21 | 34 | 0 | 24-HR | ALL | 1ST | 12081224
| 454626 | 522114 | 3.1341 | 6.95 | 32 | 0 | 24-HR | ALL | 1ST | 12060724
| 454676 | 522114 | 3.1864 | 7 | 9 | 0 | 24-HR | ALL | 1ST | 12060724
| 454726 | 522114 | 3.2326 | 7.13 | 7.13 | 0 | 24-HR | ALL | 1ST | 12060724
| 454776 | 522114 | 3.2677 | 6.55 | 11 | 0 | 24-HR | ALL | 1ST | 12060724
| 454826 | 522114 | 3.2876 | 4.76 | 12 | 0 | 24-HR | ALL | 1ST | 12060724
| 454876 | 522114 | 3.3108 | 5.93 | 12 | 0 | 24-HR | ALL | 1ST | 12060724
| 454926 | 522114 | 3.332 | 9.06 | 12 | 0 | 24-HR | ALL | 1ST | 12060724
| 454976 | 522114 | 3.3233 | 8.76 | 12 | 0 | 24-HR | ALL | 1ST | 12060724
| 455026 | 522114 | 3.307 | 9.73 | 11 | 0 | 24-HR | ALL | 1ST | 12060724
| 455076 | 522114 | 3.2668 | 8.88 | 11 | 0 | 24-HR | ALL | 1ST | 12060724
| 455126 | 522114 | 3.2071 | 7.15 | 32 | 0 | 24-HR | ALL | 1ST | 12060724
| 455176 | 522114 | 3.1307 | 5.03 | 32 | 0 | 24-HR | ALL | 1ST | 12060724
| 455226 | 522114 | 3.0555 | 5.96 | 32 | 0 | 24-HR | ALL | 1ST | 12060724
| 455276 | 522114 | 2.9744 | 8.48 | 32 | 0 | 24-HR | ALL | 1ST | 12060724
| 455326 | 522114 | 2.8719 | 9.17 | 32 | 0 | 24-HR | ALL | 1ST | 12060724
| 455376 | 522114 | 3.1654 | 10.18 | 32 | 0 | 24-HR | ALL | 1ST | 12050724
| 455426 | 522114 | 3.5157 | 9.15 | 32 | 0 | 24-HR | ALL | 1ST | 12050724
| 455476 | 522114 | 3.8817 | 8.82 | 32 | 0 | 24-HR | ALL | 1ST | 12050724
| 455526 | 522114 | 4.2859 | 11.87 | 32 | 0 | 24-HR | ALL | 1ST | 12050724
| 455576 | 522114 | 4.6439 | 11.84 | 29 | 0 | 24-HR | ALL | 1ST | 12050724
| 455626 | 522114 | 4.9619 | 11.14 | 11.14 | 0 | 24-HR | ALL | 1ST | 12050724
| 455676 | 522114 | 5.2754 | 13.35 | 15 | 0 | 24-HR | ALL | 1ST | 12050724
| 455726 | 522114 | 5.4908 | 13.28 | 16 | 0 | 24-HR | ALL | 1ST | 12050724
| 455776 | 522114 | 5.6055 | 12 | 12 | 0 | 24-HR | ALL | 1ST | 12050724
| 455826 | 522114 | 5.6537 | 12.12 | 14 | 0 | 24-HR | ALL | 1ST | 12050724
| 455876 | 522114 | 6.0734 | 14.33 | 23 | 0 | 24-HR | ALL | 1ST | 12112224
| 455926 | 522114 | 7.5251 | 18.27 | 23 | 0 | 24-HR | ALL | 1ST | 12112224
| 455976 | 522114 | 8.9398 | 19.33 | 23 | 0 | 24-HR | ALL | 1ST | 12112224
| 456026 | 522114 | 10.0818 | 16.24 | 23 | 0 | 24-HR | ALL | 1ST | 12112224
| 456076 | 522114 | 11.0764 | 13.88 | 13.88 | 0 | 24-HR | ALL | 1ST | 12112224
| 456126 | 522114 | 11.9055 | 13.27 | 13.27 | 0 | 24-HR | ALL | 1ST | 12112224
| 456176 | 522114 | 12.3074 | 11.64 | 11.64 | 0 | 24-HR | ALL | 1ST | 12112224
| 456226 | 522114 | 12.2931 | 10.06 | 10.06 | 0 | 24-HR | ALL | 1ST | 12112224
| 456276 | 522114 | 12.1777 | 13.39 | 13.39 | 0 | 24-HR | ALL | 1ST | 12112224
| 456326 | 522114 | 11.3469 | 12.52 | 12.52 | 0 | 24-HR | ALL | 1ST | 12112224
| 456376 | 522114 | 10.7866 | 10.91 | 10.91 | 0 | 24-HR | ALL | 1ST | 12111924
| 456426 | 522114 | 10.1946 | 12.78 | 12.78 | 0 | 24-HR | ALL | 1ST | 12111924
| 456476 | 522114 | 9.054 | 9.87 | 9.87 | 0 | 24-HR | ALL | 1ST | 12111924
| 456526 | 522114 | 7.794 | 6.85 | 14 | 0 | 24-HR | ALL | 1ST | 12111924
| 456576 | 522114 | 7.2828 | 6.7 | 13 | 0 | 24-HR | ALL | 1ST | 12082924
| 456626 | 522114 | 6.8415 | 9.12 | 12 | 0 | 24-HR | ALL | 1ST | 12082924
| 456676 | 522114 | 6.2659 | 9 | 27 | 0 | 24-HR | ALL | 1ST | 12082924
| 456726 | 522114 | 5.9839 | 9 | 30 | 0 | 24-HR | ALL | 1ST | 12071624
| 456776 | 522114 | 6.073 | 9.12 | 30 | 0 | 24-HR | ALL | 1ST | 12093024
| 456826 | 522114 | 6.5444 | 9.27 | 30 | 0 | 24-HR | ALL | 1ST | 12093024
| 456876 | 522114 | 6.9213 | 10.21 | 30 | 0 | 24-HR | ALL | 1ST | 12093024
| 456926 | 522114 | 7.1174 | 10.24 | 30 | 0 | 24-HR | ALL | 1ST | 12093024
| 456976 | 522114 | 7.1561 | 10.12 | 30 | 0 | 24-HR | ALL | 1ST | 12093024
| 457026 | 522114 | 7.0598 | 10.61 | 30 | 0 | 24-HR | ALL | 1ST | 12093024
| 457076 | 522114 | 6.7829 | 10 | 30 | 0 | 24-HR | ALL | 1ST | 12093024
| 457126 | 522114 | 6.4122 | 10.15 | 13 | 0 | 24-HR | ALL | 1ST | 12093024
| 457176 | 522114 | 6.014 | 12.43 | 12.43 | 0 | 24-HR | ALL | 1ST | 12093024
| 457226 | 522114 | 5.4856 | 13 | 13 | 0 | 24-HR | ALL | 1ST | 12093024
| 457276 | 522114 | 5.8124 | 12.97 | 12.97 | 0 | 24-HR | ALL | 1ST | 12072324
| 457326 | 522114 | 6.4562 | 11.34 | 11.34 | 0 | 24-HR | ALL | 1ST | 12072324
| 457376 | 522114 | 7.0827 | 11 | 13 | 0 | 24-HR | ALL | 1ST | 12072324
| 457426 | 522114 | 7.6725 | 12 | 16 | 0 | 24-HR | ALL | 1ST | 12072324
| 457476 | 522114 | 8.1237 | 12.09 | 16 | 0 | 24-HR | ALL | 1ST | 12072324
| 457526 | 522114 | 8.5562 | 14.48 | 14.48 | 0 | 24-HR | ALL | 1ST | 12072324
| 457576 | 522114 | 8.8249 | 15.97 | 15.97 | 0 | 24-HR | ALL | 1ST | 12072324
| 457626 | 522114 | 8.8598 | 14.95 | 14.95 | 0 | 24-HR | ALL | 1ST | 12072324
| 457676 | 522114 | 8.7636 | 13.28 | 18 | 0 | 24-HR | ALL | 1ST | 12072324
| 457726 | 522114 | 8.5957 | 11.97 | 18 | 0 | 24-HR | ALL | 1ST | 12072324
| 457776 | 522114 | 8.3732 | 11.12 | 18 | 0 | 24-HR | ALL | 1ST | 12072324
| 457826 | 522114 | 8.13 | 11.44 | 17 | 0 | 24-HR | ALL | 1ST | 12072324
| 457876 | 522114 | 7.8976 | 13 | 13 | 0 | 24-HR | ALL | 1ST | 12022124
| 457926 | 522114 | 8.1197 | 12.88 | 12.88 | 0 | 24-HR | ALL | 1ST | 12022124
| 457976 | 522114 | 8.2431 | 12 | 25 | 0 | 24-HR | ALL | 1ST | 12022124
| 458026 | 522114 | 8.3441 | 12.12 | 25 | 0 | 24-HR | ALL | 1ST | 12022124
| 458076 | 522114 | 8.3888 | 12.21 | 25 | 0 | 24-HR | ALL | 1ST | 12022124
| 458126 | 522114 | 8.3705 | 11.85 | 25 | 0 | 24-HR | ALL | 1ST | 12022124
| 458176 | 522114 | 8.3751 | 13.18 | 21 | 0 | 24-HR | ALL | 1ST | 12022124
| 458226 | 522114 | 8.384 | 15.61 | 20 | 0 | 24-HR | ALL | 1ST | 12022124
| 458276 | 522114 | 8.2502 | 14.64 | 20 | 0 | 24-HR | ALL | 1ST | 12022124
| 458326 | 522114 | 8.1126 | 14 | 19 | 0 | 24-HR | ALL | 1ST | 12022124
| 458376 | 522114 | 8.053 | 13.96 | 17 | 0 | 24-HR | ALL | 1ST | 12022224
| 458426 | 522114 | 8.0076 | 14.09 | 17 | 0 | 24-HR | ALL | 1ST | 12022224
| 458476 | 522114 | 7.9602 | 15.12 | 15.12 | 0 | 24-HR | ALL | 1ST | 12122324
| 458526 | 522114 | 8.1234 | 14.39 | 16 | 0 | 24-HR | ALL | 1ST | 12122324
| 458576 | 522114 | 8.2573 | 13.76 | 17 | 0 | 24-HR | ALL | 1ST | 12122324
| 458626 | 522114 | 8.3574 | 13 | 18 | 0 | 24-HR | ALL | 1ST | 12122324
| 458676 | 522114 | 8.4623 | 13.82 | 17 | 0 | 24-HR | ALL | 1ST | 12122324
| 458726 | 522114 | 8.544 | 14.96 | 14.96 | 0 | 24-HR | ALL | 1ST | 12122324
| 458776 | 522114 | 8.5744 | 15.03 | 15.03 | 0 | 24-HR | ALL | 1ST | 12122324
| 458826 | 522114 | 8.5975 | 16.04 | 16.04 | 0 | 24-HR | ALL | 1ST | 12122324
| 458876 | 522114 | 8.5543 | 15 | 15 | 0 | 24-HR | ALL | 1ST | 12122324
| 458926 | 522114 | 8.5095 | 15 | 18 | 0 | 24-HR | ALL | 1ST | 12122324
| 458976 | 522114 | 8.455 | 15.61 | 18 | 0 | 24-HR | ALL | 1ST | 12122324
| 453976 | 522164 | 3.4764 | 19.18 | 34 | 0 | 24-HR | ALL | 1ST | 12081224
| 454026 | 522164 | 3.4916 | 23.48 | 34 | 0 | 24-HR | ALL | 1ST | 12081224
| 454076 | 522164 | 3.4812 | 26.15 | 34 | 0 | 24-HR | ALL | 1ST | 12081224
| 454126 | 522164 | 3.4632 | 28.82 | 34 | 0 | 24-HR | ALL | 1ST | 12081224
| 454176 | 522164 | 3.444 | 28.51 | 34 | 0 | 24-HR | ALL | 1ST | 12081224
| 454226 | 522164 | 3.4307 | 23.72 | 37 | 0 | 24-HR | ALL | 1ST | 12081224
| 454276 | 522164 | 3.3592 | 13.81 | 37 | 0 | 24-HR | ALL | 1ST | 12081224
| 454326 | 522164 | 3.2884 | 9.38 | 37 | 0 | 24-HR | ALL | 1ST | 12081224
| 454376 | 522164 | 3.2203 | 7.71 | 37 | 0 | 24-HR | ALL | 1ST | 12081224
| 454426 | 522164 | 3.1483 | 7.44 | 37 | 0 | 24-HR | ALL | 1ST | 12081224
| 454476 | 522164 | 3.0583 | 5.61 | 36 | 0 | 24-HR | ALL | 1ST | 12081224
| 454526 | 522164 | 2.9825 | 4.71 | 34 | 0 | 24-HR | ALL | 1ST | 12081124
| 454576 | 522164 | 3.031 | 5.48 | 34 | 0 | 24-HR | ALL | 1ST | 12060724
| 454626 | 522164 | 3.0873 | 7.15 | 32 | 0 | 24-HR | ALL | 1ST | 12060724
| 454676 | 522164 | 3.1354 | 8.18 | 8.18 | 0 | 24-HR | ALL | 1ST | 12060724
| 454726 | 522164 | 3.1692 | 7.5 | 7.5 | 0 | 24-HR | ALL | 1ST | 12060724
| 454776 | 522164 | 3.1862 | 4.93 | 11 | 0 | 24-HR | ALL | 1ST | 12060724
| 454826 | 522164 | 3.2037 | 4.76 | 12 | 0 | 24-HR | ALL | 1ST | 12060724
| 454876 | 522164 | 3.2312 | 9.13 | 9.13 | 0 | 24-HR | ALL | 1ST | 12060724
| 454926 | 522164 | 3.2388 | 11.62 | 11.62 | 0 | 24-HR | ALL | 1ST | 12060724
| 454976 | 522164 | 3.2201 | 11.18 | 11.18 | 0 | 24-HR | ALL | 1ST | 12060724
| 455026 | 522164 | 3.1892 | 11.02 | 11.02 | 0 | 24-HR | ALL | 1ST | 12060724
| 455076 | 522164 | 3.1478 | 11.54 | 11.54 | 0 | 24-HR | ALL | 1ST | 12060724
| 455126 | 522164 | 3.082 | 9.8 | 9.8 | 0 | 24-HR | ALL | 1ST | 12060724
| 455176 | 522164 | 2.9887 | 5.01 | 32 | 0 | 24-HR | ALL | 1ST | 12060724
| 455226 | 522164 | 2.9077 | 5.46 | 32 | 0 | 24-HR | ALL | 1ST | 12060724
| 455276 | 522164 | 2.8212 | 7.29 | 32 | 0 | 24-HR | ALL | 1ST | 12060724
| 455326 | 522164 | 2.9309 | 8.04 | 32 | 0 | 24-HR | ALL | 1ST | 12050724
| 455376 | 522164 | 3.2837 | 10.53 | 32 | 0 | 24-HR | ALL | 1ST | 12050724
| 455426 | 522164 | 3.6327 | 10.54 | 32 | 0 | 24-HR | ALL | 1ST | 12050724
| 455476 | 522164 | 3.9868 | 10.59 | 32 | 0 | 24-HR | ALL | 1ST | 12050724
| 455526 | 522164 | 4.3374 | 10.93 | 32 | 0 | 24-HR | ALL | 1ST | 12050724
| 455576 | 522164 | 4.6362 | 8.75 | 31 | 0 | 24-HR | ALL | 1ST | 12050724
| 455626 | 522164 | 4.9276 | 9 | 15 | 0 | 24-HR | ALL | 1ST | 12050724
| 455676 | 522164 | 5.2077 | 11.94 | 16 | 0 | 24-HR | ALL | 1ST | 12050724
| 455726 | 522164 | 5.3729 | 11.44 | 16 | 0 | 24-HR | ALL | 1ST | 12050724
| 455776 | 522164 | 5.4451 | 10.03 | 14 | 0 | 24-HR | ALL | 1ST | 12050724
| 455826 | 522164 | 5.4816 | 11.7 | 14 | 0 | 24-HR | ALL | 1ST | 12050724
| 455876 | 522164 | 6.3484 | 13.56 | 23 | 0 | 24-HR | ALL | 1ST | 12112224
| 455926 | 522164 | 7.7396 | 17.03 | 23 | 0 | 24-HR | ALL | 1ST | 12112224
| 455976 | 522164 | 9.0419 | 17.3 | 23 | 0 | 24-HR | ALL | 1ST | 12112224
| 456026 | 522164 | 10.1499 | 15.28 | 23 | 0 | 24-HR | ALL | 1ST | 12112224
| 456076 | 522164 | 11.1124 | 14 | 14 | 0 | 24-HR | ALL | 1ST | 12112224
| 456126 | 522164 | 11.885 | 14 | 14 | 0 | 24-HR | ALL | 1ST | 12112224
| 456176 | 522164 | 12.2652 | 13.28 | 13.28 | 0 | 24-HR | ALL | 1ST | 12112224
| 456226 | 522164 | 12.1067 | 10.48 | 10.48 | 0 | 24-HR | ALL | 1ST | 12112224
| 456276 | 522164 | 11.8077 | 11.77 | 11.77 | 0 | 24-HR | ALL | 1ST | 12112224
| 456326 | 522164 | 11.071 | 11.29 | 11.29 | 0 | 24-HR | ALL | 1ST | 12111924
| 456376 | 522164 | 10.5942 | 10 | 10 | 0 | 24-HR | ALL | 1ST | 12111924
| 456426 | 522164 | 9.9257 | 10.32 | 14 | 0 | 24-HR | ALL | 1ST | 12111924
| 456476 | 522164 | 9.0791 | 11.58 | 11.58 | 0 | 24-HR | ALL | 1ST | 12111924
| 456526 | 522164 | 7.958 | 10.6 | 10.6 | 0 | 24-HR | ALL | 1ST | 12111924
| 456576 | 522164 | 7.1545 | 8.15 | 12 | 0 | 24-HR | ALL | 1ST | 12082924
| 456626 | 522164 | 6.6722 | 7.56 | 11 | 0 | 24-HR | ALL | 1ST | 12082924
| 456676 | 522164 | 6.1726 | 9.54 | 11 | 0 | 24-HR | ALL | 1ST | 12082924
| 456726 | 522164 | 5.8379 | 9.54 | 30 | 0 | 24-HR | ALL | 1ST | 12071624
| 456776 | 522164 | 5.9526 | 9 | 30 | 0 | 24-HR | ALL | 1ST | 12093024
| 456826 | 522164 | 6.429 | 9 | 30 | 0 | 24-HR | ALL | 1ST | 12093024
| 456876 | 522164 | 6.7898 | 9 | 30 | 0 | 24-HR | ALL | 1ST | 12093024
| 456926 | 522164 | 7.0045 | 8.65 | 30 | 0 | 24-HR | ALL | 1ST | 12093024
| 456976 | 522164 | 7.0949 | 9.01 | 30 | 0 | 24-HR | ALL | 1ST | 12093024
| 457026 | 522164 | 7.0391 | 9.52 | 30 | 0 | 24-HR | ALL | 1ST | 12093024
| 457076 | 522164 | 6.8054 | 9 | 30 | 0 | 24-HR | ALL | 1ST | 12093024
| 457126 | 522164 | 6.4543 | 8.48 | 28 | 0 | 24-HR | ALL | 1ST | 12093024
| 457176 | 522164 | 6.0876 | 10.47 | 13 | 0 | 24-HR | ALL | 1ST | 12093024
| 457226 | 522164 | 5.6105 | 11.46 | 11.46 | 0 | 24-HR | ALL | 1ST | 12093024
| 457276 | 522164 | 5.414 | 11.47 | 13 | 0 | 24-HR | ALL | 1ST | 12072324
| 457326 | 522164 | 6.1037 | 11.68 | 11.68 | 0 | 24-HR | ALL | 1ST | 12072324
| 457376 | 522164 | 6.7783 | 12.54 | 15 | 0 | 24-HR | ALL | 1ST | 12072324
| 457426 | 522164 | 7.3368 | 12.01 | 17 | 0 | 24-HR | ALL | 1ST | 12072324
| 457476 | 522164 | 7.8221 | 12.14 | 17 | 0 | 24-HR | ALL | 1ST | 12072324
| 457526 | 522164 | 8.2016 | 12.36 | 16 | 0 | 24-HR | ALL | 1ST | 12072324
| 457576 | 522164 | 8.5445 | 14.46 | 14.46 | 0 | 24-HR | ALL | 1ST | 12072324
| 457626 | 522164 | 8.6516 | 13.76 | 16 | 0 | 24-HR | ALL | 1ST | 12072324
| 457676 | 522164 | 8.6342 | 12.64 | 18 | 0 | 24-HR | ALL | 1ST | 12072324
| 457726 | 522164 | 8.562 | 12.56 | 18 | 0 | 24-HR | ALL | 1ST | 12072324
| 457776 | 522164 | 8.4149 | 12.71 | 16 | 0 | 24-HR | ALL | 1ST | 12072324
| 457826 | 522164 | 8.1834 | 12.35 | 12.35 | 0 | 24-HR | ALL | 1ST | 12072324
| 457876 | 522164 | 7.9026 | 12.01 | 12.01 | 0 | 24-HR | ALL | 1ST | 12072324
| 457926 | 522164 | 7.8141 | 13.15 | 13.15 | 0 | 24-HR | ALL | 1ST | 12022124
| 457976 | 522164 | 8.0036 | 13 | 13 | 0 | 24-HR | ALL | 1ST | 12022124
| 458026 | 522164 | 8.1572 | 13.56 | 25 | 0 | 24-HR | ALL | 1ST | 12022124
| 458076 | 522164 | 8.2107 | 13.01 | 25 | 0 | 24-HR | ALL | 1ST | 12022124
| 458126 | 522164 | 8.1885 | 11.71 | 25 | 0 | 24-HR | ALL | 1ST | 12022124
| 458176 | 522164 | 8.1989 | 12.48 | 20 | 0 | 24-HR | ALL | 1ST | 12022124
| 458226 | 522164 | 8.1905 | 13.77 | 19 | 0 | 24-HR | ALL | 1ST | 12022124
| 458276 | 522164 | 8.0885 | 13.11 | 16 | 0 | 24-HR | ALL | 1ST | 12022124
| 458326 | 522164 | 7.998 | 13.46 | 16 | 0 | 24-HR | ALL | 1ST | 12022124
| 458376 | 522164 | 7.8805 | 13.46 | 16 | 0 | 24-HR | ALL | 1ST | 12022124
| 458426 | 522164 | 7.7941 | 13.65 | 16 | 0 | 24-HR | ALL | 1ST | 12022224
| 458476 | 522164 | 7.7568 | 13.98 | 16 | 0 | 24-HR | ALL | 1ST | 12022224
| 458526 | 522164 | 7.6688 | 13.46 | 15 | 0 | 24-HR | ALL | 1ST | 12022224
| 458576 | 522164 | 7.776 | 13.2 | 13.2 | 0 | 24-HR | ALL | 1ST | 12122324
| 458626 | 522164 | 7.9125 | 13 | 16 | 0 | 24-HR | ALL | 1ST | 12122324
| 458676 | 522164 | 8.0395 | 13.7 | 16 | 0 | 24-HR | ALL | 1ST | 12122324
| 458726 | 522164 | 8.1541 | 15.17 | 15.17 | 0 | 24-HR | ALL | 1ST | 12122324
| 458776 | 522164 | 8.2472 | 16.97 | 16.97 | 0 | 24-HR | ALL | 1ST | 12122324
| 458826 | 522164 | 8.2454 | 15.3 | 15.3 | 0 | 24-HR | ALL | 1ST | 12122324
| 458876 | 522164 | 8.2471 | 15 | 15 | 0 | 24-HR | ALL | 1ST | 12122324
| 458926 | 522164 | 8.2321 | 15.01 | 18 | 0 | 24-HR | ALL | 1ST | 12122324
| 458976 | 522164 | 8.2093 | 15.77 | 17 | 0 | 24-HR | ALL | 1ST | 12122324
| 453976 | 522214 | 3.3514 | 20.9 | 34 | 0 | 24-HR | ALL | 1ST | 12081224
| 454026 | 522214 | 3.3405 | 25.48 | 34 | 0 | 24-HR | ALL | 1ST | 12081224
| 454076 | 522214 | 3.3351 | 23.5 | 37 | 0 | 24-HR | ALL | 1ST | 12081224
| 454126 | 522214 | 3.3159 | 22.78 | 37 | 0 | 24-HR | ALL | 1ST | 12081224
| 454176 | 522214 | 3.2861 | 22.43 | 37 | 0 | 24-HR | ALL | 1ST | 12081224
| 454226 | 522214 | 3.2345 | 18.33 | 37 | 0 | 24-HR | ALL | 1ST | 12081224
| 454276 | 522214 | 3.1462 | 9.32 | 37 | 0 | 24-HR | ALL | 1ST | 12081224
| 454326 | 522214 | 3.0782 | 7.09 | 37 | 0 | 24-HR | ALL | 1ST | 12081224
| 454376 | 522214 | 3.0052 | 5.92 | 37 | 0 | 24-HR | ALL | 1ST | 12081224
| 454426 | 522214 | 2.9281 | 6.02 | 37 | 0 | 24-HR | ALL | 1ST | 12081224
| 454476 | 522214 | 2.8923 | 6.94 | 36 | 0 | 24-HR | ALL | 1ST | 12060724
| 454526 | 522214 | 2.9414 | 6.21 | 34 | 0 | 24-HR | ALL | 1ST | 12060724
| 454576 | 522214 | 2.9888 | 6.23 | 34 | 0 | 24-HR | ALL | 1ST | 12060724
| 454626 | 522214 | 3.036 | 7.55 | 13 | 0 | 24-HR | ALL | 1ST | 12060724
| 454676 | 522214 | 3.0751 | 8.43 | 8.43 | 0 | 24-HR | ALL | 1ST | 12060724
| 454726 | 522214 | 3.1002 | 7.74 | 7.74 | 0 | 24-HR | ALL | 1ST | 12060724
| 454776 | 522214 | 3.1077 | 4.97 | 9 | 0 | 24-HR | ALL | 1ST | 12060724
| 454826 | 522214 | 3.1283 | 7.66 | 7.66 | 0 | 24-HR | ALL | 1ST | 12060724
| 454876 | 522214 | 3.1423 | 11.23 | 11.23 | 0 | 24-HR | ALL | 1ST | 12060724
| 454926 | 522214 | 3.1322 | 11.85 | 11.85 | 0 | 24-HR | ALL | 1ST | 12060724
| 454976 | 522214 | 3.1059 | 11.58 | 11.58 | 0 | 24-HR | ALL | 1ST | 12060724
| 455026 | 522214 | 3.0713 | 12.24 | 12.24 | 0 | 24-HR | ALL | 1ST | 12060724
| 455076 | 522214 | 3.0247 | 13.06 | 13.06 | 0 | 24-HR | ALL | 1ST | 12060724
| 455126 | 522214 | 2.9516 | 10.7 | 10.7 | 0 | 24-HR | ALL | 1ST | 12060724
| 455176 | 522214 | 2.8523 | 4.96 | 32 | 0 | 24-HR | ALL | 1ST | 12060724
| 455226 | 522214 | 2.7648 | 4.34 | 32 | 0 | 24-HR | ALL | 1ST | 12060724
| 455276 | 522214 | 2.7198 | 6.15 | 32 | 0 | 24-HR | ALL | 1ST | 12050724
| 455326 | 522214 | 3.0394 | 7.82 | 32 | 0 | 24-HR | ALL | 1ST | 12050724
| 455376 | 522214 | 3.384 | 10.33 | 32 | 0 | 24-HR | ALL | 1ST | 12050724
| 455426 | 522214 | 3.7389 | 12.5 | 32 | 0 | 24-HR | ALL | 1ST | 12050724
| 455476 | 522214 | 4.0794 | 12.95 | 32 | 0 | 24-HR | ALL | 1ST | 12050724
| 455526 | 522214 | 4.3668 | 9.82 | 32 | 0 | 24-HR | ALL | 1ST | 12050724
| 455576 | 522214 | 4.6284 | 7.21 | 31 | 0 | 24-HR | ALL | 1ST | 12050724
| 455626 | 522214 | 4.8928 | 8.24 | 15 | 0 | 24-HR | ALL | 1ST | 12050724
| 455676 | 522214 | 5.1218 | 10.46 | 14 | 0 | 24-HR | ALL | 1ST | 12050724
| 455726 | 522214 | 5.2482 | 10 | 14 | 0 | 24-HR | ALL | 1ST | 12050724
| 455776 | 522214 | 5.3063 | 10.03 | 14 | 0 | 24-HR | ALL | 1ST | 12050724
| 455826 | 522214 | 5.4236 | 12.39 | 14 | 0 | 24-HR | ALL | 1ST | 12112224
| 455876 | 522214 | 6.6489 | 14.79 | 24 | 0 | 24-HR | ALL | 1ST | 12112224
| 455926 | 522214 | 7.9662 | 17.23 | 24 | 0 | 24-HR | ALL | 1ST | 12112224
| 455976 | 522214 | 9.1876 | 17.09 | 24 | 0 | 24-HR | ALL | 1ST | 12112224
| 456026 | 522214 | 10.2367 | 15.43 | 24 | 0 | 24-HR | ALL | 1ST | 12112224
| 456076 | 522214 | 11.0919 | 13.78 | 13.78 | 0 | 24-HR | ALL | 1ST | 12112224
| 456126 | 522214 | 11.7264 | 13.03 | 14 | 0 | 24-HR | ALL | 1ST | 12112224
| 456176 | 522214 | 12.0395 | 12.5 | 12.5 | 0 | 24-HR | ALL | 1ST | 12112224
| 456226 | 522214 | 11.9274 | 11.2 | 11.2 | 0 | 24-HR | ALL | 1ST | 12112224
| 456276 | 522214 | 11.5017 | 11 | 11 | 0 | 24-HR | ALL | 1ST | 12112224
| 456326 | 522214 | 10.9495 | 11.71 | 11.71 | 0 | 24-HR | ALL | 1ST | 12111924
| 456376 | 522214 | 10.5223 | 11.21 | 11.21 | 0 | 24-HR | ALL | 1ST | 12111924
| 456426 | 522214 | 9.8217 | 10.66 | 15 | 0 | 24-HR | ALL | 1ST | 12111924
| 456476 | 522214 | 9.1361 | 14.15 | 14.15 | 0 | 24-HR | ALL | 1ST | 12111924
| 456526 | 522214 | 8.0409 | 12.98 | 12.98 | 0 | 24-HR | ALL | 1ST | 12111924
| 456576 | 522214 | 7.0531 | 10.97 | 10.97 | 0 | 24-HR | ALL | 1ST | 12082924
| 456626 | 522214 | 6.5934 | 10.36 | 10.36 | 0 | 24-HR | ALL | 1ST | 12082924
| 456676 | 522214 | 6.0879 | 10.79 | 10.79 | 0 | 24-HR | ALL | 1ST | 12082924
| 456726 | 522214 | 5.6933 | 10.24 | 30 | 0 | 24-HR | ALL | 1ST | 12071624
| 456776 | 522214 | 5.8411 | 9.58 | 30 | 0 | 24-HR | ALL | 1ST | 12093024
| 456826 | 522214 | 6.3797 | 11.21 | 30 | 0 | 24-HR | ALL | 1ST | 12093024
| 456876 | 522214 | 6.7363 | 10.52 | 30 | 0 | 24-HR | ALL | 1ST | 12093024
| 456926 | 522214 | 6.9697 | 10 | 30 | 0 | 24-HR | ALL | 1ST | 12093024
| 456976 | 522214 | 7.0455 | 9.01 | 30 | 0 | 24-HR | ALL | 1ST | 12093024
| 457026 | 522214 | 7.0402 | 9.76 | 30 | 0 | 24-HR | ALL | 1ST | 12093024
| 457076 | 522214 | 6.8325 | 8.77 | 30 | 0 | 24-HR | ALL | 1ST | 12093024
| 457126 | 522214 | 6.491 | 7.23 | 30 | 0 | 24-HR | ALL | 1ST | 12093024
| 457176 | 522214 | 6.1409 | 8.48 | 14 | 0 | 24-HR | ALL | 1ST | 12093024
| 457226 | 522214 | 5.7058 | 9.43 | 14 | 0 | 24-HR | ALL | 1ST | 12123124
| 457276 | 522214 | 5.4364 | 9.82 | 13 | 0 | 24-HR | ALL | 1ST | 12123124
| 457326 | 522214 | 5.7441 | 11.48 | 13 | 0 | 24-HR | ALL | 1ST | 12072324
| 457376 | 522214 | 6.4048 | 12 | 15 | 0 | 24-HR | ALL | 1ST | 12072324
| 457426 | 522214 | 6.9858 | 11.8 | 17 | 0 | 24-HR | ALL | 1ST | 12072324
| 457476 | 522214 | 7.5014 | 12 | 17 | 0 | 24-HR | ALL | 1ST | 12072324
| 457526 | 522214 | 7.9874 | 13.87 | 16 | 0 | 24-HR | ALL | 1ST | 12072324
| 457576 | 522214 | 8.244 | 12.76 | 14 | 0 | 24-HR | ALL | 1ST | 12072324
| 457626 | 522214 | 8.395 | 11.79 | 15 | 0 | 24-HR | ALL | 1ST | 12072324
| 457676 | 522214 | 8.4438 | 10.92 | 18 | 0 | 24-HR | ALL | 1ST | 12072324
| 457726 | 522214 | 8.4894 | 12.61 | 16 | 0 | 24-HR | ALL | 1ST | 12072324
| 457776 | 522214 | 8.3975 | 13.03 | 14 | 0 | 24-HR | ALL | 1ST | 12072324
| 457826 | 522214 | 8.1798 | 11.92 | 11.92 | 0 | 24-HR | ALL | 1ST | 12072324
| 457876 | 522214 | 7.9158 | 11 | 12 | 0 | 24-HR | ALL | 1ST | 12072324
| 457926 | 522214 | 7.6569 | 11.7 | 11.7 | 0 | 24-HR | ALL | 1ST | 12072324
| 457976 | 522214 | 7.7184 | 13.36 | 13.36 | 0 | 24-HR | ALL | 1ST | 12022124
| 458026 | 522214 | 7.9472 | 15 | 15 | 0 | 24-HR | ALL | 1ST | 12022124
| 458076 | 522214 | 8.0294 | 14.3 | 15 | 0 | 24-HR | ALL | 1ST | 12022124
| 458126 | 522214 | 8.0307 | 12.77 | 15 | 0 | 24-HR | ALL | 1ST | 12022124
| 458176 | 522214 | 8.016 | 12 | 15 | 0 | 24-HR | ALL | 1ST | 12022124
| 458226 | 522214 | 7.9898 | 12 | 15 | 0 | 24-HR | ALL | 1ST | 12022124
| 458276 | 522214 | 7.9364 | 12.13 | 15 | 0 | 24-HR | ALL | 1ST | 12022124
| 458326 | 522214 | 7.8501 | 12.01 | 16 | 0 | 24-HR | ALL | 1ST | 12022124
| 458376 | 522214 | 7.7698 | 12.76 | 16 | 0 | 24-HR | ALL | 1ST | 12022124
| 458426 | 522214 | 7.6557 | 12.87 | 15 | 0 | 24-HR | ALL | 1ST | 12022124
| 458476 | 522214 | 7.5538 | 13.77 | 15 | 0 | 24-HR | ALL | 1ST | 12022224
| 458526 | 522214 | 7.5101 | 13.7 | 15 | 0 | 24-HR | ALL | 1ST | 12022224
| 458576 | 522214 | 7.4482 | 14.08 | 14.08 | 0 | 24-HR | ALL | 1ST | 12022224
| 458626 | 522214 | 7.4956 | 14.21 | 14.21 | 0 | 24-HR | ALL | 1ST | 12122324
| 458676 | 522214 | 7.6287 | 14.21 | 16 | 0 | 24-HR | ALL | 1ST | 12122324
| 458726 | 522214 | 7.7513 | 15 | 15 | 0 | 24-HR | ALL | 1ST | 12122324
| 458776 | 522214 | 7.8475 | 15.76 | 15.76 | 0 | 24-HR | ALL | 1ST | 12122324
| 458826 | 522214 | 7.8758 | 14.24 | 14.24 | 0 | 24-HR | ALL | 1ST | 12122324
| 458876 | 522214 | 7.9238 | 15 | 15 | 0 | 24-HR | ALL | 1ST | 12122324
| 458926 | 522214 | 7.935 | 14.98 | 16 | 0 | 24-HR | ALL | 1ST | 12122324
| 458976 | 522214 | 7.9097 | 14.06 | 16 | 0 | 24-HR | ALL | 1ST | 12122324
| 453976 | 522264 | 3.2017 | 18.34 | 36 | 0 | 24-HR | ALL | 1ST | 12081224
| 454026 | 522264 | 3.1992 | 22.06 | 36 | 0 | 24-HR | ALL | 1ST | 12081224
| 454076 | 522264 | 3.1772 | 22.44 | 37 | 0 | 24-HR | ALL | 1ST | 12081224
| 454126 | 522264 | 3.1469 | 21.95 | 37 | 0 | 24-HR | ALL | 1ST | 12081224
| 454176 | 522264 | 3.0986 | 18.82 | 37 | 0 | 24-HR | ALL | 1ST | 12081224
| 454226 | 522264 | 3.0298 | 13.59 | 37 | 0 | 24-HR | ALL | 1ST | 12081224
| 454276 | 522264 | 2.9396 | 5.24 | 37 | 0 | 24-HR | ALL | 1ST | 12081224
| 454326 | 522264 | 2.8767 | 5.77 | 37 | 0 | 24-HR | ALL | 1ST | 12081224
| 454376 | 522264 | 2.8035 | 5.96 | 37 | 0 | 24-HR | ALL | 1ST | 12081224
| 454426 | 522264 | 2.8035 | 6.05 | 37 | 0 | 24-HR | ALL | 1ST | 12060724
| 454476 | 522264 | 2.859 | 7.84 | 36 | 0 | 24-HR | ALL | 1ST | 12060724
| 454526 | 522264 | 2.9015 | 7 | 34 | 0 | 24-HR | ALL | 1ST | 12060724
| 454576 | 522264 | 2.942 | 7.03 | 34 | 0 | 24-HR | ALL | 1ST | 12060724
| 454626 | 522264 | 2.9796 | 7.88 | 7.88 | 0 | 24-HR | ALL | 1ST | 12060724
| 454676 | 522264 | 3.0041 | 7.08 | 7.08 | 0 | 24-HR | ALL | 1ST | 12060724
| 454726 | 522264 | 3.0232 | 7 | 7 | 0 | 24-HR | ALL | 1ST | 12060724
| 454776 | 522264 | 3.0309 | 6.3 | 9 | 0 | 24-HR | ALL | 1ST | 12060724
| 454826 | 522264 | 3.0403 | 8.45 | 8.45 | 0 | 24-HR | ALL | 1ST | 12060724
| 454876 | 522264 | 3.0416 | 11.12 | 11.12 | 0 | 24-HR | ALL | 1ST | 12060724
| 454926 | 522264 | 3.0206 | 11.04 | 11.04 | 0 | 24-HR | ALL | 1ST | 12060724
| 454976 | 522264 | 2.9921 | 11.92 | 11.92 | 0 | 24-HR | ALL | 1ST | 12060724
| 455026 | 522264 | 2.9531 | 13.03 | 13.03 | 0 | 24-HR | ALL | 1ST | 12060724
| 455076 | 522264 | 2.899 | 13.3 | 13.3 | 0 | 24-HR | ALL | 1ST | 12060724
| 455126 | 522264 | 2.8152 | 9.04 | 9.04 | 0 | 24-HR | ALL | 1ST | 12060724
| 455176 | 522264 | 2.7189 | 4.09 | 32 | 0 | 24-HR | ALL | 1ST | 12060724
| 455226 | 522264 | 2.6294 | 3 | 32 | 0 | 24-HR | ALL | 1ST | 12060724
| 455276 | 522264 | 2.8106 | 3.93 | 32 | 0 | 24-HR | ALL | 1ST | 12050724
| 455326 | 522264 | 3.1263 | 6.18 | 32 | 0 | 24-HR | ALL | 1ST | 12050724
| 455376 | 522264 | 3.47 | 10.09 | 32 | 0 | 24-HR | ALL | 1ST | 12050724
| 455426 | 522264 | 3.8182 | 13.32 | 32 | 0 | 24-HR | ALL | 1ST | 12050724
| 455476 | 522264 | 4.1383 | 13.85 | 13.85 | 0 | 24-HR | ALL | 1ST | 12050724
| 455526 | 522264 | 4.4084 | 11.49 | 13 | 0 | 24-HR | ALL | 1ST | 12050724
| 455576 | 522264 | 4.6443 | 9.2 | 15 | 0 | 24-HR | ALL | 1ST | 12050724
| 455626 | 522264 | 4.8822 | 10.76 | 12 | 0 | 24-HR | ALL | 1ST | 12050724
| 455676 | 522264 | 5.0483 | 10.96 | 13 | 0 | 24-HR | ALL | 1ST | 12050724
| 455726 | 522264 | 5.1283 | 9.68 | 14 | 0 | 24-HR | ALL | 1ST | 12050724
| 455776 | 522264 | 5.1587 | 10.03 | 10.03 | 0 | 24-HR | ALL | 1ST | 12050724
| 455826 | 522264 | 5.6785 | 12.39 | 12.39 | 0 | 24-HR | ALL | 1ST | 12112224
| 455876 | 522264 | 6.9501 | 16.96 | 16.96 | 0 | 24-HR | ALL | 1ST | 12112224
| 455926 | 522264 | 8.2107 | 18.82 | 24 | 0 | 24-HR | ALL | 1ST | 12112224
| 455976 | 522264 | 9.2337 | 15.69 | 24 | 0 | 24-HR | ALL | 1ST | 12112224
| 456026 | 522264 | 10.137 | 12.88 | 24 | 0 | 24-HR | ALL | 1ST | 12112224
| 456076 | 522264 | 10.8967 | 11.22 | 24 | 0 | 24-HR | ALL | 1ST | 12112224
| 456126 | 522264 | 11.4997 | 11.47 | 14 | 0 | 24-HR | ALL | 1ST | 12112224
| 456176 | 522264 | 11.8052 | 12 | 12 | 0 | 24-HR | ALL | 1ST | 12112224
| 456226 | 522264 | 11.7766 | 12.82 | 12.82 | 0 | 24-HR | ALL | 1ST | 12112224
| 456276 | 522264 | 11.1961 | 10.39 | 12 | 0 | 24-HR | ALL | 1ST | 12112224
| 456326 | 522264 | 10.8065 | 12 | 12 | 0 | 24-HR | ALL | 1ST | 12111924
| 456376 | 522264 | 10.4129 | 12.03 | 12.03 | 0 | 24-HR | ALL | 1ST | 12111924
| 456426 | 522264 | 9.7778 | 12.27 | 12.27 | 0 | 24-HR | ALL | 1ST | 12111924
| 456476 | 522264 | 8.9766 | 13.12 | 13.12 | 0 | 24-HR | ALL | 1ST | 12111924
| 456526 | 522264 | 7.9884 | 12.97 | 12.97 | 0 | 24-HR | ALL | 1ST | 12111924
| 456576 | 522264 | 6.8967 | 11.43 | 11.43 | 0 | 24-HR | ALL | 1ST | 12082924
| 456626 | 522264 | 6.4474 | 10.04 | 10.04 | 0 | 24-HR | ALL | 1ST | 12082924
| 456676 | 522264 | 5.9771 | 10.85 | 10.85 | 0 | 24-HR | ALL | 1ST | 12082924
| 456726 | 522264 | 5.5264 | 9.39 | 30 | 0 | 24-HR | ALL | 1ST | 12071624
| 456776 | 522264 | 5.6914 | 9.36 | 30 | 0 | 24-HR | ALL | 1ST | 12093024
| 456826 | 522264 | 6.2663 | 12.03 | 30 | 0 | 24-HR | ALL | 1ST | 12093024
| 456876 | 522264 | 6.6498 | 11.57 | 30 | 0 | 24-HR | ALL | 1ST | 12093024
| 456926 | 522264 | 6.8613 | 9.68 | 30 | 0 | 24-HR | ALL | 1ST | 12093024
| 456976 | 522264 | 6.9817 | 9.03 | 30 | 0 | 24-HR | ALL | 1ST | 12093024
| 457026 | 522264 | 7.0227 | 10 | 30 | 0 | 24-HR | ALL | 1ST | 12093024
| 457076 | 522264 | 6.8764 | 9.59 | 30 | 0 | 24-HR | ALL | 1ST | 12093024
| 457126 | 522264 | 6.5992 | 8.85 | 26 | 0 | 24-HR | ALL | 1ST | 12093024
| 457176 | 522264 | 6.2013 | 7.35 | 14 | 0 | 24-HR | ALL | 1ST | 12093024
| 457226 | 522264 | 5.9361 | 8.4 | 14 | 0 | 24-HR | ALL | 1ST | 12123124
| 457276 | 522264 | 5.7043 | 9.03 | 14 | 0 | 24-HR | ALL | 1ST | 12123124
| 457326 | 522264 | 5.4296 | 10.7 | 14 | 0 | 24-HR | ALL | 1ST | 12123124
| 457376 | 522264 | 6.0266 | 11.12 | 14 | 0 | 24-HR | ALL | 1ST | 12072324
| 457426 | 522264 | 6.6174 | 11 | 17 | 0 | 24-HR | ALL | 1ST | 12072324
| 457476 | 522264 | 7.1503 | 11.12 | 17 | 0 | 24-HR | ALL | 1ST | 12072324
| 457526 | 522264 | 7.6329 | 12.17 | 17 | 0 | 24-HR | ALL | 1ST | 12072324
| 457576 | 522264 | 7.9369 | 11.12 | 16 | 0 | 24-HR | ALL | 1ST | 12072324
| 457626 | 522264 | 8.1702 | 11 | 16 | 0 | 24-HR | ALL | 1ST | 12072324
| 457676 | 522264 | 8.2686 | 10.08 | 16 | 0 | 24-HR | ALL | 1ST | 12072324
| 457726 | 522264 | 8.3354 | 11 | 14 | 0 | 24-HR | ALL | 1ST | 12072324
| 457776 | 522264 | 8.2822 | 11.12 | 13 | 0 | 24-HR | ALL | 1ST | 12072324
| 457826 | 522264 | 8.1459 | 11.08 | 11.08 | 0 | 24-HR | ALL | 1ST | 12072324
| 457876 | 522264 | 7.9708 | 11.85 | 11.85 | 0 | 24-HR | ALL | 1ST | 12072324
| 457926 | 522264 | 7.6989 | 11.09 | 11.09 | 0 | 24-HR | ALL | 1ST | 12072324
| 457976 | 522264 | 7.458 | 12.8 | 12.8 | 0 | 24-HR | ALL | 1ST | 12072324
| 458026 | 522264 | 7.6614 | 14.97 | 14.97 | 0 | 24-HR | ALL | 1ST | 12022124
| 458076 | 522264 | 7.7492 | 13.43 | 15 | 0 | 24-HR | ALL | 1ST | 12022124
| 458126 | 522264 | 7.8554 | 13.91 | 13.91 | 0 | 24-HR | ALL | 1ST | 12022124
| 458176 | 522264 | 7.8617 | 12.88 | 14 | 0 | 24-HR | ALL | 1ST | 12022124
| 458226 | 522264 | 7.8618 | 12.88 | 15 | 0 | 24-HR | ALL | 1ST | 12022124
| 458276 | 522264 | 7.8468 | 13.52 | 13.52 | 0 | 24-HR | ALL | 1ST | 12022124
| 458326 | 522264 | 7.7377 | 12.03 | 15 | 0 | 24-HR | ALL | 1ST | 12022124
| 458376 | 522264 | 7.6798 | 13 | 13 | 0 | 24-HR | ALL | 1ST | 12022124
| 458426 | 522264 | 7.5645 | 12.6 | 16 | 0 | 24-HR | ALL | 1ST | 12022124
| 458476 | 522264 | 7.4361 | 12.15 | 17 | 0 | 24-HR | ALL | 1ST | 12022124
| 458526 | 522264 | 7.349 | 13.7 | 15 | 0 | 24-HR | ALL | 1ST | 12022124
| 458576 | 522264 | 7.3104 | 15.24 | 15.24 | 0 | 24-HR | ALL | 1ST | 12022224
| 458626 | 522264 | 7.2595 | 15.88 | 15.88 | 0 | 24-HR | ALL | 1ST | 12022224
| 458676 | 522264 | 7.2433 | 15.88 | 15.88 | 0 | 24-HR | ALL | 1ST | 12122324
| 458726 | 522264 | 7.3629 | 15.56 | 15.56 | 0 | 24-HR | ALL | 1ST | 12122324
| 458776 | 522264 | 7.4379 | 14.09 | 14.09 | 0 | 24-HR | ALL | 1ST | 12122324
| 458826 | 522264 | 7.4999 | 13.12 | 16 | 0 | 24-HR | ALL | 1ST | 12122324
| 458876 | 522264 | 7.5904 | 15 | 15 | 0 | 24-HR | ALL | 1ST | 12122324
| 458926 | 522264 | 7.6256 | 15 | 15 | 0 | 24-HR | ALL | 1ST | 12122324
| 458976 | 522264 | 7.6287 | 14.3 | 14.3 | 0 | 24-HR | ALL | 1ST | 12122324
| 453976 | 522314 | 3.0483 | 15.62 | 37 | 0 | 24-HR | ALL | 1ST | 12081224
| 454026 | 522314 | 3.0367 | 18.63 | 37 | 0 | 24-HR | ALL | 1ST | 12081224
| 454076 | 522314 | 3.0093 | 19.47 | 37 | 0 | 24-HR | ALL | 1ST | 12081224
| 454126 | 522314 | 2.9721 | 19.8 | 37 | 0 | 24-HR | ALL | 1ST | 12081224
| 454176 | 522314 | 2.9019 | 13.45 | 37 | 0 | 24-HR | ALL | 1ST | 12081224
| 454226 | 522314 | 2.8246 | 7.37 | 37 | 0 | 24-HR | ALL | 1ST | 12081224
| 454276 | 522314 | 2.7477 | 3.47 | 37 | 0 | 24-HR | ALL | 1ST | 12081224
| 454326 | 522314 | 2.6855 | 4.92 | 37 | 0 | 24-HR | ALL | 1ST | 12081124
| 454376 | 522314 | 2.7227 | 6.49 | 37 | 0 | 24-HR | ALL | 1ST | 12060724
| 454426 | 522314 | 2.7754 | 8.14 | 37 | 0 | 24-HR | ALL | 1ST | 12060724
| 454476 | 522314 | 2.8217 | 8.93 | 36 | 0 | 24-HR | ALL | 1ST | 12060724
| 454526 | 522314 | 2.852 | 6.29 | 34 | 0 | 24-HR | ALL | 1ST | 12060724
| 454576 | 522314 | 2.8881 | 7.06 | 10 | 0 | 24-HR | ALL | 1ST | 12060724
| 454626 | 522314 | 2.922 | 9 | 9 | 0 | 24-HR | ALL | 1ST | 12060724
| 454676 | 522314 | 2.9308 | 6 | 6 | 0 | 24-HR | ALL | 1ST | 12060724
| 454726 | 522314 | 2.9422 | 6 | 9 | 0 | 24-HR | ALL | 1ST | 12060724
| 454776 | 522314 | 2.9435 | 5.68 | 9 | 0 | 24-HR | ALL | 1ST | 12060724
| 454826 | 522314 | 2.951 | 9.43 | 9.43 | 0 | 24-HR | ALL | 1ST | 12060724
| 454876 | 522314 | 2.9381 | 10.46 | 10.46 | 0 | 24-HR | ALL | 1ST | 12060724
| 454926 | 522314 | 2.9108 | 10.46 | 10.46 | 0 | 24-HR | ALL | 1ST | 12060724
| 454976 | 522314 | 2.8789 | 12 | 12 | 0 | 24-HR | ALL | 1ST | 12060724
| 455026 | 522314 | 2.8322 | 12.46 | 12.46 | 0 | 24-HR | ALL | 1ST | 12060724
| 455076 | 522314 | 2.7694 | 11.44 | 11.44 | 0 | 24-HR | ALL | 1ST | 12060724
| 455126 | 522314 | 2.6882 | 8.11 | 8.11 | 0 | 24-HR | ALL | 1ST | 12060724
| 455176 | 522314 | 2.5994 | 5 | 31 | 0 | 24-HR | ALL | 1ST | 12060724
| 455226 | 522314 | 2.6257 | 3.99 | 32 | 0 | 24-HR | ALL | 1ST | 12050724
| 455276 | 522314 | 2.9005 | 3.17 | 32 | 0 | 24-HR | ALL | 1ST | 12050724
| 455326 | 522314 | 3.2009 | 4.5 | 32 | 0 | 24-HR | ALL | 1ST | 12050724
| 455376 | 522314 | 3.5235 | 7.62 | 32 | 0 | 24-HR | ALL | 1ST | 12050724
| 455426 | 522314 | 3.8497 | 10.73 | 10.73 | 0 | 24-HR | ALL | 1ST | 12050724
| 455476 | 522314 | 4.1605 | 12.9 | 12.9 | 0 | 24-HR | ALL | 1ST | 12050724
| 455526 | 522314 | 4.42 | 12.14 | 14 | 0 | 24-HR | ALL | 1ST | 12050724
| 455576 | 522314 | 4.6403 | 11.09 | 14 | 0 | 24-HR | ALL | 1ST | 12050724
| 455626 | 522314 | 4.8317 | 11.54 | 11.54 | 0 | 24-HR | ALL | 1ST | 12050724
| 455676 | 522314 | 4.9617 | 11.54 | 14 | 0 | 24-HR | ALL | 1ST | 12050724
| 455726 | 522314 | 5.013 | 10.44 | 14 | 0 | 24-HR | ALL | 1ST | 12050724
| 455776 | 522314 | 5.012 | 10.56 | 12 | 0 | 24-HR | ALL | 1ST | 12050724
| 455826 | 522314 | 5.9098 | 12.39 | 12.39 | 0 | 24-HR | ALL | 1ST | 12112224
| 455876 | 522314 | 7.1485 | 16.94 | 16.94 | 0 | 24-HR | ALL | 1ST | 12112224
| 455926 | 522314 | 8.4552 | 22.12 | 22.12 | 0 | 24-HR | ALL | 1ST | 12112224
| 455976 | 522314 | 9.4067 | 17.71 | 23 | 0 | 24-HR | ALL | 1ST | 12112224
| 456026 | 522314 | 10.1698 | 13.44 | 24 | 0 | 24-HR | ALL | 1ST | 12112224
| 456076 | 522314 | 10.8677 | 12.07 | 23 | 0 | 24-HR | ALL | 1ST | 12112224
| 456126 | 522314 | 11.391 | 12.24 | 12.24 | 0 | 24-HR | ALL | 1ST | 12112224
| 456176 | 522314 | 11.5988 | 12.2 | 12.2 | 0 | 24-HR | ALL | 1ST | 12112224
| 456226 | 522314 | 11.5297 | 13.13 | 13.13 | 0 | 24-HR | ALL | 1ST | 12112224
| 456276 | 522314 | 11.1343 | 14.23 | 14.23 | 0 | 24-HR | ALL | 1ST | 12112224
| 456326 | 522314 | 10.7647 | 14.18 | 14.18 | 0 | 24-HR | ALL | 1ST | 12111924
| 456376 | 522314 | 10.3314 | 13.53 | 13.53 | 0 | 24-HR | ALL | 1ST | 12111924
| 456426 | 522314 | 9.6172 | 11.99 | 14 | 0 | 24-HR | ALL | 1ST | 12111924
| 456476 | 522314 | 8.8457 | 12.71 | 12.71 | 0 | 24-HR | ALL | 1ST | 12111924
| 456526 | 522314 | 7.8542 | 11.43 | 11.43 | 0 | 24-HR | ALL | 1ST | 12111924
| 456576 | 522314 | 6.805 | 9.85 | 9.85 | 0 | 24-HR | ALL | 1ST | 12111924
| 456626 | 522314 | 6.3227 | 10.83 | 10.83 | 0 | 24-HR | ALL | 1ST | 12082924
| 456676 | 522314 | 5.9087 | 13.5 | 13.5 | 0 | 24-HR | ALL | 1ST | 12082924
| 456726 | 522314 | 5.401 | 11.71 | 11.71 | 0 | 24-HR | ALL | 1ST | 12071624
| 456776 | 522314 | 5.5819 | 10.64 | 30 | 0 | 24-HR | ALL | 1ST | 12093024
| 456826 | 522314 | 6.074 | 10.47 | 30 | 0 | 24-HR | ALL | 1ST | 12093024
| 456876 | 522314 | 6.4867 | 10.59 | 30 | 0 | 24-HR | ALL | 1ST | 12093024
| 456926 | 522314 | 6.7663 | 10.03 | 30 | 0 | 24-HR | ALL | 1ST | 12093024
| 456976 | 522314 | 6.9782 | 11.12 | 30 | 0 | 24-HR | ALL | 1ST | 12093024
| 457026 | 522314 | 7.0161 | 11.01 | 30 | 0 | 24-HR | ALL | 1ST | 12093024
| 457076 | 522314 | 6.8881 | 10 | 26 | 0 | 24-HR | ALL | 1ST | 12093024
| 457126 | 522314 | 6.6408 | 8.98 | 12 | 0 | 24-HR | ALL | 1ST | 12093024
| 457176 | 522314 | 6.3401 | 8.52 | 13 | 0 | 24-HR | ALL | 1ST | 12123124
| 457226 | 522314 | 6.231 | 9.25 | 13 | 0 | 24-HR | ALL | 1ST | 12123124
| 457276 | 522314 | 6.0232 | 10.02 | 13 | 0 | 24-HR | ALL | 1ST | 12123124
| 457326 | 522314 | 5.7315 | 10.86 | 10.86 | 0 | 24-HR | ALL | 1ST | 12123124
| 457376 | 522314 | 5.6787 | 10.8 | 10.8 | 0 | 24-HR | ALL | 1ST | 12072324
| 457426 | 522314 | 6.2515 | 10 | 12 | 0 | 24-HR | ALL | 1ST | 12072324
| 457476 | 522314 | 6.7937 | 10 | 17 | 0 | 24-HR | ALL | 1ST | 12072324
| 457526 | 522314 | 7.2913 | 10.83 | 17 | 0 | 24-HR | ALL | 1ST | 12072324
| 457576 | 522314 | 7.6813 | 11.09 | 16 | 0 | 24-HR | ALL | 1ST | 12072324
| 457626 | 522314 | 7.9456 | 10.62 | 16 | 0 | 24-HR | ALL | 1ST | 12072324
| 457676 | 522314 | 8.1136 | 10.29 | 14 | 0 | 24-HR | ALL | 1ST | 12072324
| 457726 | 522314 | 8.1861 | 10.03 | 12 | 0 | 24-HR | ALL | 1ST | 12072324
| 457776 | 522314 | 8.2238 | 11.38 | 11.38 | 0 | 24-HR | ALL | 1ST | 12072324
| 457826 | 522314 | 8.1525 | 12 | 12 | 0 | 24-HR | ALL | 1ST | 12072324
| 457876 | 522314 | 8.0215 | 12.97 | 12.97 | 0 | 24-HR | ALL | 1ST | 12072324
| 457926 | 522314 | 7.7836 | 12.38 | 12.38 | 0 | 24-HR | ALL | 1ST | 12072324
| 457976 | 522314 | 7.57 | 14.07 | 14.07 | 0 | 24-HR | ALL | 1ST | 12072324
| 458026 | 522314 | 7.3769 | 15.44 | 15.44 | 0 | 24-HR | ALL | 1ST | 12022124
| 458076 | 522314 | 7.5151 | 14.37 | 14.37 | 0 | 24-HR | ALL | 1ST | 12022124
| 458126 | 522314 | 7.6486 | 14.73 | 14.73 | 0 | 24-HR | ALL | 1ST | 12022124
| 458176 | 522314 | 7.6982 | 14.06 | 14.06 | 0 | 24-HR | ALL | 1ST | 12022124
| 458226 | 522314 | 7.6924 | 13 | 16 | 0 | 24-HR | ALL | 1ST | 12022124
| 458276 | 522314 | 7.6973 | 13.46 | 13.46 | 0 | 24-HR | ALL | 1ST | 12022124
| 458326 | 522314 | 7.6287 | 12.56 | 14 | 0 | 24-HR | ALL | 1ST | 12022124
| 458376 | 522314 | 7.5738 | 13 | 13 | 0 | 24-HR | ALL | 1ST | 12022124
| 458426 | 522314 | 7.4997 | 13.54 | 16 | 0 | 24-HR | ALL | 1ST | 12022124
| 458476 | 522314 | 7.3802 | 13 | 16 | 0 | 24-HR | ALL | 1ST | 12022124
| 458526 | 522314 | 7.2713 | 13.32 | 15 | 0 | 24-HR | ALL | 1ST | 12022124
| 458576 | 522314 | 7.1532 | 13.62 | 13.62 | 0 | 24-HR | ALL | 1ST | 12022124
| 458626 | 522314 | 7.0792 | 14.9 | 14.9 | 0 | 24-HR | ALL | 1ST | 12022224
| 458676 | 522314 | 7.0128 | 14.46 | 14.46 | 0 | 24-HR | ALL | 1ST | 12022224
| 458726 | 522314 | 6.9541 | 14.75 | 14.75 | 0 | 24-HR | ALL | 1ST | 12122324
| 458776 | 522314 | 7.0597 | 13.97 | 17 | 0 | 24-HR | ALL | 1ST | 12122324
| 458826 | 522314 | 7.1409 | 13 | 17 | 0 | 24-HR | ALL | 1ST | 12122324
| 458876 | 522314 | 7.2348 | 14 | 14 | 0 | 24-HR | ALL | 1ST | 12122324
| 458926 | 522314 | 7.2913 | 14.01 | 14.01 | 0 | 24-HR | ALL | 1ST | 12122324
| 458976 | 522314 | 7.33 | 14.14 | 14.14 | 0 | 24-HR | ALL | 1ST | 12122324
| 453976 | 522364 | 2.8994 | 14.57 | 37 | 0 | 24-HR | ALL | 1ST | 12081224
| 454026 | 522364 | 2.8681 | 14.37 | 37 | 0 | 24-HR | ALL | 1ST | 12081224
| 454076 | 522364 | 2.839 | 16.89 | 37 | 0 | 24-HR | ALL | 1ST | 12081224
| 454126 | 522364 | 2.8015 | 19.14 | 37 | 0 | 24-HR | ALL | 1ST | 12081224
| 454176 | 522364 | 2.7341 | 14.9 | 37 | 0 | 24-HR | ALL | 1ST | 12081224
| 454226 | 522364 | 2.6623 | 11.53 | 37 | 0 | 24-HR | ALL | 1ST | 12081224
| 454276 | 522364 | 2.5954 | 4.37 | 37 | 0 | 24-HR | ALL | 1ST | 12081124
| 454326 | 522364 | 2.6328 | 2.78 | 37 | 0 | 24-HR | ALL | 1ST | 12060724
| 454376 | 522364 | 2.6847 | 5.07 | 37 | 0 | 24-HR | ALL | 1ST | 12060724
| 454426 | 522364 | 2.7374 | 8.56 | 37 | 0 | 24-HR | ALL | 1ST | 12060724
| 454476 | 522364 | 2.7688 | 6.54 | 36 | 0 | 24-HR | ALL | 1ST | 12060724
| 454526 | 522364 | 2.8014 | 6.5 | 34 | 0 | 24-HR | ALL | 1ST | 12060724
| 454576 | 522364 | 2.8331 | 8.03 | 8.03 | 0 | 24-HR | ALL | 1ST | 12060724
| 454626 | 522364 | 2.8542 | 8.3 | 8.3 | 0 | 24-HR | ALL | 1ST | 12060724
| 454676 | 522364 | 2.8575 | 5.64 | 9 | 0 | 24-HR | ALL | 1ST | 12060724
| 454726 | 522364 | 2.8601 | 5.23 | 7 | 0 | 24-HR | ALL | 1ST | 12060724
| 454776 | 522364 | 2.8588 | 6.15 | 6.15 | 0 | 24-HR | ALL | 1ST | 12060724
| 454826 | 522364 | 2.8521 | 8.07 | 8.07 | 0 | 24-HR | ALL | 1ST | 12060724
| 454876 | 522364 | 2.8308 | 8.58 | 8.58 | 0 | 24-HR | ALL | 1ST | 12060724
| 454926 | 522364 | 2.7979 | 8.58 | 13 | 0 | 24-HR | ALL | 1ST | 12060724
| 454976 | 522364 | 2.7593 | 9.65 | 9.65 | 0 | 24-HR | ALL | 1ST | 12060724
| 455026 | 522364 | 2.7033 | 8.57 | 11 | 0 | 24-HR | ALL | 1ST | 12060724
| 455076 | 522364 | 2.6387 | 7.61 | 12 | 0 | 24-HR | ALL | 1ST | 12060724
| 455126 | 522364 | 2.5631 | 5.87 | 12 | 0 | 24-HR | ALL | 1ST | 12060724
| 455176 | 522364 | 2.483 | 4.99 | 4.99 | 0 | 24-HR | ALL | 1ST | 12060724
| 455226 | 522364 | 2.7149 | 3.69 | 31 | 0 | 24-HR | ALL | 1ST | 12050724
| 455276 | 522364 | 2.9835 | 2.93 | 32 | 0 | 24-HR | ALL | 1ST | 12050724
| 455326 | 522364 | 3.2657 | 3.18 | 32 | 0 | 24-HR | ALL | 1ST | 12050724
| 455376 | 522364 | 3.5498 | 3.46 | 32 | 0 | 24-HR | ALL | 1ST | 12050724
| 455426 | 522364 | 3.8625 | 7.72 | 10 | 0 | 24-HR | ALL | 1ST | 12050724
| 455476 | 522364 | 4.1576 | 11.05 | 11.05 | 0 | 24-HR | ALL | 1ST | 12050724
| 455526 | 522364 | 4.4163 | 12.94 | 12.94 | 0 | 24-HR | ALL | 1ST | 12050724
| 455576 | 522364 | 4.6301 | 13.92 | 13.92 | 0 | 24-HR | ALL | 1ST | 12050724
| 455626 | 522364 | 4.7604 | 11.79 | 11.79 | 0 | 24-HR | ALL | 1ST | 12050724
| 455676 | 522364 | 4.8677 | 12.48 | 13 | 0 | 24-HR | ALL | 1ST | 12050724
| 455726 | 522364 | 4.9106 | 12.92 | 12.92 | 0 | 24-HR | ALL | 1ST | 12050724
| 455776 | 522364 | 5.0795 | 10.79 | 10.79 | 0 | 24-HR | ALL | 1ST | 12112224
| 455826 | 522364 | 6.0968 | 11.63 | 11.63 | 0 | 24-HR | ALL | 1ST | 12112224
| 455876 | 522364 | 7.3151 | 16.81 | 16.81 | 0 | 24-HR | ALL | 1ST | 12112224
| 455926 | 522364 | 8.5325 | 24.21 | 24.21 | 0 | 24-HR | ALL | 1ST | 12112224
| 455976 | 522364 | 9.6186 | 21.98 | 21.98 | 0 | 24-HR | ALL | 1ST | 12112224
| 456026 | 522364 | 10.3069 | 16.7 | 16.7 | 0 | 24-HR | ALL | 1ST | 12112224
| 456076 | 522364 | 10.818 | 13 | 14 | 0 | 24-HR | ALL | 1ST | 12112224
| 456126 | 522364 | 11.2546 | 12.85 | 14 | 0 | 24-HR | ALL | 1ST | 12112224
| 456176 | 522364 | 11.4446 | 13.52 | 13.52 | 0 | 24-HR | ALL | 1ST | 12112224
| 456226 | 522364 | 11.5059 | 17.43 | 17.43 | 0 | 24-HR | ALL | 1ST | 12112224
| 456276 | 522364 | 10.9918 | 16.85 | 16.85 | 0 | 24-HR | ALL | 1ST | 12112224
| 456326 | 522364 | 10.5671 | 13.92 | 13.92 | 0 | 24-HR | ALL | 1ST | 12111924
| 456376 | 522364 | 10.1691 | 13.79 | 13.79 | 0 | 24-HR | ALL | 1ST | 12111924
| 456426 | 522364 | 9.5031 | 12.69 | 12.69 | 0 | 24-HR | ALL | 1ST | 12111924
| 456476 | 522364 | 8.744 | 13 | 13 | 0 | 24-HR | ALL | 1ST | 12111924
| 456526 | 522364 | 7.8196 | 12.21 | 12.21 | 0 | 24-HR | ALL | 1ST | 12111924
| 456576 | 522364 | 6.8771 | 12.21 | 12.21 | 0 | 24-HR | ALL | 1ST | 12111924
| 456626 | 522364 | 6.1986 | 11.71 | 11.71 | 0 | 24-HR | ALL | 1ST | 12082924
| 456676 | 522364 | 5.7732 | 12.34 | 12.34 | 0 | 24-HR | ALL | 1ST | 12082924
| 456726 | 522364 | 5.2804 | 10.82 | 10.82 | 0 | 24-HR | ALL | 1ST | 12082924
| 456776 | 522364 | 5.4085 | 9.5 | 9.5 | 0 | 24-HR | ALL | 1ST | 12093024
| 456826 | 522364 | 5.8616 | 8.02 | 30 | 0 | 24-HR | ALL | 1ST | 12093024
| 456876 | 522364 | 6.297 | 8.79 | 30 | 0 | 24-HR | ALL | 1ST | 12093024
| 456926 | 522364 | 6.6667 | 10.51 | 30 | 0 | 24-HR | ALL | 1ST | 12093024
| 456976 | 522364 | 6.9488 | 12.82 | 12.82 | 0 | 24-HR | ALL | 1ST | 12093024
| 457026 | 522364 | 6.9883 | 11.85 | 11.85 | 0 | 24-HR | ALL | 1ST | 12093024
| 457076 | 522364 | 6.8661 | 9.92 | 9.92 | 0 | 24-HR | ALL | 1ST | 12093024
| 457126 | 522364 | 6.6526 | 8.74 | 8.74 | 0 | 24-HR | ALL | 1ST | 12093024
| 457176 | 522364 | 6.5307 | 8.24 | 13 | 0 | 24-HR | ALL | 1ST | 12123124
| 457226 | 522364 | 6.4608 | 9.43 | 13 | 0 | 24-HR | ALL | 1ST | 12123124
| 457276 | 522364 | 6.2136 | 8.81 | 13 | 0 | 24-HR | ALL | 1ST | 12123124
| 457326 | 522364 | 5.9467 | 9.72 | 11 | 0 | 24-HR | ALL | 1ST | 12123124
| 457376 | 522364 | 5.5903 | 10.36 | 12 | 0 | 24-HR | ALL | 1ST | 12123124
| 457426 | 522364 | 5.9534 | 10.97 | 12 | 0 | 24-HR | ALL | 1ST | 12072324
| 457476 | 522364 | 6.4774 | 10 | 13 | 0 | 24-HR | ALL | 1ST | 12072324
| 457526 | 522364 | 6.9963 | 10.86 | 15 | 0 | 24-HR | ALL | 1ST | 12072324
| 457576 | 522364 | 7.4473 | 11.94 | 16 | 0 | 24-HR | ALL | 1ST | 12072324
| 457626 | 522364 | 7.6986 | 10 | 15 | 0 | 24-HR | ALL | 1ST | 12072324
| 457676 | 522364 | 7.9388 | 10.44 | 14 | 0 | 24-HR | ALL | 1ST | 12072324
| 457726 | 522364 | 8.1311 | 12.2 | 12.2 | 0 | 24-HR | ALL | 1ST | 12072324
| 457776 | 522364 | 8.1535 | 11.85 | 11.85 | 0 | 24-HR | ALL | 1ST | 12072324
| 457826 | 522364 | 8.1031 | 11.79 | 11.79 | 0 | 24-HR | ALL | 1ST | 12072324
| 457876 | 522364 | 7.9831 | 11.8 | 11.8 | 0 | 24-HR | ALL | 1ST | 12072324
| 457926 | 522364 | 7.804 | 12 | 14 | 0 | 24-HR | ALL | 1ST | 12072324
| 457976 | 522364 | 7.6033 | 13.29 | 13.29 | 0 | 24-HR | ALL | 1ST | 12072324
| 458026 | 522364 | 7.3469 | 14.03 | 14.03 | 0 | 24-HR | ALL | 1ST | 12072324
| 458076 | 522364 | 7.3036 | 16.54 | 16.54 | 0 | 24-HR | ALL | 1ST | 12022124
| 458126 | 522364 | 7.5982 | 20.78 | 20.78 | 0 | 24-HR | ALL | 1ST | 12022124
| 458176 | 522364 | 7.5592 | 16.6 | 16.6 | 0 | 24-HR | ALL | 1ST | 12022124
| 458226 | 522364 | 7.5465 | 14.43 | 15 | 0 | 24-HR | ALL | 1ST | 12022124
| 458276 | 522364 | 7.5051 | 12.5 | 14 | 0 | 24-HR | ALL | 1ST | 12022124
| 458326 | 522364 | 7.5321 | 14 | 14 | 0 | 24-HR | ALL | 1ST | 12022124
| 458376 | 522364 | 7.4845 | 14 | 14 | 0 | 24-HR | ALL | 1ST | 12022124
| 458426 | 522364 | 7.407 | 13.79 | 13.79 | 0 | 24-HR | ALL | 1ST | 12022124
| 458476 | 522364 | 7.2961 | 13.01 | 14 | 0 | 24-HR | ALL | 1ST | 12022124
| 458526 | 522364 | 7.1794 | 12.52 | 14 | 0 | 24-HR | ALL | 1ST | 12022124
| 458576 | 522364 | 7.0523 | 12 | 12 | 0 | 24-HR | ALL | 1ST | 12022124
| 458626 | 522364 | 6.948 | 12.79 | 12.79 | 0 | 24-HR | ALL | 1ST | 12022124
| 458676 | 522364 | 6.8121 | 12.09 | 14 | 0 | 24-HR | ALL | 1ST | 12022224
| 458726 | 522364 | 6.7749 | 12.87 | 16 | 0 | 24-HR | ALL | 1ST | 12022224
| 458776 | 522364 | 6.7091 | 13.24 | 17 | 0 | 24-HR | ALL | 1ST | 12022224
| 458826 | 522364 | 6.8177 | 14.91 | 14.91 | 0 | 24-HR | ALL | 1ST | 12122324
| 458876 | 522364 | 6.9098 | 14.85 | 14.85 | 0 | 24-HR | ALL | 1ST | 12122324
| 458926 | 522364 | 6.97 | 14 | 15 | 0 | 24-HR | ALL | 1ST | 12122324
| 458976 | 522364 | 7.0253 | 14 | 17 | 0 | 24-HR | ALL | 1ST | 12122324
| 453976 | 522414 | 2.7425 | 11.22 | 37 | 0 | 24-HR | ALL | 1ST | 12081224
| 454026 | 522414 | 2.7021 | 10.24 | 37 | 0 | 24-HR | ALL | 1ST | 12081224
| 454076 | 522414 | 2.6662 | 12.74 | 37 | 0 | 24-HR | ALL | 1ST | 12081224
| 454126 | 522414 | 2.6384 | 20 | 37 | 0 | 24-HR | ALL | 1ST | 12081224
| 454176 | 522414 | 2.5799 | 19.83 | 37 | 0 | 24-HR | ALL | 1ST | 12081224
| 454226 | 522414 | 2.55 | 16.7 | 37 | 0 | 24-HR | ALL | 1ST | 12060724
| 454276 | 522414 | 2.5765 | 9.46 | 37 | 0 | 24-HR | ALL | 1ST | 12060724
| 454326 | 522414 | 2.615 | 7.72 | 37 | 0 | 24-HR | ALL | 1ST | 12060724
| 454376 | 522414 | 2.6546 | 7.48 | 37 | 0 | 24-HR | ALL | 1ST | 12060724
| 454426 | 522414 | 2.6868 | 6.12 | 37 | 0 | 24-HR | ALL | 1ST | 12060724
| 454476 | 522414 | 2.7201 | 6.65 | 34 | 0 | 24-HR | ALL | 1ST | 12060724
| 454526 | 522414 | 2.7486 | 7.32 | 7.32 | 0 | 24-HR | ALL | 1ST | 12060724
| 454576 | 522414 | 2.7712 | 8.03 | 8.03 | 0 | 24-HR | ALL | 1ST | 12060724
| 454626 | 522414 | 2.7877 | 8.91 | 8.91 | 0 | 24-HR | ALL | 1ST | 12060724
| 454676 | 522414 | 2.7856 | 6.52 | 9 | 0 | 24-HR | ALL | 1ST | 12060724
| 454726 | 522414 | 2.7846 | 6.85 | 8 | 0 | 24-HR | ALL | 1ST | 12060724
| 454776 | 522414 | 2.7736 | 6.7 | 6.7 | 0 | 24-HR | ALL | 1ST | 12060724
| 454826 | 522414 | 2.7499 | 5.49 | 12 | 0 | 24-HR | ALL | 1ST | 12060724
| 454876 | 522414 | 2.7145 | 3.51 | 13 | 0 | 24-HR | ALL | 1ST | 12060724
| 454926 | 522414 | 2.6822 | 4.98 | 13 | 0 | 24-HR | ALL | 1ST | 12060724
| 454976 | 522414 | 2.6406 | 6.29 | 13 | 0 | 24-HR | ALL | 1ST | 12060724
| 455026 | 522414 | 2.5824 | 5.21 | 14 | 0 | 24-HR | ALL | 1ST | 12060724
| 455076 | 522414 | 2.5184 | 4.73 | 14 | 0 | 24-HR | ALL | 1ST | 12060724
| 455126 | 522414 | 2.4534 | 6.12 | 13 | 0 | 24-HR | ALL | 1ST | 12060724
| 455176 | 522414 | 2.5474 | 4.97 | 12 | 0 | 24-HR | ALL | 1ST | 12050724
| 455226 | 522414 | 2.7988 | 4 | 4 | 0 | 24-HR | ALL | 1ST | 12050724
| 455276 | 522414 | 3.0699 | 4.88 | 7 | 0 | 24-HR | ALL | 1ST | 12050724
| 455326 | 522414 | 3.346 | 5.75 | 9 | 0 | 24-HR | ALL | 1ST | 12050724
| 455376 | 522414 | 3.6038 | 4.5 | 14 | 0 | 24-HR | ALL | 1ST | 12050724
| 455426 | 522414 | 3.8878 | 7.72 | 13 | 0 | 24-HR | ALL | 1ST | 12050724
| 455476 | 522414 | 4.1494 | 10.15 | 13 | 0 | 24-HR | ALL | 1ST | 12050724
| 455526 | 522414 | 4.3709 | 11.21 | 11.21 | 0 | 24-HR | ALL | 1ST | 12050724
| 455576 | 522414 | 4.5443 | 11.32 | 11.32 | 0 | 24-HR | ALL | 1ST | 12050724
| 455626 | 522414 | 4.6555 | 10.12 | 10.12 | 0 | 24-HR | ALL | 1ST | 12050724
| 455676 | 522414 | 4.7264 | 10.21 | 10.21 | 0 | 24-HR | ALL | 1ST | 12050724
| 455726 | 522414 | 4.7495 | 11.2 | 11.2 | 0 | 24-HR | ALL | 1ST | 12050724
| 455776 | 522414 | 5.2697 | 10 | 10 | 0 | 24-HR | ALL | 1ST | 12112224
| 455826 | 522414 | 6.2581 | 10.78 | 13 | 0 | 24-HR | ALL | 1ST | 12112224
| 455876 | 522414 | 7.4887 | 17.69 | 17.69 | 0 | 24-HR | ALL | 1ST | 12112224
| 455926 | 522414 | 8.6267 | 24.1 | 24.1 | 0 | 24-HR | ALL | 1ST | 12112224
| 455976 | 522414 | 9.6234 | 21.07 | 21.07 | 0 | 24-HR | ALL | 1ST | 12112224
| 456026 | 522414 | 10.1761 | 15.04 | 15.04 | 0 | 24-HR | ALL | 1ST | 12112224
| 456076 | 522414 | 10.6998 | 13 | 13 | 0 | 24-HR | ALL | 1ST | 12112224
| 456126 | 522414 | 11.0423 | 12.3 | 12.3 | 0 | 24-HR | ALL | 1ST | 12112224
| 456176 | 522414 | 11.2203 | 13.77 | 13.77 | 0 | 24-HR | ALL | 1ST | 12112224
| 456226 | 522414 | 11.2619 | 18.13 | 18.13 | 0 | 24-HR | ALL | 1ST | 12112224
| 456276 | 522414 | 10.7021 | 16.89 | 16.89 | 0 | 24-HR | ALL | 1ST | 12112224
| 456326 | 522414 | 10.3654 | 13.64 | 13.64 | 0 | 24-HR | ALL | 1ST | 12111924
| 456376 | 522414 | 9.9466 | 13 | 13 | 0 | 24-HR | ALL | 1ST | 12111924
| 456426 | 522414 | 9.332 | 12.39 | 12.39 | 0 | 24-HR | ALL | 1ST | 12111924
| 456476 | 522414 | 8.637 | 13.32 | 13.32 | 0 | 24-HR | ALL | 1ST | 12111924
| 456526 | 522414 | 7.8533 | 14.76 | 14.76 | 0 | 24-HR | ALL | 1ST | 12111924
| 456576 | 522414 | 6.9453 | 14.76 | 14.76 | 0 | 24-HR | ALL | 1ST | 12111924
| 456626 | 522414 | 6.0731 | 12.52 | 12.52 | 0 | 24-HR | ALL | 1ST | 12082924
| 456676 | 522414 | 5.6211 | 9.95 | 9.95 | 0 | 24-HR | ALL | 1ST | 12082924
| 456726 | 522414 | 5.1769 | 8.12 | 11 | 0 | 24-HR | ALL | 1ST | 12122824
| 456776 | 522414 | 5.2554 | 9 | 9 | 0 | 24-HR | ALL | 1ST | 12093024
| 456826 | 522414 | 5.6964 | 7.1 | 12 | 0 | 24-HR | ALL | 1ST | 12093024
| 456876 | 522414 | 6.107 | 6.86 | 12 | 0 | 24-HR | ALL | 1ST | 12093024
| 456926 | 522414 | 6.5096 | 9.41 | 9.41 | 0 | 24-HR | ALL | 1ST | 12093024
| 456976 | 522414 | 6.7891 | 11.15 | 11.15 | 0 | 24-HR | ALL | 1ST | 12093024
| 457026 | 522414 | 6.8993 | 11.34 | 11.34 | 0 | 24-HR | ALL | 1ST | 12093024
| 457076 | 522414 | 6.8225 | 9.64 | 9.64 | 0 | 24-HR | ALL | 1ST | 12093024
| 457126 | 522414 | 6.6698 | 7.97 | 7.97 | 0 | 24-HR | ALL | 1ST | 12123124
| 457176 | 522414 | 6.6631 | 7.7 | 10 | 0 | 24-HR | ALL | 1ST | 12123124
| 457226 | 522414 | 6.646 | 9.52 | 9.52 | 0 | 24-HR | ALL | 1ST | 12123124
| 457276 | 522414 | 6.4137 | 8.85 | 11 | 0 | 24-HR | ALL | 1ST | 12123124
| 457326 | 522414 | 6.0976 | 8.09 | 13 | 0 | 24-HR | ALL | 1ST | 12123124
| 457376 | 522414 | 5.7966 | 9.48 | 13 | 0 | 24-HR | ALL | 1ST | 12123124
| 457426 | 522414 | 5.6354 | 11 | 11 | 0 | 24-HR | ALL | 1ST | 12072324
| 457476 | 522414 | 6.1913 | 10.88 | 12 | 0 | 24-HR | ALL | 1ST | 12072324
| 457526 | 522414 | 6.7146 | 11.36 | 14 | 0 | 24-HR | ALL | 1ST | 12072324
| 457576 | 522414 | 7.1733 | 11.92 | 13 | 0 | 24-HR | ALL | 1ST | 12072324
| 457626 | 522414 | 7.453 | 9.73 | 14 | 0 | 24-HR | ALL | 1ST | 12072324
| 457676 | 522414 | 7.7727 | 11.28 | 11.28 | 0 | 24-HR | ALL | 1ST | 12072324
| 457726 | 522414 | 8.0073 | 12.97 | 12.97 | 0 | 24-HR | ALL | 1ST | 12072324
| 457776 | 522414 | 8.0282 | 11.3 | 14 | 0 | 24-HR | ALL | 1ST | 12072324
| 457826 | 522414 | 8.0139 | 11 | 11 | 0 | 24-HR | ALL | 1ST | 12072324
| 457876 | 522414 | 7.9584 | 11.91 | 11.91 | 0 | 24-HR | ALL | 1ST | 12072324
| 457926 | 522414 | 7.8182 | 12.27 | 12.27 | 0 | 24-HR | ALL | 1ST | 12072324
| 457976 | 522414 | 7.6177 | 12.44 | 12.44 | 0 | 24-HR | ALL | 1ST | 12072324
| 458026 | 522414 | 7.407 | 14.05 | 14.05 | 0 | 24-HR | ALL | 1ST | 12072324
| 458076 | 522414 | 7.1879 | 16.74 | 16.74 | 0 | 24-HR | ALL | 1ST | 12072324
| 458126 | 522414 | 7.2953 | 19.97 | 19.97 | 0 | 24-HR | ALL | 1ST | 12022124
| 458176 | 522414 | 7.3659 | 18.09 | 18.09 | 0 | 24-HR | ALL | 1ST | 12022124
| 458226 | 522414 | 7.3713 | 15.52 | 15.52 | 0 | 24-HR | ALL | 1ST | 12022124
| 458276 | 522414 | 7.328 | 12.56 | 12.56 | 0 | 24-HR | ALL | 1ST | 12022124
| 458326 | 522414 | 7.3529 | 13.12 | 13.12 | 0 | 24-HR | ALL | 1ST | 12022124
| 458376 | 522414 | 7.3292 | 13.12 | 13.12 | 0 | 24-HR | ALL | 1ST | 12022124
| 458426 | 522414 | 7.2522 | 12.12 | 12.12 | 0 | 24-HR | ALL | 1ST | 12022124
| 458476 | 522414 | 7.2034 | 13.03 | 13.03 | 0 | 24-HR | ALL | 1ST | 12022124
| 458526 | 522414 | 7.1194 | 13.3 | 13.3 | 0 | 24-HR | ALL | 1ST | 12022124
| 458576 | 522414 | 6.9849 | 12 | 14 | 0 | 24-HR | ALL | 1ST | 12022124
| 458626 | 522414 | 6.8713 | 11.97 | 14 | 0 | 24-HR | ALL | 1ST | 12022124
| 458676 | 522414 | 6.7323 | 11.04 | 15 | 0 | 24-HR | ALL | 1ST | 12022124
| 458726 | 522414 | 6.6355 | 12.36 | 15 | 0 | 24-HR | ALL | 1ST | 12022124
| 458776 | 522414 | 6.5804 | 13.13 | 17 | 0 | 24-HR | ALL | 1ST | 12022224
| 458826 | 522414 | 6.5279 | 13.94 | 13.94 | 0 | 24-HR | ALL | 1ST | 12022224
| 458876 | 522414 | 6.5905 | 15.96 | 15.96 | 0 | 24-HR | ALL | 1ST | 12122324
| 458926 | 522414 | 6.662 | 14.85 | 14.85 | 0 | 24-HR | ALL | 1ST | 12122324
| 458976 | 522414 | 6.7111 | 13.39 | 13.39 | 0 | 24-HR | ALL | 1ST | 12122324
| 453976 | 522464 | 2.5938 | 9.97 | 36 | 0 | 24-HR | ALL | 1ST | 12081224
| 454026 | 522464 | 2.5482 | 9 | 37 | 0 | 24-HR | ALL | 1ST | 12081224
| 454076 | 522464 | 2.5004 | 9.42 | 37 | 0 | 24-HR | ALL | 1ST | 12081224
| 454126 | 522464 | 2.4465 | 9.91 | 37 | 0 | 24-HR | ALL | 1ST | 12081224
| 454176 | 522464 | 2.4722 | 14.21 | 37 | 0 | 24-HR | ALL | 1ST | 12060724
| 454226 | 522464 | 2.5159 | 14 | 37 | 0 | 24-HR | ALL | 1ST | 12060724
| 454276 | 522464 | 2.5497 | 10.99 | 37 | 0 | 24-HR | ALL | 1ST | 12060724
| 454326 | 522464 | 2.5882 | 10.86 | 37 | 0 | 24-HR | ALL | 1ST | 12060724
| 454376 | 522464 | 2.6215 | 10.18 | 36 | 0 | 24-HR | ALL | 1ST | 12060724
| 454426 | 522464 | 2.6479 | 8.63 | 8.63 | 0 | 24-HR | ALL | 1ST | 12060724
| 454476 | 522464 | 2.6748 | 8.95 | 8.95 | 0 | 24-HR | ALL | 1ST | 12060724
| 454526 | 522464 | 2.6966 | 9.45 | 9.45 | 0 | 24-HR | ALL | 1ST | 12060724
| 454576 | 522464 | 2.7111 | 9.53 | 9.53 | 0 | 24-HR | ALL | 1ST | 12060724
| 454626 | 522464 | 2.7156 | 8.62 | 8.62 | 0 | 24-HR | ALL | 1ST | 12060724
| 454676 | 522464 | 2.7113 | 7.29 | 7.29 | 0 | 24-HR | ALL | 1ST | 12060724
| 454726 | 522464 | 2.7026 | 6.97 | 6.97 | 0 | 24-HR | ALL | 1ST | 12060724
| 454776 | 522464 | 2.6812 | 5.3 | 5.3 | 0 | 24-HR | ALL | 1ST | 12060724
| 454826 | 522464 | 2.6506 | 3.35 | 12 | 0 | 24-HR | ALL | 1ST | 12060724
| 454876 | 522464 | 2.6155 | 2.53 | 13 | 0 | 24-HR | ALL | 1ST | 12060724
| 454926 | 522464 | 2.574 | 2.32 | 13 | 0 | 24-HR | ALL | 1ST | 12060724
| 454976 | 522464 | 2.527 | 2.82 | 14 | 0 | 24-HR | ALL | 1ST | 12060724
| 455026 | 522464 | 2.4733 | 3.6 | 14 | 0 | 24-HR | ALL | 1ST | 12060724
| 455076 | 522464 | 2.4197 | 6.56 | 14 | 0 | 24-HR | ALL | 1ST | 12060724
| 455126 | 522464 | 2.3973 | 7.29 | 13 | 0 | 24-HR | ALL | 1ST | 12050724
| 455176 | 522464 | 2.6353 | 6.59 | 6.59 | 0 | 24-HR | ALL | 1ST | 12050724
| 455226 | 522464 | 2.8781 | 5.09 | 5.09 | 0 | 24-HR | ALL | 1ST | 12050724
| 455276 | 522464 | 3.1505 | 7.56 | 7.56 | 0 | 24-HR | ALL | 1ST | 12050724
| 455326 | 522464 | 3.4268 | 10.06 | 10.06 | 0 | 24-HR | ALL | 1ST | 12050724
| 455376 | 522464 | 3.6644 | 8.08 | 13 | 0 | 24-HR | ALL | 1ST | 12050724
| 455426 | 522464 | 3.8934 | 7.07 | 14 | 0 | 24-HR | ALL | 1ST | 12050724
| 455476 | 522464 | 4.1204 | 8.48 | 14 | 0 | 24-HR | ALL | 1ST | 12050724
| 455526 | 522464 | 4.3027 | 8.38 | 13 | 0 | 24-HR | ALL | 1ST | 12050724
| 455576 | 522464 | 4.4309 | 6.91 | 10 | 0 | 24-HR | ALL | 1ST | 12050724
| 455626 | 522464 | 4.5266 | 6.91 | 11 | 0 | 24-HR | ALL | 1ST | 12050724
| 455676 | 522464 | 4.5745 | 7.29 | 11 | 0 | 24-HR | ALL | 1ST | 12050724
| 455726 | 522464 | 4.5843 | 9.18 | 9.18 | 0 | 24-HR | ALL | 1ST | 12050724
| 455776 | 522464 | 5.4933 | 11.55 | 11.55 | 0 | 24-HR | ALL | 1ST | 12112224
| 455826 | 522464 | 6.4705 | 12.65 | 12.65 | 0 | 24-HR | ALL | 1ST | 12112224
| 455876 | 522464 | 7.5889 | 17.14 | 17.14 | 0 | 24-HR | ALL | 1ST | 12112224
| 455926 | 522464 | 8.6645 | 19.93 | 19.93 | 0 | 24-HR | ALL | 1ST | 12112224
| 455976 | 522464 | 9.5495 | 19.5 | 19.5 | 0 | 24-HR | ALL | 1ST | 12112224
| 456026 | 522464 | 10.0873 | 14.62 | 14.62 | 0 | 24-HR | ALL | 1ST | 12112224
| 456076 | 522464 | 10.5197 | 12.03 | 12.03 | 0 | 24-HR | ALL | 1ST | 12112224
| 456126 | 522464 | 10.8846 | 13 | 13 | 0 | 24-HR | ALL | 1ST | 12112224
| 456176 | 522464 | 10.9982 | 14.17 | 14.17 | 0 | 24-HR | ALL | 1ST | 12112224
| 456226 | 522464 | 10.841 | 15.48 | 15.48 | 0 | 24-HR | ALL | 1ST | 12112224
| 456276 | 522464 | 10.4352 | 15.44 | 15.44 | 0 | 24-HR | ALL | 1ST | 12111924
| 456326 | 522464 | 10.194 | 13.98 | 13.98 | 0 | 24-HR | ALL | 1ST | 12111924
| 456376 | 522464 | 9.7386 | 12.46 | 12.46 | 0 | 24-HR | ALL | 1ST | 12111924
| 456426 | 522464 | 9.1618 | 12.14 | 12.14 | 0 | 24-HR | ALL | 1ST | 12111924
| 456476 | 522464 | 8.5486 | 14.17 | 14.17 | 0 | 24-HR | ALL | 1ST | 12111924
| 456526 | 522464 | 7.7944 | 15.46 | 15.46 | 0 | 24-HR | ALL | 1ST | 12111924
| 456576 | 522464 | 6.8999 | 14.76 | 14.76 | 0 | 24-HR | ALL | 1ST | 12111924
| 456626 | 522464 | 5.9545 | 12.73 | 12.73 | 0 | 24-HR | ALL | 1ST | 12111924
| 456676 | 522464 | 5.538 | 9.96 | 9.96 | 0 | 24-HR | ALL | 1ST | 12122824
| 456726 | 522464 | 5.1865 | 7.38 | 10 | 0 | 24-HR | ALL | 1ST | 12122824
| 456776 | 522464 | 5.0651 | 6.65 | 12 | 0 | 24-HR | ALL | 1ST | 12093024
| 456826 | 522464 | 5.5537 | 6.99 | 13 | 0 | 24-HR | ALL | 1ST | 12093024
| 456876 | 522464 | 5.9815 | 7.24 | 13 | 0 | 24-HR | ALL | 1ST | 12093024
| 456926 | 522464 | 6.3525 | 8.36 | 8.36 | 0 | 24-HR | ALL | 1ST | 12093024
| 456976 | 522464 | 6.645 | 10.03 | 10.03 | 0 | 24-HR | ALL | 1ST | 12093024
| 457026 | 522464 | 6.7941 | 10.62 | 10.62 | 0 | 24-HR | ALL | 1ST | 12093024
| 457076 | 522464 | 6.7701 | 9.49 | 9.49 | 0 | 24-HR | ALL | 1ST | 12093024
| 457126 | 522464 | 6.8393 | 9.54 | 9.54 | 0 | 24-HR | ALL | 1ST | 12123124
| 457176 | 522464 | 6.8946 | 10.24 | 10.24 | 0 | 24-HR | ALL | 1ST | 12123124
| 457226 | 522464 | 6.8692 | 11.35 | 11.35 | 0 | 24-HR | ALL | 1ST | 12123124
| 457276 | 522464 | 6.6281 | 9.99 | 9.99 | 0 | 24-HR | ALL | 1ST | 12123124
| 457326 | 522464 | 6.3167 | 8.85 | 11 | 0 | 24-HR | ALL | 1ST | 12123124
| 457376 | 522464 | 5.9893 | 9 | 12 | 0 | 24-HR | ALL | 1ST | 12123124
| 457426 | 522464 | 5.6128 | 9.47 | 11 | 0 | 24-HR | ALL | 1ST | 12123124
| 457476 | 522464 | 5.8483 | 9.62 | 12 | 0 | 24-HR | ALL | 1ST | 12072324
| 457526 | 522464 | 6.3721 | 9.91 | 14 | 0 | 24-HR | ALL | 1ST | 12072324
| 457576 | 522464 | 6.7983 | 8.93 | 14 | 0 | 24-HR | ALL | 1ST | 12072324
| 457626 | 522464 | 7.2212 | 10.15 | 10.15 | 0 | 24-HR | ALL | 1ST | 12072324
| 457676 | 522464 | 7.5524 | 11 | 11 | 0 | 24-HR | ALL | 1ST | 12072324
| 457726 | 522464 | 7.7685 | 11.04 | 11.04 | 0 | 24-HR | ALL | 1ST | 12072324
| 457776 | 522464 | 7.9402 | 12.54 | 12.54 | 0 | 24-HR | ALL | 1ST | 12072324
| 457826 | 522464 | 7.9542 | 12 | 12 | 0 | 24-HR | ALL | 1ST | 12072324
| 457876 | 522464 | 7.9266 | 12.46 | 12.46 | 0 | 24-HR | ALL | 1ST | 12072324
| 457926 | 522464 | 7.7958 | 12.14 | 12.14 | 0 | 24-HR | ALL | 1ST | 12072324
| 457976 | 522464 | 7.6483 | 13.17 | 13.17 | 0 | 24-HR | ALL | 1ST | 12072324
| 458026 | 522464 | 7.4737 | 15.01 | 15.01 | 0 | 24-HR | ALL | 1ST | 12072324
| 458076 | 522464 | 7.2187 | 15.46 | 15.46 | 0 | 24-HR | ALL | 1ST | 12072324
| 458126 | 522464 | 6.9207 | 15.26 | 15.26 | 0 | 24-HR | ALL | 1ST | 12072324
| 458176 | 522464 | 6.997 | 14.35 | 14.35 | 0 | 24-HR | ALL | 1ST | 12022124
| 458226 | 522464 | 7.099 | 13.91 | 13.91 | 0 | 24-HR | ALL | 1ST | 12022124
| 458276 | 522464 | 7.1591 | 13.47 | 13.47 | 0 | 24-HR | ALL | 1ST | 12022124
| 458326 | 522464 | 7.1527 | 11.99 | 11.99 | 0 | 24-HR | ALL | 1ST | 12022124
| 458376 | 522464 | 7.1323 | 11.17 | 13 | 0 | 24-HR | ALL | 1ST | 12022124
| 458426 | 522464 | 7.0955 | 10.8 | 13 | 0 | 24-HR | ALL | 1ST | 12022124
| 458476 | 522464 | 7.0364 | 10.5 | 13 | 0 | 24-HR | ALL | 1ST | 12022124
| 458526 | 522464 | 6.9907 | 11.59 | 14 | 0 | 24-HR | ALL | 1ST | 12022124
| 458576 | 522464 | 6.8882 | 11 | 16 | 0 | 24-HR | ALL | 1ST | 12022124
| 458626 | 522464 | 6.7975 | 11.47 | 16 | 0 | 24-HR | ALL | 1ST | 12022124
| 458676 | 522464 | 6.6979 | 12 | 16 | 0 | 24-HR | ALL | 1ST | 12022124
| 458726 | 522464 | 6.5697 | 11.46 | 16 | 0 | 24-HR | ALL | 1ST | 12022124
| 458776 | 522464 | 6.4489 | 11.46 | 16 | 0 | 24-HR | ALL | 1ST | 12022124
| 458826 | 522464 | 6.3731 | 12.15 | 14 | 0 | 24-HR | ALL | 1ST | 12022224
| 458876 | 522464 | 6.3306 | 13.26 | 13.26 | 0 | 24-HR | ALL | 1ST | 12022224
| 458926 | 522464 | 6.3085 | 12.46 | 15 | 0 | 24-HR | ALL | 1ST | 12122324
| 458976 | 522464 | 6.3892 | 12.14 | 15 | 0 | 24-HR | ALL | 1ST | 12122324
| 453976 | 522514 | 2.4512 | 10.18 | 34 | 0 | 24-HR | ALL | 1ST | 12081224
| 454026 | 522514 | 2.4012 | 9.21 | 36 | 0 | 24-HR | ALL | 1ST | 12081224
| 454076 | 522514 | 2.3643 | 8.29 | 37 | 0 | 24-HR | ALL | 1ST | 12081124
| 454126 | 522514 | 2.3923 | 9.2 | 37 | 0 | 24-HR | ALL | 1ST | 12060724
| 454176 | 522514 | 2.435 | 9.55 | 37 | 0 | 24-HR | ALL | 1ST | 12060724
| 454226 | 522514 | 2.4789 | 11.15 | 37 | 0 | 24-HR | ALL | 1ST | 12060724
| 454276 | 522514 | 2.5178 | 11.79 | 36 | 0 | 24-HR | ALL | 1ST | 12060724
| 454326 | 522514 | 2.5495 | 10.95 | 10.95 | 0 | 24-HR | ALL | 1ST | 12060724
| 454376 | 522514 | 2.5787 | 10.65 | 10.65 | 0 | 24-HR | ALL | 1ST | 12060724
| 454426 | 522514 | 2.6046 | 10.82 | 10.82 | 0 | 24-HR | ALL | 1ST | 12060724
| 454476 | 522514 | 2.6283 | 12 | 12 | 0 | 24-HR | ALL | 1ST | 12060724
| 454526 | 522514 | 2.6423 | 11.77 | 11.77 | 0 | 24-HR | ALL | 1ST | 12060724
| 454576 | 522514 | 2.6454 | 9.97 | 9.97 | 0 | 24-HR | ALL | 1ST | 12060724
| 454626 | 522514 | 2.6404 | 7.76 | 9 | 0 | 24-HR | ALL | 1ST | 12060724
| 454676 | 522514 | 2.6301 | 6.21 | 6.21 | 0 | 24-HR | ALL | 1ST | 12060724
| 454726 | 522514 | 2.6203 | 7.21 | 7.21 | 0 | 24-HR | ALL | 1ST | 12060724
| 454776 | 522514 | 2.5998 | 7.21 | 7.21 | 0 | 24-HR | ALL | 1ST | 12060724
| 454826 | 522514 | 2.5673 | 5.77 | 11 | 0 | 24-HR | ALL | 1ST | 12060724
| 454876 | 522514 | 2.529 | 4.95 | 12 | 0 | 24-HR | ALL | 1ST | 12060724
| 454926 | 522514 | 2.48 | 3.06 | 13 | 0 | 24-HR | ALL | 1ST | 12060724
| 454976 | 522514 | 2.4308 | 3.36 | 14 | 0 | 24-HR | ALL | 1ST | 12060724
| 455026 | 522514 | 2.3782 | 4.79 | 14 | 0 | 24-HR | ALL | 1ST | 12060724
| 455076 | 522514 | 2.3152 | 4.79 | 14 | 0 | 24-HR | ALL | 1ST | 12060724
| 455126 | 522514 | 2.4687 | 6.15 | 13 | 0 | 24-HR | ALL | 1ST | 12050724
| 455176 | 522514 | 2.7147 | 8.06 | 8.06 | 0 | 24-HR | ALL | 1ST | 12050724
| 455226 | 522514 | 2.9608 | 8.35 | 8.35 | 0 | 24-HR | ALL | 1ST | 12050724
| 455276 | 522514 | 3.2083 | 8.42 | 8.42 | 0 | 24-HR | ALL | 1ST | 12050724
| 455326 | 522514 | 3.4581 | 9.23 | 9.23 | 0 | 24-HR | ALL | 1ST | 12050724
| 455376 | 522514 | 3.6965 | 9.71 | 9.71 | 0 | 24-HR | ALL | 1ST | 12050724
| 455426 | 522514 | 3.8934 | 7.29 | 14 | 0 | 24-HR | ALL | 1ST | 12050724
| 455476 | 522514 | 4.0887 | 7.82 | 14 | 0 | 24-HR | ALL | 1ST | 12050724
| 455526 | 522514 | 4.2504 | 8.24 | 14 | 0 | 24-HR | ALL | 1ST | 12050724
| 455576 | 522514 | 4.3446 | 5.85 | 14 | 0 | 24-HR | ALL | 1ST | 12050724
| 455626 | 522514 | 4.4093 | 5.24 | 14 | 0 | 24-HR | ALL | 1ST | 12050724
| 455676 | 522514 | 4.4473 | 6.91 | 13 | 0 | 24-HR | ALL | 1ST | 12050724
| 455726 | 522514 | 4.7473 | 9.36 | 9.36 | 0 | 24-HR | ALL | 1ST | 12112224
| 455776 | 522514 | 5.6646 | 11.61 | 11.61 | 0 | 24-HR | ALL | 1ST | 12112224
| 455826 | 522514 | 6.6504 | 14.12 | 14.12 | 0 | 24-HR | ALL | 1ST | 12112224
| 455876 | 522514 | 7.7025 | 17.72 | 24 | 0 | 24-HR | ALL | 1ST | 12112224
| 455926 | 522514 | 8.6374 | 18.23 | 24 | 0 | 24-HR | ALL | 1ST | 12112224
| 455976 | 522514 | 9.5242 | 19.55 | 19.55 | 0 | 24-HR | ALL | 1ST | 12112224
| 456026 | 522514 | 10.0771 | 16.35 | 16.35 | 0 | 24-HR | ALL | 1ST | 12112224
| 456076 | 522514 | 10.4756 | 14.23 | 14.23 | 0 | 24-HR | ALL | 1ST | 12112224
| 456126 | 522514 | 10.793 | 15.29 | 15.29 | 0 | 24-HR | ALL | 1ST | 12112224
| 456176 | 522514 | 10.8351 | 15.86 | 15.86 | 0 | 24-HR | ALL | 1ST | 12112224
| 456226 | 522514 | 10.6754 | 17.68 | 17.68 | 0 | 24-HR | ALL | 1ST | 12112224
| 456276 | 522514 | 10.3631 | 17.67 | 17.67 | 0 | 24-HR | ALL | 1ST | 12111924
| 456326 | 522514 | 9.9576 | 13.06 | 13.06 | 0 | 24-HR | ALL | 1ST | 12111924
| 456376 | 522514 | 9.4798 | 10.79 | 14 | 0 | 24-HR | ALL | 1ST | 12111924
| 456426 | 522514 | 8.942 | 10.79 | 10.79 | 0 | 24-HR | ALL | 1ST | 12111924
| 456476 | 522514 | 8.3508 | 12.65 | 12.65 | 0 | 24-HR | ALL | 1ST | 12111924
| 456526 | 522514 | 7.6386 | 13.99 | 13.99 | 0 | 24-HR | ALL | 1ST | 12111924
| 456576 | 522514 | 6.785 | 13.09 | 13.09 | 0 | 24-HR | ALL | 1ST | 12111924
| 456626 | 522514 | 5.9363 | 11.14 | 11.14 | 0 | 24-HR | ALL | 1ST | 12103124
| 456676 | 522514 | 5.5395 | 9.94 | 14 | 0 | 24-HR | ALL | 1ST | 12122824
| 456726 | 522514 | 5.1845 | 6.54 | 14 | 0 | 24-HR | ALL | 1ST | 12122824
| 456776 | 522514 | 4.8986 | 5 | 12 | 0 | 24-HR | ALL | 1ST | 12093024
| 456826 | 522514 | 5.3928 | 6.03 | 13 | 0 | 24-HR | ALL | 1ST | 12093024
| 456876 | 522514 | 5.86 | 7.84 | 13 | 0 | 24-HR | ALL | 1ST | 12093024
| 456926 | 522514 | 6.2484 | 9.21 | 9.21 | 0 | 24-HR | ALL | 1ST | 12093024
| 456976 | 522514 | 6.5308 | 9.99 | 9.99 | 0 | 24-HR | ALL | 1ST | 12093024
| 457026 | 522514 | 6.6562 | 9.09 | 13 | 0 | 24-HR | ALL | 1ST | 12093024
| 457076 | 522514 | 6.736 | 9.15 | 9.15 | 0 | 24-HR | ALL | 1ST | 12123124
| 457126 | 522514 | 6.9116 | 9.79 | 9.79 | 0 | 24-HR | ALL | 1ST | 12123124
| 457176 | 522514 | 6.9988 | 10.63 | 10.63 | 0 | 24-HR | ALL | 1ST | 12123124
| 457226 | 522514 | 6.9612 | 11 | 11 | 0 | 24-HR | ALL | 1ST | 12123124
| 457276 | 522514 | 6.7635 | 10 | 10 | 0 | 24-HR | ALL | 1ST | 12123124
| 457326 | 522514 | 6.5285 | 10 | 11 | 0 | 24-HR | ALL | 1ST | 12123124
| 457376 | 522514 | 6.2238 | 10.13 | 10.13 | 0 | 24-HR | ALL | 1ST | 12123124
| 457426 | 522514 | 5.8453 | 10 | 10 | 0 | 24-HR | ALL | 1ST | 12123124
| 457476 | 522514 | 5.5425 | 9.3 | 10 | 0 | 24-HR | ALL | 1ST | 12072324
| 457526 | 522514 | 6.0168 | 7.64 | 14 | 0 | 24-HR | ALL | 1ST | 12072324
| 457576 | 522514 | 6.4666 | 7 | 12 | 0 | 24-HR | ALL | 1ST | 12072324
| 457626 | 522514 | 6.9144 | 8.39 | 11 | 0 | 24-HR | ALL | 1ST | 12072324
| 457676 | 522514 | 7.3016 | 10.29 | 10.29 | 0 | 24-HR | ALL | 1ST | 12072324
| 457726 | 522514 | 7.5992 | 11.84 | 11.84 | 0 | 24-HR | ALL | 1ST | 12072324
| 457776 | 522514 | 7.8022 | 13.03 | 13.03 | 0 | 24-HR | ALL | 1ST | 12072324
| 457826 | 522514 | 7.8172 | 11.43 | 11.43 | 0 | 24-HR | ALL | 1ST | 12072324
| 457876 | 522514 | 7.7942 | 11.02 | 13 | 0 | 24-HR | ALL | 1ST | 12072324
| 457926 | 522514 | 7.7387 | 11.79 | 11.79 | 0 | 24-HR | ALL | 1ST | 12072324
| 457976 | 522514 | 7.5966 | 11.79 | 15 | 0 | 24-HR | ALL | 1ST | 12072324
| 458026 | 522514 | 7.4257 | 12.58 | 16 | 0 | 24-HR | ALL | 1ST | 12072324
| 458076 | 522514 | 7.2052 | 13.13 | 13.13 | 0 | 24-HR | ALL | 1ST | 12072324
| 458126 | 522514 | 6.9271 | 12.65 | 23 | 0 | 24-HR | ALL | 1ST | 12072324
| 458176 | 522514 | 6.6676 | 12 | 23 | 0 | 24-HR | ALL | 1ST | 12123024
| 458226 | 522514 | 6.8088 | 12 | 13 | 0 | 24-HR | ALL | 1ST | 12022124
| 458276 | 522514 | 6.9381 | 13.08 | 13.08 | 0 | 24-HR | ALL | 1ST | 12022124
| 458326 | 522514 | 6.9754 | 12.21 | 12.21 | 0 | 24-HR | ALL | 1ST | 12022124
| 458376 | 522514 | 7.0012 | 12.21 | 13 | 0 | 24-HR | ALL | 1ST | 12022124
| 458426 | 522514 | 6.9866 | 11.85 | 11.85 | 0 | 24-HR | ALL | 1ST | 12022124
| 458476 | 522514 | 6.9328 | 10.97 | 13 | 0 | 24-HR | ALL | 1ST | 12022124
| 458526 | 522514 | 6.8686 | 10.55 | 14 | 0 | 24-HR | ALL | 1ST | 12022124
| 458576 | 522514 | 6.8031 | 10.87 | 16 | 0 | 24-HR | ALL | 1ST | 12022124
| 458626 | 522514 | 6.7232 | 11.24 | 16 | 0 | 24-HR | ALL | 1ST | 12022124
| 458676 | 522514 | 6.6374 | 11.92 | 16 | 0 | 24-HR | ALL | 1ST | 12022124
| 458726 | 522514 | 6.5043 | 10.71 | 16 | 0 | 24-HR | ALL | 1ST | 12022124
| 458776 | 522514 | 6.3962 | 11.01 | 15 | 0 | 24-HR | ALL | 1ST | 12022124
| 458826 | 522514 | 6.292 | 11.76 | 13 | 0 | 24-HR | ALL | 1ST | 12022124
| 458876 | 522514 | 6.1898 | 12.13 | 14 | 0 | 24-HR | ALL | 1ST | 12022224
| 458926 | 522514 | 6.1293 | 11.77 | 15 | 0 | 24-HR | ALL | 1ST | 12022224
| 458976 | 522514 | 6.0735 | 11 | 15 | 0 | 24-HR | ALL | 1ST | 12122324
| 453976 | 522564 | 2.3835 | 11 | 25 | 0 | 24-HR | ALL | 1ST | 12121924
| 454026 | 522564 | 2.3743 | 10.88 | 26 | 0 | 24-HR | ALL | 1ST | 12121924
| 454076 | 522564 | 2.3604 | 11.36 | 25 | 0 | 24-HR | ALL | 1ST | 12121924
| 454126 | 522564 | 2.37 | 9.97 | 34 | 0 | 24-HR | ALL | 1ST | 12060724
| 454176 | 522564 | 2.4043 | 8.39 | 36 | 0 | 24-HR | ALL | 1ST | 12060724
| 454226 | 522564 | 2.4403 | 8.61 | 36 | 0 | 24-HR | ALL | 1ST | 12060724
| 454276 | 522564 | 2.4745 | 9.27 | 17 | 0 | 24-HR | ALL | 1ST | 12060724
| 454326 | 522564 | 2.5036 | 9.34 | 9.34 | 0 | 24-HR | ALL | 1ST | 12060724
| 454376 | 522564 | 2.5284 | 9.36 | 9.36 | 0 | 24-HR | ALL | 1ST | 12060724
| 454426 | 522564 | 2.5503 | 10.03 | 10.03 | 0 | 24-HR | ALL | 1ST | 12060724
| 454476 | 522564 | 2.5698 | 11.73 | 11.73 | 0 | 24-HR | ALL | 1ST | 12060724
| 454526 | 522564 | 2.5806 | 12.28 | 12.28 | 0 | 24-HR | ALL | 1ST | 12060724
| 454576 | 522564 | 2.5771 | 9.97 | 9.97 | 0 | 24-HR | ALL | 1ST | 12060724
| 454626 | 522564 | 2.5705 | 8.91 | 8.91 | 0 | 24-HR | ALL | 1ST | 12060724
| 454676 | 522564 | 2.5545 | 7 | 7 | 0 | 24-HR | ALL | 1ST | 12060724
| 454726 | 522564 | 2.5401 | 8 | 8 | 0 | 24-HR | ALL | 1ST | 12060724
| 454776 | 522564 | 2.5157 | 8 | 8 | 0 | 24-HR | ALL | 1ST | 12060724
| 454826 | 522564 | 2.4818 | 7.15 | 11 | 0 | 24-HR | ALL | 1ST | 12060724
| 454876 | 522564 | 2.4397 | 5.85 | 11 | 0 | 24-HR | ALL | 1ST | 12060724
| 454926 | 522564 | 2.39 | 4.18 | 12 | 0 | 24-HR | ALL | 1ST | 12060724
| 454976 | 522564 | 2.3391 | 4.24 | 13 | 0 | 24-HR | ALL | 1ST | 12060724
| 455026 | 522564 | 2.2837 | 4.85 | 14 | 0 | 24-HR | ALL | 1ST | 12060724
| 455076 | 522564 | 2.3106 | 4.61 | 14 | 0 | 24-HR | ALL | 1ST | 12050724
| 455126 | 522564 | 2.5347 | 5.36 | 11 | 0 | 24-HR | ALL | 1ST | 12050724
| 455176 | 522564 | 2.7734 | 7.18 | 7.18 | 0 | 24-HR | ALL | 1ST | 12050724
| 455226 | 522564 | 3.0193 | 9.12 | 9.12 | 0 | 24-HR | ALL | 1ST | 12050724
| 455276 | 522564 | 3.2543 | 9.12 | 9.12 | 0 | 24-HR | ALL | 1ST | 12050724
| 455326 | 522564 | 3.4829 | 9.1 | 9.1 | 0 | 24-HR | ALL | 1ST | 12050724
| 455376 | 522564 | 3.6814 | 6.85 | 6.85 | 0 | 24-HR | ALL | 1ST | 12050724
| 455426 | 522564 | 3.8645 | 5.44 | 14 | 0 | 24-HR | ALL | 1ST | 12050724
| 455476 | 522564 | 4.045 | 7.03 | 14 | 0 | 24-HR | ALL | 1ST | 12050724
| 455526 | 522564 | 4.1928 | 8.61 | 14 | 0 | 24-HR | ALL | 1ST | 12050724
| 455576 | 522564 | 4.2734 | 7.2 | 14 | 0 | 24-HR | ALL | 1ST | 12050724
| 455626 | 522564 | 4.311 | 6.03 | 14 | 0 | 24-HR | ALL | 1ST | 12050724
| 455676 | 522564 | 4.3226 | 7.09 | 13 | 0 | 24-HR | ALL | 1ST | 12050724
| 455726 | 522564 | 4.9082 | 8.8 | 13 | 0 | 24-HR | ALL | 1ST | 12112224
| 455776 | 522564 | 5.7599 | 9.15 | 25 | 0 | 24-HR | ALL | 1ST | 12112224
| 455826 | 522564 | 6.7169 | 12.21 | 25 | 0 | 24-HR | ALL | 1ST | 12112224
| 455876 | 522564 | 7.757 | 17.17 | 25 | 0 | 24-HR | ALL | 1ST | 12112224
| 455926 | 522564 | 8.6502 | 18.12 | 25 | 0 | 24-HR | ALL | 1ST | 12112224
| 455976 | 522564 | 9.4444 | 18.73 | 25 | 0 | 24-HR | ALL | 1ST | 12112224
| 456026 | 522564 | 10.0086 | 17.2 | 17.2 | 0 | 24-HR | ALL | 1ST | 12112224
| 456076 | 522564 | 10.3119 | 14.15 | 14.15 | 0 | 24-HR | ALL | 1ST | 12112224
| 456126 | 522564 | 10.575 | 15.17 | 15.17 | 0 | 24-HR | ALL | 1ST | 12112224
| 456176 | 522564 | 10.6608 | 17.48 | 17.48 | 0 | 24-HR | ALL | 1ST | 12112224
| 456226 | 522564 | 10.5714 | 21.76 | 21.76 | 0 | 24-HR | ALL | 1ST | 12112224
| 456276 | 522564 | 10.2387 | 19.06 | 19.06 | 0 | 24-HR | ALL | 1ST | 12111924
| 456326 | 522564 | 9.7428 | 12.52 | 12.52 | 0 | 24-HR | ALL | 1ST | 12111924
| 456376 | 522564 | 9.2307 | 9.15 | 14 | 0 | 24-HR | ALL | 1ST | 12111924
| 456426 | 522564 | 8.7511 | 10 | 14 | 0 | 24-HR | ALL | 1ST | 12111924
| 456476 | 522564 | 8.2077 | 12.36 | 12.36 | 0 | 24-HR | ALL | 1ST | 12111924
| 456526 | 522564 | 7.541 | 13.97 | 13.97 | 0 | 24-HR | ALL | 1ST | 12111924
| 456576 | 522564 | 6.7007 | 12.3 | 12.3 | 0 | 24-HR | ALL | 1ST | 12111924
| 456626 | 522564 | 5.947 | 10.64 | 14 | 0 | 24-HR | ALL | 1ST | 12103124
| 456676 | 522564 | 5.5339 | 9.94 | 14 | 0 | 24-HR | ALL | 1ST | 12122824
| 456726 | 522564 | 5.2164 | 7.18 | 14 | 0 | 24-HR | ALL | 1ST | 12122824
| 456776 | 522564 | 4.8904 | 5.88 | 12 | 0 | 24-HR | ALL | 1ST | 12122824
| 456826 | 522564 | 5.2573 | 6.05 | 12 | 0 | 24-HR | ALL | 1ST | 12093024
| 456876 | 522564 | 5.743 | 8.66 | 8.66 | 0 | 24-HR | ALL | 1ST | 12093024
| 456926 | 522564 | 6.1142 | 9.12 | 12 | 0 | 24-HR | ALL | 1ST | 12093024
| 456976 | 522564 | 6.3863 | 9.09 | 14 | 0 | 24-HR | ALL | 1ST | 12093024
| 457026 | 522564 | 6.5292 | 8.04 | 14 | 0 | 24-HR | ALL | 1ST | 12093024
| 457076 | 522564 | 6.7322 | 8.6 | 8.6 | 0 | 24-HR | ALL | 1ST | 12123124
| 457126 | 522564 | 6.9142 | 9.03 | 9.03 | 0 | 24-HR | ALL | 1ST | 12123124
| 457176 | 522564 | 7.0909 | 11.27 | 11.27 | 0 | 24-HR | ALL | 1ST | 12123124
| 457226 | 522564 | 7.1034 | 12.12 | 12.12 | 0 | 24-HR | ALL | 1ST | 12123124
| 457276 | 522564 | 6.8773 | 10 | 10 | 0 | 24-HR | ALL | 1ST | 12123124
| 457326 | 522564 | 6.6704 | 10 | 10 | 0 | 24-HR | ALL | 1ST | 12123124
| 457376 | 522564 | 6.3905 | 10.08 | 10.08 | 0 | 24-HR | ALL | 1ST | 12123124
| 457426 | 522564 | 6.039 | 10 | 10 | 0 | 24-HR | ALL | 1ST | 12123124
| 457476 | 522564 | 5.6139 | 9.3 | 9.3 | 0 | 24-HR | ALL | 1ST | 12123124
| 457526 | 522564 | 5.7654 | 8.83 | 12 | 0 | 24-HR | ALL | 1ST | 12072324
| 457576 | 522564 | 6.1904 | 6.97 | 12 | 0 | 24-HR | ALL | 1ST | 12072324
| 457626 | 522564 | 6.6394 | 8.12 | 10 | 0 | 24-HR | ALL | 1ST | 12072324
| 457676 | 522564 | 7.05 | 10 | 10 | 0 | 24-HR | ALL | 1ST | 12072324
| 457726 | 522564 | 7.301 | 9.27 | 12 | 0 | 24-HR | ALL | 1ST | 12072324
| 457776 | 522564 | 7.5226 | 10.24 | 12 | 0 | 24-HR | ALL | 1ST | 12072324
| 457826 | 522564 | 7.5984 | 9.2 | 12 | 0 | 24-HR | ALL | 1ST | 12072324
| 457876 | 522564 | 7.66 | 10.12 | 13 | 0 | 24-HR | ALL | 1ST | 12072324
| 457926 | 522564 | 7.6204 | 10.12 | 13 | 0 | 24-HR | ALL | 1ST | 12072324
| 457976 | 522564 | 7.5078 | 9.8 | 15 | 0 | 24-HR | ALL | 1ST | 12072324
| 458026 | 522564 | 7.3595 | 10.12 | 23 | 0 | 24-HR | ALL | 1ST | 12072324
| 458076 | 522564 | 7.1575 | 10.12 | 23 | 0 | 24-HR | ALL | 1ST | 12072324
| 458126 | 522564 | 6.9293 | 10.48 | 23 | 0 | 24-HR | ALL | 1ST | 12072324
| 458176 | 522564 | 6.6618 | 10.27 | 23 | 0 | 24-HR | ALL | 1ST | 12072324
| 458226 | 522564 | 6.5545 | 11.73 | 23 | 0 | 24-HR | ALL | 1ST | 12022124
| 458276 | 522564 | 6.7137 | 13.04 | 13.04 | 0 | 24-HR | ALL | 1ST | 12022124
| 458326 | 522564 | 6.7977 | 12.97 | 12.97 | 0 | 24-HR | ALL | 1ST | 12022124
| 458376 | 522564 | 6.8259 | 12.12 | 14 | 0 | 24-HR | ALL | 1ST | 12022124
| 458426 | 522564 | 6.8426 | 12.08 | 14 | 0 | 24-HR | ALL | 1ST | 12022124
| 458476 | 522564 | 6.826 | 11.85 | 13 | 0 | 24-HR | ALL | 1ST | 12022124
| 458526 | 522564 | 6.7676 | 10.88 | 13 | 0 | 24-HR | ALL | 1ST | 12022124
| 458576 | 522564 | 6.7195 | 11.24 | 11.24 | 0 | 24-HR | ALL | 1ST | 12022124
| 458626 | 522564 | 6.6622 | 12 | 12 | 0 | 24-HR | ALL | 1ST | 12022124
| 458676 | 522564 | 6.5601 | 11.34 | 14 | 0 | 24-HR | ALL | 1ST | 12022124
| 458726 | 522564 | 6.4549 | 11 | 14 | 0 | 24-HR | ALL | 1ST | 12022124
| 458776 | 522564 | 6.3488 | 11 | 14 | 0 | 24-HR | ALL | 1ST | 12022124
| 458826 | 522564 | 6.2504 | 11.73 | 16 | 0 | 24-HR | ALL | 1ST | 12022124
| 458876 | 522564 | 6.1409 | 12.08 | 15 | 0 | 24-HR | ALL | 1ST | 12022124
| 458926 | 522564 | 6.0202 | 11.88 | 14 | 0 | 24-HR | ALL | 1ST | 12022124
| 458976 | 522564 | 5.9602 | 11.88 | 14 | 0 | 24-HR | ALL | 1ST | 12022224
| 453976 | 522614 | 2.3707 | 9.53 | 18 | 0 | 24-HR | ALL | 1ST | 12121924
| 454026 | 522614 | 2.3879 | 12.7 | 12.7 | 0 | 24-HR | ALL | 1ST | 12121924
| 454076 | 522614 | 2.3692 | 13.83 | 20 | 0 | 24-HR | ALL | 1ST | 12121924
| 454126 | 522614 | 2.3468 | 11.5 | 20 | 0 | 24-HR | ALL | 1ST | 12060724
| 454176 | 522614 | 2.3761 | 9.39 | 21 | 0 | 24-HR | ALL | 1ST | 12060724
| 454226 | 522614 | 2.405 | 8.35 | 20 | 0 | 24-HR | ALL | 1ST | 12060724
| 454276 | 522614 | 2.4334 | 8.56 | 20 | 0 | 24-HR | ALL | 1ST | 12060724
| 454326 | 522614 | 2.4586 | 9 | 9 | 0 | 24-HR | ALL | 1ST | 12060724
| 454376 | 522614 | 2.4784 | 9 | 9 | 0 | 24-HR | ALL | 1ST | 12060724
| 454426 | 522614 | 2.4934 | 9.01 | 9.01 | 0 | 24-HR | ALL | 1ST | 12060724
| 454476 | 522614 | 2.5062 | 10.15 | 10.15 | 0 | 24-HR | ALL | 1ST | 12060724
| 454526 | 522614 | 2.5147 | 11.78 | 11.78 | 0 | 24-HR | ALL | 1ST | 12060724
| 454576 | 522614 | 2.5093 | 10.44 | 10.44 | 0 | 24-HR | ALL | 1ST | 12060724
| 454626 | 522614 | 2.4999 | 10 | 10 | 0 | 24-HR | ALL | 1ST | 12060724
| 454676 | 522614 | 2.4803 | 8.18 | 8.18 | 0 | 24-HR | ALL | 1ST | 12060724
| 454726 | 522614 | 2.4602 | 8.57 | 8.57 | 0 | 24-HR | ALL | 1ST | 12060724
| 454776 | 522614 | 2.4353 | 9.54 | 9.54 | 0 | 24-HR | ALL | 1ST | 12060724
| 454826 | 522614 | 2.3971 | 8.08 | 8.08 | 0 | 24-HR | ALL | 1ST | 12060724
| 454876 | 522614 | 2.3481 | 4.93 | 7 | 0 | 24-HR | ALL | 1ST | 12060724
| 454926 | 522614 | 2.3026 | 5.14 | 7 | 0 | 24-HR | ALL | 1ST | 12060724
| 454976 | 522614 | 2.2506 | 5 | 10 | 0 | 24-HR | ALL | 1ST | 12060724
| 455026 | 522614 | 2.1953 | 5.47 | 7 | 0 | 24-HR | ALL | 1ST | 12060724
| 455076 | 522614 | 2.3841 | 6 | 6 | 0 | 24-HR | ALL | 1ST | 12050724
| 455126 | 522614 | 2.5955 | 5 | 5 | 0 | 24-HR | ALL | 1ST | 12050724
| 455176 | 522614 | 2.8192 | 5.48 | 5.48 | 0 | 24-HR | ALL | 1ST | 12050724
| 455226 | 522614 | 3.0457 | 6.08 | 6.08 | 0 | 24-HR | ALL | 1ST | 12050724
| 455276 | 522614 | 3.2591 | 5.08 | 5.08 | 0 | 24-HR | ALL | 1ST | 12050724
| 455326 | 522614 | 3.475 | 5.9 | 5.9 | 0 | 24-HR | ALL | 1ST | 12050724
| 455376 | 522614 | 3.6676 | 5.52 | 5.52 | 0 | 24-HR | ALL | 1ST | 12050724
| 455426 | 522614 | 3.846 | 6.17 | 11 | 0 | 24-HR | ALL | 1ST | 12050724
| 455476 | 522614 | 3.9981 | 7.01 | 13 | 0 | 24-HR | ALL | 1ST | 12050724
| 455526 | 522614 | 4.119 | 8.15 | 14 | 0 | 24-HR | ALL | 1ST | 12050724
| 455576 | 522614 | 4.1816 | 7.11 | 14 | 0 | 24-HR | ALL | 1ST | 12050724
| 455626 | 522614 | 4.1912 | 5 | 14 | 0 | 24-HR | ALL | 1ST | 12050724
| 455676 | 522614 | 4.2236 | 4.62 | 13 | 0 | 24-HR | ALL | 1ST | 12112224
| 455726 | 522614 | 5.0164 | 6.27 | 13 | 0 | 24-HR | ALL | 1ST | 12112224
| 455776 | 522614 | 5.8909 | 9.06 | 25 | 0 | 24-HR | ALL | 1ST | 12112224
| 455826 | 522614 | 6.8003 | 11.63 | 25 | 0 | 24-HR | ALL | 1ST | 12112224
| 455876 | 522614 | 7.63 | 11.37 | 25 | 0 | 24-HR | ALL | 1ST | 12112224
| 455926 | 522614 | 8.4351 | 12 | 25 | 0 | 24-HR | ALL | 1ST | 12112224
| 455976 | 522614 | 9.4376 | 20.15 | 25 | 0 | 24-HR | ALL | 1ST | 12112224
| 456026 | 522614 | 9.9437 | 18.51 | 18.51 | 0 | 24-HR | ALL | 1ST | 12112224
| 456076 | 522614 | 10.16 | 14.54 | 14.54 | 0 | 24-HR | ALL | 1ST | 12112224
| 456126 | 522614 | 10.348 | 14.92 | 14.92 | 0 | 24-HR | ALL | 1ST | 12112224
| 456176 | 522614 | 10.3228 | 15.6 | 15.6 | 0 | 24-HR | ALL | 1ST | 12112224
| 456226 | 522614 | 10.2868 | 21.5 | 21.5 | 0 | 24-HR | ALL | 1ST | 12112224
| 456276 | 522614 | 10.1496 | 21.99 | 21.99 | 0 | 24-HR | ALL | 1ST | 12111924
| 456326 | 522614 | 9.5712 | 12.9 | 21 | 0 | 24-HR | ALL | 1ST | 12111924
| 456376 | 522614 | 9.0735 | 9.56 | 14 | 0 | 24-HR | ALL | 1ST | 12111924
| 456426 | 522614 | 8.6228 | 10.7 | 13 | 0 | 24-HR | ALL | 1ST | 12111924
| 456476 | 522614 | 8.0682 | 12.17 | 12.17 | 0 | 24-HR | ALL | 1ST | 12111924
| 456526 | 522614 | 7.3791 | 12.3 | 15 | 0 | 24-HR | ALL | 1ST | 12111924
| 456576 | 522614 | 6.5962 | 10.99 | 15 | 0 | 24-HR | ALL | 1ST | 12111924
| 456626 | 522614 | 5.9914 | 11.65 | 11.65 | 0 | 24-HR | ALL | 1ST | 12103124
| 456676 | 522614 | 5.5528 | 10.96 | 10.96 | 0 | 24-HR | ALL | 1ST | 12122824
| 456726 | 522614 | 5.2585 | 8.47 | 8.47 | 0 | 24-HR | ALL | 1ST | 12122824
| 456776 | 522614 | 4.9547 | 7.38 | 7.38 | 0 | 24-HR | ALL | 1ST | 12122824
| 456826 | 522614 | 5.1344 | 6.56 | 8 | 0 | 24-HR | ALL | 1ST | 12093024
| 456876 | 522614 | 5.573 | 7.32 | 7.32 | 0 | 24-HR | ALL | 1ST | 12093024
| 456926 | 522614 | 5.9171 | 6.65 | 13 | 0 | 24-HR | ALL | 1ST | 12093024
| 456976 | 522614 | 6.2085 | 7.02 | 14 | 0 | 24-HR | ALL | 1ST | 12093024
| 457026 | 522614 | 6.4338 | 7.86 | 14 | 0 | 24-HR | ALL | 1ST | 12123124
| 457076 | 522614 | 6.7545 | 9 | 9 | 0 | 24-HR | ALL | 1ST | 12123124
| 457126 | 522614 | 6.9831 | 10.01 | 10.01 | 0 | 24-HR | ALL | 1ST | 12123124
| 457176 | 522614 | 7.1435 | 11.47 | 11.47 | 0 | 24-HR | ALL | 1ST | 12123124
| 457226 | 522614 | 7.1334 | 11.38 | 11.38 | 0 | 24-HR | ALL | 1ST | 12123124
| 457276 | 522614 | 6.8815 | 8 | 8 | 0 | 24-HR | ALL | 1ST | 12123124
| 457326 | 522614 | 6.7057 | 8 | 8 | 0 | 24-HR | ALL | 1ST | 12123124
| 457376 | 522614 | 6.5175 | 9.56 | 9.56 | 0 | 24-HR | ALL | 1ST | 12123124
| 457426 | 522614 | 6.273 | 11.5 | 11.5 | 0 | 24-HR | ALL | 1ST | 12123124
| 457476 | 522614 | 5.8353 | 10 | 10 | 0 | 24-HR | ALL | 1ST | 12123124
| 457526 | 522614 | 5.5218 | 10.56 | 10.56 | 0 | 24-HR | ALL | 1ST | 12072324
| 457576 | 522614 | 6.0033 | 10.49 | 12 | 0 | 24-HR | ALL | 1ST | 12072324
| 457626 | 522614 | 6.391 | 8.86 | 8.86 | 0 | 24-HR | ALL | 1ST | 12072324
| 457676 | 522614 | 6.787 | 9.83 | 12 | 0 | 24-HR | ALL | 1ST | 12072324
| 457726 | 522614 | 7.059 | 8.97 | 13 | 0 | 24-HR | ALL | 1ST | 12072324
| 457776 | 522614 | 7.274 | 8.7 | 12 | 0 | 24-HR | ALL | 1ST | 12072324
| 457826 | 522614 | 7.43 | 9 | 11 | 0 | 24-HR | ALL | 1ST | 12072324
| 457876 | 522614 | 7.5323 | 10 | 10 | 0 | 24-HR | ALL | 1ST | 12072324
| 457926 | 522614 | 7.5426 | 10.38 | 12 | 0 | 24-HR | ALL | 1ST | 12072324
| 457976 | 522614 | 7.441 | 9.2 | 14 | 0 | 24-HR | ALL | 1ST | 12072324
| 458026 | 522614 | 7.3563 | 10.57 | 23 | 0 | 24-HR | ALL | 1ST | 12072324
| 458076 | 522614 | 7.1905 | 10.85 | 23 | 0 | 24-HR | ALL | 1ST | 12072324
| 458126 | 522614 | 6.9374 | 9.2 | 23 | 0 | 24-HR | ALL | 1ST | 12072324
| 458176 | 522614 | 6.7164 | 10.03 | 23 | 0 | 24-HR | ALL | 1ST | 12072324
| 458226 | 522614 | 6.481 | 11.32 | 23 | 0 | 24-HR | ALL | 1ST | 12072324
| 458276 | 522614 | 6.4643 | 12.46 | 12.46 | 0 | 24-HR | ALL | 1ST | 12022124
| 458326 | 522614 | 6.5487 | 11.44 | 14 | 0 | 24-HR | ALL | 1ST | 12022124
| 458376 | 522614 | 6.6121 | 11 | 14 | 0 | 24-HR | ALL | 1ST | 12022124
| 458426 | 522614 | 6.6644 | 11.46 | 11.46 | 0 | 24-HR | ALL | 1ST | 12022124
| 458476 | 522614 | 6.6886 | 12.02 | 12.02 | 0 | 24-HR | ALL | 1ST | 12022124
| 458526 | 522614 | 6.6762 | 12.17 | 12.17 | 0 | 24-HR | ALL | 1ST | 12022124
| 458576 | 522614 | 6.6335 | 12 | 12 | 0 | 24-HR | ALL | 1ST | 12022124
| 458626 | 522614 | 6.5747 | 11.98 | 11.98 | 0 | 24-HR | ALL | 1ST | 12022124
| 458676 | 522614 | 6.4829 | 11.14 | 11.14 | 0 | 24-HR | ALL | 1ST | 12022124
| 458726 | 522614 | 6.3896 | 10.8 | 13 | 0 | 24-HR | ALL | 1ST | 12022124
| 458776 | 522614 | 6.2865 | 10.44 | 15 | 0 | 24-HR | ALL | 1ST | 12022124
| 458826 | 522614 | 6.181 | 10.32 | 16 | 0 | 24-HR | ALL | 1ST | 12022124
| 458876 | 522614 | 6.0954 | 11.65 | 16 | 0 | 24-HR | ALL | 1ST | 12022124
| 458926 | 522614 | 5.9797 | 11.46 | 16 | 0 | 24-HR | ALL | 1ST | 12022124
| 458976 | 522614 | 5.8607 | 11.14 | 14 | 0 | 24-HR | ALL | 1ST | 12022124
| 453976 | 522664 | 2.352 | 8.82 | 10 | 0 | 24-HR | ALL | 1ST | 12121924
| 454026 | 522664 | 2.3438 | 11.03 | 11.03 | 0 | 24-HR | ALL | 1ST | 12121924
| 454076 | 522664 | 2.3125 | 12.23 | 20 | 0 | 24-HR | ALL | 1ST | 12121924
| 454126 | 522664 | 2.3187 | 11.97 | 20 | 0 | 24-HR | ALL | 1ST | 12060724
| 454176 | 522664 | 2.3452 | 10.3 | 20 | 0 | 24-HR | ALL | 1ST | 12060724
| 454226 | 522664 | 2.3722 | 10.21 | 20 | 0 | 24-HR | ALL | 1ST | 12060724
| 454276 | 522664 | 2.3957 | 10.21 | 18 | 0 | 24-HR | ALL | 1ST | 12060724
| 454326 | 522664 | 2.4133 | 9.37 | 11 | 0 | 24-HR | ALL | 1ST | 12060724
| 454376 | 522664 | 2.4272 | 8.87 | 8.87 | 0 | 24-HR | ALL | 1ST | 12060724
| 454426 | 522664 | 2.4377 | 8.98 | 8.98 | 0 | 24-HR | ALL | 1ST | 12060724
| 454476 | 522664 | 2.4404 | 8.06 | 8.06 | 0 | 24-HR | ALL | 1ST | 12060724
| 454526 | 522664 | 2.4404 | 8.22 | 8.22 | 0 | 24-HR | ALL | 1ST | 12060724
| 454576 | 522664 | 2.4319 | 7.37 | 9 | 0 | 24-HR | ALL | 1ST | 12060724
| 454626 | 522664 | 2.4197 | 7.37 | 9 | 0 | 24-HR | ALL | 1ST | 12060724
| 454676 | 522664 | 2.4036 | 8.16 | 8.16 | 0 | 24-HR | ALL | 1ST | 12060724
| 454726 | 522664 | 2.3821 | 9.23 | 9.23 | 0 | 24-HR | ALL | 1ST | 12060724
| 454776 | 522664 | 2.3511 | 8.95 | 8.95 | 0 | 24-HR | ALL | 1ST | 12060724
| 454826 | 522664 | 2.3066 | 5.78 | 5.78 | 0 | 24-HR | ALL | 1ST | 12060724
| 454876 | 522664 | 2.2579 | 3.03 | 3.03 | 0 | 24-HR | ALL | 1ST | 12060724
| 454926 | 522664 | 2.2154 | 4.7 | 4.7 | 0 | 24-HR | ALL | 1ST | 12060724
| 454976 | 522664 | 2.1646 | 5 | 5 | 0 | 24-HR | ALL | 1ST | 12060724
| 455026 | 522664 | 2.2381 | 5 | 5 | 0 | 24-HR | ALL | 1ST | 12050724
| 455076 | 522664 | 2.4411 | 5 | 7 | 0 | 24-HR | ALL | 1ST | 12050724
| 455126 | 522664 | 2.6505 | 5 | 8 | 0 | 24-HR | ALL | 1ST | 12050724
| 455176 | 522664 | 2.8629 | 5 | 8 | 0 | 24-HR | ALL | 1ST | 12050724
| 455226 | 522664 | 3.0742 | 5 | 5 | 0 | 24-HR | ALL | 1ST | 12050724
| 455276 | 522664 | 3.2738 | 4.08 | 11 | 0 | 24-HR | ALL | 1ST | 12050724
| 455326 | 522664 | 3.4681 | 4.23 | 11 | 0 | 24-HR | ALL | 1ST | 12050724
| 455376 | 522664 | 3.6548 | 5.7 | 10 | 0 | 24-HR | ALL | 1ST | 12050724
| 455426 | 522664 | 3.8066 | 5.5 | 9 | 0 | 24-HR | ALL | 1ST | 12050724
| 455476 | 522664 | 3.941 | 6.8 | 11 | 0 | 24-HR | ALL | 1ST | 12050724
| 455526 | 522664 | 4.0385 | 7.7 | 11 | 0 | 24-HR | ALL | 1ST | 12050724
| 455576 | 522664 | 4.0953 | 8.29 | 8.29 | 0 | 24-HR | ALL | 1ST | 12050724
| 455626 | 522664 | 4.0964 | 7.15 | 8 | 0 | 24-HR | ALL | 1ST | 12050724
| 455676 | 522664 | 4.3878 | 5.21 | 13 | 0 | 24-HR | ALL | 1ST | 12112224
| 455726 | 522664 | 5.125 | 4.57 | 25 | 0 | 24-HR | ALL | 1ST | 12112224
| 455776 | 522664 | 5.9631 | 7.11 | 25 | 0 | 24-HR | ALL | 1ST | 12112224
| 455826 | 522664 | 6.8625 | 10.94 | 25 | 0 | 24-HR | ALL | 1ST | 12112224
| 455876 | 522664 | 7.6071 | 9.35 | 25 | 0 | 24-HR | ALL | 1ST | 12112224
| 455926 | 522664 | 8.2888 | 7.95 | 25 | 0 | 24-HR | ALL | 1ST | 12112224
| 455976 | 522664 | 9.3181 | 19.08 | 19.08 | 0 | 24-HR | ALL | 1ST | 12112224
| 456026 | 522664 | 9.8303 | 18.99 | 18.99 | 0 | 24-HR | ALL | 1ST | 12112224
| 456076 | 522664 | 10.0626 | 16.45 | 16.45 | 0 | 24-HR | ALL | 1ST | 12112224
| 456126 | 522664 | 10.2598 | 17.97 | 17.97 | 0 | 24-HR | ALL | 1ST | 12112224
| 456176 | 522664 | 10.0475 | 14.94 | 14.94 | 0 | 24-HR | ALL | 1ST | 12112224
| 456226 | 522664 | 9.9727 | 20.29 | 20.29 | 0 | 24-HR | ALL | 1ST | 12112224
| 456276 | 522664 | 9.9499 | 22.16 | 22.16 | 0 | 24-HR | ALL | 1ST | 12111924
| 456326 | 522664 | 9.4756 | 15.07 | 15.07 | 0 | 24-HR | ALL | 1ST | 12111924
| 456376 | 522664 | 8.9741 | 11.42 | 13 | 0 | 24-HR | ALL | 1ST | 12111924
| 456426 | 522664 | 8.4881 | 11.28 | 12 | 0 | 24-HR | ALL | 1ST | 12111924
| 456476 | 522664 | 7.8684 | 10.35 | 16 | 0 | 24-HR | ALL | 1ST | 12111924
| 456526 | 522664 | 7.1392 | 8.21 | 16 | 0 | 24-HR | ALL | 1ST | 12111924
| 456576 | 522664 | 6.4578 | 8.61 | 16 | 0 | 24-HR | ALL | 1ST | 12111924
| 456626 | 522664 | 5.9546 | 10.51 | 14 | 0 | 24-HR | ALL | 1ST | 12103124
| 456676 | 522664 | 5.5403 | 11.18 | 11.18 | 0 | 24-HR | ALL | 1ST | 12122824
| 456726 | 522664 | 5.2862 | 9.52 | 9.52 | 0 | 24-HR | ALL | 1ST | 12122824
| 456776 | 522664 | 5.0242 | 9.35 | 9.35 | 0 | 24-HR | ALL | 1ST | 12122824
| 456826 | 522664 | 5.0414 | 8.41 | 8.41 | 0 | 24-HR | ALL | 1ST | 12093024
| 456876 | 522664 | 5.47 | 8.7 | 8.7 | 0 | 24-HR | ALL | 1ST | 12093024
| 456926 | 522664 | 5.8503 | 9.21 | 9.21 | 0 | 24-HR | ALL | 1ST | 12093024
| 456976 | 522664 | 6.1396 | 8.99 | 10 | 0 | 24-HR | ALL | 1ST | 12093024
| 457026 | 522664 | 6.3931 | 7.4 | 12 | 0 | 24-HR | ALL | 1ST | 12123124
| 457076 | 522664 | 6.6888 | 7.73 | 10 | 0 | 24-HR | ALL | 1ST | 12123124
| 457126 | 522664 | 6.8973 | 8 | 9 | 0 | 24-HR | ALL | 1ST | 12123124
| 457176 | 522664 | 6.9988 | 7.85 | 11 | 0 | 24-HR | ALL | 1ST | 12123124
| 457226 | 522664 | 7.0645 | 8.87 | 11 | 0 | 24-HR | ALL | 1ST | 12123124
| 457276 | 522664 | 7.0013 | 8.98 | 10 | 0 | 24-HR | ALL | 1ST | 12123124
| 457326 | 522664 | 6.8171 | 8.21 | 8.21 | 0 | 24-HR | ALL | 1ST | 12123124
| 457376 | 522664 | 6.6593 | 9.86 | 9.86 | 0 | 24-HR | ALL | 1ST | 12123124
| 457426 | 522664 | 6.3985 | 10.76 | 10.76 | 0 | 24-HR | ALL | 1ST | 12123124
| 457476 | 522664 | 5.9806 | 9.09 | 10 | 0 | 24-HR | ALL | 1ST | 12123124
| 457526 | 522664 | 5.5903 | 9.29 | 11 | 0 | 24-HR | ALL | 1ST | 12123124
| 457576 | 522664 | 5.6959 | 9.77 | 9.77 | 0 | 24-HR | ALL | 1ST | 12072324
| 457626 | 522664 | 6.1159 | 9.15 | 11 | 0 | 24-HR | ALL | 1ST | 12072324
| 457676 | 522664 | 6.5123 | 9.56 | 9.56 | 0 | 24-HR | ALL | 1ST | 12072324
| 457726 | 522664 | 6.7833 | 7.8 | 13 | 0 | 24-HR | ALL | 1ST | 12072324
| 457776 | 522664 | 7.063 | 8.7 | 13 | 0 | 24-HR | ALL | 1ST | 12072324
| 457826 | 522664 | 7.2552 | 9.08 | 12 | 0 | 24-HR | ALL | 1ST | 12072324
| 457876 | 522664 | 7.3917 | 10.03 | 13 | 0 | 24-HR | ALL | 1ST | 12072324
| 457926 | 522664 | 7.4403 | 10.45 | 13 | 0 | 24-HR | ALL | 1ST | 12072324
| 457976 | 522664 | 7.4129 | 10.57 | 14 | 0 | 24-HR | ALL | 1ST | 12072324
| 458026 | 522664 | 7.3573 | 11.79 | 16 | 0 | 24-HR | ALL | 1ST | 12072324
| 458076 | 522664 | 7.2131 | 11.79 | 23 | 0 | 24-HR | ALL | 1ST | 12072324
| 458126 | 522664 | 7.011 | 11.21 | 23 | 0 | 24-HR | ALL | 1ST | 12072324
| 458176 | 522664 | 6.7848 | 10.96 | 23 | 0 | 24-HR | ALL | 1ST | 12072324
| 458226 | 522664 | 6.5262 | 10.34 | 23 | 0 | 24-HR | ALL | 1ST | 12072324
| 458276 | 522664 | 6.2704 | 10.65 | 14 | 0 | 24-HR | ALL | 1ST | 12072324
| 458326 | 522664 | 6.3177 | 10.99 | 12 | 0 | 24-HR | ALL | 1ST | 12022124
| 458376 | 522664 | 6.4097 | 10.79 | 10.79 | 0 | 24-HR | ALL | 1ST | 12022124
| 458426 | 522664 | 6.4781 | 11 | 11 | 0 | 24-HR | ALL | 1ST | 12022124
| 458476 | 522664 | 6.5339 | 12 | 12 | 0 | 24-HR | ALL | 1ST | 12022124
| 458526 | 522664 | 6.5386 | 12 | 12 | 0 | 24-HR | ALL | 1ST | 12022124
| 458576 | 522664 | 6.5124 | 11.71 | 11.71 | 0 | 24-HR | ALL | 1ST | 12022124
| 458626 | 522664 | 6.4721 | 11.74 | 11.74 | 0 | 24-HR | ALL | 1ST | 12022124
| 458676 | 522664 | 6.3761 | 9.92 | 12 | 0 | 24-HR | ALL | 1ST | 12022124
| 458726 | 522664 | 6.3051 | 10 | 12 | 0 | 24-HR | ALL | 1ST | 12022124
| 458776 | 522664 | 6.2062 | 9.23 | 13 | 0 | 24-HR | ALL | 1ST | 12022124
| 458826 | 522664 | 6.1266 | 10 | 16 | 0 | 24-HR | ALL | 1ST | 12022124
| 458876 | 522664 | 6.0309 | 10.29 | 16 | 0 | 24-HR | ALL | 1ST | 12022124
| 458926 | 522664 | 5.9367 | 11 | 16 | 0 | 24-HR | ALL | 1ST | 12022124
| 458976 | 522664 | 5.8252 | 10.85 | 12 | 0 | 24-HR | ALL | 1ST | 12022124
| 453976 | 522714 | 2.3284 | 8.91 | 10 | 0 | 24-HR | ALL | 1ST | 12121924
| 454026 | 522714 | 2.2944 | 9.96 | 9.96 | 0 | 24-HR | ALL | 1ST | 12121924
| 454076 | 522714 | 2.2569 | 11.41 | 11.41 | 0 | 24-HR | ALL | 1ST | 12060724
| 454126 | 522714 | 2.2855 | 11.12 | 20 | 0 | 24-HR | ALL | 1ST | 12060724
| 454176 | 522714 | 2.31 | 10.3 | 20 | 0 | 24-HR | ALL | 1ST | 12060724
| 454226 | 522714 | 2.3345 | 11 | 11 | 0 | 24-HR | ALL | 1ST | 12060724
| 454276 | 522714 | 2.3558 | 11.85 | 11.85 | 0 | 24-HR | ALL | 1ST | 12060724
| 454326 | 522714 | 2.3659 | 9.61 | 11 | 0 | 24-HR | ALL | 1ST | 12060724
| 454376 | 522714 | 2.3749 | 8.92 | 11 | 0 | 24-HR | ALL | 1ST | 12060724
| 454426 | 522714 | 2.3831 | 9.88 | 11 | 0 | 24-HR | ALL | 1ST | 12060724
| 454476 | 522714 | 2.3808 | 8.57 | 12 | 0 | 24-HR | ALL | 1ST | 12060724
| 454526 | 522714 | 2.3693 | 5.76 | 13 | 0 | 24-HR | ALL | 1ST | 12060724
| 454576 | 522714 | 2.3573 | 4.97 | 13 | 0 | 24-HR | ALL | 1ST | 12060724
| 454626 | 522714 | 2.3395 | 4.12 | 10 | 0 | 24-HR | ALL | 1ST | 12060724
| 454676 | 522714 | 2.3246 | 6.68 | 6.68 | 0 | 24-HR | ALL | 1ST | 12060724
| 454726 | 522714 | 2.306 | 9.95 | 9.95 | 0 | 24-HR | ALL | 1ST | 12060724
| 454776 | 522714 | 2.2656 | 6.73 | 6.73 | 0 | 24-HR | ALL | 1ST | 12060724
| 454826 | 522714 | 2.2213 | 4.03 | 6 | 0 | 24-HR | ALL | 1ST | 12060724
| 454876 | 522714 | 2.1807 | 4.76 | 4.76 | 0 | 24-HR | ALL | 1ST | 12060724
| 454926 | 522714 | 2.1342 | 4.96 | 4.96 | 0 | 24-HR | ALL | 1ST | 12060724
| 454976 | 522714 | 2.1059 | 4.68 | 4.68 | 0 | 24-HR | ALL | 1ST | 12050724
| 455026 | 522714 | 2.2946 | 4.15 | 4.15 | 0 | 24-HR | ALL | 1ST | 12050724
| 455076 | 522714 | 2.4958 | 5 | 5 | 0 | 24-HR | ALL | 1ST | 12050724
| 455126 | 522714 | 2.6978 | 5 | 7 | 0 | 24-HR | ALL | 1ST | 12050724
| 455176 | 522714 | 2.9006 | 5 | 10 | 0 | 24-HR | ALL | 1ST | 12050724
| 455226 | 522714 | 3.0998 | 5 | 10 | 0 | 24-HR | ALL | 1ST | 12050724
| 455276 | 522714 | 3.2902 | 4.92 | 11 | 0 | 24-HR | ALL | 1ST | 12050724
| 455326 | 522714 | 3.4681 | 5 | 11 | 0 | 24-HR | ALL | 1ST | 12050724
| 455376 | 522714 | 3.627 | 5.09 | 11 | 0 | 24-HR | ALL | 1ST | 12050724
| 455426 | 522714 | 3.761 | 5.12 | 10 | 0 | 24-HR | ALL | 1ST | 12050724
| 455476 | 522714 | 3.872 | 6 | 9 | 0 | 24-HR | ALL | 1ST | 12050724
| 455526 | 522714 | 3.9442 | 6.21 | 9 | 0 | 24-HR | ALL | 1ST | 12050724
| 455576 | 522714 | 3.9891 | 7.61 | 7.61 | 0 | 24-HR | ALL | 1ST | 12050724
| 455626 | 522714 | 3.9867 | 7.94 | 7.94 | 0 | 24-HR | ALL | 1ST | 12050724
| 455676 | 522714 | 4.5527 | 6.61 | 6.61 | 0 | 24-HR | ALL | 1ST | 12112224
| 455726 | 522714 | 5.2756 | 5.92 | 12 | 0 | 24-HR | ALL | 1ST | 12112224
| 455776 | 522714 | 6.0426 | 6.21 | 25 | 0 | 24-HR | ALL | 1ST | 12112224
| 455826 | 522714 | 6.9124 | 10.43 | 25 | 0 | 24-HR | ALL | 1ST | 12112224
| 455876 | 522714 | 7.6453 | 9.96 | 25 | 0 | 24-HR | ALL | 1ST | 12112224
| 455926 | 522714 | 8.2887 | 8.79 | 25 | 0 | 24-HR | ALL | 1ST | 12112224
| 455976 | 522714 | 9.0006 | 12.72 | 25 | 0 | 24-HR | ALL | 1ST | 12112224
| 456026 | 522714 | 9.6678 | 18.47 | 18.47 | 0 | 24-HR | ALL | 1ST | 12112224
| 456076 | 522714 | 10.0114 | 19.78 | 19.78 | 0 | 24-HR | ALL | 1ST | 12112224
| 456126 | 522714 | 10.0989 | 19.53 | 19.53 | 0 | 24-HR | ALL | 1ST | 12112224
| 456176 | 522714 | 9.861 | 16.36 | 16.36 | 0 | 24-HR | ALL | 1ST | 12112224
| 456226 | 522714 | 9.7336 | 20.21 | 20.21 | 0 | 24-HR | ALL | 1ST | 12111924
| 456276 | 522714 | 9.7443 | 21.61 | 21.61 | 0 | 24-HR | ALL | 1ST | 12111924
| 456326 | 522714 | 9.358 | 16.83 | 16.83 | 0 | 24-HR | ALL | 1ST | 12111924
| 456376 | 522714 | 8.929 | 14.73 | 14.73 | 0 | 24-HR | ALL | 1ST | 12111924
| 456426 | 522714 | 8.3794 | 12.57 | 12.57 | 0 | 24-HR | ALL | 1ST | 12111924
| 456476 | 522714 | 7.76 | 10.96 | 14 | 0 | 24-HR | ALL | 1ST | 12111924
| 456526 | 522714 | 7.1248 | 10.73 | 16 | 0 | 24-HR | ALL | 1ST | 12111924
| 456576 | 522714 | 6.4104 | 9.18 | 16 | 0 | 24-HR | ALL | 1ST | 12111924
| 456626 | 522714 | 5.8979 | 8.85 | 14 | 0 | 24-HR | ALL | 1ST | 12103124
| 456676 | 522714 | 5.5626 | 12 | 12 | 0 | 24-HR | ALL | 1ST | 12103124
| 456726 | 522714 | 5.3241 | 11.18 | 11.18 | 0 | 24-HR | ALL | 1ST | 12122824
| 456776 | 522714 | 5.0908 | 11.52 | 11.52 | 0 | 24-HR | ALL | 1ST | 12122824
| 456826 | 522714 | 4.9431 | 9.94 | 9.94 | 0 | 24-HR | ALL | 1ST | 12093024
| 456876 | 522714 | 5.3222 | 8.09 | 8.09 | 0 | 24-HR | ALL | 1ST | 12093024
| 456926 | 522714 | 5.7013 | 8.56 | 8.56 | 0 | 24-HR | ALL | 1ST | 12093024
| 456976 | 522714 | 6.0224 | 8.12 | 10 | 0 | 24-HR | ALL | 1ST | 12123124
| 457026 | 522714 | 6.3301 | 6.61 | 11 | 0 | 24-HR | ALL | 1ST | 12123124
| 457076 | 522714 | 6.6137 | 6.41 | 10 | 0 | 24-HR | ALL | 1ST | 12123124
| 457126 | 522714 | 6.8931 | 8 | 10 | 0 | 24-HR | ALL | 1ST | 12123124
| 457176 | 522714 | 7.0159 | 7.91 | 12 | 0 | 24-HR | ALL | 1ST | 12123124
| 457226 | 522714 | 7.1022 | 8.92 | 12 | 0 | 24-HR | ALL | 1ST | 12123124
| 457276 | 522714 | 7.1011 | 9.88 | 9.88 | 0 | 24-HR | ALL | 1ST | 12123124
| 457326 | 522714 | 6.974 | 9.88 | 9.88 | 0 | 24-HR | ALL | 1ST | 12123124
| 457376 | 522714 | 6.7776 | 10.04 | 10.04 | 0 | 24-HR | ALL | 1ST | 12123124
| 457426 | 522714 | 6.5023 | 9.95 | 9.95 | 0 | 24-HR | ALL | 1ST | 12123124
| 457476 | 522714 | 6.1026 | 8.04 | 8.04 | 0 | 24-HR | ALL | 1ST | 12123124
| 457526 | 522714 | 5.7325 | 8.12 | 8.12 | 0 | 24-HR | ALL | 1ST | 12123124
| 457576 | 522714 | 5.39 | 9.03 | 9.03 | 0 | 24-HR | ALL | 1ST | 12072324
| 457626 | 522714 | 5.8719 | 10.57 | 10.57 | 0 | 24-HR | ALL | 1ST | 12072324
| 457676 | 522714 | 6.2357 | 9.28 | 9.28 | 0 | 24-HR | ALL | 1ST | 12072324
| 457726 | 522714 | 6.5147 | 7 | 14 | 0 | 24-HR | ALL | 1ST | 12072324
| 457776 | 522714 | 6.8161 | 7.82 | 14 | 0 | 24-HR | ALL | 1ST | 12072324
| 457826 | 522714 | 7.063 | 9.04 | 12 | 0 | 24-HR | ALL | 1ST | 12072324
| 457876 | 522714 | 7.2341 | 10.03 | 10.03 | 0 | 24-HR | ALL | 1ST | 12072324
| 457926 | 522714 | 7.3349 | 11 | 11 | 0 | 24-HR | ALL | 1ST | 12072324
| 457976 | 522714 | 7.3571 | 11.6 | 11.6 | 0 | 24-HR | ALL | 1ST | 12072324
| 458026 | 522714 | 7.2564 | 10.1 | 16 | 0 | 24-HR | ALL | 1ST | 12072324
| 458076 | 522714 | 7.1235 | 9.24 | 23 | 0 | 24-HR | ALL | 1ST | 12072324
| 458126 | 522714 | 7.0107 | 10.88 | 23 | 0 | 24-HR | ALL | 1ST | 12072324
| 458176 | 522714 | 6.8181 | 10.97 | 23 | 0 | 24-HR | ALL | 1ST | 12072324
| 458226 | 522714 | 6.556 | 9.27 | 15 | 0 | 24-HR | ALL | 1ST | 12072324
| 458276 | 522714 | 6.3082 | 9.04 | 14 | 0 | 24-HR | ALL | 1ST | 12072324
| 458326 | 522714 | 6.0778 | 10.09 | 12 | 0 | 24-HR | ALL | 1ST | 12123024
| 458376 | 522714 | 6.1643 | 9.12 | 12 | 0 | 24-HR | ALL | 1ST | 12022124
| 458426 | 522714 | 6.2842 | 10.68 | 10.68 | 0 | 24-HR | ALL | 1ST | 12022124
| 458476 | 522714 | 6.348 | 11.12 | 11.12 | 0 | 24-HR | ALL | 1ST | 12022124
| 458526 | 522714 | 6.3736 | 11.12 | 11.12 | 0 | 24-HR | ALL | 1ST | 12022124
| 458576 | 522714 | 6.3854 | 11.68 | 11.68 | 0 | 24-HR | ALL | 1ST | 12022124
| 458626 | 522714 | 6.3483 | 11 | 11 | 0 | 24-HR | ALL | 1ST | 12022124
| 458676 | 522714 | 6.2903 | 10.22 | 12 | 0 | 24-HR | ALL | 1ST | 12022124
| 458726 | 522714 | 6.2214 | 9.68 | 9.68 | 0 | 24-HR | ALL | 1ST | 12022124
| 458776 | 522714 | 6.1397 | 9.15 | 11 | 0 | 24-HR | ALL | 1ST | 12022124
| 458826 | 522714 | 6.072 | 10 | 12 | 0 | 24-HR | ALL | 1ST | 12022124
| 458876 | 522714 | 5.9801 | 10 | 13 | 0 | 24-HR | ALL | 1ST | 12022124
| 458926 | 522714 | 5.8842 | 10.15 | 12 | 0 | 24-HR | ALL | 1ST | 12022124
| 458976 | 522714 | 5.7931 | 10.91 | 10.91 | 0 | 24-HR | ALL | 1ST | 12022124
| 453976 | 522764 | 2.3041 | 10.1 | 10.1 | 0 | 24-HR | ALL | 1ST | 12121924
| 454026 | 522764 | 2.252 | 10.54 | 10.54 | 0 | 24-HR | ALL | 1ST | 12121924
| 454076 | 522764 | 2.2247 | 10.17 | 10.17 | 0 | 24-HR | ALL | 1ST | 12060724
| 454126 | 522764 | 2.2486 | 9.46 | 9.46 | 0 | 24-HR | ALL | 1ST | 12060724
| 454176 | 522764 | 2.2703 | 9.14 | 9.14 | 0 | 24-HR | ALL | 1ST | 12060724
| 454226 | 522764 | 2.2919 | 10.36 | 10.36 | 0 | 24-HR | ALL | 1ST | 12060724
| 454276 | 522764 | 2.3073 | 10.46 | 10.46 | 0 | 24-HR | ALL | 1ST | 12060724
| 454326 | 522764 | 2.3176 | 10.14 | 10.14 | 0 | 24-HR | ALL | 1ST | 12060724
| 454376 | 522764 | 2.3235 | 9.8 | 9.8 | 0 | 24-HR | ALL | 1ST | 12060724
| 454426 | 522764 | 2.3246 | 9.43 | 9.43 | 0 | 24-HR | ALL | 1ST | 12060724
| 454476 | 522764 | 2.3186 | 8.14 | 13 | 0 | 24-HR | ALL | 1ST | 12060724
| 454526 | 522764 | 2.3086 | 7.38 | 13 | 0 | 24-HR | ALL | 1ST | 12060724
| 454576 | 522764 | 2.2946 | 7.09 | 11 | 0 | 24-HR | ALL | 1ST | 12060724
| 454626 | 522764 | 2.2761 | 7.09 | 7.09 | 0 | 24-HR | ALL | 1ST | 12060724
| 454676 | 522764 | 2.2545 | 8 | 8 | 0 | 24-HR | ALL | 1ST | 12060724
| 454726 | 522764 | 2.2241 | 7.4 | 7.4 | 0 | 24-HR | ALL | 1ST | 12060724
| 454776 | 522764 | 2.1841 | 4.76 | 8 | 0 | 24-HR | ALL | 1ST | 12060724
| 454826 | 522764 | 2.1434 | 3.82 | 9 | 0 | 24-HR | ALL | 1ST | 12060724
| 454876 | 522764 | 2.1044 | 5.46 | 5.46 | 0 | 24-HR | ALL | 1ST | 12060724
| 454926 | 522764 | 2.0568 | 5.14 | 5.14 | 0 | 24-HR | ALL | 1ST | 12060724
| 454976 | 522764 | 2.1635 | 4.54 | 4.54 | 0 | 24-HR | ALL | 1ST | 12050724
| 455026 | 522764 | 2.352 | 5.02 | 5.02 | 0 | 24-HR | ALL | 1ST | 12050724
| 455076 | 522764 | 2.5445 | 5.17 | 5.17 | 0 | 24-HR | ALL | 1ST | 12050724
| 455126 | 522764 | 2.7402 | 5.54 | 5.54 | 0 | 24-HR | ALL | 1ST | 12050724
| 455176 | 522764 | 2.938 | 6.53 | 10 | 0 | 24-HR | ALL | 1ST | 12050724
| 455226 | 522764 | 3.1206 | 5.71 | 10 | 0 | 24-HR | ALL | 1ST | 12050724
| 455276 | 522764 | 3.2929 | 5 | 10 | 0 | 24-HR | ALL | 1ST | 12050724
| 455326 | 522764 | 3.4539 | 5 | 10 | 0 | 24-HR | ALL | 1ST | 12050724
| 455376 | 522764 | 3.5945 | 5 | 10 | 0 | 24-HR | ALL | 1ST | 12050724
| 455426 | 522764 | 3.7099 | 5 | 5 | 0 | 24-HR | ALL | 1ST | 12050724
| 455476 | 522764 | 3.7958 | 5 | 8 | 0 | 24-HR | ALL | 1ST | 12050724
| 455526 | 522764 | 3.8485 | 5 | 9 | 0 | 24-HR | ALL | 1ST | 12050724
| 455576 | 522764 | 3.8732 | 5.97 | 5.97 | 0 | 24-HR | ALL | 1ST | 12050724
| 455626 | 522764 | 3.997 | 6.03 | 6.03 | 0 | 24-HR | ALL | 1ST | 12112224
| 455676 | 522764 | 4.6892 | 7 | 7 | 0 | 24-HR | ALL | 1ST | 12112224
| 455726 | 522764 | 5.4136 | 7.35 | 10 | 0 | 24-HR | ALL | 1ST | 12112224
| 455776 | 522764 | 6.1341 | 6.57 | 19 | 0 | 24-HR | ALL | 1ST | 12112224
| 455826 | 522764 | 6.9101 | 8.47 | 19 | 0 | 24-HR | ALL | 1ST | 12112224
| 455876 | 522764 | 7.6361 | 9.46 | 24 | 0 | 24-HR | ALL | 1ST | 12112224
| 455926 | 522764 | 8.2856 | 10.02 | 24 | 0 | 24-HR | ALL | 1ST | 12112224
| 455976 | 522764 | 8.8322 | 10.48 | 22 | 0 | 24-HR | ALL | 1ST | 12112224
| 456026 | 522764 | 9.3323 | 13.35 | 20 | 0 | 24-HR | ALL | 1ST | 12112224
| 456076 | 522764 | 9.7493 | 18.01 | 18.01 | 0 | 24-HR | ALL | 1ST | 12112224
| 456126 | 522764 | 9.8171 | 18.14 | 18.14 | 0 | 24-HR | ALL | 1ST | 12112224
| 456176 | 522764 | 9.6403 | 16.94 | 22 | 0 | 24-HR | ALL | 1ST | 12112224
| 456226 | 522764 | 9.5993 | 22.01 | 22.01 | 0 | 24-HR | ALL | 1ST | 12111924
| 456276 | 522764 | 9.537 | 21.06 | 21.06 | 0 | 24-HR | ALL | 1ST | 12111924
| 456326 | 522764 | 9.2215 | 18.2 | 18.2 | 0 | 24-HR | ALL | 1ST | 12111924
| 456376 | 522764 | 8.7581 | 14.94 | 14.94 | 0 | 24-HR | ALL | 1ST | 12111924
| 456426 | 522764 | 8.1624 | 10.91 | 10.91 | 0 | 24-HR | ALL | 1ST | 12111924
| 456476 | 522764 | 7.5912 | 9.82 | 13 | 0 | 24-HR | ALL | 1ST | 12111924
| 456526 | 522764 | 7.0145 | 10.44 | 14 | 0 | 24-HR | ALL | 1ST | 12111924
| 456576 | 522764 | 6.3456 | 9.3 | 13 | 0 | 24-HR | ALL | 1ST | 12111924
| 456626 | 522764 | 5.8893 | 8.8 | 11 | 0 | 24-HR | ALL | 1ST | 12103124
| 456676 | 522764 | 5.4947 | 9.44 | 9.44 | 0 | 24-HR | ALL | 1ST | 12103124
| 456726 | 522764 | 5.2549 | 9.29 | 9.29 | 0 | 24-HR | ALL | 1ST | 12122824
| 456776 | 522764 | 5.0805 | 11.2 | 11.2 | 0 | 24-HR | ALL | 1ST | 12122824
| 456826 | 522764 | 4.8266 | 10.5 | 10.5 | 0 | 24-HR | ALL | 1ST | 12093024
| 456876 | 522764 | 5.1894 | 8.01 | 8.01 | 0 | 24-HR | ALL | 1ST | 12093024
| 456926 | 522764 | 5.5294 | 6.8 | 10 | 0 | 24-HR | ALL | 1ST | 12093024
| 456976 | 522764 | 5.9126 | 6.46 | 10 | 0 | 24-HR | ALL | 1ST | 12123124
| 457026 | 522764 | 6.3 | 6.83 | 8 | 0 | 24-HR | ALL | 1ST | 12123124
| 457076 | 522764 | 6.5614 | 5.82 | 9 | 0 | 24-HR | ALL | 1ST | 12123124
| 457126 | 522764 | 6.9019 | 8.56 | 8.56 | 0 | 24-HR | ALL | 1ST | 12123124
| 457176 | 522764 | 7.1015 | 9.78 | 12 | 0 | 24-HR | ALL | 1ST | 12123124
| 457226 | 522764 | 7.1751 | 10.06 | 13 | 0 | 24-HR | ALL | 1ST | 12123124
| 457276 | 522764 | 7.0803 | 8.44 | 10 | 0 | 24-HR | ALL | 1ST | 12123124
| 457326 | 522764 | 6.9571 | 7.91 | 10 | 0 | 24-HR | ALL | 1ST | 12123124
| 457376 | 522764 | 6.8114 | 8.62 | 11 | 0 | 24-HR | ALL | 1ST | 12123124
| 457426 | 522764 | 6.599 | 9.41 | 9.41 | 0 | 24-HR | ALL | 1ST | 12123124
| 457476 | 522764 | 6.2429 | 8 | 8 | 0 | 24-HR | ALL | 1ST | 12123124
| 457526 | 522764 | 5.8921 | 8 | 8 | 0 | 24-HR | ALL | 1ST | 12123124
| 457576 | 522764 | 5.5659 | 10.03 | 10.03 | 0 | 24-HR | ALL | 1ST | 12123124
| 457626 | 522764 | 5.6208 | 11.7 | 11.7 | 0 | 24-HR | ALL | 1ST | 12072324
| 457676 | 522764 | 5.9811 | 9.82 | 9.82 | 0 | 24-HR | ALL | 1ST | 12072324
| 457726 | 522764 | 6.3075 | 8.6 | 14 | 0 | 24-HR | ALL | 1ST | 12072324
| 457776 | 522764 | 6.5992 | 8.24 | 14 | 0 | 24-HR | ALL | 1ST | 12072324
| 457826 | 522764 | 6.8538 | 8.8 | 11 | 0 | 24-HR | ALL | 1ST | 12072324
| 457876 | 522764 | 7.0328 | 9.03 | 11 | 0 | 24-HR | ALL | 1ST | 12072324
| 457926 | 522764 | 7.1758 | 10.32 | 10.32 | 0 | 24-HR | ALL | 1ST | 12072324
| 457976 | 522764 | 7.2344 | 10.98 | 10.98 | 0 | 24-HR | ALL | 1ST | 12072324
| 458026 | 522764 | 7.1561 | 9.02 | 11 | 0 | 24-HR | ALL | 1ST | 12072324
| 458076 | 522764 | 7.0933 | 9.54 | 14 | 0 | 24-HR | ALL | 1ST | 12072324
| 458126 | 522764 | 6.9996 | 10.78 | 10.78 | 0 | 24-HR | ALL | 1ST | 12072324
| 458176 | 522764 | 6.8359 | 10.97 | 10.97 | 0 | 24-HR | ALL | 1ST | 12072324
| 458226 | 522764 | 6.5962 | 9.3 | 13 | 0 | 24-HR | ALL | 1ST | 12072324
| 458276 | 522764 | 6.3595 | 8.71 | 14 | 0 | 24-HR | ALL | 1ST | 12072324
| 458326 | 522764 | 6.1316 | 9.43 | 14 | 0 | 24-HR | ALL | 1ST | 12072324
| 458376 | 522764 | 5.9281 | 8.14 | 13 | 0 | 24-HR | ALL | 1ST | 12022124
| 458426 | 522764 | 6.0612 | 9.46 | 13 | 0 | 24-HR | ALL | 1ST | 12022124
| 458476 | 522764 | 6.1573 | 10.47 | 10.47 | 0 | 24-HR | ALL | 1ST | 12022124
| 458526 | 522764 | 6.2222 | 11.38 | 11.38 | 0 | 24-HR | ALL | 1ST | 12022124
| 458576 | 522764 | 6.2467 | 11.64 | 11.64 | 0 | 24-HR | ALL | 1ST | 12022124
| 458626 | 522764 | 6.2284 | 10.97 | 10.97 | 0 | 24-HR | ALL | 1ST | 12022124
| 458676 | 522764 | 6.1764 | 9.62 | 13 | 0 | 24-HR | ALL | 1ST | 12022124
| 458726 | 522764 | 6.1185 | 8.83 | 11 | 0 | 24-HR | ALL | 1ST | 12022124
| 458776 | 522764 | 6.0636 | 9 | 12 | 0 | 24-HR | ALL | 1ST | 12022124
| 458826 | 522764 | 6.0051 | 9.7 | 12 | 0 | 24-HR | ALL | 1ST | 12022124
| 458876 | 522764 | 5.9285 | 10 | 13 | 0 | 24-HR | ALL | 1ST | 12022124
| 458926 | 522764 | 5.839 | 10.03 | 10.03 | 0 | 24-HR | ALL | 1ST | 12022124
| 458976 | 522764 | 5.7642 | 11.38 | 11.38 | 0 | 24-HR | ALL | 1ST | 12022124
| 453976 | 522814 | 2.2715 | 11.56 | 11.56 | 0 | 24-HR | ALL | 1ST | 12121924
| 454026 | 522814 | 2.1951 | 10.79 | 13 | 0 | 24-HR | ALL | 1ST | 12121924
| 454076 | 522814 | 2.1925 | 9.87 | 14 | 0 | 24-HR | ALL | 1ST | 12060724
| 454126 | 522814 | 2.2125 | 8.98 | 14 | 0 | 24-HR | ALL | 1ST | 12060724
| 454176 | 522814 | 2.23 | 8.47 | 8.47 | 0 | 24-HR | ALL | 1ST | 12060724
| 454226 | 522814 | 2.2474 | 9.58 | 9.58 | 0 | 24-HR | ALL | 1ST | 12060724
| 454276 | 522814 | 2.257 | 8.76 | 8.76 | 0 | 24-HR | ALL | 1ST | 12060724
| 454326 | 522814 | 2.2618 | 7.64 | 9 | 0 | 24-HR | ALL | 1ST | 12060724
| 454376 | 522814 | 2.2638 | 7.29 | 9 | 0 | 24-HR | ALL | 1ST | 12060724
| 454426 | 522814 | 2.2632 | 7.8 | 9 | 0 | 24-HR | ALL | 1ST | 12060724
| 454476 | 522814 | 2.2572 | 8 | 13 | 0 | 24-HR | ALL | 1ST | 12060724
| 454526 | 522814 | 2.2458 | 7.92 | 13 | 0 | 24-HR | ALL | 1ST | 12060724
| 454576 | 522814 | 2.2294 | 7.79 | 11 | 0 | 24-HR | ALL | 1ST | 12060724
| 454626 | 522814 | 2.2084 | 7.79 | 10 | 0 | 24-HR | ALL | 1ST | 12060724
| 454676 | 522814 | 2.1818 | 7.43 | 7.43 | 0 | 24-HR | ALL | 1ST | 12060724
| 454726 | 522814 | 2.1448 | 4.53 | 10 | 0 | 24-HR | ALL | 1ST | 12060724
| 454776 | 522814 | 2.1069 | 3.15 | 10 | 0 | 24-HR | ALL | 1ST | 12060724
| 454826 | 522814 | 2.0688 | 3.57 | 10 | 0 | 24-HR | ALL | 1ST | 12060724
| 454876 | 522814 | 2.0274 | 4.2 | 6 | 0 | 24-HR | ALL | 1ST | 12060724
| 454926 | 522814 | 2.0412 | 4.7 | 4.7 | 0 | 24-HR | ALL | 1ST | 12050724
| 454976 | 522814 | 2.2191 | 5.21 | 5.21 | 0 | 24-HR | ALL | 1ST | 12050724
| 455026 | 522814 | 2.4049 | 6.21 | 6.21 | 0 | 24-HR | ALL | 1ST | 12050724
| 455076 | 522814 | 2.5896 | 6.06 | 6.06 | 0 | 24-HR | ALL | 1ST | 12050724
| 455126 | 522814 | 2.7736 | 5.79 | 5.79 | 0 | 24-HR | ALL | 1ST | 12050724
| 455176 | 522814 | 2.9564 | 6.02 | 6.02 | 0 | 24-HR | ALL | 1ST | 12050724
| 455226 | 522814 | 3.1318 | 6.24 | 7 | 0 | 24-HR | ALL | 1ST | 12050724
| 455276 | 522814 | 3.2865 | 5 | 9 | 0 | 24-HR | ALL | 1ST | 12050724
| 455326 | 522814 | 3.4314 | 5 | 9 | 0 | 24-HR | ALL | 1ST | 12050724
| 455376 | 522814 | 3.5551 | 5 | 5 | 0 | 24-HR | ALL | 1ST | 12050724
| 455426 | 522814 | 3.6532 | 5 | 7 | 0 | 24-HR | ALL | 1ST | 12050724
| 455476 | 522814 | 3.722 | 5 | 8 | 0 | 24-HR | ALL | 1ST | 12050724
| 455526 | 522814 | 3.7587 | 5 | 9 | 0 | 24-HR | ALL | 1ST | 12050724
| 455576 | 522814 | 3.7674 | 5.79 | 8 | 0 | 24-HR | ALL | 1ST | 12050724
| 455626 | 522814 | 4.1388 | 6.82 | 6.82 | 0 | 24-HR | ALL | 1ST | 12112224
| 455676 | 522814 | 4.7973 | 6.4 | 6.4 | 0 | 24-HR | ALL | 1ST | 12112224
| 455726 | 522814 | 5.4972 | 6.65 | 6.65 | 0 | 24-HR | ALL | 1ST | 12112224
| 455776 | 522814 | 6.2122 | 7.01 | 19 | 0 | 24-HR | ALL | 1ST | 12112224
| 455826 | 522814 | 6.9254 | 7.76 | 19 | 0 | 24-HR | ALL | 1ST | 12112224
| 455876 | 522814 | 7.6186 | 9.15 | 22 | 0 | 24-HR | ALL | 1ST | 12112224
| 455926 | 522814 | 8.2317 | 10.03 | 22 | 0 | 24-HR | ALL | 1ST | 12112224
| 455976 | 522814 | 8.7487 | 11 | 22 | 0 | 24-HR | ALL | 1ST | 12112224
| 456026 | 522814 | 9.1537 | 12.44 | 22 | 0 | 24-HR | ALL | 1ST | 12112224
| 456076 | 522814 | 9.4677 | 15.57 | 15.57 | 0 | 24-HR | ALL | 1ST | 12112224
| 456126 | 522814 | 9.5172 | 16.06 | 16.06 | 0 | 24-HR | ALL | 1ST | 12112224
| 456176 | 522814 | 9.2919 | 13.94 | 23 | 0 | 24-HR | ALL | 1ST | 12112224
| 456226 | 522814 | 9.3638 | 20.03 | 23 | 0 | 24-HR | ALL | 1ST | 12111924
| 456276 | 522814 | 9.2927 | 19.76 | 23 | 0 | 24-HR | ALL | 1ST | 12111924
| 456326 | 522814 | 9.0365 | 18.35 | 18.35 | 0 | 24-HR | ALL | 1ST | 12111924
| 456376 | 522814 | 8.61 | 15.71 | 15.71 | 0 | 24-HR | ALL | 1ST | 12111924
| 456426 | 522814 | 8.0457 | 11.97 | 11.97 | 0 | 24-HR | ALL | 1ST | 12111924
| 456476 | 522814 | 7.5126 | 11.35 | 13 | 0 | 24-HR | ALL | 1ST | 12111924
| 456526 | 522814 | 6.9358 | 11.18 | 14 | 0 | 24-HR | ALL | 1ST | 12111924
| 456576 | 522814 | 6.281 | 9.52 | 12 | 0 | 24-HR | ALL | 1ST | 12111924
| 456626 | 522814 | 5.875 | 8.71 | 12 | 0 | 24-HR | ALL | 1ST | 12103124
| 456676 | 522814 | 5.4599 | 8.01 | 12 | 0 | 24-HR | ALL | 1ST | 12103124
| 456726 | 522814 | 5.2241 | 8.91 | 8.91 | 0 | 24-HR | ALL | 1ST | 12122824
| 456776 | 522814 | 5.0487 | 10.29 | 10.29 | 0 | 24-HR | ALL | 1ST | 12122824
| 456826 | 522814 | 4.7972 | 10.61 | 10.61 | 0 | 24-HR | ALL | 1ST | 12122824
| 456876 | 522814 | 5.1311 | 11.32 | 11.32 | 0 | 24-HR | ALL | 1ST | 12093024
| 456926 | 522814 | 5.4575 | 7.41 | 7.41 | 0 | 24-HR | ALL | 1ST | 12123124
| 456976 | 522814 | 5.8443 | 6 | 7 | 0 | 24-HR | ALL | 1ST | 12123124
| 457026 | 522814 | 6.2271 | 6.15 | 8 | 0 | 24-HR | ALL | 1ST | 12123124
| 457076 | 522814 | 6.5542 | 6.57 | 9 | 0 | 24-HR | ALL | 1ST | 12123124
| 457126 | 522814 | 6.8861 | 8.81 | 10 | 0 | 24-HR | ALL | 1ST | 12123124
| 457176 | 522814 | 7.1056 | 10.13 | 13 | 0 | 24-HR | ALL | 1ST | 12123124
| 457226 | 522814 | 7.1666 | 9.72 | 13 | 0 | 24-HR | ALL | 1ST | 12123124
| 457276 | 522814 | 7.0073 | 6 | 13 | 0 | 24-HR | ALL | 1ST | 12123124
| 457326 | 522814 | 6.9318 | 6 | 10 | 0 | 24-HR | ALL | 1ST | 12123124
| 457376 | 522814 | 6.8061 | 6.57 | 12 | 0 | 24-HR | ALL | 1ST | 12123124
| 457426 | 522814 | 6.6838 | 9 | 12 | 0 | 24-HR | ALL | 1ST | 12123124
| 457476 | 522814 | 6.3986 | 8.85 | 10 | 0 | 24-HR | ALL | 1ST | 12123124
| 457526 | 522814 | 6.0732 | 9 | 11 | 0 | 24-HR | ALL | 1ST | 12123124
| 457576 | 522814 | 5.6947 | 8.81 | 10 | 0 | 24-HR | ALL | 1ST | 12123124
| 457626 | 522814 | 5.314 | 9.58 | 9.58 | 0 | 24-HR | ALL | 1ST | 12123124
| 457676 | 522814 | 5.7123 | 9.79 | 9.79 | 0 | 24-HR | ALL | 1ST | 12072324
| 457726 | 522814 | 6.0843 | 9.77 | 9.77 | 0 | 24-HR | ALL | 1ST | 12072324
| 457776 | 522814 | 6.3865 | 9.06 | 9.06 | 0 | 24-HR | ALL | 1ST | 12072324
| 457826 | 522814 | 6.6378 | 8.64 | 8.64 | 0 | 24-HR | ALL | 1ST | 12072324
| 457876 | 522814 | 6.8425 | 8.79 | 10 | 0 | 24-HR | ALL | 1ST | 12072324
| 457926 | 522814 | 6.9632 | 8.24 | 10 | 0 | 24-HR | ALL | 1ST | 12072324
| 457976 | 522814 | 7.1043 | 10.65 | 10.65 | 0 | 24-HR | ALL | 1ST | 12072324
| 458026 | 522814 | 7.1242 | 10.99 | 10.99 | 0 | 24-HR | ALL | 1ST | 12072324
| 458076 | 522814 | 7.0678 | 10.64 | 10.64 | 0 | 24-HR | ALL | 1ST | 12072324
| 458126 | 522814 | 6.971 | 10.65 | 10.65 | 0 | 24-HR | ALL | 1ST | 12072324
| 458176 | 522814 | 6.8328 | 10.76 | 10.76 | 0 | 24-HR | ALL | 1ST | 12072324
| 458226 | 522814 | 6.6203 | 9.24 | 13 | 0 | 24-HR | ALL | 1ST | 12072324
| 458276 | 522814 | 6.4116 | 9 | 13 | 0 | 24-HR | ALL | 1ST | 12072324
| 458326 | 522814 | 6.1842 | 8.98 | 13 | 0 | 24-HR | ALL | 1ST | 12072324
| 458376 | 522814 | 5.9379 | 8.76 | 12 | 0 | 24-HR | ALL | 1ST | 12072324
| 458426 | 522814 | 5.8387 | 8.57 | 12 | 0 | 24-HR | ALL | 1ST | 12022124
| 458476 | 522814 | 5.9621 | 10.03 | 12 | 0 | 24-HR | ALL | 1ST | 12022124
| 458526 | 522814 | 6.0581 | 11.55 | 11.55 | 0 | 24-HR | ALL | 1ST | 12022124
| 458576 | 522814 | 6.0778 | 10.64 | 10.64 | 0 | 24-HR | ALL | 1ST | 12022124
| 458626 | 522814 | 6.0789 | 9.99 | 12 | 0 | 24-HR | ALL | 1ST | 12022124
| 458676 | 522814 | 6.0566 | 9.24 | 12 | 0 | 24-HR | ALL | 1ST | 12022124
| 458726 | 522814 | 6.0148 | 8.44 | 11 | 0 | 24-HR | ALL | 1ST | 12022124
| 458776 | 522814 | 5.9994 | 10 | 11 | 0 | 24-HR | ALL | 1ST | 12022124
| 458826 | 522814 | 5.9433 | 10.15 | 11 | 0 | 24-HR | ALL | 1ST | 12022124
| 458876 | 522814 | 5.8869 | 11 | 11 | 0 | 24-HR | ALL | 1ST | 12022124
| 458926 | 522814 | 5.79 | 10.02 | 12 | 0 | 24-HR | ALL | 1ST | 12022124
| 458976 | 522814 | 5.7249 | 11.48 | 11.48 | 0 | 24-HR | ALL | 1ST | 12022124
| 453976 | 522864 | 2.176 | 8.27 | 12 | 0 | 24-HR | ALL | 1ST | 12121924
| 454026 | 522864 | 2.1355 | 8.51 | 14 | 0 | 24-HR | ALL | 1ST | 12060724
| 454076 | 522864 | 2.156 | 8.17 | 14 | 0 | 24-HR | ALL | 1ST | 12060724
| 454126 | 522864 | 2.1758 | 9 | 14 | 0 | 24-HR | ALL | 1ST | 12060724
| 454176 | 522864 | 2.1893 | 8.22 | 11 | 0 | 24-HR | ALL | 1ST | 12060724
| 454226 | 522864 | 2.1985 | 7.12 | 10 | 0 | 24-HR | ALL | 1ST | 12060724
| 454276 | 522864 | 2.2061 | 7.12 | 10 | 0 | 24-HR | ALL | 1ST | 12060724
| 454326 | 522864 | 2.2068 | 5.69 | 11 | 0 | 24-HR | ALL | 1ST | 12060724
| 454376 | 522864 | 2.2056 | 5.44 | 9 | 0 | 24-HR | ALL | 1ST | 12060724
| 454426 | 522864 | 2.204 | 7.03 | 9 | 0 | 24-HR | ALL | 1ST | 12060724
| 454476 | 522864 | 2.198 | 8.61 | 8.61 | 0 | 24-HR | ALL | 1ST | 12060724
| 454526 | 522864 | 2.182 | 7.64 | 13 | 0 | 24-HR | ALL | 1ST | 12060724
| 454576 | 522864 | 2.1602 | 6.12 | 12 | 0 | 24-HR | ALL | 1ST | 12060724
| 454626 | 522864 | 2.1372 | 6.12 | 10 | 0 | 24-HR | ALL | 1ST | 12060724
| 454676 | 522864 | 2.1091 | 5.76 | 9 | 0 | 24-HR | ALL | 1ST | 12060724
| 454726 | 522864 | 2.0736 | 3.88 | 10 | 0 | 24-HR | ALL | 1ST | 12060724
| 454776 | 522864 | 2.0396 | 4.57 | 10 | 0 | 24-HR | ALL | 1ST | 12060724
| 454826 | 522864 | 2.0011 | 4.92 | 10 | 0 | 24-HR | ALL | 1ST | 12060724
| 454876 | 522864 | 1.9586 | 4.97 | 4.97 | 0 | 24-HR | ALL | 1ST | 12060724
| 454926 | 522864 | 2.0931 | 4.7 | 4.7 | 0 | 24-HR | ALL | 1ST | 12050724
| 454976 | 522864 | 2.2698 | 6 | 6 | 0 | 24-HR | ALL | 1ST | 12050724
| 455026 | 522864 | 2.4501 | 7 | 7 | 0 | 24-HR | ALL | 1ST | 12050724
| 455076 | 522864 | 2.6222 | 5.69 | 5.69 | 0 | 24-HR | ALL | 1ST | 12050724
| 455126 | 522864 | 2.7904 | 4.12 | 4.12 | 0 | 24-HR | ALL | 1ST | 12050724
| 455176 | 522864 | 2.9651 | 5.12 | 5.12 | 0 | 24-HR | ALL | 1ST | 12050724
| 455226 | 522864 | 3.1258 | 5.12 | 5.12 | 0 | 24-HR | ALL | 1ST | 12050724
| 455276 | 522864 | 3.2723 | 5 | 5 | 0 | 24-HR | ALL | 1ST | 12050724
| 455326 | 522864 | 3.407 | 5.88 | 5.88 | 0 | 24-HR | ALL | 1ST | 12050724
| 455376 | 522864 | 3.5108 | 5.27 | 5.27 | 0 | 24-HR | ALL | 1ST | 12050724
| 455426 | 522864 | 3.5909 | 5 | 5 | 0 | 24-HR | ALL | 1ST | 12050724
| 455476 | 522864 | 3.6439 | 5 | 7 | 0 | 24-HR | ALL | 1ST | 12050724
| 455526 | 522864 | 3.6662 | 5 | 8 | 0 | 24-HR | ALL | 1ST | 12050724
| 455576 | 522864 | 3.6565 | 5 | 10 | 0 | 24-HR | ALL | 1ST | 12050724
| 455626 | 522864 | 4.2363 | 5.15 | 7 | 0 | 24-HR | ALL | 1ST | 12112224
| 455676 | 522864 | 4.8758 | 4.73 | 4.73 | 0 | 24-HR | ALL | 1ST | 12112224
| 455726 | 522864 | 5.5449 | 4.73 | 4.73 | 0 | 24-HR | ALL | 1ST | 12112224
| 455776 | 522864 | 6.2304 | 5.3 | 13 | 0 | 24-HR | ALL | 1ST | 12112224
| 455826 | 522864 | 6.9439 | 7.73 | 19 | 0 | 24-HR | ALL | 1ST | 12112224
| 455876 | 522864 | 7.5761 | 8.36 | 22 | 0 | 24-HR | ALL | 1ST | 12112224
| 455926 | 522864 | 8.1654 | 9.98 | 22 | 0 | 24-HR | ALL | 1ST | 12112224
| 455976 | 522864 | 8.6045 | 9.86 | 22 | 0 | 24-HR | ALL | 1ST | 12112224
| 456026 | 522864 | 8.9286 | 10.17 | 22 | 0 | 24-HR | ALL | 1ST | 12112224
| 456076 | 522864 | 9.135 | 11.39 | 22 | 0 | 24-HR | ALL | 1ST | 12112224
| 456126 | 522864 | 9.1668 | 12.21 | 21 | 0 | 24-HR | ALL | 1ST | 12112224
| 456176 | 522864 | 9.1008 | 15.08 | 23 | 0 | 24-HR | ALL | 1ST | 12112224
| 456226 | 522864 | 9.1847 | 20.03 | 23 | 0 | 24-HR | ALL | 1ST | 12111924
| 456276 | 522864 | 9.1009 | 19.69 | 23 | 0 | 24-HR | ALL | 1ST | 12111924
| 456326 | 522864 | 8.7781 | 16.4 | 22 | 0 | 24-HR | ALL | 1ST | 12111924
| 456376 | 522864 | 8.4116 | 15.02 | 15.02 | 0 | 24-HR | ALL | 1ST | 12111924
| 456426 | 522864 | 8.0175 | 15.67 | 15.67 | 0 | 24-HR | ALL | 1ST | 12111924
| 456476 | 522864 | 7.4802 | 14.39 | 14.39 | 0 | 24-HR | ALL | 1ST | 12111924
| 456526 | 522864 | 6.8566 | 11.97 | 11.97 | 0 | 24-HR | ALL | 1ST | 12111924
| 456576 | 522864 | 6.2294 | 10.3 | 10.3 | 0 | 24-HR | ALL | 1ST | 12111924
| 456626 | 522864 | 5.8952 | 9.88 | 12 | 0 | 24-HR | ALL | 1ST | 12103124
| 456676 | 522864 | 5.4867 | 8.88 | 11 | 0 | 24-HR | ALL | 1ST | 12103124
| 456726 | 522864 | 5.22 | 9.7 | 9.7 | 0 | 24-HR | ALL | 1ST | 12122824
| 456776 | 522864 | 5.0322 | 10.12 | 10.12 | 0 | 24-HR | ALL | 1ST | 12122824
| 456826 | 522864 | 4.7606 | 9 | 9 | 0 | 24-HR | ALL | 1ST | 12122824
| 456876 | 522864 | 4.996 | 9.9 | 9.9 | 0 | 24-HR | ALL | 1ST | 12123124
| 456926 | 522864 | 5.4185 | 7.99 | 7.99 | 0 | 24-HR | ALL | 1ST | 12123124
| 456976 | 522864 | 5.8506 | 7.76 | 9 | 0 | 24-HR | ALL | 1ST | 12123124
| 457026 | 522864 | 6.2385 | 7.84 | 7.84 | 0 | 24-HR | ALL | 1ST | 12123124
| 457076 | 522864 | 6.5495 | 7.6 | 7.6 | 0 | 24-HR | ALL | 1ST | 12123124
| 457126 | 522864 | 6.7791 | 7.12 | 10 | 0 | 24-HR | ALL | 1ST | 12123124
| 457176 | 522864 | 6.9528 | 7.12 | 13 | 0 | 24-HR | ALL | 1ST | 12123124
| 457226 | 522864 | 7.0118 | 6.2 | 13 | 0 | 24-HR | ALL | 1ST | 12123124
| 457276 | 522864 | 6.9912 | 5.17 | 10 | 0 | 24-HR | ALL | 1ST | 12123124
| 457326 | 522864 | 7.0054 | 6.88 | 8 | 0 | 24-HR | ALL | 1ST | 12123124
| 457376 | 522864 | 6.9334 | 8.24 | 11 | 0 | 24-HR | ALL | 1ST | 12123124
| 457426 | 522864 | 6.7674 | 8.97 | 12 | 0 | 24-HR | ALL | 1ST | 12123124
| 457476 | 522864 | 6.4772 | 8.04 | 8.04 | 0 | 24-HR | ALL | 1ST | 12123124
| 457526 | 522864 | 6.1738 | 8.12 | 12 | 0 | 24-HR | ALL | 1ST | 12123124
| 457576 | 522864 | 5.7927 | 7.12 | 12 | 0 | 24-HR | ALL | 1ST | 12123124
| 457626 | 522864 | 5.4294 | 7.73 | 9 | 0 | 24-HR | ALL | 1ST | 12123124
| 457676 | 522864 | 5.429 | 9 | 9 | 0 | 24-HR | ALL | 1ST | 12072324
| 457726 | 522864 | 5.8092 | 9 | 9 | 0 | 24-HR | ALL | 1ST | 12072324
| 457776 | 522864 | 6.1462 | 9.04 | 9.04 | 0 | 24-HR | ALL | 1ST | 12072324
| 457826 | 522864 | 6.4042 | 8.08 | 8.08 | 0 | 24-HR | ALL | 1ST | 12072324
| 457876 | 522864 | 6.6273 | 8 | 11 | 0 | 24-HR | ALL | 1ST | 12072324
| 457926 | 522864 | 6.7753 | 7.39 | 11 | 0 | 24-HR | ALL | 1ST | 12072324
| 457976 | 522864 | 6.8845 | 7.61 | 12 | 0 | 24-HR | ALL | 1ST | 12072324
| 458026 | 522864 | 6.9715 | 9.22 | 12 | 0 | 24-HR | ALL | 1ST | 12072324
| 458076 | 522864 | 6.9457 | 8.77 | 12 | 0 | 24-HR | ALL | 1ST | 12072324
| 458126 | 522864 | 6.8956 | 9.36 | 9.36 | 0 | 24-HR | ALL | 1ST | 12072324
| 458176 | 522864 | 6.7994 | 9.97 | 9.97 | 0 | 24-HR | ALL | 1ST | 12072324
| 458226 | 522864 | 6.6254 | 9 | 11 | 0 | 24-HR | ALL | 1ST | 12072324
| 458276 | 522864 | 6.423 | 8.12 | 12 | 0 | 24-HR | ALL | 1ST | 12072324
| 458326 | 522864 | 6.2335 | 9 | 11 | 0 | 24-HR | ALL | 1ST | 12072324
| 458376 | 522864 | 6.0057 | 9 | 11 | 0 | 24-HR | ALL | 1ST | 12072324
| 458426 | 522864 | 5.7743 | 9.6 | 9.6 | 0 | 24-HR | ALL | 1ST | 12072324
| 458476 | 522864 | 5.7673 | 10 | 12 | 0 | 24-HR | ALL | 1ST | 12022124
| 458526 | 522864 | 5.8528 | 10.12 | 12 | 0 | 24-HR | ALL | 1ST | 12022124
| 458576 | 522864 | 5.8916 | 9.2 | 12 | 0 | 24-HR | ALL | 1ST | 12022124
| 458626 | 522864 | 5.9222 | 9.12 | 12 | 0 | 24-HR | ALL | 1ST | 12022124
| 458676 | 522864 | 5.9295 | 9 | 9 | 0 | 24-HR | ALL | 1ST | 12022124
| 458726 | 522864 | 5.934 | 9.84 | 9.84 | 0 | 24-HR | ALL | 1ST | 12022124
| 458776 | 522864 | 5.9075 | 10 | 10 | 0 | 24-HR | ALL | 1ST | 12022124
| 458826 | 522864 | 5.8639 | 10.09 | 10.09 | 0 | 24-HR | ALL | 1ST | 12022124
| 458876 | 522864 | 5.8152 | 10.68 | 10.68 | 0 | 24-HR | ALL | 1ST | 12022124
| 458926 | 522864 | 5.7341 | 10 | 10 | 0 | 24-HR | ALL | 1ST | 12022124
| 458976 | 522864 | 5.6662 | 10.7 | 10.7 | 0 | 24-HR | ALL | 1ST | 12022124
| 453976 | 522914 | 2.1207 | 9.57 | 9.57 | 0 | 24-HR | ALL | 1ST | 12121924
| 454026 | 522914 | 2.1073 | 10.23 | 10.23 | 0 | 24-HR | ALL | 1ST | 12060724
| 454076 | 522914 | 2.1224 | 8.71 | 13 | 0 | 24-HR | ALL | 1ST | 12060724
| 454126 | 522914 | 2.1378 | 9.01 | 13 | 0 | 24-HR | ALL | 1ST | 12060724
| 454176 | 522914 | 2.1483 | 8.44 | 10 | 0 | 24-HR | ALL | 1ST | 12060724
| 454226 | 522914 | 2.1566 | 8.54 | 11 | 0 | 24-HR | ALL | 1ST | 12060724
| 454276 | 522914 | 2.161 | 8.53 | 12 | 0 | 24-HR | ALL | 1ST | 12060724
| 454326 | 522914 | 2.1583 | 6.99 | 11 | 0 | 24-HR | ALL | 1ST | 12060724
| 454376 | 522914 | 2.1518 | 5.56 | 9 | 0 | 24-HR | ALL | 1ST | 12060724
| 454426 | 522914 | 2.1481 | 7.56 | 10 | 0 | 24-HR | ALL | 1ST | 12060724
| 454476 | 522914 | 2.1377 | 8.32 | 8.32 | 0 | 24-HR | ALL | 1ST | 12060724
| 454526 | 522914 | 2.1182 | 6.73 | 6.73 | 0 | 24-HR | ALL | 1ST | 12060724
| 454576 | 522914 | 2.0919 | 3.91 | 12 | 0 | 24-HR | ALL | 1ST | 12060724
| 454626 | 522914 | 2.0682 | 4.29 | 4.29 | 0 | 24-HR | ALL | 1ST | 12060724
| 454676 | 522914 | 2.0397 | 4.29 | 10 | 0 | 24-HR | ALL | 1ST | 12060724
| 454726 | 522914 | 2.0046 | 2.91 | 10 | 0 | 24-HR | ALL | 1ST | 12060724
| 454776 | 522914 | 1.9703 | 3.67 | 10 | 0 | 24-HR | ALL | 1ST | 12060724
| 454826 | 522914 | 1.9334 | 4.74 | 4.74 | 0 | 24-HR | ALL | 1ST | 12060724
| 454876 | 522914 | 1.9837 | 6.6 | 6.6 | 0 | 24-HR | ALL | 1ST | 12050724
| 454926 | 522914 | 2.1436 | 5.63 | 5.63 | 0 | 24-HR | ALL | 1ST | 12050724
| 454976 | 522914 | 2.3157 | 6.91 | 6.91 | 0 | 24-HR | ALL | 1ST | 12050724
| 455026 | 522914 | 2.49 | 7.97 | 7.97 | 0 | 24-HR | ALL | 1ST | 12050724
| 455076 | 522914 | 2.6494 | 5.61 | 5.61 | 0 | 24-HR | ALL | 1ST | 12050724
| 455126 | 522914 | 2.8039 | 3.26 | 3.26 | 0 | 24-HR | ALL | 1ST | 12050724
| 455176 | 522914 | 2.9578 | 2.48 | 5 | 0 | 24-HR | ALL | 1ST | 12050724
| 455226 | 522914 | 3.1098 | 3.46 | 5 | 0 | 24-HR | ALL | 1ST | 12050724
| 455276 | 522914 | 3.249 | 4.65 | 4.65 | 0 | 24-HR | ALL | 1ST | 12050724
| 455326 | 522914 | 3.3652 | 5 | 5 | 0 | 24-HR | ALL | 1ST | 12050724
| 455376 | 522914 | 3.4593 | 5.32 | 5.32 | 0 | 24-HR | ALL | 1ST | 12050724
| 455426 | 522914 | 3.5239 | 5 | 5 | 0 | 24-HR | ALL | 1ST | 12050724
| 455476 | 522914 | 3.566 | 5.53 | 5.53 | 0 | 24-HR | ALL | 1ST | 12050724
| 455526 | 522914 | 3.5698 | 4.68 | 9 | 0 | 24-HR | ALL | 1ST | 12050724
| 455576 | 522914 | 3.7438 | 4.71 | 10 | 0 | 24-HR | ALL | 1ST | 12112224
| 455626 | 522914 | 4.3304 | 4.01 | 10 | 0 | 24-HR | ALL | 1ST | 12112224
| 455676 | 522914 | 4.966 | 4.52 | 7 | 0 | 24-HR | ALL | 1ST | 12112224
| 455726 | 522914 | 5.6024 | 4 | 6 | 0 | 24-HR | ALL | 1ST | 12112224
| 455776 | 522914 | 6.2783 | 5.59 | 11 | 0 | 24-HR | ALL | 1ST | 12112224
| 455826 | 522914 | 6.9497 | 7.7 | 11 | 0 | 24-HR | ALL | 1ST | 12112224
| 455876 | 522914 | 7.5344 | 8 | 22 | 0 | 24-HR | ALL | 1ST | 12112224
| 455926 | 522914 | 8.0487 | 8.47 | 22 | 0 | 24-HR | ALL | 1ST | 12112224
| 455976 | 522914 | 8.4645 | 9 | 22 | 0 | 24-HR | ALL | 1ST | 12112224
| 456026 | 522914 | 8.7467 | 9.2 | 22 | 0 | 24-HR | ALL | 1ST | 12112224
| 456076 | 522914 | 8.9062 | 10.01 | 22 | 0 | 24-HR | ALL | 1ST | 12112224
| 456126 | 522914 | 8.946 | 11.85 | 21 | 0 | 24-HR | ALL | 1ST | 12112224
| 456176 | 522914 | 8.8025 | 12.89 | 23 | 0 | 24-HR | ALL | 1ST | 12112224
| 456226 | 522914 | 8.7664 | 13.18 | 23 | 0 | 24-HR | ALL | 1ST | 12111924
| 456276 | 522914 | 8.6612 | 12.42 | 23 | 0 | 24-HR | ALL | 1ST | 12111924
| 456326 | 522914 | 8.4672 | 12.56 | 23 | 0 | 24-HR | ALL | 1ST | 12111924
| 456376 | 522914 | 8.2569 | 15.46 | 15.46 | 0 | 24-HR | ALL | 1ST | 12111924
| 456426 | 522914 | 7.856 | 15.46 | 15.46 | 0 | 24-HR | ALL | 1ST | 12111924
| 456476 | 522914 | 7.3942 | 15.85 | 15.85 | 0 | 24-HR | ALL | 1ST | 12111924
| 456526 | 522914 | 6.8704 | 15.97 | 15.97 | 0 | 24-HR | ALL | 1ST | 12111924
| 456576 | 522914 | 6.2014 | 11.01 | 11.01 | 0 | 24-HR | ALL | 1ST | 12103124
| 456626 | 522914 | 5.8772 | 10 | 10 | 0 | 24-HR | ALL | 1ST | 12103124
| 456676 | 522914 | 5.4982 | 9.41 | 12 | 0 | 24-HR | ALL | 1ST | 12103124
| 456726 | 522914 | 5.1638 | 8.61 | 12 | 0 | 24-HR | ALL | 1ST | 12122824
| 456776 | 522914 | 5.0362 | 10.94 | 10.94 | 0 | 24-HR | ALL | 1ST | 12122824
| 456826 | 522914 | 4.7821 | 9.97 | 9.97 | 0 | 24-HR | ALL | 1ST | 12122824
| 456876 | 522914 | 4.8938 | 8.62 | 8.62 | 0 | 24-HR | ALL | 1ST | 12123124
| 456926 | 522914 | 5.3676 | 8.36 | 8.36 | 0 | 24-HR | ALL | 1ST | 12123124
| 456976 | 522914 | 5.8685 | 9.97 | 9.97 | 0 | 24-HR | ALL | 1ST | 12123124
| 457026 | 522914 | 6.1957 | 8.3 | 8.3 | 0 | 24-HR | ALL | 1ST | 12123124
| 457076 | 522914 | 6.4376 | 6.09 | 8 | 0 | 24-HR | ALL | 1ST | 12123124
| 457126 | 522914 | 6.6496 | 4.91 | 8 | 0 | 24-HR | ALL | 1ST | 12123124
| 457176 | 522914 | 6.8373 | 4.97 | 9 | 0 | 24-HR | ALL | 1ST | 12123124
| 457226 | 522914 | 6.9649 | 5.36 | 9 | 0 | 24-HR | ALL | 1ST | 12123124
| 457276 | 522914 | 7.0308 | 6.04 | 10 | 0 | 24-HR | ALL | 1ST | 12123124
| 457326 | 522914 | 7.0986 | 8.56 | 8.56 | 0 | 24-HR | ALL | 1ST | 12123124
| 457376 | 522914 | 7.074 | 10.54 | 10.54 | 0 | 24-HR | ALL | 1ST | 12123124
| 457426 | 522914 | 6.797 | 7.94 | 10 | 0 | 24-HR | ALL | 1ST | 12123124
| 457476 | 522914 | 6.4949 | 5.94 | 9 | 0 | 24-HR | ALL | 1ST | 12123124
| 457526 | 522914 | 6.2114 | 5.82 | 9 | 0 | 24-HR | ALL | 1ST | 12123124
| 457576 | 522914 | 5.9078 | 6.47 | 10 | 0 | 24-HR | ALL | 1ST | 12123124
| 457626 | 522914 | 5.6144 | 8.77 | 11 | 0 | 24-HR | ALL | 1ST | 12123124
| 457676 | 522914 | 5.2652 | 10.35 | 10.35 | 0 | 24-HR | ALL | 1ST | 12123124
| 457726 | 522914 | 5.5791 | 9.97 | 9.97 | 0 | 24-HR | ALL | 1ST | 12072324
| 457776 | 522914 | 5.9036 | 9 | 9 | 0 | 24-HR | ALL | 1ST | 12072324
| 457826 | 522914 | 6.1877 | 8.35 | 8.35 | 0 | 24-HR | ALL | 1ST | 12072324
| 457876 | 522914 | 6.4 | 7 | 11 | 0 | 24-HR | ALL | 1ST | 12072324
| 457926 | 522914 | 6.5899 | 7 | 12 | 0 | 24-HR | ALL | 1ST | 12072324
| 457976 | 522914 | 6.7401 | 7.71 | 12 | 0 | 24-HR | ALL | 1ST | 12072324
| 458026 | 522914 | 6.8351 | 8.53 | 11 | 0 | 24-HR | ALL | 1ST | 12072324
| 458076 | 522914 | 6.8564 | 8.7 | 11 | 0 | 24-HR | ALL | 1ST | 12072324
| 458126 | 522914 | 6.8425 | 9.53 | 12 | 0 | 24-HR | ALL | 1ST | 12072324
| 458176 | 522914 | 6.7694 | 10 | 10 | 0 | 24-HR | ALL | 1ST | 12072324
| 458226 | 522914 | 6.626 | 9.3 | 9.3 | 0 | 24-HR | ALL | 1ST | 12072324
| 458276 | 522914 | 6.4447 | 8.35 | 8.35 | 0 | 24-HR | ALL | 1ST | 12072324
| 458326 | 522914 | 6.2577 | 8.46 | 11 | 0 | 24-HR | ALL | 1ST | 12072324
| 458376 | 522914 | 6.033 | 7.76 | 10 | 0 | 24-HR | ALL | 1ST | 12072324
| 458426 | 522914 | 5.8189 | 8.46 | 11 | 0 | 24-HR | ALL | 1ST | 12072324
| 458476 | 522914 | 5.5805 | 8.43 | 12 | 0 | 24-HR | ALL | 1ST | 12072324
| 458526 | 522914 | 5.6189 | 7.46 | 12 | 0 | 24-HR | ALL | 1ST | 12022124
| 458576 | 522914 | 5.6877 | 7.17 | 12 | 0 | 24-HR | ALL | 1ST | 12022124
| 458626 | 522914 | 5.743 | 7.48 | 12 | 0 | 24-HR | ALL | 1ST | 12022124
| 458676 | 522914 | 5.7874 | 8.46 | 8.46 | 0 | 24-HR | ALL | 1ST | 12022124
| 458726 | 522914 | 5.8202 | 10 | 10 | 0 | 24-HR | ALL | 1ST | 12022124
| 458776 | 522914 | 5.8064 | 10.02 | 10.02 | 0 | 24-HR | ALL | 1ST | 12022124
| 458826 | 522914 | 5.7962 | 11.24 | 11.24 | 0 | 24-HR | ALL | 1ST | 12022124
| 458876 | 522914 | 5.7371 | 10.47 | 10.47 | 0 | 24-HR | ALL | 1ST | 12022124
| 458926 | 522914 | 5.6715 | 10.02 | 10.02 | 0 | 24-HR | ALL | 1ST | 12022124
| 458976 | 522914 | 5.6218 | 11.24 | 11.24 | 0 | 24-HR | ALL | 1ST | 12022124
| 448976 | 512914 | 1.3632 | 60.79 | 63 | 0 | 24-HR | ALL | 1ST | 12102224
| 449076 | 512914 | 1.3853 | 62.15 | 64 | 0 | 24-HR | ALL | 1ST | 12102224
| 449176 | 512914 | 1.4051 | 62.76 | 62.76 | 0 | 24-HR | ALL | 1ST | 12102224
| 449276 | 512914 | 1.4222 | 61.79 | 61.79 | 0 | 24-HR | ALL | 1ST | 12102224
| 449376 | 512914 | 1.4352 | 61 | 65 | 0 | 24-HR | ALL | 1ST | 12102224
| 449476 | 512914 | 1.4428 | 63.56 | 84 | 0 | 24-HR | ALL | 1ST | 12102224
| 449576 | 512914 | 1.4468 | 62.43 | 85 | 0 | 24-HR | ALL | 1ST | 12102224
| 449676 | 512914 | 1.4454 | 62.76 | 85 | 0 | 24-HR | ALL | 1ST | 12102224
| 449776 | 512914 | 1.4385 | 64.03 | 85 | 0 | 24-HR | ALL | 1ST | 12102224
| 449876 | 512914 | 1.4371 | 67.29 | 73 | 0 | 24-HR | ALL | 1ST | 12070524
| 449976 | 512914 | 1.4563 | 69.12 | 76 | 0 | 24-HR | ALL | 1ST | 12070524
| 450076 | 512914 | 1.4725 | 68.77 | 76 | 0 | 24-HR | ALL | 1ST | 12070524
| 450176 | 512914 | 1.4852 | 69.36 | 69.36 | 0 | 24-HR | ALL | 1ST | 12070524
| 450276 | 512914 | 1.4943 | 69.45 | 70 | 0 | 24-HR | ALL | 1ST | 12070524
| 450376 | 512914 | 1.5573 | 72 | 72 | 0 | 24-HR | ALL | 1ST | 12042924
| 450476 | 512914 | 1.6299 | 73.21 | 73.21 | 0 | 24-HR | ALL | 1ST | 12042924
| 450576 | 512914 | 1.7008 | 75.88 | 75.88 | 0 | 24-HR | ALL | 1ST | 12042924
| 450676 | 512914 | 1.7699 | 78.24 | 78.24 | 0 | 24-HR | ALL | 1ST | 12042924
| 450776 | 512914 | 1.8364 | 80.36 | 80.36 | 0 | 24-HR | ALL | 1ST | 12042924
| 450876 | 512914 | 1.8994 | 80.24 | 80.24 | 0 | 24-HR | ALL | 1ST | 12042924
| 450976 | 512914 | 1.9579 | 82.04 | 82.04 | 0 | 24-HR | ALL | 1ST | 12042924
| 451076 | 512914 | 2.0114 | 84.93 | 84.93 | 0 | 24-HR | ALL | 1ST | 12042924
| 451176 | 512914 | 2.0586 | 85.57 | 85.57 | 0 | 24-HR | ALL | 1ST | 12042924
| 451276 | 512914 | 2.0993 | 87.44 | 87.44 | 0 | 24-HR | ALL | 1ST | 12042924
| 451376 | 512914 | 2.1333 | 91.65 | 91.65 | 0 | 24-HR | ALL | 1ST | 12042924
| 451476 | 512914 | 2.1587 | 94.03 | 94.03 | 0 | 24-HR | ALL | 1ST | 12042924
| 451576 | 512914 | 2.1748 | 94.76 | 94.76 | 0 | 24-HR | ALL | 1ST | 12042924
| 451676 | 512914 | 2.1805 | 91.43 | 100 | 0 | 24-HR | ALL | 1ST | 12042924
| 451776 | 512914 | 2.1772 | 89.36 | 99 | 0 | 24-HR | ALL | 1ST | 12042924
| 451876 | 512914 | 2.1647 | 88.58 | 100 | 0 | 24-HR | ALL | 1ST | 12042924
| 451976 | 512914 | 2.1433 | 90.93 | 100 | 0 | 24-HR | ALL | 1ST | 12042924
| 452076 | 512914 | 2.1115 | 89.06 | 97 | 0 | 24-HR | ALL | 1ST | 12042924
| 452176 | 512914 | 2.0709 | 91.99 | 93 | 0 | 24-HR | ALL | 1ST | 12042924
| 452276 | 512914 | 2.0211 | 89.29 | 102 | 0 | 24-HR | ALL | 1ST | 12042924
| 452376 | 512914 | 1.9634 | 86.24 | 102 | 0 | 24-HR | ALL | 1ST | 12042924
| 452476 | 512914 | 1.8986 | 83.16 | 99 | 0 | 24-HR | ALL | 1ST | 12042924
| 452576 | 512914 | 1.8358 | 80.13 | 80.13 | 0 | 24-HR | ALL | 1ST | 12051024
| 452676 | 512914 | 1.8828 | 79.91 | 81 | 0 | 24-HR | ALL | 1ST | 12051024
| 452776 | 512914 | 1.9216 | 81.79 | 81.79 | 0 | 24-HR | ALL | 1ST | 12051024
| 452876 | 512914 | 1.951 | 80 | 80 | 0 | 24-HR | ALL | 1ST | 12051024
| 452976 | 512914 | 1.971 | 81.21 | 81.21 | 0 | 24-HR | ALL | 1ST | 12051024
| 453076 | 512914 | 1.9804 | 78.18 | 83 | 0 | 24-HR | ALL | 1ST | 12051024
| 453176 | 512914 | 1.9796 | 76 | 88 | 0 | 24-HR | ALL | 1ST | 12051024
| 453276 | 512914 | 1.9687 | 77.76 | 89 | 0 | 24-HR | ALL | 1ST | 12051024
| 453376 | 512914 | 1.9473 | 80.81 | 89 | 0 | 24-HR | ALL | 1ST | 12051024
| 453476 | 512914 | 1.926 | 82.79 | 82.79 | 0 | 24-HR | ALL | 1ST | 12050324
| 453576 | 512914 | 1.9331 | 83.79 | 85 | 0 | 24-HR | ALL | 1ST | 12050324
| 453676 | 512914 | 1.9273 | 86.81 | 86.81 | 0 | 24-HR | ALL | 1ST | 12050324
| 453776 | 512914 | 1.9092 | 89.65 | 89.65 | 0 | 24-HR | ALL | 1ST | 12050324
| 453876 | 512914 | 1.8774 | 96.7 | 96.7 | 0 | 24-HR | ALL | 1ST | 12050324
| 453976 | 512914 | 1.8397 | 89.78 | 89.78 | 0 | 24-HR | ALL | 1ST | 12050324
| 454076 | 512914 | 1.8271 | 88.29 | 88.29 | 0 | 24-HR | ALL | 1ST | 12050124
| 454176 | 512914 | 1.8557 | 88.34 | 92 | 0 | 24-HR | ALL | 1ST | 12050124
| 454276 | 512914 | 1.8768 | 89.47 | 89.47 | 0 | 24-HR | ALL | 1ST | 12050124
| 454376 | 512914 | 1.8956 | 83.21 | 89 | 0 | 24-HR | ALL | 1ST | 12050124
| 454476 | 512914 | 1.902 | 83.52 | 86 | 0 | 24-HR | ALL | 1ST | 12050124
| 454576 | 512914 | 1.902 | 81 | 91 | 0 | 24-HR | ALL | 1ST | 12050124
| 454676 | 512914 | 1.8896 | 83.15 | 89 | 0 | 24-HR | ALL | 1ST | 12050124
| 454776 | 512914 | 1.8691 | 83.21 | 90 | 0 | 24-HR | ALL | 1ST | 12050124
| 454876 | 512914 | 1.8391 | 82.24 | 89 | 0 | 24-HR | ALL | 1ST | 12050124
| 454976 | 512914 | 1.7974 | 83.08 | 87 | 0 | 24-HR | ALL | 1ST | 12050124
| 455076 | 512914 | 1.745 | 84 | 88 | 0 | 24-HR | ALL | 1ST | 12050124
| 455176 | 512914 | 1.743 | 83.8 | 89 | 0 | 24-HR | ALL | 1ST | 12042624
| 455276 | 512914 | 1.7433 | 84.92 | 89 | 0 | 24-HR | ALL | 1ST | 12042624
| 455376 | 512914 | 1.7298 | 86.7 | 88 | 0 | 24-HR | ALL | 1ST | 12042624
| 455476 | 512914 | 1.7024 | 87.02 | 87.02 | 0 | 24-HR | ALL | 1ST | 12042624
| 455576 | 512914 | 1.6618 | 87.35 | 87.35 | 0 | 24-HR | ALL | 1ST | 12042624
| 455676 | 512914 | 1.6093 | 86.79 | 86.79 | 0 | 24-HR | ALL | 1ST | 12042624
| 455776 | 512914 | 1.5461 | 85.98 | 85.98 | 0 | 24-HR | ALL | 1ST | 12042624
| 455876 | 512914 | 1.4945 | 84.92 | 84.92 | 0 | 24-HR | ALL | 1ST | 12112624
| 455976 | 512914 | 1.5231 | 84.85 | 297 | 0 | 24-HR | ALL | 1ST | 12112624
| 456076 | 512914 | 1.5464 | 86.02 | 297 | 0 | 24-HR | ALL | 1ST | 12112624
| 456176 | 512914 | 1.5637 | 88.08 | 297 | 0 | 24-HR | ALL | 1ST | 12112624
| 456276 | 512914 | 1.5745 | 90.46 | 297 | 0 | 24-HR | ALL | 1ST | 12112624
| 456376 | 512914 | 1.5779 | 92.82 | 297 | 0 | 24-HR | ALL | 1ST | 12112624
| 456476 | 512914 | 1.5729 | 94.5 | 297 | 0 | 24-HR | ALL | 1ST | 12112624
| 456576 | 512914 | 1.5594 | 94 | 297 | 0 | 24-HR | ALL | 1ST | 12112624
| 456676 | 512914 | 1.5362 | 94 | 297 | 0 | 24-HR | ALL | 1ST | 12112624
| 456776 | 512914 | 1.5037 | 94 | 297 | 0 | 24-HR | ALL | 1ST | 12112624
| 456876 | 512914 | 1.4611 | 97.58 | 312 | 0 | 24-HR | ALL | 1ST | 12112624
| 456976 | 512914 | 1.4416 | 99.04 | 312 | 0 | 24-HR | ALL | 1ST | 12052424
| 457076 | 512914 | 1.4344 | 104.13 | 313 | 0 | 24-HR | ALL | 1ST | 12052424
| 457176 | 512914 | 1.4237 | 104.15 | 313 | 0 | 24-HR | ALL | 1ST | 12052424
| 457276 | 512914 | 1.4095 | 109.82 | 313 | 0 | 24-HR | ALL | 1ST | 12052424
| 457376 | 512914 | 1.392 | 114.15 | 313 | 0 | 24-HR | ALL | 1ST | 12052424
| 457476 | 512914 | 1.3715 | 118.24 | 313 | 0 | 24-HR | ALL | 1ST | 12052424
| 457576 | 512914 | 1.4288 | 126.69 | 313 | 0 | 24-HR | ALL | 1ST | 12032324
| 457676 | 512914 | 1.9883 | 146.06 | 313 | 0 | 24-HR | ALL | 1ST | 12072024
| 457776 | 512914 | 2.4057 | 162.91 | 313 | 0 | 24-HR | ALL | 1ST | 12121724
| 457876 | 512914 | 4.3642 | 181.31 | 313 | 0 | 24-HR | ALL | 1ST | 12121724
| 457976 | 512914 | 6.5154 | 211.21 | 302 | 0 | 24-HR | ALL | 1ST | 12101824
| 458076 | 512914 | 6.9108 | 216.33 | 312 | 0 | 24-HR | ALL | 1ST | 12101824
| 458176 | 512914 | 6.9735 | 212.1 | 312 | 0 | 24-HR | ALL | 1ST | 12122124
| 458276 | 512914 | 8.3286 | 206.58 | 313 | 0 | 24-HR | ALL | 1ST | 12122124
| 458376 | 512914 | 9.9154 | 215.94 | 313 | 0 | 24-HR | ALL | 1ST | 12122124
| 458476 | 512914 | 10.3283 | 229.45 | 313 | 0 | 24-HR | ALL | 1ST | 12122124
| 458576 | 512914 | 9.4744 | 241.25 | 313 | 0 | 24-HR | ALL | 1ST | 12122124
| 458676 | 512914 | 7.4096 | 256.07 | 312 | 0 | 24-HR | ALL | 1ST | 12122124
| 458776 | 512914 | 6.5376 | 268.04 | 312 | 0 | 24-HR | ALL | 1ST | 12101824
| 458876 | 512914 | 7.1366 | 293.79 | 310 | 0 | 24-HR | ALL | 1ST | 12101824
| 458976 | 512914 | 6.8951 | 309.88 | 309.88 | 0 | 24-HR | ALL | 1ST | 12101824
| 459076 | 512914 | 6.8125 | 309 | 309 | 0 | 24-HR | ALL | 1ST | 12101824
| 459176 | 512914 | 6.7005 | 307.85 | 307.85 | 0 | 24-HR | ALL | 1ST | 12101824
| 459276 | 512914 | 6.5633 | 302.97 | 302.97 | 0 | 24-HR | ALL | 1ST | 12101824
| 459376 | 512914 | 6.4191 | 300.12 | 304 | 0 | 24-HR | ALL | 1ST | 12101824
| 459476 | 512914 | 6.322 | 294.06 | 312 | 0 | 24-HR | ALL | 1ST | 12101824
| 459576 | 512914 | 6.1241 | 292.58 | 315 | 0 | 24-HR | ALL | 1ST | 12101824
| 459676 | 512914 | 5.8712 | 289.74 | 317 | 0 | 24-HR | ALL | 1ST | 12101824
| 459776 | 512914 | 5.4987 | 283.58 | 317 | 0 | 24-HR | ALL | 1ST | 12101824
| 459876 | 512914 | 5.1238 | 279.33 | 317 | 0 | 24-HR | ALL | 1ST | 12101824
| 459976 | 512914 | 4.7002 | 274.18 | 317 | 0 | 24-HR | ALL | 1ST | 12101824
| 460076 | 512914 | 4.3842 | 272.79 | 317 | 0 | 24-HR | ALL | 1ST | 12101824
| 460176 | 512914 | 4.1112 | 270.25 | 317 | 0 | 24-HR | ALL | 1ST | 12030124
| 460276 | 512914 | 4.367 | 273.4 | 317 | 0 | 24-HR | ALL | 1ST | 12082424
| 460376 | 512914 | 4.4864 | 271.28 | 314 | 0 | 24-HR | ALL | 1ST | 12082424
| 460476 | 512914 | 4.1493 | 253.79 | 317 | 0 | 24-HR | ALL | 1ST | 12040224
| 460576 | 512914 | 4.1956 | 241.71 | 317 | 0 | 24-HR | ALL | 1ST | 12040224
| 460676 | 512914 | 4.1136 | 234.77 | 317 | 0 | 24-HR | ALL | 1ST | 12041424
| 460776 | 512914 | 3.9327 | 233.7 | 314 | 0 | 24-HR | ALL | 1ST | 12033124
| 460876 | 512914 | 3.8445 | 236.04 | 314 | 0 | 24-HR | ALL | 1ST | 12122124
| 460976 | 512914 | 4.7977 | 241.57 | 293 | 0 | 24-HR | ALL | 1ST | 12122124
| 461076 | 512914 | 5.7833 | 249.39 | 294 | 0 | 24-HR | ALL | 1ST | 12122124
| 461176 | 512914 | 6.5227 | 260.69 | 294 | 0 | 24-HR | ALL | 1ST | 12122124
| 461276 | 512914 | 6.6607 | 274.1 | 292 | 0 | 24-HR | ALL | 1ST | 12122124
| 461376 | 512914 | 6.5267 | 283.39 | 291 | 0 | 24-HR | ALL | 1ST | 12122124
| 461476 | 512914 | 6.1857 | 291.02 | 291.02 | 0 | 24-HR | ALL | 1ST | 12122124
| 461576 | 512914 | 6.7937 | 286.06 | 291 | 0 | 24-HR | ALL | 1ST | 12122124
| 461676 | 512914 | 7.3163 | 279.56 | 286 | 0 | 24-HR | ALL | 1ST | 12122124
| 461776 | 512914 | 8.3324 | 253.06 | 294 | 0 | 24-HR | ALL | 1ST | 12122124
| 461876 | 512914 | 7.5519 | 235.19 | 322 | 0 | 24-HR | ALL | 1ST | 12122124
| 461976 | 512914 | 7.0653 | 231.15 | 323 | 0 | 24-HR | ALL | 1ST | 12121024
| 462076 | 512914 | 6.8952 | 247.27 | 323 | 0 | 24-HR | ALL | 1ST | 12121024
| 462176 | 512914 | 5.3607 | 273.39 | 273.39 | 0 | 24-HR | ALL | 1ST | 12121024
| 462276 | 512914 | 4.5945 | 283.36 | 283.36 | 0 | 24-HR | ALL | 1ST | 12121024
| 462376 | 512914 | 4.0427 | 289.29 | 289.29 | 0 | 24-HR | ALL | 1ST | 12121024
| 462476 | 512914 | 3.3251 | 300.15 | 300.15 | 0 | 24-HR | ALL | 1ST | 12082424
| 462576 | 512914 | 3.009 | 312.14 | 312.14 | 0 | 24-HR | ALL | 1ST | 12082424
| 462676 | 512914 | 2.7096 | 319.23 | 319.23 | 0 | 24-HR | ALL | 1ST | 12082424
| 462776 | 512914 | 2.4928 | 321 | 321 | 0 | 24-HR | ALL | 1ST | 12082424
| 462876 | 512914 | 2.34 | 319.33 | 320 | 0 | 24-HR | ALL | 1ST | 12082424
| 462976 | 512914 | 2.2992 | 316.76 | 322 | 0 | 24-HR | ALL | 1ST | 12012924
| 463076 | 512914 | 2.347 | 312.85 | 322 | 0 | 24-HR | ALL | 1ST | 12012924
| 463176 | 512914 | 2.3827 | 306.67 | 323 | 0 | 24-HR | ALL | 1ST | 12070824
| 463276 | 512914 | 2.7034 | 302.28 | 328 | 0 | 24-HR | ALL | 1ST | 12070824
| 463376 | 512914 | 3.0749 | 295.72 | 328 | 0 | 24-HR | ALL | 1ST | 12070824
| 463476 | 512914 | 3.4036 | 292.3 | 328 | 0 | 24-HR | ALL | 1ST | 12070824
| 463576 | 512914 | 3.7089 | 290.16 | 328 | 0 | 24-HR | ALL | 1ST | 12070824
| 463676 | 512914 | 4.0147 | 288.02 | 328 | 0 | 24-HR | ALL | 1ST | 12070824
| 463776 | 512914 | 4.2362 | 288.04 | 328 | 0 | 24-HR | ALL | 1ST | 12070824
| 463876 | 512914 | 4.3174 | 290.45 | 325 | 0 | 24-HR | ALL | 1ST | 12070824
| 463976 | 512914 | 4.1984 | 297.02 | 321 | 0 | 24-HR | ALL | 1ST | 12070824
| 448976 | 513014 | 1.3507 | 59 | 64 | 0 | 24-HR | ALL | 1ST | 12102224
| 449076 | 513014 | 1.3748 | 61 | 64 | 0 | 24-HR | ALL | 1ST | 12102224
| 449176 | 513014 | 1.3992 | 59.46 | 64 | 0 | 24-HR | ALL | 1ST | 12102224
| 449276 | 513014 | 1.4189 | 60 | 64 | 0 | 24-HR | ALL | 1ST | 12102224
| 449376 | 513014 | 1.4351 | 60.83 | 65 | 0 | 24-HR | ALL | 1ST | 12102224
| 449476 | 513014 | 1.4476 | 61.03 | 67 | 0 | 24-HR | ALL | 1ST | 12102224
| 449576 | 513014 | 1.4553 | 62.54 | 84 | 0 | 24-HR | ALL | 1ST | 12102224
| 449676 | 513014 | 1.4585 | 63 | 84 | 0 | 24-HR | ALL | 1ST | 12102224
| 449776 | 513014 | 1.4564 | 64.13 | 84 | 0 | 24-HR | ALL | 1ST | 12102224
| 449876 | 513014 | 1.4489 | 68.64 | 68.64 | 0 | 24-HR | ALL | 1ST | 12102224
| 449976 | 513014 | 1.4584 | 72.97 | 72.97 | 0 | 24-HR | ALL | 1ST | 12070524
| 450076 | 513014 | 1.4785 | 69.02 | 71 | 0 | 24-HR | ALL | 1ST | 12070524
| 450176 | 513014 | 1.4946 | 70 | 70 | 0 | 24-HR | ALL | 1ST | 12070524
| 450276 | 513014 | 1.507 | 71.24 | 71.24 | 0 | 24-HR | ALL | 1ST | 12070524
| 450376 | 513014 | 1.5216 | 75.12 | 75.12 | 0 | 24-HR | ALL | 1ST | 12042924
| 450476 | 513014 | 1.5968 | 78.25 | 78.25 | 0 | 24-HR | ALL | 1ST | 12042924
| 450576 | 513014 | 1.672 | 79.7 | 79.7 | 0 | 24-HR | ALL | 1ST | 12042924
| 450676 | 513014 | 1.7459 | 80 | 80 | 0 | 24-HR | ALL | 1ST | 12042924
| 450776 | 513014 | 1.8172 | 81.17 | 81.17 | 0 | 24-HR | ALL | 1ST | 12042924
| 450876 | 513014 | 1.8853 | 81.17 | 81.17 | 0 | 24-HR | ALL | 1ST | 12042924
| 450976 | 513014 | 1.9493 | 83.01 | 83.01 | 0 | 24-HR | ALL | 1ST | 12042924
| 451076 | 513014 | 2.0086 | 85.18 | 85.18 | 0 | 24-HR | ALL | 1ST | 12042924
| 451176 | 513014 | 2.0623 | 87.29 | 87.29 | 0 | 24-HR | ALL | 1ST | 12042924
| 451276 | 513014 | 2.1098 | 89.98 | 89.98 | 0 | 24-HR | ALL | 1ST | 12042924
| 451376 | 513014 | 2.1494 | 90.17 | 90.17 | 0 | 24-HR | ALL | 1ST | 12042924
| 451476 | 513014 | 2.1808 | 90.14 | 100 | 0 | 24-HR | ALL | 1ST | 12042924
| 451576 | 513014 | 2.2039 | 91.48 | 100 | 0 | 24-HR | ALL | 1ST | 12042924
| 451676 | 513014 | 2.2171 | 91 | 100 | 0 | 24-HR | ALL | 1ST | 12042924
| 451776 | 513014 | 2.2209 | 91.17 | 98 | 0 | 24-HR | ALL | 1ST | 12042924
| 451876 | 513014 | 2.2135 | 87.01 | 99 | 0 | 24-HR | ALL | 1ST | 12042924
| 451976 | 513014 | 2.1974 | 87.11 | 97 | 0 | 24-HR | ALL | 1ST | 12042924
| 452076 | 513014 | 2.1711 | 86.46 | 94 | 0 | 24-HR | ALL | 1ST | 12042924
| 452176 | 513014 | 2.1354 | 88.43 | 90 | 0 | 24-HR | ALL | 1ST | 12042924
| 452276 | 513014 | 2.0897 | 86.65 | 100 | 0 | 24-HR | ALL | 1ST | 12042924
| 452376 | 513014 | 2.0352 | 85.3 | 99 | 0 | 24-HR | ALL | 1ST | 12042924
| 452476 | 513014 | 1.9725 | 83.99 | 83.99 | 0 | 24-HR | ALL | 1ST | 12042924
| 452576 | 513014 | 1.9027 | 81.38 | 81.38 | 0 | 24-HR | ALL | 1ST | 12042924
| 452676 | 513014 | 1.8852 | 80.86 | 80.86 | 0 | 24-HR | ALL | 1ST | 12051024
| 452776 | 513014 | 1.9294 | 79.57 | 82 | 0 | 24-HR | ALL | 1ST | 12051024
| 452876 | 513014 | 1.9646 | 80.71 | 80.71 | 0 | 24-HR | ALL | 1ST | 12051024
| 452976 | 513014 | 1.9901 | 82.32 | 82.32 | 0 | 24-HR | ALL | 1ST | 12051024
| 453076 | 513014 | 2.0047 | 78.94 | 78.94 | 0 | 24-HR | ALL | 1ST | 12051024
| 453176 | 513014 | 2.0088 | 77.36 | 82 | 0 | 24-HR | ALL | 1ST | 12051024
| 453276 | 513014 | 2.0022 | 79.92 | 86 | 0 | 24-HR | ALL | 1ST | 12051024
| 453376 | 513014 | 1.9851 | 77.98 | 89 | 0 | 24-HR | ALL | 1ST | 12051024
| 453476 | 513014 | 1.9573 | 80.17 | 85 | 0 | 24-HR | ALL | 1ST | 12051024
| 453576 | 513014 | 1.9556 | 80.68 | 87 | 0 | 24-HR | ALL | 1ST | 12050324
| 453676 | 513014 | 1.9545 | 83.48 | 88 | 0 | 24-HR | ALL | 1ST | 12050324
| 453776 | 513014 | 1.9405 | 87.02 | 98 | 0 | 24-HR | ALL | 1ST | 12050324
| 453876 | 513014 | 1.9148 | 88 | 98 | 0 | 24-HR | ALL | 1ST | 12050324
| 453976 | 513014 | 1.878 | 87 | 94 | 0 | 24-HR | ALL | 1ST | 12050324
| 454076 | 513014 | 1.8376 | 86.54 | 95 | 0 | 24-HR | ALL | 1ST | 12050124
| 454176 | 513014 | 1.8684 | 86.92 | 95 | 0 | 24-HR | ALL | 1ST | 12050124
| 454276 | 513014 | 1.8908 | 89.54 | 91 | 0 | 24-HR | ALL | 1ST | 12050124
| 454376 | 513014 | 1.909 | 86.9 | 86.9 | 0 | 24-HR | ALL | 1ST | 12050124
| 454476 | 513014 | 1.9209 | 81.99 | 85 | 0 | 24-HR | ALL | 1ST | 12050124
| 454576 | 513014 | 1.9211 | 81.46 | 88 | 0 | 24-HR | ALL | 1ST | 12050124
| 454676 | 513014 | 1.912 | 81 | 87 | 0 | 24-HR | ALL | 1ST | 12050124
| 454776 | 513014 | 1.8908 | 83.86 | 83.86 | 0 | 24-HR | ALL | 1ST | 12050124
| 454876 | 513014 | 1.8605 | 85.56 | 85.56 | 0 | 24-HR | ALL | 1ST | 12050124
| 454976 | 513014 | 1.8203 | 85.17 | 85.17 | 0 | 24-HR | ALL | 1ST | 12050124
| 455076 | 513014 | 1.7689 | 85 | 85 | 0 | 24-HR | ALL | 1ST | 12050124
| 455176 | 513014 | 1.7742 | 84 | 86 | 0 | 24-HR | ALL | 1ST | 12042624
| 455276 | 513014 | 1.7768 | 85.2 | 85.2 | 0 | 24-HR | ALL | 1ST | 12042624
| 455376 | 513014 | 1.7649 | 86.7 | 86.7 | 0 | 24-HR | ALL | 1ST | 12042624
| 455476 | 513014 | 1.7386 | 87.98 | 87.98 | 0 | 24-HR | ALL | 1ST | 12042624
| 455576 | 513014 | 1.6984 | 86.29 | 86.29 | 0 | 24-HR | ALL | 1ST | 12042624
| 455676 | 513014 | 1.6456 | 85.54 | 87 | 0 | 24-HR | ALL | 1ST | 12042624
| 455776 | 513014 | 1.5813 | 86.01 | 86.01 | 0 | 24-HR | ALL | 1ST | 12042624
| 455876 | 513014 | 1.5196 | 84.93 | 84.93 | 0 | 24-HR | ALL | 1ST | 12112624
| 455976 | 513014 | 1.5507 | 83 | 297 | 0 | 24-HR | ALL | 1ST | 12112624
| 456076 | 513014 | 1.5751 | 84.04 | 297 | 0 | 24-HR | ALL | 1ST | 12112624
| 456176 | 513014 | 1.593 | 86.65 | 297 | 0 | 24-HR | ALL | 1ST | 12112624
| 456276 | 513014 | 1.6041 | 89.7 | 297 | 0 | 24-HR | ALL | 1ST | 12112624
| 456376 | 513014 | 1.6083 | 90.01 | 297 | 0 | 24-HR | ALL | 1ST | 12112624
| 456476 | 513014 | 1.6031 | 92.26 | 297 | 0 | 24-HR | ALL | 1ST | 12112624
| 456576 | 513014 | 1.5889 | 92.14 | 297 | 0 | 24-HR | ALL | 1ST | 12112624
| 456676 | 513014 | 1.5649 | 92.03 | 297 | 0 | 24-HR | ALL | 1ST | 12112624
| 456776 | 513014 | 1.5308 | 92.83 | 302 | 0 | 24-HR | ALL | 1ST | 12112624
| 456876 | 513014 | 1.4857 | 99 | 312 | 0 | 24-HR | ALL | 1ST | 12112624
| 456976 | 513014 | 1.4526 | 100.48 | 312 | 0 | 24-HR | ALL | 1ST | 12052424
| 457076 | 513014 | 1.4449 | 105.29 | 313 | 0 | 24-HR | ALL | 1ST | 12052424
| 457176 | 513014 | 1.4337 | 106.39 | 313 | 0 | 24-HR | ALL | 1ST | 12052424
| 457276 | 513014 | 1.4191 | 107.03 | 313 | 0 | 24-HR | ALL | 1ST | 12052424
| 457376 | 513014 | 1.401 | 110.53 | 313 | 0 | 24-HR | ALL | 1ST | 12052424
| 457476 | 513014 | 1.3798 | 114.83 | 313 | 0 | 24-HR | ALL | 1ST | 12052424
| 457576 | 513014 | 1.3557 | 121.04 | 313 | 0 | 24-HR | ALL | 1ST | 12052424
| 457676 | 513014 | 1.3567 | 132.98 | 313 | 0 | 24-HR | ALL | 1ST | 12032324
| 457776 | 513014 | 1.8381 | 153.44 | 313 | 0 | 24-HR | ALL | 1ST | 12072024
| 457876 | 513014 | 2.5568 | 160.88 | 313 | 0 | 24-HR | ALL | 1ST | 12121724
| 457976 | 513014 | 4.4321 | 179.09 | 313 | 0 | 24-HR | ALL | 1ST | 12101824
| 458076 | 513014 | 6.6029 | 205.57 | 312 | 0 | 24-HR | ALL | 1ST | 12101824
| 458176 | 513014 | 6.6136 | 197.17 | 313 | 0 | 24-HR | ALL | 1ST | 12122124
| 458276 | 513014 | 7.0532 | 188.68 | 313 | 0 | 24-HR | ALL | 1ST | 12122124
| 458376 | 513014 | 9.6583 | 203.14 | 313 | 0 | 24-HR | ALL | 1ST | 12122124
| 458476 | 513014 | 10.8746 | 216.95 | 313 | 0 | 24-HR | ALL | 1ST | 12122124
| 458576 | 513014 | 10.6316 | 226.37 | 313 | 0 | 24-HR | ALL | 1ST | 12122124
| 458676 | 513014 | 9.625 | 233.21 | 313 | 0 | 24-HR | ALL | 1ST | 12122124
| 458776 | 513014 | 8.0337 | 241.51 | 313 | 0 | 24-HR | ALL | 1ST | 12122124
| 458876 | 513014 | 6.4053 | 266.29 | 313 | 0 | 24-HR | ALL | 1ST | 12101824
| 458976 | 513014 | 7.1666 | 297.21 | 312 | 0 | 24-HR | ALL | 1ST | 12101824
| 459076 | 513014 | 6.8523 | 310.03 | 310.03 | 0 | 24-HR | ALL | 1ST | 12101824
| 459176 | 513014 | 6.7145 | 310.44 | 310.44 | 0 | 24-HR | ALL | 1ST | 12101824
| 459276 | 513014 | 6.5754 | 307.3 | 307.3 | 0 | 24-HR | ALL | 1ST | 12101824
| 459376 | 513014 | 6.4802 | 294.63 | 308 | 0 | 24-HR | ALL | 1ST | 12101824
| 459476 | 513014 | 6.2976 | 292 | 312 | 0 | 24-HR | ALL | 1ST | 12101824
| 459576 | 513014 | 6.0599 | 290 | 314 | 0 | 24-HR | ALL | 1ST | 12101824
| 459676 | 513014 | 5.7811 | 287.06 | 316 | 0 | 24-HR | ALL | 1ST | 12101824
| 459776 | 513014 | 5.4362 | 282.91 | 317 | 0 | 24-HR | ALL | 1ST | 12101824
| 459876 | 513014 | 4.9848 | 276.47 | 317 | 0 | 24-HR | ALL | 1ST | 12101824
| 459976 | 513014 | 4.7248 | 261.78 | 317 | 0 | 24-HR | ALL | 1ST | 12030124
| 460076 | 513014 | 4.6372 | 254.92 | 317 | 0 | 24-HR | ALL | 1ST | 12030124
| 460176 | 513014 | 4.2801 | 256.73 | 317 | 0 | 24-HR | ALL | 1ST | 12030124
| 460276 | 513014 | 3.896 | 254.75 | 317 | 0 | 24-HR | ALL | 1ST | 12082424
| 460376 | 513014 | 4.1049 | 254.27 | 317 | 0 | 24-HR | ALL | 1ST | 12040224
| 460476 | 513014 | 4.2175 | 242.22 | 317 | 0 | 24-HR | ALL | 1ST | 12040224
| 460576 | 513014 | 4.1799 | 237.44 | 317 | 0 | 24-HR | ALL | 1ST | 12040224
| 460676 | 513014 | 4.0678 | 235.83 | 315 | 0 | 24-HR | ALL | 1ST | 12040224
| 460776 | 513014 | 3.8918 | 236.24 | 314 | 0 | 24-HR | ALL | 1ST | 12040224
| 460876 | 513014 | 4.406 | 238.56 | 238.56 | 0 | 24-HR | ALL | 1ST | 12122124
| 460976 | 513014 | 5.4356 | 242.83 | 293 | 0 | 24-HR | ALL | 1ST | 12122124
| 461076 | 513014 | 6.4116 | 251.1 | 293 | 0 | 24-HR | ALL | 1ST | 12122124
| 461176 | 513014 | 7.1378 | 259.14 | 294 | 0 | 24-HR | ALL | 1ST | 12122124
| 461276 | 513014 | 7.2086 | 272.74 | 293 | 0 | 24-HR | ALL | 1ST | 12122124
| 461376 | 513014 | 6.8679 | 283.25 | 292 | 0 | 24-HR | ALL | 1ST | 12122124
| 461476 | 513014 | 6.8148 | 286.45 | 294 | 0 | 24-HR | ALL | 1ST | 12122124
| 461576 | 513014 | 7.1143 | 283.55 | 294 | 0 | 24-HR | ALL | 1ST | 12122124
| 461676 | 513014 | 7.4842 | 277.05 | 290 | 0 | 24-HR | ALL | 1ST | 12122124
| 461776 | 513014 | 8.1483 | 253.29 | 294 | 0 | 24-HR | ALL | 1ST | 12122124
| 461876 | 513014 | 7.2642 | 235.39 | 322 | 0 | 24-HR | ALL | 1ST | 12122124
| 461976 | 513014 | 7.1807 | 235.04 | 323 | 0 | 24-HR | ALL | 1ST | 12121024
| 462076 | 513014 | 6.7958 | 250.35 | 322 | 0 | 24-HR | ALL | 1ST | 12121024
| 462176 | 513014 | 5.1701 | 275.36 | 275.36 | 0 | 24-HR | ALL | 1ST | 12121024
| 462276 | 513014 | 4.3479 | 285.62 | 285.62 | 0 | 24-HR | ALL | 1ST | 12121024
| 462376 | 513014 | 3.7762 | 291.63 | 291.63 | 0 | 24-HR | ALL | 1ST | 12121024
| 462476 | 513014 | 3.1845 | 303.18 | 303.18 | 0 | 24-HR | ALL | 1ST | 12082424
| 462576 | 513014 | 2.8627 | 314.1 | 314.1 | 0 | 24-HR | ALL | 1ST | 12082424
| 462676 | 513014 | 2.5625 | 321 | 321 | 0 | 24-HR | ALL | 1ST | 12082424
| 462776 | 513014 | 2.4012 | 320.09 | 322 | 0 | 24-HR | ALL | 1ST | 12082424
| 462876 | 513014 | 2.3316 | 315.76 | 323 | 0 | 24-HR | ALL | 1ST | 12012924
| 462976 | 513014 | 2.3749 | 309.84 | 323 | 0 | 24-HR | ALL | 1ST | 12012924
| 463076 | 513014 | 2.4592 | 303.08 | 323 | 0 | 24-HR | ALL | 1ST | 12070824
| 463176 | 513014 | 2.8836 | 293.5 | 325 | 0 | 24-HR | ALL | 1ST | 12070824
| 463276 | 513014 | 3.2306 | 290.28 | 328 | 0 | 24-HR | ALL | 1ST | 12070824
| 463376 | 513014 | 3.7212 | 281.84 | 328 | 0 | 24-HR | ALL | 1ST | 12070824
| 463476 | 513014 | 4.0661 | 279.75 | 328 | 0 | 24-HR | ALL | 1ST | 12070824
| 463576 | 513014 | 4.4332 | 276.91 | 328 | 0 | 24-HR | ALL | 1ST | 12070824
| 463676 | 513014 | 4.8228 | 273.17 | 328 | 0 | 24-HR | ALL | 1ST | 12070824
| 463776 | 513014 | 5.0382 | 273.75 | 328 | 0 | 24-HR | ALL | 1ST | 12070824
| 463876 | 513014 | 4.9754 | 280.11 | 327 | 0 | 24-HR | ALL | 1ST | 12070824
| 463976 | 513014 | 4.7822 | 287.28 | 322 | 0 | 24-HR | ALL | 1ST | 12070824
| 448976 | 513114 | 1.3346 | 58.44 | 62 | 0 | 24-HR | ALL | 1ST | 12102224
| 449076 | 513114 | 1.3617 | 59.7 | 64 | 0 | 24-HR | ALL | 1ST | 12102224
| 449176 | 513114 | 1.3885 | 58.88 | 64 | 0 | 24-HR | ALL | 1ST | 12102224
| 449276 | 513114 | 1.4126 | 58.04 | 63 | 0 | 24-HR | ALL | 1ST | 12102224
| 449376 | 513114 | 1.4306 | 61.57 | 61.57 | 0 | 24-HR | ALL | 1ST | 12102224
| 449476 | 513114 | 1.4476 | 61.15 | 65 | 0 | 24-HR | ALL | 1ST | 12102224
| 449576 | 513114 | 1.4594 | 63.24 | 63.24 | 0 | 24-HR | ALL | 1ST | 12102224
| 449676 | 513114 | 1.4669 | 66.79 | 66.79 | 0 | 24-HR | ALL | 1ST | 12102224
| 449776 | 513114 | 1.4701 | 67.79 | 67.79 | 0 | 24-HR | ALL | 1ST | 12102224
| 449876 | 513114 | 1.4678 | 68.88 | 68.88 | 0 | 24-HR | ALL | 1ST | 12102224
| 449976 | 513114 | 1.4596 | 68.96 | 68.96 | 0 | 24-HR | ALL | 1ST | 12102224
| 450076 | 513114 | 1.4813 | 70.9 | 70.9 | 0 | 24-HR | ALL | 1ST | 12070524
| 450176 | 513114 | 1.5008 | 72.88 | 72.88 | 0 | 24-HR | ALL | 1ST | 12070524
| 450276 | 513114 | 1.5167 | 75.57 | 75.57 | 0 | 24-HR | ALL | 1ST | 12070524
| 450376 | 513114 | 1.5288 | 78.97 | 78.97 | 0 | 24-HR | ALL | 1ST | 12070524
| 450476 | 513114 | 1.5606 | 80.44 | 80.44 | 0 | 24-HR | ALL | 1ST | 12042924
| 450576 | 513114 | 1.6401 | 80 | 80 | 0 | 24-HR | ALL | 1ST | 12042924
| 450676 | 513114 | 1.7177 | 80.88 | 80.88 | 0 | 24-HR | ALL | 1ST | 12042924
| 450776 | 513114 | 1.7939 | 79.68 | 79.68 | 0 | 24-HR | ALL | 1ST | 12042924
| 450876 | 513114 | 1.867 | 78.21 | 81 | 0 | 24-HR | ALL | 1ST | 12042924
| 450976 | 513114 | 1.936 | 80.22 | 83 | 0 | 24-HR | ALL | 1ST | 12042924
| 451076 | 513114 | 2.0008 | 80.94 | 87 | 0 | 24-HR | ALL | 1ST | 12042924
| 451176 | 513114 | 2.0602 | 82.24 | 88 | 0 | 24-HR | ALL | 1ST | 12042924
| 451276 | 513114 | 2.1136 | 83.39 | 90 | 0 | 24-HR | ALL | 1ST | 12042924
| 451376 | 513114 | 2.1602 | 85.37 | 94 | 0 | 24-HR | ALL | 1ST | 12042924
| 451476 | 513114 | 2.199 | 87.12 | 99 | 0 | 24-HR | ALL | 1ST | 12042924
| 451576 | 513114 | 2.2287 | 87.13 | 100 | 0 | 24-HR | ALL | 1ST | 12042924
| 451676 | 513114 | 2.2496 | 88.56 | 98 | 0 | 24-HR | ALL | 1ST | 12042924
| 451776 | 513114 | 2.2615 | 92.7 | 92.7 | 0 | 24-HR | ALL | 1ST | 12042924
| 451876 | 513114 | 2.2608 | 88.95 | 88.95 | 0 | 24-HR | ALL | 1ST | 12042924
| 451976 | 513114 | 2.2492 | 83.56 | 92 | 0 | 24-HR | ALL | 1ST | 12042924
| 452076 | 513114 | 2.2292 | 84.16 | 91 | 0 | 24-HR | ALL | 1ST | 12042924
| 452176 | 513114 | 2.1984 | 83.3 | 92 | 0 | 24-HR | ALL | 1ST | 12042924
| 452276 | 513114 | 2.158 | 86 | 92 | 0 | 24-HR | ALL | 1ST | 12042924
| 452376 | 513114 | 2.1073 | 84.34 | 86 | 0 | 24-HR | ALL | 1ST | 12042924
| 452476 | 513114 | 2.0473 | 85.85 | 85.85 | 0 | 24-HR | ALL | 1ST | 12042924
| 452576 | 513114 | 1.979 | 84.96 | 84.96 | 0 | 24-HR | ALL | 1ST | 12042924
| 452676 | 513114 | 1.9031 | 84.18 | 84.18 | 0 | 24-HR | ALL | 1ST | 12042924
| 452776 | 513114 | 1.9346 | 81.91 | 81.91 | 0 | 24-HR | ALL | 1ST | 12051024
| 452876 | 513114 | 1.9756 | 82 | 82 | 0 | 24-HR | ALL | 1ST | 12051024
| 452976 | 513114 | 2.0066 | 80 | 80 | 0 | 24-HR | ALL | 1ST | 12051024
| 453076 | 513114 | 2.0269 | 77.97 | 77.97 | 0 | 24-HR | ALL | 1ST | 12051024
| 453176 | 513114 | 2.0362 | 74.76 | 74.76 | 0 | 24-HR | ALL | 1ST | 12051024
| 453276 | 513114 | 2.0347 | 77.21 | 77.21 | 0 | 24-HR | ALL | 1ST | 12051024
| 453376 | 513114 | 2.0219 | 75.13 | 85 | 0 | 24-HR | ALL | 1ST | 12051024
| 453476 | 513114 | 1.998 | 78.36 | 84 | 0 | 24-HR | ALL | 1ST | 12051024
| 453576 | 513114 | 1.9742 | 84.18 | 84.18 | 0 | 24-HR | ALL | 1ST | 12050324
| 453676 | 513114 | 1.9792 | 83.91 | 88 | 0 | 24-HR | ALL | 1ST | 12050324
| 453776 | 513114 | 1.9699 | 87 | 98 | 0 | 24-HR | ALL | 1ST | 12050324
| 453876 | 513114 | 1.949 | 86 | 98 | 0 | 24-HR | ALL | 1ST | 12050324
| 453976 | 513114 | 1.9151 | 86.05 | 98 | 0 | 24-HR | ALL | 1ST | 12050324
| 454076 | 513114 | 1.8675 | 89.24 | 89.24 | 0 | 24-HR | ALL | 1ST | 12050324
| 454176 | 513114 | 1.8768 | 91.57 | 91.57 | 0 | 24-HR | ALL | 1ST | 12050124
| 454276 | 513114 | 1.9029 | 92.6 | 92.6 | 0 | 24-HR | ALL | 1ST | 12050124
| 454376 | 513114 | 1.924 | 88.15 | 88.15 | 0 | 24-HR | ALL | 1ST | 12050124
| 454476 | 513114 | 1.9374 | 83.49 | 83.49 | 0 | 24-HR | ALL | 1ST | 12050124
| 454576 | 513114 | 1.9408 | 81.03 | 81.03 | 0 | 24-HR | ALL | 1ST | 12050124
| 454676 | 513114 | 1.931 | 83.76 | 83.76 | 0 | 24-HR | ALL | 1ST | 12050124
| 454776 | 513114 | 1.9122 | 85.57 | 85.57 | 0 | 24-HR | ALL | 1ST | 12050124
| 454876 | 513114 | 1.8833 | 87 | 87 | 0 | 24-HR | ALL | 1ST | 12050124
| 454976 | 513114 | 1.8445 | 85 | 85 | 0 | 24-HR | ALL | 1ST | 12050124
| 455076 | 513114 | 1.7935 | 85 | 85 | 0 | 24-HR | ALL | 1ST | 12050124
| 455176 | 513114 | 1.8058 | 84.09 | 84.09 | 0 | 24-HR | ALL | 1ST | 12042624
| 455276 | 513114 | 1.8108 | 84.36 | 84.36 | 0 | 24-HR | ALL | 1ST | 12042624
| 455376 | 513114 | 1.8008 | 86 | 86 | 0 | 24-HR | ALL | 1ST | 12042624
| 455476 | 513114 | 1.7757 | 87 | 87 | 0 | 24-HR | ALL | 1ST | 12042624
| 455576 | 513114 | 1.736 | 87 | 87 | 0 | 24-HR | ALL | 1ST | 12042624
| 455676 | 513114 | 1.683 | 85.12 | 87 | 0 | 24-HR | ALL | 1ST | 12042624
| 455776 | 513114 | 1.6177 | 86.12 | 86.12 | 0 | 24-HR | ALL | 1ST | 12042624
| 455876 | 513114 | 1.5454 | 84.76 | 84.76 | 0 | 24-HR | ALL | 1ST | 12112624
| 455976 | 513114 | 1.5772 | 84 | 297 | 0 | 24-HR | ALL | 1ST | 12112624
| 456076 | 513114 | 1.603 | 84.88 | 297 | 0 | 24-HR | ALL | 1ST | 12112624
| 456176 | 513114 | 1.6227 | 86.04 | 297 | 0 | 24-HR | ALL | 1ST | 12112624
| 456276 | 513114 | 1.635 | 87.61 | 297 | 0 | 24-HR | ALL | 1ST | 12112624
| 456376 | 513114 | 1.6391 | 89.15 | 297 | 0 | 24-HR | ALL | 1ST | 12112624
| 456476 | 513114 | 1.6339 | 90.64 | 297 | 0 | 24-HR | ALL | 1ST | 12112624
| 456576 | 513114 | 1.6188 | 92.49 | 297 | 0 | 24-HR | ALL | 1ST | 12112624
| 456676 | 513114 | 1.5932 | 94.76 | 297 | 0 | 24-HR | ALL | 1ST | 12112624
| 456776 | 513114 | 1.5577 | 95.36 | 297 | 0 | 24-HR | ALL | 1ST | 12112624
| 456876 | 513114 | 1.5126 | 95.24 | 312 | 0 | 24-HR | ALL | 1ST | 12112624
| 456976 | 513114 | 1.4636 | 98.15 | 312 | 0 | 24-HR | ALL | 1ST | 12052424
| 457076 | 513114 | 1.4556 | 102.8 | 313 | 0 | 24-HR | ALL | 1ST | 12052424
| 457176 | 513114 | 1.4439 | 105.96 | 313 | 0 | 24-HR | ALL | 1ST | 12052424
| 457276 | 513114 | 1.4287 | 105 | 313 | 0 | 24-HR | ALL | 1ST | 12052424
| 457376 | 513114 | 1.41 | 107.48 | 313 | 0 | 24-HR | ALL | 1ST | 12052424
| 457476 | 513114 | 1.3881 | 110.82 | 313 | 0 | 24-HR | ALL | 1ST | 12052424
| 457576 | 513114 | 1.3633 | 114.34 | 313 | 0 | 24-HR | ALL | 1ST | 12052424
| 457676 | 513114 | 1.3356 | 124.01 | 313 | 0 | 24-HR | ALL | 1ST | 12052424
| 457776 | 513114 | 1.3059 | 135.14 | 313 | 0 | 24-HR | ALL | 1ST | 12052424
| 457876 | 513114 | 1.4225 | 145.82 | 313 | 0 | 24-HR | ALL | 1ST | 12053024
| 457976 | 513114 | 2.5658 | 159.39 | 313 | 0 | 24-HR | ALL | 1ST | 12053024
| 458076 | 513114 | 4.3962 | 177.79 | 313 | 0 | 24-HR | ALL | 1ST | 12101824
| 458176 | 513114 | 3.9991 | 170.83 | 313 | 0 | 24-HR | ALL | 1ST | 12122124
| 458276 | 513114 | 4.193 | 166.7 | 314 | 0 | 24-HR | ALL | 1ST | 12122124
| 458376 | 513114 | 8.3796 | 189.7 | 313 | 0 | 24-HR | ALL | 1ST | 12122124
| 458476 | 513114 | 10.2748 | 202.6 | 313 | 0 | 24-HR | ALL | 1ST | 12122124
| 458576 | 513114 | 10.6588 | 213.61 | 313 | 0 | 24-HR | ALL | 1ST | 12122124
| 458676 | 513114 | 9.8187 | 224.51 | 313 | 0 | 24-HR | ALL | 1ST | 12122124
| 458776 | 513114 | 8.3761 | 231.31 | 313 | 0 | 24-HR | ALL | 1ST | 12122124
| 458876 | 513114 | 6.0011 | 249.75 | 313 | 0 | 24-HR | ALL | 1ST | 12122124
| 458976 | 513114 | 6.9219 | 278.87 | 313 | 0 | 24-HR | ALL | 1ST | 12101824
| 459076 | 513114 | 6.9134 | 308.3 | 308.3 | 0 | 24-HR | ALL | 1ST | 12101824
| 459176 | 513114 | 6.7325 | 311.59 | 311.59 | 0 | 24-HR | ALL | 1ST | 12101824
| 459276 | 513114 | 6.6004 | 303.3 | 303.3 | 0 | 24-HR | ALL | 1ST | 12101824
| 459376 | 513114 | 6.3589 | 282.59 | 313 | 0 | 24-HR | ALL | 1ST | 12101824
| 459476 | 513114 | 5.7298 | 270.34 | 316 | 0 | 24-HR | ALL | 1ST | 12101824
| 459576 | 513114 | 5.7319 | 276.85 | 315 | 0 | 24-HR | ALL | 1ST | 12101824
| 459676 | 513114 | 5.6923 | 286.64 | 313 | 0 | 24-HR | ALL | 1ST | 12101824
| 459776 | 513114 | 5.3277 | 281.64 | 315 | 0 | 24-HR | ALL | 1ST | 12101824
| 459876 | 513114 | 4.7618 | 271.58 | 317 | 0 | 24-HR | ALL | 1ST | 12101824
| 459976 | 513114 | 4.8239 | 254.01 | 317 | 0 | 24-HR | ALL | 1ST | 12030124
| 460076 | 513114 | 4.5242 | 244.8 | 317 | 0 | 24-HR | ALL | 1ST | 12030124
| 460176 | 513114 | 4.0907 | 242.94 | 317 | 0 | 24-HR | ALL | 1ST | 12030124
| 460276 | 513114 | 4.0261 | 246.94 | 317 | 0 | 24-HR | ALL | 1ST | 12040224
| 460376 | 513114 | 4.1907 | 241.2 | 317 | 0 | 24-HR | ALL | 1ST | 12040224
| 460476 | 513114 | 4.2823 | 240.39 | 317 | 0 | 24-HR | ALL | 1ST | 12040224
| 460576 | 513114 | 4.2138 | 238 | 316 | 0 | 24-HR | ALL | 1ST | 12040224
| 460676 | 513114 | 4.0778 | 238.48 | 314 | 0 | 24-HR | ALL | 1ST | 12040224
| 460776 | 513114 | 4.1805 | 239.84 | 286 | 0 | 24-HR | ALL | 1ST | 12122124
| 460876 | 513114 | 5.1067 | 242.69 | 242.69 | 0 | 24-HR | ALL | 1ST | 12122124
| 460976 | 513114 | 6.1096 | 245.72 | 285 | 0 | 24-HR | ALL | 1ST | 12122124
| 461076 | 513114 | 7.0298 | 250.39 | 293 | 0 | 24-HR | ALL | 1ST | 12122124
| 461176 | 513114 | 7.656 | 260.29 | 293 | 0 | 24-HR | ALL | 1ST | 12122124
| 461276 | 513114 | 7.3794 | 275.96 | 281 | 0 | 24-HR | ALL | 1ST | 12122124
| 461376 | 513114 | 7.1543 | 282.78 | 284 | 0 | 24-HR | ALL | 1ST | 12122124
| 461476 | 513114 | 7.3454 | 281.97 | 292 | 0 | 24-HR | ALL | 1ST | 12122124
| 461576 | 513114 | 7.5248 | 278.68 | 292 | 0 | 24-HR | ALL | 1ST | 12122124
| 461676 | 513114 | 7.6874 | 272.28 | 292 | 0 | 24-HR | ALL | 1ST | 12122124
| 461776 | 513114 | 7.8703 | 250.88 | 294 | 0 | 24-HR | ALL | 1ST | 12122124
| 461876 | 513114 | 7.2863 | 235.91 | 322 | 0 | 24-HR | ALL | 1ST | 12121024
| 461976 | 513114 | 7.1706 | 240.58 | 322 | 0 | 24-HR | ALL | 1ST | 12121024
| 462076 | 513114 | 6.4975 | 256.14 | 322 | 0 | 24-HR | ALL | 1ST | 12121024
| 462176 | 513114 | 4.8048 | 279.61 | 279.61 | 0 | 24-HR | ALL | 1ST | 12121024
| 462276 | 513114 | 4.0172 | 289 | 289 | 0 | 24-HR | ALL | 1ST | 12121024
| 462376 | 513114 | 3.4098 | 295.99 | 295.99 | 0 | 24-HR | ALL | 1ST | 12121024
| 462476 | 513114 | 3.0166 | 308.04 | 308.04 | 0 | 24-HR | ALL | 1ST | 12082424
| 462576 | 513114 | 2.7084 | 316.32 | 316.32 | 0 | 24-HR | ALL | 1ST | 12082424
| 462676 | 513114 | 2.4741 | 318.97 | 318.97 | 0 | 24-HR | ALL | 1ST | 12082424
| 462776 | 513114 | 2.3777 | 315.44 | 323 | 0 | 24-HR | ALL | 1ST | 12082424
| 462876 | 513114 | 2.4024 | 309.79 | 323 | 0 | 24-HR | ALL | 1ST | 12012924
| 462976 | 513114 | 2.4746 | 303.14 | 323 | 0 | 24-HR | ALL | 1ST | 12070824
| 463076 | 513114 | 2.9161 | 292.36 | 323 | 0 | 24-HR | ALL | 1ST | 12070824
| 463176 | 513114 | 3.4116 | 283.28 | 326 | 0 | 24-HR | ALL | 1ST | 12070824
| 463276 | 513114 | 3.9224 | 275.58 | 328 | 0 | 24-HR | ALL | 1ST | 12070824
| 463376 | 513114 | 4.3423 | 271.8 | 328 | 0 | 24-HR | ALL | 1ST | 12070824
| 463476 | 513114 | 4.8064 | 266.57 | 328 | 0 | 24-HR | ALL | 1ST | 12070824
| 463576 | 513114 | 5.1909 | 263.59 | 328 | 0 | 24-HR | ALL | 1ST | 12070824
| 463676 | 513114 | 5.3829 | 265.81 | 328 | 0 | 24-HR | ALL | 1ST | 12070824
| 463776 | 513114 | 5.6555 | 264.1 | 328 | 0 | 24-HR | ALL | 1ST | 12070824
| 463876 | 513114 | 5.7333 | 266.67 | 328 | 0 | 24-HR | ALL | 1ST | 12070824
| 463976 | 513114 | 5.5832 | 272.85 | 325 | 0 | 24-HR | ALL | 1ST | 12070824
| 448976 | 513214 | 1.3135 | 60.36 | 60.36 | 0 | 24-HR | ALL | 1ST | 12102224
| 449076 | 513214 | 1.3435 | 61 | 61 | 0 | 24-HR | ALL | 1ST | 12102224
| 449176 | 513214 | 1.3723 | 61.2 | 61.2 | 0 | 24-HR | ALL | 1ST | 12102224
| 449276 | 513214 | 1.3991 | 61 | 61 | 0 | 24-HR | ALL | 1ST | 12102224
| 449376 | 513214 | 1.4225 | 61.94 | 61.94 | 0 | 24-HR | ALL | 1ST | 12102224
| 449476 | 513214 | 1.4422 | 64.03 | 64.03 | 0 | 24-HR | ALL | 1ST | 12102224
| 449576 | 513214 | 1.459 | 65.21 | 65.21 | 0 | 24-HR | ALL | 1ST | 12102224
| 449676 | 513214 | 1.4715 | 66.84 | 66.84 | 0 | 24-HR | ALL | 1ST | 12102224
| 449776 | 513214 | 1.4796 | 69.03 | 69.03 | 0 | 24-HR | ALL | 1ST | 12102224
| 449876 | 513214 | 1.4832 | 73.29 | 73.29 | 0 | 24-HR | ALL | 1ST | 12102224
| 449976 | 513214 | 1.4803 | 73.06 | 73.06 | 0 | 24-HR | ALL | 1ST | 12102224
| 450076 | 513214 | 1.4807 | 73.78 | 73.78 | 0 | 24-HR | ALL | 1ST | 12070524
| 450176 | 513214 | 1.5042 | 72.51 | 72.51 | 0 | 24-HR | ALL | 1ST | 12070524
| 450276 | 513214 | 1.5238 | 75.79 | 75.79 | 0 | 24-HR | ALL | 1ST | 12070524
| 450376 | 513214 | 1.5399 | 74.79 | 74.79 | 0 | 24-HR | ALL | 1ST | 12070524
| 450476 | 513214 | 1.552 | 74.58 | 79 | 0 | 24-HR | ALL | 1ST | 12070524
| 450576 | 513214 | 1.6068 | 75.03 | 80 | 0 | 24-HR | ALL | 1ST | 12042924
| 450676 | 513214 | 1.6877 | 75.58 | 81 | 0 | 24-HR | ALL | 1ST | 12042924
| 450776 | 513214 | 1.7672 | 75.71 | 82 | 0 | 24-HR | ALL | 1ST | 12042924
| 450876 | 513214 | 1.8448 | 74.03 | 83 | 0 | 24-HR | ALL | 1ST | 12042924
| 450976 | 513214 | 1.9187 | 74.81 | 87 | 0 | 24-HR | ALL | 1ST | 12042924
| 451076 | 513214 | 1.9886 | 76.21 | 89 | 0 | 24-HR | ALL | 1ST | 12042924
| 451176 | 513214 | 2.0537 | 75.79 | 90 | 0 | 24-HR | ALL | 1ST | 12042924
| 451276 | 513214 | 2.113 | 76.58 | 94 | 0 | 24-HR | ALL | 1ST | 12042924
| 451376 | 513214 | 2.1657 | 77 | 95 | 0 | 24-HR | ALL | 1ST | 12042924
| 451476 | 513214 | 2.2116 | 80 | 98 | 0 | 24-HR | ALL | 1ST | 12042924
| 451576 | 513214 | 2.2497 | 84.37 | 95 | 0 | 24-HR | ALL | 1ST | 12042924
| 451676 | 513214 | 2.2782 | 86.51 | 93 | 0 | 24-HR | ALL | 1ST | 12042924
| 451776 | 513214 | 2.2966 | 88.03 | 92 | 0 | 24-HR | ALL | 1ST | 12042924
| 451876 | 513214 | 2.3028 | 84 | 89 | 0 | 24-HR | ALL | 1ST | 12042924
| 451976 | 513214 | 2.2996 | 83.56 | 92 | 0 | 24-HR | ALL | 1ST | 12042924
| 452076 | 513214 | 2.2851 | 81.85 | 91 | 0 | 24-HR | ALL | 1ST | 12042924
| 452176 | 513214 | 2.2602 | 81.06 | 92 | 0 | 24-HR | ALL | 1ST | 12042924
| 452276 | 513214 | 2.2259 | 88.15 | 88.15 | 0 | 24-HR | ALL | 1ST | 12042924
| 452376 | 513214 | 2.1794 | 87.48 | 87.48 | 0 | 24-HR | ALL | 1ST | 12042924
| 452476 | 513214 | 2.1229 | 87.02 | 87.02 | 0 | 24-HR | ALL | 1ST | 12042924
| 452576 | 513214 | 2.0574 | 85.64 | 85.64 | 0 | 24-HR | ALL | 1ST | 12042924
| 452676 | 513214 | 1.9836 | 84.06 | 84.06 | 0 | 24-HR | ALL | 1ST | 12042924
| 452776 | 513214 | 1.9365 | 83.03 | 83.03 | 0 | 24-HR | ALL | 1ST | 12051024
| 452876 | 513214 | 1.9837 | 84.57 | 84.57 | 0 | 24-HR | ALL | 1ST | 12051024
| 452976 | 513214 | 2.021 | 83.55 | 83.55 | 0 | 24-HR | ALL | 1ST | 12051024
| 453076 | 513214 | 2.047 | 76.79 | 79 | 0 | 24-HR | ALL | 1ST | 12051024
| 453176 | 513214 | 2.0622 | 77.71 | 77.71 | 0 | 24-HR | ALL | 1ST | 12051024
| 453276 | 513214 | 2.0658 | 80.73 | 80.73 | 0 | 24-HR | ALL | 1ST | 12051024
| 453376 | 513214 | 2.0576 | 75.18 | 79 | 0 | 24-HR | ALL | 1ST | 12051024
| 453476 | 513214 | 2.0377 | 79.36 | 81 | 0 | 24-HR | ALL | 1ST | 12051024
| 453576 | 513214 | 2.0051 | 86.24 | 86.24 | 0 | 24-HR | ALL | 1ST | 12051024
| 453676 | 513214 | 2.0013 | 88.42 | 88.42 | 0 | 24-HR | ALL | 1ST | 12050324
| 453776 | 513214 | 1.9982 | 87.42 | 87.42 | 0 | 24-HR | ALL | 1ST | 12050324
| 453876 | 513214 | 1.9811 | 87.49 | 98 | 0 | 24-HR | ALL | 1ST | 12050324
| 453976 | 513214 | 1.9509 | 87.27 | 87.27 | 0 | 24-HR | ALL | 1ST | 12050324
| 454076 | 513214 | 1.904 | 95.36 | 95.36 | 0 | 24-HR | ALL | 1ST | 12050324
| 454176 | 513214 | 1.8881 | 90.4 | 90.4 | 0 | 24-HR | ALL | 1ST | 12050124
| 454276 | 513214 | 1.9181 | 88.55 | 88.55 | 0 | 24-HR | ALL | 1ST | 12050124
| 454376 | 513214 | 1.9406 | 86 | 88 | 0 | 24-HR | ALL | 1ST | 12050124
| 454476 | 513214 | 1.9548 | 83.52 | 83.52 | 0 | 24-HR | ALL | 1ST | 12050124
| 454576 | 513214 | 1.958 | 84 | 84 | 0 | 24-HR | ALL | 1ST | 12050124
| 454676 | 513214 | 1.9512 | 85.29 | 85.29 | 0 | 24-HR | ALL | 1ST | 12050124
| 454776 | 513214 | 1.9353 | 84.3 | 84.3 | 0 | 24-HR | ALL | 1ST | 12050124
| 454876 | 513214 | 1.9078 | 84.74 | 84.74 | 0 | 24-HR | ALL | 1ST | 12050124
| 454976 | 513214 | 1.8698 | 82.87 | 86 | 0 | 24-HR | ALL | 1ST | 12050124
| 455076 | 513214 | 1.8188 | 84 | 85 | 0 | 24-HR | ALL | 1ST | 12050124
| 455176 | 513214 | 1.8378 | 84.01 | 84.01 | 0 | 24-HR | ALL | 1ST | 12042624
| 455276 | 513214 | 1.8458 | 86 | 86 | 0 | 24-HR | ALL | 1ST | 12042624
| 455376 | 513214 | 1.8378 | 86.91 | 86.91 | 0 | 24-HR | ALL | 1ST | 12042624
| 455476 | 513214 | 1.8139 | 87.24 | 88 | 0 | 24-HR | ALL | 1ST | 12042624
| 455576 | 513214 | 1.7747 | 89.79 | 89.79 | 0 | 24-HR | ALL | 1ST | 12042624
| 455676 | 513214 | 1.7213 | 87.28 | 87.28 | 0 | 24-HR | ALL | 1ST | 12042624
| 455776 | 513214 | 1.6555 | 85.42 | 86 | 0 | 24-HR | ALL | 1ST | 12042624
| 455876 | 513214 | 1.5784 | 85.43 | 85.43 | 0 | 24-HR | ALL | 1ST | 12042624
| 455976 | 513214 | 1.6046 | 84.55 | 297 | 0 | 24-HR | ALL | 1ST | 12112624
| 456076 | 513214 | 1.6321 | 85 | 297 | 0 | 24-HR | ALL | 1ST | 12112624
| 456176 | 513214 | 1.6535 | 84.79 | 297 | 0 | 24-HR | ALL | 1ST | 12112624
| 456276 | 513214 | 1.6668 | 85.72 | 297 | 0 | 24-HR | ALL | 1ST | 12112624
| 456376 | 513214 | 1.6712 | 86.82 | 297 | 0 | 24-HR | ALL | 1ST | 12112624
| 456476 | 513214 | 1.6654 | 90.15 | 297 | 0 | 24-HR | ALL | 1ST | 12112624
| 456576 | 513214 | 1.6493 | 93.7 | 297 | 0 | 24-HR | ALL | 1ST | 12112624
| 456676 | 513214 | 1.6223 | 96.98 | 297 | 0 | 24-HR | ALL | 1ST | 12112624
| 456776 | 513214 | 1.5858 | 95.92 | 297 | 0 | 24-HR | ALL | 1ST | 12112624
| 456876 | 513214 | 1.5387 | 95.91 | 312 | 0 | 24-HR | ALL | 1ST | 12112624
| 456976 | 513214 | 1.4803 | 100.24 | 312 | 0 | 24-HR | ALL | 1ST | 12112624
| 457076 | 513214 | 1.4664 | 102.13 | 313 | 0 | 24-HR | ALL | 1ST | 12052424
| 457176 | 513214 | 1.4543 | 102 | 313 | 0 | 24-HR | ALL | 1ST | 12052424
| 457276 | 513214 | 1.4384 | 103.2 | 313 | 0 | 24-HR | ALL | 1ST | 12052424
| 457376 | 513214 | 1.4191 | 104.65 | 313 | 0 | 24-HR | ALL | 1ST | 12052424
| 457476 | 513214 | 1.3963 | 110.27 | 313 | 0 | 24-HR | ALL | 1ST | 12052424
| 457576 | 513214 | 1.3707 | 112.06 | 313 | 0 | 24-HR | ALL | 1ST | 12052424
| 457676 | 513214 | 1.3423 | 117.72 | 313 | 0 | 24-HR | ALL | 1ST | 12052424
| 457776 | 513214 | 1.3115 | 123.5 | 313 | 0 | 24-HR | ALL | 1ST | 12052424
| 457876 | 513214 | 1.2886 | 131.47 | 313 | 0 | 24-HR | ALL | 1ST | 12050524
| 457976 | 513214 | 1.6553 | 144.75 | 313 | 0 | 24-HR | ALL | 1ST | 12053024
| 458076 | 513214 | 2.3903 | 152.91 | 313 | 0 | 24-HR | ALL | 1ST | 12053024
| 458176 | 513214 | 2.5867 | 154.86 | 314 | 0 | 24-HR | ALL | 1ST | 12053024
| 458276 | 513214 | 3.4453 | 160.12 | 316 | 0 | 24-HR | ALL | 1ST | 12122124
| 458376 | 513214 | 7.3993 | 182.13 | 313 | 0 | 24-HR | ALL | 1ST | 12122124
| 458476 | 513214 | 9.9922 | 199 | 313 | 0 | 24-HR | ALL | 1ST | 12122124
| 458576 | 513214 | 10.4794 | 211.23 | 313 | 0 | 24-HR | ALL | 1ST | 12122124
| 458676 | 513214 | 9.5944 | 217.76 | 313 | 0 | 24-HR | ALL | 1ST | 12122124
| 458776 | 513214 | 8.2121 | 223.42 | 313 | 0 | 24-HR | ALL | 1ST | 12122124
| 458876 | 513214 | 6.4957 | 235.41 | 313 | 0 | 24-HR | ALL | 1ST | 12122124