| 455676 | 514814 | 2.7705 | 89.7 | 89.7 | 0 | 24-HR | ALL | 1ST | 14101424
| 455776 | 514814 | 2.5012 | 91.48 | 91.48 | 0 | 24-HR | ALL | 1ST | 14101424
| 455876 | 514814 | 2.2167 | 93.46 | 93.46 | 0 | 24-HR | ALL | 1ST | 14101424
| 455976 | 514814 | 1.9318 | 93 | 93 | 0 | 24-HR | ALL | 1ST | 14101424
| 456076 | 514814 | 1.6527 | 92.46 | 92.46 | 0 | 24-HR | ALL | 1ST | 14101424
| 456176 | 514814 | 1.4719 | 90.18 | 90.18 | 0 | 24-HR | ALL | 1ST | 14032624
| 456276 | 514814 | 1.4533 | 89.32 | 89.32 | 0 | 24-HR | ALL | 1ST | 14032624
| 456376 | 514814 | 1.4311 | 92.91 | 92.91 | 0 | 24-HR | ALL | 1ST | 14032624
| 456476 | 514814 | 1.4159 | 87.46 | 87.46 | 0 | 24-HR | ALL | 1ST | 14032624
| 456576 | 514814 | 1.3988 | 89.24 | 89.24 | 0 | 24-HR | ALL | 1ST | 14032624
| 456676 | 514814 | 1.3855 | 90.03 | 90.03 | 0 | 24-HR | ALL | 1ST | 14032624
| 456776 | 514814 | 1.3782 | 93.36 | 93.36 | 0 | 24-HR | ALL | 1ST | 14032624
| 456876 | 514814 | 1.4054 | 93.76 | 93.76 | 0 | 24-HR | ALL | 1ST | 14071024
| 456976 | 514814 | 1.5188 | 91.46 | 99 | 0 | 24-HR | ALL | 1ST | 14071024
| 457076 | 514814 | 1.6172 | 92.11 | 99 | 0 | 24-HR | ALL | 1ST | 14071024
| 457176 | 514814 | 1.6974 | 92 | 98 | 0 | 24-HR | ALL | 1ST | 14071024
| 457276 | 514814 | 1.7577 | 95 | 95 | 0 | 24-HR | ALL | 1ST | 14071024
| 457376 | 514814 | 1.7961 | 94.94 | 94.94 | 0 | 24-HR | ALL | 1ST | 14071024
| 457476 | 514814 | 1.8136 | 96.46 | 101 | 0 | 24-HR | ALL | 1ST | 14071024
| 457576 | 514814 | 1.8115 | 97.5 | 313 | 0 | 24-HR | ALL | 1ST | 14071024
| 457676 | 514814 | 1.791 | 100.66 | 313 | 0 | 24-HR | ALL | 1ST | 14071024
| 457776 | 514814 | 1.7554 | 100.99 | 313 | 0 | 24-HR | ALL | 1ST | 14071024
| 457876 | 514814 | 1.7064 | 103.48 | 313 | 0 | 24-HR | ALL | 1ST | 14071024
| 457976 | 514814 | 1.645 | 110.07 | 313 | 0 | 24-HR | ALL | 1ST | 14071024
| 458076 | 514814 | 1.6371 | 108.76 | 313 | 0 | 24-HR | ALL | 1ST | 14062924
| 458176 | 514814 | 1.6821 | 107.54 | 313 | 0 | 24-HR | ALL | 1ST | 14062924
| 458276 | 514814 | 1.7215 | 110.36 | 313 | 0 | 24-HR | ALL | 1ST | 14062924
| 458376 | 514814 | 1.7282 | 107.3 | 313 | 0 | 24-HR | ALL | 1ST | 14062924
| 458476 | 514814 | 1.7314 | 108.98 | 313 | 0 | 24-HR | ALL | 1ST | 14062924
| 458576 | 514814 | 1.8891 | 124.07 | 313 | 0 | 24-HR | ALL | 1ST | 14062924
| 458676 | 514814 | 4.7603 | 163.49 | 312 | 0 | 24-HR | ALL | 1ST | 14111624
| 458776 | 514814 | 7.0881 | 178.01 | 194 | 0 | 24-HR | ALL | 1ST | 14111624
| 458876 | 514814 | 7.1898 | 178.91 | 190 | 0 | 24-HR | ALL | 1ST | 14072824
| 458976 | 514814 | 6.3727 | 175.58 | 305 | 0 | 24-HR | ALL | 1ST | 14072824
| 459076 | 514814 | 2.262 | 144.76 | 313 | 0 | 24-HR | ALL | 1ST | 14062924
| 459176 | 514814 | 2.0381 | 114.38 | 313 | 0 | 24-HR | ALL | 1ST | 14110524
| 459276 | 514814 | 2.1025 | 117.38 | 313 | 0 | 24-HR | ALL | 1ST | 14120224
| 459376 | 514814 | 2.1672 | 115.52 | 316 | 0 | 24-HR | ALL | 1ST | 14120224
| 459476 | 514814 | 2.202 | 112 | 322 | 0 | 24-HR | ALL | 1ST | 14120224
| 459576 | 514814 | 2.2224 | 111.17 | 322 | 0 | 24-HR | ALL | 1ST | 14120224
| 459676 | 514814 | 2.2289 | 112.46 | 322 | 0 | 24-HR | ALL | 1ST | 14120224
| 459776 | 514814 | 2.2187 | 114.55 | 322 | 0 | 24-HR | ALL | 1ST | 14120224
| 459876 | 514814 | 2.1913 | 116.7 | 322 | 0 | 24-HR | ALL | 1ST | 14120224
| 459976 | 514814 | 2.1275 | 113.44 | 322 | 0 | 24-HR | ALL | 1ST | 14120224
| 460076 | 514814 | 2.0616 | 112.38 | 322 | 0 | 24-HR | ALL | 1ST | 14120224
| 460176 | 514814 | 1.9828 | 109.85 | 324 | 0 | 24-HR | ALL | 1ST | 14120224
| 460276 | 514814 | 1.9033 | 108.44 | 325 | 0 | 24-HR | ALL | 1ST | 14120224
| 460376 | 514814 | 1.8287 | 109.54 | 325 | 0 | 24-HR | ALL | 1ST | 14120224
| 460476 | 514814 | 1.7488 | 109.17 | 325 | 0 | 24-HR | ALL | 1ST | 14120224
| 460576 | 514814 | 1.6763 | 111.07 | 325 | 0 | 24-HR | ALL | 1ST | 14120224
| 460676 | 514814 | 1.5925 | 108.29 | 325 | 0 | 24-HR | ALL | 1ST | 14120224
| 460776 | 514814 | 1.5301 | 106.59 | 325 | 0 | 24-HR | ALL | 1ST | 14022824
| 460876 | 514814 | 1.531 | 109.5 | 325 | 0 | 24-HR | ALL | 1ST | 14022824
| 460976 | 514814 | 1.5378 | 112.08 | 325 | 0 | 24-HR | ALL | 1ST | 14022824
| 461076 | 514814 | 1.5449 | 112.59 | 325 | 0 | 24-HR | ALL | 1ST | 14022824
| 461176 | 514814 | 1.5563 | 113.51 | 325 | 0 | 24-HR | ALL | 1ST | 14022824
| 461276 | 514814 | 1.5635 | 113.29 | 325 | 0 | 24-HR | ALL | 1ST | 14022824
| 461376 | 514814 | 1.5706 | 113.46 | 325 | 0 | 24-HR | ALL | 1ST | 14022824
| 461476 | 514814 | 1.5935 | 116.46 | 325 | 0 | 24-HR | ALL | 1ST | 14022824
| 461576 | 514814 | 1.6065 | 118.44 | 325 | 0 | 24-HR | ALL | 1ST | 14022824
| 461676 | 514814 | 1.643 | 123.61 | 325 | 0 | 24-HR | ALL | 1ST | 14022824
| 461776 | 514814 | 1.6278 | 124 | 325 | 0 | 24-HR | ALL | 1ST | 14022824
| 461876 | 514814 | 1.6451 | 128.8 | 325 | 0 | 24-HR | ALL | 1ST | 14022824
| 461976 | 514814 | 1.7474 | 140.57 | 325 | 0 | 24-HR | ALL | 1ST | 14110424
| 462076 | 514814 | 2.8918 | 156.81 | 325 | 0 | 24-HR | ALL | 1ST | 14110424
| 462176 | 514814 | 4.312 | 174.49 | 325 | 0 | 24-HR | ALL | 1ST | 14110424
| 462276 | 514814 | 5.5584 | 190.53 | 325 | 0 | 24-HR | ALL | 1ST | 14120424
| 462376 | 514814 | 6.1262 | 194.19 | 325 | 0 | 24-HR | ALL | 1ST | 14120424
| 462476 | 514814 | 6.147 | 194.38 | 325 | 0 | 24-HR | ALL | 1ST | 14120424
| 462576 | 514814 | 4.1823 | 178.5 | 325 | 0 | 24-HR | ALL | 1ST | 14120424
| 462676 | 514814 | 3.5068 | 171.92 | 325 | 0 | 24-HR | ALL | 1ST | 14041924
| 462776 | 514814 | 4.7765 | 179.09 | 325 | 0 | 24-HR | ALL | 1ST | 14041924
| 462876 | 514814 | 7.044 | 195.79 | 325 | 0 | 24-HR | ALL | 1ST | 14041924
| 462976 | 514814 | 8.3677 | 209.34 | 325 | 0 | 24-HR | ALL | 1ST | 14041924
| 463076 | 514814 | 8.8046 | 213.46 | 325 | 0 | 24-HR | ALL | 1ST | 14041924
| 463176 | 514814 | 8.842 | 209.05 | 325 | 0 | 24-HR | ALL | 1ST | 14041924
| 463276 | 514814 | 8.6366 | 226.29 | 315 | 0 | 24-HR | ALL | 1ST | 14041924
| 463376 | 514814 | 6.5176 | 250.42 | 308 | 0 | 24-HR | ALL | 1ST | 14041924
| 463476 | 514814 | 5.3917 | 259.27 | 301 | 0 | 24-HR | ALL | 1ST | 14041924
| 463576 | 514814 | 5.1867 | 258.38 | 294 | 0 | 24-HR | ALL | 1ST | 14041924
| 463676 | 514814 | 5.9868 | 249.2 | 294 | 0 | 24-HR | ALL | 1ST | 14070824
| 463776 | 514814 | 6.8524 | 233.87 | 299 | 0 | 24-HR | ALL | 1ST | 14070824
| 463876 | 514814 | 7.1984 | 223.49 | 301 | 0 | 24-HR | ALL | 1ST | 14070824
| 463976 | 514814 | 7.2677 | 216.64 | 297 | 0 | 24-HR | ALL | 1ST | 14070824
| 448976 | 514914 | 1.3884 | 36.48 | 46 | 0 | 24-HR | ALL | 1ST | 14032824
| 449076 | 514914 | 1.3454 | 38.86 | 44 | 0 | 24-HR | ALL | 1ST | 14032824
| 449176 | 514914 | 1.3084 | 38.13 | 45 | 0 | 24-HR | ALL | 1ST | 14032824
| 449276 | 514914 | 1.2713 | 37.12 | 41 | 0 | 24-HR | ALL | 1ST | 14032824
| 449376 | 514914 | 1.2394 | 37.7 | 42 | 0 | 24-HR | ALL | 1ST | 14042224
| 449476 | 514914 | 1.2676 | 43.03 | 43.03 | 0 | 24-HR | ALL | 1ST | 14042224
| 449576 | 514914 | 1.2959 | 44.36 | 44.36 | 0 | 24-HR | ALL | 1ST | 14042224
| 449676 | 514914 | 1.3231 | 46.57 | 46.57 | 0 | 24-HR | ALL | 1ST | 14042224
| 449776 | 514914 | 1.3492 | 49.12 | 49.12 | 0 | 24-HR | ALL | 1ST | 14042224
| 449876 | 514914 | 1.3741 | 50 | 50 | 0 | 24-HR | ALL | 1ST | 14042224
| 449976 | 514914 | 1.3977 | 51.61 | 51.61 | 0 | 24-HR | ALL | 1ST | 14042224
| 450076 | 514914 | 1.42 | 51.82 | 51.82 | 0 | 24-HR | ALL | 1ST | 14042224
| 450176 | 514914 | 1.4416 | 46.8 | 52 | 0 | 24-HR | ALL | 1ST | 14042224
| 450276 | 514914 | 1.4612 | 49.09 | 51 | 0 | 24-HR | ALL | 1ST | 14042224
| 450376 | 514914 | 1.4957 | 50.03 | 54 | 0 | 24-HR | ALL | 1ST | 14032924
| 450476 | 514914 | 1.5577 | 47.96 | 53 | 0 | 24-HR | ALL | 1ST | 14032924
| 450576 | 514914 | 1.6143 | 48.39 | 48.39 | 0 | 24-HR | ALL | 1ST | 14032924
| 450676 | 514914 | 1.6668 | 48.97 | 48.97 | 0 | 24-HR | ALL | 1ST | 14032924
| 450776 | 514914 | 1.7167 | 47 | 50 | 0 | 24-HR | ALL | 1ST | 14032924
| 450876 | 514914 | 1.7582 | 49 | 49 | 0 | 24-HR | ALL | 1ST | 14032924
| 450976 | 514914 | 1.795 | 50 | 50 | 0 | 24-HR | ALL | 1ST | 14032924
| 451076 | 514914 | 1.8283 | 48.04 | 50 | 0 | 24-HR | ALL | 1ST | 14032924
| 451176 | 514914 | 1.8556 | 46.51 | 50 | 0 | 24-HR | ALL | 1ST | 14032924
| 451276 | 514914 | 1.8755 | 46.18 | 51 | 0 | 24-HR | ALL | 1ST | 14032924
| 451376 | 514914 | 1.885 | 49.88 | 49.88 | 0 | 24-HR | ALL | 1ST | 14032924
| 451476 | 514914 | 1.8907 | 51.39 | 51.39 | 0 | 24-HR | ALL | 1ST | 14032924
| 451576 | 514914 | 1.8909 | 52.18 | 52.18 | 0 | 24-HR | ALL | 1ST | 14032924
| 451676 | 514914 | 1.8834 | 55.68 | 55.68 | 0 | 24-HR | ALL | 1ST | 14032924
| 451776 | 514914 | 1.8718 | 56.12 | 56.12 | 0 | 24-HR | ALL | 1ST | 14032924
| 451876 | 514914 | 1.8534 | 60 | 60 | 0 | 24-HR | ALL | 1ST | 14032924
| 451976 | 514914 | 1.8304 | 60.36 | 60.36 | 0 | 24-HR | ALL | 1ST | 14032924
| 452076 | 514914 | 1.8018 | 63.61 | 63.61 | 0 | 24-HR | ALL | 1ST | 14032924
| 452176 | 514914 | 1.7681 | 64.73 | 64.73 | 0 | 24-HR | ALL | 1ST | 14032924
| 452276 | 514914 | 1.7356 | 61 | 61 | 0 | 24-HR | ALL | 1ST | 14042224
| 452376 | 514914 | 1.7304 | 62.09 | 72 | 0 | 24-HR | ALL | 1ST | 14042224
| 452476 | 514914 | 1.84 | 64.15 | 73 | 0 | 24-HR | ALL | 1ST | 14052324
| 452576 | 514914 | 1.9693 | 66.76 | 72 | 0 | 24-HR | ALL | 1ST | 14052324
| 452676 | 514914 | 2.1059 | 67.86 | 77 | 0 | 24-HR | ALL | 1ST | 14052324
| 452776 | 514914 | 2.2393 | 72 | 77 | 0 | 24-HR | ALL | 1ST | 14052324
| 452876 | 514914 | 2.3758 | 75.32 | 75.32 | 0 | 24-HR | ALL | 1ST | 14052324
| 452976 | 514914 | 2.5156 | 76.14 | 79 | 0 | 24-HR | ALL | 1ST | 14052324
| 453076 | 514914 | 2.6519 | 77 | 79 | 0 | 24-HR | ALL | 1ST | 14052324
| 453176 | 514914 | 2.7795 | 79.6 | 79.6 | 0 | 24-HR | ALL | 1ST | 14052324
| 453276 | 514914 | 2.897 | 83.7 | 83.7 | 0 | 24-HR | ALL | 1ST | 14052324
| 453376 | 514914 | 3.0125 | 80.12 | 94 | 0 | 24-HR | ALL | 1ST | 14052324
| 453476 | 514914 | 3.1072 | 81.44 | 94 | 0 | 24-HR | ALL | 1ST | 14052324
| 453576 | 514914 | 3.1828 | 84.57 | 93 | 0 | 24-HR | ALL | 1ST | 14052324
| 453676 | 514914 | 3.238 | 88.76 | 88.76 | 0 | 24-HR | ALL | 1ST | 14052324
| 453776 | 514914 | 3.2738 | 89 | 91 | 0 | 24-HR | ALL | 1ST | 14052324
| 453876 | 514914 | 3.2833 | 91 | 91 | 0 | 24-HR | ALL | 1ST | 14052324
| 453976 | 514914 | 3.2669 | 90.85 | 90.85 | 0 | 24-HR | ALL | 1ST | 14052324
| 454076 | 514914 | 3.2235 | 87.92 | 87.92 | 0 | 24-HR | ALL | 1ST | 14052324
| 454176 | 514914 | 3.1479 | 89.61 | 89.61 | 0 | 24-HR | ALL | 1ST | 14052324
| 454276 | 514914 | 3.0881 | 89.88 | 89.88 | 0 | 24-HR | ALL | 1ST | 14091524
| 454376 | 514914 | 3.1264 | 92 | 94 | 0 | 24-HR | ALL | 1ST | 14091524
| 454476 | 514914 | 3.246 | 94.09 | 94.09 | 0 | 24-HR | ALL | 1ST | 14101424
| 454576 | 514914 | 3.3833 | 92.97 | 92.97 | 0 | 24-HR | ALL | 1ST | 14101424
| 454676 | 514914 | 3.5085 | 91.32 | 91.32 | 0 | 24-HR | ALL | 1ST | 14101424
| 454776 | 514914 | 3.6139 | 90.3 | 90.3 | 0 | 24-HR | ALL | 1ST | 14101424
| 454876 | 514914 | 3.6924 | 91 | 91 | 0 | 24-HR | ALL | 1ST | 14101424
| 454976 | 514914 | 3.7389 | 91.56 | 91.56 | 0 | 24-HR | ALL | 1ST | 14101424
| 455076 | 514914 | 3.7473 | 91.7 | 101 | 0 | 24-HR | ALL | 1ST | 14101424
| 455176 | 514914 | 3.7125 | 92.28 | 101 | 0 | 24-HR | ALL | 1ST | 14101424
| 455276 | 514914 | 3.6304 | 97.09 | 97.09 | 0 | 24-HR | ALL | 1ST | 14101424
| 455376 | 514914 | 3.503 | 92.83 | 92.83 | 0 | 24-HR | ALL | 1ST | 14101424
| 455476 | 514914 | 3.3316 | 87.85 | 92 | 0 | 24-HR | ALL | 1ST | 14101424
| 455576 | 514914 | 3.1172 | 88.04 | 90 | 0 | 24-HR | ALL | 1ST | 14101424
| 455676 | 514914 | 2.8666 | 90 | 90 | 0 | 24-HR | ALL | 1ST | 14101424
| 455776 | 514914 | 2.5919 | 89.86 | 95 | 0 | 24-HR | ALL | 1ST | 14101424
| 455876 | 514914 | 2.3018 | 89.48 | 95 | 0 | 24-HR | ALL | 1ST | 14101424
| 455976 | 514914 | 2.0063 | 89.24 | 94 | 0 | 24-HR | ALL | 1ST | 14101424
| 456076 | 514914 | 1.7133 | 90.12 | 93 | 0 | 24-HR | ALL | 1ST | 14101424
| 456176 | 514914 | 1.5124 | 89.64 | 89.64 | 0 | 24-HR | ALL | 1ST | 14032624
| 456276 | 514914 | 1.4922 | 89.09 | 89.09 | 0 | 24-HR | ALL | 1ST | 14032624
| 456376 | 514914 | 1.469 | 91.82 | 91.82 | 0 | 24-HR | ALL | 1ST | 14032624
| 456476 | 514914 | 1.4517 | 87.36 | 87.36 | 0 | 24-HR | ALL | 1ST | 14032624
| 456576 | 514914 | 1.4326 | 90.39 | 90.39 | 0 | 24-HR | ALL | 1ST | 14032624
| 456676 | 514914 | 1.418 | 90.97 | 90.97 | 0 | 24-HR | ALL | 1ST | 14032624
| 456776 | 514914 | 1.4081 | 93.12 | 93.12 | 0 | 24-HR | ALL | 1ST | 14032624
| 456876 | 514914 | 1.4359 | 94.04 | 96 | 0 | 24-HR | ALL | 1ST | 14071024
| 456976 | 514914 | 1.5516 | 91.73 | 99 | 0 | 24-HR | ALL | 1ST | 14071024
| 457076 | 514914 | 1.6514 | 91.44 | 98 | 0 | 24-HR | ALL | 1ST | 14071024
| 457176 | 514914 | 1.7322 | 91.96 | 96 | 0 | 24-HR | ALL | 1ST | 14071024
| 457276 | 514914 | 1.7916 | 93 | 95 | 0 | 24-HR | ALL | 1ST | 14071024
| 457376 | 514914 | 1.8286 | 92.44 | 98 | 0 | 24-HR | ALL | 1ST | 14071024
| 457476 | 514914 | 1.844 | 94.12 | 100 | 0 | 24-HR | ALL | 1ST | 14071024
| 457576 | 514914 | 1.8395 | 94.05 | 310 | 0 | 24-HR | ALL | 1ST | 14071024
| 457676 | 514914 | 1.8163 | 96.12 | 313 | 0 | 24-HR | ALL | 1ST | 14071024
| 457776 | 514914 | 1.7772 | 98.21 | 313 | 0 | 24-HR | ALL | 1ST | 14071024
| 457876 | 514914 | 1.7246 | 101.15 | 313 | 0 | 24-HR | ALL | 1ST | 14071024
| 457976 | 514914 | 1.6608 | 104.48 | 313 | 0 | 24-HR | ALL | 1ST | 14071024
| 458076 | 514914 | 1.6757 | 105.86 | 313 | 0 | 24-HR | ALL | 1ST | 14062924
| 458176 | 514914 | 1.7289 | 109.88 | 313 | 0 | 24-HR | ALL | 1ST | 14062924
| 458276 | 514914 | 1.7518 | 107.8 | 313 | 0 | 24-HR | ALL | 1ST | 14062924
| 458376 | 514914 | 1.7541 | 106.12 | 313 | 0 | 24-HR | ALL | 1ST | 14062924
| 458476 | 514914 | 1.74 | 106.24 | 313 | 0 | 24-HR | ALL | 1ST | 14062924
| 458576 | 514914 | 1.8466 | 119.66 | 313 | 0 | 24-HR | ALL | 1ST | 14062924
| 458676 | 514914 | 3.972 | 157.41 | 310 | 0 | 24-HR | ALL | 1ST | 14062924
| 458776 | 514914 | 7.1516 | 177.85 | 187 | 0 | 24-HR | ALL | 1ST | 14072824
| 458876 | 514914 | 5.8785 | 169.25 | 192 | 0 | 24-HR | ALL | 1ST | 14072824
| 458976 | 514914 | 4.5429 | 163.94 | 310 | 0 | 24-HR | ALL | 1ST | 14072824
| 459076 | 514914 | 2.1505 | 132.22 | 313 | 0 | 24-HR | ALL | 1ST | 14110524
| 459176 | 514914 | 2.0892 | 114.44 | 313 | 0 | 24-HR | ALL | 1ST | 14120224
| 459276 | 514914 | 2.1772 | 116.04 | 313 | 0 | 24-HR | ALL | 1ST | 14120224
| 459376 | 514914 | 2.2405 | 116.95 | 313 | 0 | 24-HR | ALL | 1ST | 14120224
| 459476 | 514914 | 2.2606 | 113 | 322 | 0 | 24-HR | ALL | 1ST | 14120224
| 459576 | 514914 | 2.2647 | 111.3 | 322 | 0 | 24-HR | ALL | 1ST | 14120224
| 459676 | 514914 | 2.2555 | 111.85 | 322 | 0 | 24-HR | ALL | 1ST | 14120224
| 459776 | 514914 | 2.2161 | 109.68 | 322 | 0 | 24-HR | ALL | 1ST | 14120224
| 459876 | 514914 | 2.1825 | 113.24 | 322 | 0 | 24-HR | ALL | 1ST | 14120224
| 459976 | 514914 | 2.1182 | 112.36 | 322 | 0 | 24-HR | ALL | 1ST | 14120224
| 460076 | 514914 | 2.0467 | 112.12 | 322 | 0 | 24-HR | ALL | 1ST | 14120224
| 460176 | 514914 | 1.964 | 110.55 | 322 | 0 | 24-HR | ALL | 1ST | 14120224
| 460276 | 514914 | 1.8818 | 110.15 | 325 | 0 | 24-HR | ALL | 1ST | 14120224
| 460376 | 514914 | 1.8028 | 111.2 | 325 | 0 | 24-HR | ALL | 1ST | 14120224
| 460476 | 514914 | 1.7148 | 109.22 | 325 | 0 | 24-HR | ALL | 1ST | 14120224
| 460576 | 514914 | 1.6348 | 109.24 | 325 | 0 | 24-HR | ALL | 1ST | 14120224
| 460676 | 514914 | 1.5545 | 108 | 325 | 0 | 24-HR | ALL | 1ST | 14022824
| 460776 | 514914 | 1.5487 | 106 | 325 | 0 | 24-HR | ALL | 1ST | 14022824
| 460876 | 514914 | 1.5472 | 106.12 | 325 | 0 | 24-HR | ALL | 1ST | 14022824
| 460976 | 514914 | 1.5485 | 106.48 | 325 | 0 | 24-HR | ALL | 1ST | 14022824
| 461076 | 514914 | 1.5563 | 108.24 | 325 | 0 | 24-HR | ALL | 1ST | 14022824
| 461176 | 514914 | 1.5682 | 110.13 | 325 | 0 | 24-HR | ALL | 1ST | 14022824
| 461276 | 514914 | 1.5593 | 107.69 | 325 | 0 | 24-HR | ALL | 1ST | 14022824
| 461376 | 514914 | 1.5687 | 109.59 | 325 | 0 | 24-HR | ALL | 1ST | 14022824
| 461476 | 514914 | 1.5803 | 112.12 | 325 | 0 | 24-HR | ALL | 1ST | 14022824
| 461576 | 514914 | 1.5911 | 115 | 325 | 0 | 24-HR | ALL | 1ST | 14022824
| 461676 | 514914 | 1.5976 | 118.12 | 325 | 0 | 24-HR | ALL | 1ST | 14022824
| 461776 | 514914 | 1.5867 | 120.1 | 325 | 0 | 24-HR | ALL | 1ST | 14022824
| 461876 | 514914 | 1.5632 | 121.61 | 325 | 0 | 24-HR | ALL | 1ST | 14022824
| 461976 | 514914 | 1.5628 | 127.15 | 325 | 0 | 24-HR | ALL | 1ST | 14022824
| 462076 | 514914 | 1.7634 | 140.48 | 325 | 0 | 24-HR | ALL | 1ST | 14042824
| 462176 | 514914 | 2.3809 | 153.18 | 325 | 0 | 24-HR | ALL | 1ST | 14110424
| 462276 | 514914 | 3.2619 | 167.76 | 325 | 0 | 24-HR | ALL | 1ST | 14120424
| 462376 | 514914 | 4.232 | 177.85 | 325 | 0 | 24-HR | ALL | 1ST | 14120424
| 462476 | 514914 | 4.0492 | 176.81 | 325 | 0 | 24-HR | ALL | 1ST | 14120424
| 462576 | 514914 | 2.979 | 165.62 | 325 | 0 | 24-HR | ALL | 1ST | 14041924
| 462676 | 514914 | 3.1101 | 163.33 | 325 | 0 | 24-HR | ALL | 1ST | 14041924
| 462776 | 514914 | 4.3165 | 170.65 | 325 | 0 | 24-HR | ALL | 1ST | 14041924
| 462876 | 514914 | 5.3975 | 176.5 | 325 | 0 | 24-HR | ALL | 1ST | 14041924
| 462976 | 514914 | 6.4913 | 182.98 | 325 | 0 | 24-HR | ALL | 1ST | 14041924
| 463076 | 514914 | 6.7978 | 184.78 | 325 | 0 | 24-HR | ALL | 1ST | 14041924
| 463176 | 514914 | 7.9668 | 195.64 | 325 | 0 | 24-HR | ALL | 1ST | 14041924
| 463276 | 514914 | 7.8961 | 197.86 | 325 | 0 | 24-HR | ALL | 1ST | 14041924
| 463376 | 514914 | 8.2441 | 217.72 | 309 | 0 | 24-HR | ALL | 1ST | 14041924
| 463476 | 514914 | 6.8259 | 240.29 | 308 | 0 | 24-HR | ALL | 1ST | 14041924
| 463576 | 514914 | 6.0758 | 252.33 | 297 | 0 | 24-HR | ALL | 1ST | 14070824
| 463676 | 514914 | 6.6437 | 248.08 | 293 | 0 | 24-HR | ALL | 1ST | 14070824
| 463776 | 514914 | 7.4016 | 234.56 | 295 | 0 | 24-HR | ALL | 1ST | 14070824
| 463876 | 514914 | 7.6343 | 223.89 | 297 | 0 | 24-HR | ALL | 1ST | 14070824
| 463976 | 514914 | 7.5315 | 216.64 | 294 | 0 | 24-HR | ALL | 1ST | 14070824
| 448976 | 515014 | 1.4582 | 37.8 | 45 | 0 | 24-HR | ALL | 1ST | 14032824
| 449076 | 515014 | 1.4254 | 36.03 | 43 | 0 | 24-HR | ALL | 1ST | 14032824
| 449176 | 515014 | 1.3929 | 33.82 | 43 | 0 | 24-HR | ALL | 1ST | 14032824
| 449276 | 515014 | 1.3443 | 37.36 | 37.36 | 0 | 24-HR | ALL | 1ST | 14032824
| 449376 | 515014 | 1.2965 | 40.24 | 40.24 | 0 | 24-HR | ALL | 1ST | 14032824
| 449476 | 515014 | 1.2534 | 40.82 | 42 | 0 | 24-HR | ALL | 1ST | 14032824
| 449576 | 515014 | 1.2784 | 43.79 | 46 | 0 | 24-HR | ALL | 1ST | 14042224
| 449676 | 515014 | 1.3079 | 45.03 | 50 | 0 | 24-HR | ALL | 1ST | 14042224
| 449776 | 515014 | 1.3362 | 47.79 | 52 | 0 | 24-HR | ALL | 1ST | 14042224
| 449876 | 515014 | 1.3634 | 49.87 | 49.87 | 0 | 24-HR | ALL | 1ST | 14042224
| 449976 | 515014 | 1.3894 | 50.58 | 50.58 | 0 | 24-HR | ALL | 1ST | 14042224
| 450076 | 515014 | 1.4141 | 50.58 | 50.58 | 0 | 24-HR | ALL | 1ST | 14042224
| 450176 | 515014 | 1.4378 | 47.5 | 47.5 | 0 | 24-HR | ALL | 1ST | 14042224
| 450276 | 515014 | 1.4596 | 50 | 50 | 0 | 24-HR | ALL | 1ST | 14042224
| 450376 | 515014 | 1.4807 | 48.99 | 50 | 0 | 24-HR | ALL | 1ST | 14042224
| 450476 | 515014 | 1.5012 | 46.79 | 51 | 0 | 24-HR | ALL | 1ST | 14042224
| 450576 | 515014 | 1.5595 | 47.7 | 50 | 0 | 24-HR | ALL | 1ST | 14032924
| 450676 | 515014 | 1.6164 | 50 | 50 | 0 | 24-HR | ALL | 1ST | 14032924
| 450776 | 515014 | 1.6709 | 50.21 | 50.21 | 0 | 24-HR | ALL | 1ST | 14032924
| 450876 | 515014 | 1.7207 | 50.21 | 50.21 | 0 | 24-HR | ALL | 1ST | 14032924
| 450976 | 515014 | 1.7648 | 50.74 | 50.74 | 0 | 24-HR | ALL | 1ST | 14032924
| 451076 | 515014 | 1.8075 | 46.28 | 48 | 0 | 24-HR | ALL | 1ST | 14032924
| 451176 | 515014 | 1.8439 | 43.57 | 49 | 0 | 24-HR | ALL | 1ST | 14032924
| 451276 | 515014 | 1.8647 | 48.44 | 53 | 0 | 24-HR | ALL | 1ST | 14032924
| 451376 | 515014 | 1.8831 | 50.5 | 50.5 | 0 | 24-HR | ALL | 1ST | 14032924
| 451476 | 515014 | 1.8953 | 52.55 | 52.55 | 0 | 24-HR | ALL | 1ST | 14032924
| 451576 | 515014 | 1.9028 | 52 | 56 | 0 | 24-HR | ALL | 1ST | 14032924
| 451676 | 515014 | 1.9022 | 54.15 | 58 | 0 | 24-HR | ALL | 1ST | 14032924
| 451776 | 515014 | 1.8957 | 55.84 | 55.84 | 0 | 24-HR | ALL | 1ST | 14032924
| 451876 | 515014 | 1.8828 | 59.82 | 59.82 | 0 | 24-HR | ALL | 1ST | 14032924
| 451976 | 515014 | 1.8648 | 62.29 | 62.29 | 0 | 24-HR | ALL | 1ST | 14032924
| 452076 | 515014 | 1.8411 | 63.24 | 63.24 | 0 | 24-HR | ALL | 1ST | 14032924
| 452176 | 515014 | 1.8116 | 61.97 | 61.97 | 0 | 24-HR | ALL | 1ST | 14032924
| 452276 | 515014 | 1.7768 | 62.64 | 62.64 | 0 | 24-HR | ALL | 1ST | 14032924
| 452376 | 515014 | 1.7657 | 60.3 | 71 | 0 | 24-HR | ALL | 1ST | 14042224
| 452476 | 515014 | 1.7896 | 60.02 | 73 | 0 | 24-HR | ALL | 1ST | 14052324
| 452576 | 515014 | 1.9213 | 62 | 73 | 0 | 24-HR | ALL | 1ST | 14052324
| 452676 | 515014 | 2.0545 | 65.7 | 74 | 0 | 24-HR | ALL | 1ST | 14052324
| 452776 | 515014 | 2.1925 | 69.06 | 74 | 0 | 24-HR | ALL | 1ST | 14052324
| 452876 | 515014 | 2.3292 | 74.65 | 74.65 | 0 | 24-HR | ALL | 1ST | 14052324
| 452976 | 515014 | 2.4727 | 77 | 77 | 0 | 24-HR | ALL | 1ST | 14052324
| 453076 | 515014 | 2.6177 | 77.23 | 77.23 | 0 | 24-HR | ALL | 1ST | 14052324
| 453176 | 515014 | 2.753 | 80.87 | 80.87 | 0 | 24-HR | ALL | 1ST | 14052324
| 453276 | 515014 | 2.8861 | 80.95 | 82 | 0 | 24-HR | ALL | 1ST | 14052324
| 453376 | 515014 | 3.0155 | 76.03 | 91 | 0 | 24-HR | ALL | 1ST | 14052324
| 453476 | 515014 | 3.1179 | 80.8 | 88 | 0 | 24-HR | ALL | 1ST | 14052324
| 453576 | 515014 | 3.2051 | 85.48 | 85.48 | 0 | 24-HR | ALL | 1ST | 14052324
| 453676 | 515014 | 3.2735 | 90.76 | 90.76 | 0 | 24-HR | ALL | 1ST | 14052324
| 453776 | 515014 | 3.3243 | 89.79 | 89.79 | 0 | 24-HR | ALL | 1ST | 14052324
| 453876 | 515014 | 3.3494 | 88.85 | 91 | 0 | 24-HR | ALL | 1ST | 14052324
| 453976 | 515014 | 3.346 | 88.97 | 88.97 | 0 | 24-HR | ALL | 1ST | 14052324
| 454076 | 515014 | 3.3129 | 89.36 | 89.36 | 0 | 24-HR | ALL | 1ST | 14052324
| 454176 | 515014 | 3.2477 | 92.15 | 92.15 | 0 | 24-HR | ALL | 1ST | 14052324
| 454276 | 515014 | 3.1521 | 93.21 | 93.21 | 0 | 24-HR | ALL | 1ST | 14052324
| 454376 | 515014 | 3.1598 | 93.86 | 93.86 | 0 | 24-HR | ALL | 1ST | 14091524
| 454476 | 515014 | 3.2745 | 95.15 | 95.15 | 0 | 24-HR | ALL | 1ST | 14101424
| 454576 | 515014 | 3.4183 | 95.98 | 95.98 | 0 | 24-HR | ALL | 1ST | 14101424
| 454676 | 515014 | 3.5535 | 94.13 | 94.13 | 0 | 24-HR | ALL | 1ST | 14101424
| 454776 | 515014 | 3.6714 | 91 | 91 | 0 | 24-HR | ALL | 1ST | 14101424
| 454876 | 515014 | 3.7611 | 91 | 91 | 0 | 24-HR | ALL | 1ST | 14101424
| 454976 | 515014 | 3.8183 | 91.22 | 91.22 | 0 | 24-HR | ALL | 1ST | 14101424
| 455076 | 515014 | 3.8369 | 90.7 | 101 | 0 | 24-HR | ALL | 1ST | 14101424
| 455176 | 515014 | 3.8111 | 89.02 | 102 | 0 | 24-HR | ALL | 1ST | 14101424
| 455276 | 515014 | 3.7365 | 88.79 | 102 | 0 | 24-HR | ALL | 1ST | 14101424
| 455376 | 515014 | 3.6121 | 89.36 | 102 | 0 | 24-HR | ALL | 1ST | 14101424
| 455476 | 515014 | 3.4395 | 89.38 | 89.38 | 0 | 24-HR | ALL | 1ST | 14101424
| 455576 | 515014 | 3.2244 | 87 | 90 | 0 | 24-HR | ALL | 1ST | 14101424
| 455676 | 515014 | 2.9691 | 88.48 | 90 | 0 | 24-HR | ALL | 1ST | 14101424
| 455776 | 515014 | 2.6862 | 88.74 | 94 | 0 | 24-HR | ALL | 1ST | 14101424
| 455876 | 515014 | 2.3895 | 86.5 | 95 | 0 | 24-HR | ALL | 1ST | 14101424
| 455976 | 515014 | 2.0849 | 85.45 | 94 | 0 | 24-HR | ALL | 1ST | 14101424
| 456076 | 515014 | 1.7794 | 86.76 | 94 | 0 | 24-HR | ALL | 1ST | 14101424
| 456176 | 515014 | 1.5574 | 86.29 | 92 | 0 | 24-HR | ALL | 1ST | 14032624
| 456276 | 515014 | 1.5342 | 87.46 | 91 | 0 | 24-HR | ALL | 1ST | 14032624
| 456376 | 515014 | 1.5102 | 88.58 | 93 | 0 | 24-HR | ALL | 1ST | 14032624
| 456476 | 515014 | 1.488 | 88.79 | 88.79 | 0 | 24-HR | ALL | 1ST | 14032624
| 456576 | 515014 | 1.4679 | 89.15 | 89.15 | 0 | 24-HR | ALL | 1ST | 14032624
| 456676 | 515014 | 1.4512 | 90.95 | 90.95 | 0 | 24-HR | ALL | 1ST | 14032624
| 456776 | 515014 | 1.4348 | 89.57 | 95 | 0 | 24-HR | ALL | 1ST | 14032624
| 456876 | 515014 | 1.4675 | 91 | 96 | 0 | 24-HR | ALL | 1ST | 14071024
| 456976 | 515014 | 1.5853 | 89.65 | 99 | 0 | 24-HR | ALL | 1ST | 14071024
| 457076 | 515014 | 1.687 | 93.21 | 93.21 | 0 | 24-HR | ALL | 1ST | 14071024
| 457176 | 515014 | 1.7681 | 93.3 | 93.3 | 0 | 24-HR | ALL | 1ST | 14071024
| 457276 | 515014 | 1.8266 | 93.21 | 95 | 0 | 24-HR | ALL | 1ST | 14071024
| 457376 | 515014 | 1.8623 | 95.64 | 95.64 | 0 | 24-HR | ALL | 1ST | 14071024
| 457476 | 515014 | 1.8748 | 94.24 | 97 | 0 | 24-HR | ALL | 1ST | 14071024
| 457576 | 515014 | 1.8669 | 94.82 | 106 | 0 | 24-HR | ALL | 1ST | 14071024
| 457676 | 515014 | 1.8404 | 96.94 | 204 | 0 | 24-HR | ALL | 1ST | 14071024
| 457776 | 515014 | 1.7978 | 98.91 | 312 | 0 | 24-HR | ALL | 1ST | 14071024
| 457876 | 515014 | 1.7421 | 99.77 | 313 | 0 | 24-HR | ALL | 1ST | 14071024
| 457976 | 515014 | 1.6757 | 100.36 | 313 | 0 | 24-HR | ALL | 1ST | 14071024
| 458076 | 515014 | 1.7133 | 101.72 | 313 | 0 | 24-HR | ALL | 1ST | 14062924
| 458176 | 515014 | 1.7549 | 102.65 | 313 | 0 | 24-HR | ALL | 1ST | 14062924
| 458276 | 515014 | 1.7792 | 104.95 | 313 | 0 | 24-HR | ALL | 1ST | 14062924
| 458376 | 515014 | 1.7653 | 101.52 | 313 | 0 | 24-HR | ALL | 1ST | 14062924
| 458476 | 515014 | 1.729 | 99.8 | 313 | 0 | 24-HR | ALL | 1ST | 14062924
| 458576 | 515014 | 1.8047 | 114.17 | 313 | 0 | 24-HR | ALL | 1ST | 14110524
| 458676 | 515014 | 2.739 | 141.29 | 312 | 0 | 24-HR | ALL | 1ST | 14062924
| 458776 | 515014 | 4.8511 | 161.23 | 193 | 0 | 24-HR | ALL | 1ST | 14072824
| 458876 | 515014 | 2.7165 | 144.43 | 313 | 0 | 24-HR | ALL | 1ST | 14062924
| 458976 | 515014 | 2.211 | 138.65 | 313 | 0 | 24-HR | ALL | 1ST | 14110524
| 459076 | 515014 | 2.129 | 121.01 | 313 | 0 | 24-HR | ALL | 1ST | 14110524
| 459176 | 515014 | 2.1664 | 111.8 | 313 | 0 | 24-HR | ALL | 1ST | 14120224
| 459276 | 515014 | 2.259 | 117.7 | 313 | 0 | 24-HR | ALL | 1ST | 14120224
| 459376 | 515014 | 2.2994 | 115.76 | 313 | 0 | 24-HR | ALL | 1ST | 14120224
| 459476 | 515014 | 2.3113 | 113.36 | 318 | 0 | 24-HR | ALL | 1ST | 14120224
| 459576 | 515014 | 2.3083 | 113.3 | 322 | 0 | 24-HR | ALL | 1ST | 14120224
| 459676 | 515014 | 2.2729 | 110.77 | 322 | 0 | 24-HR | ALL | 1ST | 14120224
| 459776 | 515014 | 2.2295 | 110.79 | 322 | 0 | 24-HR | ALL | 1ST | 14120224
| 459876 | 515014 | 2.1605 | 108.12 | 322 | 0 | 24-HR | ALL | 1ST | 14120224
| 459976 | 515014 | 2.0886 | 107.61 | 322 | 0 | 24-HR | ALL | 1ST | 14120224
| 460076 | 515014 | 2.0176 | 109.65 | 322 | 0 | 24-HR | ALL | 1ST | 14120224
| 460176 | 515014 | 1.9328 | 109.24 | 322 | 0 | 24-HR | ALL | 1ST | 14120224
| 460276 | 515014 | 1.8432 | 107.99 | 325 | 0 | 24-HR | ALL | 1ST | 14120224
| 460376 | 515014 | 1.7602 | 108.87 | 325 | 0 | 24-HR | ALL | 1ST | 14120224
| 460476 | 515014 | 1.6764 | 109 | 325 | 0 | 24-HR | ALL | 1ST | 14120224
| 460576 | 515014 | 1.5895 | 107.2 | 325 | 0 | 24-HR | ALL | 1ST | 14120224
| 460676 | 515014 | 1.5733 | 107 | 325 | 0 | 24-HR | ALL | 1ST | 14022824
| 460776 | 515014 | 1.5674 | 104.66 | 325 | 0 | 24-HR | ALL | 1ST | 14022824
| 460876 | 515014 | 1.5651 | 104.2 | 325 | 0 | 24-HR | ALL | 1ST | 14022824
| 460976 | 515014 | 1.5644 | 104 | 325 | 0 | 24-HR | ALL | 1ST | 14022824
| 461076 | 515014 | 1.5657 | 104.34 | 325 | 0 | 24-HR | ALL | 1ST | 14022824
| 461176 | 515014 | 1.5671 | 104.79 | 325 | 0 | 24-HR | ALL | 1ST | 14022824
| 461276 | 515014 | 1.565 | 105 | 325 | 0 | 24-HR | ALL | 1ST | 14022824
| 461376 | 515014 | 1.5664 | 106.55 | 325 | 0 | 24-HR | ALL | 1ST | 14022824
| 461476 | 515014 | 1.5623 | 107.84 | 325 | 0 | 24-HR | ALL | 1ST | 14022824
| 461576 | 515014 | 1.5624 | 110.58 | 325 | 0 | 24-HR | ALL | 1ST | 14022824
| 461676 | 515014 | 1.5478 | 112.03 | 325 | 0 | 24-HR | ALL | 1ST | 14022824
| 461776 | 515014 | 1.5289 | 113.82 | 325 | 0 | 24-HR | ALL | 1ST | 14022824
| 461876 | 515014 | 1.5177 | 117.94 | 325 | 0 | 24-HR | ALL | 1ST | 14022824
| 461976 | 515014 | 1.503 | 122.73 | 325 | 0 | 24-HR | ALL | 1ST | 14022824
| 462076 | 515014 | 1.5211 | 132.45 | 325 | 0 | 24-HR | ALL | 1ST | 14042824
| 462176 | 515014 | 1.7587 | 142.8 | 325 | 0 | 24-HR | ALL | 1ST | 14120424
| 462276 | 515014 | 1.9474 | 147.34 | 325 | 0 | 24-HR | ALL | 1ST | 14120424
| 462376 | 515014 | 2.0671 | 150.37 | 325 | 0 | 24-HR | ALL | 1ST | 14120424
| 462476 | 515014 | 1.9074 | 148 | 325 | 0 | 24-HR | ALL | 1ST | 14120424
| 462576 | 515014 | 1.8008 | 146.88 | 325 | 0 | 24-HR | ALL | 1ST | 14120424
| 462676 | 515014 | 2.0044 | 149.4 | 325 | 0 | 24-HR | ALL | 1ST | 14072824
| 462776 | 515014 | 2.6747 | 154.73 | 325 | 0 | 24-HR | ALL | 1ST | 14041924
| 462876 | 515014 | 3.0846 | 157.48 | 325 | 0 | 24-HR | ALL | 1ST | 14041924
| 462976 | 515014 | 4.3168 | 166.7 | 325 | 0 | 24-HR | ALL | 1ST | 14041924
| 463076 | 515014 | 4.4316 | 168.17 | 325 | 0 | 24-HR | ALL | 1ST | 14041924
| 463176 | 515014 | 5.431 | 176.89 | 325 | 0 | 24-HR | ALL | 1ST | 14041924
| 463276 | 515014 | 5.7383 | 181.96 | 325 | 0 | 24-HR | ALL | 1ST | 14041924
| 463376 | 515014 | 6.5278 | 193.55 | 325 | 0 | 24-HR | ALL | 1ST | 14041924
| 463476 | 515014 | 6.9943 | 214.3 | 308 | 0 | 24-HR | ALL | 1ST | 14041924
| 463576 | 515014 | 7.283 | 237.53 | 304 | 0 | 24-HR | ALL | 1ST | 14070824
| 463676 | 515014 | 7.5754 | 236.84 | 299 | 0 | 24-HR | ALL | 1ST | 14070824
| 463776 | 515014 | 7.84 | 225.34 | 301 | 0 | 24-HR | ALL | 1ST | 14070824
| 463876 | 515014 | 7.7902 | 220.77 | 297 | 0 | 24-HR | ALL | 1ST | 14070824
| 463976 | 515014 | 7.5542 | 216.55 | 293 | 0 | 24-HR | ALL | 1ST | 14070824
| 448976 | 515114 | 1.5423 | 33.46 | 41 | 0 | 24-HR | ALL | 1ST | 14032824
| 449076 | 515114 | 1.5068 | 33.46 | 41 | 0 | 24-HR | ALL | 1ST | 14032824
| 449176 | 515114 | 1.4764 | 31.04 | 40 | 0 | 24-HR | ALL | 1ST | 14032824
| 449276 | 515114 | 1.4216 | 36.82 | 36.82 | 0 | 24-HR | ALL | 1ST | 14032824
| 449376 | 515114 | 1.3721 | 40.38 | 40.38 | 0 | 24-HR | ALL | 1ST | 14032824
| 449476 | 515114 | 1.326 | 42.13 | 42.13 | 0 | 24-HR | ALL | 1ST | 14032824
| 449576 | 515114 | 1.2818 | 42.62 | 45 | 0 | 24-HR | ALL | 1ST | 14032824
| 449676 | 515114 | 1.2897 | 43.47 | 48 | 0 | 24-HR | ALL | 1ST | 14042224
| 449776 | 515114 | 1.3201 | 45.56 | 51 | 0 | 24-HR | ALL | 1ST | 14042224
| 449876 | 515114 | 1.3496 | 48.17 | 50 | 0 | 24-HR | ALL | 1ST | 14042224
| 449976 | 515114 | 1.3781 | 47.46 | 53 | 0 | 24-HR | ALL | 1ST | 14042224
| 450076 | 515114 | 1.4055 | 46.46 | 52 | 0 | 24-HR | ALL | 1ST | 14042224
| 450176 | 515114 | 1.4317 | 44.8 | 50 | 0 | 24-HR | ALL | 1ST | 14042224
| 450276 | 515114 | 1.4558 | 47.47 | 50 | 0 | 24-HR | ALL | 1ST | 14042224
| 450376 | 515114 | 1.4792 | 47 | 51 | 0 | 24-HR | ALL | 1ST | 14042224
| 450476 | 515114 | 1.5015 | 46.18 | 51 | 0 | 24-HR | ALL | 1ST | 14042224
| 450576 | 515114 | 1.5216 | 49.48 | 49.48 | 0 | 24-HR | ALL | 1ST | 14042224
| 450676 | 515114 | 1.5597 | 49.01 | 49.01 | 0 | 24-HR | ALL | 1ST | 14032924
| 450776 | 515114 | 1.6191 | 50.46 | 50.46 | 0 | 24-HR | ALL | 1ST | 14032924
| 450876 | 515114 | 1.6765 | 48.91 | 48.91 | 0 | 24-HR | ALL | 1ST | 14032924
| 450976 | 515114 | 1.7287 | 48.01 | 50 | 0 | 24-HR | ALL | 1ST | 14032924
| 451076 | 515114 | 1.7754 | 47.29 | 47.29 | 0 | 24-HR | ALL | 1ST | 14032924
| 451176 | 515114 | 1.8129 | 50.39 | 50.39 | 0 | 24-HR | ALL | 1ST | 14032924
| 451276 | 515114 | 1.8457 | 52 | 52 | 0 | 24-HR | ALL | 1ST | 14032924
| 451376 | 515114 | 1.8721 | 53.83 | 53.83 | 0 | 24-HR | ALL | 1ST | 14032924
| 451476 | 515114 | 1.8938 | 52.17 | 52.17 | 0 | 24-HR | ALL | 1ST | 14032924
| 451576 | 515114 | 1.9074 | 53 | 53 | 0 | 24-HR | ALL | 1ST | 14032924
| 451676 | 515114 | 1.9145 | 53.54 | 56 | 0 | 24-HR | ALL | 1ST | 14032924
| 451776 | 515114 | 1.9137 | 57 | 57 | 0 | 24-HR | ALL | 1ST | 14032924
| 451876 | 515114 | 1.9079 | 56.97 | 60 | 0 | 24-HR | ALL | 1ST | 14032924
| 451976 | 515114 | 1.895 | 60.46 | 60.46 | 0 | 24-HR | ALL | 1ST | 14032924
| 452076 | 515114 | 1.8767 | 59.59 | 64 | 0 | 24-HR | ALL | 1ST | 14032924
| 452176 | 515114 | 1.8523 | 59.46 | 65 | 0 | 24-HR | ALL | 1ST | 14032924
| 452276 | 515114 | 1.8218 | 60.54 | 60.54 | 0 | 24-HR | ALL | 1ST | 14032924
| 452376 | 515114 | 1.7992 | 59.3 | 64 | 0 | 24-HR | ALL | 1ST | 14042224
| 452476 | 515114 | 1.7968 | 59.03 | 69 | 0 | 24-HR | ALL | 1ST | 14042224
| 452576 | 515114 | 1.8609 | 61.46 | 72 | 0 | 24-HR | ALL | 1ST | 14052324
| 452676 | 515114 | 1.9978 | 64.15 | 73 | 0 | 24-HR | ALL | 1ST | 14052324
| 452776 | 515114 | 2.1363 | 68.57 | 73 | 0 | 24-HR | ALL | 1ST | 14052324
| 452876 | 515114 | 2.275 | 75.2 | 75.2 | 0 | 24-HR | ALL | 1ST | 14052324
| 452976 | 515114 | 2.4267 | 76 | 76 | 0 | 24-HR | ALL | 1ST | 14052324
| 453076 | 515114 | 2.576 | 77.98 | 77.98 | 0 | 24-HR | ALL | 1ST | 14052324
| 453176 | 515114 | 2.7246 | 78.46 | 81 | 0 | 24-HR | ALL | 1ST | 14052324
| 453276 | 515114 | 2.8735 | 74.82 | 84 | 0 | 24-HR | ALL | 1ST | 14052324
| 453376 | 515114 | 3.0086 | 74.01 | 87 | 0 | 24-HR | ALL | 1ST | 14052324
| 453476 | 515114 | 3.1254 | 76.98 | 86 | 0 | 24-HR | ALL | 1ST | 14052324
| 453576 | 515114 | 3.2236 | 83.07 | 83.07 | 0 | 24-HR | ALL | 1ST | 14052324
| 453676 | 515114 | 3.3051 | 88.98 | 88.98 | 0 | 24-HR | ALL | 1ST | 14052324
| 453776 | 515114 | 3.3709 | 87.55 | 87.55 | 0 | 24-HR | ALL | 1ST | 14052324
| 453876 | 515114 | 3.4108 | 86.46 | 91 | 0 | 24-HR | ALL | 1ST | 14052324
| 453976 | 515114 | 3.421 | 87.47 | 91 | 0 | 24-HR | ALL | 1ST | 14052324
| 454076 | 515114 | 3.3998 | 90.74 | 90.74 | 0 | 24-HR | ALL | 1ST | 14052324
| 454176 | 515114 | 3.3472 | 93.18 | 93.18 | 0 | 24-HR | ALL | 1ST | 14052324
| 454276 | 515114 | 3.262 | 94.46 | 94.46 | 0 | 24-HR | ALL | 1ST | 14052324
| 454376 | 515114 | 3.1819 | 94.46 | 94.46 | 0 | 24-HR | ALL | 1ST | 14091524
| 454476 | 515114 | 3.3013 | 96.15 | 96.15 | 0 | 24-HR | ALL | 1ST | 14101424
| 454576 | 515114 | 3.4537 | 96.99 | 96.99 | 0 | 24-HR | ALL | 1ST | 14101424
| 454676 | 515114 | 3.5982 | 95.82 | 95.82 | 0 | 24-HR | ALL | 1ST | 14101424
| 454776 | 515114 | 3.7267 | 93.24 | 93.24 | 0 | 24-HR | ALL | 1ST | 14101424
| 454876 | 515114 | 3.8289 | 91.97 | 91.97 | 0 | 24-HR | ALL | 1ST | 14101424
| 454976 | 515114 | 3.8989 | 89.65 | 89.65 | 0 | 24-HR | ALL | 1ST | 14101424
| 455076 | 515114 | 3.9274 | 90.54 | 92 | 0 | 24-HR | ALL | 1ST | 14101424
| 455176 | 515114 | 3.911 | 88.54 | 102 | 0 | 24-HR | ALL | 1ST | 14101424
| 455276 | 515114 | 3.8437 | 88.35 | 102 | 0 | 24-HR | ALL | 1ST | 14101424
| 455376 | 515114 | 3.7239 | 88.83 | 102 | 0 | 24-HR | ALL | 1ST | 14101424
| 455476 | 515114 | 3.5522 | 89.96 | 89.96 | 0 | 24-HR | ALL | 1ST | 14101424
| 455576 | 515114 | 3.3357 | 86.54 | 89 | 0 | 24-HR | ALL | 1ST | 14101424
| 455676 | 515114 | 3.0743 | 88.94 | 88.94 | 0 | 24-HR | ALL | 1ST | 14101424
| 455776 | 515114 | 2.7846 | 87.97 | 90 | 0 | 24-HR | ALL | 1ST | 14101424
| 455876 | 515114 | 2.4767 | 86.2 | 92 | 0 | 24-HR | ALL | 1ST | 14101424
| 455976 | 515114 | 2.152 | 89.07 | 91 | 0 | 24-HR | ALL | 1ST | 14101424
| 456076 | 515114 | 1.8357 | 89.1 | 91 | 0 | 24-HR | ALL | 1ST | 14101424
| 456176 | 515114 | 1.5994 | 87.83 | 90 | 0 | 24-HR | ALL | 1ST | 14032624
| 456276 | 515114 | 1.575 | 88.86 | 88.86 | 0 | 24-HR | ALL | 1ST | 14032624
| 456376 | 515114 | 1.5515 | 87.54 | 92 | 0 | 24-HR | ALL | 1ST | 14032624
| 456476 | 515114 | 1.5267 | 88.54 | 88.54 | 0 | 24-HR | ALL | 1ST | 14032624
| 456576 | 515114 | 1.5045 | 88.86 | 91 | 0 | 24-HR | ALL | 1ST | 14032624
| 456676 | 515114 | 1.4852 | 90.03 | 90.03 | 0 | 24-HR | ALL | 1ST | 14032624
| 456776 | 515114 | 1.4677 | 90.17 | 94 | 0 | 24-HR | ALL | 1ST | 14032624
| 456876 | 515114 | 1.4999 | 89.99 | 95 | 0 | 24-HR | ALL | 1ST | 14071024
| 456976 | 515114 | 1.6201 | 90.6 | 90.6 | 0 | 24-HR | ALL | 1ST | 14071024
| 457076 | 515114 | 1.7237 | 94 | 94 | 0 | 24-HR | ALL | 1ST | 14071024
| 457176 | 515114 | 1.8049 | 93.68 | 93.68 | 0 | 24-HR | ALL | 1ST | 14071024
| 457276 | 515114 | 1.8632 | 95.6 | 95.6 | 0 | 24-HR | ALL | 1ST | 14071024
| 457376 | 515114 | 1.8962 | 95.18 | 95.18 | 0 | 24-HR | ALL | 1ST | 14071024
| 457476 | 515114 | 1.906 | 93.86 | 93.86 | 0 | 24-HR | ALL | 1ST | 14071024
| 457576 | 515114 | 1.8949 | 94.01 | 94.01 | 0 | 24-HR | ALL | 1ST | 14071024
| 457676 | 515114 | 1.8651 | 95.65 | 203 | 0 | 24-HR | ALL | 1ST | 14071024
| 457776 | 515114 | 1.8189 | 96.77 | 205 | 0 | 24-HR | ALL | 1ST | 14071024
| 457876 | 515114 | 1.76 | 96.47 | 312 | 0 | 24-HR | ALL | 1ST | 14071024
| 457976 | 515114 | 1.6968 | 97.62 | 313 | 0 | 24-HR | ALL | 1ST | 14062924
| 458076 | 515114 | 1.7537 | 98.83 | 313 | 0 | 24-HR | ALL | 1ST | 14062924
| 458176 | 515114 | 1.7893 | 100 | 313 | 0 | 24-HR | ALL | 1ST | 14062924
| 458276 | 515114 | 1.802 | 101.36 | 313 | 0 | 24-HR | ALL | 1ST | 14062924
| 458376 | 515114 | 1.8021 | 105.23 | 313 | 0 | 24-HR | ALL | 1ST | 14062924
| 458476 | 515114 | 1.7452 | 101.12 | 313 | 0 | 24-HR | ALL | 1ST | 14062924
| 458576 | 515114 | 1.8234 | 104.73 | 313 | 0 | 24-HR | ALL | 1ST | 14110524
| 458676 | 515114 | 1.9951 | 120.93 | 313 | 0 | 24-HR | ALL | 1ST | 14110524
| 458776 | 515114 | 2.2351 | 134.25 | 312 | 0 | 24-HR | ALL | 1ST | 14062924
| 458876 | 515114 | 2.1253 | 123.01 | 313 | 0 | 24-HR | ALL | 1ST | 14110524
| 458976 | 515114 | 2.114 | 115.05 | 313 | 0 | 24-HR | ALL | 1ST | 14110524
| 459076 | 515114 | 2.1623 | 111.53 | 313 | 0 | 24-HR | ALL | 1ST | 14120224
| 459176 | 515114 | 2.2615 | 115.62 | 313 | 0 | 24-HR | ALL | 1ST | 14120224
| 459276 | 515114 | 2.3262 | 116.54 | 313 | 0 | 24-HR | ALL | 1ST | 14120224
| 459376 | 515114 | 2.3512 | 114.41 | 313 | 0 | 24-HR | ALL | 1ST | 14120224
| 459476 | 515114 | 2.3492 | 112.29 | 313 | 0 | 24-HR | ALL | 1ST | 14120224
| 459576 | 515114 | 2.331 | 112.08 | 322 | 0 | 24-HR | ALL | 1ST | 14120224
| 459676 | 515114 | 2.2797 | 109.03 | 322 | 0 | 24-HR | ALL | 1ST | 14120224
| 459776 | 515114 | 2.2351 | 111.8 | 322 | 0 | 24-HR | ALL | 1ST | 14120224
| 459876 | 515114 | 2.1434 | 106.14 | 322 | 0 | 24-HR | ALL | 1ST | 14120224
| 459976 | 515114 | 2.052 | 102.44 | 322 | 0 | 24-HR | ALL | 1ST | 14120224
| 460076 | 515114 | 1.975 | 104.91 | 322 | 0 | 24-HR | ALL | 1ST | 14120224
| 460176 | 515114 | 1.8954 | 107.68 | 322 | 0 | 24-HR | ALL | 1ST | 14120224
| 460276 | 515114 | 1.8018 | 106.44 | 325 | 0 | 24-HR | ALL | 1ST | 14120224
| 460376 | 515114 | 1.7176 | 107.82 | 325 | 0 | 24-HR | ALL | 1ST | 14120224
| 460476 | 515114 | 1.634 | 108.62 | 325 | 0 | 24-HR | ALL | 1ST | 14120224
| 460576 | 515114 | 1.5984 | 107.99 | 325 | 0 | 24-HR | ALL | 1ST | 14022824
| 460676 | 515114 | 1.5945 | 107 | 325 | 0 | 24-HR | ALL | 1ST | 14022824
| 460776 | 515114 | 1.59 | 105.14 | 325 | 0 | 24-HR | ALL | 1ST | 14022824
| 460876 | 515114 | 1.5869 | 104 | 325 | 0 | 24-HR | ALL | 1ST | 14022824
| 460976 | 515114 | 1.5835 | 103.09 | 325 | 0 | 24-HR | ALL | 1ST | 14022824
| 461076 | 515114 | 1.5774 | 102 | 325 | 0 | 24-HR | ALL | 1ST | 14022824
| 461176 | 515114 | 1.5746 | 102.46 | 325 | 0 | 24-HR | ALL | 1ST | 14022824
| 461276 | 515114 | 1.5632 | 101.82 | 325 | 0 | 24-HR | ALL | 1ST | 14022824
| 461376 | 515114 | 1.559 | 103.46 | 325 | 0 | 24-HR | ALL | 1ST | 14022824
| 461476 | 515114 | 1.5496 | 105.01 | 325 | 0 | 24-HR | ALL | 1ST | 14022824
| 461576 | 515114 | 1.5288 | 105.46 | 325 | 0 | 24-HR | ALL | 1ST | 14022824
| 461676 | 515114 | 1.5112 | 107.46 | 325 | 0 | 24-HR | ALL | 1ST | 14022824
| 461776 | 515114 | 1.4889 | 109.48 | 325 | 0 | 24-HR | ALL | 1ST | 14022824
| 461876 | 515114 | 1.474 | 113.82 | 325 | 0 | 24-HR | ALL | 1ST | 14022824
| 461976 | 515114 | 1.4542 | 118.47 | 325 | 0 | 24-HR | ALL | 1ST | 14022824
| 462076 | 515114 | 1.4374 | 124.96 | 325 | 0 | 24-HR | ALL | 1ST | 14022824
| 462176 | 515114 | 1.4262 | 131.45 | 325 | 0 | 24-HR | ALL | 1ST | 14042824
| 462276 | 515114 | 1.5182 | 135.61 | 325 | 0 | 24-HR | ALL | 1ST | 14120424
| 462376 | 515114 | 1.6482 | 140.85 | 325 | 0 | 24-HR | ALL | 1ST | 14120424
| 462476 | 515114 | 1.585 | 140.3 | 325 | 0 | 24-HR | ALL | 1ST | 14120424
| 462576 | 515114 | 1.4924 | 138.83 | 325 | 0 | 24-HR | ALL | 1ST | 14120424
| 462676 | 515114 | 1.4775 | 140.47 | 325 | 0 | 24-HR | ALL | 1ST | 14120424
| 462776 | 515114 | 1.5852 | 142.27 | 325 | 0 | 24-HR | ALL | 1ST | 14072824
| 462876 | 515114 | 1.9825 | 146.92 | 325 | 0 | 24-HR | ALL | 1ST | 14041924
| 462976 | 515114 | 2.2096 | 149.84 | 325 | 0 | 24-HR | ALL | 1ST | 14041924
| 463076 | 515114 | 2.2136 | 151 | 325 | 0 | 24-HR | ALL | 1ST | 14041924
| 463176 | 515114 | 2.313 | 153.68 | 325 | 0 | 24-HR | ALL | 1ST | 14041924
| 463276 | 515114 | 3.4198 | 166.53 | 325 | 0 | 24-HR | ALL | 1ST | 14041924
| 463376 | 515114 | 4.5137 | 180.07 | 325 | 0 | 24-HR | ALL | 1ST | 14091324
| 463476 | 515114 | 5.8903 | 194.59 | 311 | 0 | 24-HR | ALL | 1ST | 14070824
| 463576 | 515114 | 7.3859 | 210.37 | 308 | 0 | 24-HR | ALL | 1ST | 14070824
| 463676 | 515114 | 7.9474 | 221.04 | 304 | 0 | 24-HR | ALL | 1ST | 14070824
| 463776 | 515114 | 7.8716 | 219.08 | 301 | 0 | 24-HR | ALL | 1ST | 14070824
| 463876 | 515114 | 7.6788 | 218.46 | 294 | 0 | 24-HR | ALL | 1ST | 14070824
| 463976 | 515114 | 7.2429 | 214.37 | 292 | 0 | 24-HR | ALL | 1ST | 14070824
| 448976 | 515214 | 1.6249 | 30.2 | 39 | 0 | 24-HR | ALL | 1ST | 14032824
| 449076 | 515214 | 1.5871 | 31.7 | 38 | 0 | 24-HR | ALL | 1ST | 14032824
| 449176 | 515214 | 1.5476 | 33 | 36 | 0 | 24-HR | ALL | 1ST | 14032824
| 449276 | 515214 | 1.5033 | 35.32 | 38 | 0 | 24-HR | ALL | 1ST | 14032824
| 449376 | 515214 | 1.4612 | 36.09 | 41 | 0 | 24-HR | ALL | 1ST | 14032824
| 449476 | 515214 | 1.4161 | 37.4 | 44 | 0 | 24-HR | ALL | 1ST | 14032824
| 449576 | 515214 | 1.3642 | 40.85 | 44 | 0 | 24-HR | ALL | 1ST | 14032824
| 449676 | 515214 | 1.3146 | 43.04 | 47 | 0 | 24-HR | ALL | 1ST | 14032824
| 449776 | 515214 | 1.301 | 44.25 | 48 | 0 | 24-HR | ALL | 1ST | 14042224
| 449876 | 515214 | 1.3329 | 44.84 | 50 | 0 | 24-HR | ALL | 1ST | 14042224
| 449976 | 515214 | 1.3636 | 46.7 | 52 | 0 | 24-HR | ALL | 1ST | 14042224
| 450076 | 515214 | 1.3934 | 45.95 | 52 | 0 | 24-HR | ALL | 1ST | 14042224
| 450176 | 515214 | 1.4221 | 44.44 | 48 | 0 | 24-HR | ALL | 1ST | 14042224
| 450276 | 515214 | 1.4486 | 47.54 | 50 | 0 | 24-HR | ALL | 1ST | 14042224
| 450376 | 515214 | 1.4744 | 47.09 | 50 | 0 | 24-HR | ALL | 1ST | 14042224
| 450476 | 515214 | 1.4989 | 46.72 | 46.72 | 0 | 24-HR | ALL | 1ST | 14042224
| 450576 | 515214 | 1.5216 | 48.86 | 48.86 | 0 | 24-HR | ALL | 1ST | 14042224
| 450676 | 515214 | 1.5435 | 49.12 | 49.12 | 0 | 24-HR | ALL | 1ST | 14042224
| 450776 | 515214 | 1.5647 | 48.68 | 48.68 | 0 | 24-HR | ALL | 1ST | 14042224
| 450876 | 515214 | 1.6244 | 47.35 | 50 | 0 | 24-HR | ALL | 1ST | 14032924
| 450976 | 515214 | 1.6839 | 46.09 | 51 | 0 | 24-HR | ALL | 1ST | 14032924
| 451076 | 515214 | 1.7363 | 46.68 | 46.68 | 0 | 24-HR | ALL | 1ST | 14032924
| 451176 | 515214 | 1.7797 | 51.66 | 51.66 | 0 | 24-HR | ALL | 1ST | 14032924
| 451276 | 515214 | 1.8205 | 52.88 | 52.88 | 0 | 24-HR | ALL | 1ST | 14032924
| 451376 | 515214 | 1.855 | 54.08 | 54.08 | 0 | 24-HR | ALL | 1ST | 14032924
| 451476 | 515214 | 1.8833 | 54 | 54 | 0 | 24-HR | ALL | 1ST | 14032924
| 451576 | 515214 | 1.9054 | 53 | 53 | 0 | 24-HR | ALL | 1ST | 14032924
| 451676 | 515214 | 1.9192 | 54.36 | 54.36 | 0 | 24-HR | ALL | 1ST | 14032924
| 451776 | 515214 | 1.9266 | 55.04 | 55.04 | 0 | 24-HR | ALL | 1ST | 14032924
| 451876 | 515214 | 1.9267 | 56.88 | 61 | 0 | 24-HR | ALL | 1ST | 14032924
| 451976 | 515214 | 1.9208 | 57 | 63 | 0 | 24-HR | ALL | 1ST | 14032924
| 452076 | 515214 | 1.908 | 57.88 | 65 | 0 | 24-HR | ALL | 1ST | 14032924
| 452176 | 515214 | 1.8891 | 58 | 65 | 0 | 24-HR | ALL | 1ST | 14032924
| 452276 | 515214 | 1.8634 | 59.8 | 63 | 0 | 24-HR | ALL | 1ST | 14032924
| 452376 | 515214 | 1.8321 | 59.91 | 59.91 | 0 | 24-HR | ALL | 1ST | 14032924
| 452476 | 515214 | 1.8314 | 59.97 | 59.97 | 0 | 24-HR | ALL | 1ST | 14042224
| 452576 | 515214 | 1.8284 | 58.48 | 67 | 0 | 24-HR | ALL | 1ST | 14042224
| 452676 | 515214 | 1.9353 | 63.51 | 68 | 0 | 24-HR | ALL | 1ST | 14052324
| 452776 | 515214 | 2.0708 | 70.32 | 70.32 | 0 | 24-HR | ALL | 1ST | 14052324
| 452876 | 515214 | 2.2238 | 71.24 | 77 | 0 | 24-HR | ALL | 1ST | 14052324
| 452976 | 515214 | 2.3787 | 72.86 | 77 | 0 | 24-HR | ALL | 1ST | 14052324
| 453076 | 515214 | 2.5335 | 75.15 | 78 | 0 | 24-HR | ALL | 1ST | 14052324
| 453176 | 515214 | 2.6888 | 76.4 | 82 | 0 | 24-HR | ALL | 1ST | 14052324
| 453276 | 515214 | 2.8485 | 72.34 | 84 | 0 | 24-HR | ALL | 1ST | 14052324
| 453376 | 515214 | 2.9925 | 72.88 | 80 | 0 | 24-HR | ALL | 1ST | 14052324
| 453476 | 515214 | 3.1239 | 74.36 | 88 | 0 | 24-HR | ALL | 1ST | 14052324
| 453576 | 515214 | 3.2347 | 80.64 | 91 | 0 | 24-HR | ALL | 1ST | 14052324
| 453676 | 515214 | 3.3305 | 86.15 | 91 | 0 | 24-HR | ALL | 1ST | 14052324
| 453776 | 515214 | 3.4098 | 86.88 | 90 | 0 | 24-HR | ALL | 1ST | 14052324
| 453876 | 515214 | 3.4638 | 87.91 | 89 | 0 | 24-HR | ALL | 1ST | 14052324
| 453976 | 515214 | 3.489 | 89.88 | 89.88 | 0 | 24-HR | ALL | 1ST | 14052324
| 454076 | 515214 | 3.4841 | 90.48 | 90.48 | 0 | 24-HR | ALL | 1ST | 14052324
| 454176 | 515214 | 3.4452 | 92.73 | 92.73 | 0 | 24-HR | ALL | 1ST | 14052324
| 454276 | 515214 | 3.3722 | 93.97 | 93.97 | 0 | 24-HR | ALL | 1ST | 14052324
| 454376 | 515214 | 3.265 | 92.68 | 95 | 0 | 24-HR | ALL | 1ST | 14052324
| 454476 | 515214 | 3.328 | 95.43 | 95.43 | 0 | 24-HR | ALL | 1ST | 14101424
| 454576 | 515214 | 3.4819 | 102.73 | 102.73 | 0 | 24-HR | ALL | 1ST | 14101424
| 454676 | 515214 | 3.6404 | 98.28 | 98.28 | 0 | 24-HR | ALL | 1ST | 14101424
| 454776 | 515214 | 3.782 | 94.04 | 94.04 | 0 | 24-HR | ALL | 1ST | 14101424
| 454876 | 515214 | 3.8953 | 93.97 | 93.97 | 0 | 24-HR | ALL | 1ST | 14101424
| 454976 | 515214 | 3.9782 | 91 | 91 | 0 | 24-HR | ALL | 1ST | 14101424
| 455076 | 515214 | 4.019 | 90.39 | 90.39 | 0 | 24-HR | ALL | 1ST | 14101424
| 455176 | 515214 | 4.0124 | 89.97 | 89.97 | 0 | 24-HR | ALL | 1ST | 14101424
| 455276 | 515214 | 3.9536 | 88.64 | 101 | 0 | 24-HR | ALL | 1ST | 14101424
| 455376 | 515214 | 3.8394 | 88.3 | 88.3 | 0 | 24-HR | ALL | 1ST | 14101424
| 455476 | 515214 | 3.6701 | 89.03 | 89.03 | 0 | 24-HR | ALL | 1ST | 14101424
| 455576 | 515214 | 3.4505 | 87.92 | 87.92 | 0 | 24-HR | ALL | 1ST | 14101424
| 455676 | 515214 | 3.1849 | 89.09 | 89.09 | 0 | 24-HR | ALL | 1ST | 14101424
| 455776 | 515214 | 2.8868 | 88 | 88 | 0 | 24-HR | ALL | 1ST | 14101424
| 455876 | 515214 | 2.5638 | 88.6 | 88.6 | 0 | 24-HR | ALL | 1ST | 14101424
| 455976 | 515214 | 2.2266 | 91.05 | 91.05 | 0 | 24-HR | ALL | 1ST | 14101424
| 456076 | 515214 | 1.896 | 91.12 | 91.12 | 0 | 24-HR | ALL | 1ST | 14101424
| 456176 | 515214 | 1.6412 | 91.39 | 91.39 | 0 | 24-HR | ALL | 1ST | 14032624
| 456276 | 515214 | 1.6166 | 91.22 | 91.22 | 0 | 24-HR | ALL | 1ST | 14032624
| 456376 | 515214 | 1.5917 | 89.91 | 89.91 | 0 | 24-HR | ALL | 1ST | 14032624
| 456476 | 515214 | 1.5645 | 92.88 | 92.88 | 0 | 24-HR | ALL | 1ST | 14032624
| 456576 | 515214 | 1.5422 | 91.06 | 91.06 | 0 | 24-HR | ALL | 1ST | 14032624
| 456676 | 515214 | 1.52 | 88.03 | 92 | 0 | 24-HR | ALL | 1ST | 14032624
| 456776 | 515214 | 1.5003 | 89.64 | 89.64 | 0 | 24-HR | ALL | 1ST | 14032624
| 456876 | 515214 | 1.5333 | 89.61 | 92 | 0 | 24-HR | ALL | 1ST | 14071024
| 456976 | 515214 | 1.6559 | 90.12 | 90.12 | 0 | 24-HR | ALL | 1ST | 14071024
| 457076 | 515214 | 1.7596 | 89.24 | 94 | 0 | 24-HR | ALL | 1ST | 14071024
| 457176 | 515214 | 1.8416 | 91.64 | 93 | 0 | 24-HR | ALL | 1ST | 14071024
| 457276 | 515214 | 1.8988 | 93.27 | 93.27 | 0 | 24-HR | ALL | 1ST | 14071024
| 457376 | 515214 | 1.9303 | 94.12 | 96 | 0 | 24-HR | ALL | 1ST | 14071024
| 457476 | 515214 | 1.9375 | 94 | 94 | 0 | 24-HR | ALL | 1ST | 14071024
| 457576 | 515214 | 1.923 | 94.1 | 94.1 | 0 | 24-HR | ALL | 1ST | 14071024
| 457676 | 515214 | 1.8892 | 95.36 | 95.36 | 0 | 24-HR | ALL | 1ST | 14071024
| 457776 | 515214 | 1.8388 | 97.7 | 99 | 0 | 24-HR | ALL | 1ST | 14071024
| 457876 | 515214 | 1.7765 | 95 | 206 | 0 | 24-HR | ALL | 1ST | 14071024
| 457976 | 515214 | 1.7424 | 95.04 | 312 | 0 | 24-HR | ALL | 1ST | 14062924
| 458076 | 515214 | 1.7965 | 97.7 | 313 | 0 | 24-HR | ALL | 1ST | 14062924
| 458176 | 515214 | 1.8248 | 99 | 313 | 0 | 24-HR | ALL | 1ST | 14062924
| 458276 | 515214 | 1.8257 | 99.41 | 313 | 0 | 24-HR | ALL | 1ST | 14062924
| 458376 | 515214 | 1.8216 | 104.94 | 313 | 0 | 24-HR | ALL | 1ST | 14062924
| 458476 | 515214 | 1.774 | 101 | 313 | 0 | 24-HR | ALL | 1ST | 14110524
| 458576 | 515214 | 1.8681 | 100.56 | 313 | 0 | 24-HR | ALL | 1ST | 14110524
| 458676 | 515214 | 1.9752 | 106.56 | 313 | 0 | 24-HR | ALL | 1ST | 14110524
| 458776 | 515214 | 2.0379 | 106.73 | 313 | 0 | 24-HR | ALL | 1ST | 14110524
| 458876 | 515214 | 2.1013 | 110.28 | 313 | 0 | 24-HR | ALL | 1ST | 14110524
| 458976 | 515214 | 2.1893 | 120.68 | 313 | 0 | 24-HR | ALL | 1ST | 14110524
| 459076 | 515214 | 2.3101 | 127.51 | 313 | 0 | 24-HR | ALL | 1ST | 14120224
| 459176 | 515214 | 2.3661 | 121.64 | 313 | 0 | 24-HR | ALL | 1ST | 14120224
| 459276 | 515214 | 2.3835 | 114.46 | 313 | 0 | 24-HR | ALL | 1ST | 14120224
| 459376 | 515214 | 2.3873 | 111.12 | 313 | 0 | 24-HR | ALL | 1ST | 14120224
| 459476 | 515214 | 2.3757 | 110.44 | 313 | 0 | 24-HR | ALL | 1ST | 14120224
| 459576 | 515214 | 2.3378 | 109.12 | 322 | 0 | 24-HR | ALL | 1ST | 14120224
| 459676 | 515214 | 2.2854 | 109.06 | 322 | 0 | 24-HR | ALL | 1ST | 14120224
| 459776 | 515214 | 2.2136 | 108.16 | 322 | 0 | 24-HR | ALL | 1ST | 14120224
| 459876 | 515214 | 2.1153 | 103.12 | 322 | 0 | 24-HR | ALL | 1ST | 14120224
| 459976 | 515214 | 2.0278 | 102.97 | 322 | 0 | 24-HR | ALL | 1ST | 14120224
| 460076 | 515214 | 1.9256 | 99.44 | 322 | 0 | 24-HR | ALL | 1ST | 14120224
| 460176 | 515214 | 1.8446 | 103.51 | 322 | 0 | 24-HR | ALL | 1ST | 14120224
| 460276 | 515214 | 1.7477 | 102.13 | 325 | 0 | 24-HR | ALL | 1ST | 14120224
| 460376 | 515214 | 1.6596 | 102.97 | 325 | 0 | 24-HR | ALL | 1ST | 14120224
| 460476 | 515214 | 1.6221 | 106.82 | 325 | 0 | 24-HR | ALL | 1ST | 14022824
| 460576 | 515214 | 1.6186 | 107.09 | 325 | 0 | 24-HR | ALL | 1ST | 14022824
| 460676 | 515214 | 1.6154 | 106.08 | 325 | 0 | 24-HR | ALL | 1ST | 14022824
| 460776 | 515214 | 1.6108 | 104.3 | 325 | 0 | 24-HR | ALL | 1ST | 14022824
| 460876 | 515214 | 1.6099 | 104.15 | 325 | 0 | 24-HR | ALL | 1ST | 14022824
| 460976 | 515214 | 1.6024 | 102.56 | 325 | 0 | 24-HR | ALL | 1ST | 14022824
| 461076 | 515214 | 1.5911 | 101 | 325 | 0 | 24-HR | ALL | 1ST | 14022824
| 461176 | 515214 | 1.5814 | 100.85 | 325 | 0 | 24-HR | ALL | 1ST | 14022824
| 461276 | 515214 | 1.5657 | 100.36 | 325 | 0 | 24-HR | ALL | 1ST | 14022824
| 461376 | 515214 | 1.5555 | 102 | 325 | 0 | 24-HR | ALL | 1ST | 14022824
| 461476 | 515214 | 1.5333 | 102.15 | 325 | 0 | 24-HR | ALL | 1ST | 14022824
| 461576 | 515214 | 1.5155 | 104.12 | 325 | 0 | 24-HR | ALL | 1ST | 14022824
| 461676 | 515214 | 1.4873 | 104.86 | 325 | 0 | 24-HR | ALL | 1ST | 14022824
| 461776 | 515214 | 1.4587 | 106.18 | 325 | 0 | 24-HR | ALL | 1ST | 14022824
| 461876 | 515214 | 1.4384 | 110.24 | 325 | 0 | 24-HR | ALL | 1ST | 14022824
| 461976 | 515214 | 1.4106 | 112.94 | 325 | 0 | 24-HR | ALL | 1ST | 14022824
| 462076 | 515214 | 1.3922 | 119.15 | 325 | 0 | 24-HR | ALL | 1ST | 14022824
| 462176 | 515214 | 1.3706 | 124.57 | 325 | 0 | 24-HR | ALL | 1ST | 14022824
| 462276 | 515214 | 1.3855 | 130.86 | 325 | 0 | 24-HR | ALL | 1ST | 14120424
| 462376 | 515214 | 1.3262 | 129.3 | 325 | 0 | 24-HR | ALL | 1ST | 14120424
| 462476 | 515214 | 1.3234 | 130.88 | 325 | 0 | 24-HR | ALL | 1ST | 14120424
| 462576 | 515214 | 1.3343 | 133.6 | 325 | 0 | 24-HR | ALL | 1ST | 14120424
| 462676 | 515214 | 1.3915 | 139.12 | 325 | 0 | 24-HR | ALL | 1ST | 14120424
| 462776 | 515214 | 1.3481 | 138.09 | 325 | 0 | 24-HR | ALL | 1ST | 14022824
| 462876 | 515214 | 1.3511 | 136.18 | 325 | 0 | 24-HR | ALL | 1ST | 14022824
| 462976 | 515214 | 1.4023 | 140.42 | 325 | 0 | 24-HR | ALL | 1ST | 14022824
| 463076 | 515214 | 1.4843 | 144.09 | 325 | 0 | 24-HR | ALL | 1ST | 14041924
| 463176 | 515214 | 1.4953 | 145.03 | 325 | 0 | 24-HR | ALL | 1ST | 14022824
| 463276 | 515214 | 1.8662 | 151.4 | 325 | 0 | 24-HR | ALL | 1ST | 14091324
| 463376 | 515214 | 2.8234 | 163.45 | 325 | 0 | 24-HR | ALL | 1ST | 14070824
| 463476 | 515214 | 4.0823 | 174.36 | 325 | 0 | 24-HR | ALL | 1ST | 14070824
| 463576 | 515214 | 5.5557 | 186.98 | 308 | 0 | 24-HR | ALL | 1ST | 14070824
| 463676 | 515214 | 7.6339 | 211.06 | 305 | 0 | 24-HR | ALL | 1ST | 14070824
| 463776 | 515214 | 7.6785 | 217 | 298 | 0 | 24-HR | ALL | 1ST | 14070824
| 463876 | 515214 | 7.2531 | 215.09 | 292 | 0 | 24-HR | ALL | 1ST | 14070824
| 463976 | 515214 | 6.7047 | 212.64 | 289 | 0 | 24-HR | ALL | 1ST | 14070824
| 448976 | 515314 | 1.7032 | 28.5 | 39 | 0 | 24-HR | ALL | 1ST | 14032824
| 449076 | 515314 | 1.6635 | 31.48 | 34 | 0 | 24-HR | ALL | 1ST | 14032824
| 449176 | 515314 | 1.6252 | 33 | 33 | 0 | 24-HR | ALL | 1ST | 14032824
| 449276 | 515314 | 1.5832 | 35 | 38 | 0 | 24-HR | ALL | 1ST | 14032824
| 449376 | 515314 | 1.5417 | 35.97 | 41 | 0 | 24-HR | ALL | 1ST | 14032824
| 449476 | 515314 | 1.5002 | 36.18 | 44 | 0 | 24-HR | ALL | 1ST | 14032824
| 449576 | 515314 | 1.4648 | 33.71 | 45 | 0 | 24-HR | ALL | 1ST | 14032824
| 449676 | 515314 | 1.4124 | 36.55 | 48 | 0 | 24-HR | ALL | 1ST | 14032824
| 449776 | 515314 | 1.3612 | 38.58 | 49 | 0 | 24-HR | ALL | 1ST | 14032824
| 449876 | 515314 | 1.3134 | 41.58 | 50 | 0 | 24-HR | ALL | 1ST | 14042224
| 449976 | 515314 | 1.3458 | 45.48 | 49 | 0 | 24-HR | ALL | 1ST | 14042224
| 450076 | 515314 | 1.3785 | 42.56 | 50 | 0 | 24-HR | ALL | 1ST | 14042224
| 450176 | 515314 | 1.4098 | 41.86 | 46 | 0 | 24-HR | ALL | 1ST | 14042224
| 450276 | 515314 | 1.4389 | 44.33 | 50 | 0 | 24-HR | ALL | 1ST | 14042224
| 450376 | 515314 | 1.4669 | 45.82 | 47 | 0 | 24-HR | ALL | 1ST | 14042224
| 450476 | 515314 | 1.4937 | 46.64 | 46.64 | 0 | 24-HR | ALL | 1ST | 14042224
| 450576 | 515314 | 1.5199 | 44.79 | 50 | 0 | 24-HR | ALL | 1ST | 14042224
| 450676 | 515314 | 1.5447 | 43.82 | 50 | 0 | 24-HR | ALL | 1ST | 14042224
| 450776 | 515314 | 1.5677 | 44.64 | 51 | 0 | 24-HR | ALL | 1ST | 14042224
| 450876 | 515314 | 1.591 | 42.79 | 51 | 0 | 24-HR | ALL | 1ST | 14042224
| 450976 | 515314 | 1.6368 | 40.58 | 51 | 0 | 24-HR | ALL | 1ST | 14032924
| 451076 | 515314 | 1.688 | 46.36 | 48 | 0 | 24-HR | ALL | 1ST | 14032924
| 451176 | 515314 | 1.7403 | 48.79 | 51 | 0 | 24-HR | ALL | 1ST | 14032924
| 451276 | 515314 | 1.7885 | 50 | 52 | 0 | 24-HR | ALL | 1ST | 14032924
| 451376 | 515314 | 1.8313 | 50.23 | 54 | 0 | 24-HR | ALL | 1ST | 14032924
| 451476 | 515314 | 1.866 | 52.55 | 52.55 | 0 | 24-HR | ALL | 1ST | 14032924
| 451576 | 515314 | 1.8943 | 54.98 | 54.98 | 0 | 24-HR | ALL | 1ST | 14032924
| 451676 | 515314 | 1.9169 | 54.36 | 54.36 | 0 | 24-HR | ALL | 1ST | 14032924
| 451776 | 515314 | 1.9311 | 56.7 | 56.7 | 0 | 24-HR | ALL | 1ST | 14032924
| 451876 | 515314 | 1.9391 | 57 | 61 | 0 | 24-HR | ALL | 1ST | 14032924
| 451976 | 515314 | 1.9399 | 57.36 | 62 | 0 | 24-HR | ALL | 1ST | 14032924
| 452076 | 515314 | 1.9336 | 58.24 | 62 | 0 | 24-HR | ALL | 1ST | 14032924
| 452176 | 515314 | 1.9212 | 57.02 | 62 | 0 | 24-HR | ALL | 1ST | 14032924
| 452276 | 515314 | 1.9011 | 58.65 | 58.65 | 0 | 24-HR | ALL | 1ST | 14032924
| 452376 | 515314 | 1.8748 | 59.79 | 59.79 | 0 | 24-HR | ALL | 1ST | 14032924
| 452476 | 515314 | 1.8644 | 59.99 | 59.99 | 0 | 24-HR | ALL | 1ST | 14042224
| 452576 | 515314 | 1.8651 | 59.29 | 63 | 0 | 24-HR | ALL | 1ST | 14042224
| 452676 | 515314 | 1.8792 | 58.7 | 73 | 0 | 24-HR | ALL | 1ST | 14052324
| 452776 | 515314 | 2.0181 | 64.03 | 76 | 0 | 24-HR | ALL | 1ST | 14052324
| 452876 | 515314 | 2.1673 | 67.79 | 76 | 0 | 24-HR | ALL | 1ST | 14052324
| 452976 | 515314 | 2.3279 | 68.48 | 78 | 0 | 24-HR | ALL | 1ST | 14052324
| 453076 | 515314 | 2.4878 | 70.79 | 79 | 0 | 24-HR | ALL | 1ST | 14052324
| 453176 | 515314 | 2.6465 | 74.02 | 81 | 0 | 24-HR | ALL | 1ST | 14052324
| 453276 | 515314 | 2.8072 | 74.79 | 80 | 0 | 24-HR | ALL | 1ST | 14052324
| 453376 | 515314 | 2.9648 | 73.82 | 73.82 | 0 | 24-HR | ALL | 1ST | 14052324
| 453476 | 515314 | 3.107 | 76.5 | 82 | 0 | 24-HR | ALL | 1ST | 14052324
| 453576 | 515314 | 3.2347 | 80.63 | 88 | 0 | 24-HR | ALL | 1ST | 14052324
| 453676 | 515314 | 3.3455 | 86.12 | 89 | 0 | 24-HR | ALL | 1ST | 14052324
| 453776 | 515314 | 3.4373 | 92.13 | 92.13 | 0 | 24-HR | ALL | 1ST | 14052324
| 453876 | 515314 | 3.5093 | 91.21 | 91.21 | 0 | 24-HR | ALL | 1ST | 14052324
| 453976 | 515314 | 3.5518 | 92.42 | 92.42 | 0 | 24-HR | ALL | 1ST | 14052324
| 454076 | 515314 | 3.5627 | 94.29 | 94.29 | 0 | 24-HR | ALL | 1ST | 14052324
| 454176 | 515314 | 3.5403 | 92.37 | 94 | 0 | 24-HR | ALL | 1ST | 14052324
| 454276 | 515314 | 3.4813 | 92.03 | 95 | 0 | 24-HR | ALL | 1ST | 14052324
| 454376 | 515314 | 3.3844 | 94.29 | 94.29 | 0 | 24-HR | ALL | 1ST | 14052324
| 454476 | 515314 | 3.3511 | 95.91 | 97 | 0 | 24-HR | ALL | 1ST | 14101424
| 454576 | 515314 | 3.5169 | 100.78 | 100.78 | 0 | 24-HR | ALL | 1ST | 14101424
| 454676 | 515314 | 3.6846 | 97.29 | 97.29 | 0 | 24-HR | ALL | 1ST | 14101424
| 454776 | 515314 | 3.8359 | 95 | 95 | 0 | 24-HR | ALL | 1ST | 14101424
| 454876 | 515314 | 3.9625 | 94 | 94 | 0 | 24-HR | ALL | 1ST | 14101424
| 454976 | 515314 | 4.0571 | 92.92 | 92.92 | 0 | 24-HR | ALL | 1ST | 14101424
| 455076 | 515314 | 4.111 | 91.3 | 91.3 | 0 | 24-HR | ALL | 1ST | 14101424
| 455176 | 515314 | 4.1163 | 89.2 | 89.2 | 0 | 24-HR | ALL | 1ST | 14101424
| 455276 | 515314 | 4.0667 | 87.58 | 87.58 | 0 | 24-HR | ALL | 1ST | 14101424
| 455376 | 515314 | 3.9588 | 87.45 | 91 | 0 | 24-HR | ALL | 1ST | 14101424
| 455476 | 515314 | 3.7929 | 86.97 | 90 | 0 | 24-HR | ALL | 1ST | 14101424
| 455576 | 515314 | 3.5719 | 87.08 | 87.08 | 0 | 24-HR | ALL | 1ST | 14101424
| 455676 | 515314 | 3.3017 | 88.21 | 89 | 0 | 24-HR | ALL | 1ST | 14101424
| 455776 | 515314 | 2.9956 | 87.03 | 88 | 0 | 24-HR | ALL | 1ST | 14101424
| 455876 | 515314 | 2.6595 | 88.8 | 88.8 | 0 | 24-HR | ALL | 1ST | 14101424
| 455976 | 515314 | 2.3074 | 92 | 92 | 0 | 24-HR | ALL | 1ST | 14101424
| 456076 | 515314 | 1.9582 | 93.94 | 93.94 | 0 | 24-HR | ALL | 1ST | 14101424
| 456176 | 515314 | 1.6877 | 92.36 | 92.36 | 0 | 24-HR | ALL | 1ST | 14032624
| 456276 | 515314 | 1.6597 | 94 | 94 | 0 | 24-HR | ALL | 1ST | 14032624
| 456376 | 515314 | 1.6345 | 91.2 | 91.2 | 0 | 24-HR | ALL | 1ST | 14032624
| 456476 | 515314 | 1.6067 | 91.87 | 91.87 | 0 | 24-HR | ALL | 1ST | 14032624
| 456576 | 515314 | 1.5815 | 93.15 | 93.15 | 0 | 24-HR | ALL | 1ST | 14032624
| 456676 | 515314 | 1.5589 | 91.97 | 91.97 | 0 | 24-HR | ALL | 1ST | 14032624
| 456776 | 515314 | 1.5367 | 91.36 | 91.36 | 0 | 24-HR | ALL | 1ST | 14032624
| 456876 | 515314 | 1.568 | 91.45 | 91.45 | 0 | 24-HR | ALL | 1ST | 14071024
| 456976 | 515314 | 1.6927 | 89.22 | 92 | 0 | 24-HR | ALL | 1ST | 14071024
| 457076 | 515314 | 1.7977 | 88.98 | 95 | 0 | 24-HR | ALL | 1ST | 14071024
| 457176 | 515314 | 1.8796 | 90.76 | 94 | 0 | 24-HR | ALL | 1ST | 14071024
| 457276 | 515314 | 1.9357 | 92.63 | 98 | 0 | 24-HR | ALL | 1ST | 14071024
| 457376 | 515314 | 1.9654 | 94.22 | 94.22 | 0 | 24-HR | ALL | 1ST | 14071024
| 457476 | 515314 | 1.9691 | 92.24 | 94 | 0 | 24-HR | ALL | 1ST | 14071024
| 457576 | 515314 | 1.9513 | 91.79 | 95 | 0 | 24-HR | ALL | 1ST | 14071024
| 457676 | 515314 | 1.9139 | 92.87 | 97 | 0 | 24-HR | ALL | 1ST | 14071024
| 457776 | 515314 | 1.8603 | 92.55 | 100 | 0 | 24-HR | ALL | 1ST | 14071024
| 457876 | 515314 | 1.7919 | 94.85 | 203 | 0 | 24-HR | ALL | 1ST | 14071024
| 457976 | 515314 | 1.7945 | 96.92 | 203 | 0 | 24-HR | ALL | 1ST | 14062924
| 458076 | 515314 | 1.8382 | 96.79 | 206 | 0 | 24-HR | ALL | 1ST | 14062924
| 458176 | 515314 | 1.8576 | 97.82 | 311 | 0 | 24-HR | ALL | 1ST | 14062924
| 458276 | 515314 | 1.8487 | 98.64 | 313 | 0 | 24-HR | ALL | 1ST | 14062924
| 458376 | 515314 | 1.8085 | 98.48 | 313 | 0 | 24-HR | ALL | 1ST | 14062924
| 458476 | 515314 | 1.836 | 99.76 | 313 | 0 | 24-HR | ALL | 1ST | 14110524
| 458576 | 515314 | 1.9199 | 98.07 | 313 | 0 | 24-HR | ALL | 1ST | 14110524
| 458676 | 515314 | 2.0074 | 101.24 | 313 | 0 | 24-HR | ALL | 1ST | 14110524
| 458776 | 515314 | 2.0952 | 107.67 | 313 | 0 | 24-HR | ALL | 1ST | 14110524
| 458876 | 515314 | 2.167 | 113.73 | 313 | 0 | 24-HR | ALL | 1ST | 14110524
| 458976 | 515314 | 2.2559 | 113.58 | 313 | 0 | 24-HR | ALL | 1ST | 14120224
| 459076 | 515314 | 2.3608 | 117.4 | 313 | 0 | 24-HR | ALL | 1ST | 14120224
| 459176 | 515314 | 2.4208 | 116.72 | 313 | 0 | 24-HR | ALL | 1ST | 14120224
| 459276 | 515314 | 2.4325 | 112.24 | 313 | 0 | 24-HR | ALL | 1ST | 14120224
| 459376 | 515314 | 2.419 | 108.79 | 313 | 0 | 24-HR | ALL | 1ST | 14120224
| 459476 | 515314 | 2.3883 | 107.43 | 313 | 0 | 24-HR | ALL | 1ST | 14120224
| 459576 | 515314 | 2.3282 | 104.3 | 322 | 0 | 24-HR | ALL | 1ST | 14120224
| 459676 | 515314 | 2.264 | 104.58 | 322 | 0 | 24-HR | ALL | 1ST | 14120224
| 459776 | 515314 | 2.1805 | 103.43 | 322 | 0 | 24-HR | ALL | 1ST | 14120224
| 459876 | 515314 | 2.0813 | 100.4 | 322 | 0 | 24-HR | ALL | 1ST | 14120224
| 459976 | 515314 | 1.9849 | 99.76 | 322 | 0 | 24-HR | ALL | 1ST | 14120224
| 460076 | 515314 | 1.8818 | 97.65 | 322 | 0 | 24-HR | ALL | 1ST | 14120224
| 460176 | 515314 | 1.7844 | 97.48 | 322 | 0 | 24-HR | ALL | 1ST | 14120224
| 460276 | 515314 | 1.6825 | 94.81 | 325 | 0 | 24-HR | ALL | 1ST | 14120224
| 460376 | 515314 | 1.6416 | 97.3 | 325 | 0 | 24-HR | ALL | 1ST | 14022824
| 460476 | 515314 | 1.6356 | 100.34 | 325 | 0 | 24-HR | ALL | 1ST | 14022824
| 460576 | 515314 | 1.6353 | 103.77 | 325 | 0 | 24-HR | ALL | 1ST | 14022824
| 460676 | 515314 | 1.6309 | 102.79 | 325 | 0 | 24-HR | ALL | 1ST | 14022824
| 460776 | 515314 | 1.6269 | 102.09 | 325 | 0 | 24-HR | ALL | 1ST | 14022824
| 460876 | 515314 | 1.6186 | 100.58 | 325 | 0 | 24-HR | ALL | 1ST | 14022824
| 460976 | 515314 | 1.6172 | 101.65 | 325 | 0 | 24-HR | ALL | 1ST | 14022824
| 461076 | 515314 | 1.6143 | 102.85 | 325 | 0 | 24-HR | ALL | 1ST | 14022824
| 461176 | 515314 | 1.5863 | 99.79 | 325 | 0 | 24-HR | ALL | 1ST | 14022824
| 461276 | 515314 | 1.5681 | 99.87 | 325 | 0 | 24-HR | ALL | 1ST | 14022824
| 461376 | 515314 | 1.5455 | 100 | 325 | 0 | 24-HR | ALL | 1ST | 14022824
| 461476 | 515314 | 1.5183 | 100 | 325 | 0 | 24-HR | ALL | 1ST | 14022824
| 461576 | 515314 | 1.4915 | 100.87 | 325 | 0 | 24-HR | ALL | 1ST | 14022824
| 461676 | 515314 | 1.4656 | 102.63 | 325 | 0 | 24-HR | ALL | 1ST | 14022824
| 461776 | 515314 | 1.4395 | 105.03 | 325 | 0 | 24-HR | ALL | 1ST | 14022824
| 461876 | 515314 | 1.4131 | 107.86 | 325 | 0 | 24-HR | ALL | 1ST | 14022824
| 461976 | 515314 | 1.3861 | 110.55 | 325 | 0 | 24-HR | ALL | 1ST | 14022824
| 462076 | 515314 | 1.365 | 115.05 | 325 | 0 | 24-HR | ALL | 1ST | 14022824
| 462176 | 515314 | 1.3459 | 119.96 | 325 | 0 | 24-HR | ALL | 1ST | 14022824
| 462276 | 515314 | 1.3297 | 123.58 | 325 | 0 | 24-HR | ALL | 1ST | 14022824
| 462376 | 515314 | 1.3097 | 122.58 | 325 | 0 | 24-HR | ALL | 1ST | 14022824
| 462476 | 515314 | 1.3067 | 125.3 | 325 | 0 | 24-HR | ALL | 1ST | 14022824
| 462576 | 515314 | 1.332 | 132.33 | 325 | 0 | 24-HR | ALL | 1ST | 14022824
| 462676 | 515314 | 1.3598 | 136 | 325 | 0 | 24-HR | ALL | 1ST | 14022824
| 462776 | 515314 | 1.3791 | 136.64 | 325 | 0 | 24-HR | ALL | 1ST | 14022824
| 462876 | 515314 | 1.3788 | 134.45 | 325 | 0 | 24-HR | ALL | 1ST | 14022824
| 462976 | 515314 | 1.3969 | 134.82 | 325 | 0 | 24-HR | ALL | 1ST | 14022824
| 463076 | 515314 | 1.4056 | 134.43 | 325 | 0 | 24-HR | ALL | 1ST | 14022824
| 463176 | 515314 | 1.4538 | 137.97 | 325 | 0 | 24-HR | ALL | 1ST | 14022824
| 463276 | 515314 | 1.4913 | 140.56 | 325 | 0 | 24-HR | ALL | 1ST | 14022824
| 463376 | 515314 | 1.5077 | 141.88 | 325 | 0 | 24-HR | ALL | 1ST | 14022824
| 463476 | 515314 | 2.3274 | 156.34 | 325 | 0 | 24-HR | ALL | 1ST | 14070824
| 463576 | 515314 | 3.1003 | 164.81 | 325 | 0 | 24-HR | ALL | 1ST | 14070824
| 463676 | 515314 | 5.3321 | 186.66 | 308 | 0 | 24-HR | ALL | 1ST | 14070824
| 463776 | 515314 | 6.9377 | 209.27 | 299 | 0 | 24-HR | ALL | 1ST | 14070824
| 463876 | 515314 | 6.5426 | 211.13 | 291 | 0 | 24-HR | ALL | 1ST | 14070824
| 463976 | 515314 | 5.9168 | 209.8 | 281 | 0 | 24-HR | ALL | 1ST | 14070824
| 448976 | 515414 | 1.7741 | 28.91 | 32 | 0 | 24-HR | ALL | 1ST | 14032824
| 449076 | 515414 | 1.7413 | 30.46 | 32 | 0 | 24-HR | ALL | 1ST | 14032824
| 449176 | 515414 | 1.7082 | 31.01 | 34 | 0 | 24-HR | ALL | 1ST | 14032824
| 449276 | 515414 | 1.6716 | 31.82 | 38 | 0 | 24-HR | ALL | 1ST | 14032824
| 449376 | 515414 | 1.6293 | 33.68 | 41 | 0 | 24-HR | ALL | 1ST | 14032824
| 449476 | 515414 | 1.5917 | 33.03 | 44 | 0 | 24-HR | ALL | 1ST | 14032824
| 449576 | 515414 | 1.5506 | 32.93 | 45 | 0 | 24-HR | ALL | 1ST | 14032824
| 449676 | 515414 | 1.5079 | 32.7 | 48 | 0 | 24-HR | ALL | 1ST | 14032824
| 449776 | 515414 | 1.4576 | 34.32 | 48 | 0 | 24-HR | ALL | 1ST | 14032824
| 449876 | 515414 | 1.4035 | 36.74 | 50 | 0 | 24-HR | ALL | 1ST | 14032824
| 449976 | 515414 | 1.3484 | 39.15 | 48 | 0 | 24-HR | ALL | 1ST | 14032824
| 450076 | 515414 | 1.3606 | 39.51 | 48 | 0 | 24-HR | ALL | 1ST | 14042224
| 450176 | 515414 | 1.3934 | 41.93 | 45 | 0 | 24-HR | ALL | 1ST | 14042224
| 450276 | 515414 | 1.4255 | 42.9 | 48 | 0 | 24-HR | ALL | 1ST | 14042224
| 450376 | 515414 | 1.4564 | 43.46 | 48 | 0 | 24-HR | ALL | 1ST | 14042224
| 450476 | 515414 | 1.4861 | 43.46 | 49 | 0 | 24-HR | ALL | 1ST | 14042224
| 450576 | 515414 | 1.5142 | 44.38 | 50 | 0 | 24-HR | ALL | 1ST | 14042224
| 450676 | 515414 | 1.5401 | 47.54 | 50 | 0 | 24-HR | ALL | 1ST | 14042224
| 450776 | 515414 | 1.5666 | 44.83 | 49 | 0 | 24-HR | ALL | 1ST | 14042224
| 450876 | 515414 | 1.5928 | 41.44 | 49 | 0 | 24-HR | ALL | 1ST | 14042224
| 450976 | 515414 | 1.616 | 42.15 | 48 | 0 | 24-HR | ALL | 1ST | 14042224
| 451076 | 515414 | 1.6372 | 45 | 50 | 0 | 24-HR | ALL | 1ST | 14042224
| 451176 | 515414 | 1.6918 | 46.7 | 52 | 0 | 24-HR | ALL | 1ST | 14032924
| 451276 | 515414 | 1.7452 | 49.98 | 53 | 0 | 24-HR | ALL | 1ST | 14032924
| 451376 | 515414 | 1.7963 | 49.82 | 55 | 0 | 24-HR | ALL | 1ST | 14032924
| 451476 | 515414 | 1.8392 | 51.99 | 54 | 0 | 24-HR | ALL | 1ST | 14032924
| 451576 | 515414 | 1.8754 | 54.9 | 54.9 | 0 | 24-HR | ALL | 1ST | 14032924
| 451676 | 515414 | 1.9059 | 54.85 | 54.85 | 0 | 24-HR | ALL | 1ST | 14032924
| 451776 | 515414 | 1.9284 | 56.86 | 56.86 | 0 | 24-HR | ALL | 1ST | 14032924
| 451876 | 515414 | 1.9443 | 56.47 | 56.47 | 0 | 24-HR | ALL | 1ST | 14032924
| 451976 | 515414 | 1.9528 | 56.29 | 56.29 | 0 | 24-HR | ALL | 1ST | 14032924
| 452076 | 515414 | 1.9537 | 57 | 57 | 0 | 24-HR | ALL | 1ST | 14032924
| 452176 | 515414 | 1.9478 | 56.59 | 58 | 0 | 24-HR | ALL | 1ST | 14032924
| 452276 | 515414 | 1.9338 | 59 | 61 | 0 | 24-HR | ALL | 1ST | 14032924
| 452376 | 515414 | 1.9142 | 57.46 | 60 | 0 | 24-HR | ALL | 1ST | 14032924
| 452476 | 515414 | 1.8969 | 56.91 | 60 | 0 | 24-HR | ALL | 1ST | 14042224
| 452576 | 515414 | 1.9001 | 59.1 | 59.1 | 0 | 24-HR | ALL | 1ST | 14042224
| 452676 | 515414 | 1.8977 | 62.41 | 72 | 0 | 24-HR | ALL | 1ST | 14042224
| 452776 | 515414 | 1.948 | 64 | 74 | 0 | 24-HR | ALL | 1ST | 14052324
| 452876 | 515414 | 2.1029 | 66.02 | 76 | 0 | 24-HR | ALL | 1ST | 14052324
| 452976 | 515414 | 2.2621 | 68.83 | 77 | 0 | 24-HR | ALL | 1ST | 14052324
| 453076 | 515414 | 2.4356 | 67 | 79 | 0 | 24-HR | ALL | 1ST | 14052324
| 453176 | 515414 | 2.6019 | 69.35 | 79 | 0 | 24-HR | ALL | 1ST | 14052324
| 453276 | 515414 | 2.7656 | 72.83 | 72.83 | 0 | 24-HR | ALL | 1ST | 14052324
| 453376 | 515414 | 2.9262 | 76.16 | 76.16 | 0 | 24-HR | ALL | 1ST | 14052324
| 453476 | 515414 | 3.0791 | 80.2 | 80.2 | 0 | 24-HR | ALL | 1ST | 14052324
| 453576 | 515414 | 3.2225 | 83.54 | 83.54 | 0 | 24-HR | ALL | 1ST | 14052324
| 453676 | 515414 | 3.3515 | 86.59 | 86.59 | 0 | 24-HR | ALL | 1ST | 14052324
| 453776 | 515414 | 3.4596 | 93.2 | 93.2 | 0 | 24-HR | ALL | 1ST | 14052324
| 453876 | 515414 | 3.5477 | 95.2 | 95.2 | 0 | 24-HR | ALL | 1ST | 14052324
| 453976 | 515414 | 3.6079 | 98.68 | 98.68 | 0 | 24-HR | ALL | 1ST | 14052324
| 454076 | 515414 | 3.637 | 100.88 | 100.88 | 0 | 24-HR | ALL | 1ST | 14052324
| 454176 | 515414 | 3.6309 | 95.29 | 95.29 | 0 | 24-HR | ALL | 1ST | 14052324
| 454276 | 515414 | 3.5876 | 92.03 | 94 | 0 | 24-HR | ALL | 1ST | 14052324
| 454376 | 515414 | 3.504 | 94.36 | 94.36 | 0 | 24-HR | ALL | 1ST | 14052324
| 454476 | 515414 | 3.3808 | 96.62 | 96.62 | 0 | 24-HR | ALL | 1ST | 14052324
| 454576 | 515414 | 3.553 | 95.97 | 103 | 0 | 24-HR | ALL | 1ST | 14101424
| 454676 | 515414 | 3.731 | 92.75 | 103 | 0 | 24-HR | ALL | 1ST | 14101424
| 454776 | 515414 | 3.8912 | 93 | 93 | 0 | 24-HR | ALL | 1ST | 14101424
| 454876 | 515414 | 4.0311 | 91.44 | 94 | 0 | 24-HR | ALL | 1ST | 14101424
| 454976 | 515414 | 4.1396 | 89.09 | 91 | 0 | 24-HR | ALL | 1ST | 14101424
| 455076 | 515414 | 4.2054 | 89.15 | 91 | 0 | 24-HR | ALL | 1ST | 14101424
| 455176 | 515414 | 4.2212 | 90.97 | 90.97 | 0 | 24-HR | ALL | 1ST | 14101424
| 455276 | 515414 | 4.1822 | 88.35 | 88.35 | 0 | 24-HR | ALL | 1ST | 14101424
| 455376 | 515414 | 4.0816 | 88 | 88 | 0 | 24-HR | ALL | 1ST | 14101424
| 455476 | 515414 | 3.9194 | 87.02 | 89 | 0 | 24-HR | ALL | 1ST | 14101424
| 455576 | 515414 | 3.6974 | 88 | 88 | 0 | 24-HR | ALL | 1ST | 14101424
| 455676 | 515414 | 3.4225 | 89 | 89 | 0 | 24-HR | ALL | 1ST | 14101424
| 455776 | 515414 | 3.1059 | 89.02 | 89.02 | 0 | 24-HR | ALL | 1ST | 14101424
| 455876 | 515414 | 2.7572 | 91 | 91 | 0 | 24-HR | ALL | 1ST | 14101424
| 455976 | 515414 | 2.3934 | 92.7 | 92.7 | 0 | 24-HR | ALL | 1ST | 14101424
| 456076 | 515414 | 2.0301 | 93.99 | 93.99 | 0 | 24-HR | ALL | 1ST | 14101424
| 456176 | 515414 | 1.7374 | 92.17 | 92.17 | 0 | 24-HR | ALL | 1ST | 14032624
| 456276 | 515414 | 1.7089 | 92.62 | 92.62 | 0 | 24-HR | ALL | 1ST | 14032624
| 456376 | 515414 | 1.6783 | 93.57 | 93.57 | 0 | 24-HR | ALL | 1ST | 14032624
| 456476 | 515414 | 1.6499 | 92.45 | 92.45 | 0 | 24-HR | ALL | 1ST | 14032624
| 456576 | 515414 | 1.6224 | 93.62 | 93.62 | 0 | 24-HR | ALL | 1ST | 14032624
| 456676 | 515414 | 1.5972 | 91.99 | 91.99 | 0 | 24-HR | ALL | 1ST | 14032624
| 456776 | 515414 | 1.5768 | 94.54 | 94.54 | 0 | 24-HR | ALL | 1ST | 14032624
| 456876 | 515414 | 1.6043 | 92.85 | 92.85 | 0 | 24-HR | ALL | 1ST | 14071024
| 456976 | 515414 | 1.7326 | 93.12 | 93.12 | 0 | 24-HR | ALL | 1ST | 14071024
| 457076 | 515414 | 1.8391 | 92.98 | 92.98 | 0 | 24-HR | ALL | 1ST | 14071024
| 457176 | 515414 | 1.918 | 89 | 95 | 0 | 24-HR | ALL | 1ST | 14071024
| 457276 | 515414 | 1.972 | 88.57 | 98 | 0 | 24-HR | ALL | 1ST | 14071024
| 457376 | 515414 | 1.9996 | 90.64 | 95 | 0 | 24-HR | ALL | 1ST | 14071024
| 457476 | 515414 | 2.0009 | 89.38 | 96 | 0 | 24-HR | ALL | 1ST | 14071024
| 457576 | 515414 | 1.9795 | 91.02 | 96 | 0 | 24-HR | ALL | 1ST | 14071024
| 457676 | 515414 | 1.9381 | 91.91 | 97 | 0 | 24-HR | ALL | 1ST | 14071024
| 457776 | 515414 | 1.8793 | 93.54 | 98 | 0 | 24-HR | ALL | 1ST | 14071024
| 457876 | 515414 | 1.8071 | 93.01 | 95 | 0 | 24-HR | ALL | 1ST | 14071024
| 457976 | 515414 | 1.8381 | 93.17 | 201 | 0 | 24-HR | ALL | 1ST | 14062924
| 458076 | 515414 | 1.8754 | 94 | 203 | 0 | 24-HR | ALL | 1ST | 14062924
| 458176 | 515414 | 1.8837 | 95.02 | 205 | 0 | 24-HR | ALL | 1ST | 14062924
| 458276 | 515414 | 1.8623 | 96.11 | 310 | 0 | 24-HR | ALL | 1ST | 14062924
| 458376 | 515414 | 1.8159 | 98.24 | 311 | 0 | 24-HR | ALL | 1ST | 14062924
| 458476 | 515414 | 1.8997 | 98.91 | 312 | 0 | 24-HR | ALL | 1ST | 14110524
| 458576 | 515414 | 1.9837 | 98.46 | 313 | 0 | 24-HR | ALL | 1ST | 14110524
| 458676 | 515414 | 2.0464 | 97.46 | 313 | 0 | 24-HR | ALL | 1ST | 14110524
| 458776 | 515414 | 2.0926 | 96.86 | 313 | 0 | 24-HR | ALL | 1ST | 14110524
| 458876 | 515414 | 2.212 | 101 | 313 | 0 | 24-HR | ALL | 1ST | 14120224
| 458976 | 515414 | 2.3301 | 107.14 | 312 | 0 | 24-HR | ALL | 1ST | 14120224
| 459076 | 515414 | 2.4167 | 110.46 | 312 | 0 | 24-HR | ALL | 1ST | 14120224
| 459176 | 515414 | 2.466 | 111.55 | 312 | 0 | 24-HR | ALL | 1ST | 14120224
| 459276 | 515414 | 2.4704 | 109.46 | 312 | 0 | 24-HR | ALL | 1ST | 14120224
| 459376 | 515414 | 2.4437 | 106.98 | 312 | 0 | 24-HR | ALL | 1ST | 14120224
| 459476 | 515414 | 2.3999 | 106.35 | 312 | 0 | 24-HR | ALL | 1ST | 14120224
| 459576 | 515414 | 2.3351 | 105.7 | 312 | 0 | 24-HR | ALL | 1ST | 14120224
| 459676 | 515414 | 2.2455 | 102.93 | 322 | 0 | 24-HR | ALL | 1ST | 14120224
| 459776 | 515414 | 2.1397 | 98.46 | 322 | 0 | 24-HR | ALL | 1ST | 14120224
| 459876 | 515414 | 2.0374 | 96.76 | 322 | 0 | 24-HR | ALL | 1ST | 14120224
| 459976 | 515414 | 1.9387 | 97.44 | 322 | 0 | 24-HR | ALL | 1ST | 14120224
| 460076 | 515414 | 1.8246 | 92.8 | 322 | 0 | 24-HR | ALL | 1ST | 14120224
| 460176 | 515414 | 1.7219 | 91.62 | 322 | 0 | 24-HR | ALL | 1ST | 14120224
| 460276 | 515414 | 1.6666 | 91.46 | 325 | 0 | 24-HR | ALL | 1ST | 14022824
| 460376 | 515414 | 1.6565 | 93.17 | 325 | 0 | 24-HR | ALL | 1ST | 14022824
| 460476 | 515414 | 1.65 | 96.15 | 325 | 0 | 24-HR | ALL | 1ST | 14022824
| 460576 | 515414 | 1.6475 | 98.92 | 325 | 0 | 24-HR | ALL | 1ST | 14022824
| 460676 | 515414 | 1.6447 | 99.75 | 325 | 0 | 24-HR | ALL | 1ST | 14022824
| 460776 | 515414 | 1.6293 | 96.22 | 325 | 0 | 24-HR | ALL | 1ST | 14022824
| 460876 | 515414 | 1.6183 | 95.46 | 325 | 0 | 24-HR | ALL | 1ST | 14022824
| 460976 | 515414 | 1.6273 | 100.53 | 325 | 0 | 24-HR | ALL | 1ST | 14022824
| 461076 | 515414 | 1.6031 | 98.22 | 325 | 0 | 24-HR | ALL | 1ST | 14022824
| 461176 | 515414 | 1.575 | 96 | 325 | 0 | 24-HR | ALL | 1ST | 14022824
| 461276 | 515414 | 1.5666 | 99.53 | 325 | 0 | 24-HR | ALL | 1ST | 14022824
| 461376 | 515414 | 1.5422 | 100.3 | 325 | 0 | 24-HR | ALL | 1ST | 14022824
| 461476 | 515414 | 1.5159 | 101.52 | 325 | 0 | 24-HR | ALL | 1ST | 14022824
| 461576 | 515414 | 1.4825 | 101.54 | 325 | 0 | 24-HR | ALL | 1ST | 14022824
| 461676 | 515414 | 1.4539 | 103.24 | 325 | 0 | 24-HR | ALL | 1ST | 14022824
| 461776 | 515414 | 1.4232 | 104.46 | 325 | 0 | 24-HR | ALL | 1ST | 14022824
| 461876 | 515414 | 1.3957 | 106.82 | 325 | 0 | 24-HR | ALL | 1ST | 14022824
| 461976 | 515414 | 1.3674 | 108.14 | 325 | 0 | 24-HR | ALL | 1ST | 14022824
| 462076 | 515414 | 1.3452 | 110.96 | 325 | 0 | 24-HR | ALL | 1ST | 14022824
| 462176 | 515414 | 1.329 | 114.53 | 325 | 0 | 24-HR | ALL | 1ST | 14022824
| 462276 | 515414 | 1.3167 | 117.46 | 325 | 0 | 24-HR | ALL | 1ST | 14022824
| 462376 | 515414 | 1.3038 | 117.48 | 325 | 0 | 24-HR | ALL | 1ST | 14022824
| 462476 | 515414 | 1.3145 | 123.09 | 325 | 0 | 24-HR | ALL | 1ST | 14022824
| 462576 | 515414 | 1.3585 | 131.71 | 325 | 0 | 24-HR | ALL | 1ST | 14022824
| 462676 | 515414 | 1.3776 | 132.91 | 325 | 0 | 24-HR | ALL | 1ST | 14022824
| 462776 | 515414 | 1.3941 | 133.26 | 325 | 0 | 24-HR | ALL | 1ST | 14022824
| 462876 | 515414 | 1.4157 | 134.15 | 325 | 0 | 24-HR | ALL | 1ST | 14022824
| 462976 | 515414 | 1.4091 | 132.44 | 325 | 0 | 24-HR | ALL | 1ST | 14022824
| 463076 | 515414 | 1.3958 | 130.75 | 325 | 0 | 24-HR | ALL | 1ST | 14022824
| 463176 | 515414 | 1.3904 | 130.46 | 325 | 0 | 24-HR | ALL | 1ST | 14022824
| 463276 | 515414 | 1.3819 | 130.47 | 325 | 0 | 24-HR | ALL | 1ST | 14022824
| 463376 | 515414 | 1.4047 | 133.64 | 325 | 0 | 24-HR | ALL | 1ST | 14022824
| 463476 | 515414 | 1.4786 | 140.86 | 325 | 0 | 24-HR | ALL | 1ST | 14022824
| 463576 | 515414 | 1.8872 | 152.44 | 325 | 0 | 24-HR | ALL | 1ST | 14070824
| 463676 | 515414 | 3.1366 | 168.53 | 308 | 0 | 24-HR | ALL | 1ST | 14070824
| 463776 | 515414 | 4.9638 | 190.66 | 305 | 0 | 24-HR | ALL | 1ST | 14070824
| 463876 | 515414 | 5.4756 | 204.34 | 291 | 0 | 24-HR | ALL | 1ST | 14070824
| 463976 | 515414 | 4.8989 | 203.02 | 280 | 0 | 24-HR | ALL | 1ST | 14120324
| 448976 | 515514 | 1.8438 | 29 | 29 | 0 | 24-HR | ALL | 1ST | 14032824
| 449076 | 515514 | 1.8194 | 28.73 | 32 | 0 | 24-HR | ALL | 1ST | 14032824
| 449176 | 515514 | 1.7847 | 31 | 33 | 0 | 24-HR | ALL | 1ST | 14032824
| 449276 | 515514 | 1.7559 | 30.04 | 37 | 0 | 24-HR | ALL | 1ST | 14032824
| 449376 | 515514 | 1.7162 | 31.82 | 39 | 0 | 24-HR | ALL | 1ST | 14032824
| 449476 | 515514 | 1.6811 | 31.12 | 39 | 0 | 24-HR | ALL | 1ST | 14032824
| 449576 | 515514 | 1.6417 | 31 | 43 | 0 | 24-HR | ALL | 1ST | 14032824
| 449676 | 515514 | 1.6036 | 29.86 | 47 | 0 | 24-HR | ALL | 1ST | 14032824
| 449776 | 515514 | 1.5514 | 32.15 | 48 | 0 | 24-HR | ALL | 1ST | 14032824
| 449876 | 515514 | 1.4941 | 35.48 | 48 | 0 | 24-HR | ALL | 1ST | 14032824
| 449976 | 515514 | 1.4505 | 34.1 | 48 | 0 | 24-HR | ALL | 1ST | 14032824
| 450076 | 515514 | 1.3977 | 35.12 | 48 | 0 | 24-HR | ALL | 1ST | 14032824
| 450176 | 515514 | 1.3759 | 35.93 | 48 | 0 | 24-HR | ALL | 1ST | 14042224
| 450276 | 515514 | 1.4099 | 38.12 | 48 | 0 | 24-HR | ALL | 1ST | 14042224
| 450376 | 515514 | 1.4425 | 41 | 48 | 0 | 24-HR | ALL | 1ST | 14042224
| 450476 | 515514 | 1.4748 | 41.64 | 48 | 0 | 24-HR | ALL | 1ST | 14042224
| 450576 | 515514 | 1.5058 | 41.9 | 48 | 0 | 24-HR | ALL | 1ST | 14042224
| 450676 | 515514 | 1.5354 | 42.24 | 49 | 0 | 24-HR | ALL | 1ST | 14042224
| 450776 | 515514 | 1.5634 | 43.12 | 46 | 0 | 24-HR | ALL | 1ST | 14042224
| 450876 | 515514 | 1.5906 | 42.82 | 45 | 0 | 24-HR | ALL | 1ST | 14042224
| 450976 | 515514 | 1.6158 | 44 | 44 | 0 | 24-HR | ALL | 1ST | 14042224
| 451076 | 515514 | 1.6397 | 45.68 | 45.68 | 0 | 24-HR | ALL | 1ST | 14042224
| 451176 | 515514 | 1.6633 | 46.09 | 51 | 0 | 24-HR | ALL | 1ST | 14042224
| 451276 | 515514 | 1.6978 | 45.24 | 53 | 0 | 24-HR | ALL | 1ST | 14032924
| 451376 | 515514 | 1.7548 | 46.48 | 53 | 0 | 24-HR | ALL | 1ST | 14032924
| 451476 | 515514 | 1.8057 | 48.09 | 54 | 0 | 24-HR | ALL | 1ST | 14032924
| 451576 | 515514 | 1.8497 | 50.33 | 55 | 0 | 24-HR | ALL | 1ST | 14032924
| 451676 | 515514 | 1.8897 | 49.57 | 56 | 0 | 24-HR | ALL | 1ST | 14032924
| 451776 | 515514 | 1.9189 | 52.67 | 57 | 0 | 24-HR | ALL | 1ST | 14032924
| 451876 | 515514 | 1.9423 | 54.12 | 57 | 0 | 24-HR | ALL | 1ST | 14032924
| 451976 | 515514 | 1.9588 | 54.17 | 59 | 0 | 24-HR | ALL | 1ST | 14032924
| 452076 | 515514 | 1.9665 | 56.73 | 58 | 0 | 24-HR | ALL | 1ST | 14032924
| 452176 | 515514 | 1.9677 | 57.03 | 57.03 | 0 | 24-HR | ALL | 1ST | 14032924
| 452276 | 515514 | 1.9611 | 58.08 | 60 | 0 | 24-HR | ALL | 1ST | 14032924
| 452376 | 515514 | 1.9488 | 55.3 | 60 | 0 | 24-HR | ALL | 1ST | 14032924
| 452476 | 515514 | 1.9289 | 54.03 | 61 | 0 | 24-HR | ALL | 1ST | 14032924
| 452576 | 515514 | 1.9338 | 57.36 | 60 | 0 | 24-HR | ALL | 1ST | 14042224
| 452676 | 515514 | 1.9347 | 62.43 | 62.43 | 0 | 24-HR | ALL | 1ST | 14042224
| 452776 | 515514 | 1.9315 | 64.88 | 64.88 | 0 | 24-HR | ALL | 1ST | 14042224
| 452876 | 515514 | 2.0322 | 65.04 | 68 | 0 | 24-HR | ALL | 1ST | 14052324
| 452976 | 515514 | 2.196 | 66.82 | 70 | 0 | 24-HR | ALL | 1ST | 14052324
| 453076 | 515514 | 2.376 | 64.03 | 79 | 0 | 24-HR | ALL | 1ST | 14052324
| 453176 | 515514 | 2.5475 | 66.48 | 79 | 0 | 24-HR | ALL | 1ST | 14052324
| 453276 | 515514 | 2.7153 | 71.39 | 75 | 0 | 24-HR | ALL | 1ST | 14052324
| 453376 | 515514 | 2.8784 | 78.91 | 78.91 | 0 | 24-HR | ALL | 1ST | 14052324
| 453476 | 515514 | 3.0451 | 81.88 | 81.88 | 0 | 24-HR | ALL | 1ST | 14052324
| 453576 | 515514 | 3.2004 | 87.27 | 87.27 | 0 | 24-HR | ALL | 1ST | 14052324
| 453676 | 515514 | 3.3436 | 93.69 | 93.69 | 0 | 24-HR | ALL | 1ST | 14052324
| 453776 | 515514 | 3.4713 | 102.31 | 102.31 | 0 | 24-HR | ALL | 1ST | 14052324
| 453876 | 515514 | 3.5801 | 108.96 | 108.96 | 0 | 24-HR | ALL | 1ST | 14052324
| 453976 | 515514 | 3.6602 | 108.6 | 108.6 | 0 | 24-HR | ALL | 1ST | 14052324
| 454076 | 515514 | 3.7064 | 103.19 | 103.19 | 0 | 24-HR | ALL | 1ST | 14052324
| 454176 | 515514 | 3.7175 | 97.83 | 97.83 | 0 | 24-HR | ALL | 1ST | 14052324
| 454276 | 515514 | 3.6904 | 94.91 | 94.91 | 0 | 24-HR | ALL | 1ST | 14052324
| 454376 | 515514 | 3.6221 | 96.24 | 96.24 | 0 | 24-HR | ALL | 1ST | 14052324
| 454476 | 515514 | 3.5119 | 96.49 | 96.49 | 0 | 24-HR | ALL | 1ST | 14052324
| 454576 | 515514 | 3.5819 | 95 | 103 | 0 | 24-HR | ALL | 1ST | 14101424
| 454676 | 515514 | 3.7687 | 93.92 | 103 | 0 | 24-HR | ALL | 1ST | 14101424
| 454776 | 515514 | 3.9437 | 92.18 | 96 | 0 | 24-HR | ALL | 1ST | 14101424
| 454876 | 515514 | 4.0986 | 89 | 96 | 0 | 24-HR | ALL | 1ST | 14101424
| 454976 | 515514 | 4.2191 | 89.36 | 94 | 0 | 24-HR | ALL | 1ST | 14101424
| 455076 | 515514 | 4.3002 | 87.7 | 92 | 0 | 24-HR | ALL | 1ST | 14101424
| 455176 | 515514 | 4.3294 | 88.15 | 88.15 | 0 | 24-HR | ALL | 1ST | 14101424
| 455276 | 515514 | 4.3005 | 88.88 | 88.88 | 0 | 24-HR | ALL | 1ST | 14101424
| 455376 | 515514 | 4.2085 | 87.91 | 199 | 0 | 24-HR | ALL | 1ST | 14101424
| 455476 | 515514 | 4.0502 | 89.03 | 200 | 0 | 24-HR | ALL | 1ST | 14101424
| 455576 | 515514 | 3.8289 | 88.36 | 204 | 0 | 24-HR | ALL | 1ST | 14101424
| 455676 | 515514 | 3.548 | 91.57 | 202 | 0 | 24-HR | ALL | 1ST | 14101424
| 455776 | 515514 | 3.2237 | 90 | 206 | 0 | 24-HR | ALL | 1ST | 14101424
| 455876 | 515514 | 2.8641 | 91 | 206 | 0 | 24-HR | ALL | 1ST | 14101424
| 455976 | 515514 | 2.4839 | 93.61 | 199 | 0 | 24-HR | ALL | 1ST | 14101424
| 456076 | 515514 | 2.1061 | 94 | 198 | 0 | 24-HR | ALL | 1ST | 14101424
| 456176 | 515514 | 1.7864 | 94.88 | 94.88 | 0 | 24-HR | ALL | 1ST | 14032624
| 456276 | 515514 | 1.7592 | 92.43 | 94 | 0 | 24-HR | ALL | 1ST | 14032624
| 456376 | 515514 | 1.7265 | 93.03 | 93.03 | 0 | 24-HR | ALL | 1ST | 14032624
| 456476 | 515514 | 1.6946 | 93.36 | 93.36 | 0 | 24-HR | ALL | 1ST | 14032624
| 456576 | 515514 | 1.665 | 93.3 | 93.3 | 0 | 24-HR | ALL | 1ST | 14032624
| 456676 | 515514 | 1.6381 | 93.88 | 93.88 | 0 | 24-HR | ALL | 1ST | 14032624
| 456776 | 515514 | 1.6142 | 95 | 95 | 0 | 24-HR | ALL | 1ST | 14032624
| 456876 | 515514 | 1.6449 | 97.88 | 97.88 | 0 | 24-HR | ALL | 1ST | 14071024
| 456976 | 515514 | 1.7793 | 100.63 | 100.63 | 0 | 24-HR | ALL | 1ST | 14071024
| 457076 | 515514 | 1.8827 | 96.11 | 96.11 | 0 | 24-HR | ALL | 1ST | 14071024
| 457176 | 515514 | 1.9588 | 90.35 | 90.35 | 0 | 24-HR | ALL | 1ST | 14071024
| 457276 | 515514 | 2.011 | 90.14 | 95 | 0 | 24-HR | ALL | 1ST | 14071024
| 457376 | 515514 | 2.0358 | 91.52 | 95 | 0 | 24-HR | ALL | 1ST | 14071024
| 457476 | 515514 | 2.0335 | 91.96 | 91.96 | 0 | 24-HR | ALL | 1ST | 14071024
| 457576 | 515514 | 2.0078 | 93.9 | 93.9 | 0 | 24-HR | ALL | 1ST | 14071024
| 457676 | 515514 | 1.9613 | 96.2 | 96.2 | 0 | 24-HR | ALL | 1ST | 14071024
| 457776 | 515514 | 1.8973 | 97.76 | 97.76 | 0 | 24-HR | ALL | 1ST | 14071024
| 457876 | 515514 | 1.8326 | 94.85 | 94.85 | 0 | 24-HR | ALL | 1ST | 14062924
| 457976 | 515514 | 1.886 | 93 | 180 | 0 | 24-HR | ALL | 1ST | 14062924
| 458076 | 515514 | 1.9132 | 93.09 | 189 | 0 | 24-HR | ALL | 1ST | 14062924
| 458176 | 515514 | 1.9121 | 95.03 | 195 | 0 | 24-HR | ALL | 1ST | 14062924
| 458276 | 515514 | 1.8749 | 95.12 | 196 | 0 | 24-HR | ALL | 1ST | 14062924
| 458376 | 515514 | 1.8552 | 96.21 | 196 | 0 | 24-HR | ALL | 1ST | 14110524
| 458476 | 515514 | 1.958 | 97 | 201 | 0 | 24-HR | ALL | 1ST | 14110524
| 458576 | 515514 | 2.0285 | 94.8 | 311 | 0 | 24-HR | ALL | 1ST | 14110524
| 458676 | 515514 | 2.0855 | 94.04 | 312 | 0 | 24-HR | ALL | 1ST | 14110524
| 458776 | 515514 | 2.1793 | 92.97 | 313 | 0 | 24-HR | ALL | 1ST | 14120224
| 458876 | 515514 | 2.2911 | 93.04 | 313 | 0 | 24-HR | ALL | 1ST | 14120224
| 458976 | 515514 | 2.3961 | 100.06 | 312 | 0 | 24-HR | ALL | 1ST | 14120224
| 459076 | 515514 | 2.4715 | 105.24 | 310 | 0 | 24-HR | ALL | 1ST | 14120224
| 459176 | 515514 | 2.5055 | 107.12 | 305 | 0 | 24-HR | ALL | 1ST | 14120224
| 459276 | 515514 | 2.4961 | 106.12 | 310 | 0 | 24-HR | ALL | 1ST | 14120224
| 459376 | 515514 | 2.4616 | 105.85 | 310 | 0 | 24-HR | ALL | 1ST | 14120224
| 459476 | 515514 | 2.401 | 105.12 | 305 | 0 | 24-HR | ALL | 1ST | 14120224
| 459576 | 515514 | 2.3127 | 102.33 | 310 | 0 | 24-HR | ALL | 1ST | 14120224
| 459676 | 515514 | 2.2141 | 100.21 | 320 | 0 | 24-HR | ALL | 1ST | 14120224
| 459776 | 515514 | 2.1004 | 96.08 | 322 | 0 | 24-HR | ALL | 1ST | 14120224
| 459876 | 515514 | 1.9923 | 94.91 | 322 | 0 | 24-HR | ALL | 1ST | 14120224
| 459976 | 515514 | 1.886 | 95 | 322 | 0 | 24-HR | ALL | 1ST | 14120224
| 460076 | 515514 | 1.7789 | 94.52 | 322 | 0 | 24-HR | ALL | 1ST | 14120224
| 460176 | 515514 | 1.6951 | 92.3 | 322 | 0 | 24-HR | ALL | 1ST | 14022824
| 460276 | 515514 | 1.6829 | 91 | 325 | 0 | 24-HR | ALL | 1ST | 14022824
| 460376 | 515514 | 1.6712 | 90.04 | 325 | 0 | 24-HR | ALL | 1ST | 14022824
| 460476 | 515514 | 1.6635 | 92.51 | 325 | 0 | 24-HR | ALL | 1ST | 14022824
| 460576 | 515514 | 1.6558 | 93.24 | 325 | 0 | 24-HR | ALL | 1ST | 14022824
| 460676 | 515514 | 1.6402 | 90.2 | 325 | 0 | 24-HR | ALL | 1ST | 14022824
| 460776 | 515514 | 1.6328 | 91.82 | 325 | 0 | 24-HR | ALL | 1ST | 14022824
| 460876 | 515514 | 1.6207 | 92.15 | 325 | 0 | 24-HR | ALL | 1ST | 14022824
| 460976 | 515514 | 1.622 | 96.88 | 325 | 0 | 24-HR | ALL | 1ST | 14022824
| 461076 | 515514 | 1.5916 | 94 | 325 | 0 | 24-HR | ALL | 1ST | 14022824
| 461176 | 515514 | 1.5758 | 96.03 | 325 | 0 | 24-HR | ALL | 1ST | 14022824
| 461276 | 515514 | 1.5575 | 98.36 | 325 | 0 | 24-HR | ALL | 1ST | 14022824
| 461376 | 515514 | 1.5233 | 97.39 | 325 | 0 | 24-HR | ALL | 1ST | 14022824
| 461476 | 515514 | 1.4965 | 99.15 | 325 | 0 | 24-HR | ALL | 1ST | 14022824
| 461576 | 515514 | 1.4661 | 100.29 | 325 | 0 | 24-HR | ALL | 1ST | 14022824
| 461676 | 515514 | 1.4365 | 101.94 | 325 | 0 | 24-HR | ALL | 1ST | 14022824
| 461776 | 515514 | 1.4086 | 104 | 325 | 0 | 24-HR | ALL | 1ST | 14022824
| 461876 | 515514 | 1.3802 | 105 | 325 | 0 | 24-HR | ALL | 1ST | 14022824
| 461976 | 515514 | 1.3531 | 105.09 | 325 | 0 | 24-HR | ALL | 1ST | 14022824
| 462076 | 515514 | 1.3345 | 108.15 | 325 | 0 | 24-HR | ALL | 1ST | 14022824
| 462176 | 515514 | 1.3193 | 110.44 | 325 | 0 | 24-HR | ALL | 1ST | 14022824
| 462276 | 515514 | 1.3099 | 112.73 | 325 | 0 | 24-HR | ALL | 1ST | 14022824
| 462376 | 515514 | 1.3038 | 114.12 | 325 | 0 | 24-HR | ALL | 1ST | 14022824
| 462476 | 515514 | 1.3263 | 121.21 | 325 | 0 | 24-HR | ALL | 1ST | 14022824
| 462576 | 515514 | 1.349 | 124.98 | 325 | 0 | 24-HR | ALL | 1ST | 14022824
| 462676 | 515514 | 1.3698 | 127.12 | 325 | 0 | 24-HR | ALL | 1ST | 14022824
| 462776 | 515514 | 1.3879 | 128.48 | 325 | 0 | 24-HR | ALL | 1ST | 14022824
| 462876 | 515514 | 1.3996 | 129.21 | 325 | 0 | 24-HR | ALL | 1ST | 14022824
| 462976 | 515514 | 1.4193 | 131 | 325 | 0 | 24-HR | ALL | 1ST | 14022824
| 463076 | 515514 | 1.372 | 127.08 | 325 | 0 | 24-HR | ALL | 1ST | 14022824
| 463176 | 515514 | 1.3482 | 125.98 | 325 | 0 | 24-HR | ALL | 1ST | 14022824
| 463276 | 515514 | 1.3422 | 127.1 | 325 | 0 | 24-HR | ALL | 1ST | 14022824
| 463376 | 515514 | 1.3393 | 128.93 | 325 | 0 | 24-HR | ALL | 1ST | 14022824
| 463476 | 515514 | 1.4103 | 137.21 | 325 | 0 | 24-HR | ALL | 1ST | 14022824
| 463576 | 515514 | 1.459 | 143.46 | 325 | 0 | 24-HR | ALL | 1ST | 14022824
| 463676 | 515514 | 1.6188 | 151.7 | 312 | 0 | 24-HR | ALL | 1ST | 14082224
| 463776 | 515514 | 3.0638 | 168.59 | 308 | 0 | 24-HR | ALL | 1ST | 14072824
| 463876 | 515514 | 4.4904 | 186.03 | 301 | 0 | 24-HR | ALL | 1ST | 14072824
| 463976 | 515514 | 5.0094 | 193.09 | 288 | 0 | 24-HR | ALL | 1ST | 14072824
| 448976 | 515614 | 1.9098 | 29.29 | 29.29 | 0 | 24-HR | ALL | 1ST | 14032824
| 449076 | 515614 | 1.8901 | 28.7 | 31 | 0 | 24-HR | ALL | 1ST | 14032824
| 449176 | 515614 | 1.8619 | 30 | 31 | 0 | 24-HR | ALL | 1ST | 14032824
| 449276 | 515614 | 1.8342 | 29.87 | 34 | 0 | 24-HR | ALL | 1ST | 14032824
| 449376 | 515614 | 1.8008 | 30.55 | 38 | 0 | 24-HR | ALL | 1ST | 14032824
| 449476 | 515614 | 1.7649 | 31 | 38 | 0 | 24-HR | ALL | 1ST | 14032824
| 449576 | 515614 | 1.7289 | 30.5 | 34 | 0 | 24-HR | ALL | 1ST | 14032824
| 449676 | 515614 | 1.6877 | 30.79 | 33 | 0 | 24-HR | ALL | 1ST | 14032824
| 449776 | 515614 | 1.6476 | 30.01 | 41 | 0 | 24-HR | ALL | 1ST | 14032824
| 449876 | 515614 | 1.6105 | 27.93 | 48 | 0 | 24-HR | ALL | 1ST | 14032824
| 449976 | 515614 | 1.5591 | 29 | 48 | 0 | 24-HR | ALL | 1ST | 14032824
| 450076 | 515614 | 1.499 | 31.82 | 48 | 0 | 24-HR | ALL | 1ST | 14032824
| 450176 | 515614 | 1.4346 | 35.65 | 45 | 0 | 24-HR | ALL | 1ST | 14032824
| 450276 | 515614 | 1.3901 | 35.85 | 46 | 0 | 24-HR | ALL | 1ST | 14042224
| 450376 | 515614 | 1.4258 | 37.47 | 48 | 0 | 24-HR | ALL | 1ST | 14042224
| 450476 | 515614 | 1.46 | 39.71 | 48 | 0 | 24-HR | ALL | 1ST | 14042224
| 450576 | 515614 | 1.4952 | 37.3 | 48 | 0 | 24-HR | ALL | 1ST | 14042224
| 450676 | 515614 | 1.5275 | 38.06 | 48 | 0 | 24-HR | ALL | 1ST | 14042224
| 450776 | 515614 | 1.5572 | 41.08 | 47 | 0 | 24-HR | ALL | 1ST | 14042224
| 450876 | 515614 | 1.5864 | 42.33 | 42.33 | 0 | 24-HR | ALL | 1ST | 14042224
| 450976 | 515614 | 1.6139 | 43.97 | 43.97 | 0 | 24-HR | ALL | 1ST | 14042224
| 451076 | 515614 | 1.6412 | 43.64 | 43.64 | 0 | 24-HR | ALL | 1ST | 14042224
| 451176 | 515614 | 1.6666 | 44.7 | 49 | 0 | 24-HR | ALL | 1ST | 14042224
| 451276 | 515614 | 1.6917 | 44.79 | 51 | 0 | 24-HR | ALL | 1ST | 14042224
| 451376 | 515614 | 1.7153 | 46.15 | 52 | 0 | 24-HR | ALL | 1ST | 14042224
| 451476 | 515614 | 1.76 | 47 | 55 | 0 | 24-HR | ALL | 1ST | 14032924
| 451576 | 515614 | 1.8157 | 46.3 | 56 | 0 | 24-HR | ALL | 1ST | 14032924
| 451676 | 515614 | 1.8604 | 48.93 | 57 | 0 | 24-HR | ALL | 1ST | 14032924
| 451776 | 515614 | 1.9005 | 49.66 | 57 | 0 | 24-HR | ALL | 1ST | 14032924
| 451876 | 515614 | 1.9335 | 49.82 | 58 | 0 | 24-HR | ALL | 1ST | 14032924
| 451976 | 515614 | 1.9591 | 49.65 | 58 | 0 | 24-HR | ALL | 1ST | 14032924
| 452076 | 515614 | 1.9737 | 52.72 | 57 | 0 | 24-HR | ALL | 1ST | 14032924
| 452176 | 515614 | 1.9808 | 56.56 | 56.56 | 0 | 24-HR | ALL | 1ST | 14032924
| 452276 | 515614 | 1.9829 | 55.29 | 59 | 0 | 24-HR | ALL | 1ST | 14032924
| 452376 | 515614 | 1.9769 | 54.79 | 59 | 0 | 24-HR | ALL | 1ST | 14032924
| 452476 | 515614 | 1.965 | 52.21 | 61 | 0 | 24-HR | ALL | 1ST | 14032924
| 452576 | 515614 | 1.966 | 54.36 | 63 | 0 | 24-HR | ALL | 1ST | 14042224
| 452676 | 515614 | 1.9703 | 60.39 | 62 | 0 | 24-HR | ALL | 1ST | 14042224
| 452776 | 515614 | 1.9711 | 63.82 | 63.82 | 0 | 24-HR | ALL | 1ST | 14042224
| 452876 | 515614 | 1.9681 | 63 | 68 | 0 | 24-HR | ALL | 1ST | 14042224
| 452976 | 515614 | 2.1286 | 63.3 | 69 | 0 | 24-HR | ALL | 1ST | 14052324
| 453076 | 515614 | 2.3059 | 63.05 | 70 | 0 | 24-HR | ALL | 1ST | 14052324
| 453176 | 515614 | 2.4779 | 67.36 | 75 | 0 | 24-HR | ALL | 1ST | 14052324
| 453276 | 515614 | 2.652 | 72.6 | 72.6 | 0 | 24-HR | ALL | 1ST | 14052324
| 453376 | 515614 | 2.8217 | 82 | 82 | 0 | 24-HR | ALL | 1ST | 14052324
| 453476 | 515614 | 2.9993 | 85.65 | 125 | 0 | 24-HR | ALL | 1ST | 14052324
| 453576 | 515614 | 3.1671 | 94.27 | 125 | 0 | 24-HR | ALL | 1ST | 14052324
| 453676 | 515614 | 3.3283 | 107.72 | 107.72 | 0 | 24-HR | ALL | 1ST | 14052324
| 453776 | 515614 | 3.4844 | 121.91 | 121.91 | 0 | 24-HR | ALL | 1ST | 14052324
| 453876 | 515614 | 3.6145 | 124 | 124 | 0 | 24-HR | ALL | 1ST | 14052324
| 453976 | 515614 | 3.7095 | 117.88 | 117.88 | 0 | 24-HR | ALL | 1ST | 14052324
| 454076 | 515614 | 3.7702 | 107.35 | 107.35 | 0 | 24-HR | ALL | 1ST | 14052324
| 454176 | 515614 | 3.7994 | 101.97 | 101.97 | 0 | 24-HR | ALL | 1ST | 14052324
| 454276 | 515614 | 3.7899 | 98.21 | 98.21 | 0 | 24-HR | ALL | 1ST | 14052324
| 454376 | 515614 | 3.7388 | 99.21 | 99.21 | 0 | 24-HR | ALL | 1ST | 14052324
| 454476 | 515614 | 3.6431 | 100.21 | 100.21 | 0 | 24-HR | ALL | 1ST | 14052324
| 454576 | 515614 | 3.6028 | 98.42 | 98.42 | 0 | 24-HR | ALL | 1ST | 14101424
| 454676 | 515614 | 3.8001 | 98.15 | 98.15 | 0 | 24-HR | ALL | 1ST | 14101424
| 454776 | 515614 | 3.9845 | 99.87 | 99.87 | 0 | 24-HR | ALL | 1ST | 14101424
| 454876 | 515614 | 4.1571 | 94.42 | 94.42 | 0 | 24-HR | ALL | 1ST | 14101424
| 454976 | 515614 | 4.2949 | 93.28 | 93.28 | 0 | 24-HR | ALL | 1ST | 14101424
| 455076 | 515614 | 4.3928 | 90.21 | 90.21 | 0 | 24-HR | ALL | 1ST | 14101424
| 455176 | 515614 | 4.4367 | 91.21 | 196 | 0 | 24-HR | ALL | 1ST | 14101424
| 455276 | 515614 | 4.4212 | 90.71 | 199 | 0 | 24-HR | ALL | 1ST | 14101424
| 455376 | 515614 | 4.3384 | 91.36 | 204 | 0 | 24-HR | ALL | 1ST | 14101424
| 455476 | 515614 | 4.1858 | 91.95 | 208 | 0 | 24-HR | ALL | 1ST | 14101424
| 455576 | 515614 | 3.9653 | 90.57 | 210 | 0 | 24-HR | ALL | 1ST | 14101424
| 455676 | 515614 | 3.6815 | 92 | 210 | 0 | 24-HR | ALL | 1ST | 14101424
| 455776 | 515614 | 3.3456 | 93.22 | 210 | 0 | 24-HR | ALL | 1ST | 14101424
| 455876 | 515614 | 2.9733 | 93.5 | 210 | 0 | 24-HR | ALL | 1ST | 14101424
| 455976 | 515614 | 2.5768 | 96.18 | 210 | 0 | 24-HR | ALL | 1ST | 14101424
| 456076 | 515614 | 2.1773 | 98.44 | 208 | 0 | 24-HR | ALL | 1ST | 14101424
| 456176 | 515614 | 1.8357 | 99.42 | 199 | 0 | 24-HR | ALL | 1ST | 14032624
| 456276 | 515614 | 1.8075 | 96.24 | 204 | 0 | 24-HR | ALL | 1ST | 14032624
| 456376 | 515614 | 1.7761 | 93.42 | 204 | 0 | 24-HR | ALL | 1ST | 14032624
| 456476 | 515614 | 1.7422 | 92.71 | 92.71 | 0 | 24-HR | ALL | 1ST | 14032624
| 456576 | 515614 | 1.7092 | 95.55 | 95.55 | 0 | 24-HR | ALL | 1ST | 14032624
| 456676 | 515614 | 1.6802 | 95.03 | 95.03 | 0 | 24-HR | ALL | 1ST | 14032624
| 456776 | 515614 | 1.656 | 97.21 | 97.21 | 0 | 24-HR | ALL | 1ST | 14032624
| 456876 | 515614 | 1.6853 | 98.94 | 98.94 | 0 | 24-HR | ALL | 1ST | 14071024
| 456976 | 515614 | 1.8224 | 101.26 | 101.26 | 0 | 24-HR | ALL | 1ST | 14071024
| 457076 | 515614 | 1.9316 | 101.06 | 101.06 | 0 | 24-HR | ALL | 1ST | 14071024
| 457176 | 515614 | 2.004 | 94.82 | 94.82 | 0 | 24-HR | ALL | 1ST | 14071024
| 457276 | 515614 | 2.0528 | 93.66 | 93.66 | 0 | 24-HR | ALL | 1ST | 14071024
| 457376 | 515614 | 2.0737 | 94.21 | 94.21 | 0 | 24-HR | ALL | 1ST | 14071024
| 457476 | 515614 | 2.067 | 94.36 | 94.36 | 0 | 24-HR | ALL | 1ST | 14071024
| 457576 | 515614 | 2.0372 | 98.21 | 98.21 | 0 | 24-HR | ALL | 1ST | 14071024
| 457676 | 515614 | 1.9851 | 98.5 | 98.5 | 0 | 24-HR | ALL | 1ST | 14071024
| 457776 | 515614 | 1.9156 | 98.79 | 98.79 | 0 | 24-HR | ALL | 1ST | 14071024
| 457876 | 515614 | 1.889 | 95.98 | 95.98 | 0 | 24-HR | ALL | 1ST | 14062924
| 457976 | 515614 | 1.9365 | 95.21 | 95.21 | 0 | 24-HR | ALL | 1ST | 14062924
| 458076 | 515614 | 1.9557 | 96 | 180 | 0 | 24-HR | ALL | 1ST | 14062924
| 458176 | 515614 | 1.9338 | 93.98 | 184 | 0 | 24-HR | ALL | 1ST | 14062924
| 458276 | 515614 | 1.8827 | 94.29 | 192 | 0 | 24-HR | ALL | 1ST | 14062924
| 458376 | 515614 | 1.9172 | 93.85 | 195 | 0 | 24-HR | ALL | 1ST | 14110524
| 458476 | 515614 | 2.0295 | 98.01 | 194 | 0 | 24-HR | ALL | 1ST | 14110524
| 458576 | 515614 | 2.0998 | 97.42 | 195 | 0 | 24-HR | ALL | 1ST | 14110524
| 458676 | 515614 | 2.1644 | 97.49 | 195 | 0 | 24-HR | ALL | 1ST | 14120224
| 458776 | 515614 | 2.2898 | 95.21 | 196 | 0 | 24-HR | ALL | 1ST | 14120224
| 458876 | 515614 | 2.3837 | 92.71 | 310 | 0 | 24-HR | ALL | 1ST | 14120224
| 458976 | 515614 | 2.4557 | 93.39 | 311 | 0 | 24-HR | ALL | 1ST | 14120224
| 459076 | 515614 | 2.5284 | 102.8 | 189 | 0 | 24-HR | ALL | 1ST | 14120224
| 459176 | 515614 | 2.5493 | 105.94 | 188 | 0 | 24-HR | ALL | 1ST | 14120224
| 459276 | 515614 | 2.5211 | 105 | 188 | 0 | 24-HR | ALL | 1ST | 14120224
| 459376 | 515614 | 2.4642 | 103.76 | 187 | 0 | 24-HR | ALL | 1ST | 14120224
| 459476 | 515614 | 2.3813 | 101.64 | 107 | 0 | 24-HR | ALL | 1ST | 14120224
| 459576 | 515614 | 2.2779 | 98.3 | 106 | 0 | 24-HR | ALL | 1ST | 14120224
| 459676 | 515614 | 2.1655 | 94.97 | 316 | 0 | 24-HR | ALL | 1ST | 14120224
| 459776 | 515614 | 2.0573 | 95 | 322 | 0 | 24-HR | ALL | 1ST | 14120224
| 459876 | 515614 | 1.9457 | 95 | 322 | 0 | 24-HR | ALL | 1ST | 14120224
| 459976 | 515614 | 1.84 | 96.99 | 322 | 0 | 24-HR | ALL | 1ST | 14120224
| 460076 | 515614 | 1.7288 | 96.35 | 322 | 0 | 24-HR | ALL | 1ST | 14120224
| 460176 | 515614 | 1.7126 | 93.45 | 322 | 0 | 24-HR | ALL | 1ST | 14022824
| 460276 | 515614 | 1.6988 | 89.63 | 322 | 0 | 24-HR | ALL | 1ST | 14022824
| 460376 | 515614 | 1.6875 | 89.71 | 325 | 0 | 24-HR | ALL | 1ST | 14022824
| 460476 | 515614 | 1.6793 | 91.46 | 325 | 0 | 24-HR | ALL | 1ST | 14022824
| 460576 | 515614 | 1.6634 | 88.56 | 325 | 0 | 24-HR | ALL | 1ST | 14022824
| 460676 | 515614 | 1.6494 | 87.92 | 325 | 0 | 24-HR | ALL | 1ST | 14022824
| 460776 | 515614 | 1.6325 | 87 | 325 | 0 | 24-HR | ALL | 1ST | 14022824
| 460876 | 515614 | 1.6172 | 87.82 | 325 | 0 | 24-HR | ALL | 1ST | 14022824
| 460976 | 515614 | 1.6056 | 90.79 | 325 | 0 | 24-HR | ALL | 1ST | 14022824
| 461076 | 515614 | 1.5845 | 91.55 | 325 | 0 | 24-HR | ALL | 1ST | 14022824
| 461176 | 515614 | 1.5649 | 93.8 | 325 | 0 | 24-HR | ALL | 1ST | 14022824
| 461276 | 515614 | 1.5358 | 94 | 325 | 0 | 24-HR | ALL | 1ST | 14022824
| 461376 | 515614 | 1.5045 | 94 | 325 | 0 | 24-HR | ALL | 1ST | 14022824
| 461476 | 515614 | 1.4766 | 95.81 | 325 | 0 | 24-HR | ALL | 1ST | 14022824
| 461576 | 515614 | 1.4467 | 96.94 | 325 | 0 | 24-HR | ALL | 1ST | 14022824
| 461676 | 515614 | 1.4174 | 98.08 | 325 | 0 | 24-HR | ALL | 1ST | 14022824
| 461776 | 515614 | 1.3902 | 99.58 | 325 | 0 | 24-HR | ALL | 1ST | 14022824
| 461876 | 515614 | 1.3645 | 100.5 | 325 | 0 | 24-HR | ALL | 1ST | 14022824
| 461976 | 515614 | 1.3453 | 103.58 | 325 | 0 | 24-HR | ALL | 1ST | 14022824
| 462076 | 515614 | 1.3255 | 104.07 | 325 | 0 | 24-HR | ALL | 1ST | 14022824
| 462176 | 515614 | 1.3159 | 107.65 | 325 | 0 | 24-HR | ALL | 1ST | 14022824
| 462276 | 515614 | 1.3152 | 111.79 | 325 | 0 | 24-HR | ALL | 1ST | 14022824
| 462376 | 515614 | 1.307 | 111.85 | 325 | 0 | 24-HR | ALL | 1ST | 14022824
| 462476 | 515614 | 1.3391 | 119.51 | 325 | 0 | 24-HR | ALL | 1ST | 14022824
| 462576 | 515614 | 1.3643 | 123.27 | 325 | 0 | 24-HR | ALL | 1ST | 14022824
| 462676 | 515614 | 1.4157 | 128.99 | 325 | 0 | 24-HR | ALL | 1ST | 14022824
| 462776 | 515614 | 1.3982 | 126.85 | 325 | 0 | 24-HR | ALL | 1ST | 14022824
| 462876 | 515614 | 1.393 | 126.64 | 325 | 0 | 24-HR | ALL | 1ST | 14022824
| 462976 | 515614 | 1.3627 | 124.56 | 325 | 0 | 24-HR | ALL | 1ST | 14022824
| 463076 | 515614 | 1.334 | 123.22 | 325 | 0 | 24-HR | ALL | 1ST | 14022824
| 463176 | 515614 | 1.2876 | 120.51 | 325 | 0 | 24-HR | ALL | 1ST | 14022824
| 463276 | 515614 | 1.2752 | 121.79 | 325 | 0 | 24-HR | ALL | 1ST | 14022824
| 463376 | 515614 | 1.2644 | 123.59 | 325 | 0 | 24-HR | ALL | 1ST | 14022824
| 463476 | 515614 | 1.3133 | 131.39 | 325 | 0 | 24-HR | ALL | 1ST | 14022824
| 463576 | 515614 | 1.3313 | 136.05 | 325 | 0 | 24-HR | ALL | 1ST | 14022824
| 463676 | 515614 | 1.3925 | 144.09 | 312 | 0 | 24-HR | ALL | 1ST | 14022824
| 463776 | 515614 | 2.451 | 156.57 | 308 | 0 | 24-HR | ALL | 1ST | 14072824
| 463876 | 515614 | 4.0397 | 171.56 | 304 | 0 | 24-HR | ALL | 1ST | 14072824
| 463976 | 515614 | 5.1401 | 184.02 | 289 | 0 | 24-HR | ALL | 1ST | 14072824
| 448976 | 515714 | 1.9741 | 28.46 | 28.46 | 0 | 24-HR | ALL | 1ST | 14032824
| 449076 | 515714 | 1.961 | 27.17 | 29 | 0 | 24-HR | ALL | 1ST | 14032824
| 449176 | 515714 | 1.9389 | 27.91 | 31 | 0 | 24-HR | ALL | 1ST | 14032824
| 449276 | 515714 | 1.9155 | 27.82 | 31 | 0 | 24-HR | ALL | 1ST | 14032824
| 449376 | 515714 | 1.8821 | 29.83 | 34 | 0 | 24-HR | ALL | 1ST | 14032824
| 449476 | 515714 | 1.8535 | 29.03 | 33 | 0 | 24-HR | ALL | 1ST | 14032824
| 449576 | 515714 | 1.8131 | 30.9 | 30.9 | 0 | 24-HR | ALL | 1ST | 14032824
| 449676 | 515714 | 1.7812 | 29.15 | 31 | 0 | 24-HR | ALL | 1ST | 14032824
| 449776 | 515714 | 1.732 | 31.57 | 33 | 0 | 24-HR | ALL | 1ST | 14032824
| 449876 | 515714 | 1.6886 | 31.46 | 40 | 0 | 24-HR | ALL | 1ST | 14032824
| 449976 | 515714 | 1.6427 | 31.32 | 39 | 0 | 24-HR | ALL | 1ST | 14032824
| 450076 | 515714 | 1.5952 | 31 | 40 | 0 | 24-HR | ALL | 1ST | 14032824
| 450176 | 515714 | 1.536 | 33.25 | 44 | 0 | 24-HR | ALL | 1ST | 14032824
| 450276 | 515714 | 1.4746 | 35.7 | 39 | 0 | 24-HR | ALL | 1ST | 14032824
| 450376 | 515714 | 1.4193 | 36.03 | 44 | 0 | 24-HR | ALL | 1ST | 14032824
| 450476 | 515714 | 1.4414 | 38.11 | 43 | 0 | 24-HR | ALL | 1ST | 14042224
| 450576 | 515714 | 1.4788 | 37.14 | 47 | 0 | 24-HR | ALL | 1ST | 14042224
| 450676 | 515714 | 1.5142 | 37.41 | 48 | 0 | 24-HR | ALL | 1ST | 14042224
| 450776 | 515714 | 1.5497 | 35.36 | 48 | 0 | 24-HR | ALL | 1ST | 14042224
| 450876 | 515714 | 1.5785 | 42.56 | 44 | 0 | 24-HR | ALL | 1ST | 14042224
| 450976 | 515714 | 1.609 | 44.02 | 44.02 | 0 | 24-HR | ALL | 1ST | 14042224
| 451076 | 515714 | 1.6373 | 47.09 | 47.09 | 0 | 24-HR | ALL | 1ST | 14042224
| 451176 | 515714 | 1.667 | 44.14 | 51 | 0 | 24-HR | ALL | 1ST | 14042224
| 451276 | 515714 | 1.6941 | 44.53 | 51 | 0 | 24-HR | ALL | 1ST | 14042224
| 451376 | 515714 | 1.7207 | 44.36 | 50 | 0 | 24-HR | ALL | 1ST | 14042224
| 451476 | 515714 | 1.7434 | 48.86 | 48.86 | 0 | 24-HR | ALL | 1ST | 14042224
| 451576 | 515714 | 1.7684 | 49.01 | 54 | 0 | 24-HR | ALL | 1ST | 14042224
| 451676 | 515714 | 1.8187 | 50.29 | 55 | 0 | 24-HR | ALL | 1ST | 14032924
| 451776 | 515714 | 1.8687 | 50.08 | 56 | 0 | 24-HR | ALL | 1ST | 14032924
| 451876 | 515714 | 1.9122 | 49.01 | 57 | 0 | 24-HR | ALL | 1ST | 14032924
| 451976 | 515714 | 1.9486 | 47.64 | 57 | 0 | 24-HR | ALL | 1ST | 14032924
| 452076 | 515714 | 1.9711 | 51.01 | 57 | 0 | 24-HR | ALL | 1ST | 14032924
| 452176 | 515714 | 1.9879 | 52.46 | 59 | 0 | 24-HR | ALL | 1ST | 14032924
| 452276 | 515714 | 1.9985 | 51.75 | 60 | 0 | 24-HR | ALL | 1ST | 14032924
| 452376 | 515714 | 2.0012 | 50.83 | 57 | 0 | 24-HR | ALL | 1ST | 14032924
| 452476 | 515714 | 1.9937 | 52 | 56 | 0 | 24-HR | ALL | 1ST | 14032924
| 452576 | 515714 | 1.9926 | 56.36 | 56.36 | 0 | 24-HR | ALL | 1ST | 14042224
| 452676 | 515714 | 2.003 | 59.38 | 64 | 0 | 24-HR | ALL | 1ST | 14042224
| 452776 | 515714 | 2.0103 | 59.47 | 66 | 0 | 24-HR | ALL | 1ST | 14042224
| 452876 | 515714 | 2.0107 | 61.46 | 68 | 0 | 24-HR | ALL | 1ST | 14042224
| 452976 | 515714 | 2.0516 | 62 | 69 | 0 | 24-HR | ALL | 1ST | 14052324
| 453076 | 515714 | 2.224 | 64.59 | 64.59 | 0 | 24-HR | ALL | 1ST | 14052324
| 453176 | 515714 | 2.4003 | 68.74 | 68.74 | 0 | 24-HR | ALL | 1ST | 14052324
| 453276 | 515714 | 2.577 | 75.94 | 75.94 | 0 | 24-HR | ALL | 1ST | 14052324
| 453376 | 515714 | 2.7613 | 81.59 | 125 | 0 | 24-HR | ALL | 1ST | 14052324
| 453476 | 515714 | 2.9451 | 88.98 | 125 | 0 | 24-HR | ALL | 1ST | 14052324
| 453576 | 515714 | 3.1272 | 97.77 | 125 | 0 | 24-HR | ALL | 1ST | 14052324
| 453676 | 515714 | 3.3058 | 108.53 | 125 | 0 | 24-HR | ALL | 1ST | 14052324
| 453776 | 515714 | 3.4765 | 117.81 | 117.81 | 0 | 24-HR | ALL | 1ST | 14052324
| 453876 | 515714 | 3.6249 | 119.81 | 119.81 | 0 | 24-HR | ALL | 1ST | 14052324
| 453976 | 515714 | 3.7386 | 111.87 | 123 | 0 | 24-HR | ALL | 1ST | 14052324
| 454076 | 515714 | 3.8251 | 108.64 | 108.64 | 0 | 24-HR | ALL | 1ST | 14052324
| 454176 | 515714 | 3.8755 | 105.14 | 105.14 | 0 | 24-HR | ALL | 1ST | 14052324
| 454276 | 515714 | 3.8857 | 102.13 | 102.13 | 0 | 24-HR | ALL | 1ST | 14052324
| 454376 | 515714 | 3.8547 | 104.63 | 104.63 | 0 | 24-HR | ALL | 1ST | 14052324
| 454476 | 515714 | 3.7748 | 103.81 | 103.81 | 0 | 24-HR | ALL | 1ST | 14052324
| 454576 | 515714 | 3.6481 | 105.54 | 105.54 | 0 | 24-HR | ALL | 1ST | 14052324
| 454676 | 515714 | 3.8235 | 106.51 | 106.51 | 0 | 24-HR | ALL | 1ST | 14101424
| 454776 | 515714 | 4.0214 | 108.09 | 108.09 | 0 | 24-HR | ALL | 1ST | 14101424
| 454876 | 515714 | 4.2119 | 100.96 | 100.96 | 0 | 24-HR | ALL | 1ST | 14101424
| 454976 | 515714 | 4.37 | 96.18 | 96.18 | 0 | 24-HR | ALL | 1ST | 14101424
| 455076 | 515714 | 4.4841 | 94.54 | 194 | 0 | 24-HR | ALL | 1ST | 14101424
| 455176 | 515714 | 4.5459 | 92.56 | 202 | 0 | 24-HR | ALL | 1ST | 14101424
| 455276 | 515714 | 4.5447 | 91.36 | 210 | 0 | 24-HR | ALL | 1ST | 14101424
| 455376 | 515714 | 4.4727 | 94.24 | 210 | 0 | 24-HR | ALL | 1ST | 14101424
| 455476 | 515714 | 4.3271 | 94.57 | 210 | 0 | 24-HR | ALL | 1ST | 14101424
| 455576 | 515714 | 4.1078 | 94.54 | 210 | 0 | 24-HR | ALL | 1ST | 14101424
| 455676 | 515714 | 3.8206 | 94.54 | 210 | 0 | 24-HR | ALL | 1ST | 14101424
| 455776 | 515714 | 3.4746 | 97 | 210 | 0 | 24-HR | ALL | 1ST | 14101424
| 455876 | 515714 | 3.0867 | 98.25 | 210 | 0 | 24-HR | ALL | 1ST | 14101424
| 455976 | 515714 | 2.6694 | 103.24 | 210 | 0 | 24-HR | ALL | 1ST | 14101424
| 456076 | 515714 | 2.253 | 103.54 | 210 | 0 | 24-HR | ALL | 1ST | 14101424
| 456176 | 515714 | 1.8891 | 102.54 | 210 | 0 | 24-HR | ALL | 1ST | 14032624
| 456276 | 515714 | 1.8558 | 102.3 | 208 | 0 | 24-HR | ALL | 1ST | 14032624
| 456376 | 515714 | 1.8222 | 99.99 | 208 | 0 | 24-HR | ALL | 1ST | 14032624
| 456476 | 515714 | 1.7884 | 97.89 | 205 | 0 | 24-HR | ALL | 1ST | 14032624
| 456576 | 515714 | 1.7555 | 99.47 | 99.47 | 0 | 24-HR | ALL | 1ST | 14032624
| 456676 | 515714 | 1.7264 | 99.09 | 99.09 | 0 | 24-HR | ALL | 1ST | 14032624
| 456776 | 515714 | 1.6998 | 99.54 | 99.54 | 0 | 24-HR | ALL | 1ST | 14032624
| 456876 | 515714 | 1.7315 | 102.94 | 102.94 | 0 | 24-HR | ALL | 1ST | 14071024
| 456976 | 515714 | 1.8742 | 105.98 | 105.98 | 0 | 24-HR | ALL | 1ST | 14071024
| 457076 | 515714 | 1.9803 | 103.47 | 103.47 | 0 | 24-HR | ALL | 1ST | 14071024
| 457176 | 515714 | 2.0506 | 97.85 | 97.85 | 0 | 24-HR | ALL | 1ST | 14071024
| 457276 | 515714 | 2.0993 | 99.12 | 99.12 | 0 | 24-HR | ALL | 1ST | 14071024
| 457376 | 515714 | 2.116 | 99.78 | 99.78 | 0 | 24-HR | ALL | 1ST | 14071024
| 457476 | 515714 | 2.1022 | 98 | 98 | 0 | 24-HR | ALL | 1ST | 14071024
| 457576 | 515714 | 2.0664 | 99.56 | 99.56 | 0 | 24-HR | ALL | 1ST | 14071024
| 457676 | 515714 | 2.0088 | 100.38 | 100.38 | 0 | 24-HR | ALL | 1ST | 14071024
| 457776 | 515714 | 1.9333 | 99.54 | 99.54 | 0 | 24-HR | ALL | 1ST | 14071024
| 457876 | 515714 | 1.9506 | 99.54 | 99.54 | 0 | 24-HR | ALL | 1ST | 14062924
| 457976 | 515714 | 1.9869 | 97.54 | 97.54 | 0 | 24-HR | ALL | 1ST | 14062924
| 458076 | 515714 | 1.9891 | 95.85 | 95.85 | 0 | 24-HR | ALL | 1ST | 14062924
| 458176 | 515714 | 1.9579 | 95.54 | 180 | 0 | 24-HR | ALL | 1ST | 14062924
| 458276 | 515714 | 1.892 | 95.65 | 180 | 0 | 24-HR | ALL | 1ST | 14062924
| 458376 | 515714 | 2.0037 | 97.09 | 180 | 0 | 24-HR | ALL | 1ST | 14110524
| 458476 | 515714 | 2.1037 | 99.57 | 186 | 0 | 24-HR | ALL | 1ST | 14110524
| 458576 | 515714 | 2.1715 | 100 | 188 | 0 | 24-HR | ALL | 1ST | 14110524
| 458676 | 515714 | 2.284 | 99.44 | 188 | 0 | 24-HR | ALL | 1ST | 14120224
| 458776 | 515714 | 2.3978 | 96.43 | 189 | 0 | 24-HR | ALL | 1ST | 14120224
| 458876 | 515714 | 2.474 | 93 | 192 | 0 | 24-HR | ALL | 1ST | 14120224
| 458976 | 515714 | 2.5287 | 93.39 | 189 | 0 | 24-HR | ALL | 1ST | 14120224
| 459076 | 515714 | 2.5728 | 99.51 | 188 | 0 | 24-HR | ALL | 1ST | 14120224
| 459176 | 515714 | 2.5803 | 104.17 | 186 | 0 | 24-HR | ALL | 1ST | 14120224
| 459276 | 515714 | 2.5289 | 102.46 | 180 | 0 | 24-HR | ALL | 1ST | 14120224
| 459376 | 515714 | 2.4596 | 102.46 | 107 | 0 | 24-HR | ALL | 1ST | 14120224
| 459476 | 515714 | 2.3593 | 99.91 | 107 | 0 | 24-HR | ALL | 1ST | 14120224
| 459576 | 515714 | 2.2424 | 96.35 | 107 | 0 | 24-HR | ALL | 1ST | 14120224
| 459676 | 515714 | 2.1223 | 93.98 | 106 | 0 | 24-HR | ALL | 1ST | 14120224
| 459776 | 515714 | 2.0034 | 92.94 | 322 | 0 | 24-HR | ALL | 1ST | 14120224
| 459876 | 515714 | 1.8925 | 95.15 | 322 | 0 | 24-HR | ALL | 1ST | 14120224
| 459976 | 515714 | 1.7748 | 94.44 | 322 | 0 | 24-HR | ALL | 1ST | 14120224
| 460076 | 515714 | 1.7415 | 93.26 | 322 | 0 | 24-HR | ALL | 1ST | 14022824
| 460176 | 515714 | 1.7299 | 93.15 | 322 | 0 | 24-HR | ALL | 1ST | 14022824
| 460276 | 515714 | 1.7182 | 92.27 | 322 | 0 | 24-HR | ALL | 1ST | 14022824
| 460376 | 515714 | 1.7014 | 87.65 | 325 | 0 | 24-HR | ALL | 1ST | 14022824
| 460476 | 515714 | 1.689 | 87.67 | 325 | 0 | 24-HR | ALL | 1ST | 14022824
| 460576 | 515714 | 1.6743 | 87.01 | 325 | 0 | 24-HR | ALL | 1ST | 14022824
| 460676 | 515714 | 1.6596 | 87.29 | 325 | 0 | 24-HR | ALL | 1ST | 14022824
| 460776 | 515714 | 1.6412 | 87.07 | 325 | 0 | 24-HR | ALL | 1ST | 14022824
| 460876 | 515714 | 1.626 | 89.09 | 325 | 0 | 24-HR | ALL | 1ST | 14022824
| 460976 | 515714 | 1.602 | 89 | 325 | 0 | 24-HR | ALL | 1ST | 14022824
| 461076 | 515714 | 1.577 | 89.62 | 325 | 0 | 24-HR | ALL | 1ST | 14022824
| 461176 | 515714 | 1.5501 | 90.5 | 325 | 0 | 24-HR | ALL | 1ST | 14022824
| 461276 | 515714 | 1.5233 | 92.29 | 325 | 0 | 24-HR | ALL | 1ST | 14022824
| 461376 | 515714 | 1.4929 | 93 | 325 | 0 | 24-HR | ALL | 1ST | 14022824
| 461476 | 515714 | 1.4619 | 93.44 | 325 | 0 | 24-HR | ALL | 1ST | 14022824
| 461576 | 515714 | 1.4319 | 93.82 | 325 | 0 | 24-HR | ALL | 1ST | 14022824
| 461676 | 515714 | 1.4069 | 97.15 | 325 | 0 | 24-HR | ALL | 1ST | 14022824
| 461776 | 515714 | 1.382 | 99 | 325 | 0 | 24-HR | ALL | 1ST | 14022824
| 461876 | 515714 | 1.3574 | 99 | 325 | 0 | 24-HR | ALL | 1ST | 14022824
| 461976 | 515714 | 1.3374 | 100.15 | 325 | 0 | 24-HR | ALL | 1ST | 14022824
| 462076 | 515714 | 1.3231 | 102.47 | 325 | 0 | 24-HR | ALL | 1ST | 14022824
| 462176 | 515714 | 1.3178 | 106.36 | 325 | 0 | 24-HR | ALL | 1ST | 14022824
| 462276 | 515714 | 1.3127 | 108.32 | 325 | 0 | 24-HR | ALL | 1ST | 14022824
| 462376 | 515714 | 1.3018 | 108.01 | 325 | 0 | 24-HR | ALL | 1ST | 14022824
| 462476 | 515714 | 1.3227 | 113.64 | 325 | 0 | 24-HR | ALL | 1ST | 14022824
| 462576 | 515714 | 1.3602 | 119.85 | 325 | 0 | 24-HR | ALL | 1ST | 14022824
| 462676 | 515714 | 1.3961 | 124.46 | 325 | 0 | 24-HR | ALL | 1ST | 14022824
| 462776 | 515714 | 1.395 | 125 | 325 | 0 | 24-HR | ALL | 1ST | 14022824
| 462876 | 515714 | 1.3742 | 124.15 | 325 | 0 | 24-HR | ALL | 1ST | 14022824
| 462976 | 515714 | 1.3294 | 121.44 | 325 | 0 | 24-HR | ALL | 1ST | 14022824
| 463076 | 515714 | 1.282 | 118.8 | 325 | 0 | 24-HR | ALL | 1ST | 14022824
| 463176 | 515714 | 1.2339 | 116.17 | 325 | 0 | 24-HR | ALL | 1ST | 14022824
| 463276 | 515714 | 1.2255 | 118.51 | 325 | 0 | 24-HR | ALL | 1ST | 14022824
| 463376 | 515714 | 1.251 | 124.82 | 325 | 0 | 24-HR | ALL | 1ST | 14022824
| 463476 | 515714 | 1.2668 | 129.77 | 325 | 0 | 24-HR | ALL | 1ST | 14022824
| 463576 | 515714 | 1.2942 | 135.51 | 325 | 0 | 24-HR | ALL | 1ST | 14022824
| 463676 | 515714 | 1.4307 | 142.98 | 308 | 0 | 24-HR | ALL | 1ST | 14072824
| 463776 | 515714 | 1.8099 | 146.74 | 308 | 0 | 24-HR | ALL | 1ST | 14072824
| 463876 | 515714 | 3.1344 | 159.75 | 305 | 0 | 24-HR | ALL | 1ST | 14072824
| 463976 | 515714 | 3.9104 | 166.93 | 299 | 0 | 24-HR | ALL | 1ST | 14072824
| 448976 | 515814 | 2.029 | 29.32 | 29.32 | 0 | 24-HR | ALL | 1ST | 14032824
| 449076 | 515814 | 2.0224 | 27.3 | 29 | 0 | 24-HR | ALL | 1ST | 14032824
| 449176 | 515814 | 2.0083 | 26.97 | 31 | 0 | 24-HR | ALL | 1ST | 14032824
| 449276 | 515814 | 1.9974 | 24.53 | 31 | 0 | 24-HR | ALL | 1ST | 14032824
| 449376 | 515814 | 1.9637 | 28 | 31 | 0 | 24-HR | ALL | 1ST | 14032824
| 449476 | 515814 | 1.9338 | 29 | 32 | 0 | 24-HR | ALL | 1ST | 14032824
| 449576 | 515814 | 1.9018 | 29.44 | 29.44 | 0 | 24-HR | ALL | 1ST | 14032824
| 449676 | 515814 | 1.8657 | 29.96 | 29.96 | 0 | 24-HR | ALL | 1ST | 14032824
| 449776 | 515814 | 1.8252 | 30.7 | 30.7 | 0 | 24-HR | ALL | 1ST | 14032824
| 449876 | 515814 | 1.7901 | 29 | 29 | 0 | 24-HR | ALL | 1ST | 14032824
| 449976 | 515814 | 1.7431 | 29.7 | 29.7 | 0 | 24-HR | ALL | 1ST | 14032824
| 450076 | 515814 | 1.6876 | 31.85 | 31.85 | 0 | 24-HR | ALL | 1ST | 14032824
| 450176 | 515814 | 1.6367 | 32.09 | 36 | 0 | 24-HR | ALL | 1ST | 14032824
| 450276 | 515814 | 1.5896 | 30.76 | 37 | 0 | 24-HR | ALL | 1ST | 14032824
| 450376 | 515814 | 1.5256 | 33.24 | 41 | 0 | 24-HR | ALL | 1ST | 14032824
| 450476 | 515814 | 1.4669 | 33.93 | 41 | 0 | 24-HR | ALL | 1ST | 14032824
| 450576 | 515814 | 1.461 | 32.98 | 42 | 0 | 24-HR | ALL | 1ST | 14042224
| 450676 | 515814 | 1.4981 | 35.12 | 42 | 0 | 24-HR | ALL | 1ST | 14042224
| 450776 | 515814 | 1.5329 | 39.16 | 43 | 0 | 24-HR | ALL | 1ST | 14042224
| 450876 | 515814 | 1.567 | 42.7 | 42.7 | 0 | 24-HR | ALL | 1ST | 14042224
| 450976 | 515814 | 1.6001 | 45 | 45 | 0 | 24-HR | ALL | 1ST | 14042224
| 451076 | 515814 | 1.6324 | 45.64 | 45.64 | 0 | 24-HR | ALL | 1ST | 14042224
| 451176 | 515814 | 1.6638 | 45 | 45 | 0 | 24-HR | ALL | 1ST | 14042224
| 451276 | 515814 | 1.6941 | 44.15 | 44.15 | 0 | 24-HR | ALL | 1ST | 14042224
| 451376 | 515814 | 1.7217 | 46 | 46 | 0 | 24-HR | ALL | 1ST | 14042224
| 451476 | 515814 | 1.7476 | 48.7 | 48.7 | 0 | 24-HR | ALL | 1ST | 14042224
| 451576 | 515814 | 1.7743 | 48.95 | 48.95 | 0 | 24-HR | ALL | 1ST | 14042224
| 451676 | 515814 | 1.802 | 47.32 | 47.32 | 0 | 24-HR | ALL | 1ST | 14042224
| 451776 | 515814 | 1.8268 | 49.7 | 49.7 | 0 | 24-HR | ALL | 1ST | 14032924
| 451876 | 515814 | 1.882 | 46.97 | 55 | 0 | 24-HR | ALL | 1ST | 14032924
| 451976 | 515814 | 1.926 | 47.04 | 54 | 0 | 24-HR | ALL | 1ST | 14032924
| 452076 | 515814 | 1.9565 | 51.61 | 54 | 0 | 24-HR | ALL | 1ST | 14032924
| 452176 | 515814 | 1.9846 | 51.09 | 57 | 0 | 24-HR | ALL | 1ST | 14032924
| 452276 | 515814 | 2.0055 | 49.4 | 58 | 0 | 24-HR | ALL | 1ST | 14032924
| 452376 | 515814 | 2.0152 | 50.09 | 57 | 0 | 24-HR | ALL | 1ST | 14032924
| 452476 | 515814 | 2.0159 | 51.3 | 51.3 | 0 | 24-HR | ALL | 1ST | 14032924
| 452576 | 515814 | 2.0179 | 56.44 | 56.44 | 0 | 24-HR | ALL | 1ST | 14042224
| 452676 | 515814 | 2.0328 | 58.6 | 63 | 0 | 24-HR | ALL | 1ST | 14042224
| 452776 | 515814 | 2.046 | 57.03 | 66 | 0 | 24-HR | ALL | 1ST | 14042224
| 452876 | 515814 | 2.0506 | 60 | 65 | 0 | 24-HR | ALL | 1ST | 14042224
| 452976 | 515814 | 2.0495 | 62.09 | 62.09 | 0 | 24-HR | ALL | 1ST | 14042224
| 453076 | 515814 | 2.1394 | 65.06 | 65.06 | 0 | 24-HR | ALL | 1ST | 14052324
| 453176 | 515814 | 2.3185 | 69.21 | 69.21 | 0 | 24-HR | ALL | 1ST | 14052324
| 453276 | 515814 | 2.5022 | 75.12 | 125 | 0 | 24-HR | ALL | 1ST | 14052324
| 453376 | 515814 | 2.6938 | 80.21 | 125 | 0 | 24-HR | ALL | 1ST | 14052324
| 453476 | 515814 | 2.8857 | 88.04 | 125 | 0 | 24-HR | ALL | 1ST | 14052324
| 453576 | 515814 | 3.082 | 91.9 | 126 | 0 | 24-HR | ALL | 1ST | 14052324
| 453676 | 515814 | 3.2715 | 101.15 | 126 | 0 | 24-HR | ALL | 1ST | 14052324
| 453776 | 515814 | 3.4531 | 103.56 | 126 | 0 | 24-HR | ALL | 1ST | 14052324
| 453876 | 515814 | 3.6172 | 105.12 | 126 | 0 | 24-HR | ALL | 1ST | 14052324
| 453976 | 515814 | 3.7589 | 108.09 | 126 | 0 | 24-HR | ALL | 1ST | 14052324
| 454076 | 515814 | 3.8694 | 108 | 123 | 0 | 24-HR | ALL | 1ST | 14052324
| 454176 | 515814 | 3.9443 | 107.88 | 107.88 | 0 | 24-HR | ALL | 1ST | 14052324
| 454276 | 515814 | 3.9813 | 110.69 | 110.69 | 0 | 24-HR | ALL | 1ST | 14052324
| 454376 | 515814 | 3.983 | 120.87 | 120.87 | 0 | 24-HR | ALL | 1ST | 14052324
| 454476 | 515814 | 3.9178 | 118.06 | 118.06 | 0 | 24-HR | ALL | 1ST | 14052324
| 454576 | 515814 | 3.798 | 111.54 | 150 | 0 | 24-HR | ALL | 1ST | 14052324
| 454676 | 515814 | 3.8433 | 115.11 | 115.11 | 0 | 24-HR | ALL | 1ST | 14101424
| 454776 | 515814 | 4.0542 | 116.82 | 116.82 | 0 | 24-HR | ALL | 1ST | 14101424
| 454876 | 515814 | 4.2614 | 109.58 | 109.58 | 0 | 24-HR | ALL | 1ST | 14101424
| 454976 | 515814 | 4.4409 | 101.83 | 101.83 | 0 | 24-HR | ALL | 1ST | 14101424
| 455076 | 515814 | 4.5751 | 98.27 | 198 | 0 | 24-HR | ALL | 1ST | 14101424
| 455176 | 515814 | 4.6555 | 94.88 | 209 | 0 | 24-HR | ALL | 1ST | 14101424
| 455276 | 515814 | 4.6687 | 101.68 | 208 | 0 | 24-HR | ALL | 1ST | 14101424
| 455376 | 515814 | 4.6113 | 102.02 | 210 | 0 | 24-HR | ALL | 1ST | 14101424
| 455476 | 515814 | 4.4741 | 99 | 210 | 0 | 24-HR | ALL | 1ST | 14101424
| 455576 | 515814 | 4.2576 | 98.96 | 210 | 0 | 24-HR | ALL | 1ST | 14101424
| 455676 | 515814 | 3.9669 | 98.61 | 210 | 0 | 24-HR | ALL | 1ST | 14101424
| 455776 | 515814 | 3.6113 | 102.52 | 210 | 0 | 24-HR | ALL | 1ST | 14101424
| 455876 | 515814 | 3.2078 | 104.12 | 210 | 0 | 24-HR | ALL | 1ST | 14101424
| 455976 | 515814 | 2.7731 | 108.15 | 210 | 0 | 24-HR | ALL | 1ST | 14101424
| 456076 | 515814 | 2.3346 | 108.87 | 210 | 0 | 24-HR | ALL | 1ST | 14101424
| 456176 | 515814 | 1.9431 | 107.83 | 210 | 0 | 24-HR | ALL | 1ST | 14032624
| 456276 | 515814 | 1.9101 | 105.18 | 210 | 0 | 24-HR | ALL | 1ST | 14032624
| 456376 | 515814 | 1.8726 | 104.75 | 210 | 0 | 24-HR | ALL | 1ST | 14032624
| 456476 | 515814 | 1.8362 | 105.31 | 205 | 0 | 24-HR | ALL | 1ST | 14032624
| 456576 | 515814 | 1.8056 | 107.45 | 107.45 | 0 | 24-HR | ALL | 1ST | 14032624
| 456676 | 515814 | 1.7777 | 104.95 | 104.95 | 0 | 24-HR | ALL | 1ST | 14032624
| 456776 | 515814 | 1.746 | 102 | 102 | 0 | 24-HR | ALL | 1ST | 14032624
| 456876 | 515814 | 1.7734 | 102.12 | 102.12 | 0 | 24-HR | ALL | 1ST | 14071024
| 456976 | 515814 | 1.9166 | 103.88 | 103.88 | 0 | 24-HR | ALL | 1ST | 14071024
| 457076 | 515814 | 2.0298 | 104.92 | 104.92 | 0 | 24-HR | ALL | 1ST | 14071024
| 457176 | 515814 | 2.1042 | 103.27 | 103.27 | 0 | 24-HR | ALL | 1ST | 14071024
| 457276 | 515814 | 2.149 | 104 | 104 | 0 | 24-HR | ALL | 1ST | 14071024
| 457376 | 515814 | 2.1593 | 103.71 | 103.71 | 0 | 24-HR | ALL | 1ST | 14071024
| 457476 | 515814 | 2.1407 | 103.4 | 103.4 | 0 | 24-HR | ALL | 1ST | 14071024
| 457576 | 515814 | 2.0977 | 103.88 | 103.88 | 0 | 24-HR | ALL | 1ST | 14071024
| 457676 | 515814 | 2.0335 | 104.76 | 104.76 | 0 | 24-HR | ALL | 1ST | 14071024
| 457776 | 515814 | 1.9534 | 103.88 | 103.88 | 0 | 24-HR | ALL | 1ST | 14062924
| 457876 | 515814 | 2.0155 | 103.73 | 103.73 | 0 | 24-HR | ALL | 1ST | 14062924
| 457976 | 515814 | 2.0484 | 103.71 | 103.71 | 0 | 24-HR | ALL | 1ST | 14062924
| 458076 | 515814 | 2.0363 | 101.06 | 101.06 | 0 | 24-HR | ALL | 1ST | 14062924
| 458176 | 515814 | 1.9983 | 101.63 | 101.63 | 0 | 24-HR | ALL | 1ST | 14062924
| 458276 | 515814 | 1.9911 | 100.88 | 100.88 | 0 | 24-HR | ALL | 1ST | 14110524
| 458376 | 515814 | 2.0957 | 100.88 | 100.88 | 0 | 24-HR | ALL | 1ST | 14110524
| 458476 | 515814 | 2.1929 | 103.73 | 180 | 0 | 24-HR | ALL | 1ST | 14110524
| 458576 | 515814 | 2.2586 | 99.96 | 180 | 0 | 24-HR | ALL | 1ST | 14120224
| 458676 | 515814 | 2.3965 | 98.3 | 180 | 0 | 24-HR | ALL | 1ST | 14120224
| 458776 | 515814 | 2.4939 | 94.95 | 188 | 0 | 24-HR | ALL | 1ST | 14120224
| 458876 | 515814 | 2.5539 | 92 | 188 | 0 | 24-HR | ALL | 1ST | 14120224
| 458976 | 515814 | 2.5927 | 93.09 | 188 | 0 | 24-HR | ALL | 1ST | 14120224
| 459076 | 515814 | 2.6019 | 95.3 | 187 | 0 | 24-HR | ALL | 1ST | 14120224
| 459176 | 515814 | 2.589 | 100.12 | 107 | 0 | 24-HR | ALL | 1ST | 14120224
| 459276 | 515814 | 2.5175 | 98.24 | 106 | 0 | 24-HR | ALL | 1ST | 14120224
| 459376 | 515814 | 2.4308 | 98.22 | 106 | 0 | 24-HR | ALL | 1ST | 14120224
| 459476 | 515814 | 2.318 | 95.96 | 105 | 0 | 24-HR | ALL | 1ST | 14120224
| 459576 | 515814 | 2.1865 | 91.55 | 106 | 0 | 24-HR | ALL | 1ST | 14120224
| 459676 | 515814 | 2.0639 | 90.97 | 105 | 0 | 24-HR | ALL | 1ST | 14120224
| 459776 | 515814 | 1.9444 | 92 | 95 | 0 | 24-HR | ALL | 1ST | 14120224
| 459876 | 515814 | 1.8281 | 93.73 | 316 | 0 | 24-HR | ALL | 1ST | 14120224
| 459976 | 515814 | 1.7712 | 93.09 | 322 | 0 | 24-HR | ALL | 1ST | 14022824
| 460076 | 515814 | 1.7577 | 91 | 322 | 0 | 24-HR | ALL | 1ST | 14022824
| 460176 | 515814 | 1.7466 | 92.12 | 322 | 0 | 24-HR | ALL | 1ST | 14022824
| 460276 | 515814 | 1.7301 | 87.94 | 322 | 0 | 24-HR | ALL | 1ST | 14022824
| 460376 | 515814 | 1.713 | 85.08 | 322 | 0 | 24-HR | ALL | 1ST | 14022824
| 460476 | 515814 | 1.6974 | 84.61 | 325 | 0 | 24-HR | ALL | 1ST | 14022824
| 460576 | 515814 | 1.6908 | 89.03 | 325 | 0 | 24-HR | ALL | 1ST | 14022824
| 460676 | 515814 | 1.6763 | 90.2 | 325 | 0 | 24-HR | ALL | 1ST | 14022824
| 460776 | 515814 | 1.6565 | 90.57 | 325 | 0 | 24-HR | ALL | 1ST | 14022824
| 460876 | 515814 | 1.6398 | 93 | 325 | 0 | 24-HR | ALL | 1ST | 14022824
| 460976 | 515814 | 1.6047 | 90.64 | 325 | 0 | 24-HR | ALL | 1ST | 14022824
| 461076 | 515814 | 1.5746 | 90.61 | 325 | 0 | 24-HR | ALL | 1ST | 14022824
| 461176 | 515814 | 1.5457 | 91.85 | 325 | 0 | 24-HR | ALL | 1ST | 14022824
| 461276 | 515814 | 1.512 | 91.08 | 325 | 0 | 24-HR | ALL | 1ST | 14022824
| 461376 | 515814 | 1.4813 | 91.82 | 325 | 0 | 24-HR | ALL | 1ST | 14022824
| 461476 | 515814 | 1.452 | 92.97 | 325 | 0 | 24-HR | ALL | 1ST | 14022824
| 461576 | 515814 | 1.4226 | 93 | 325 | 0 | 24-HR | ALL | 1ST | 14022824
| 461676 | 515814 | 1.3971 | 94.78 | 325 | 0 | 24-HR | ALL | 1ST | 14022824
| 461776 | 515814 | 1.3744 | 97 | 325 | 0 | 24-HR | ALL | 1ST | 14022824
| 461876 | 515814 | 1.3513 | 96.48 | 325 | 0 | 24-HR | ALL | 1ST | 14022824
| 461976 | 515814 | 1.3314 | 96.82 | 325 | 0 | 24-HR | ALL | 1ST | 14022824
| 462076 | 515814 | 1.3177 | 99.12 | 325 | 0 | 24-HR | ALL | 1ST | 14022824
| 462176 | 515814 | 1.3057 | 100.56 | 325 | 0 | 24-HR | ALL | 1ST | 14022824
| 462276 | 515814 | 1.3058 | 104.55 | 325 | 0 | 24-HR | ALL | 1ST | 14022824
| 462376 | 515814 | 1.3008 | 106.12 | 325 | 0 | 24-HR | ALL | 1ST | 14022824
| 462476 | 515814 | 1.2947 | 107.29 | 325 | 0 | 24-HR | ALL | 1ST | 14022824
| 462576 | 515814 | 1.2876 | 108.37 | 325 | 0 | 24-HR | ALL | 1ST | 14022824
| 462676 | 515814 | 1.3606 | 119.6 | 325 | 0 | 24-HR | ALL | 1ST | 14022824
| 462776 | 515814 | 1.3361 | 118.69 | 325 | 0 | 24-HR | ALL | 1ST | 14022824
| 462876 | 515814 | 1.3439 | 121.69 | 325 | 0 | 24-HR | ALL | 1ST | 14022824
| 462976 | 515814 | 1.2931 | 118.97 | 325 | 0 | 24-HR | ALL | 1ST | 14022824
| 463076 | 515814 | 1.2349 | 115.32 | 325 | 0 | 24-HR | ALL | 1ST | 14022824
| 463176 | 515814 | 1.1922 | 113.43 | 325 | 0 | 24-HR | ALL | 1ST | 14022824
| 463276 | 515814 | 1.1976 | 118 | 325 | 0 | 24-HR | ALL | 1ST | 14022824
| 463376 | 515814 | 1.187 | 120.48 | 325 | 0 | 24-HR | ALL | 1ST | 14022824
| 463476 | 515814 | 1.2049 | 126.12 | 325 | 0 | 24-HR | ALL | 1ST | 14022824
| 463576 | 515814 | 1.2149 | 130.27 | 325 | 0 | 24-HR | ALL | 1ST | 14022824
| 463676 | 515814 | 1.2345 | 134.82 | 308 | 0 | 24-HR | ALL | 1ST | 14022824
| 463776 | 515814 | 1.1653 | 129.91 | 308 | 0 | 24-HR | ALL | 1ST | 14022824
| 463876 | 515814 | 1.3043 | 139.16 | 308 | 0 | 24-HR | ALL | 1ST | 14072824
| 463976 | 515814 | 1.2406 | 137.83 | 308 | 0 | 24-HR | ALL | 1ST | 14061424
| 448976 | 515914 | 2.0815 | 28.21 | 28.21 | 0 | 24-HR | ALL | 1ST | 14032824
| 449076 | 515914 | 2.0753 | 28.48 | 28.48 | 0 | 24-HR | ALL | 1ST | 14032824
| 449176 | 515914 | 2.0669 | 27.99 | 29 | 0 | 24-HR | ALL | 1ST | 14032824
| 449276 | 515914 | 2.0606 | 25.42 | 30 | 0 | 24-HR | ALL | 1ST | 14032824
| 449376 | 515914 | 2.0416 | 26 | 30 | 0 | 24-HR | ALL | 1ST | 14032824
| 449476 | 515914 | 2.0174 | 26.82 | 30 | 0 | 24-HR | ALL | 1ST | 14032824
| 449576 | 515914 | 1.9885 | 27.79 | 32 | 0 | 24-HR | ALL | 1ST | 14032824
| 449676 | 515914 | 1.9481 | 30.94 | 30.94 | 0 | 24-HR | ALL | 1ST | 14032824
| 449776 | 515914 | 1.9174 | 29.82 | 31 | 0 | 24-HR | ALL | 1ST | 14032824
| 449876 | 515914 | 1.8938 | 26.14 | 32 | 0 | 24-HR | ALL | 1ST | 14032824
| 449976 | 515914 | 1.8465 | 27.6 | 32 | 0 | 24-HR | ALL | 1ST | 14032824
| 450076 | 515914 | 1.7927 | 29.79 | 31 | 0 | 24-HR | ALL | 1ST | 14032824
| 450176 | 515914 | 1.7405 | 30.79 | 33 | 0 | 24-HR | ALL | 1ST | 14032824
| 450276 | 515914 | 1.6938 | 29.7 | 38 | 0 | 24-HR | ALL | 1ST | 14032824
| 450376 | 515914 | 1.639 | 29.97 | 41 | 0 | 24-HR | ALL | 1ST | 14032824
| 450476 | 515914 | 1.5875 | 29 | 41 | 0 | 24-HR | ALL | 1ST | 14032824
| 450576 | 515914 | 1.5212 | 30.91 | 40 | 0 | 24-HR | ALL | 1ST | 14032824
| 450676 | 515914 | 1.4759 | 36.01 | 38 | 0 | 24-HR | ALL | 1ST | 14042224
| 450776 | 515914 | 1.5143 | 39.29 | 39.29 | 0 | 24-HR | ALL | 1ST | 14042224
| 450876 | 515914 | 1.5521 | 41.34 | 43 | 0 | 24-HR | ALL | 1ST | 14042224
| 450976 | 515914 | 1.5888 | 42.79 | 44 | 0 | 24-HR | ALL | 1ST | 14042224
| 451076 | 515914 | 1.6244 | 43 | 48 | 0 | 24-HR | ALL | 1ST | 14042224
| 451176 | 515914 | 1.6592 | 42 | 45 | 0 | 24-HR | ALL | 1ST | 14042224
| 451276 | 515914 | 1.6916 | 42.82 | 44 | 0 | 24-HR | ALL | 1ST | 14042224
| 451376 | 515914 | 1.7212 | 45.79 | 45.79 | 0 | 24-HR | ALL | 1ST | 14042224
| 451476 | 515914 | 1.7507 | 46.7 | 49 | 0 | 24-HR | ALL | 1ST | 14042224
| 451576 | 515914 | 1.7764 | 52.22 | 52.22 | 0 | 24-HR | ALL | 1ST | 14042224
| 451676 | 515914 | 1.8031 | 54.35 | 54.35 | 0 | 24-HR | ALL | 1ST | 14042224
| 451776 | 515914 | 1.8326 | 51.21 | 51.21 | 0 | 24-HR | ALL | 1ST | 14042224
| 451876 | 515914 | 1.8593 | 52.2 | 52.2 | 0 | 24-HR | ALL | 1ST | 14042224
| 451976 | 515914 | 1.8899 | 48.5 | 48.5 | 0 | 24-HR | ALL | 1ST | 14042224
| 452076 | 515914 | 1.9315 | 51.91 | 51.91 | 0 | 24-HR | ALL | 1ST | 14032924
| 452176 | 515914 | 1.9672 | 54.15 | 54.15 | 0 | 24-HR | ALL | 1ST | 14032924
| 452276 | 515914 | 1.9972 | 52.34 | 52.34 | 0 | 24-HR | ALL | 1ST | 14032924
| 452376 | 515914 | 2.0234 | 47.3 | 54 | 0 | 24-HR | ALL | 1ST | 14032924
| 452476 | 515914 | 2.0295 | 51.04 | 52 | 0 | 24-HR | ALL | 1ST | 14032924
| 452576 | 515914 | 2.0407 | 56.36 | 56.36 | 0 | 24-HR | ALL | 1ST | 14042224
| 452676 | 515914 | 2.0606 | 57.09 | 59 | 0 | 24-HR | ALL | 1ST | 14042224
| 452776 | 515914 | 2.0774 | 56.79 | 64 | 0 | 24-HR | ALL | 1ST | 14042224
| 452876 | 515914 | 2.0868 | 59.94 | 62 | 0 | 24-HR | ALL | 1ST | 14042224
| 452976 | 515914 | 2.0925 | 60 | 62 | 0 | 24-HR | ALL | 1ST | 14042224
| 453076 | 515914 | 2.0887 | 63.82 | 63.82 | 0 | 24-HR | ALL | 1ST | 14042224
| 453176 | 515914 | 2.2355 | 67.51 | 73 | 0 | 24-HR | ALL | 1ST | 14052324
| 453276 | 515914 | 2.4181 | 75.48 | 125 | 0 | 24-HR | ALL | 1ST | 14052324
| 453376 | 515914 | 2.6233 | 75.82 | 125 | 0 | 24-HR | ALL | 1ST | 14052324
| 453476 | 515914 | 2.823 | 82.15 | 126 | 0 | 24-HR | ALL | 1ST | 14052324
| 453576 | 515914 | 3.0297 | 84.7 | 126 | 0 | 24-HR | ALL | 1ST | 14052324
| 453676 | 515914 | 3.2283 | 93.82 | 126 | 0 | 24-HR | ALL | 1ST | 14052324
| 453776 | 515914 | 3.4239 | 99.07 | 126 | 0 | 24-HR | ALL | 1ST | 14052324
| 453876 | 515914 | 3.6058 | 100.42 | 126 | 0 | 24-HR | ALL | 1ST | 14052324
| 453976 | 515914 | 3.7677 | 104.04 | 126 | 0 | 24-HR | ALL | 1ST | 14052324
| 454076 | 515914 | 3.9039 | 108.57 | 108.57 | 0 | 24-HR | ALL | 1ST | 14052324
| 454176 | 515914 | 4.0073 | 112.6 | 112.6 | 0 | 24-HR | ALL | 1ST | 14052324
| 454276 | 515914 | 4.0762 | 119.57 | 119.57 | 0 | 24-HR | ALL | 1ST | 14052324
| 454376 | 515914 | 4.1154 | 133.78 | 133.78 | 0 | 24-HR | ALL | 1ST | 14052324
| 454476 | 515914 | 4.0656 | 129.12 | 129.12 | 0 | 24-HR | ALL | 1ST | 14052324
| 454576 | 515914 | 3.9739 | 131.36 | 131.36 | 0 | 24-HR | ALL | 1ST | 14052324
| 454676 | 515914 | 4.0242 | 140.61 | 140.61 | 0 | 24-HR | ALL | 1ST | 14082524
| 454776 | 515914 | 4.0792 | 128.32 | 128.32 | 0 | 24-HR | ALL | 1ST | 14101424
| 454876 | 515914 | 4.3128 | 113.55 | 150 | 0 | 24-HR | ALL | 1ST | 14101424
| 454976 | 515914 | 4.5119 | 104.91 | 150 | 0 | 24-HR | ALL | 1ST | 14101424
| 455076 | 515914 | 4.6668 | 99.67 | 204 | 0 | 24-HR | ALL | 1ST | 14101424
| 455176 | 515914 | 4.7629 | 103.33 | 208 | 0 | 24-HR | ALL | 1ST | 14101424
| 455276 | 515914 | 4.7962 | 113.21 | 203 | 0 | 24-HR | ALL | 1ST | 14101424
| 455376 | 515914 | 4.7549 | 108.32 | 210 | 0 | 24-HR | ALL | 1ST | 14101424
| 455476 | 515914 | 4.6291 | 107.64 | 210 | 0 | 24-HR | ALL | 1ST | 14101424
| 455576 | 515914 | 4.4174 | 108.42 | 210 | 0 | 24-HR | ALL | 1ST | 14101424
| 455676 | 515914 | 4.1243 | 111.45 | 210 | 0 | 24-HR | ALL | 1ST | 14101424
| 455776 | 515914 | 3.7591 | 116.2 | 210 | 0 | 24-HR | ALL | 1ST | 14101424
| 455876 | 515914 | 3.338 | 112.84 | 210 | 0 | 24-HR | ALL | 1ST | 14101424
| 455976 | 515914 | 2.885 | 113.57 | 210 | 0 | 24-HR | ALL | 1ST | 14101424
| 456076 | 515914 | 2.4193 | 117.63 | 210 | 0 | 24-HR | ALL | 1ST | 14101424
| 456176 | 515914 | 1.9986 | 114.77 | 210 | 0 | 24-HR | ALL | 1ST | 14032624
| 456276 | 515914 | 1.9642 | 111.15 | 210 | 0 | 24-HR | ALL | 1ST | 14032624
| 456376 | 515914 | 1.9222 | 114.39 | 210 | 0 | 24-HR | ALL | 1ST | 14032624
| 456476 | 515914 | 1.8878 | 112.29 | 208 | 0 | 24-HR | ALL | 1ST | 14032624
| 456576 | 515914 | 1.8597 | 114.12 | 114.12 | 0 | 24-HR | ALL | 1ST | 14032624
| 456676 | 515914 | 1.8318 | 109.84 | 109.84 | 0 | 24-HR | ALL | 1ST | 14032624
| 456776 | 515914 | 1.8095 | 109.63 | 109.63 | 0 | 24-HR | ALL | 1ST | 14032624
| 456876 | 515914 | 1.8245 | 105.42 | 105.42 | 0 | 24-HR | ALL | 1ST | 14071024
| 456976 | 515914 | 1.9712 | 107 | 107 | 0 | 24-HR | ALL | 1ST | 14071024
| 457076 | 515914 | 2.0801 | 105.78 | 105.78 | 0 | 24-HR | ALL | 1ST | 14071024
| 457176 | 515914 | 2.1574 | 106.33 | 106.33 | 0 | 24-HR | ALL | 1ST | 14071024
| 457276 | 515914 | 2.2011 | 108.22 | 108.22 | 0 | 24-HR | ALL | 1ST | 14071024
| 457376 | 515914 | 2.2065 | 108.42 | 108.42 | 0 | 24-HR | ALL | 1ST | 14071024
| 457476 | 515914 | 2.1796 | 107.15 | 107.15 | 0 | 24-HR | ALL | 1ST | 14071024
| 457576 | 515914 | 2.1305 | 108.42 | 108.42 | 0 | 24-HR | ALL | 1ST | 14071024
| 457676 | 515914 | 2.0581 | 108.08 | 108.08 | 0 | 24-HR | ALL | 1ST | 14071024
| 457776 | 515914 | 2.028 | 107.97 | 107.97 | 0 | 24-HR | ALL | 1ST | 14062924
| 457876 | 515914 | 2.0838 | 108.01 | 108.01 | 0 | 24-HR | ALL | 1ST | 14062924
| 457976 | 515914 | 2.1136 | 108.85 | 108.85 | 0 | 24-HR | ALL | 1ST | 14062924
| 458076 | 515914 | 2.0863 | 105.52 | 105.52 | 0 | 24-HR | ALL | 1ST | 14062924
| 458176 | 515914 | 2.0391 | 105.97 | 105.97 | 0 | 24-HR | ALL | 1ST | 14062924
| 458276 | 515914 | 2.0901 | 104.21 | 104.21 | 0 | 24-HR | ALL | 1ST | 14110524
| 458376 | 515914 | 2.1721 | 101.52 | 101.52 | 0 | 24-HR | ALL | 1ST | 14110524
| 458476 | 515914 | 2.2422 | 101.23 | 101.23 | 0 | 24-HR | ALL | 1ST | 14110524
| 458576 | 515914 | 2.3934 | 103.71 | 103.71 | 0 | 24-HR | ALL | 1ST | 14120224
| 458676 | 515914 | 2.5143 | 99.61 | 178 | 0 | 24-HR | ALL | 1ST | 14120224
| 458776 | 515914 | 2.59 | 94.97 | 180 | 0 | 24-HR | ALL | 1ST | 14120224
| 458876 | 515914 | 2.6387 | 94 | 180 | 0 | 24-HR | ALL | 1ST | 14120224
| 458976 | 515914 | 2.6526 | 94 | 180 | 0 | 24-HR | ALL | 1ST | 14120224
| 459076 | 515914 | 2.6261 | 93.23 | 178 | 0 | 24-HR | ALL | 1ST | 14120224
| 459176 | 515914 | 2.5753 | 94.13 | 107 | 0 | 24-HR | ALL | 1ST | 14120224
| 459276 | 515914 | 2.4996 | 95.4 | 107 | 0 | 24-HR | ALL | 1ST | 14120224
| 459376 | 515914 | 2.3892 | 93.79 | 105 | 0 | 24-HR | ALL | 1ST | 14120224
| 459476 | 515914 | 2.2731 | 94 | 103 | 0 | 24-HR | ALL | 1ST | 14120224
| 459576 | 515914 | 2.1498 | 94.69 | 99 | 0 | 24-HR | ALL | 1ST | 14120224
| 459676 | 515914 | 2.0137 | 92.98 | 94 | 0 | 24-HR | ALL | 1ST | 14120224
| 459776 | 515914 | 1.882 | 92.21 | 94 | 0 | 24-HR | ALL | 1ST | 14120224
| 459876 | 515914 | 1.8012 | 91.06 | 96 | 0 | 24-HR | ALL | 1ST | 14022824
| 459976 | 515914 | 1.7872 | 90 | 322 | 0 | 24-HR | ALL | 1ST | 14022824
| 460076 | 515914 | 1.7736 | 89.43 | 322 | 0 | 24-HR | ALL | 1ST | 14022824
| 460176 | 515914 | 1.7585 | 87.33 | 322 | 0 | 24-HR | ALL | 1ST | 14022824
| 460276 | 515914 | 1.7416 | 85 | 322 | 0 | 24-HR | ALL | 1ST | 14022824
| 460376 | 515914 | 1.7363 | 90.22 | 322 | 0 | 24-HR | ALL | 1ST | 14022824
| 460476 | 515914 | 1.7306 | 93.49 | 322 | 0 | 24-HR | ALL | 1ST | 14022824
| 460576 | 515914 | 1.7035 | 90.21 | 325 | 0 | 24-HR | ALL | 1ST | 14022824
| 460676 | 515914 | 1.6816 | 90 | 325 | 0 | 24-HR | ALL | 1ST | 14022824
| 460776 | 515914 | 1.6567 | 90 | 325 | 0 | 24-HR | ALL | 1ST | 14022824
| 460876 | 515914 | 1.6365 | 92.77 | 325 | 0 | 24-HR | ALL | 1ST | 14022824
| 460976 | 515914 | 1.6004 | 91 | 325 | 0 | 24-HR | ALL | 1ST | 14022824
| 461076 | 515914 | 1.5721 | 92.91 | 325 | 0 | 24-HR | ALL | 1ST | 14022824
| 461176 | 515914 | 1.5371 | 92.2 | 325 | 0 | 24-HR | ALL | 1ST | 14022824
| 461276 | 515914 | 1.5043 | 92.21 | 325 | 0 | 24-HR | ALL | 1ST | 14022824
| 461376 | 515914 | 1.4739 | 93.21 | 325 | 0 | 24-HR | ALL | 1ST | 14022824
| 461476 | 515914 | 1.4417 | 91 | 325 | 0 | 24-HR | ALL | 1ST | 14022824
| 461576 | 515914 | 1.4145 | 91.72 | 325 | 0 | 24-HR | ALL | 1ST | 14022824
| 461676 | 515914 | 1.39 | 93 | 325 | 0 | 24-HR | ALL | 1ST | 14022824
| 461776 | 515914 | 1.3701 | 96.03 | 325 | 0 | 24-HR | ALL | 1ST | 14022824
| 461876 | 515914 | 1.3485 | 95.64 | 325 | 0 | 24-HR | ALL | 1ST | 14022824
| 461976 | 515914 | 1.3293 | 95.7 | 325 | 0 | 24-HR | ALL | 1ST | 14022824
| 462076 | 515914 | 1.321 | 99.55 | 325 | 0 | 24-HR | ALL | 1ST | 14022824
| 462176 | 515914 | 1.3009 | 98.21 | 325 | 0 | 24-HR | ALL | 1ST | 14022824
| 462276 | 515914 | 1.2854 | 98.48 | 325 | 0 | 24-HR | ALL | 1ST | 14022824
| 462376 | 515914 | 1.2884 | 102.97 | 325 | 0 | 24-HR | ALL | 1ST | 14022824
| 462476 | 515914 | 1.2607 | 100.79 | 325 | 0 | 24-HR | ALL | 1ST | 14022824
| 462576 | 515914 | 1.2519 | 102.79 | 325 | 0 | 24-HR | ALL | 1ST | 14022824
| 462676 | 515914 | 1.2687 | 108.83 | 325 | 0 | 24-HR | ALL | 1ST | 14022824
| 462776 | 515914 | 1.3001 | 115.72 | 325 | 0 | 24-HR | ALL | 1ST | 14022824
| 462876 | 515914 | 1.2855 | 117.09 | 325 | 0 | 24-HR | ALL | 1ST | 14022824
| 462976 | 515914 | 1.2373 | 114.73 | 325 | 0 | 24-HR | ALL | 1ST | 14022824
| 463076 | 515914 | 1.1697 | 109.43 | 325 | 0 | 24-HR | ALL | 1ST | 14022824
| 463176 | 515914 | 1.1432 | 109.63 | 325 | 0 | 24-HR | ALL | 1ST | 14022824
| 463276 | 515914 | 1.1509 | 114.81 | 325 | 0 | 24-HR | ALL | 1ST | 14022824
| 463376 | 515914 | 1.1406 | 117.3 | 325 | 0 | 24-HR | ALL | 1ST | 14022824
| 463476 | 515914 | 1.1436 | 121.27 | 325 | 0 | 24-HR | ALL | 1ST | 14022824
| 463576 | 515914 | 1.1373 | 123.37 | 325 | 0 | 24-HR | ALL | 1ST | 14022824
| 463676 | 515914 | 1.1388 | 119.78 | 324 | 0 | 24-HR | ALL | 1ST | 14120424
| 463776 | 515914 | 1.1459 | 116.91 | 310 | 0 | 24-HR | ALL | 1ST | 14120424
| 463876 | 515914 | 1.1524 | 114 | 308 | 0 | 24-HR | ALL | 1ST | 14120424
| 463976 | 515914 | 1.1699 | 115.45 | 308 | 0 | 24-HR | ALL | 1ST | 14120424
| 448976 | 516014 | 2.1229 | 28.65 | 28.65 | 0 | 24-HR | ALL | 1ST | 14032824
| 449076 | 516014 | 2.1243 | 28.23 | 28.23 | 0 | 24-HR | ALL | 1ST | 14032824
| 449176 | 516014 | 2.125 | 26.46 | 26.46 | 0 | 24-HR | ALL | 1ST | 14032824
| 449276 | 516014 | 2.1205 | 25.46 | 25.46 | 0 | 24-HR | ALL | 1ST | 14032824
| 449376 | 516014 | 2.1171 | 22.46 | 30 | 0 | 24-HR | ALL | 1ST | 14032824
| 449476 | 516014 | 2.0986 | 24.03 | 30 | 0 | 24-HR | ALL | 1ST | 14032824
| 449576 | 516014 | 2.0734 | 25.46 | 30 | 0 | 24-HR | ALL | 1ST | 14032824
| 449676 | 516014 | 2.0417 | 27.47 | 30 | 0 | 24-HR | ALL | 1ST | 14032824
| 449776 | 516014 | 2.027 | 23.9 | 33 | 0 | 24-HR | ALL | 1ST | 14032824
| 449876 | 516014 | 1.99 | 24.82 | 31 | 0 | 24-HR | ALL | 1ST | 14032824
| 449976 | 516014 | 1.9437 | 26.91 | 32 | 0 | 24-HR | ALL | 1ST | 14032824
| 450076 | 516014 | 1.9018 | 27.01 | 33 | 0 | 24-HR | ALL | 1ST | 14032824
| 450176 | 516014 | 1.8554 | 27.29 | 34 | 0 | 24-HR | ALL | 1ST | 14032824
| 450276 | 516014 | 1.793 | 30.38 | 37 | 0 | 24-HR | ALL | 1ST | 14032824
| 450376 | 516014 | 1.7358 | 31.51 | 37 | 0 | 24-HR | ALL | 1ST | 14032824
| 450476 | 516014 | 1.6894 | 29.46 | 38 | 0 | 24-HR | ALL | 1ST | 14032824
| 450576 | 516014 | 1.6149 | 33.36 | 35 | 0 | 24-HR | ALL | 1ST | 14032824
| 450676 | 516014 | 1.5464 | 35.48 | 35.48 | 0 | 24-HR | ALL | 1ST | 14032824
| 450776 | 516014 | 1.4924 | 37.54 | 37.54 | 0 | 24-HR | ALL | 1ST | 14042224
| 450876 | 516014 | 1.5339 | 38.32 | 45 | 0 | 24-HR | ALL | 1ST | 14042224
| 450976 | 516014 | 1.5736 | 40.01 | 46 | 0 | 24-HR | ALL | 1ST | 14042224
| 451076 | 516014 | 1.6125 | 40.46 | 46 | 0 | 24-HR | ALL | 1ST | 14042224
| 451176 | 516014 | 1.6498 | 41 | 45 | 0 | 24-HR | ALL | 1ST | 14042224
| 451276 | 516014 | 1.6852 | 41.98 | 46 | 0 | 24-HR | ALL | 1ST | 14042224
| 451376 | 516014 | 1.7192 | 42.82 | 46 | 0 | 24-HR | ALL | 1ST | 14042224
| 451476 | 516014 | 1.7497 | 46.85 | 49 | 0 | 24-HR | ALL | 1ST | 14042224
| 451576 | 516014 | 1.7783 | 51.99 | 51.99 | 0 | 24-HR | ALL | 1ST | 14042224
| 451676 | 516014 | 1.8067 | 55.08 | 55.08 | 0 | 24-HR | ALL | 1ST | 14042224
| 451776 | 516014 | 1.8393 | 49.83 | 49.83 | 0 | 24-HR | ALL | 1ST | 14042224
| 451876 | 516014 | 1.8688 | 49.41 | 49.41 | 0 | 24-HR | ALL | 1ST | 14042224
| 451976 | 516014 | 1.9003 | 46.69 | 46.69 | 0 | 24-HR | ALL | 1ST | 14042224
| 452076 | 516014 | 1.9257 | 50.61 | 50.61 | 0 | 24-HR | ALL | 1ST | 14042224
| 452176 | 516014 | 1.9544 | 50.96 | 50.96 | 0 | 24-HR | ALL | 1ST | 14042224
| 452276 | 516014 | 1.9848 | 49.46 | 49.46 | 0 | 24-HR | ALL | 1ST | 14042224
| 452376 | 516014 | 2.0156 | 48.7 | 51 | 0 | 24-HR | ALL | 1ST | 14032924
| 452476 | 516014 | 2.0402 | 50.5 | 54 | 0 | 24-HR | ALL | 1ST | 14042224
| 452576 | 516014 | 2.0626 | 54.55 | 57 | 0 | 24-HR | ALL | 1ST | 14042224
| 452676 | 516014 | 2.0862 | 55.15 | 62 | 0 | 24-HR | ALL | 1ST | 14042224
| 452776 | 516014 | 2.1072 | 55.02 | 57 | 0 | 24-HR | ALL | 1ST | 14042224
| 452876 | 516014 | 2.1216 | 57.72 | 60 | 0 | 24-HR | ALL | 1ST | 14042224
| 452976 | 516014 | 2.1318 | 59 | 64 | 0 | 24-HR | ALL | 1ST | 14042224
| 453076 | 516014 | 2.1349 | 61.03 | 68 | 0 | 24-HR | ALL | 1ST | 14042224
| 453176 | 516014 | 2.1511 | 64.18 | 125 | 0 | 24-HR | ALL | 1ST | 14052324
| 453276 | 516014 | 2.3373 | 70.77 | 125 | 0 | 24-HR | ALL | 1ST | 14052324
| 453376 | 516014 | 2.543 | 72.94 | 126 | 0 | 24-HR | ALL | 1ST | 14052324
| 453476 | 516014 | 2.752 | 76.93 | 126 | 0 | 24-HR | ALL | 1ST | 14052324
| 453576 | 516014 | 2.9616 | 83.6 | 126 | 0 | 24-HR | ALL | 1ST | 14052324
| 453676 | 516014 | 3.1742 | 89.36 | 126 | 0 | 24-HR | ALL | 1ST | 14052324
| 453776 | 516014 | 3.3849 | 90.73 | 126 | 0 | 24-HR | ALL | 1ST | 14052324
| 453876 | 516014 | 3.5827 | 96.39 | 126 | 0 | 24-HR | ALL | 1ST | 14052324
| 453976 | 516014 | 3.7665 | 104.07 | 126 | 0 | 24-HR | ALL | 1ST | 14052324
| 454076 | 516014 | 3.9303 | 111.92 | 111.92 | 0 | 24-HR | ALL | 1ST | 14052324
| 454176 | 516014 | 4.0651 | 118.86 | 118.86 | 0 | 24-HR | ALL | 1ST | 14052324
| 454276 | 516014 | 4.1633 | 125.76 | 125.76 | 0 | 24-HR | ALL | 1ST | 14052324
| 454376 | 516014 | 4.2278 | 137.18 | 137.18 | 0 | 24-HR | ALL | 1ST | 14052324
| 454476 | 516014 | 4.2084 | 135.85 | 135.85 | 0 | 24-HR | ALL | 1ST | 14052324
| 454576 | 516014 | 4.8234 | 143.62 | 143.62 | 0 | 24-HR | ALL | 1ST | 14082524
| 454676 | 516014 | 6.2441 | 148.47 | 148.47 | 0 | 24-HR | ALL | 1ST | 14082524
| 454776 | 516014 | 4.1037 | 137.17 | 137.17 | 0 | 24-HR | ALL | 1ST | 14101424
| 454876 | 516014 | 4.3489 | 126.55 | 126.55 | 0 | 24-HR | ALL | 1ST | 14101424
| 454976 | 516014 | 4.5727 | 115 | 115 | 0 | 24-HR | ALL | 1ST | 14101424
| 455076 | 516014 | 4.754 | 105 | 207 | 0 | 24-HR | ALL | 1ST | 14101424
| 455176 | 516014 | 4.8706 | 110.8 | 208 | 0 | 24-HR | ALL | 1ST | 14101424
| 455276 | 516014 | 4.926 | 117.91 | 208 | 0 | 24-HR | ALL | 1ST | 14101424
| 455376 | 516014 | 4.9066 | 121.71 | 210 | 0 | 24-HR | ALL | 1ST | 14101424
| 455476 | 516014 | 4.7973 | 122.06 | 210 | 0 | 24-HR | ALL | 1ST | 14101424
| 455576 | 516014 | 4.5906 | 119.63 | 210 | 0 | 24-HR | ALL | 1ST | 14101424
| 455676 | 516014 | 4.3052 | 129.88 | 210 | 0 | 24-HR | ALL | 1ST | 14101424
| 455776 | 516014 | 3.9286 | 132.69 | 210 | 0 | 24-HR | ALL | 1ST | 14101424
| 455876 | 516014 | 3.4831 | 127.56 | 210 | 0 | 24-HR | ALL | 1ST | 14101424
| 455976 | 516014 | 3.0036 | 127.31 | 210 | 0 | 24-HR | ALL | 1ST | 14101424
| 456076 | 516014 | 2.5104 | 130.75 | 210 | 0 | 24-HR | ALL | 1ST | 14101424
| 456176 | 516014 | 2.0508 | 128.69 | 210 | 0 | 24-HR | ALL | 1ST | 14032624
| 456276 | 516014 | 2.0156 | 123.48 | 210 | 0 | 24-HR | ALL | 1ST | 14032624
| 456376 | 516014 | 1.9757 | 123.19 | 210 | 0 | 24-HR | ALL | 1ST | 14032624
| 456476 | 516014 | 1.943 | 119.27 | 208 | 0 | 24-HR | ALL | 1ST | 14032624
| 456576 | 516014 | 1.9176 | 120.24 | 205 | 0 | 24-HR | ALL | 1ST | 14032624
| 456676 | 516014 | 1.9001 | 119.07 | 119.07 | 0 | 24-HR | ALL | 1ST | 14032624
| 456776 | 516014 | 1.8794 | 116.54 | 116.54 | 0 | 24-HR | ALL | 1ST | 14032624
| 456876 | 516014 | 1.8856 | 110.86 | 203 | 0 | 24-HR | ALL | 1ST | 14071024
| 456976 | 516014 | 2.0331 | 111.09 | 203 | 0 | 24-HR | ALL | 1ST | 14071024
| 457076 | 516014 | 2.1483 | 112.1 | 203 | 0 | 24-HR | ALL | 1ST | 14071024
| 457176 | 516014 | 2.2288 | 114.71 | 114.71 | 0 | 24-HR | ALL | 1ST | 14071024
| 457276 | 516014 | 2.26 | 113.54 | 200 | 0 | 24-HR | ALL | 1ST | 14071024
| 457376 | 516014 | 2.2581 | 113.54 | 200 | 0 | 24-HR | ALL | 1ST | 14071024
| 457476 | 516014 | 2.2226 | 112.09 | 200 | 0 | 24-HR | ALL | 1ST | 14071024
| 457576 | 516014 | 2.1658 | 113.54 | 198 | 0 | 24-HR | ALL | 1ST | 14071024
| 457676 | 516014 | 2.0842 | 113.09 | 113.09 | 0 | 24-HR | ALL | 1ST | 14071024
| 457776 | 516014 | 2.1075 | 112.39 | 112.39 | 0 | 24-HR | ALL | 1ST | 14062924
| 457876 | 516014 | 2.1489 | 110.56 | 110.56 | 0 | 24-HR | ALL | 1ST | 14062924
| 457976 | 516014 | 2.1677 | 110.64 | 110.64 | 0 | 24-HR | ALL | 1ST | 14062924
| 458076 | 516014 | 2.1337 | 108.54 | 108.54 | 0 | 24-HR | ALL | 1ST | 14062924
| 458176 | 516014 | 2.0838 | 109.09 | 109.09 | 0 | 24-HR | ALL | 1ST | 14110524
| 458276 | 516014 | 2.1951 | 107.89 | 107.89 | 0 | 24-HR | ALL | 1ST | 14110524
| 458376 | 516014 | 2.2628 | 104.54 | 104.54 | 0 | 24-HR | ALL | 1ST | 14110524
| 458476 | 516014 | 2.3609 | 102.54 | 102.54 | 0 | 24-HR | ALL | 1ST | 14120224
| 458576 | 516014 | 2.5242 | 104.91 | 104.91 | 0 | 24-HR | ALL | 1ST | 14120224
| 458676 | 516014 | 2.6425 | 104.23 | 104.23 | 0 | 24-HR | ALL | 1ST | 14120224
| 458776 | 516014 | 2.6979 | 99.06 | 99.06 | 0 | 24-HR | ALL | 1ST | 14120224
| 458876 | 516014 | 2.7093 | 94.64 | 182 | 0 | 24-HR | ALL | 1ST | 14120224
| 458976 | 516014 | 2.6947 | 93.54 | 93.54 | 0 | 24-HR | ALL | 1ST | 14120224
| 459076 | 516014 | 2.6515 | 94.04 | 101 | 0 | 24-HR | ALL | 1ST | 14120224
| 459176 | 516014 | 2.5813 | 95.29 | 104 | 0 | 24-HR | ALL | 1ST | 14120224
| 459276 | 516014 | 2.4753 | 94.38 | 102 | 0 | 24-HR | ALL | 1ST | 14120224
| 459376 | 516014 | 2.3503 | 93.09 | 103 | 0 | 24-HR | ALL | 1ST | 14120224
| 459476 | 516014 | 2.2199 | 93 | 102 | 0 | 24-HR | ALL | 1ST | 14120224
| 459576 | 516014 | 2.0857 | 93.32 | 93.32 | 0 | 24-HR | ALL | 1ST | 14120224
| 459676 | 516014 | 1.9579 | 95.56 | 95.56 | 0 | 24-HR | ALL | 1ST | 14120224
| 459776 | 516014 | 1.8327 | 92.28 | 92.28 | 0 | 24-HR | ALL | 1ST | 14022824
| 459876 | 516014 | 1.8186 | 91.54 | 94 | 0 | 24-HR | ALL | 1ST | 14022824
| 459976 | 516014 | 1.8035 | 88.97 | 95 | 0 | 24-HR | ALL | 1ST | 14022824
| 460076 | 516014 | 1.7859 | 84.73 | 322 | 0 | 24-HR | ALL | 1ST | 14022824
| 460176 | 516014 | 1.7709 | 84.92 | 322 | 0 | 24-HR | ALL | 1ST | 14022824
| 460276 | 516014 | 1.7647 | 90.15 | 322 | 0 | 24-HR | ALL | 1ST | 14022824
| 460376 | 516014 | 1.7606 | 94.17 | 322 | 0 | 24-HR | ALL | 1ST | 14022824
| 460476 | 516014 | 1.7447 | 94.46 | 322 | 0 | 24-HR | ALL | 1ST | 14022824
| 460576 | 516014 | 1.7238 | 94.53 | 322 | 0 | 24-HR | ALL | 1ST | 14022824
| 460676 | 516014 | 1.6879 | 91.47 | 325 | 0 | 24-HR | ALL | 1ST | 14022824
| 460776 | 516014 | 1.6543 | 89.86 | 325 | 0 | 24-HR | ALL | 1ST | 14022824
| 460876 | 516014 | 1.6283 | 92 | 325 | 0 | 24-HR | ALL | 1ST | 14022824
| 460976 | 516014 | 1.5932 | 91.36 | 325 | 0 | 24-HR | ALL | 1ST | 14022824
| 461076 | 516014 | 1.5676 | 95.7 | 325 | 0 | 24-HR | ALL | 1ST | 14022824
| 461176 | 516014 | 1.5314 | 94.99 | 325 | 0 | 24-HR | ALL | 1ST | 14022824
| 461276 | 516014 | 1.4989 | 95.54 | 325 | 0 | 24-HR | ALL | 1ST | 14022824
| 461376 | 516014 | 1.4659 | 93.85 | 325 | 0 | 24-HR | ALL | 1ST | 14022824
| 461476 | 516014 | 1.4361 | 92.54 | 325 | 0 | 24-HR | ALL | 1ST | 14022824
| 461576 | 516014 | 1.411 | 93.74 | 325 | 0 | 24-HR | ALL | 1ST | 14022824
| 461676 | 516014 | 1.388 | 94.54 | 325 | 0 | 24-HR | ALL | 1ST | 14022824
| 461776 | 516014 | 1.3749 | 99.54 | 325 | 0 | 24-HR | ALL | 1ST | 14022824
| 461876 | 516014 | 1.3561 | 99.35 | 325 | 0 | 24-HR | ALL | 1ST | 14022824
| 461976 | 516014 | 1.3317 | 96.71 | 325 | 0 | 24-HR | ALL | 1ST | 14022824
| 462076 | 516014 | 1.3105 | 95.59 | 325 | 0 | 24-HR | ALL | 1ST | 14022824
| 462176 | 516014 | 1.3092 | 100.35 | 325 | 0 | 24-HR | ALL | 1ST | 14022824
| 462276 | 516014 | 1.2823 | 98.15 | 325 | 0 | 24-HR | ALL | 1ST | 14022824
| 462376 | 516014 | 1.2731 | 100.43 | 325 | 0 | 24-HR | ALL | 1ST | 14022824
| 462476 | 516014 | 1.2451 | 98.98 | 325 | 0 | 24-HR | ALL | 1ST | 14022824
| 462576 | 516014 | 1.2279 | 100.15 | 325 | 0 | 24-HR | ALL | 1ST | 14022824
| 462676 | 516014 | 1.23 | 104.93 | 325 | 0 | 24-HR | ALL | 1ST | 14022824
| 462776 | 516014 | 1.2238 | 108.11 | 325 | 0 | 24-HR | ALL | 1ST | 14022824
| 462876 | 516014 | 1.2189 | 111.46 | 325 | 0 | 24-HR | ALL | 1ST | 14022824
| 462976 | 516014 | 1.1788 | 109.9 | 325 | 0 | 24-HR | ALL | 1ST | 14022824
| 463076 | 516014 | 1.1302 | 106.55 | 325 | 0 | 24-HR | ALL | 1ST | 14022824
| 463176 | 516014 | 1.1101 | 107.7 | 325 | 0 | 24-HR | ALL | 1ST | 14022824
| 463276 | 516014 | 1.1183 | 110.46 | 325 | 0 | 24-HR | ALL | 1ST | 14120424
| 463376 | 516014 | 1.1271 | 111.27 | 325 | 0 | 24-HR | ALL | 1ST | 14120424
| 463476 | 516014 | 1.137 | 112.37 | 325 | 0 | 24-HR | ALL | 1ST | 14120424
| 463576 | 516014 | 1.1516 | 115.15 | 325 | 0 | 24-HR | ALL | 1ST | 14120424
| 463676 | 516014 | 1.1796 | 120.64 | 308 | 0 | 24-HR | ALL | 1ST | 14120424
| 463776 | 516014 | 1.2371 | 128.11 | 308 | 0 | 24-HR | ALL | 1ST | 14120424
| 463876 | 516014 | 1.2518 | 126.27 | 308 | 0 | 24-HR | ALL | 1ST | 14120424
| 463976 | 516014 | 1.3135 | 129.88 | 305 | 0 | 24-HR | ALL | 1ST | 14120424
| 448976 | 516114 | 2.1654 | 24.12 | 29 | 0 | 24-HR | ALL | 1ST | 14032824
| 449076 | 516114 | 2.1761 | 22.71 | 30 | 0 | 24-HR | ALL | 1ST | 14032824
| 449176 | 516114 | 2.1778 | 21.27 | 30 | 0 | 24-HR | ALL | 1ST | 14032824
| 449276 | 516114 | 2.1796 | 22.4 | 27 | 0 | 24-HR | ALL | 1ST | 14032824
| 449376 | 516114 | 2.1673 | 20.12 | 29 | 0 | 24-HR | ALL | 1ST | 14032824
| 449476 | 516114 | 2.1668 | 22.97 | 30 | 0 | 24-HR | ALL | 1ST | 14032824
| 449576 | 516114 | 2.1498 | 24 | 30 | 0 | 24-HR | ALL | 1ST | 14032824
| 449676 | 516114 | 2.1348 | 21.9 | 31 | 0 | 24-HR | ALL | 1ST | 14032824
| 449776 | 516114 | 2.1086 | 24 | 32 | 0 | 24-HR | ALL | 1ST | 14032824
| 449876 | 516114 | 2.0655 | 27.83 | 27.83 | 0 | 24-HR | ALL | 1ST | 14032824
| 449976 | 516114 | 2.0347 | 27.23 | 27.23 | 0 | 24-HR | ALL | 1ST | 14032824
| 450076 | 516114 | 2.0109 | 24.27 | 32 | 0 | 24-HR | ALL | 1ST | 14032824
| 450176 | 516114 | 1.9657 | 25.08 | 32 | 0 | 24-HR | ALL | 1ST | 14032824
| 450276 | 516114 | 1.9115 | 26.86 | 30 | 0 | 24-HR | ALL | 1ST | 14032824
| 450376 | 516114 | 1.8563 | 28.03 | 30 | 0 | 24-HR | ALL | 1ST | 14032824
| 450476 | 516114 | 1.789 | 31.12 | 31.12 | 0 | 24-HR | ALL | 1ST | 14032824
| 450576 | 516114 | 1.7226 | 33.35 | 33.35 | 0 | 24-HR | ALL | 1ST | 14032824
| 450676 | 516114 | 1.6689 | 31.91 | 37 | 0 | 24-HR | ALL | 1ST | 14032824
| 450776 | 516114 | 1.5993 | 33.65 | 41 | 0 | 24-HR | ALL | 1ST | 14032824
| 450876 | 516114 | 1.5209 | 37.24 | 43 | 0 | 24-HR | ALL | 1ST | 14032824
| 450976 | 516114 | 1.5532 | 38.97 | 45 | 0 | 24-HR | ALL | 1ST | 14042224
| 451076 | 516114 | 1.5964 | 37.68 | 46 | 0 | 24-HR | ALL | 1ST | 14042224
| 451176 | 516114 | 1.6372 | 38.21 | 44 | 0 | 24-HR | ALL | 1ST | 14042224
| 451276 | 516114 | 1.6761 | 39.18 | 45 | 0 | 24-HR | ALL | 1ST | 14042224
| 451376 | 516114 | 1.7104 | 45.12 | 45.12 | 0 | 24-HR | ALL | 1ST | 14042224
| 451476 | 516114 | 1.7498 | 40.08 | 55 | 0 | 24-HR | ALL | 1ST | 14042224
| 451576 | 516114 | 1.7828 | 42.48 | 57 | 0 | 24-HR | ALL | 1ST | 14042224
| 451676 | 516114 | 1.8113 | 49.49 | 56 | 0 | 24-HR | ALL | 1ST | 14042224
| 451776 | 516114 | 1.8423 | 50.86 | 50.86 | 0 | 24-HR | ALL | 1ST | 14042224
| 451876 | 516114 | 1.8789 | 44.24 | 53 | 0 | 24-HR | ALL | 1ST | 14042224
| 451976 | 516114 | 1.9079 | 46.36 | 51 | 0 | 24-HR | ALL | 1ST | 14042224
| 452076 | 516114 | 1.9392 | 45.86 | 54 | 0 | 24-HR | ALL | 1ST | 14042224
| 452176 | 516114 | 1.9666 | 48.94 | 55 | 0 | 24-HR | ALL | 1ST | 14042224
| 452276 | 516114 | 2.0013 | 45.12 | 53 | 0 | 24-HR | ALL | 1ST | 14042224
| 452376 | 516114 | 2.0277 | 48.82 | 48.82 | 0 | 24-HR | ALL | 1ST | 14042224
| 452476 | 516114 | 2.0606 | 46.24 | 56 | 0 | 24-HR | ALL | 1ST | 14042224
| 452576 | 516114 | 2.0877 | 47.93 | 59 | 0 | 24-HR | ALL | 1ST | 14042224
| 452676 | 516114 | 2.1118 | 50.94 | 59 | 0 | 24-HR | ALL | 1ST | 14042224
| 452776 | 516114 | 2.1336 | 54 | 58 | 0 | 24-HR | ALL | 1ST | 14042224
| 452876 | 516114 | 2.1532 | 55.85 | 61 | 0 | 24-HR | ALL | 1ST | 14042224
| 452976 | 516114 | 2.168 | 57.82 | 60 | 0 | 24-HR | ALL | 1ST | 14042224
| 453076 | 516114 | 2.1766 | 60.15 | 66 | 0 | 24-HR | ALL | 1ST | 14042224
| 453176 | 516114 | 2.1776 | 63.12 | 76 | 0 | 24-HR | ALL | 1ST | 14042224
| 453276 | 516114 | 2.2583 | 63.33 | 125 | 0 | 24-HR | ALL | 1ST | 14052324
| 453376 | 516114 | 2.4645 | 66.15 | 126 | 0 | 24-HR | ALL | 1ST | 14052324
| 453476 | 516114 | 2.6742 | 71.53 | 126 | 0 | 24-HR | ALL | 1ST | 14052324
| 453576 | 516114 | 2.8881 | 79.03 | 126 | 0 | 24-HR | ALL | 1ST | 14052324
| 453676 | 516114 | 3.1164 | 79.27 | 126 | 0 | 24-HR | ALL | 1ST | 14052324
| 453776 | 516114 | 3.3352 | 84.77 | 134 | 0 | 24-HR | ALL | 1ST | 14052324
| 453876 | 516114 | 3.5473 | 92.51 | 134 | 0 | 24-HR | ALL | 1ST | 14052324
| 453976 | 516114 | 3.7528 | 105.05 | 105.05 | 0 | 24-HR | ALL | 1ST | 14052324
| 454076 | 516114 | 3.9451 | 115.05 | 115.05 | 0 | 24-HR | ALL | 1ST | 14052324
| 454176 | 516114 | 4.1282 | 130.67 | 130.67 | 0 | 24-HR | ALL | 1ST | 14052324
| 454276 | 516114 | 4.2495 | 133.88 | 133.88 | 0 | 24-HR | ALL | 1ST | 14052324
| 454376 | 516114 | 4.3221 | 136.33 | 136.33 | 0 | 24-HR | ALL | 1ST | 14052324
| 454476 | 516114 | 4.336 | 137.3 | 137.3 | 0 | 24-HR | ALL | 1ST | 14052324
| 454576 | 516114 | 4.2951 | 140.54 | 140.54 | 0 | 24-HR | ALL | 1ST | 14052324
| 454676 | 516114 | 8.0589 | 153.4 | 153.4 | 0 | 24-HR | ALL | 1ST | 14082524
| 454776 | 516114 | 5.2683 | 145.1 | 145.1 | 0 | 24-HR | ALL | 1ST | 14082524
| 454876 | 516114 | 4.3841 | 136.22 | 136.22 | 0 | 24-HR | ALL | 1ST | 14101424
| 454976 | 516114 | 4.6314 | 123.03 | 123.03 | 0 | 24-HR | ALL | 1ST | 14101424
| 455076 | 516114 | 4.8347 | 115.16 | 199 | 0 | 24-HR | ALL | 1ST | 14101424
| 455176 | 516114 | 4.9768 | 119.96 | 204 | 0 | 24-HR | ALL | 1ST | 14101424
| 455276 | 516114 | 5.0574 | 127.3 | 204 | 0 | 24-HR | ALL | 1ST | 14101424
| 455376 | 516114 | 5.0592 | 126.66 | 210 | 0 | 24-HR | ALL | 1ST | 14101424
| 455476 | 516114 | 4.9686 | 128.78 | 210 | 0 | 24-HR | ALL | 1ST | 14101424
| 455576 | 516114 | 4.7814 | 133.76 | 210 | 0 | 24-HR | ALL | 1ST | 14101424
| 455676 | 516114 | 4.6291 | 148.69 | 204 | 0 | 24-HR | ALL | 1ST | 14031024
| 455776 | 516114 | 4.1225 | 151.14 | 204 | 0 | 24-HR | ALL | 1ST | 14101424
| 455876 | 516114 | 4.1691 | 150.14 | 206 | 0 | 24-HR | ALL | 1ST | 14062324
| 455976 | 516114 | 3.9017 | 150.72 | 202 | 0 | 24-HR | ALL | 1ST | 14062324
| 456076 | 516114 | 3.8707 | 152.15 | 152.15 | 0 | 24-HR | ALL | 1ST | 14071224
| 456176 | 516114 | 4.6017 | 149.34 | 149.34 | 0 | 24-HR | ALL | 1ST | 14071124
| 456276 | 516114 | 3.627 | 140.26 | 205 | 0 | 24-HR | ALL | 1ST | 14071124
| 456376 | 516114 | 3.2379 | 137.42 | 205 | 0 | 24-HR | ALL | 1ST | 14071124
| 456476 | 516114 | 2.0842 | 130.86 | 205 | 0 | 24-HR | ALL | 1ST | 14071124
| 456576 | 516114 | 1.9782 | 126.76 | 205 | 0 | 24-HR | ALL | 1ST | 14032624
| 456676 | 516114 | 1.9651 | 124.76 | 199 | 0 | 24-HR | ALL | 1ST | 14032624
| 456776 | 516114 | 1.949 | 121.76 | 196 | 0 | 24-HR | ALL | 1ST | 14032624
| 456876 | 516114 | 1.9628 | 119.24 | 203 | 0 | 24-HR | ALL | 1ST | 14071024
| 456976 | 516114 | 2.1018 | 115.73 | 203 | 0 | 24-HR | ALL | 1ST | 14071024
| 457076 | 516114 | 2.2105 | 114.68 | 203 | 0 | 24-HR | ALL | 1ST | 14071024
| 457176 | 516114 | 2.2855 | 116 | 203 | 0 | 24-HR | ALL | 1ST | 14071024
| 457276 | 516114 | 2.3289 | 120.75 | 203 | 0 | 24-HR | ALL | 1ST | 14071024
| 457376 | 516114 | 2.3156 | 119.76 | 203 | 0 | 24-HR | ALL | 1ST | 14071024
| 457476 | 516114 | 2.2725 | 119.45 | 203 | 0 | 24-HR | ALL | 1ST | 14071024
| 457576 | 516114 | 2.204 | 119.73 | 200 | 0 | 24-HR | ALL | 1ST | 14071024
| 457676 | 516114 | 2.1376 | 118.52 | 200 | 0 | 24-HR | ALL | 1ST | 14062924
| 457776 | 516114 | 2.1902 | 116.3 | 198 | 0 | 24-HR | ALL | 1ST | 14062924
| 457876 | 516114 | 2.2156 | 112.85 | 196 | 0 | 24-HR | ALL | 1ST | 14062924
| 457976 | 516114 | 2.2043 | 109.92 | 109.92 | 0 | 24-HR | ALL | 1ST | 14062924
| 458076 | 516114 | 2.1707 | 110 | 110 | 0 | 24-HR | ALL | 1ST | 14062924
| 458176 | 516114 | 2.1888 | 111.15 | 111.15 | 0 | 24-HR | ALL | 1ST | 14110524
| 458276 | 516114 | 2.3044 | 111.64 | 111.64 | 0 | 24-HR | ALL | 1ST | 14110524
| 458376 | 516114 | 2.364 | 108.84 | 108.84 | 0 | 24-HR | ALL | 1ST | 14110524
| 458476 | 516114 | 2.5128 | 107.73 | 107.73 | 0 | 24-HR | ALL | 1ST | 14120224
| 458576 | 516114 | 2.6565 | 106.6 | 183 | 0 | 24-HR | ALL | 1ST | 14120224
| 458676 | 516114 | 2.774 | 109.49 | 109.49 | 0 | 24-HR | ALL | 1ST | 14120224
| 458776 | 516114 | 2.8096 | 104.85 | 183 | 0 | 24-HR | ALL | 1ST | 14120224
| 458876 | 516114 | 2.7948 | 100.03 | 183 | 0 | 24-HR | ALL | 1ST | 14120224
| 458976 | 516114 | 2.7495 | 97.84 | 183 | 0 | 24-HR | ALL | 1ST | 14120224
| 459076 | 516114 | 2.6691 | 95.85 | 182 | 0 | 24-HR | ALL | 1ST | 14120224
| 459176 | 516114 | 2.5676 | 95.32 | 95.32 | 0 | 24-HR | ALL | 1ST | 14120224
| 459276 | 516114 | 2.4622 | 98.18 | 98.18 | 0 | 24-HR | ALL | 1ST | 14120224
| 459376 | 516114 | 2.3252 | 97.85 | 97.85 | 0 | 24-HR | ALL | 1ST | 14120224
| 459476 | 516114 | 2.1642 | 93.88 | 93.88 | 0 | 24-HR | ALL | 1ST | 14120224
| 459576 | 516114 | 2.0164 | 93 | 96 | 0 | 24-HR | ALL | 1ST | 14120224
| 459676 | 516114 | 1.8757 | 93.27 | 93.27 | 0 | 24-HR | ALL | 1ST | 14120224
| 459776 | 516114 | 1.8509 | 93.72 | 93.72 | 0 | 24-HR | ALL | 1ST | 14022824
| 459876 | 516114 | 1.8353 | 90.39 | 90.39 | 0 | 24-HR | ALL | 1ST | 14022824
| 459976 | 516114 | 1.8223 | 90.97 | 90.97 | 0 | 24-HR | ALL | 1ST | 14022824
| 460076 | 516114 | 1.8034 | 86.96 | 90 | 0 | 24-HR | ALL | 1ST | 14022824
| 460176 | 516114 | 1.7908 | 88.57 | 88.57 | 0 | 24-HR | ALL | 1ST | 14022824
| 460276 | 516114 | 1.7829 | 92.03 | 92.03 | 0 | 24-HR | ALL | 1ST | 14022824
| 460376 | 516114 | 1.7682 | 93.04 | 93.04 | 0 | 24-HR | ALL | 1ST | 14022824
| 460476 | 516114 | 1.7498 | 94 | 322 | 0 | 24-HR | ALL | 1ST | 14022824
| 460576 | 516114 | 1.7236 | 94 | 322 | 0 | 24-HR | ALL | 1ST | 14022824
| 460676 | 516114 | 1.6903 | 93.08 | 322 | 0 | 24-HR | ALL | 1ST | 14022824
| 460776 | 516114 | 1.6532 | 91.61 | 324 | 0 | 24-HR | ALL | 1ST | 14022824
| 460876 | 516114 | 1.6196 | 91.97 | 325 | 0 | 24-HR | ALL | 1ST | 14022824
| 460976 | 516114 | 1.583 | 91 | 325 | 0 | 24-HR | ALL | 1ST | 14022824
| 461076 | 516114 | 1.5538 | 94.43 | 325 | 0 | 24-HR | ALL | 1ST | 14022824
| 461176 | 516114 | 1.5207 | 95 | 325 | 0 | 24-HR | ALL | 1ST | 14022824
| 461276 | 516114 | 1.4912 | 97 | 325 | 0 | 24-HR | ALL | 1ST | 14022824
| 461376 | 516114 | 1.4611 | 96.3 | 325 | 0 | 24-HR | ALL | 1ST | 14022824
| 461476 | 516114 | 1.4329 | 94.85 | 325 | 0 | 24-HR | ALL | 1ST | 14022824
| 461576 | 516114 | 1.4098 | 95.8 | 325 | 0 | 24-HR | ALL | 1ST | 14022824
| 461676 | 516114 | 1.3913 | 97.76 | 325 | 0 | 24-HR | ALL | 1ST | 14022824
| 461776 | 516114 | 1.3829 | 102.08 | 325 | 0 | 24-HR | ALL | 1ST | 14022824
| 461876 | 516114 | 1.3672 | 102.27 | 325 | 0 | 24-HR | ALL | 1ST | 14022824
| 461976 | 516114 | 1.3315 | 96.73 | 325 | 0 | 24-HR | ALL | 1ST | 14022824
| 462076 | 516114 | 1.3127 | 96.85 | 325 | 0 | 24-HR | ALL | 1ST | 14022824
| 462176 | 516114 | 1.2842 | 94.61 | 325 | 0 | 24-HR | ALL | 1ST | 14022824
| 462276 | 516114 | 1.2801 | 98.94 | 325 | 0 | 24-HR | ALL | 1ST | 14022824
| 462376 | 516114 | 1.2623 | 99.97 | 325 | 0 | 24-HR | ALL | 1ST | 14022824
| 462476 | 516114 | 1.2284 | 98 | 325 | 0 | 24-HR | ALL | 1ST | 14022824
| 462576 | 516114 | 1.2048 | 98.51 | 325 | 0 | 24-HR | ALL | 1ST | 14022824
| 462676 | 516114 | 1.2009 | 103.07 | 325 | 0 | 24-HR | ALL | 1ST | 14022824
| 462776 | 516114 | 1.1701 | 102.56 | 325 | 0 | 24-HR | ALL | 1ST | 14022824
| 462876 | 516114 | 1.1526 | 104.55 | 325 | 0 | 24-HR | ALL | 1ST | 14022824
| 462976 | 516114 | 1.1184 | 103.24 | 325 | 0 | 24-HR | ALL | 1ST | 14022824
| 463076 | 516114 | 1.122 | 104 | 325 | 0 | 24-HR | ALL | 1ST | 14120424
| 463176 | 516114 | 1.1304 | 105.09 | 325 | 0 | 24-HR | ALL | 1ST | 14120424
| 463276 | 516114 | 1.1398 | 106.18 | 325 | 0 | 24-HR | ALL | 1ST | 14120424
| 463376 | 516114 | 1.155 | 111 | 325 | 0 | 24-HR | ALL | 1ST | 14120424
| 463476 | 516114 | 1.1816 | 118.6 | 308 | 0 | 24-HR | ALL | 1ST | 14120424
| 463576 | 516114 | 1.2474 | 128.76 | 308 | 0 | 24-HR | ALL | 1ST | 14120424
| 463676 | 516114 | 1.3232 | 133.8 | 305 | 0 | 24-HR | ALL | 1ST | 14120424
| 463776 | 516114 | 1.5356 | 136.78 | 302 | 0 | 24-HR | ALL | 1ST | 14061424
| 463876 | 516114 | 1.932 | 140.59 | 297 | 0 | 24-HR | ALL | 1ST | 14061424
| 463976 | 516114 | 3.2615 | 152.68 | 209 | 0 | 24-HR | ALL | 1ST | 14061424
| 448976 | 516214 | 2.1855 | 25.36 | 29 | 0 | 24-HR | ALL | 1ST | 14032824
| 449076 | 516214 | 2.2038 | 23.74 | 29 | 0 | 24-HR | ALL | 1ST | 14032824
| 449176 | 516214 | 2.2008 | 19 | 29 | 0 | 24-HR | ALL | 1ST | 14032824
| 449276 | 516214 | 2.2195 | 20.94 | 27 | 0 | 24-HR | ALL | 1ST | 14032824
| 449376 | 516214 | 2.2135 | 19.58 | 26 | 0 | 24-HR | ALL | 1ST | 14032824
| 449476 | 516214 | 2.2197 | 20.85 | 27 | 0 | 24-HR | ALL | 1ST | 14032824
| 449576 | 516214 | 2.2136 | 24 | 26 | 0 | 24-HR | ALL | 1ST | 14032824
| 449676 | 516214 | 2.198 | 20.27 | 31 | 0 | 24-HR | ALL | 1ST | 14032824
| 449776 | 516214 | 2.177 | 26.19 | 26.19 | 0 | 24-HR | ALL | 1ST | 14032824
| 449876 | 516214 | 2.1631 | 24.13 | 26 | 0 | 24-HR | ALL | 1ST | 14032824
| 449976 | 516214 | 2.1226 | 27.48 | 28 | 0 | 24-HR | ALL | 1ST | 14032824
| 450076 | 516214 | 2.1103 | 22.99 | 28 | 0 | 24-HR | ALL | 1ST | 14032824
| 450176 | 516214 | 2.0746 | 22.65 | 30 | 0 | 24-HR | ALL | 1ST | 14032824
| 450276 | 516214 | 2.0245 | 24.7 | 32 | 0 | 24-HR | ALL | 1ST | 14032824
| 450376 | 516214 | 1.9518 | 30.41 | 31 | 0 | 24-HR | ALL | 1ST | 14032824
| 450476 | 516214 | 1.9206 | 26.23 | 32 | 0 | 24-HR | ALL | 1ST | 14032824
| 450576 | 516214 | 1.8397 | 31.79 | 34 | 0 | 24-HR | ALL | 1ST | 14032824
| 450676 | 516214 | 1.7769 | 32.76 | 38 | 0 | 24-HR | ALL | 1ST | 14032824
| 450776 | 516214 | 1.7234 | 30.94 | 39 | 0 | 24-HR | ALL | 1ST | 14032824
| 450876 | 516214 | 1.6553 | 31.79 | 42 | 0 | 24-HR | ALL | 1ST | 14032824
| 450976 | 516214 | 1.5789 | 34.02 | 43 | 0 | 24-HR | ALL | 1ST | 14032824
| 451076 | 516214 | 1.5761 | 34.79 | 43 | 0 | 24-HR | ALL | 1ST | 14042224
| 451176 | 516214 | 1.6199 | 36 | 43 | 0 | 24-HR | ALL | 1ST | 14042224
| 451276 | 516214 | 1.6615 | 38.05 | 43 | 0 | 24-HR | ALL | 1ST | 14042224
| 451376 | 516214 | 1.7026 | 38.58 | 45 | 0 | 24-HR | ALL | 1ST | 14042224
| 451476 | 516214 | 1.7435 | 37.4 | 57 | 0 | 24-HR | ALL | 1ST | 14042224
| 451576 | 516214 | 1.7816 | 37.8 | 57 | 0 | 24-HR | ALL | 1ST | 14042224
| 451676 | 516214 | 1.8154 | 41.23 | 57 | 0 | 24-HR | ALL | 1ST | 14042224
| 451776 | 516214 | 1.8493 | 42.91 | 56 | 0 | 24-HR | ALL | 1ST | 14042224
| 451876 | 516214 | 1.8807 | 45.97 | 53 | 0 | 24-HR | ALL | 1ST | 14042224
| 451976 | 516214 | 1.9149 | 44.79 | 53 | 0 | 24-HR | ALL | 1ST | 14042224
| 452076 | 516214 | 1.9509 | 41.69 | 55 | 0 | 24-HR | ALL | 1ST | 14042224
| 452176 | 516214 | 1.9823 | 42.76 | 55 | 0 | 24-HR | ALL | 1ST | 14042224
| 452276 | 516214 | 2.0157 | 41.93 | 55 | 0 | 24-HR | ALL | 1ST | 14042224
| 452376 | 516214 | 2.0518 | 39.03 | 55 | 0 | 24-HR | ALL | 1ST | 14042224
| 452476 | 516214 | 2.0812 | 41.06 | 58 | 0 | 24-HR | ALL | 1ST | 14042224
| 452576 | 516214 | 2.1063 | 46.15 | 58 | 0 | 24-HR | ALL | 1ST | 14042224
| 452676 | 516214 | 2.1361 | 46.55 | 58 | 0 | 24-HR | ALL | 1ST | 14042224
| 452776 | 516214 | 2.1594 | 51.01 | 56 | 0 | 24-HR | ALL | 1ST | 14042224
| 452876 | 516214 | 2.1824 | 53.44 | 60 | 0 | 24-HR | ALL | 1ST | 14042224
| 452976 | 516214 | 2.1998 | 57.75 | 59 | 0 | 24-HR | ALL | 1ST | 14042224
| 453076 | 516214 | 2.2145 | 59.58 | 61 | 0 | 24-HR | ALL | 1ST | 14042224
| 453176 | 516214 | 2.2239 | 59.87 | 76 | 0 | 24-HR | ALL | 1ST | 14042224
| 453276 | 516214 | 2.2233 | 62.67 | 125 | 0 | 24-HR | ALL | 1ST | 14042224
| 453376 | 516214 | 2.3674 | 64.82 | 126 | 0 | 24-HR | ALL | 1ST | 14052324
| 453476 | 516214 | 2.5843 | 68.51 | 126 | 0 | 24-HR | ALL | 1ST | 14052324
| 453576 | 516214 | 2.8117 | 71.48 | 126 | 0 | 24-HR | ALL | 1ST | 14052324
| 453676 | 516214 | 3.0389 | 77.84 | 134 | 0 | 24-HR | ALL | 1ST | 14052324
| 453776 | 516214 | 3.2707 | 82.94 | 134 | 0 | 24-HR | ALL | 1ST | 14052324
| 453876 | 516214 | 3.4988 | 89.76 | 135 | 0 | 24-HR | ALL | 1ST | 14052324
| 453976 | 516214 | 3.7202 | 98.51 | 135 | 0 | 24-HR | ALL | 1ST | 14052324
| 454076 | 516214 | 3.9363 | 111.82 | 134 | 0 | 24-HR | ALL | 1ST | 14052324
| 454176 | 516214 | 4.1386 | 124.57 | 124.57 | 0 | 24-HR | ALL | 1ST | 14052324
| 454276 | 516214 | 4.3037 | 133.37 | 133.37 | 0 | 24-HR | ALL | 1ST | 14052324
| 454376 | 516214 | 4.4129 | 137.72 | 137.72 | 0 | 24-HR | ALL | 1ST | 14052324
| 454476 | 516214 | 4.459 | 139.37 | 139.37 | 0 | 24-HR | ALL | 1ST | 14052324
| 454576 | 516214 | 4.4195 | 133.54 | 154 | 0 | 24-HR | ALL | 1ST | 14052324
| 454676 | 516214 | 6.2313 | 147.74 | 147.74 | 0 | 24-HR | ALL | 1ST | 14082524
| 454776 | 516214 | 6.2289 | 147.7 | 147.7 | 0 | 24-HR | ALL | 1ST | 14082524
| 454876 | 516214 | 4.4283 | 136.91 | 136.91 | 0 | 24-HR | ALL | 1ST | 14101424
| 454976 | 516214 | 4.6884 | 128.71 | 128.71 | 0 | 24-HR | ALL | 1ST | 14101424
| 455076 | 516214 | 4.906 | 130.48 | 196 | 0 | 24-HR | ALL | 1ST | 14101424
| 455176 | 516214 | 5.0854 | 121.03 | 210 | 0 | 24-HR | ALL | 1ST | 14101424
| 455276 | 516214 | 5.189 | 128.3 | 210 | 0 | 24-HR | ALL | 1ST | 14101424
| 455376 | 516214 | 5.2144 | 130.48 | 210 | 0 | 24-HR | ALL | 1ST | 14101424
| 455476 | 516214 | 5.1549 | 142.39 | 210 | 0 | 24-HR | ALL | 1ST | 14101424
| 455576 | 516214 | 6.8211 | 157.15 | 200 | 0 | 24-HR | ALL | 1ST | 14031024
| 455676 | 516214 | 8.7075 | 174.17 | 174.17 | 0 | 24-HR | ALL | 1ST | 14031024
| 455776 | 516214 | 9.028 | 182.71 | 182.71 | 0 | 24-HR | ALL | 1ST | 14062324
| 455876 | 516214 | 9.9038 | 178.25 | 178.25 | 0 | 24-HR | ALL | 1ST | 14062324
| 455976 | 516214 | 8.5789 | 174.79 | 174.79 | 0 | 24-HR | ALL | 1ST | 14062324
| 456076 | 516214 | 8.4077 | 171.82 | 171.82 | 0 | 24-HR | ALL | 1ST | 14071224
| 456176 | 516214 | 9.3066 | 168.09 | 168.09 | 0 | 24-HR | ALL | 1ST | 14071124
| 456276 | 516214 | 8.4753 | 158.51 | 158.51 | 0 | 24-HR | ALL | 1ST | 14071124
| 456376 | 516214 | 7.1143 | 153.2 | 153.2 | 0 | 24-HR | ALL | 1ST | 14071124
| 456476 | 516214 | 4.2894 | 144.25 | 144.25 | 0 | 24-HR | ALL | 1ST | 14071124
| 456576 | 516214 | 2.1809 | 133.82 | 205 | 0 | 24-HR | ALL | 1ST | 14071124
| 456676 | 516214 | 2.0343 | 129.87 | 205 | 0 | 24-HR | ALL | 1ST | 14032624
| 456776 | 516214 | 2.0175 | 125.63 | 203 | 0 | 24-HR | ALL | 1ST | 14032624
| 456876 | 516214 | 2.1968 | 126.36 | 203 | 0 | 24-HR | ALL | 1ST | 14062924
| 456976 | 516214 | 2.182 | 121.63 | 203 | 0 | 24-HR | ALL | 1ST | 14071024
| 457076 | 516214 | 2.3557 | 123.49 | 203 | 0 | 24-HR | ALL | 1ST | 14062924
| 457176 | 516214 | 2.4554 | 125.33 | 203 | 0 | 24-HR | ALL | 1ST | 14062924
| 457276 | 516214 | 2.4006 | 126.6 | 203 | 0 | 24-HR | ALL | 1ST | 14062924
| 457376 | 516214 | 2.3757 | 125.42 | 204 | 0 | 24-HR | ALL | 1ST | 14071024
| 457476 | 516214 | 2.324 | 125.88 | 204 | 0 | 24-HR | ALL | 1ST | 14071024
| 457576 | 516214 | 2.3584 | 128.39 | 202 | 0 | 24-HR | ALL | 1ST | 14070824
| 457676 | 516214 | 2.2531 | 125.28 | 200 | 0 | 24-HR | ALL | 1ST | 14062924
| 457776 | 516214 | 2.2918 | 122 | 200 | 0 | 24-HR | ALL | 1ST | 14062924
| 457876 | 516214 | 2.3261 | 119.97 | 198 | 0 | 24-HR | ALL | 1ST | 14062924
| 457976 | 516214 | 2.3098 | 116.7 | 195 | 0 | 24-HR | ALL | 1ST | 14062924
| 458076 | 516214 | 2.2363 | 113.73 | 113.73 | 0 | 24-HR | ALL | 1ST | 14062924
| 458176 | 516214 | 2.3046 | 114.22 | 114.22 | 0 | 24-HR | ALL | 1ST | 14110524
| 458276 | 516214 | 2.4051 | 113.93 | 175 | 0 | 24-HR | ALL | 1ST | 14110524
| 458376 | 516214 | 2.4903 | 112.18 | 183 | 0 | 24-HR | ALL | 1ST | 14120224
| 458476 | 516214 | 2.6778 | 114.4 | 183 | 0 | 24-HR | ALL | 1ST | 14120224
| 458576 | 516214 | 2.7958 | 110.27 | 183 | 0 | 24-HR | ALL | 1ST | 14120224
| 458676 | 516214 | 2.8859 | 111.21 | 183 | 0 | 24-HR | ALL | 1ST | 14120224
| 458776 | 516214 | 2.9219 | 111.42 | 183 | 0 | 24-HR | ALL | 1ST | 14120224
| 458876 | 516214 | 2.9024 | 110.64 | 183 | 0 | 24-HR | ALL | 1ST | 14120224
| 458976 | 516214 | 2.8051 | 104.31 | 183 | 0 | 24-HR | ALL | 1ST | 14120224
| 459076 | 516214 | 2.6827 | 99.42 | 183 | 0 | 24-HR | ALL | 1ST | 14120224
| 459176 | 516214 | 2.5658 | 100.08 | 181 | 0 | 24-HR | ALL | 1ST | 14120224
| 459276 | 516214 | 2.4488 | 104.46 | 104.46 | 0 | 24-HR | ALL | 1ST | 14120224
| 459376 | 516214 | 2.2866 | 102.18 | 102.18 | 0 | 24-HR | ALL | 1ST | 14120224
| 459476 | 516214 | 2.1113 | 97.49 | 97.49 | 0 | 24-HR | ALL | 1ST | 14120224
| 459576 | 516214 | 1.9419 | 93.52 | 94 | 0 | 24-HR | ALL | 1ST | 14120224
| 459676 | 516214 | 1.8815 | 90.02 | 97 | 0 | 24-HR | ALL | 1ST | 14022824
| 459776 | 516214 | 1.8668 | 90.5 | 96 | 0 | 24-HR | ALL | 1ST | 14022824
| 459876 | 516214 | 1.8496 | 87.21 | 92 | 0 | 24-HR | ALL | 1ST | 14022824
| 459976 | 516214 | 1.8325 | 85.7 | 92 | 0 | 24-HR | ALL | 1ST | 14022824
| 460076 | 516214 | 1.8114 | 82.36 | 90 | 0 | 24-HR | ALL | 1ST | 14022824
| 460176 | 516214 | 1.8079 | 90.33 | 90.33 | 0 | 24-HR | ALL | 1ST | 14022824
| 460276 | 516214 | 1.7887 | 90.23 | 90.23 | 0 | 24-HR | ALL | 1ST | 14022824
| 460376 | 516214 | 1.7678 | 90.79 | 95 | 0 | 24-HR | ALL | 1ST | 14022824
| 460476 | 516214 | 1.7418 | 91 | 96 | 0 | 24-HR | ALL | 1ST | 14022824
| 460576 | 516214 | 1.7167 | 92.8 | 94 | 0 | 24-HR | ALL | 1ST | 14022824
| 460676 | 516214 | 1.68 | 91.71 | 322 | 0 | 24-HR | ALL | 1ST | 14022824
| 460776 | 516214 | 1.6412 | 90 | 322 | 0 | 24-HR | ALL | 1ST | 14022824
| 460876 | 516214 | 1.6094 | 92 | 322 | 0 | 24-HR | ALL | 1ST | 14022824
| 460976 | 516214 | 1.5754 | 93 | 325 | 0 | 24-HR | ALL | 1ST | 14022824
| 461076 | 516214 | 1.5415 | 93.21 | 325 | 0 | 24-HR | ALL | 1ST | 14022824
| 461176 | 516214 | 1.5102 | 94.02 | 325 | 0 | 24-HR | ALL | 1ST | 14022824
| 461276 | 516214 | 1.4815 | 95.14 | 325 | 0 | 24-HR | ALL | 1ST | 14022824
| 461376 | 516214 | 1.453 | 94 | 325 | 0 | 24-HR | ALL | 1ST | 14022824
| 461476 | 516214 | 1.4307 | 96 | 325 | 0 | 24-HR | ALL | 1ST | 14022824
| 461576 | 516214 | 1.4109 | 97.44 | 325 | 0 | 24-HR | ALL | 1ST | 14022824
| 461676 | 516214 | 1.4006 | 101.27 | 325 | 0 | 24-HR | ALL | 1ST | 14022824
| 461776 | 516214 | 1.385 | 101.82 | 325 | 0 | 24-HR | ALL | 1ST | 14022824
| 461876 | 516214 | 1.3651 | 101.14 | 325 | 0 | 24-HR | ALL | 1ST | 14022824
| 461976 | 516214 | 1.3281 | 96.52 | 325 | 0 | 24-HR | ALL | 1ST | 14022824
| 462076 | 516214 | 1.3083 | 96.98 | 325 | 0 | 24-HR | ALL | 1ST | 14022824
| 462176 | 516214 | 1.2842 | 96.71 | 325 | 0 | 24-HR | ALL | 1ST | 14022824
| 462276 | 516214 | 1.2565 | 96 | 325 | 0 | 24-HR | ALL | 1ST | 14022824
| 462376 | 516214 | 1.2539 | 101.01 | 325 | 0 | 24-HR | ALL | 1ST | 14022824
| 462476 | 516214 | 1.2225 | 100.27 | 325 | 0 | 24-HR | ALL | 1ST | 14022824
| 462576 | 516214 | 1.1782 | 96.73 | 325 | 0 | 24-HR | ALL | 1ST | 14022824
| 462676 | 516214 | 1.1597 | 98.99 | 325 | 0 | 24-HR | ALL | 1ST | 14022824
| 462776 | 516214 | 1.1291 | 98.36 | 325 | 0 | 24-HR | ALL | 1ST | 14022824
| 462876 | 516214 | 1.1274 | 99.09 | 325 | 0 | 24-HR | ALL | 1ST | 14120424
| 462976 | 516214 | 1.1353 | 100.79 | 325 | 0 | 24-HR | ALL | 1ST | 14120424
| 463076 | 516214 | 1.1438 | 101.08 | 325 | 0 | 24-HR | ALL | 1ST | 14120424
| 463176 | 516214 | 1.1529 | 101 | 325 | 0 | 24-HR | ALL | 1ST | 14120424
| 463276 | 516214 | 1.1668 | 106.18 | 325 | 0 | 24-HR | ALL | 1ST | 14120424
| 463376 | 516214 | 1.1849 | 109.96 | 324 | 0 | 24-HR | ALL | 1ST | 14120424
| 463476 | 516214 | 1.2115 | 114.76 | 308 | 0 | 24-HR | ALL | 1ST | 14120424
| 463576 | 516214 | 1.2396 | 117.37 | 308 | 0 | 24-HR | ALL | 1ST | 14120424
| 463676 | 516214 | 1.2918 | 122.3 | 306 | 0 | 24-HR | ALL | 1ST | 14120424
| 463776 | 516214 | 1.3848 | 128.66 | 302 | 0 | 24-HR | ALL | 1ST | 14120424
| 463876 | 516214 | 2.1774 | 142.55 | 215 | 0 | 24-HR | ALL | 1ST | 14061424
| 463976 | 516214 | 5.0547 | 167.2 | 199 | 0 | 24-HR | ALL | 1ST | 14061424
| 448976 | 516314 | 2.2023 | 23.09 | 28 | 0 | 24-HR | ALL | 1ST | 14032824
| 449076 | 516314 | 2.2217 | 21.38 | 29 | 0 | 24-HR | ALL | 1ST | 14032824
| 449176 | 516314 | 2.2326 | 20.03 | 25 | 0 | 24-HR | ALL | 1ST | 14032824
| 449276 | 516314 | 2.2556 | 22.46 | 22.46 | 0 | 24-HR | ALL | 1ST | 14032824
| 449376 | 516314 | 2.258 | 20.3 | 20.3 | 0 | 24-HR | ALL | 1ST | 14032824
| 449476 | 516314 | 2.2549 | 19 | 24 | 0 | 24-HR | ALL | 1ST | 14032824
| 449576 | 516314 | 2.2715 | 22.47 | 22.47 | 0 | 24-HR | ALL | 1ST | 14032824
| 449676 | 516314 | 2.2626 | 24.46 | 24.46 | 0 | 24-HR | ALL | 1ST | 14032824
| 449776 | 516314 | 2.2506 | 25.09 | 25.09 | 0 | 24-HR | ALL | 1ST | 14032824
| 449876 | 516314 | 2.2367 | 24.8 | 28 | 0 | 24-HR | ALL | 1ST | 14032824
| 449976 | 516314 | 2.2138 | 25.46 | 27 | 0 | 24-HR | ALL | 1ST | 14032824
| 450076 | 516314 | 2.1971 | 21.03 | 29 | 0 | 24-HR | ALL | 1ST | 14032824
| 450176 | 516314 | 2.1688 | 22.2 | 29 | 0 | 24-HR | ALL | 1ST | 14032824
| 450276 | 516314 | 2.118 | 26.07 | 28 | 0 | 24-HR | ALL | 1ST | 14032824
| 450376 | 516314 | 2.0749 | 26.41 | 28 | 0 | 24-HR | ALL | 1ST | 14032824
| 450476 | 516314 | 2.017 | 28.78 | 32 | 0 | 24-HR | ALL | 1ST | 14032824
| 450576 | 516314 | 1.9595 | 30.06 | 34 | 0 | 24-HR | ALL | 1ST | 14032824
| 450676 | 516314 | 1.8902 | 33.02 | 33.02 | 0 | 24-HR | ALL | 1ST | 14032824
| 450776 | 516314 | 1.8308 | 32.8 | 39 | 0 | 24-HR | ALL | 1ST | 14032824
| 450876 | 516314 | 1.7771 | 30.68 | 39 | 0 | 24-HR | ALL | 1ST | 14032824
| 450976 | 516314 | 1.7043 | 32 | 40 | 0 | 24-HR | ALL | 1ST | 14032824
| 451076 | 516314 | 1.6299 | 33.17 | 39 | 0 | 24-HR | ALL | 1ST | 14032824
| 451176 | 516314 | 1.5965 | 35.46 | 42 | 0 | 24-HR | ALL | 1ST | 14042224
| 451276 | 516314 | 1.6429 | 35.9 | 45 | 0 | 24-HR | ALL | 1ST | 14042224
| 451376 | 516314 | 1.6895 | 34.46 | 46 | 0 | 24-HR | ALL | 1ST | 14042224
| 451476 | 516314 | 1.731 | 36.99 | 57 | 0 | 24-HR | ALL | 1ST | 14042224
| 451576 | 516314 | 1.773 | 37.02 | 57 | 0 | 24-HR | ALL | 1ST | 14042224
| 451676 | 516314 | 1.8123 | 38.29 | 57 | 0 | 24-HR | ALL | 1ST | 14042224
| 451776 | 516314 | 1.8482 | 41.38 | 56 | 0 | 24-HR | ALL | 1ST | 14042224
| 451876 | 516314 | 1.8867 | 39.99 | 53 | 0 | 24-HR | ALL | 1ST | 14042224
| 451976 | 516314 | 1.9207 | 42 | 48 | 0 | 24-HR | ALL | 1ST | 14042224
| 452076 | 516314 | 1.9548 | 43 | 51 | 0 | 24-HR | ALL | 1ST | 14042224
| 452176 | 516314 | 1.9924 | 40.4 | 52 | 0 | 24-HR | ALL | 1ST | 14042224
| 452276 | 516314 | 2.0311 | 37.2 | 51 | 0 | 24-HR | ALL | 1ST | 14042224
| 452376 | 516314 | 2.0621 | 39.56 | 50 | 0 | 24-HR | ALL | 1ST | 14042224
| 452476 | 516314 | 2.0956 | 39.91 | 56 | 0 | 24-HR | ALL | 1ST | 14042224
| 452576 | 516314 | 2.1267 | 41.83 | 56 | 0 | 24-HR | ALL | 1ST | 14042224
| 452676 | 516314 | 2.1541 | 46 | 56 | 0 | 24-HR | ALL | 1ST | 14042224
| 452776 | 516314 | 2.1845 | 46.95 | 57 | 0 | 24-HR | ALL | 1ST | 14042224
| 452876 | 516314 | 2.2101 | 50.11 | 59 | 0 | 24-HR | ALL | 1ST | 14042224
| 452976 | 516314 | 2.233 | 53.15 | 61 | 0 | 24-HR | ALL | 1ST | 14042224
| 453076 | 516314 | 2.2528 | 55.01 | 64 | 0 | 24-HR | ALL | 1ST | 14042224
| 453176 | 516314 | 2.2652 | 58.53 | 70 | 0 | 24-HR | ALL | 1ST | 14042224
| 453276 | 516314 | 2.2687 | 64.45 | 69 | 0 | 24-HR | ALL | 1ST | 14042224
| 453376 | 516314 | 2.2703 | 62.03 | 125 | 0 | 24-HR | ALL | 1ST | 14042224
| 453476 | 516314 | 2.4885 | 64.91 | 126 | 0 | 24-HR | ALL | 1ST | 14052324
| 453576 | 516314 | 2.7224 | 66.99 | 134 | 0 | 24-HR | ALL | 1ST | 14052324
| 453676 | 516314 | 2.9572 | 72.46 | 135 | 0 | 24-HR | ALL | 1ST | 14052324
| 453776 | 516314 | 3.2009 | 75.8 | 139 | 0 | 24-HR | ALL | 1ST | 14052324
| 453876 | 516314 | 3.44 | 82.44 | 140 | 0 | 24-HR | ALL | 1ST | 14052324
| 453976 | 516314 | 3.6753 | 88.44 | 141 | 0 | 24-HR | ALL | 1ST | 14052324
| 454076 | 516314 | 3.9011 | 98.26 | 141 | 0 | 24-HR | ALL | 1ST | 14052324
| 454176 | 516314 | 4.1128 | 107.97 | 141 | 0 | 24-HR | ALL | 1ST | 14052324
| 454276 | 516314 | 4.3059 | 119.78 | 140 | 0 | 24-HR | ALL | 1ST | 14052324
| 454376 | 516314 | 4.4488 | 125.92 | 140 | 0 | 24-HR | ALL | 1ST | 14052324
| 454476 | 516314 | 4.5328 | 129.58 | 154 | 0 | 24-HR | ALL | 1ST | 14052324
| 454576 | 516314 | 4.5237 | 123.63 | 154 | 0 | 24-HR | ALL | 1ST | 14052324
| 454676 | 516314 | 4.5191 | 140.53 | 154 | 0 | 24-HR | ALL | 1ST | 14052324
| 454776 | 516314 | 4.6771 | 141.8 | 154 | 0 | 24-HR | ALL | 1ST | 14082524
| 454876 | 516314 | 4.4764 | 131.46 | 154 | 0 | 24-HR | ALL | 1ST | 14101424
| 454976 | 516314 | 4.7483 | 129 | 129 | 0 | 24-HR | ALL | 1ST | 14101424
| 455076 | 516314 | 4.9849 | 133.71 | 196 | 0 | 24-HR | ALL | 1ST | 14101424
| 455176 | 516314 | 5.1928 | 121.54 | 210 | 0 | 24-HR | ALL | 1ST | 14101424
| 455276 | 516314 | 5.3211 | 127.09 | 210 | 0 | 24-HR | ALL | 1ST | 14101424
| 455376 | 516314 | 5.3751 | 139.01 | 210 | 0 | 24-HR | ALL | 1ST | 14101424
| 455476 | 516314 | 7.9804 | 160.98 | 199 | 0 | 24-HR | ALL | 1ST | 14031024
| 455576 | 516314 | 11.1136 | 184.19 | 184.19 | 0 | 24-HR | ALL | 1ST | 14062224
| 455676 | 516314 | 11.6317 | 193.65 | 193.65 | 0 | 24-HR | ALL | 1ST | 14062224
| 455776 | 516314 | 10.3756 | 198.54 | 198.54 | 0 | 24-HR | ALL | 1ST | 14062224
| 455876 | 516314 | 11.717 | 195.45 | 195.45 | 0 | 24-HR | ALL | 1ST | 14062324
| 455976 | 516314 | 10.932 | 189.56 | 189.56 | 0 | 24-HR | ALL | 1ST | 14071224
| 456076 | 516314 | 13.076 | 186.03 | 186.03 | 0 | 24-HR | ALL | 1ST | 14071224
| 456176 | 516314 | 13.9367 | 182.48 | 182.48 | 0 | 24-HR | ALL | 1ST | 14071224
| 456276 | 516314 | 12.8043 | 170.71 | 170.71 | 0 | 24-HR | ALL | 1ST | 14071124
| 456376 | 516314 | 10.5859 | 163 | 163 | 0 | 24-HR | ALL | 1ST | 14071124
| 456476 | 516314 | 7.5309 | 156.47 | 156.47 | 0 | 24-HR | ALL | 1ST | 14071124
| 456576 | 516314 | 4.6213 | 148.56 | 148.56 | 0 | 24-HR | ALL | 1ST | 14071124
| 456676 | 516314 | 3.3657 | 144.68 | 144.68 | 0 | 24-HR | ALL | 1ST | 14071124
| 456776 | 516314 | 2.5945 | 136.18 | 203 | 0 | 24-HR | ALL | 1ST | 14062924
| 456876 | 516314 | 3.2515 | 135.72 | 203 | 0 | 24-HR | ALL | 1ST | 14062924
| 456976 | 516314 | 3.2856 | 132.69 | 203 | 0 | 24-HR | ALL | 1ST | 14062924
| 457076 | 516314 | 3.7498 | 135.63 | 203 | 0 | 24-HR | ALL | 1ST | 14062924
| 457176 | 516314 | 3.4467 | 135.63 | 203 | 0 | 24-HR | ALL | 1ST | 14062924
| 457276 | 516314 | 3.4728 | 138.16 | 203 | 0 | 24-HR | ALL | 1ST | 14070824
| 457376 | 516314 | 3.2161 | 134.52 | 204 | 0 | 24-HR | ALL | 1ST | 14070824
| 457476 | 516314 | 3.3013 | 135.33 | 204 | 0 | 24-HR | ALL | 1ST | 14070824
| 457576 | 516314 | 3.4212 | 137.14 | 202 | 0 | 24-HR | ALL | 1ST | 14070824
| 457676 | 516314 | 2.383 | 129.98 | 204 | 0 | 24-HR | ALL | 1ST | 14070824
| 457776 | 516314 | 2.4065 | 126.94 | 204 | 0 | 24-HR | ALL | 1ST | 14062924
| 457876 | 516314 | 2.4264 | 123.06 | 204 | 0 | 24-HR | ALL | 1ST | 14062924
| 457976 | 516314 | 2.4305 | 121.38 | 197 | 0 | 24-HR | ALL | 1ST | 14062924
| 458076 | 516314 | 2.4442 | 122.63 | 122.63 | 0 | 24-HR | ALL | 1ST | 14062924
| 458176 | 516314 | 2.4794 | 123.17 | 174 | 0 | 24-HR | ALL | 1ST | 14110524
| 458276 | 516314 | 2.5617 | 122.05 | 179 | 0 | 24-HR | ALL | 1ST | 14110524
| 458376 | 516314 | 2.6782 | 121.18 | 183 | 0 | 24-HR | ALL | 1ST | 14120224
| 458476 | 516314 | 2.8691 | 124.16 | 183 | 0 | 24-HR | ALL | 1ST | 14120224
| 458576 | 516314 | 2.976 | 120.98 | 183 | 0 | 24-HR | ALL | 1ST | 14120224
| 458676 | 516314 | 3.0199 | 117.62 | 183 | 0 | 24-HR | ALL | 1ST | 14120224
| 458776 | 516314 | 3.0036 | 114.1 | 183 | 0 | 24-HR | ALL | 1ST | 14120224
| 458876 | 516314 | 2.9713 | 115.71 | 183 | 0 | 24-HR | ALL | 1ST | 14120224
| 458976 | 516314 | 2.8669 | 113.29 | 183 | 0 | 24-HR | ALL | 1ST | 14120224
| 459076 | 516314 | 2.6873 | 103.97 | 183 | 0 | 24-HR | ALL | 1ST | 14120224
| 459176 | 516314 | 2.5373 | 102.62 | 183 | 0 | 24-HR | ALL | 1ST | 14120224
| 459276 | 516314 | 2.4104 | 107.95 | 107.95 | 0 | 24-HR | ALL | 1ST | 14120224
| 459376 | 516314 | 2.2416 | 106.96 | 106.96 | 0 | 24-HR | ALL | 1ST | 14120224
| 459476 | 516314 | 2.0449 | 100.15 | 179 | 0 | 24-HR | ALL | 1ST | 14120224
| 459576 | 516314 | 1.917 | 98.68 | 98.68 | 0 | 24-HR | ALL | 1ST | 14022824
| 459676 | 516314 | 1.8997 | 92.04 | 179 | 0 | 24-HR | ALL | 1ST | 14022824
| 459776 | 516314 | 1.8822 | 88.35 | 179 | 0 | 24-HR | ALL | 1ST | 14022824
| 459876 | 516314 | 1.864 | 85.91 | 176 | 0 | 24-HR | ALL | 1ST | 14022824
| 459976 | 516314 | 1.8418 | 81.94 | 176 | 0 | 24-HR | ALL | 1ST | 14022824
| 460076 | 516314 | 1.8218 | 81.72 | 90 | 0 | 24-HR | ALL | 1ST | 14022824
| 460176 | 516314 | 1.8121 | 87.77 | 87.77 | 0 | 24-HR | ALL | 1ST | 14022824
| 460276 | 516314 | 1.7975 | 91 | 91 | 0 | 24-HR | ALL | 1ST | 14022824
| 460376 | 516314 | 1.7685 | 90.36 | 94 | 0 | 24-HR | ALL | 1ST | 14022824
| 460476 | 516314 | 1.7417 | 91.86 | 94 | 0 | 24-HR | ALL | 1ST | 14022824
| 460576 | 516314 | 1.7016 | 89.47 | 95 | 0 | 24-HR | ALL | 1ST | 14022824
| 460676 | 516314 | 1.6692 | 91 | 94 | 0 | 24-HR | ALL | 1ST | 14022824
| 460776 | 516314 | 1.632 | 90.46 | 90.46 | 0 | 24-HR | ALL | 1ST | 14022824
| 460876 | 516314 | 1.5983 | 92.03 | 92.03 | 0 | 24-HR | ALL | 1ST | 14022824
| 460976 | 516314 | 1.5647 | 93 | 93 | 0 | 24-HR | ALL | 1ST | 14022824
| 461076 | 516314 | 1.5327 | 93.83 | 95 | 0 | 24-HR | ALL | 1ST | 14022824
| 461176 | 516314 | 1.502 | 93.56 | 325 | 0 | 24-HR | ALL | 1ST | 14022824
| 461276 | 516314 | 1.476 | 95.35 | 325 | 0 | 24-HR | ALL | 1ST | 14022824
| 461376 | 516314 | 1.4517 | 96 | 325 | 0 | 24-HR | ALL | 1ST | 14022824
| 461476 | 516314 | 1.4305 | 97 | 325 | 0 | 24-HR | ALL | 1ST | 14022824
| 461576 | 516314 | 1.4113 | 97.82 | 325 | 0 | 24-HR | ALL | 1ST | 14022824
| 461676 | 516314 | 1.3892 | 97.17 | 325 | 0 | 24-HR | ALL | 1ST | 14022824
| 461776 | 516314 | 1.3751 | 99 | 325 | 0 | 24-HR | ALL | 1ST | 14022824
| 461876 | 516314 | 1.3627 | 100.89 | 325 | 0 | 24-HR | ALL | 1ST | 14022824
| 461976 | 516314 | 1.3405 | 100.78 | 325 | 0 | 24-HR | ALL | 1ST | 14022824
| 462076 | 516314 | 1.3127 | 99.97 | 325 | 0 | 24-HR | ALL | 1ST | 14022824
| 462176 | 516314 | 1.2713 | 96.65 | 325 | 0 | 24-HR | ALL | 1ST | 14022824
| 462276 | 516314 | 1.2554 | 99.24 | 325 | 0 | 24-HR | ALL | 1ST | 14022824
| 462376 | 516314 | 1.2374 | 101.43 | 325 | 0 | 24-HR | ALL | 1ST | 14022824
| 462476 | 516314 | 1.1982 | 99.47 | 325 | 0 | 24-HR | ALL | 1ST | 14022824
| 462576 | 516314 | 1.1706 | 99.86 | 325 | 0 | 24-HR | ALL | 1ST | 14022824
| 462676 | 516314 | 1.1407 | 99.56 | 325 | 0 | 24-HR | ALL | 1ST | 14022824
| 462776 | 516314 | 1.1403 | 98.89 | 325 | 0 | 24-HR | ALL | 1ST | 14120424
| 462876 | 516314 | 1.149 | 98.14 | 325 | 0 | 24-HR | ALL | 1ST | 14120424
| 462976 | 516314 | 1.1583 | 99.46 | 325 | 0 | 24-HR | ALL | 1ST | 14120424
| 463076 | 516314 | 1.1688 | 101 | 325 | 0 | 24-HR | ALL | 1ST | 14120424
| 463176 | 516314 | 1.1802 | 102 | 325 | 0 | 24-HR | ALL | 1ST | 14120424
| 463276 | 516314 | 1.1895 | 100.03 | 325 | 0 | 24-HR | ALL | 1ST | 14120424
| 463376 | 516314 | 1.2068 | 104.07 | 308 | 0 | 24-HR | ALL | 1ST | 14120424
| 463476 | 516314 | 1.233 | 108.85 | 308 | 0 | 24-HR | ALL | 1ST | 14120424
| 463576 | 516314 | 1.2637 | 112.48 | 308 | 0 | 24-HR | ALL | 1ST | 14120424
| 463676 | 516314 | 1.3026 | 116 | 305 | 0 | 24-HR | ALL | 1ST | 14120424
| 463776 | 516314 | 1.4292 | 126.09 | 298 | 0 | 24-HR | ALL | 1ST | 14120424
| 463876 | 516314 | 1.6892 | 137.16 | 214 | 0 | 24-HR | ALL | 1ST | 14120424
| 463976 | 516314 | 4.2952 | 163.02 | 204 | 0 | 24-HR | ALL | 1ST | 14061424
| 448976 | 516414 | 2.2011 | 21.76 | 26 | 0 | 24-HR | ALL | 1ST | 14032824
| 449076 | 516414 | 2.2277 | 21 | 25 | 0 | 24-HR | ALL | 1ST | 14032824
| 449176 | 516414 | 2.2527 | 20.97 | 20.97 | 0 | 24-HR | ALL | 1ST | 14032824
| 449276 | 516414 | 2.2597 | 18.68 | 21 | 0 | 24-HR | ALL | 1ST | 14032824
| 449376 | 516414 | 2.2778 | 18.86 | 18.86 | 0 | 24-HR | ALL | 1ST | 14032824
| 449476 | 516414 | 2.2967 | 19.8 | 23 | 0 | 24-HR | ALL | 1ST | 14032824
| 449576 | 516414 | 2.2898 | 17.48 | 24 | 0 | 24-HR | ALL | 1ST | 14032824
| 449676 | 516414 | 2.3171 | 21.09 | 21.09 | 0 | 24-HR | ALL | 1ST | 14032824
| 449776 | 516414 | 2.3181 | 23.3 | 26 | 0 | 24-HR | ALL | 1ST | 14032824
| 449876 | 516414 | 2.3106 | 21.63 | 26 | 0 | 24-HR | ALL | 1ST | 14032824
| 449976 | 516414 | 2.2988 | 21.96 | 29 | 0 | 24-HR | ALL | 1ST | 14032824
| 450076 | 516414 | 2.2797 | 21.18 | 25 | 0 | 24-HR | ALL | 1ST | 14032824
| 450176 | 516414 | 2.2539 | 23.96 | 23.96 | 0 | 24-HR | ALL | 1ST | 14032824
| 450276 | 516414 | 2.2231 | 24.21 | 24.21 | 0 | 24-HR | ALL | 1ST | 14032824
| 450376 | 516414 | 2.1891 | 24 | 32 | 0 | 24-HR | ALL | 1ST | 14032824
| 450476 | 516414 | 2.1305 | 27.48 | 27.48 | 0 | 24-HR | ALL | 1ST | 14032824
| 450576 | 516414 | 2.0658 | 31.39 | 33 | 0 | 24-HR | ALL | 1ST | 14032824
| 450676 | 516414 | 2.0103 | 32 | 32 | 0 | 24-HR | ALL | 1ST | 14032824
| 450776 | 516414 | 1.9605 | 30.32 | 30.32 | 0 | 24-HR | ALL | 1ST | 14032824
| 450876 | 516414 | 1.902 | 29.73 | 35 | 0 | 24-HR | ALL | 1ST | 14032824
| 450976 | 516414 | 1.8301 | 31.03 | 37 | 0 | 24-HR | ALL | 1ST | 14032824
| 451076 | 516414 | 1.7521 | 32.92 | 36 | 0 | 24-HR | ALL | 1ST | 14032824
| 451176 | 516414 | 1.6753 | 34 | 36 | 0 | 24-HR | ALL | 1ST | 14032824
| 451276 | 516414 | 1.62 | 33.03 | 45 | 0 | 24-HR | ALL | 1ST | 14042224
| 451376 | 516414 | 1.6659 | 36.8 | 46 | 0 | 24-HR | ALL | 1ST | 14042224
| 451476 | 516414 | 1.7164 | 33.49 | 57 | 0 | 24-HR | ALL | 1ST | 14042224
| 451576 | 516414 | 1.759 | 37.15 | 57 | 0 | 24-HR | ALL | 1ST | 14042224
| 451676 | 516414 | 1.8064 | 34.02 | 57 | 0 | 24-HR | ALL | 1ST | 14042224
| 451776 | 516414 | 1.8454 | 37.51 | 56 | 0 | 24-HR | ALL | 1ST | 14042224
| 451876 | 516414 | 1.8845 | 39.18 | 50 | 0 | 24-HR | ALL | 1ST | 14042224
| 451976 | 516414 | 1.9216 | 41.32 | 45 | 0 | 24-HR | ALL | 1ST | 14042224
| 452076 | 516414 | 1.9584 | 42.39 | 42.39 | 0 | 24-HR | ALL | 1ST | 14042224
| 452176 | 516414 | 2.0035 | 35.95 | 51 | 0 | 24-HR | ALL | 1ST | 14042224
| 452276 | 516414 | 2.0369 | 38.36 | 46 | 0 | 24-HR | ALL | 1ST | 14042224
| 452376 | 516414 | 2.0718 | 39.3 | 49 | 0 | 24-HR | ALL | 1ST | 14042224
| 452476 | 516414 | 2.1098 | 37.93 | 44 | 0 | 24-HR | ALL | 1ST | 14042224
| 452576 | 516414 | 2.1364 | 44.44 | 47 | 0 | 24-HR | ALL | 1ST | 14042224
| 452676 | 516414 | 2.1722 | 44 | 53 | 0 | 24-HR | ALL | 1ST | 14042224
| 452776 | 516414 | 2.2039 | 45.94 | 54 | 0 | 24-HR | ALL | 1ST | 14042224
| 452876 | 516414 | 2.2358 | 46.68 | 59 | 0 | 24-HR | ALL | 1ST | 14042224
| 452976 | 516414 | 2.2645 | 48.03 | 61 | 0 | 24-HR | ALL | 1ST | 14042224
| 453076 | 516414 | 2.2862 | 52.3 | 62 | 0 | 24-HR | ALL | 1ST | 14042224
| 453176 | 516414 | 2.3034 | 56.61 | 62 | 0 | 24-HR | ALL | 1ST | 14042224
| 453276 | 516414 | 2.3164 | 58.86 | 66 | 0 | 24-HR | ALL | 1ST | 14042224
| 453376 | 516414 | 2.3222 | 60.27 | 77 | 0 | 24-HR | ALL | 1ST | 14042224
| 453476 | 516414 | 2.3857 | 61.48 | 125 | 0 | 24-HR | ALL | 1ST | 14052324
| 453576 | 516414 | 2.6214 | 64.09 | 135 | 0 | 24-HR | ALL | 1ST | 14052324
| 453676 | 516414 | 2.8665 | 67.3 | 139 | 0 | 24-HR | ALL | 1ST | 14052324
| 453776 | 516414 | 3.119 | 70.48 | 141 | 0 | 24-HR | ALL | 1ST | 14052324
| 453876 | 516414 | 3.3681 | 77.6 | 141 | 0 | 24-HR | ALL | 1ST | 14052324
| 453976 | 516414 | 3.6218 | 79.45 | 154 | 0 | 24-HR | ALL | 1ST | 14052324
| 454076 | 516414 | 3.8612 | 86.29 | 154 | 0 | 24-HR | ALL | 1ST | 14052324
| 454176 | 516414 | 4.0866 | 94.45 | 154 | 0 | 24-HR | ALL | 1ST | 14052324
| 454276 | 516414 | 4.295 | 105.42 | 154 | 0 | 24-HR | ALL | 1ST | 14052324
| 454376 | 516414 | 4.4586 | 109.73 | 154 | 0 | 24-HR | ALL | 1ST | 14052324
| 454476 | 516414 | 4.5808 | 116.49 | 154 | 0 | 24-HR | ALL | 1ST | 14052324
| 454576 | 516414 | 4.6486 | 124.06 | 154 | 0 | 24-HR | ALL | 1ST | 14052324
| 454676 | 516414 | 4.6463 | 131.14 | 154 | 0 | 24-HR | ALL | 1ST | 14052324
| 454776 | 516414 | 4.5357 | 129.84 | 154 | 0 | 24-HR | ALL | 1ST | 14052324
| 454876 | 516414 | 4.5163 | 127.12 | 154 | 0 | 24-HR | ALL | 1ST | 14101424
| 454976 | 516414 | 4.8054 | 127.8 | 198 | 0 | 24-HR | ALL | 1ST | 14101424
| 455076 | 516414 | 5.0715 | 127.37 | 201 | 0 | 24-HR | ALL | 1ST | 14101424
| 455176 | 516414 | 5.2975 | 123.06 | 210 | 0 | 24-HR | ALL | 1ST | 14101424
| 455276 | 516414 | 5.4529 | 129.68 | 210 | 0 | 24-HR | ALL | 1ST | 14101424
| 455376 | 516414 | 5.531 | 136.03 | 210 | 0 | 24-HR | ALL | 1ST | 14101424
| 455476 | 516414 | 8.5176 | 162.63 | 204 | 0 | 24-HR | ALL | 1ST | 14031024
| 455576 | 516414 | 12.1168 | 185.3 | 185.3 | 0 | 24-HR | ALL | 1ST | 14062224
| 455676 | 516414 | 13.2955 | 197.73 | 197.73 | 0 | 24-HR | ALL | 1ST | 14062224
| 455776 | 516414 | 11.5037 | 200.94 | 200.94 | 0 | 24-HR | ALL | 1ST | 14062224
| 455876 | 516414 | 11.5938 | 202.71 | 202.71 | 0 | 24-HR | ALL | 1ST | 14062324
| 455976 | 516414 | 13.5268 | 200.06 | 200.06 | 0 | 24-HR | ALL | 1ST | 14071224
| 456076 | 516414 | 17.4369 | 198.38 | 198.38 | 0 | 24-HR | ALL | 1ST | 14071224
| 456176 | 516414 | 19.3114 | 194.79 | 194.79 | 0 | 24-HR | ALL | 1ST | 14071224
| 456276 | 516414 | 17.2454 | 184.42 | 184.42 | 0 | 24-HR | ALL | 1ST | 14071124
| 456376 | 516414 | 15.0927 | 174.55 | 174.55 | 0 | 24-HR | ALL | 1ST | 14071124
| 456476 | 516414 | 11.2508 | 167.39 | 167.39 | 0 | 24-HR | ALL | 1ST | 14071124
| 456576 | 516414 | 8.2529 | 162.64 | 162.64 | 0 | 24-HR | ALL | 1ST | 14071124
| 456676 | 516414 | 6.8622 | 161.33 | 161.33 | 0 | 24-HR | ALL | 1ST | 14071124
| 456776 | 516414 | 5.6245 | 157.27 | 157.27 | 0 | 24-HR | ALL | 1ST | 14062924
| 456876 | 516414 | 7.1262 | 155.3 | 155.3 | 0 | 24-HR | ALL | 1ST | 14062924
| 456976 | 516414 | 6.765 | 150.17 | 203 | 0 | 24-HR | ALL | 1ST | 14062924
| 457076 | 516414 | 7.293 | 153.51 | 203 | 0 | 24-HR | ALL | 1ST | 14062924
| 457176 | 516414 | 5.56 | 150.35 | 203 | 0 | 24-HR | ALL | 1ST | 14062924
| 457276 | 516414 | 6.8693 | 156.24 | 156.24 | 0 | 24-HR | ALL | 1ST | 14041424
| 457376 | 516414 | 6.2987 | 151.1 | 202 | 0 | 24-HR | ALL | 1ST | 14041424
| 457476 | 516414 | 7.1984 | 152.72 | 200 | 0 | 24-HR | ALL | 1ST | 14041424
| 457576 | 516414 | 6.3169 | 150.46 | 200 | 0 | 24-HR | ALL | 1ST | 14041424
| 457676 | 516414 | 4.7112 | 145.3 | 200 | 0 | 24-HR | ALL | 1ST | 14070924
| 457776 | 516414 | 3.6798 | 139.39 | 200 | 0 | 24-HR | ALL | 1ST | 14070924
| 457876 | 516414 | 2.7163 | 133.58 | 199 | 0 | 24-HR | ALL | 1ST | 14062924
| 457976 | 516414 | 2.7536 | 130.75 | 195 | 0 | 24-HR | ALL | 1ST | 14062924
| 458076 | 516414 | 2.8072 | 131.05 | 131.05 | 0 | 24-HR | ALL | 1ST | 14062924
| 458176 | 516414 | 2.844 | 133.45 | 133.45 | 0 | 24-HR | ALL | 1ST | 14062924
| 458276 | 516414 | 2.8433 | 138.03 | 138.03 | 0 | 24-HR | ALL | 1ST | 14062924
| 458376 | 516414 | 2.9352 | 138.96 | 138.96 | 0 | 24-HR | ALL | 1ST | 14120224
| 458476 | 516414 | 3.1341 | 141.24 | 141.24 | 0 | 24-HR | ALL | 1ST | 14120224
| 458576 | 516414 | 3.2409 | 139.61 | 139.61 | 0 | 24-HR | ALL | 1ST | 14120224
| 458676 | 516414 | 3.2375 | 133.84 | 183 | 0 | 24-HR | ALL | 1ST | 14120224
| 458776 | 516414 | 3.1348 | 124.48 | 183 | 0 | 24-HR | ALL | 1ST | 14120224
| 458876 | 516414 | 3.0122 | 118.71 | 183 | 0 | 24-HR | ALL | 1ST | 14120224
| 458976 | 516414 | 2.8408 | 111.3 | 183 | 0 | 24-HR | ALL | 1ST | 14120224
| 459076 | 516414 | 2.6734 | 107.88 | 183 | 0 | 24-HR | ALL | 1ST | 14120224
| 459176 | 516414 | 2.5462 | 113.31 | 182 | 0 | 24-HR | ALL | 1ST | 14120224
| 459276 | 516414 | 2.3918 | 116.02 | 116.02 | 0 | 24-HR | ALL | 1ST | 14120224
| 459376 | 516414 | 2.1894 | 111.67 | 179 | 0 | 24-HR | ALL | 1ST | 14120224
| 459476 | 516414 | 1.9704 | 102.79 | 179 | 0 | 24-HR | ALL | 1ST | 14120224
| 459576 | 516414 | 1.9372 | 100 | 179 | 0 | 24-HR | ALL | 1ST | 14022824
| 459676 | 516414 | 1.9221 | 96.82 | 179 | 0 | 24-HR | ALL | 1ST | 14022824
| 459776 | 516414 | 1.9054 | 93.76 | 179 | 0 | 24-HR | ALL | 1ST | 14022824
| 459876 | 516414 | 1.8835 | 89.33 | 179 | 0 | 24-HR | ALL | 1ST | 14022824
| 459976 | 516414 | 1.8559 | 83.79 | 179 | 0 | 24-HR | ALL | 1ST | 14022824
| 460076 | 516414 | 1.831 | 82 | 176 | 0 | 24-HR | ALL | 1ST | 14022824
| 460176 | 516414 | 1.8089 | 83.47 | 174 | 0 | 24-HR | ALL | 1ST | 14022824
| 460276 | 516414 | 1.7943 | 89.15 | 89.15 | 0 | 24-HR | ALL | 1ST | 14022824
| 460376 | 516414 | 1.765 | 90 | 93 | 0 | 24-HR | ALL | 1ST | 14022824
| 460476 | 516414 | 1.733 | 91.12 | 91.12 | 0 | 24-HR | ALL | 1ST | 14022824
| 460576 | 516414 | 1.6941 | 90.12 | 93 | 0 | 24-HR | ALL | 1ST | 14022824
| 460676 | 516414 | 1.6592 | 91.44 | 91.44 | 0 | 24-HR | ALL | 1ST | 14022824
| 460776 | 516414 | 1.6237 | 92.54 | 92.54 | 0 | 24-HR | ALL | 1ST | 14022824
| 460876 | 516414 | 1.5885 | 93 | 93 | 0 | 24-HR | ALL | 1ST | 14022824
| 460976 | 516414 | 1.554 | 92 | 92 | 0 | 24-HR | ALL | 1ST | 14022824
| 461076 | 516414 | 1.5245 | 93.66 | 93.66 | 0 | 24-HR | ALL | 1ST | 14022824
| 461176 | 516414 | 1.4998 | 96.91 | 96.91 | 0 | 24-HR | ALL | 1ST | 14022824
| 461276 | 516414 | 1.4754 | 97.52 | 97.52 | 0 | 24-HR | ALL | 1ST | 14022824
| 461376 | 516414 | 1.4473 | 95 | 325 | 0 | 24-HR | ALL | 1ST | 14022824
| 461476 | 516414 | 1.4267 | 96 | 325 | 0 | 24-HR | ALL | 1ST | 14022824
| 461576 | 516414 | 1.4058 | 96.36 | 325 | 0 | 24-HR | ALL | 1ST | 14022824
| 461676 | 516414 | 1.3849 | 96.7 | 325 | 0 | 24-HR | ALL | 1ST | 14022824
| 461776 | 516414 | 1.367 | 98 | 325 | 0 | 24-HR | ALL | 1ST | 14022824
| 461876 | 516414 | 1.3617 | 101.92 | 325 | 0 | 24-HR | ALL | 1ST | 14022824
| 461976 | 516414 | 1.3468 | 103.78 | 325 | 0 | 24-HR | ALL | 1ST | 14022824
| 462076 | 516414 | 1.3242 | 104.6 | 325 | 0 | 24-HR | ALL | 1ST | 14022824
| 462176 | 516414 | 1.2573 | 97.44 | 325 | 0 | 24-HR | ALL | 1ST | 14022824
| 462276 | 516414 | 1.29 | 108.72 | 325 | 0 | 24-HR | ALL | 1ST | 14022824
| 462376 | 516414 | 1.2342 | 104.97 | 325 | 0 | 24-HR | ALL | 1ST | 14022824
| 462476 | 516414 | 1.1899 | 102.48 | 325 | 0 | 24-HR | ALL | 1ST | 14022824
| 462576 | 516414 | 1.1673 | 103.84 | 325 | 0 | 24-HR | ALL | 1ST | 14022824
| 462676 | 516414 | 1.1538 | 101.95 | 325 | 0 | 24-HR | ALL | 1ST | 14120424
| 462776 | 516414 | 1.1632 | 98.56 | 325 | 0 | 24-HR | ALL | 1ST | 14120424
| 462876 | 516414 | 1.1735 | 99.04 | 325 | 0 | 24-HR | ALL | 1ST | 14120424
| 462976 | 516414 | 1.1847 | 99.88 | 325 | 0 | 24-HR | ALL | 1ST | 14120424
| 463076 | 516414 | 1.1963 | 100.17 | 325 | 0 | 24-HR | ALL | 1ST | 14120424
| 463176 | 516414 | 1.2094 | 101.12 | 324 | 0 | 24-HR | ALL | 1ST | 14120424
| 463276 | 516414 | 1.2187 | 99.06 | 308 | 0 | 24-HR | ALL | 1ST | 14120424
| 463376 | 516414 | 1.2414 | 104.04 | 308 | 0 | 24-HR | ALL | 1ST | 14120424
| 463476 | 516414 | 1.2591 | 105.17 | 308 | 0 | 24-HR | ALL | 1ST | 14120424
| 463576 | 516414 | 1.2916 | 109.15 | 305 | 0 | 24-HR | ALL | 1ST | 14120424
| 463676 | 516414 | 1.3318 | 113.04 | 302 | 0 | 24-HR | ALL | 1ST | 14120424
| 463776 | 516414 | 1.4416 | 121.99 | 255 | 0 | 24-HR | ALL | 1ST | 14120424
| 463876 | 516414 | 1.767 | 136.09 | 216 | 0 | 24-HR | ALL | 1ST | 14120424
| 463976 | 516414 | 3.2525 | 157.44 | 213 | 0 | 24-HR | ALL | 1ST | 14061424
| 448976 | 516514 | 2.1862 | 20.71 | 24 | 0 | 24-HR | ALL | 1ST | 14032824
| 449076 | 516514 | 2.2233 | 21.21 | 21.21 | 0 | 24-HR | ALL | 1ST | 14032824
| 449176 | 516514 | 2.2486 | 19.98 | 19.98 | 0 | 24-HR | ALL | 1ST | 14032824
| 449276 | 516514 | 2.2715 | 19.08 | 23 | 0 | 24-HR | ALL | 1ST | 14032824
| 449376 | 516514 | 2.2945 | 18.82 | 20 | 0 | 24-HR | ALL | 1ST | 14032824
| 449476 | 516514 | 2.3276 | 20.73 | 20.73 | 0 | 24-HR | ALL | 1ST | 14032824
| 449576 | 516514 | 2.3297 | 18.57 | 24 | 0 | 24-HR | ALL | 1ST | 14032824
| 449676 | 516514 | 2.3507 | 19.95 | 26 | 0 | 24-HR | ALL | 1ST | 14032824
| 449776 | 516514 | 2.3633 | 20.78 | 27 | 0 | 24-HR | ALL | 1ST | 14032824
| 449876 | 516514 | 2.3569 | 19.65 | 26 | 0 | 24-HR | ALL | 1ST | 14032824
| 449976 | 516514 | 2.3616 | 24.12 | 26 | 0 | 24-HR | ALL | 1ST | 14032824
| 450076 | 516514 | 2.3471 | 25.21 | 25.21 | 0 | 24-HR | ALL | 1ST | 14032824
| 450176 | 516514 | 2.3287 | 25.71 | 25.71 | 0 | 24-HR | ALL | 1ST | 14032824
| 450276 | 516514 | 2.3131 | 24.18 | 26 | 0 | 24-HR | ALL | 1ST | 14032824
| 450376 | 516514 | 2.2907 | 23.02 | 32 | 0 | 24-HR | ALL | 1ST | 14032824
| 450476 | 516514 | 2.2542 | 23.58 | 31 | 0 | 24-HR | ALL | 1ST | 14032824
| 450576 | 516514 | 2.1947 | 27.18 | 32 | 0 | 24-HR | ALL | 1ST | 14032824
| 450676 | 516514 | 2.1399 | 28.79 | 34 | 0 | 24-HR | ALL | 1ST | 14032824
| 450776 | 516514 | 2.0873 | 28.73 | 33 | 0 | 24-HR | ALL | 1ST | 14032824
| 450876 | 516514 | 2.0279 | 29 | 30 | 0 | 24-HR | ALL | 1ST | 14032824
| 450976 | 516514 | 1.9558 | 30.79 | 32 | 0 | 24-HR | ALL | 1ST | 14032824
| 451076 | 516514 | 1.8862 | 31.23 | 34 | 0 | 24-HR | ALL | 1ST | 14032824
| 451176 | 516514 | 1.7987 | 34.55 | 36 | 0 | 24-HR | ALL | 1ST | 14032824
| 451276 | 516514 | 1.7268 | 34 | 38 | 0 | 24-HR | ALL | 1ST | 14032824
| 451376 | 516514 | 1.6486 | 34.3 | 34.3 | 0 | 24-HR | ALL | 1ST | 14032824
| 451476 | 516514 | 1.6919 | 34.94 | 38 | 0 | 24-HR | ALL | 1ST | 14042224
| 451576 | 516514 | 1.7422 | 34.6 | 37 | 0 | 24-HR | ALL | 1ST | 14042224
| 451676 | 516514 | 1.7891 | 36.15 | 41 | 0 | 24-HR | ALL | 1ST | 14042224
| 451776 | 516514 | 1.8365 | 35.3 | 47 | 0 | 24-HR | ALL | 1ST | 14042224
| 451876 | 516514 | 1.8809 | 35.79 | 47 | 0 | 24-HR | ALL | 1ST | 14042224
| 451976 | 516514 | 1.9214 | 38.15 | 43 | 0 | 24-HR | ALL | 1ST | 14042224
| 452076 | 516514 | 1.9641 | 37.16 | 43 | 0 | 24-HR | ALL | 1ST | 14042224
| 452176 | 516514 | 2.0033 | 37.98 | 42 | 0 | 24-HR | ALL | 1ST | 14042224
| 452276 | 516514 | 2.0443 | 36.79 | 36.79 | 0 | 24-HR | ALL | 1ST | 14042224
| 452376 | 516514 | 2.08 | 38.84 | 40 | 0 | 24-HR | ALL | 1ST | 14042224
| 452476 | 516514 | 2.1163 | 40.03 | 41 | 0 | 24-HR | ALL | 1ST | 14042224
| 452576 | 516514 | 2.1508 | 42.29 | 44 | 0 | 24-HR | ALL | 1ST | 14042224
| 452676 | 516514 | 2.189 | 41.79 | 46 | 0 | 24-HR | ALL | 1ST | 14042224
| 452776 | 516514 | 2.2244 | 42.82 | 52 | 0 | 24-HR | ALL | 1ST | 14042224
| 452876 | 516514 | 2.2555 | 46.23 | 59 | 0 | 24-HR | ALL | 1ST | 14042224
| 452976 | 516514 | 2.2893 | 46.52 | 60 | 0 | 24-HR | ALL | 1ST | 14042224
| 453076 | 516514 | 2.3211 | 46.26 | 67 | 0 | 24-HR | ALL | 1ST | 14042224
| 453176 | 516514 | 2.3409 | 52.07 | 67 | 0 | 24-HR | ALL | 1ST | 14042224
| 453276 | 516514 | 2.36 | 54.42 | 67 | 0 | 24-HR | ALL | 1ST | 14042224
| 453376 | 516514 | 2.3726 | 56.03 | 68 | 0 | 24-HR | ALL | 1ST | 14042224
| 453476 | 516514 | 2.3752 | 58.79 | 132 | 0 | 24-HR | ALL | 1ST | 14042224
| 453576 | 516514 | 2.5116 | 61.48 | 135 | 0 | 24-HR | ALL | 1ST | 14052324
| 453676 | 516514 | 2.7653 | 63 | 141 | 0 | 24-HR | ALL | 1ST | 14052324
| 453776 | 516514 | 3.0262 | 65.65 | 141 | 0 | 24-HR | ALL | 1ST | 14052324
| 453876 | 516514 | 3.291 | 69.18 | 154 | 0 | 24-HR | ALL | 1ST | 14052324
| 453976 | 516514 | 3.5536 | 74.4 | 154 | 0 | 24-HR | ALL | 1ST | 14052324
| 454076 | 516514 | 3.81 | 81.24 | 154 | 0 | 24-HR | ALL | 1ST | 14052324
| 454176 | 516514 | 4.0555 | 84.06 | 154 | 0 | 24-HR | ALL | 1ST | 14052324
| 454276 | 516514 | 4.2767 | 89.46 | 154 | 0 | 24-HR | ALL | 1ST | 14052324
| 454376 | 516514 | 4.4713 | 98.74 | 154 | 0 | 24-HR | ALL | 1ST | 14052324
| 454476 | 516514 | 4.6337 | 109.79 | 154 | 0 | 24-HR | ALL | 1ST | 14052324
| 454576 | 516514 | 4.734 | 116.76 | 154 | 0 | 24-HR | ALL | 1ST | 14052324
| 454676 | 516514 | 4.7541 | 120.23 | 154 | 0 | 24-HR | ALL | 1ST | 14052324
| 454776 | 516514 | 4.7002 | 125.17 | 154 | 0 | 24-HR | ALL | 1ST | 14052324
| 454876 | 516514 | 4.5461 | 124.56 | 154 | 0 | 24-HR | ALL | 1ST | 14101424
| 454976 | 516514 | 4.8672 | 117.92 | 209 | 0 | 24-HR | ALL | 1ST | 14101424
| 455076 | 516514 | 5.1619 | 113.61 | 210 | 0 | 24-HR | ALL | 1ST | 14101424
| 455176 | 516514 | 5.4046 | 117.64 | 210 | 0 | 24-HR | ALL | 1ST | 14101424
| 455276 | 516514 | 5.5853 | 124.51 | 210 | 0 | 24-HR | ALL | 1ST | 14101424
| 455376 | 516514 | 5.6881 | 131.66 | 210 | 0 | 24-HR | ALL | 1ST | 14101424
| 455476 | 516514 | 5.6989 | 143.21 | 210 | 0 | 24-HR | ALL | 1ST | 14101424
| 455576 | 516514 | 10.3208 | 172.13 | 210 | 0 | 24-HR | ALL | 1ST | 14031024
| 455676 | 516514 | 13.0209 | 193.31 | 193.31 | 0 | 24-HR | ALL | 1ST | 14062224
| 455776 | 516514 | 12.2627 | 200.88 | 200.88 | 0 | 24-HR | ALL | 1ST | 14062224
| 455876 | 516514 | 11.4974 | 209.15 | 209.15 | 0 | 24-HR | ALL | 1ST | 14082724
| 455976 | 516514 | 14.8464 | 206.54 | 206.54 | 0 | 24-HR | ALL | 1ST | 14071224
| 456076 | 516514 | 19.2797 | 204 | 204 | 0 | 24-HR | ALL | 1ST | 14071224
| 456176 | 516514 | 22.8835 | 202.93 | 202.93 | 0 | 24-HR | ALL | 1ST | 14071224
| 456276 | 516514 | 21.1833 | 195.45 | 195.45 | 0 | 24-HR | ALL | 1ST | 14071224
| 456376 | 516514 | 19.9544 | 190.58 | 190.58 | 0 | 24-HR | ALL | 1ST | 14071124
| 456476 | 516514 | 17.0071 | 185.54 | 185.54 | 0 | 24-HR | ALL | 1ST | 14071124
| 456576 | 516514 | 13.4326 | 180.78 | 180.78 | 0 | 24-HR | ALL | 1ST | 14071124
| 456676 | 516514 | 11.2819 | 179 | 179 | 0 | 24-HR | ALL | 1ST | 14071124
| 456776 | 516514 | 9.5852 | 178.55 | 178.55 | 0 | 24-HR | ALL | 1ST | 14062924
| 456876 | 516514 | 12.6948 | 177.97 | 177.97 | 0 | 24-HR | ALL | 1ST | 14062924
| 456976 | 516514 | 13.5366 | 176.5 | 176.5 | 0 | 24-HR | ALL | 1ST | 14062924
| 457076 | 516514 | 12.5179 | 178.9 | 178.9 | 0 | 24-HR | ALL | 1ST | 14062924
| 457176 | 516514 | 11.4801 | 177.27 | 177.27 | 0 | 24-HR | ALL | 1ST | 14091724
| 457276 | 516514 | 12.7365 | 175.47 | 175.47 | 0 | 24-HR | ALL | 1ST | 14041424
| 457376 | 516514 | 15.9974 | 178.27 | 178.27 | 0 | 24-HR | ALL | 1ST | 14041424
| 457476 | 516514 | 19.8417 | 184.75 | 184.75 | 0 | 24-HR | ALL | 1ST | 14041424
| 457576 | 516514 | 15.3039 | 174.58 | 174.58 | 0 | 24-HR | ALL | 1ST | 14041424
| 457676 | 516514 | 10.557 | 164.44 | 164.44 | 0 | 24-HR | ALL | 1ST | 14070924
| 457776 | 516514 | 6.9655 | 153.88 | 153.88 | 0 | 24-HR | ALL | 1ST | 14070924
| 457876 | 516514 | 3.5173 | 143.02 | 197 | 0 | 24-HR | ALL | 1ST | 14070924
| 457976 | 516514 | 3.5211 | 142.35 | 142.35 | 0 | 24-HR | ALL | 1ST | 14062924
| 458076 | 516514 | 3.841 | 144.04 | 144.04 | 0 | 24-HR | ALL | 1ST | 14062924
| 458176 | 516514 | 4.6815 | 152.73 | 152.73 | 0 | 24-HR | ALL | 1ST | 14062924
| 458276 | 516514 | 4.8703 | 159.76 | 159.76 | 0 | 24-HR | ALL | 1ST | 14072824
| 458376 | 516514 | 3.845 | 160.93 | 160.93 | 0 | 24-HR | ALL | 1ST | 14070924
| 458476 | 516514 | 4.7004 | 161.24 | 161.24 | 0 | 24-HR | ALL | 1ST | 14070924
| 458576 | 516514 | 5.129 | 162.7 | 162.7 | 0 | 24-HR | ALL | 1ST | 14070924
| 458676 | 516514 | 4.084 | 159.39 | 159.39 | 0 | 24-HR | ALL | 1ST | 14070924
| 458776 | 516514 | 3.4148 | 147.78 | 147.78 | 0 | 24-HR | ALL | 1ST | 14120224
| 458876 | 516514 | 3.2022 | 138.6 | 183 | 0 | 24-HR | ALL | 1ST | 14120224
| 458976 | 516514 | 2.8665 | 118.73 | 183 | 0 | 24-HR | ALL | 1ST | 14120224
| 459076 | 516514 | 2.6504 | 112.48 | 183 | 0 | 24-HR | ALL | 1ST | 14120224
| 459176 | 516514 | 2.5131 | 118.44 | 182 | 0 | 24-HR | ALL | 1ST | 14120224
| 459276 | 516514 | 2.3361 | 119.52 | 179 | 0 | 24-HR | ALL | 1ST | 14120224
| 459376 | 516514 | 2.1164 | 114.19 | 179 | 0 | 24-HR | ALL | 1ST | 14120224
| 459476 | 516514 | 1.9777 | 109.06 | 179 | 0 | 24-HR | ALL | 1ST | 14022824
| 459576 | 516514 | 1.9633 | 104.03 | 179 | 0 | 24-HR | ALL | 1ST | 14022824
| 459676 | 516514 | 1.9483 | 100.39 | 179 | 0 | 24-HR | ALL | 1ST | 14022824
| 459776 | 516514 | 1.9298 | 96.85 | 179 | 0 | 24-HR | ALL | 1ST | 14022824
| 459876 | 516514 | 1.9039 | 92.3 | 179 | 0 | 24-HR | ALL | 1ST | 14022824
| 459976 | 516514 | 1.8644 | 83.39 | 179 | 0 | 24-HR | ALL | 1ST | 14022824
| 460076 | 516514 | 1.8369 | 82.12 | 179 | 0 | 24-HR | ALL | 1ST | 14022824
| 460176 | 516514 | 1.8068 | 81.18 | 176 | 0 | 24-HR | ALL | 1ST | 14022824
| 460276 | 516514 | 1.7751 | 80.79 | 176 | 0 | 24-HR | ALL | 1ST | 14022824
| 460376 | 516514 | 1.7516 | 86.75 | 91 | 0 | 24-HR | ALL | 1ST | 14022824
| 460476 | 516514 | 1.7193 | 89.09 | 92 | 0 | 24-HR | ALL | 1ST | 14022824
| 460576 | 516514 | 1.681 | 88.58 | 92 | 0 | 24-HR | ALL | 1ST | 14022824
| 460676 | 516514 | 1.6444 | 88.79 | 91 | 0 | 24-HR | ALL | 1ST | 14022824
| 460776 | 516514 | 1.6094 | 89.55 | 91 | 0 | 24-HR | ALL | 1ST | 14022824
| 460876 | 516514 | 1.5773 | 91.79 | 91.79 | 0 | 24-HR | ALL | 1ST | 14022824
| 460976 | 516514 | 1.5455 | 91.79 | 91.79 | 0 | 24-HR | ALL | 1ST | 14022824
| 461076 | 516514 | 1.5169 | 92.7 | 94 | 0 | 24-HR | ALL | 1ST | 14022824
| 461176 | 516514 | 1.4942 | 95.79 | 95.79 | 0 | 24-HR | ALL | 1ST | 14022824
| 461276 | 516514 | 1.4696 | 95.79 | 95.79 | 0 | 24-HR | ALL | 1ST | 14022824
| 461376 | 516514 | 1.4454 | 95.48 | 96 | 0 | 24-HR | ALL | 1ST | 14022824
| 461476 | 516514 | 1.4244 | 96.21 | 97 | 0 | 24-HR | ALL | 1ST | 14022824
| 461576 | 516514 | 1.3973 | 95.13 | 99 | 0 | 24-HR | ALL | 1ST | 14022824
| 461676 | 516514 | 1.3711 | 94.79 | 325 | 0 | 24-HR | ALL | 1ST | 14022824
| 461776 | 516514 | 1.3627 | 99.08 | 325 | 0 | 24-HR | ALL | 1ST | 14022824
| 461876 | 516514 | 1.3622 | 104.15 | 104.15 | 0 | 24-HR | ALL | 1ST | 14022824
| 461976 | 516514 | 1.3437 | 105.91 | 105.91 | 0 | 24-HR | ALL | 1ST | 14022824
| 462076 | 516514 | 1.3031 | 104.41 | 325 | 0 | 24-HR | ALL | 1ST | 14022824
| 462176 | 516514 | 1.2538 | 101.29 | 325 | 0 | 24-HR | ALL | 1ST | 14022824
| 462276 | 516514 | 1.2495 | 106.37 | 324 | 0 | 24-HR | ALL | 1ST | 14022824
| 462376 | 516514 | 1.2047 | 104.06 | 325 | 0 | 24-HR | ALL | 1ST | 14022824
| 462476 | 516514 | 1.2108 | 110.29 | 110.29 | 0 | 24-HR | ALL | 1ST | 14022824
| 462576 | 516514 | 1.1716 | 108.53 | 303 | 0 | 24-HR | ALL | 1ST | 14022824
| 462676 | 516514 | 1.178 | 98.77 | 325 | 0 | 24-HR | ALL | 1ST | 14120424
| 462776 | 516514 | 1.1887 | 97 | 325 | 0 | 24-HR | ALL | 1ST | 14120424
| 462876 | 516514 | 1.2006 | 98 | 325 | 0 | 24-HR | ALL | 1ST | 14120424
| 462976 | 516514 | 1.2144 | 100 | 308 | 0 | 24-HR | ALL | 1ST | 14120424
| 463076 | 516514 | 1.2273 | 100 | 308 | 0 | 24-HR | ALL | 1ST | 14120424
| 463176 | 516514 | 1.2403 | 100 | 308 | 0 | 24-HR | ALL | 1ST | 14120424
| 463276 | 516514 | 1.2531 | 99.84 | 308 | 0 | 24-HR | ALL | 1ST | 14120424
| 463376 | 516514 | 1.2848 | 105.65 | 304 | 0 | 24-HR | ALL | 1ST | 14120424
| 463476 | 516514 | 1.2973 | 105.06 | 304 | 0 | 24-HR | ALL | 1ST | 14120424
| 463576 | 516514 | 1.3163 | 106.04 | 303 | 0 | 24-HR | ALL | 1ST | 14120424
| 463676 | 516514 | 1.3821 | 113.44 | 281 | 0 | 24-HR | ALL | 1ST | 14120424
| 463776 | 516514 | 1.46 | 119.15 | 217 | 0 | 24-HR | ALL | 1ST | 14120424
| 463876 | 516514 | 1.6867 | 130.35 | 217 | 0 | 24-HR | ALL | 1ST | 14120424
| 463976 | 516514 | 2.4917 | 149.7 | 216 | 0 | 24-HR | ALL | 1ST | 14120424
| 448976 | 516614 | 2.1639 | 21 | 23 | 0 | 24-HR | ALL | 1ST | 14032824
| 449076 | 516614 | 2.2043 | 20.83 | 20.83 | 0 | 24-HR | ALL | 1ST | 14032824
| 449176 | 516614 | 2.2437 | 20.96 | 20.96 | 0 | 24-HR | ALL | 1ST | 14032824
| 449276 | 516614 | 2.2654 | 18.65 | 18.65 | 0 | 24-HR | ALL | 1ST | 14032824
| 449376 | 516614 | 2.3015 | 19.3 | 19.3 | 0 | 24-HR | ALL | 1ST | 14032824
| 449476 | 516614 | 2.318 | 17.43 | 20 | 0 | 24-HR | ALL | 1ST | 14032824
| 449576 | 516614 | 2.3508 | 18.73 | 18.73 | 0 | 24-HR | ALL | 1ST | 14032824
| 449676 | 516614 | 2.3459 | 15 | 27 | 0 | 24-HR | ALL | 1ST | 14032824
| 449776 | 516614 | 2.388 | 19.02 | 27 | 0 | 24-HR | ALL | 1ST | 14032824
| 449876 | 516614 | 2.4162 | 22.81 | 22.81 | 0 | 24-HR | ALL | 1ST | 14032824
| 449976 | 516614 | 2.4206 | 22.54 | 22.54 | 0 | 24-HR | ALL | 1ST | 14032824
| 450076 | 516614 | 2.4107 | 25.44 | 25.44 | 0 | 24-HR | ALL | 1ST | 14032824
| 450176 | 516614 | 2.4128 | 22.46 | 22.46 | 0 | 24-HR | ALL | 1ST | 14032824
| 450276 | 516614 | 2.3986 | 23.39 | 28 | 0 | 24-HR | ALL | 1ST | 14032824
| 450376 | 516614 | 2.3801 | 22.44 | 24 | 0 | 24-HR | ALL | 1ST | 14032824
| 450476 | 516614 | 2.3515 | 21 | 32 | 0 | 24-HR | ALL | 1ST | 14032824
| 450576 | 516614 | 2.3122 | 24.7 | 33 | 0 | 24-HR | ALL | 1ST | 14032824
| 450676 | 516614 | 2.2655 | 26 | 34 | 0 | 24-HR | ALL | 1ST | 14032824
| 450776 | 516614 | 2.2118 | 27.36 | 32 | 0 | 24-HR | ALL | 1ST | 14032824
| 450876 | 516614 | 2.1511 | 28.83 | 28.83 | 0 | 24-HR | ALL | 1ST | 14032824
| 450976 | 516614 | 2.0862 | 29.97 | 29.97 | 0 | 24-HR | ALL | 1ST | 14032824
| 451076 | 516614 | 2.0137 | 31.53 | 31.53 | 0 | 24-HR | ALL | 1ST | 14032824
| 451176 | 516614 | 1.9482 | 30.76 | 35 | 0 | 24-HR | ALL | 1ST | 14032824
| 451276 | 516614 | 1.874 | 30.9 | 34 | 0 | 24-HR | ALL | 1ST | 14032824
| 451376 | 516614 | 1.7857 | 33.02 | 37 | 0 | 24-HR | ALL | 1ST | 14032824
| 451476 | 516614 | 1.7165 | 31 | 35 | 0 | 24-HR | ALL | 1ST | 14032824
| 451576 | 516614 | 1.7141 | 38.46 | 38.46 | 0 | 24-HR | ALL | 1ST | 14042224
| 451676 | 516614 | 1.7663 | 38.64 | 38.64 | 0 | 24-HR | ALL | 1ST | 14042224
| 451776 | 516614 | 1.82 | 35.46 | 39 | 0 | 24-HR | ALL | 1ST | 14042224
| 451876 | 516614 | 1.8714 | 33.56 | 42 | 0 | 24-HR | ALL | 1ST | 14042224
| 451976 | 516614 | 1.9149 | 36.82 | 42 | 0 | 24-HR | ALL | 1ST | 14042224
| 452076 | 516614 | 1.9599 | 37.14 | 43 | 0 | 24-HR | ALL | 1ST | 14042224
| 452176 | 516614 | 2.004 | 36.96 | 36.96 | 0 | 24-HR | ALL | 1ST | 14042224
| 452276 | 516614 | 2.0458 | 37.39 | 37.39 | 0 | 24-HR | ALL | 1ST | 14042224
| 452376 | 516614 | 2.0818 | 41.24 | 41.24 | 0 | 24-HR | ALL | 1ST | 14042224
| 452476 | 516614 | 2.1271 | 37.9 | 37.9 | 0 | 24-HR | ALL | 1ST | 14042224
| 452576 | 516614 | 2.1696 | 36.46 | 46 | 0 | 24-HR | ALL | 1ST | 14042224
| 452676 | 516614 | 2.2069 | 38 | 46 | 0 | 24-HR | ALL | 1ST | 14042224
| 452776 | 516614 | 2.243 | 40.03 | 48 | 0 | 24-HR | ALL | 1ST | 14042224
| 452876 | 516614 | 2.2742 | 44.83 | 47 | 0 | 24-HR | ALL | 1ST | 14042224
| 452976 | 516614 | 2.3027 | 51.06 | 51.06 | 0 | 24-HR | ALL | 1ST | 14042224
| 453076 | 516614 | 2.3405 | 49.54 | 57 | 0 | 24-HR | ALL | 1ST | 14042224
| 453176 | 516614 | 2.3727 | 49.83 | 67 | 0 | 24-HR | ALL | 1ST | 14042224
| 453276 | 516614 | 2.4014 | 49.15 | 67 | 0 | 24-HR | ALL | 1ST | 14042224
| 453376 | 516614 | 2.4187 | 52.42 | 67 | 0 | 24-HR | ALL | 1ST | 14042224
| 453476 | 516614 | 2.428 | 55.91 | 132 | 0 | 24-HR | ALL | 1ST | 14042224
| 453576 | 516614 | 2.4297 | 57.29 | 137 | 0 | 24-HR | ALL | 1ST | 14042224
| 453676 | 516614 | 2.6537 | 59.48 | 141 | 0 | 24-HR | ALL | 1ST | 14052324
| 453776 | 516614 | 2.9239 | 60.82 | 141 | 0 | 24-HR | ALL | 1ST | 14052324
| 453876 | 516614 | 3.1969 | 64.53 | 154 | 0 | 24-HR | ALL | 1ST | 14052324
| 453976 | 516614 | 3.4739 | 68.48 | 154 | 0 | 24-HR | ALL | 1ST | 14052324
| 454076 | 516614 | 3.7494 | 71.98 | 154 | 0 | 24-HR | ALL | 1ST | 14052324
| 454176 | 516614 | 4.0152 | 74.41 | 154 | 0 | 24-HR | ALL | 1ST | 14052324
| 454276 | 516614 | 4.2575 | 84.4 | 154 | 0 | 24-HR | ALL | 1ST | 14052324
| 454376 | 516614 | 4.4722 | 86.27 | 154 | 0 | 24-HR | ALL | 1ST | 14052324
| 454476 | 516614 | 4.6495 | 93.44 | 154 | 0 | 24-HR | ALL | 1ST | 14052324
| 454576 | 516614 | 4.7695 | 97.29 | 154 | 0 | 24-HR | ALL | 1ST | 14052324
| 454676 | 516614 | 4.8327 | 104.56 | 154 | 0 | 24-HR | ALL | 1ST | 14052324
| 454776 | 516614 | 4.808 | 107.87 | 198 | 0 | 24-HR | ALL | 1ST | 14052324
| 454876 | 516614 | 4.6963 | 111.29 | 204 | 0 | 24-HR | ALL | 1ST | 14052324
| 454976 | 516614 | 4.922 | 105.46 | 210 | 0 | 24-HR | ALL | 1ST | 14101424
| 455076 | 516614 | 5.2389 | 106.39 | 210 | 0 | 24-HR | ALL | 1ST | 14101424
| 455176 | 516614 | 5.5091 | 111.41 | 210 | 0 | 24-HR | ALL | 1ST | 14101424
| 455276 | 516614 | 5.7181 | 115.62 | 210 | 0 | 24-HR | ALL | 1ST | 14101424
| 455376 | 516614 | 5.8465 | 126.72 | 210 | 0 | 24-HR | ALL | 1ST | 14101424
| 455476 | 516614 | 5.8765 | 134.58 | 210 | 0 | 24-HR | ALL | 1ST | 14101424
| 455576 | 516614 | 8.5459 | 160.82 | 210 | 0 | 24-HR | ALL | 1ST | 14031024
| 455676 | 516614 | 13.1049 | 190.53 | 204 | 0 | 24-HR | ALL | 1ST | 14062224
| 455776 | 516614 | 12.6192 | 198.56 | 203 | 0 | 24-HR | ALL | 1ST | 14062224
| 455876 | 516614 | 11.7323 | 207.46 | 207.46 | 0 | 24-HR | ALL | 1ST | 14082724
| 455976 | 516614 | 14.2354 | 205.14 | 205.14 | 0 | 24-HR | ALL | 1ST | 14071224
| 456076 | 516614 | 19.7166 | 205.54 | 205.54 | 0 | 24-HR | ALL | 1ST | 14071224
| 456176 | 516614 | 24.091 | 205.35 | 205.35 | 0 | 24-HR | ALL | 1ST | 14071224
| 456276 | 516614 | 24.377 | 201.53 | 201.53 | 0 | 24-HR | ALL | 1ST | 14071224
| 456376 | 516614 | 21.7609 | 198.54 | 198.54 | 0 | 24-HR | ALL | 1ST | 14071224
| 456476 | 516614 | 19.1318 | 197.82 | 197.82 | 0 | 24-HR | ALL | 1ST | 14071124
| 456576 | 516614 | 16.0726 | 195.38 | 195.38 | 0 | 24-HR | ALL | 1ST | 14071124
| 456676 | 516614 | 13.901 | 192.59 | 192.59 | 0 | 24-HR | ALL | 1ST | 14112024
| 456776 | 516614 | 12.8676 | 189.7 | 189.7 | 0 | 24-HR | ALL | 1ST | 14112024
| 456876 | 516614 | 14.576 | 192.71 | 192.71 | 0 | 24-HR | ALL | 1ST | 14062924
| 456976 | 516614 | 15.159 | 193.66 | 193.66 | 0 | 24-HR | ALL | 1ST | 14062924
| 457076 | 516614 | 16.2907 | 194.98 | 194.98 | 0 | 24-HR | ALL | 1ST | 14091724
| 457176 | 516614 | 15.1461 | 193.63 | 193.63 | 0 | 24-HR | ALL | 1ST | 14112024
| 457276 | 516614 | 17.2295 | 193.24 | 193.24 | 0 | 24-HR | ALL | 1ST | 14041424
| 457376 | 516614 | 21.6552 | 196.63 | 196.63 | 0 | 24-HR | ALL | 1ST | 14041424
| 457476 | 516614 | 23.5652 | 195.71 | 195.71 | 0 | 24-HR | ALL | 1ST | 14041424
| 457576 | 516614 | 20.3915 | 189.02 | 189.02 | 0 | 24-HR | ALL | 1ST | 14041424
| 457676 | 516614 | 16.1993 | 180.4 | 180.4 | 0 | 24-HR | ALL | 1ST | 14070924
| 457776 | 516614 | 10.4042 | 166.24 | 166.24 | 0 | 24-HR | ALL | 1ST | 14070924
| 457876 | 516614 | 6.1541 | 159.12 | 159.12 | 0 | 24-HR | ALL | 1ST | 14062724
| 457976 | 516614 | 5.2038 | 156.27 | 156.27 | 0 | 24-HR | ALL | 1ST | 14062924
| 458076 | 516614 | 6.4863 | 161.64 | 161.64 | 0 | 24-HR | ALL | 1ST | 14072824
| 458176 | 516614 | 8.0174 | 171.1 | 171.1 | 0 | 24-HR | ALL | 1ST | 14072824
| 458276 | 516614 | 6.6051 | 175.09 | 175.09 | 0 | 24-HR | ALL | 1ST | 14072824
| 458376 | 516614 | 6.4963 | 175.23 | 175.23 | 0 | 24-HR | ALL | 1ST | 14070924
| 458476 | 516614 | 7.2687 | 174.63 | 174.63 | 0 | 24-HR | ALL | 1ST | 14070924
| 458576 | 516614 | 7.4255 | 178.01 | 178.01 | 0 | 24-HR | ALL | 1ST | 14070924
| 458676 | 516614 | 7.7503 | 179.94 | 179.94 | 0 | 24-HR | ALL | 1ST | 14012324
| 458776 | 516614 | 10.3657 | 174.59 | 174.59 | 0 | 24-HR | ALL | 1ST | 14012324
| 458876 | 516614 | 8.8513 | 160.98 | 160.98 | 0 | 24-HR | ALL | 1ST | 14012324
| 458976 | 516614 | 2.9305 | 130.98 | 183 | 0 | 24-HR | ALL | 1ST | 14120224
| 459076 | 516614 | 2.6849 | 125.37 | 183 | 0 | 24-HR | ALL | 1ST | 14120224
| 459176 | 516614 | 2.5304 | 130.09 | 179 | 0 | 24-HR | ALL | 1ST | 14120224
| 459276 | 516614 | 2.29 | 125.1 | 179 | 0 | 24-HR | ALL | 1ST | 14120224
| 459376 | 516614 | 2.0747 | 121.6 | 179 | 0 | 24-HR | ALL | 1ST | 14120224
| 459476 | 516614 | 2.0197 | 116.91 | 179 | 0 | 24-HR | ALL | 1ST | 14022824
| 459576 | 516614 | 2.0089 | 111.94 | 179 | 0 | 24-HR | ALL | 1ST | 14022824
| 459676 | 516614 | 1.984 | 104.97 | 179 | 0 | 24-HR | ALL | 1ST | 14022824
| 459776 | 516614 | 1.9589 | 100.36 | 179 | 0 | 24-HR | ALL | 1ST | 14022824
| 459876 | 516614 | 1.9213 | 94.18 | 179 | 0 | 24-HR | ALL | 1ST | 14022824
| 459976 | 516614 | 1.8928 | 92.56 | 179 | 0 | 24-HR | ALL | 1ST | 14022824
| 460076 | 516614 | 1.8678 | 93.73 | 176 | 0 | 24-HR | ALL | 1ST | 14022824
| 460176 | 516614 | 1.8251 | 90.7 | 176 | 0 | 24-HR | ALL | 1ST | 14022824
| 460276 | 516614 | 1.7703 | 80.51 | 176 | 0 | 24-HR | ALL | 1ST | 14022824
| 460376 | 516614 | 1.7338 | 79.44 | 176 | 0 | 24-HR | ALL | 1ST | 14022824
| 460476 | 516614 | 1.7015 | 83.29 | 92 | 0 | 24-HR | ALL | 1ST | 14022824
| 460576 | 516614 | 1.6641 | 81.91 | 92 | 0 | 24-HR | ALL | 1ST | 14022824
| 460676 | 516614 | 1.6314 | 86.11 | 92 | 0 | 24-HR | ALL | 1ST | 14022824
| 460776 | 516614 | 1.5972 | 86.46 | 94 | 0 | 24-HR | ALL | 1ST | 14022824
| 460876 | 516614 | 1.5651 | 87.46 | 94 | 0 | 24-HR | ALL | 1ST | 14022824
| 460976 | 516614 | 1.5358 | 89.46 | 92 | 0 | 24-HR | ALL | 1ST | 14022824
| 461076 | 516614 | 1.5077 | 90.15 | 95 | 0 | 24-HR | ALL | 1ST | 14022824
| 461176 | 516614 | 1.4824 | 91.46 | 98 | 0 | 24-HR | ALL | 1ST | 14022824
| 461276 | 516614 | 1.4575 | 92.11 | 98 | 0 | 24-HR | ALL | 1ST | 14022824
| 461376 | 516614 | 1.4345 | 93.15 | 95 | 0 | 24-HR | ALL | 1ST | 14022824
| 461476 | 516614 | 1.4217 | 97.04 | 97.04 | 0 | 24-HR | ALL | 1ST | 14022824
| 461576 | 516614 | 1.4044 | 99.06 | 99.06 | 0 | 24-HR | ALL | 1ST | 14022824
| 461676 | 516614 | 1.3579 | 94.54 | 97 | 0 | 24-HR | ALL | 1ST | 14022824
| 461776 | 516614 | 1.3428 | 98.04 | 98.04 | 0 | 24-HR | ALL | 1ST | 14022824
| 461876 | 516614 | 1.3411 | 103.72 | 103.72 | 0 | 24-HR | ALL | 1ST | 14022824
| 461976 | 516614 | 1.3329 | 107.7 | 107.7 | 0 | 24-HR | ALL | 1ST | 14022824
| 462076 | 516614 | 1.3037 | 108.5 | 108.5 | 0 | 24-HR | ALL | 1ST | 14022824
| 462176 | 516614 | 1.2601 | 107.01 | 107.01 | 0 | 24-HR | ALL | 1ST | 14022824
| 462276 | 516614 | 1.2498 | 110.53 | 110.53 | 0 | 24-HR | ALL | 1ST | 14022824
| 462376 | 516614 | 1.204 | 108.15 | 108.15 | 0 | 24-HR | ALL | 1ST | 14022824
| 462476 | 516614 | 1.1976 | 111.54 | 111.54 | 0 | 24-HR | ALL | 1ST | 14022824
| 462576 | 516614 | 1.1977 | 105.74 | 105.74 | 0 | 24-HR | ALL | 1ST | 14120424
| 462676 | 516614 | 1.2054 | 98 | 304 | 0 | 24-HR | ALL | 1ST | 14120424
| 462776 | 516614 | 1.2183 | 98.2 | 304 | 0 | 24-HR | ALL | 1ST | 14120424
| 462876 | 516614 | 1.2315 | 98.38 | 304 | 0 | 24-HR | ALL | 1ST | 14120424
| 462976 | 516614 | 1.2475 | 100.02 | 304 | 0 | 24-HR | ALL | 1ST | 14120424
| 463076 | 516614 | 1.2633 | 100.83 | 304 | 0 | 24-HR | ALL | 1ST | 14120424
| 463176 | 516614 | 1.2771 | 100.68 | 304 | 0 | 24-HR | ALL | 1ST | 14120424
| 463276 | 516614 | 1.2849 | 98.52 | 304 | 0 | 24-HR | ALL | 1ST | 14120424
| 463376 | 516614 | 1.2986 | 98.92 | 303 | 0 | 24-HR | ALL | 1ST | 14120424
| 463476 | 516614 | 1.3383 | 105.46 | 296 | 0 | 24-HR | ALL | 1ST | 14120424
| 463576 | 516614 | 1.357 | 106.47 | 217 | 0 | 24-HR | ALL | 1ST | 14120424
| 463676 | 516614 | 1.4232 | 113.2 | 217 | 0 | 24-HR | ALL | 1ST | 14120424
| 463776 | 516614 | 1.4828 | 117.46 | 217 | 0 | 24-HR | ALL | 1ST | 14120424
| 463876 | 516614 | 1.7287 | 130 | 217 | 0 | 24-HR | ALL | 1ST | 14120424
| 463976 | 516614 | 2.2636 | 144.35 | 217 | 0 | 24-HR | ALL | 1ST | 14120424
| 448976 | 516714 | 2.1282 | 24.15 | 24.15 | 0 | 24-HR | ALL | 1ST | 14032824
| 449076 | 516714 | 2.1768 | 22 | 22 | 0 | 24-HR | ALL | 1ST | 14032824
| 449176 | 516714 | 2.2089 | 19.09 | 19.09 | 0 | 24-HR | ALL | 1ST | 14032824
| 449276 | 516714 | 2.2369 | 16.68 | 19 | 0 | 24-HR | ALL | 1ST | 14032824
| 449376 | 516714 | 2.2724 | 16.12 | 20 | 0 | 24-HR | ALL | 1ST | 14032824
| 449476 | 516714 | 2.307 | 15.97 | 21 | 0 | 24-HR | ALL | 1ST | 14032824
| 449576 | 516714 | 2.3387 | 15.93 | 21 | 0 | 24-HR | ALL | 1ST | 14032824
| 449676 | 516714 | 2.3696 | 16.39 | 21 | 0 | 24-HR | ALL | 1ST | 14032824
| 449776 | 516714 | 2.4184 | 20.03 | 20.03 | 0 | 24-HR | ALL | 1ST | 14032824
| 449876 | 516714 | 2.4336 | 19.44 | 22 | 0 | 24-HR | ALL | 1ST | 14032824
| 449976 | 516714 | 2.4527 | 20.12 | 26 | 0 | 24-HR | ALL | 1ST | 14032824
| 450076 | 516714 | 2.4678 | 21 | 27 | 0 | 24-HR | ALL | 1ST | 14032824
| 450176 | 516714 | 2.4638 | 20.12 | 26 | 0 | 24-HR | ALL | 1ST | 14032824
| 450276 | 516714 | 2.4622 | 20.39 | 26 | 0 | 24-HR | ALL | 1ST | 14032824
| 450376 | 516714 | 2.4498 | 20.12 | 25 | 0 | 24-HR | ALL | 1ST | 14032824
| 450476 | 516714 | 2.442 | 21.92 | 28 | 0 | 24-HR | ALL | 1ST | 14032824
| 450576 | 516714 | 2.4149 | 23.78 | 33 | 0 | 24-HR | ALL | 1ST | 14032824
| 450676 | 516714 | 2.3766 | 25 | 31 | 0 | 24-HR | ALL | 1ST | 14032824
| 450776 | 516714 | 2.33 | 26.44 | 30 | 0 | 24-HR | ALL | 1ST | 14032824
| 450876 | 516714 | 2.27 | 29.09 | 29.09 | 0 | 24-HR | ALL | 1ST | 14032824
| 450976 | 516714 | 2.217 | 29 | 31 | 0 | 24-HR | ALL | 1ST | 14032824
| 451076 | 516714 | 2.1614 | 28.24 | 34 | 0 | 24-HR | ALL | 1ST | 14032824
| 451176 | 516714 | 2.0926 | 28.82 | 36 | 0 | 24-HR | ALL | 1ST | 14032824
| 451276 | 516714 | 2.0101 | 30.85 | 34 | 0 | 24-HR | ALL | 1ST | 14032824
| 451376 | 516714 | 1.9302 | 31.56 | 37 | 0 | 24-HR | ALL | 1ST | 14032824
| 451476 | 516714 | 1.8533 | 31 | 39 | 0 | 24-HR | ALL | 1ST | 14032824
| 451576 | 516714 | 1.7538 | 34 | 34 | 0 | 24-HR | ALL | 1ST | 14032824
| 451676 | 516714 | 1.7438 | 34.17 | 38 | 0 | 24-HR | ALL | 1ST | 14042224
| 451776 | 516714 | 1.8015 | 32.12 | 36 | 0 | 24-HR | ALL | 1ST | 14042224
| 451876 | 516714 | 1.8542 | 33.03 | 42 | 0 | 24-HR | ALL | 1ST | 14042224
| 451976 | 516714 | 1.9037 | 35.04 | 42 | 0 | 24-HR | ALL | 1ST | 14042224
| 452076 | 516714 | 1.9526 | 35.82 | 42 | 0 | 24-HR | ALL | 1ST | 14042224
| 452176 | 516714 | 2.0004 | 36 | 38 | 0 | 24-HR | ALL | 1ST | 14042224
| 452276 | 516714 | 2.0447 | 37.41 | 37.41 | 0 | 24-HR | ALL | 1ST | 14042224
| 452376 | 516714 | 2.0898 | 37.16 | 39 | 0 | 24-HR | ALL | 1ST | 14042224
| 452476 | 516714 | 2.1336 | 37 | 41 | 0 | 24-HR | ALL | 1ST | 14042224
| 452576 | 516714 | 2.1797 | 35.12 | 45 | 0 | 24-HR | ALL | 1ST | 14042224
| 452676 | 516714 | 2.2221 | 35.12 | 45 | 0 | 24-HR | ALL | 1ST | 14042224
| 452776 | 516714 | 2.2586 | 38.15 | 48 | 0 | 24-HR | ALL | 1ST | 14042224
| 452876 | 516714 | 2.2934 | 41.97 | 48 | 0 | 24-HR | ALL | 1ST | 14042224
| 452976 | 516714 | 2.3236 | 48.51 | 48.51 | 0 | 24-HR | ALL | 1ST | 14042224
| 453076 | 516714 | 2.3591 | 50.97 | 50.97 | 0 | 24-HR | ALL | 1ST | 14042224
| 453176 | 516714 | 2.3962 | 51 | 54 | 0 | 24-HR | ALL | 1ST | 14042224
| 453276 | 516714 | 2.4313 | 49.91 | 59 | 0 | 24-HR | ALL | 1ST | 14042224
| 453376 | 516714 | 2.4603 | 49.03 | 63 | 0 | 24-HR | ALL | 1ST | 14042224
| 453476 | 516714 | 2.4779 | 51.36 | 133 | 0 | 24-HR | ALL | 1ST | 14042224
| 453576 | 516714 | 2.4849 | 55.31 | 137 | 0 | 24-HR | ALL | 1ST | 14042224
| 453676 | 516714 | 2.5335 | 56.12 | 141 | 0 | 24-HR | ALL | 1ST | 14052324
| 453776 | 516714 | 2.8109 | 56.48 | 153 | 0 | 24-HR | ALL | 1ST | 14052324
| 453876 | 516714 | 3.0902 | 60.28 | 154 | 0 | 24-HR | ALL | 1ST | 14052324
| 453976 | 516714 | 3.3804 | 63.27 | 154 | 0 | 24-HR | ALL | 1ST | 14052324
| 454076 | 516714 | 3.673 | 65.93 | 154 | 0 | 24-HR | ALL | 1ST | 14052324
| 454176 | 516714 | 3.9581 | 68.86 | 154 | 0 | 24-HR | ALL | 1ST | 14052324
| 454276 | 516714 | 4.224 | 74.31 | 154 | 0 | 24-HR | ALL | 1ST | 14052324
| 454376 | 516714 | 4.467 | 75.69 | 154 | 0 | 24-HR | ALL | 1ST | 14052324
| 454476 | 516714 | 4.6711 | 84.51 | 154 | 0 | 24-HR | ALL | 1ST | 14052324
| 454576 | 516714 | 4.8212 | 85.42 | 198 | 0 | 24-HR | ALL | 1ST | 14052324
| 454676 | 516714 | 4.9105 | 90.29 | 209 | 0 | 24-HR | ALL | 1ST | 14052324
| 454776 | 516714 | 4.9112 | 89.12 | 210 | 0 | 24-HR | ALL | 1ST | 14052324
| 454876 | 516714 | 4.8398 | 95.67 | 210 | 0 | 24-HR | ALL | 1ST | 14052324
| 454976 | 516714 | 4.9563 | 102.32 | 210 | 0 | 24-HR | ALL | 1ST | 14101424
| 455076 | 516714 | 5.3093 | 98.06 | 210 | 0 | 24-HR | ALL | 1ST | 14101424
| 455176 | 516714 | 5.6134 | 100.03 | 210 | 0 | 24-HR | ALL | 1ST | 14101424
| 455276 | 516714 | 5.8502 | 106.34 | 210 | 0 | 24-HR | ALL | 1ST | 14101424
| 455376 | 516714 | 6.0036 | 115.36 | 210 | 0 | 24-HR | ALL | 1ST | 14101424
| 455476 | 516714 | 6.0583 | 126.4 | 210 | 0 | 24-HR | ALL | 1ST | 14101424
| 455576 | 516714 | 6.0114 | 144.44 | 210 | 0 | 24-HR | ALL | 1ST | 14101424
| 455676 | 516714 | 11.6268 | 182.4 | 210 | 0 | 24-HR | ALL | 1ST | 14031024
| 455776 | 516714 | 12.9475 | 196.18 | 210 | 0 | 24-HR | ALL | 1ST | 14062224
| 455876 | 516714 | 11.789 | 203.8 | 210 | 0 | 24-HR | ALL | 1ST | 14082724
| 455976 | 516714 | 13.873 | 204.91 | 208 | 0 | 24-HR | ALL | 1ST | 14071224
| 456076 | 516714 | 19.781 | 206 | 206 | 0 | 24-HR | ALL | 1ST | 14071224
| 456176 | 516714 | 24.2736 | 205.08 | 205.08 | 0 | 24-HR | ALL | 1ST | 14071224
| 456276 | 516714 | 25.1466 | 202.04 | 202.04 | 0 | 24-HR | ALL | 1ST | 14071224
| 456376 | 516714 | 23.3545 | 200.88 | 200.88 | 0 | 24-HR | ALL | 1ST | 14071224
| 456476 | 516714 | 19.7315 | 199.64 | 199.64 | 0 | 24-HR | ALL | 1ST | 14071124
| 456576 | 516714 | 16.5709 | 196.7 | 196.7 | 0 | 24-HR | ALL | 1ST | 14071124
| 456676 | 516714 | 15.7254 | 197 | 197 | 0 | 24-HR | ALL | 1ST | 14112024
| 456776 | 516714 | 14.826 | 194.88 | 194.88 | 0 | 24-HR | ALL | 1ST | 14112024
| 456876 | 516714 | 15.0755 | 196.66 | 196.66 | 0 | 24-HR | ALL | 1ST | 14062924
| 456976 | 516714 | 15.9219 | 200.94 | 200.94 | 0 | 24-HR | ALL | 1ST | 14112024
| 457076 | 516714 | 17.3207 | 201.64 | 201.64 | 0 | 24-HR | ALL | 1ST | 14091724
| 457176 | 516714 | 16.2614 | 199.73 | 199.73 | 0 | 24-HR | ALL | 1ST | 14112024
| 457276 | 516714 | 19.1884 | 201.88 | 201.88 | 0 | 24-HR | ALL | 1ST | 14041424
| 457376 | 516714 | 23.5736 | 201.83 | 201.83 | 0 | 24-HR | ALL | 1ST | 14041424
| 457476 | 516714 | 24.7641 | 199.06 | 199.06 | 0 | 24-HR | ALL | 1ST | 14041424
| 457576 | 516714 | 20.6974 | 191.97 | 191.97 | 0 | 24-HR | ALL | 1ST | 14041424
| 457676 | 516714 | 17.8844 | 186.32 | 186.32 | 0 | 24-HR | ALL | 1ST | 14070924
| 457776 | 516714 | 12.7277 | 176.79 | 176.79 | 0 | 24-HR | ALL | 1ST | 14070924
| 457876 | 516714 | 7.9414 | 167.85 | 167.85 | 0 | 24-HR | ALL | 1ST | 14062724
| 457976 | 516714 | 6.9219 | 164.76 | 164.76 | 0 | 24-HR | ALL | 1ST | 14072824
| 458076 | 516714 | 8.1988 | 168.54 | 168.54 | 0 | 24-HR | ALL | 1ST | 14072824
| 458176 | 516714 | 7.7491 | 173.03 | 173.03 | 0 | 24-HR | ALL | 1ST | 14072824
| 458276 | 516714 | 6.4682 | 177.48 | 177.48 | 0 | 24-HR | ALL | 1ST | 14111624
| 458376 | 516714 | 7.8394 | 179.12 | 179.12 | 0 | 24-HR | ALL | 1ST | 14070924
| 458476 | 516714 | 7.6829 | 176.27 | 176.27 | 0 | 24-HR | ALL | 1ST | 14070924
| 458576 | 516714 | 7.2551 | 178.61 | 178.61 | 0 | 24-HR | ALL | 1ST | 14071124
| 458676 | 516714 | 10.305 | 180.43 | 180.43 | 0 | 24-HR | ALL | 1ST | 14012324
| 458776 | 516714 | 12.4885 | 175.09 | 175.09 | 0 | 24-HR | ALL | 1ST | 14012324
| 458876 | 516714 | 11.4562 | 166.83 | 166.83 | 0 | 24-HR | ALL | 1ST | 14012324
| 458976 | 516714 | 2.9648 | 137.41 | 183 | 0 | 24-HR | ALL | 1ST | 14012324
| 459076 | 516714 | 5.1505 | 151.13 | 151.13 | 0 | 24-HR | ALL | 1ST | 14012324
| 459176 | 516714 | 3.9043 | 151.15 | 151.15 | 0 | 24-HR | ALL | 1ST | 14012324
| 459276 | 516714 | 2.6876 | 147.02 | 147.02 | 0 | 24-HR | ALL | 1ST | 14092024
| 459376 | 516714 | 2.8786 | 149.52 | 149.52 | 0 | 24-HR | ALL | 1ST | 14092024
| 459476 | 516714 | 2.1163 | 129.4 | 179 | 0 | 24-HR | ALL | 1ST | 14022824
| 459576 | 516714 | 2.1214 | 125.01 | 179 | 0 | 24-HR | ALL | 1ST | 14022824
| 459676 | 516714 | 2.0546 | 113.57 | 179 | 0 | 24-HR | ALL | 1ST | 14022824
| 459776 | 516714 | 2.0067 | 106.71 | 179 | 0 | 24-HR | ALL | 1ST | 14022824
| 459876 | 516714 | 1.9568 | 100.97 | 179 | 0 | 24-HR | ALL | 1ST | 14022824
| 459976 | 516714 | 1.9093 | 96.73 | 179 | 0 | 24-HR | ALL | 1ST | 14022824
| 460076 | 516714 | 1.8668 | 94.68 | 177 | 0 | 24-HR | ALL | 1ST | 14022824
| 460176 | 516714 | 1.8191 | 91.43 | 176 | 0 | 24-HR | ALL | 1ST | 14022824
| 460276 | 516714 | 1.7669 | 83.85 | 176 | 0 | 24-HR | ALL | 1ST | 14022824
| 460376 | 516714 | 1.7276 | 82.27 | 176 | 0 | 24-HR | ALL | 1ST | 14022824
| 460476 | 516714 | 1.6891 | 80.18 | 176 | 0 | 24-HR | ALL | 1ST | 14022824
| 460576 | 516714 | 1.6518 | 77.07 | 92 | 0 | 24-HR | ALL | 1ST | 14022824
| 460676 | 516714 | 1.6172 | 77.73 | 93 | 0 | 24-HR | ALL | 1ST | 14022824
| 460776 | 516714 | 1.5855 | 82.86 | 94 | 0 | 24-HR | ALL | 1ST | 14022824
| 460876 | 516714 | 1.5532 | 83.24 | 94 | 0 | 24-HR | ALL | 1ST | 14022824
| 460976 | 516714 | 1.5242 | 85.61 | 93 | 0 | 24-HR | ALL | 1ST | 14022824
| 461076 | 516714 | 1.4952 | 86.24 | 97 | 0 | 24-HR | ALL | 1ST | 14022824
| 461176 | 516714 | 1.4714 | 89.27 | 98 | 0 | 24-HR | ALL | 1ST | 14022824
| 461276 | 516714 | 1.445 | 90 | 98 | 0 | 24-HR | ALL | 1ST | 14022824
| 461376 | 516714 | 1.4214 | 91.73 | 97 | 0 | 24-HR | ALL | 1ST | 14022824
| 461476 | 516714 | 1.4076 | 96.03 | 96.03 | 0 | 24-HR | ALL | 1ST | 14022824
| 461576 | 516714 | 1.3796 | 96.44 | 96.44 | 0 | 24-HR | ALL | 1ST | 14022824
| 461676 | 516714 | 1.3477 | 96.34 | 96.34 | 0 | 24-HR | ALL | 1ST | 14022824
| 461776 | 516714 | 1.3272 | 99.09 | 102 | 0 | 24-HR | ALL | 1ST | 14022824
| 461876 | 516714 | 1.3207 | 104.36 | 104.36 | 0 | 24-HR | ALL | 1ST | 14022824
| 461976 | 516714 | 1.2959 | 106.09 | 106.09 | 0 | 24-HR | ALL | 1ST | 14022824
| 462076 | 516714 | 1.2855 | 109.91 | 109.91 | 0 | 24-HR | ALL | 1ST | 14022824
| 462176 | 516714 | 1.2618 | 111.32 | 111.32 | 0 | 24-HR | ALL | 1ST | 14022824
| 462276 | 516714 | 1.2362 | 112.04 | 112.04 | 0 | 24-HR | ALL | 1ST | 14022824
| 462376 | 516714 | 1.2024 | 108.22 | 108.22 | 0 | 24-HR | ALL | 1ST | 14120424
| 462476 | 516714 | 1.2179 | 107.76 | 112 | 0 | 24-HR | ALL | 1ST | 14120424
| 462576 | 516714 | 1.2275 | 103.22 | 112 | 0 | 24-HR | ALL | 1ST | 14120424
| 462676 | 516714 | 1.2394 | 100.76 | 100.76 | 0 | 24-HR | ALL | 1ST | 14120424
| 462776 | 516714 | 1.2595 | 103.31 | 103.31 | 0 | 24-HR | ALL | 1ST | 14120424
| 462876 | 516714 | 1.27 | 100.88 | 100.88 | 0 | 24-HR | ALL | 1ST | 14120424
| 462976 | 516714 | 1.288 | 101.91 | 101.91 | 0 | 24-HR | ALL | 1ST | 14120424
| 463076 | 516714 | 1.3056 | 102.56 | 102.56 | 0 | 24-HR | ALL | 1ST | 14120424
| 463176 | 516714 | 1.3175 | 101.73 | 199 | 0 | 24-HR | ALL | 1ST | 14120424
| 463276 | 516714 | 1.3403 | 103.76 | 216 | 0 | 24-HR | ALL | 1ST | 14120424
| 463376 | 516714 | 1.3446 | 101.83 | 217 | 0 | 24-HR | ALL | 1ST | 14120424
| 463476 | 516714 | 1.3565 | 101.9 | 217 | 0 | 24-HR | ALL | 1ST | 14120424
| 463576 | 516714 | 1.397 | 107.05 | 217 | 0 | 24-HR | ALL | 1ST | 14120424
| 463676 | 516714 | 1.4349 | 110.61 | 217 | 0 | 24-HR | ALL | 1ST | 14120424
| 463776 | 516714 | 1.5395 | 119.09 | 217 | 0 | 24-HR | ALL | 1ST | 14120424
| 463876 | 516714 | 1.755 | 129.97 | 217 | 0 | 24-HR | ALL | 1ST | 14120424
| 463976 | 516714 | 2.1335 | 141.46 | 217 | 0 | 24-HR | ALL | 1ST | 14120424
| 448976 | 516814 | 2.0824 | 22.7 | 22.7 | 0 | 24-HR | ALL | 1ST | 14032824
| 449076 | 516814 | 2.1255 | 19.79 | 21 | 0 | 24-HR | ALL | 1ST | 14032824
| 449176 | 516814 | 2.1758 | 19.77 | 21 | 0 | 24-HR | ALL | 1ST | 14032824
| 449276 | 516814 | 2.2173 | 18.56 | 18.56 | 0 | 24-HR | ALL | 1ST | 14032824
| 449376 | 516814 | 2.2339 | 13.52 | 21 | 0 | 24-HR | ALL | 1ST | 14032824
| 449476 | 516814 | 2.2791 | 14.02 | 20 | 0 | 24-HR | ALL | 1ST | 14032824
| 449576 | 516814 | 2.3262 | 15.29 | 20 | 0 | 24-HR | ALL | 1ST | 14032824
| 449676 | 516814 | 2.377 | 17.55 | 17.55 | 0 | 24-HR | ALL | 1ST | 14032824
| 449776 | 516814 | 2.4265 | 20 | 20 | 0 | 24-HR | ALL | 1ST | 14032824
| 449876 | 516814 | 2.4551 | 20 | 25 | 0 | 24-HR | ALL | 1ST | 14032824
| 449976 | 516814 | 2.4722 | 19.09 | 24 | 0 | 24-HR | ALL | 1ST | 14032824
| 450076 | 516814 | 2.4823 | 18.01 | 27 | 0 | 24-HR | ALL | 1ST | 14032824
| 450176 | 516814 | 2.5205 | 22.21 | 22.21 | 0 | 24-HR | ALL | 1ST | 14032824
| 450276 | 516814 | 2.5069 | 18.81 | 25 | 0 | 24-HR | ALL | 1ST | 14032824
| 450376 | 516814 | 2.5161 | 20 | 23 | 0 | 24-HR | ALL | 1ST | 14032824
| 450476 | 516814 | 2.5197 | 22 | 22 | 0 | 24-HR | ALL | 1ST | 14032824
| 450576 | 516814 | 2.5063 | 22.55 | 26 | 0 | 24-HR | ALL | 1ST | 14032824
| 450676 | 516814 | 2.4844 | 23.03 | 27 | 0 | 24-HR | ALL | 1ST | 14032824
| 450776 | 516814 | 2.4382 | 26.15 | 28 | 0 | 24-HR | ALL | 1ST | 14032824
| 450876 | 516814 | 2.3946 | 27.24 | 29 | 0 | 24-HR | ALL | 1ST | 14032824
| 450976 | 516814 | 2.3502 | 27 | 30 | 0 | 24-HR | ALL | 1ST | 14032824
| 451076 | 516814 | 2.2869 | 28.85 | 33 | 0 | 24-HR | ALL | 1ST | 14032824
| 451176 | 516814 | 2.2346 | 27.46 | 34 | 0 | 24-HR | ALL | 1ST | 14032824
| 451276 | 516814 | 2.142 | 32.03 | 32.03 | 0 | 24-HR | ALL | 1ST | 14032824
| 451376 | 516814 | 2.0779 | 30.35 | 34 | 0 | 24-HR | ALL | 1ST | 14032824
| 451476 | 516814 | 2.0042 | 29.58 | 39 | 0 | 24-HR | ALL | 1ST | 14032824
| 451576 | 516814 | 1.9212 | 29.61 | 39 | 0 | 24-HR | ALL | 1ST | 14032824
| 451676 | 516814 | 1.8201 | 32.06 | 39 | 0 | 24-HR | ALL | 1ST | 14032824
| 451776 | 516814 | 1.775 | 30.39 | 37 | 0 | 24-HR | ALL | 1ST | 14042224
| 451876 | 516814 | 1.8293 | 33.85 | 33.85 | 0 | 24-HR | ALL | 1ST | 14042224
| 451976 | 516814 | 1.889 | 31.43 | 39 | 0 | 24-HR | ALL | 1ST | 14042224
| 452076 | 516814 | 1.9384 | 35.66 | 37 | 0 | 24-HR | ALL | 1ST | 14042224
| 452176 | 516814 | 1.9893 | 37 | 37 | 0 | 24-HR | ALL | 1ST | 14042224
| 452276 | 516814 | 2.0418 | 35.56 | 39 | 0 | 24-HR | ALL | 1ST | 14042224
| 452376 | 516814 | 2.096 | 32.24 | 42 | 0 | 24-HR | ALL | 1ST | 14042224
| 452476 | 516814 | 2.1409 | 33.82 | 41 | 0 | 24-HR | ALL | 1ST | 14042224
| 452576 | 516814 | 2.1828 | 36.29 | 36.29 | 0 | 24-HR | ALL | 1ST | 14042224
| 452676 | 516814 | 2.2297 | 35.3 | 39 | 0 | 24-HR | ALL | 1ST | 14042224
| 452776 | 516814 | 2.2711 | 37.02 | 44 | 0 | 24-HR | ALL | 1ST | 14042224
| 452876 | 516814 | 2.3095 | 40.07 | 52 | 0 | 24-HR | ALL | 1ST | 14042224
| 452976 | 516814 | 2.3474 | 43.18 | 53 | 0 | 24-HR | ALL | 1ST | 14042224
| 453076 | 516814 | 2.3804 | 48.8 | 48.8 | 0 | 24-HR | ALL | 1ST | 14042224
| 453176 | 516814 | 2.4255 | 46.14 | 50 | 0 | 24-HR | ALL | 1ST | 14042224
| 453276 | 516814 | 2.4627 | 46.55 | 54 | 0 | 24-HR | ALL | 1ST | 14042224
| 453376 | 516814 | 2.4952 | 47.03 | 58 | 0 | 24-HR | ALL | 1ST | 14042224
| 453476 | 516814 | 2.5186 | 50 | 60 | 0 | 24-HR | ALL | 1ST | 14042224
| 453576 | 516814 | 2.5347 | 52.7 | 135 | 0 | 24-HR | ALL | 1ST | 14042224
| 453676 | 516814 | 2.5431 | 52.8 | 141 | 0 | 24-HR | ALL | 1ST | 14042224
| 453776 | 516814 | 2.6827 | 53.92 | 141 | 0 | 24-HR | ALL | 1ST | 14052324
| 453876 | 516814 | 2.9771 | 54.7 | 154 | 0 | 24-HR | ALL | 1ST | 14052324
| 453976 | 516814 | 3.273 | 58.61 | 154 | 0 | 24-HR | ALL | 1ST | 14052324
| 454076 | 516814 | 3.582 | 60.36 | 154 | 0 | 24-HR | ALL | 1ST | 14052324
| 454176 | 516814 | 3.8823 | 64.7 | 154 | 0 | 24-HR | ALL | 1ST | 14052324
| 454276 | 516814 | 4.1718 | 69.79 | 154 | 0 | 24-HR | ALL | 1ST | 14052324
| 454376 | 516814 | 4.4478 | 69 | 196 | 0 | 24-HR | ALL | 1ST | 14052324
| 454476 | 516814 | 4.6811 | 72.97 | 198 | 0 | 24-HR | ALL | 1ST | 14052324
| 454576 | 516814 | 4.8668 | 74.82 | 210 | 0 | 24-HR | ALL | 1ST | 14052324
| 454676 | 516814 | 4.99 | 79.71 | 210 | 0 | 24-HR | ALL | 1ST | 14052324
| 454776 | 516814 | 5.0333 | 79.58 | 210 | 0 | 24-HR | ALL | 1ST | 14052324
| 454876 | 516814 | 4.9936 | 84.86 | 210 | 0 | 24-HR | ALL | 1ST | 14052324
| 454976 | 516814 | 4.982 | 94.67 | 210 | 0 | 24-HR | ALL | 1ST | 14101424
| 455076 | 516814 | 5.3657 | 93.91 | 210 | 0 | 24-HR | ALL | 1ST | 14101424
| 455176 | 516814 | 5.7069 | 94.18 | 210 | 0 | 24-HR | ALL | 1ST | 14101424
| 455276 | 516814 | 5.9804 | 96.94 | 210 | 0 | 24-HR | ALL | 1ST | 14101424
| 455376 | 516814 | 6.1639 | 109.6 | 210 | 0 | 24-HR | ALL | 1ST | 14101424
| 455476 | 516814 | 6.2488 | 122.11 | 210 | 0 | 24-HR | ALL | 1ST | 14101424
| 455576 | 516814 | 6.2097 | 132.59 | 210 | 0 | 24-HR | ALL | 1ST | 14101424
| 455676 | 516814 | 8.3717 | 158.61 | 210 | 0 | 24-HR | ALL | 1ST | 14031024
| 455776 | 516814 | 11.4625 | 187.23 | 210 | 0 | 24-HR | ALL | 1ST | 14062224
| 455876 | 516814 | 11.4844 | 197.74 | 210 | 0 | 24-HR | ALL | 1ST | 14062324
| 455976 | 516814 | 13.1333 | 203.21 | 206 | 0 | 24-HR | ALL | 1ST | 14071224
| 456076 | 516814 | 19.3703 | 205.03 | 205.03 | 0 | 24-HR | ALL | 1ST | 14071224
| 456176 | 516814 | 25.3414 | 207.21 | 207.21 | 0 | 24-HR | ALL | 1ST | 14071224
| 456276 | 516814 | 27.5051 | 206.21 | 206.21 | 0 | 24-HR | ALL | 1ST | 14071224
| 456376 | 516814 | 24.0548 | 201 | 201 | 0 | 24-HR | ALL | 1ST | 14071224
| 456476 | 516814 | 20.3291 | 199 | 199 | 0 | 24-HR | ALL | 1ST | 14071124
| 456576 | 516814 | 17.0432 | 197.24 | 197.24 | 0 | 24-HR | ALL | 1ST | 14071124
| 456676 | 516814 | 15.7917 | 196 | 196 | 0 | 24-HR | ALL | 1ST | 14112024
| 456776 | 516814 | 15.5288 | 196 | 196 | 0 | 24-HR | ALL | 1ST | 14112024
| 456876 | 516814 | 15.7328 | 195.94 | 195.94 | 0 | 24-HR | ALL | 1ST | 14062924
| 456976 | 516814 | 16.1934 | 199.58 | 199.58 | 0 | 24-HR | ALL | 1ST | 14112024
| 457076 | 516814 | 17.5892 | 199.15 | 199.15 | 0 | 24-HR | ALL | 1ST | 14091724
| 457176 | 516814 | 16.1755 | 197.85 | 197.85 | 0 | 24-HR | ALL | 1ST | 14112024
| 457276 | 516814 | 20.8603 | 200.58 | 200.58 | 0 | 24-HR | ALL | 1ST | 14041424
| 457376 | 516814 | 24.9131 | 201.15 | 201.15 | 0 | 24-HR | ALL | 1ST | 14041424
| 457476 | 516814 | 25.5029 | 202.03 | 202.03 | 0 | 24-HR | ALL | 1ST | 14041424
| 457576 | 516814 | 20.7604 | 195.94 | 195.94 | 0 | 24-HR | ALL | 1ST | 14041424
| 457676 | 516814 | 17.8502 | 187.12 | 187.12 | 0 | 24-HR | ALL | 1ST | 14070924
| 457776 | 516814 | 12.2646 | 179.76 | 179.76 | 0 | 24-HR | ALL | 1ST | 14070924
| 457876 | 516814 | 9.3583 | 173.16 | 173.16 | 0 | 24-HR | ALL | 1ST | 14111624
| 457976 | 516814 | 8.4865 | 169.13 | 169.13 | 0 | 24-HR | ALL | 1ST | 14072824
| 458076 | 516814 | 8.3429 | 170.1 | 170.1 | 0 | 24-HR | ALL | 1ST | 14072824
| 458176 | 516814 | 6.6453 | 172.02 | 172.02 | 0 | 24-HR | ALL | 1ST | 14072824
| 458276 | 516814 | 6.8202 | 175.01 | 175.01 | 0 | 24-HR | ALL | 1ST | 14070924
| 458376 | 516814 | 7.0559 | 171.19 | 179 | 0 | 24-HR | ALL | 1ST | 14070924
| 458476 | 516814 | 6.1895 | 168.61 | 182 | 0 | 24-HR | ALL | 1ST | 14070924
| 458576 | 516814 | 7.4476 | 170.94 | 183 | 0 | 24-HR | ALL | 1ST | 14012324
| 458676 | 516814 | 11.1688 | 172.74 | 183 | 0 | 24-HR | ALL | 1ST | 14012324
| 458776 | 516814 | 12.6991 | 170.61 | 181 | 0 | 24-HR | ALL | 1ST | 14012324
| 458876 | 516814 | 9.6396 | 160.98 | 181 | 0 | 24-HR | ALL | 1ST | 14012324
| 458976 | 516814 | 5.8075 | 151.77 | 181 | 0 | 24-HR | ALL | 1ST | 14012324
| 459076 | 516814 | 9.6497 | 174.27 | 174.27 | 0 | 24-HR | ALL | 1ST | 14012324
| 459176 | 516814 | 7.0524 | 173.27 | 173.27 | 0 | 24-HR | ALL | 1ST | 14012324
| 459276 | 516814 | 5.6226 | 170.36 | 170.36 | 0 | 24-HR | ALL | 1ST | 14092024
| 459376 | 516814 | 5.1668 | 167.79 | 167.79 | 0 | 24-HR | ALL | 1ST | 14092024
| 459476 | 516814 | 3.421 | 153.39 | 153.39 | 0 | 24-HR | ALL | 1ST | 14092024
| 459576 | 516814 | 2.6751 | 148.88 | 148.88 | 0 | 24-HR | ALL | 1ST | 14092024
| 459676 | 516814 | 2.4208 | 139.57 | 176 | 0 | 24-HR | ALL | 1ST | 14022824
| 459776 | 516814 | 2.2506 | 128.76 | 176 | 0 | 24-HR | ALL | 1ST | 14022824
| 459876 | 516814 | 2.0248 | 111.38 | 179 | 0 | 24-HR | ALL | 1ST | 14022824
| 459976 | 516814 | 1.9333 | 103.39 | 179 | 0 | 24-HR | ALL | 1ST | 14022824
| 460076 | 516814 | 1.8657 | 97.55 | 179 | 0 | 24-HR | ALL | 1ST | 14022824
| 460176 | 516814 | 1.8108 | 93.21 | 176 | 0 | 24-HR | ALL | 1ST | 14022824
| 460276 | 516814 | 1.7631 | 89.66 | 176 | 0 | 24-HR | ALL | 1ST | 14022824
| 460376 | 516814 | 1.725 | 91.63 | 176 | 0 | 24-HR | ALL | 1ST | 14022824
| 460476 | 516814 | 1.6849 | 90.36 | 90.36 | 0 | 24-HR | ALL | 1ST | 14022824
| 460576 | 516814 | 1.6465 | 87.73 | 87.73 | 0 | 24-HR | ALL | 1ST | 14022824
| 460676 | 516814 | 1.6073 | 79.41 | 89 | 0 | 24-HR | ALL | 1ST | 14022824
| 460776 | 516814 | 1.5713 | 74.73 | 94 | 0 | 24-HR | ALL | 1ST | 14022824
| 460876 | 516814 | 1.5387 | 76.79 | 93 | 0 | 24-HR | ALL | 1ST | 14022824
| 460976 | 516814 | 1.5064 | 77.5 | 94 | 0 | 24-HR | ALL | 1ST | 14022824
| 461076 | 516814 | 1.4766 | 79.85 | 97 | 0 | 24-HR | ALL | 1ST | 14022824
| 461176 | 516814 | 1.4496 | 83.19 | 97 | 0 | 24-HR | ALL | 1ST | 14022824
| 461276 | 516814 | 1.4305 | 88.88 | 93 | 0 | 24-HR | ALL | 1ST | 14022824
| 461376 | 516814 | 1.4045 | 90.7 | 94 | 0 | 24-HR | ALL | 1ST | 14022824
| 461476 | 516814 | 1.3787 | 92.61 | 100 | 0 | 24-HR | ALL | 1ST | 14022824
| 461576 | 516814 | 1.3461 | 92.79 | 100 | 0 | 24-HR | ALL | 1ST | 14022824
| 461676 | 516814 | 1.3182 | 94.48 | 94.48 | 0 | 24-HR | ALL | 1ST | 14022824
| 461776 | 516814 | 1.2918 | 96.6 | 100 | 0 | 24-HR | ALL | 1ST | 14022824
| 461876 | 516814 | 1.2795 | 101.68 | 105 | 0 | 24-HR | ALL | 1ST | 14022824
| 461976 | 516814 | 1.2703 | 106.39 | 110 | 0 | 24-HR | ALL | 1ST | 14022824
| 462076 | 516814 | 1.2599 | 110 | 110 | 0 | 24-HR | ALL | 1ST | 14022824
| 462176 | 516814 | 1.2376 | 111.15 | 111.15 | 0 | 24-HR | ALL | 1ST | 14022824
| 462276 | 516814 | 1.2208 | 108.82 | 108.82 | 0 | 24-HR | ALL | 1ST | 14120424
| 462376 | 516814 | 1.2364 | 107.45 | 107.45 | 0 | 24-HR | ALL | 1ST | 14120424
| 462476 | 516814 | 1.2642 | 110.92 | 110.92 | 0 | 24-HR | ALL | 1ST | 14120424
| 462576 | 516814 | 1.2843 | 110.49 | 110.49 | 0 | 24-HR | ALL | 1ST | 14120424
| 462676 | 516814 | 1.2867 | 105.19 | 105.19 | 0 | 24-HR | ALL | 1ST | 14120424
| 462776 | 516814 | 1.3079 | 105.92 | 105.92 | 0 | 24-HR | ALL | 1ST | 14120424
| 462876 | 516814 | 1.3159 | 103.24 | 103.24 | 0 | 24-HR | ALL | 1ST | 14120424
| 462976 | 516814 | 1.3208 | 99.99 | 99.99 | 0 | 24-HR | ALL | 1ST | 14120424
| 463076 | 516814 | 1.338 | 100.79 | 100.79 | 0 | 24-HR | ALL | 1ST | 14120424
| 463176 | 516814 | 1.3598 | 102.7 | 102.7 | 0 | 24-HR | ALL | 1ST | 14120424
| 463276 | 516814 | 1.3732 | 102.79 | 217 | 0 | 24-HR | ALL | 1ST | 14120424
| 463376 | 516814 | 1.4038 | 106.07 | 217 | 0 | 24-HR | ALL | 1ST | 14120424
| 463476 | 516814 | 1.3811 | 100.13 | 217 | 0 | 24-HR | ALL | 1ST | 14120424
| 463576 | 516814 | 1.3924 | 100.88 | 217 | 0 | 24-HR | ALL | 1ST | 14120424
| 463676 | 516814 | 1.458 | 110.02 | 217 | 0 | 24-HR | ALL | 1ST | 14120424
| 463776 | 516814 | 1.5645 | 119.3 | 217 | 0 | 24-HR | ALL | 1ST | 14120424
| 463876 | 516814 | 1.6929 | 127.06 | 217 | 0 | 24-HR | ALL | 1ST | 14120424
| 463976 | 516814 | 1.9017 | 135.9 | 217 | 0 | 24-HR | ALL | 1ST | 14120424
| 448976 | 516914 | 2.0111 | 19.09 | 26 | 0 | 24-HR | ALL | 1ST | 14032824
| 449076 | 516914 | 2.0624 | 18.17 | 22 | 0 | 24-HR | ALL | 1ST | 14032824
| 449176 | 516914 | 2.1165 | 18 | 20 | 0 | 24-HR | ALL | 1ST | 14032824
| 449276 | 516914 | 2.169 | 17.8 | 17.8 | 0 | 24-HR | ALL | 1ST | 14032824
| 449376 | 516914 | 2.199 | 13.93 | 17 | 0 | 24-HR | ALL | 1ST | 14032824
| 449476 | 516914 | 2.2369 | 12 | 17 | 0 | 24-HR | ALL | 1ST | 14032824
| 449576 | 516914 | 2.2971 | 14.36 | 18 | 0 | 24-HR | ALL | 1ST | 14032824
| 449676 | 516914 | 2.3512 | 16 | 16 | 0 | 24-HR | ALL | 1ST | 14032824
| 449776 | 516914 | 2.395 | 16.48 | 22 | 0 | 24-HR | ALL | 1ST | 14032824
| 449876 | 516914 | 2.4411 | 17.8 | 24 | 0 | 24-HR | ALL | 1ST | 14032824
| 449976 | 516914 | 2.4763 | 18.14 | 23 | 0 | 24-HR | ALL | 1ST | 14032824
| 450076 | 516914 | 2.5036 | 18.04 | 22 | 0 | 24-HR | ALL | 1ST | 14032824
| 450176 | 516914 | 2.5417 | 20.06 | 20.06 | 0 | 24-HR | ALL | 1ST | 14032824
| 450276 | 516914 | 2.5558 | 19.7 | 21 | 0 | 24-HR | ALL | 1ST | 14032824
| 450376 | 516914 | 2.5643 | 19.44 | 21 | 0 | 24-HR | ALL | 1ST | 14032824
| 450476 | 516914 | 2.5712 | 19.82 | 22 | 0 | 24-HR | ALL | 1ST | 14032824
| 450576 | 516914 | 2.5794 | 21.38 | 25 | 0 | 24-HR | ALL | 1ST | 14032824
| 450676 | 516914 | 2.5702 | 23.01 | 25 | 0 | 24-HR | ALL | 1ST | 14032824
| 450776 | 516914 | 2.5509 | 23.17 | 28 | 0 | 24-HR | ALL | 1ST | 14032824
| 450876 | 516914 | 2.5162 | 24.46 | 30 | 0 | 24-HR | ALL | 1ST | 14032824
| 450976 | 516914 | 2.4612 | 27.97 | 27.97 | 0 | 24-HR | ALL | 1ST | 14032824
| 451076 | 516914 | 2.4381 | 24.26 | 32 | 0 | 24-HR | ALL | 1ST | 14032824
| 451176 | 516914 | 2.3695 | 26.92 | 31 | 0 | 24-HR | ALL | 1ST | 14032824
| 451276 | 516914 | 2.2857 | 31 | 31 | 0 | 24-HR | ALL | 1ST | 14032824
| 451376 | 516914 | 2.2227 | 30.03 | 33 | 0 | 24-HR | ALL | 1ST | 14032824
| 451476 | 516914 | 2.1654 | 27.25 | 31 | 0 | 24-HR | ALL | 1ST | 14032824
| 451576 | 516914 | 2.0867 | 27.03 | 39 | 0 | 24-HR | ALL | 1ST | 14032824
| 451676 | 516914 | 1.9921 | 28.36 | 39 | 0 | 24-HR | ALL | 1ST | 14032824
| 451776 | 516914 | 1.8874 | 30.62 | 33 | 0 | 24-HR | ALL | 1ST | 14032824
| 451876 | 516914 | 1.8007 | 32.01 | 32.01 | 0 | 24-HR | ALL | 1ST | 14042224
| 451976 | 516914 | 1.8639 | 30.8 | 38 | 0 | 24-HR | ALL | 1ST | 14042224
| 452076 | 516914 | 1.9213 | 32.7 | 38 | 0 | 24-HR | ALL | 1ST | 14042224
| 452176 | 516914 | 1.9755 | 35.48 | 35.48 | 0 | 24-HR | ALL | 1ST | 14042224
| 452276 | 516914 | 2.0276 | 38.21 | 38.21 | 0 | 24-HR | ALL | 1ST | 14042224
| 452376 | 516914 | 2.085 | 35.17 | 41 | 0 | 24-HR | ALL | 1ST | 14042224
| 452476 | 516914 | 2.1402 | 33 | 37 | 0 | 24-HR | ALL | 1ST | 14042224
| 452576 | 516914 | 2.1886 | 34.02 | 36 | 0 | 24-HR | ALL | 1ST | 14042224
| 452676 | 516914 | 2.2319 | 37 | 37 | 0 | 24-HR | ALL | 1ST | 14042224
| 452776 | 516914 | 2.281 | 36 | 41 | 0 | 24-HR | ALL | 1ST | 14042224
| 452876 | 516914 | 2.3253 | 37.17 | 53 | 0 | 24-HR | ALL | 1ST | 14042224
| 452976 | 516914 | 2.3648 | 40.61 | 53 | 0 | 24-HR | ALL | 1ST | 14042224
| 453076 | 516914 | 2.4024 | 44.91 | 53 | 0 | 24-HR | ALL | 1ST | 14042224
| 453176 | 516914 | 2.4509 | 41.82 | 51 | 0 | 24-HR | ALL | 1ST | 14042224
| 453276 | 516914 | 2.4871 | 45.15 | 51 | 0 | 24-HR | ALL | 1ST | 14042224
| 453376 | 516914 | 2.5194 | 49.46 | 49.46 | 0 | 24-HR | ALL | 1ST | 14042224
| 453476 | 516914 | 2.5511 | 51 | 51 | 0 | 24-HR | ALL | 1ST | 14042224
| 453576 | 516914 | 2.5774 | 51.46 | 57 | 0 | 24-HR | ALL | 1ST | 14042224
| 453676 | 516914 | 2.5955 | 51 | 140 | 0 | 24-HR | ALL | 1ST | 14042224
| 453776 | 516914 | 2.6 | 52.46 | 141 | 0 | 24-HR | ALL | 1ST | 14042224
| 453876 | 516914 | 2.842 | 52.46 | 154 | 0 | 24-HR | ALL | 1ST | 14052324
| 453976 | 516914 | 3.1515 | 54.47 | 154 | 0 | 24-HR | ALL | 1ST | 14052324
| 454076 | 516914 | 3.4659 | 58.27 | 154 | 0 | 24-HR | ALL | 1ST | 14052324
| 454176 | 516914 | 3.7895 | 60.46 | 154 | 0 | 24-HR | ALL | 1ST | 14052324
| 454276 | 516914 | 4.1017 | 64.99 | 154 | 0 | 24-HR | ALL | 1ST | 14052324
| 454376 | 516914 | 4.3992 | 69.46 | 154 | 0 | 24-HR | ALL | 1ST | 14052324
| 454476 | 516914 | 4.6721 | 69.94 | 207 | 0 | 24-HR | ALL | 1ST | 14052324
| 454576 | 516914 | 4.8974 | 71.52 | 210 | 0 | 24-HR | ALL | 1ST | 14052324
| 454676 | 516914 | 5.0613 | 74.27 | 210 | 0 | 24-HR | ALL | 1ST | 14052324
| 454776 | 516914 | 5.1491 | 75.61 | 210 | 0 | 24-HR | ALL | 1ST | 14052324
| 454876 | 516914 | 5.1502 | 80.47 | 210 | 0 | 24-HR | ALL | 1ST | 14052324
| 454976 | 516914 | 5.0494 | 83.26 | 210 | 0 | 24-HR | ALL | 1ST | 14052324
| 455076 | 516914 | 5.4166 | 82.92 | 210 | 0 | 24-HR | ALL | 1ST | 14101424
| 455176 | 516914 | 5.7911 | 89.3 | 210 | 0 | 24-HR | ALL | 1ST | 14101424
| 455276 | 516914 | 6.1029 | 93.79 | 210 | 0 | 24-HR | ALL | 1ST | 14101424
| 455376 | 516914 | 6.3239 | 102.07 | 210 | 0 | 24-HR | ALL | 1ST | 14101424
| 455476 | 516914 | 6.4353 | 111.91 | 210 | 0 | 24-HR | ALL | 1ST | 14101424
| 455576 | 516914 | 6.4217 | 124.18 | 210 | 0 | 24-HR | ALL | 1ST | 14101424
| 455676 | 516914 | 6.2523 | 133.85 | 210 | 0 | 24-HR | ALL | 1ST | 14101424
| 455776 | 516914 | 10.4164 | 169.95 | 210 | 0 | 24-HR | ALL | 1ST | 14031024
| 455876 | 516914 | 11.2944 | 192.92 | 208 | 0 | 24-HR | ALL | 1ST | 14050124
| 455976 | 516914 | 13.4797 | 202.46 | 205 | 0 | 24-HR | ALL | 1ST | 14062324
| 456076 | 516914 | 18.3103 | 202.09 | 208 | 0 | 24-HR | ALL | 1ST | 14071224
| 456176 | 516914 | 25.6939 | 207.46 | 207.46 | 0 | 24-HR | ALL | 1ST | 14071224
| 456276 | 516914 | 28.4314 | 206.93 | 206.93 | 0 | 24-HR | ALL | 1ST | 14071224
| 456376 | 516914 | 24.7379 | 201 | 201 | 0 | 24-HR | ALL | 1ST | 14071224
| 456476 | 516914 | 20.9492 | 201.18 | 201.18 | 0 | 24-HR | ALL | 1ST | 14071124
| 456576 | 516914 | 17.5579 | 198.85 | 198.85 | 0 | 24-HR | ALL | 1ST | 14071124
| 456676 | 516914 | 15.6707 | 194.46 | 197 | 0 | 24-HR | ALL | 1ST | 14112024
| 456776 | 516914 | 15.4804 | 194.75 | 194.75 | 0 | 24-HR | ALL | 1ST | 14112024
| 456876 | 516914 | 16.4121 | 194.7 | 197 | 0 | 24-HR | ALL | 1ST | 14062924
| 456976 | 516914 | 16.7483 | 196.04 | 203 | 0 | 24-HR | ALL | 1ST | 14091724
| 457076 | 516914 | 17.6246 | 196.38 | 203 | 0 | 24-HR | ALL | 1ST | 14091724
| 457176 | 516914 | 17.0591 | 194.63 | 202 | 0 | 24-HR | ALL | 1ST | 14041424
| 457276 | 516914 | 22.1628 | 195.48 | 203 | 0 | 24-HR | ALL | 1ST | 14041424
| 457376 | 516914 | 25.3533 | 195.82 | 203 | 0 | 24-HR | ALL | 1ST | 14041424
| 457476 | 516914 | 24.7876 | 197.46 | 197.46 | 0 | 24-HR | ALL | 1ST | 14041424
| 457576 | 516914 | 20.3874 | 196.94 | 196.94 | 0 | 24-HR | ALL | 1ST | 14070924
| 457676 | 516914 | 17.2282 | 187.46 | 187.46 | 0 | 24-HR | ALL | 1ST | 14070924
| 457776 | 516914 | 12.321 | 180.47 | 180.47 | 0 | 24-HR | ALL | 1ST | 14111624
| 457876 | 516914 | 10.573 | 177.04 | 177.04 | 0 | 24-HR | ALL | 1ST | 14111624
| 457976 | 516914 | 9.3822 | 171.64 | 171.64 | 0 | 24-HR | ALL | 1ST | 14072824
| 458076 | 516914 | 7.422 | 168.48 | 168.48 | 0 | 24-HR | ALL | 1ST | 14072824
| 458176 | 516914 | 5.5571 | 170.46 | 174 | 0 | 24-HR | ALL | 1ST | 14070924
| 458276 | 516914 | 6.7885 | 170.09 | 180 | 0 | 24-HR | ALL | 1ST | 14070924
| 458376 | 516914 | 6.4993 | 167.59 | 180 | 0 | 24-HR | ALL | 1ST | 14070924
| 458476 | 516914 | 5.1614 | 163.91 | 183 | 0 | 24-HR | ALL | 1ST | 14071124
| 458576 | 516914 | 8.3005 | 165.08 | 183 | 0 | 24-HR | ALL | 1ST | 14012324
| 458676 | 516914 | 10.1825 | 163.52 | 183 | 0 | 24-HR | ALL | 1ST | 14012324
| 458776 | 516914 | 11.9261 | 166.41 | 183 | 0 | 24-HR | ALL | 1ST | 14012324
| 458876 | 516914 | 8.871 | 160.18 | 181 | 0 | 24-HR | ALL | 1ST | 14012324
| 458976 | 516914 | 8.7304 | 166.48 | 166.48 | 0 | 24-HR | ALL | 1ST | 14012324
| 459076 | 516914 | 7.8984 | 173.48 | 173.48 | 0 | 24-HR | ALL | 1ST | 14012324
| 459176 | 516914 | 6.3586 | 174.26 | 174.26 | 0 | 24-HR | ALL | 1ST | 14092024
| 459276 | 516914 | 6.1423 | 176.91 | 176.91 | 0 | 24-HR | ALL | 1ST | 14092024
| 459376 | 516914 | 5.7684 | 174.37 | 174.37 | 0 | 24-HR | ALL | 1ST | 14092024
| 459476 | 516914 | 5.3107 | 171.02 | 171.02 | 0 | 24-HR | ALL | 1ST | 14091224
| 459576 | 516914 | 6.3897 | 173.2 | 173.2 | 0 | 24-HR | ALL | 1ST | 14091224
| 459676 | 516914 | 4.9614 | 164.67 | 164.67 | 0 | 24-HR | ALL | 1ST | 14091224
| 459776 | 516914 | 2.8199 | 146.33 | 176 | 0 | 24-HR | ALL | 1ST | 14092124
| 459876 | 516914 | 2.2085 | 129.14 | 176 | 0 | 24-HR | ALL | 1ST | 14022824
| 459976 | 516914 | 1.9535 | 110.15 | 179 | 0 | 24-HR | ALL | 1ST | 14022824
| 460076 | 516914 | 1.8805 | 106.62 | 176 | 0 | 24-HR | ALL | 1ST | 14022824
| 460176 | 516914 | 1.8094 | 100.18 | 176 | 0 | 24-HR | ALL | 1ST | 14022824
| 460276 | 516914 | 1.757 | 96.04 | 176 | 0 | 24-HR | ALL | 1ST | 14022824
| 460376 | 516914 | 1.7143 | 94.54 | 176 | 0 | 24-HR | ALL | 1ST | 14022824
| 460476 | 516914 | 1.677 | 94.92 | 94.92 | 0 | 24-HR | ALL | 1ST | 14022824
| 460576 | 516914 | 1.642 | 94.49 | 94.49 | 0 | 24-HR | ALL | 1ST | 14022824
| 460676 | 516914 | 1.6048 | 90.36 | 90.36 | 0 | 24-HR | ALL | 1ST | 14022824
| 460776 | 516914 | 1.5654 | 83.68 | 83.68 | 0 | 24-HR | ALL | 1ST | 14022824
| 460876 | 516914 | 1.5263 | 77.09 | 89 | 0 | 24-HR | ALL | 1ST | 14022824
| 460976 | 516914 | 1.4896 | 73.64 | 93 | 0 | 24-HR | ALL | 1ST | 14022824
| 461076 | 516914 | 1.4545 | 72.54 | 97 | 0 | 24-HR | ALL | 1ST | 14022824
| 461176 | 516914 | 1.4207 | 73.06 | 97 | 0 | 24-HR | ALL | 1ST | 14022824
| 461276 | 516914 | 1.3977 | 81.45 | 93 | 0 | 24-HR | ALL | 1ST | 14022824
| 461376 | 516914 | 1.3806 | 88.99 | 94 | 0 | 24-HR | ALL | 1ST | 14022824
| 461476 | 516914 | 1.3519 | 91 | 100 | 0 | 24-HR | ALL | 1ST | 14022824
| 461576 | 516914 | 1.3221 | 92.71 | 100 | 0 | 24-HR | ALL | 1ST | 14022824
| 461676 | 516914 | 1.2861 | 92.46 | 98 | 0 | 24-HR | ALL | 1ST | 14022824
| 461776 | 516914 | 1.2504 | 92.04 | 105 | 0 | 24-HR | ALL | 1ST | 14022824
| 461876 | 516914 | 1.2311 | 96.33 | 108 | 0 | 24-HR | ALL | 1ST | 14022824
| 461976 | 516914 | 1.2346 | 104.45 | 107 | 0 | 24-HR | ALL | 1ST | 14022824
| 462076 | 516914 | 1.2218 | 107.44 | 111 | 0 | 24-HR | ALL | 1ST | 14022824
| 462176 | 516914 | 1.2397 | 108.91 | 112 | 0 | 24-HR | ALL | 1ST | 14120424
| 462276 | 516914 | 1.2725 | 113.23 | 113.23 | 0 | 24-HR | ALL | 1ST | 14120424
| 462376 | 516914 | 1.2986 | 113.56 | 113.56 | 0 | 24-HR | ALL | 1ST | 14120424
| 462476 | 516914 | 1.3419 | 116.54 | 116.54 | 0 | 24-HR | ALL | 1ST | 14120424
| 462576 | 516914 | 1.3604 | 115.01 | 115.01 | 0 | 24-HR | ALL | 1ST | 14120424
| 462676 | 516914 | 1.3427 | 107.97 | 107.97 | 0 | 24-HR | ALL | 1ST | 14120424
| 462776 | 516914 | 1.3385 | 102.73 | 102.73 | 0 | 24-HR | ALL | 1ST | 14120424
| 462876 | 516914 | 1.3431 | 99.59 | 99.59 | 0 | 24-HR | ALL | 1ST | 14120424
| 462976 | 516914 | 1.3489 | 97 | 103 | 0 | 24-HR | ALL | 1ST | 14120424
| 463076 | 516914 | 1.3662 | 98.46 | 103 | 0 | 24-HR | ALL | 1ST | 14120424
| 463176 | 516914 | 1.3883 | 101 | 214 | 0 | 24-HR | ALL | 1ST | 14120424
| 463276 | 516914 | 1.3988 | 101.04 | 217 | 0 | 24-HR | ALL | 1ST | 14120424
| 463376 | 516914 | 1.4326 | 105.5 | 217 | 0 | 24-HR | ALL | 1ST | 14120424
| 463476 | 516914 | 1.3946 | 95.78 | 217 | 0 | 24-HR | ALL | 1ST | 14120424
| 463576 | 516914 | 1.4231 | 101.62 | 217 | 0 | 24-HR | ALL | 1ST | 14120424
| 463676 | 516914 | 1.4533 | 106.38 | 217 | 0 | 24-HR | ALL | 1ST | 14120424
| 463776 | 516914 | 1.5698 | 118.93 | 217 | 0 | 24-HR | ALL | 1ST | 14120424
| 463876 | 516914 | 1.8603 | 134.74 | 217 | 0 | 24-HR | ALL | 1ST | 14120424
| 463976 | 516914 | 2.088 | 140.97 | 217 | 0 | 24-HR | ALL | 1ST | 14051424
| 448976 | 517014 | 1.9359 | 17.88 | 27 | 0 | 24-HR | ALL | 1ST | 14032824
| 449076 | 517014 | 1.9914 | 17.09 | 21 | 0 | 24-HR | ALL | 1ST | 14032824
| 449176 | 517014 | 2.0502 | 17.12 | 20 | 0 | 24-HR | ALL | 1ST | 14032824
| 449276 | 517014 | 2.1046 | 16.4 | 19 | 0 | 24-HR | ALL | 1ST | 14032824
| 449376 | 517014 | 2.1598 | 16.1 | 16.1 | 0 | 24-HR | ALL | 1ST | 14032824
| 449476 | 517014 | 2.2083 | 14.88 | 14.88 | 0 | 24-HR | ALL | 1ST | 14032824
| 449576 | 517014 | 2.2572 | 14.12 | 16 | 0 | 24-HR | ALL | 1ST | 14032824
| 449676 | 517014 | 2.3079 | 14.09 | 20 | 0 | 24-HR | ALL | 1ST | 14032824
| 449776 | 517014 | 2.3628 | 15.15 | 20 | 0 | 24-HR | ALL | 1ST | 14032824
| 449876 | 517014 | 2.4204 | 17 | 21 | 0 | 24-HR | ALL | 1ST | 14032824
| 449976 | 517014 | 2.4601 | 16.7 | 20 | 0 | 24-HR | ALL | 1ST | 14032824
| 450076 | 517014 | 2.5071 | 18 | 18 | 0 | 24-HR | ALL | 1ST | 14032824
| 450176 | 517014 | 2.5339 | 17.2 | 23 | 0 | 24-HR | ALL | 1ST | 14032824
| 450276 | 517014 | 2.5489 | 15.61 | 22 | 0 | 24-HR | ALL | 1ST | 14032824
| 450376 | 517014 | 2.5898 | 18.12 | 20 | 0 | 24-HR | ALL | 1ST | 14032824
| 450476 | 517014 | 2.6094 | 18.68 | 22 | 0 | 24-HR | ALL | 1ST | 14032824
| 450576 | 517014 | 2.6297 | 20.12 | 23 | 0 | 24-HR | ALL | 1ST | 14032824
| 450676 | 517014 | 2.6386 | 21.12 | 25 | 0 | 24-HR | ALL | 1ST | 14032824
| 450776 | 517014 | 2.6346 | 23 | 28 | 0 | 24-HR | ALL | 1ST | 14032824
| 450876 | 517014 | 2.6156 | 23.7 | 28 | 0 | 24-HR | ALL | 1ST | 14032824
| 450976 | 517014 | 2.5825 | 25.15 | 27 | 0 | 24-HR | ALL | 1ST | 14032824
| 451076 | 517014 | 2.5618 | 23 | 30 | 0 | 24-HR | ALL | 1ST | 14032824
| 451176 | 517014 | 2.5072 | 24.99 | 30 | 0 | 24-HR | ALL | 1ST | 14032824
| 451276 | 517014 | 2.4416 | 27.27 | 33 | 0 | 24-HR | ALL | 1ST | 14032824
| 451376 | 517014 | 2.3699 | 29.12 | 31 | 0 | 24-HR | ALL | 1ST | 14032824
| 451476 | 517014 | 2.2998 | 29.3 | 32 | 0 | 24-HR | ALL | 1ST | 14032824
| 451576 | 517014 | 2.2319 | 28 | 34 | 0 | 24-HR | ALL | 1ST | 14032824
| 451676 | 517014 | 2.1491 | 28 | 34 | 0 | 24-HR | ALL | 1ST | 14032824
| 451776 | 517014 | 2.0717 | 26.46 | 32 | 0 | 24-HR | ALL | 1ST | 14032824
| 451876 | 517014 | 1.9591 | 29.12 | 36 | 0 | 24-HR | ALL | 1ST | 14032824
| 451976 | 517014 | 1.8549 | 30.12 | 36 | 0 | 24-HR | ALL | 1ST | 14032824
| 452076 | 517014 | 1.8958 | 30.82 | 37 | 0 | 24-HR | ALL | 1ST | 14042224
| 452176 | 517014 | 1.9572 | 32.15 | 37 | 0 | 24-HR | ALL | 1ST | 14042224
| 452276 | 517014 | 2.0107 | 38.01 | 38.01 | 0 | 24-HR | ALL | 1ST | 14042224
| 452376 | 517014 | 2.0698 | 37.52 | 37.52 | 0 | 24-HR | ALL | 1ST | 14042224
| 452476 | 517014 | 2.1315 | 33.97 | 33.97 | 0 | 24-HR | ALL | 1ST | 14042224
| 452576 | 517014 | 2.1912 | 31 | 37 | 0 | 24-HR | ALL | 1ST | 14042224
| 452676 | 517014 | 2.2371 | 34.78 | 34.78 | 0 | 24-HR | ALL | 1ST | 14042224
| 452776 | 517014 | 2.2891 | 34.1 | 40 | 0 | 24-HR | ALL | 1ST | 14042224
| 452876 | 517014 | 2.3359 | 35.52 | 49 | 0 | 24-HR | ALL | 1ST | 14042224
| 452976 | 517014 | 2.3851 | 35.09 | 53 | 0 | 24-HR | ALL | 1ST | 14042224
| 453076 | 517014 | 2.4248 | 39.21 | 52 | 0 | 24-HR | ALL | 1ST | 14042224
| 453176 | 517014 | 2.4742 | 37.56 | 51 | 0 | 24-HR | ALL | 1ST | 14042224
| 453276 | 517014 | 2.512 | 41.55 | 50 | 0 | 24-HR | ALL | 1ST | 14042224
| 453376 | 517014 | 2.5504 | 44.13 | 50 | 0 | 24-HR | ALL | 1ST | 14042224
| 453476 | 517014 | 2.5845 | 47.56 | 50 | 0 | 24-HR | ALL | 1ST | 14042224
| 453576 | 517014 | 2.6168 | 48.73 | 55 | 0 | 24-HR | ALL | 1ST | 14042224
| 453676 | 517014 | 2.6426 | 48.97 | 135 | 0 | 24-HR | ALL | 1ST | 14042224
| 453776 | 517014 | 2.6598 | 47.8 | 141 | 0 | 24-HR | ALL | 1ST | 14042224
| 453876 | 517014 | 2.7004 | 49.12 | 151 | 0 | 24-HR | ALL | 1ST | 14052324
| 453976 | 517014 | 3.0146 | 51.12 | 154 | 0 | 24-HR | ALL | 1ST | 14052324
| 454076 | 517014 | 3.3444 | 53.17 | 154 | 0 | 24-HR | ALL | 1ST | 14052324
| 454176 | 517014 | 3.6787 | 56.51 | 154 | 0 | 24-HR | ALL | 1ST | 14052324
| 454276 | 517014 | 4.0104 | 61.15 | 154 | 0 | 24-HR | ALL | 1ST | 14052324
| 454376 | 517014 | 4.3383 | 63.61 | 198 | 0 | 24-HR | ALL | 1ST | 14052324
| 454476 | 517014 | 4.6411 | 66.47 | 209 | 0 | 24-HR | ALL | 1ST | 14052324
| 454576 | 517014 | 4.9051 | 69.1 | 210 | 0 | 24-HR | ALL | 1ST | 14052324
| 454676 | 517014 | 5.1146 | 68.56 | 210 | 0 | 24-HR | ALL | 1ST | 14052324
| 454776 | 517014 | 5.2478 | 72.78 | 210 | 0 | 24-HR | ALL | 1ST | 14052324
| 454876 | 517014 | 5.2908 | 71.1 | 210 | 0 | 24-HR | ALL | 1ST | 14052324
| 454976 | 517014 | 5.2301 | 72.73 | 210 | 0 | 24-HR | ALL | 1ST | 14052324
| 455076 | 517014 | 5.4478 | 74.82 | 210 | 0 | 24-HR | ALL | 1ST | 14101424
| 455176 | 517014 | 5.8681 | 79.13 | 210 | 0 | 24-HR | ALL | 1ST | 14101424
| 455276 | 517014 | 6.2258 | 80.73 | 210 | 0 | 24-HR | ALL | 1ST | 14101424
| 455376 | 517014 | 6.4852 | 87.01 | 210 | 0 | 24-HR | ALL | 1ST | 14101424
| 455476 | 517014 | 6.624 | 97.67 | 210 | 0 | 24-HR | ALL | 1ST | 14101424
| 455576 | 517014 | 6.631 | 111.67 | 210 | 0 | 24-HR | ALL | 1ST | 14101424
| 455676 | 517014 | 6.4832 | 123.64 | 210 | 0 | 24-HR | ALL | 1ST | 14101424
| 455776 | 517014 | 7.8502 | 155.77 | 210 | 0 | 24-HR | ALL | 1ST | 14031024
| 455876 | 517014 | 10.4916 | 185.95 | 208 | 0 | 24-HR | ALL | 1ST | 14050124
| 455976 | 517014 | 13.6971 | 202.65 | 202.65 | 0 | 24-HR | ALL | 1ST | 14062324
| 456076 | 517014 | 18.051 | 201.91 | 206 | 0 | 24-HR | ALL | 1ST | 14071224
| 456176 | 517014 | 24.5556 | 203.88 | 207 | 0 | 24-HR | ALL | 1ST | 14071224
| 456276 | 517014 | 27.0342 | 202.28 | 207 | 0 | 24-HR | ALL | 1ST | 14071224
| 456376 | 517014 | 24.9918 | 200 | 200 | 0 | 24-HR | ALL | 1ST | 14071224
| 456476 | 517014 | 21.6331 | 200.68 | 200.68 | 0 | 24-HR | ALL | 1ST | 14071124
| 456576 | 517014 | 18.0579 | 199.04 | 199.04 | 0 | 24-HR | ALL | 1ST | 14071124
| 456676 | 517014 | 15.2324 | 192.09 | 197 | 0 | 24-HR | ALL | 1ST | 14112024
| 456776 | 517014 | 14.4753 | 190.68 | 196 | 0 | 24-HR | ALL | 1ST | 14112024
| 456876 | 517014 | 17.0924 | 192.43 | 200 | 0 | 24-HR | ALL | 1ST | 14062924
| 456976 | 517014 | 17.1925 | 193.1 | 203 | 0 | 24-HR | ALL | 1ST | 14091724
| 457076 | 517014 | 17.4238 | 193.68 | 203 | 0 | 24-HR | ALL | 1ST | 14091724
| 457176 | 517014 | 18.4805 | 192.12 | 203 | 0 | 24-HR | ALL | 1ST | 14041424
| 457276 | 517014 | 22.9606 | 191 | 203 | 0 | 24-HR | ALL | 1ST | 14041424
| 457376 | 517014 | 25.3363 | 192.12 | 204 | 0 | 24-HR | ALL | 1ST | 14041424
| 457476 | 517014 | 22.8624 | 191.51 | 204 | 0 | 24-HR | ALL | 1ST | 14041424
| 457576 | 517014 | 20.3326 | 191.27 | 204 | 0 | 24-HR | ALL | 1ST | 14070924
| 457676 | 517014 | 16.382 | 189.59 | 189.59 | 0 | 24-HR | ALL | 1ST | 14070924
| 457776 | 517014 | 13.3337 | 182.75 | 182.75 | 0 | 24-HR | ALL | 1ST | 14111624
| 457876 | 517014 | 10.5603 | 177.06 | 177.06 | 0 | 24-HR | ALL | 1ST | 14072824
| 457976 | 517014 | 9.2008 | 171.32 | 171.32 | 0 | 24-HR | ALL | 1ST | 14072824
| 458076 | 517014 | 5.9639 | 165.34 | 172 | 0 | 24-HR | ALL | 1ST | 14072824
| 458176 | 517014 | 5.9305 | 167.15 | 176 | 0 | 24-HR | ALL | 1ST | 14070924
| 458276 | 517014 | 6.5743 | 166.64 | 180 | 0 | 24-HR | ALL | 1ST | 14070924
| 458376 | 517014 | 5.6077 | 164.04 | 180 | 0 | 24-HR | ALL | 1ST | 14070924
| 458476 | 517014 | 6.5753 | 162 | 183 | 0 | 24-HR | ALL | 1ST | 14012324
| 458576 | 517014 | 8.8354 | 160.76 | 183 | 0 | 24-HR | ALL | 1ST | 14012324
| 458676 | 517014 | 9.5597 | 159.12 | 183 | 0 | 24-HR | ALL | 1ST | 14012324
| 458776 | 517014 | 9.5562 | 160.24 | 183 | 0 | 24-HR | ALL | 1ST | 14012324
| 458876 | 517014 | 7.7836 | 159.89 | 180 | 0 | 24-HR | ALL | 1ST | 14012324
| 458976 | 517014 | 6.6585 | 163.86 | 177 | 0 | 24-HR | ALL | 1ST | 14012324
| 459076 | 517014 | 5.7412 | 166.34 | 177 | 0 | 24-HR | ALL | 1ST | 14092024
| 459176 | 517014 | 5.4613 | 167 | 177 | 0 | 24-HR | ALL | 1ST | 14092024
| 459276 | 517014 | 5.4719 | 168.28 | 179 | 0 | 24-HR | ALL | 1ST | 14092024
| 459376 | 517014 | 5.03 | 167.3 | 179 | 0 | 24-HR | ALL | 1ST | 14092024
| 459476 | 517014 | 6.2063 | 171.48 | 171.48 | 0 | 24-HR | ALL | 1ST | 14091224
| 459576 | 517014 | 6.7754 | 174.24 | 174.24 | 0 | 24-HR | ALL | 1ST | 14091224
| 459676 | 517014 | 6.1698 | 174.78 | 174.78 | 0 | 24-HR | ALL | 1ST | 14091224
| 459776 | 517014 | 4.0277 | 156.14 | 156.14 | 0 | 24-HR | ALL | 1ST | 14092124
| 459876 | 517014 | 2.2782 | 137.28 | 176 | 0 | 24-HR | ALL | 1ST | 14022824
| 459976 | 517014 | 1.9824 | 119.51 | 176 | 0 | 24-HR | ALL | 1ST | 14022824
| 460076 | 517014 | 1.8895 | 115.47 | 176 | 0 | 24-HR | ALL | 1ST | 14022824
| 460176 | 517014 | 1.8009 | 105.61 | 176 | 0 | 24-HR | ALL | 1ST | 14022824
| 460276 | 517014 | 1.7526 | 103.84 | 176 | 0 | 24-HR | ALL | 1ST | 14022824
| 460376 | 517014 | 1.7089 | 100.76 | 176 | 0 | 24-HR | ALL | 1ST | 14022824
| 460476 | 517014 | 1.6718 | 98.88 | 98.88 | 0 | 24-HR | ALL | 1ST | 14022824
| 460576 | 517014 | 1.6356 | 95.97 | 95.97 | 0 | 24-HR | ALL | 1ST | 14022824
| 460676 | 517014 | 1.6009 | 93.64 | 93.64 | 0 | 24-HR | ALL | 1ST | 14022824
| 460776 | 517014 | 1.5653 | 91.1 | 91.1 | 0 | 24-HR | ALL | 1ST | 14022824
| 460876 | 517014 | 1.5285 | 88.58 | 88.58 | 0 | 24-HR | ALL | 1ST | 14022824
| 460976 | 517014 | 1.481 | 80.59 | 80.59 | 0 | 24-HR | ALL | 1ST | 14022824
| 461076 | 517014 | 1.4445 | 79.55 | 88 | 0 | 24-HR | ALL | 1ST | 14022824
| 461176 | 517014 | 1.4038 | 75.68 | 91 | 0 | 24-HR | ALL | 1ST | 14022824
| 461276 | 517014 | 1.3652 | 73.09 | 97 | 0 | 24-HR | ALL | 1ST | 14022824
| 461376 | 517014 | 1.3369 | 79.06 | 98 | 0 | 24-HR | ALL | 1ST | 14022824
| 461476 | 517014 | 1.3088 | 83.52 | 99 | 0 | 24-HR | ALL | 1ST | 14022824
| 461576 | 517014 | 1.2882 | 90.12 | 95 | 0 | 24-HR | ALL | 1ST | 14022824
| 461676 | 517014 | 1.255 | 90.73 | 96 | 0 | 24-HR | ALL | 1ST | 14022824
| 461776 | 517014 | 1.2253 | 92.13 | 105 | 0 | 24-HR | ALL | 1ST | 14022824
| 461876 | 517014 | 1.1987 | 90.41 | 111 | 0 | 24-HR | ALL | 1ST | 14120424
| 461976 | 517014 | 1.2197 | 98.06 | 111 | 0 | 24-HR | ALL | 1ST | 14120424
| 462076 | 517014 | 1.252 | 106.15 | 111 | 0 | 24-HR | ALL | 1ST | 14120424
| 462176 | 517014 | 1.2883 | 110.8 | 110.8 | 0 | 24-HR | ALL | 1ST | 14120424
| 462276 | 517014 | 1.3649 | 119.76 | 119.76 | 0 | 24-HR | ALL | 1ST | 14120424
| 462376 | 517014 | 1.4394 | 123.61 | 123.61 | 0 | 24-HR | ALL | 1ST | 14120424
| 462476 | 517014 | 1.4583 | 121.76 | 121.76 | 0 | 24-HR | ALL | 1ST | 14120424
| 462576 | 517014 | 1.4256 | 115.52 | 115.52 | 0 | 24-HR | ALL | 1ST | 14120424
| 462676 | 517014 | 1.3908 | 107.94 | 107.94 | 0 | 24-HR | ALL | 1ST | 14120424
| 462776 | 517014 | 1.3724 | 100.96 | 106 | 0 | 24-HR | ALL | 1ST | 14120424
| 462876 | 517014 | 1.3693 | 96.04 | 106 | 0 | 24-HR | ALL | 1ST | 14120424
| 462976 | 517014 | 1.3844 | 96.97 | 102 | 0 | 24-HR | ALL | 1ST | 14120424
| 463076 | 517014 | 1.3923 | 96.04 | 102 | 0 | 24-HR | ALL | 1ST | 14120424
| 463176 | 517014 | 1.4114 | 98.73 | 215 | 0 | 24-HR | ALL | 1ST | 14120424
| 463276 | 517014 | 1.4209 | 99.07 | 217 | 0 | 24-HR | ALL | 1ST | 14120424
| 463376 | 517014 | 1.4059 | 91.56 | 217 | 0 | 24-HR | ALL | 1ST | 14120424
| 463476 | 517014 | 1.4297 | 98.18 | 217 | 0 | 24-HR | ALL | 1ST | 14120424
| 463576 | 517014 | 1.4495 | 102.15 | 217 | 0 | 24-HR | ALL | 1ST | 14120424
| 463676 | 517014 | 1.467 | 105.33 | 217 | 0 | 24-HR | ALL | 1ST | 14120424
| 463776 | 517014 | 1.5673 | 118.48 | 217 | 0 | 24-HR | ALL | 1ST | 14120424
| 463876 | 517014 | 1.6744 | 127.69 | 217 | 0 | 24-HR | ALL | 1ST | 14120424
| 463976 | 517014 | 2.5369 | 147.21 | 217 | 0 | 24-HR | ALL | 1ST | 14051424
| 448976 | 517114 | 1.8507 | 16.37 | 25 | 0 | 24-HR | ALL | 1ST | 14032824
| 449076 | 517114 | 1.9115 | 16.24 | 18 | 0 | 24-HR | ALL | 1ST | 14032824
| 449176 | 517114 | 1.9719 | 15.97 | 18 | 0 | 24-HR | ALL | 1ST | 14032824
| 449276 | 517114 | 2.0353 | 16.36 | 18 | 0 | 24-HR | ALL | 1ST | 14032824
| 449376 | 517114 | 2.0883 | 14.76 | 14.76 | 0 | 24-HR | ALL | 1ST | 14032824
| 449476 | 517114 | 2.1326 | 11.8 | 11.8 | 0 | 24-HR | ALL | 1ST | 14032824
| 449576 | 517114 | 2.192 | 12 | 15 | 0 | 24-HR | ALL | 1ST | 14032824
| 449676 | 517114 | 2.2494 | 12.12 | 17 | 0 | 24-HR | ALL | 1ST | 14032824
| 449776 | 517114 | 2.3219 | 15 | 19 | 0 | 24-HR | ALL | 1ST | 14032824
| 449876 | 517114 | 2.388 | 17 | 17 | 0 | 24-HR | ALL | 1ST | 14032824
| 449976 | 517114 | 2.4302 | 15.79 | 19 | 0 | 24-HR | ALL | 1ST | 14032824
| 450076 | 517114 | 2.4768 | 15.79 | 20 | 0 | 24-HR | ALL | 1ST | 14032824
| 450176 | 517114 | 2.5223 | 16.22 | 23 | 0 | 24-HR | ALL | 1ST | 14032824
| 450276 | 517114 | 2.5561 | 15.7 | 22 | 0 | 24-HR | ALL | 1ST | 14032824
| 450376 | 517114 | 2.5907 | 16.02 | 20 | 0 | 24-HR | ALL | 1ST | 14032824
| 450476 | 517114 | 2.6238 | 16.87 | 21 | 0 | 24-HR | ALL | 1ST | 14032824
| 450576 | 517114 | 2.6557 | 18.3 | 22 | 0 | 24-HR | ALL | 1ST | 14032824
| 450676 | 517114 | 2.6643 | 17.82 | 24 | 0 | 24-HR | ALL | 1ST | 14032824
| 450776 | 517114 | 2.6869 | 19.79 | 26 | 0 | 24-HR | ALL | 1ST | 14032824
| 450876 | 517114 | 2.6987 | 22.48 | 26 | 0 | 24-HR | ALL | 1ST | 14032824
| 450976 | 517114 | 2.6832 | 23.76 | 28 | 0 | 24-HR | ALL | 1ST | 14032824
| 451076 | 517114 | 2.6665 | 22.71 | 30 | 0 | 24-HR | ALL | 1ST | 14032824
| 451176 | 517114 | 2.6214 | 19.82 | 32 | 0 | 24-HR | ALL | 1ST | 14032824
| 451276 | 517114 | 2.5926 | 23.58 | 34 | 0 | 24-HR | ALL | 1ST | 14032824
| 451376 | 517114 | 2.5423 | 23.67 | 34 | 0 | 24-HR | ALL | 1ST | 14032824
| 451476 | 517114 | 2.4498 | 28.54 | 28.54 | 0 | 24-HR | ALL | 1ST | 14032824
| 451576 | 517114 | 2.3708 | 30.06 | 30.06 | 0 | 24-HR | ALL | 1ST | 14032824
| 451676 | 517114 | 2.2911 | 30.33 | 30.33 | 0 | 24-HR | ALL | 1ST | 14032824
| 451776 | 517114 | 2.2401 | 25.48 | 32 | 0 | 24-HR | ALL | 1ST | 14032824
| 451876 | 517114 | 2.1224 | 29.01 | 34 | 0 | 24-HR | ALL | 1ST | 14032824
| 451976 | 517114 | 2.0241 | 29.13 | 31 | 0 | 24-HR | ALL | 1ST | 14032824
| 452076 | 517114 | 1.9183 | 29.7 | 34 | 0 | 24-HR | ALL | 1ST | 14032824
| 452176 | 517114 | 1.9281 | 31.23 | 39 | 0 | 24-HR | ALL | 1ST | 14042224
| 452276 | 517114 | 1.9935 | 32.29 | 41 | 0 | 24-HR | ALL | 1ST | 14042224
| 452376 | 517114 | 2.0542 | 35.13 | 35.13 | 0 | 24-HR | ALL | 1ST | 14042224
| 452476 | 517114 | 2.1139 | 36.92 | 36.92 | 0 | 24-HR | ALL | 1ST | 14042224
| 452576 | 517114 | 2.1817 | 31.5 | 36 | 0 | 24-HR | ALL | 1ST | 14042224
| 452676 | 517114 | 2.2374 | 32.3 | 37 | 0 | 24-HR | ALL | 1ST | 14042224
| 452776 | 517114 | 2.2927 | 32.23 | 37 | 0 | 24-HR | ALL | 1ST | 14042224
| 452876 | 517114 | 2.3429 | 33.92 | 39 | 0 | 24-HR | ALL | 1ST | 14042224
| 452976 | 517114 | 2.3902 | 36.24 | 48 | 0 | 24-HR | ALL | 1ST | 14042224
| 453076 | 517114 | 2.4381 | 37.55 | 50 | 0 | 24-HR | ALL | 1ST | 14042224
| 453176 | 517114 | 2.4918 | 35.36 | 50 | 0 | 24-HR | ALL | 1ST | 14042224
| 453276 | 517114 | 2.535 | 37.94 | 50 | 0 | 24-HR | ALL | 1ST | 14042224
| 453376 | 517114 | 2.58 | 38.82 | 51 | 0 | 24-HR | ALL | 1ST | 14042224
| 453476 | 517114 | 2.6192 | 41.44 | 53 | 0 | 24-HR | ALL | 1ST | 14042224
| 453576 | 517114 | 2.6559 | 43.34 | 54 | 0 | 24-HR | ALL | 1ST | 14042224
| 453676 | 517114 | 2.6859 | 45.8 | 53 | 0 | 24-HR | ALL | 1ST | 14042224
| 453776 | 517114 | 2.7116 | 45.36 | 141 | 0 | 24-HR | ALL | 1ST | 14042224
| 453876 | 517114 | 2.7222 | 47.55 | 141 | 0 | 24-HR | ALL | 1ST | 14042224
| 453976 | 517114 | 2.8572 | 49.82 | 151 | 0 | 24-HR | ALL | 1ST | 14052324
| 454076 | 517114 | 3.1909 | 52.65 | 154 | 0 | 24-HR | ALL | 1ST | 14052324
| 454176 | 517114 | 3.5461 | 53.79 | 154 | 0 | 24-HR | ALL | 1ST | 14052324
| 454276 | 517114 | 3.9087 | 54.61 | 154 | 0 | 24-HR | ALL | 1ST | 14052324
| 454376 | 517114 | 4.2543 | 59.15 | 198 | 0 | 24-HR | ALL | 1ST | 14052324
| 454476 | 517114 | 4.59 | 61.48 | 210 | 0 | 24-HR | ALL | 1ST | 14052324
| 454576 | 517114 | 4.8908 | 64.76 | 210 | 0 | 24-HR | ALL | 1ST | 14052324
| 454676 | 517114 | 5.1455 | 64.8 | 210 | 0 | 24-HR | ALL | 1ST | 14052324
| 454776 | 517114 | 5.3269 | 66.79 | 210 | 0 | 24-HR | ALL | 1ST | 14052324
| 454876 | 517114 | 5.4203 | 67.8 | 210 | 0 | 24-HR | ALL | 1ST | 14052324
| 454976 | 517114 | 5.4081 | 67.92 | 210 | 0 | 24-HR | ALL | 1ST | 14052324
| 455076 | 517114 | 5.462 | 66.94 | 210 | 0 | 24-HR | ALL | 1ST | 14101424
| 455176 | 517114 | 5.9281 | 72.49 | 210 | 0 | 24-HR | ALL | 1ST | 14101424
| 455276 | 517114 | 6.3347 | 74.64 | 210 | 0 | 24-HR | ALL | 1ST | 14101424
| 455376 | 517114 | 6.6451 | 76.21 | 210 | 0 | 24-HR | ALL | 1ST | 14101424
| 455476 | 517114 | 6.8213 | 86.64 | 210 | 0 | 24-HR | ALL | 1ST | 14101424
| 455576 | 517114 | 6.8507 | 99.02 | 210 | 0 | 24-HR | ALL | 1ST | 14101424
| 455676 | 517114 | 6.7288 | 115.03 | 210 | 0 | 24-HR | ALL | 1ST | 14101424
| 455776 | 517114 | 6.4628 | 135.67 | 210 | 0 | 24-HR | ALL | 1ST | 14101424
| 455876 | 517114 | 9.6562 | 168.15 | 210 | 0 | 24-HR | ALL | 1ST | 14031024
| 455976 | 517114 | 14.0778 | 193.81 | 205 | 0 | 24-HR | ALL | 1ST | 14062324
| 456076 | 517114 | 17.0694 | 199.58 | 208 | 0 | 24-HR | ALL | 1ST | 14071224
| 456176 | 517114 | 22.1193 | 197.71 | 208 | 0 | 24-HR | ALL | 1ST | 14071224
| 456276 | 517114 | 24.9123 | 196.76 | 208 | 0 | 24-HR | ALL | 1ST | 14071224
| 456376 | 517114 | 26.2288 | 201.03 | 201.03 | 0 | 24-HR | ALL | 1ST | 14071224
| 456476 | 517114 | 22.3545 | 199.41 | 201 | 0 | 24-HR | ALL | 1ST | 14071124
| 456576 | 517114 | 18.4677 | 196 | 200 | 0 | 24-HR | ALL | 1ST | 14071124
| 456676 | 517114 | 15.6117 | 191.99 | 196 | 0 | 24-HR | ALL | 1ST | 14112024
| 456776 | 517114 | 15.0671 | 191.29 | 196 | 0 | 24-HR | ALL | 1ST | 14112024
| 456876 | 517114 | 17.6767 | 189.55 | 196 | 0 | 24-HR | ALL | 1ST | 14062924
| 456976 | 517114 | 17.0628 | 188.56 | 201 | 0 | 24-HR | ALL | 1ST | 14091724
| 457076 | 517114 | 16.6769 | 189.58 | 200 | 0 | 24-HR | ALL | 1ST | 14091724
| 457176 | 517114 | 19.6614 | 188.79 | 200 | 0 | 24-HR | ALL | 1ST | 14041424
| 457276 | 517114 | 23.1498 | 186.58 | 203 | 0 | 24-HR | ALL | 1ST | 14041424
| 457376 | 517114 | 24.7028 | 188.58 | 204 | 0 | 24-HR | ALL | 1ST | 14041424
| 457476 | 517114 | 20.3834 | 186.58 | 204 | 0 | 24-HR | ALL | 1ST | 14041424
| 457576 | 517114 | 19.4037 | 186.99 | 203 | 0 | 24-HR | ALL | 1ST | 14070924
| 457676 | 517114 | 15.6722 | 187 | 195 | 0 | 24-HR | ALL | 1ST | 14111624
| 457776 | 517114 | 13.4553 | 182.88 | 182.88 | 0 | 24-HR | ALL | 1ST | 14111624
| 457876 | 517114 | 10.8971 | 175.94 | 175.94 | 0 | 24-HR | ALL | 1ST | 14072824
| 457976 | 517114 | 7.9385 | 168.2 | 174 | 0 | 24-HR | ALL | 1ST | 14072824
| 458076 | 517114 | 4.7639 | 162.95 | 172 | 0 | 24-HR | ALL | 1ST | 14070924
| 458176 | 517114 | 5.5895 | 161.58 | 176 | 0 | 24-HR | ALL | 1ST | 14070924
| 458276 | 517114 | 5.8433 | 162.58 | 176 | 0 | 24-HR | ALL | 1ST | 14070924
| 458376 | 517114 | 5.1443 | 160.09 | 179 | 0 | 24-HR | ALL | 1ST | 14012324
| 458476 | 517114 | 7.8029 | 159.59 | 177 | 0 | 24-HR | ALL | 1ST | 14012324
| 458576 | 517114 | 9.6371 | 159.43 | 182 | 0 | 24-HR | ALL | 1ST | 14012324
| 458676 | 517114 | 8.9863 | 157.09 | 183 | 0 | 24-HR | ALL | 1ST | 14012324
| 458776 | 517114 | 7.3899 | 155.99 | 182 | 0 | 24-HR | ALL | 1ST | 14012324
| 458876 | 517114 | 5.2168 | 154.43 | 179 | 0 | 24-HR | ALL | 1ST | 14012324
| 458976 | 517114 | 3.7661 | 152 | 177 | 0 | 24-HR | ALL | 1ST | 14092024
| 459076 | 517114 | 4.0849 | 155.58 | 178 | 0 | 24-HR | ALL | 1ST | 14092024
| 459176 | 517114 | 4.4064 | 158.15 | 179 | 0 | 24-HR | ALL | 1ST | 14092024
| 459276 | 517114 | 4.813 | 163.18 | 179 | 0 | 24-HR | ALL | 1ST | 14092024
| 459376 | 517114 | 5.1391 | 164.94 | 179 | 0 | 24-HR | ALL | 1ST | 14091224
| 459476 | 517114 | 5.0814 | 163.73 | 176 | 0 | 24-HR | ALL | 1ST | 14091224
| 459576 | 517114 | 5.1183 | 164.46 | 176 | 0 | 24-HR | ALL | 1ST | 14092124
| 459676 | 517114 | 6.008 | 169.34 | 174 | 0 | 24-HR | ALL | 1ST | 14110424
| 459776 | 517114 | 5.6422 | 166.13 | 166.13 | 0 | 24-HR | ALL | 1ST | 14110424
| 459876 | 517114 | 3.3467 | 151.58 | 176 | 0 | 24-HR | ALL | 1ST | 14110424
| 459976 | 517114 | 2.0207 | 131.58 | 176 | 0 | 24-HR | ALL | 1ST | 14022824
| 460076 | 517114 | 1.8804 | 121.34 | 176 | 0 | 24-HR | ALL | 1ST | 14022824
| 460176 | 517114 | 1.8058 | 115.52 | 176 | 0 | 24-HR | ALL | 1ST | 14022824
| 460276 | 517114 | 1.7569 | 112.13 | 176 | 0 | 24-HR | ALL | 1ST | 14022824
| 460376 | 517114 | 1.7065 | 104.49 | 167 | 0 | 24-HR | ALL | 1ST | 14022824
| 460476 | 517114 | 1.6697 | 101.3 | 167 | 0 | 24-HR | ALL | 1ST | 14022824
| 460576 | 517114 | 1.6353 | 98.97 | 98.97 | 0 | 24-HR | ALL | 1ST | 14022824
| 460676 | 517114 | 1.5997 | 96.64 | 96.64 | 0 | 24-HR | ALL | 1ST | 14022824
| 460776 | 517114 | 1.5578 | 92.76 | 92.76 | 0 | 24-HR | ALL | 1ST | 14022824
| 460876 | 517114 | 1.5163 | 89.73 | 89.73 | 0 | 24-HR | ALL | 1ST | 14022824
| 460976 | 517114 | 1.469 | 84.57 | 84.57 | 0 | 24-HR | ALL | 1ST | 14022824
| 461076 | 517114 | 1.4393 | 87.57 | 87.57 | 0 | 24-HR | ALL | 1ST | 14022824
| 461176 | 517114 | 1.3992 | 86.36 | 86.36 | 0 | 24-HR | ALL | 1ST | 14022824
| 461276 | 517114 | 1.3495 | 79.83 | 90 | 0 | 24-HR | ALL | 1ST | 14022824
| 461376 | 517114 | 1.3035 | 71.58 | 98 | 0 | 24-HR | ALL | 1ST | 14022824
| 461476 | 517114 | 1.2706 | 74.66 | 98 | 0 | 24-HR | ALL | 1ST | 14022824
| 461576 | 517114 | 1.2488 | 84.29 | 93 | 0 | 24-HR | ALL | 1ST | 14022824
| 461676 | 517114 | 1.2492 | 86.34 | 94 | 0 | 24-HR | ALL | 1ST | 14102124
| 461776 | 517114 | 1.2624 | 88.34 | 105 | 0 | 24-HR | ALL | 1ST | 14102124
| 461876 | 517114 | 1.2742 | 87.23 | 111 | 0 | 24-HR | ALL | 1ST | 14102124
| 461976 | 517114 | 1.2796 | 93.55 | 111 | 0 | 24-HR | ALL | 1ST | 14102124
| 462076 | 517114 | 1.282 | 100.48 | 110 | 0 | 24-HR | ALL | 1ST | 14102124
| 462176 | 517114 | 1.3235 | 107.23 | 109 | 0 | 24-HR | ALL | 1ST | 14120424
| 462276 | 517114 | 1.4203 | 117.93 | 117.93 | 0 | 24-HR | ALL | 1ST | 14120424
| 462376 | 517114 | 1.4907 | 121.03 | 121.03 | 0 | 24-HR | ALL | 1ST | 14120424
| 462476 | 517114 | 1.5863 | 124.77 | 124.77 | 0 | 24-HR | ALL | 1ST | 14120424
| 462576 | 517114 | 1.5154 | 117.91 | 117.91 | 0 | 24-HR | ALL | 1ST | 14120424
| 462676 | 517114 | 1.4236 | 105.94 | 108 | 0 | 24-HR | ALL | 1ST | 14120424
| 462776 | 517114 | 1.4001 | 98.28 | 107 | 0 | 24-HR | ALL | 1ST | 14120424
| 462876 | 517114 | 1.3993 | 94.24 | 105 | 0 | 24-HR | ALL | 1ST | 14120424
| 462976 | 517114 | 1.408 | 93.56 | 101 | 0 | 24-HR | ALL | 1ST | 14120424
| 463076 | 517114 | 1.415 | 92.65 | 101 | 0 | 24-HR | ALL | 1ST | 14120424
| 463176 | 517114 | 1.4353 | 97.1 | 216 | 0 | 24-HR | ALL | 1ST | 14120424
| 463276 | 517114 | 1.4284 | 91.77 | 217 | 0 | 24-HR | ALL | 1ST | 14120424
| 463376 | 517114 | 1.4449 | 96.36 | 217 | 0 | 24-HR | ALL | 1ST | 14120424
| 463476 | 517114 | 1.4541 | 98 | 217 | 0 | 24-HR | ALL | 1ST | 14120424
| 463576 | 517114 | 1.4662 | 100.84 | 217 | 0 | 24-HR | ALL | 1ST | 14120424
| 463676 | 517114 | 1.4836 | 105.02 | 217 | 0 | 24-HR | ALL | 1ST | 14120424
| 463776 | 517114 | 1.5397 | 115.2 | 217 | 0 | 24-HR | ALL | 1ST | 14120424
| 463876 | 517114 | 1.6696 | 129.15 | 217 | 0 | 24-HR | ALL | 1ST | 14120424
| 463976 | 517114 | 2.5708 | 149.45 | 217 | 0 | 24-HR | ALL | 1ST | 14051424
| 448976 | 517214 | 1.7626 | 16 | 16 | 0 | 24-HR | ALL | 1ST | 14032824
| 449076 | 517214 | 1.8226 | 15.3 | 18 | 0 | 24-HR | ALL | 1ST | 14032824
| 449176 | 517214 | 1.8873 | 15.56 | 18 | 0 | 24-HR | ALL | 1ST | 14032824
| 449276 | 517214 | 1.9513 | 15.53 | 15.53 | 0 | 24-HR | ALL | 1ST | 14032824
| 449376 | 517214 | 2.0103 | 14.44 | 14.44 | 0 | 24-HR | ALL | 1ST | 14032824
| 449476 | 517214 | 2.067 | 13 | 13 | 0 | 24-HR | ALL | 1ST | 14032824
| 449576 | 517214 | 2.1337 | 13.64 | 13.64 | 0 | 24-HR | ALL | 1ST | 14032824
| 449676 | 517214 | 2.197 | 13.76 | 15 | 0 | 24-HR | ALL | 1ST | 14032824
| 449776 | 517214 | 2.2718 | 16 | 16 | 0 | 24-HR | ALL | 1ST | 14032824
| 449876 | 517214 | 2.3371 | 16.8 | 16.8 | 0 | 24-HR | ALL | 1ST | 14032824
| 449976 | 517214 | 2.3845 | 15.14 | 17 | 0 | 24-HR | ALL | 1ST | 14032824
| 450076 | 517214 | 2.4282 | 13.47 | 18 | 0 | 24-HR | ALL | 1ST | 14032824
| 450176 | 517214 | 2.4916 | 15.2 | 20 | 0 | 24-HR | ALL | 1ST | 14032824
| 450276 | 517214 | 2.5452 | 16 | 16 | 0 | 24-HR | ALL | 1ST | 14032824
| 450376 | 517214 | 2.6004 | 17.54 | 19 | 0 | 24-HR | ALL | 1ST | 14032824
| 450476 | 517214 | 2.6388 | 17.56 | 17.56 | 0 | 24-HR | ALL | 1ST | 14032824
| 450576 | 517214 | 2.6892 | 19.7 | 21 | 0 | 24-HR | ALL | 1ST | 14032824
| 450676 | 517214 | 2.6917 | 17.01 | 23 | 0 | 24-HR | ALL | 1ST | 14032824
| 450776 | 517214 | 2.7216 | 18.36 | 23 | 0 | 24-HR | ALL | 1ST | 14032824
| 450876 | 517214 | 2.7471 | 20 | 25 | 0 | 24-HR | ALL | 1ST | 14032824
| 450976 | 517214 | 2.7534 | 20.47 | 28 | 0 | 24-HR | ALL | 1ST | 14032824
| 451076 | 517214 | 2.7312 | 27.56 | 27.56 | 0 | 24-HR | ALL | 1ST | 14032824
| 451176 | 517214 | 2.7207 | 26 | 28 | 0 | 24-HR | ALL | 1ST | 14032824
| 451276 | 517214 | 2.671 | 29.94 | 29.94 | 0 | 24-HR | ALL | 1ST | 14032824
| 451376 | 517214 | 2.6568 | 25.49 | 31 | 0 | 24-HR | ALL | 1ST | 14032824
| 451476 | 517214 | 2.6038 | 26.14 | 30 | 0 | 24-HR | ALL | 1ST | 14032824
| 451576 | 517214 | 2.546 | 25.95 | 28 | 0 | 24-HR | ALL | 1ST | 14032824
| 451676 | 517214 | 2.4617 | 28.15 | 28.15 | 0 | 24-HR | ALL | 1ST | 14032824
| 451776 | 517214 | 2.3944 | 26.56 | 26.56 | 0 | 24-HR | ALL | 1ST | 14032824
| 451876 | 517214 | 2.2896 | 29 | 29 | 0 | 24-HR | ALL | 1ST | 14032824
| 451976 | 517214 | 2.1795 | 31.2 | 31.2 | 0 | 24-HR | ALL | 1ST | 14032824
| 452076 | 517214 | 2.0757 | 31.54 | 31.54 | 0 | 24-HR | ALL | 1ST | 14032824
| 452176 | 517214 | 1.966 | 32.03 | 32.03 | 0 | 24-HR | ALL | 1ST | 14032824
| 452276 | 517214 | 1.9593 | 33.17 | 41 | 0 | 24-HR | ALL | 1ST | 14042224
| 452376 | 517214 | 2.0312 | 32 | 41 | 0 | 24-HR | ALL | 1ST | 14042224
| 452476 | 517214 | 2.098 | 32.94 | 32.94 | 0 | 24-HR | ALL | 1ST | 14042224
| 452576 | 517214 | 2.1595 | 35.91 | 35.91 | 0 | 24-HR | ALL | 1ST | 14042224
| 452676 | 517214 | 2.222 | 35.7 | 35.7 | 0 | 24-HR | ALL | 1ST | 14042224
| 452776 | 517214 | 2.2879 | 32 | 37 | 0 | 24-HR | ALL | 1ST | 14042224
| 452876 | 517214 | 2.3468 | 31.65 | 37 | 0 | 24-HR | ALL | 1ST | 14042224
| 452976 | 517214 | 2.3949 | 35.7 | 35.7 | 0 | 24-HR | ALL | 1ST | 14042224
| 453076 | 517214 | 2.4494 | 35.43 | 46 | 0 | 24-HR | ALL | 1ST | 14042224
| 453176 | 517214 | 2.5035 | 34.82 | 44 | 0 | 24-HR | ALL | 1ST | 14042224
| 453276 | 517214 | 2.5507 | 36.94 | 49 | 0 | 24-HR | ALL | 1ST | 14042224
| 453376 | 517214 | 2.6021 | 36.47 | 51 | 0 | 24-HR | ALL | 1ST | 14042224
| 453476 | 517214 | 2.6452 | 39.02 | 52 | 0 | 24-HR | ALL | 1ST | 14042224
| 453576 | 517214 | 2.6862 | 41.3 | 52 | 0 | 24-HR | ALL | 1ST | 14042224
| 453676 | 517214 | 2.7258 | 41.93 | 51 | 0 | 24-HR | ALL | 1ST | 14042224
| 453776 | 517214 | 2.7557 | 44.11 | 52 | 0 | 24-HR | ALL | 1ST | 14042224
| 453876 | 517214 | 2.7775 | 45.46 | 141 | 0 | 24-HR | ALL | 1ST | 14042224
| 453976 | 517214 | 2.7856 | 47.46 | 141 | 0 | 24-HR | ALL | 1ST | 14042224
| 454076 | 517214 | 3.0378 | 48.37 | 151 | 0 | 24-HR | ALL | 1ST | 14052324
| 454176 | 517214 | 3.4002 | 50.05 | 154 | 0 | 24-HR | ALL | 1ST | 14052324
| 454276 | 517214 | 3.7808 | 50.48 | 154 | 0 | 24-HR | ALL | 1ST | 14052324
| 454376 | 517214 | 4.1493 | 54.62 | 207 | 0 | 24-HR | ALL | 1ST | 14052324
| 454476 | 517214 | 4.5175 | 56.23 | 210 | 0 | 24-HR | ALL | 1ST | 14052324
| 454576 | 517214 | 4.851 | 60.91 | 210 | 0 | 24-HR | ALL | 1ST | 14052324
| 454676 | 517214 | 5.1538 | 60.17 | 210 | 0 | 24-HR | ALL | 1ST | 14052324
| 454776 | 517214 | 5.3838 | 62.77 | 210 | 0 | 24-HR | ALL | 1ST | 14052324
| 454876 | 517214 | 5.5317 | 63.04 | 210 | 0 | 24-HR | ALL | 1ST | 14052324
| 454976 | 517214 | 5.5713 | 66 | 210 | 0 | 24-HR | ALL | 1ST | 14052324
| 455076 | 517214 | 5.491 | 66.86 | 210 | 0 | 24-HR | ALL | 1ST | 14052324
| 455176 | 517214 | 5.9672 | 69.04 | 210 | 0 | 24-HR | ALL | 1ST | 14101424
| 455276 | 517214 | 6.4275 | 72.11 | 210 | 0 | 24-HR | ALL | 1ST | 14101424
| 455376 | 517214 | 6.7946 | 72.32 | 210 | 0 | 24-HR | ALL | 1ST | 14101424
| 455476 | 517214 | 7.021 | 80.66 | 210 | 0 | 24-HR | ALL | 1ST | 14101424
| 455576 | 517214 | 7.0856 | 89.81 | 210 | 0 | 24-HR | ALL | 1ST | 14101424
| 455676 | 517214 | 6.9749 | 102.85 | 210 | 0 | 24-HR | ALL | 1ST | 14101424
| 455776 | 517214 | 6.686 | 117.89 | 210 | 0 | 24-HR | ALL | 1ST | 14101424
| 455876 | 517214 | 6.2611 | 142.27 | 210 | 0 | 24-HR | ALL | 1ST | 14101424
| 455976 | 517214 | 11.2157 | 174.74 | 208 | 0 | 24-HR | ALL | 1ST | 14062324
| 456076 | 517214 | 14.3062 | 191.49 | 208 | 0 | 24-HR | ALL | 1ST | 14062324
| 456176 | 517214 | 23.1371 | 199.71 | 207 | 0 | 24-HR | ALL | 1ST | 14071224
| 456276 | 517214 | 26.9993 | 199.71 | 208 | 0 | 24-HR | ALL | 1ST | 14071224
| 456376 | 517214 | 26.7472 | 200.46 | 200.46 | 0 | 24-HR | ALL | 1ST | 14071224
| 456476 | 517214 | 23.1109 | 199.93 | 199.93 | 0 | 24-HR | ALL | 1ST | 14071124
| 456576 | 517214 | 19.0235 | 196.17 | 200 | 0 | 24-HR | ALL | 1ST | 14071124
| 456676 | 517214 | 16.4191 | 192.96 | 192.96 | 0 | 24-HR | ALL | 1ST | 14112024
| 456776 | 517214 | 15.8561 | 188.61 | 191 | 0 | 24-HR | ALL | 1ST | 14062924
| 456876 | 517214 | 17.8041 | 183.59 | 196 | 0 | 24-HR | ALL | 1ST | 14062924
| 456976 | 517214 | 16.1999 | 182.98 | 200 | 0 | 24-HR | ALL | 1ST | 14091724
| 457076 | 517214 | 15.3085 | 183.91 | 199 | 0 | 24-HR | ALL | 1ST | 14041424
| 457176 | 517214 | 20.1294 | 183.91 | 197 | 0 | 24-HR | ALL | 1ST | 14041424
| 457276 | 517214 | 22.7952 | 182.48 | 200 | 0 | 24-HR | ALL | 1ST | 14041424
| 457376 | 517214 | 23.2841 | 184.75 | 201 | 0 | 24-HR | ALL | 1ST | 14041424
| 457476 | 517214 | 19.6225 | 182.46 | 203 | 0 | 24-HR | ALL | 1ST | 14070924
| 457576 | 517214 | 17.7842 | 183.35 | 200 | 0 | 24-HR | ALL | 1ST | 14070924
| 457676 | 517214 | 13.536 | 181.09 | 198 | 0 | 24-HR | ALL | 1ST | 14111624
| 457776 | 517214 | 11.3002 | 177.24 | 192 | 0 | 24-HR | ALL | 1ST | 14111624
| 457876 | 517214 | 10.3497 | 173.4 | 181 | 0 | 24-HR | ALL | 1ST | 14072824
| 457976 | 517214 | 6.6496 | 166.28 | 178 | 0 | 24-HR | ALL | 1ST | 14072824
| 458076 | 517214 | 5.2651 | 161.3 | 171 | 0 | 24-HR | ALL | 1ST | 14070924
| 458176 | 517214 | 5.0548 | 157 | 174 | 0 | 24-HR | ALL | 1ST | 14070924
| 458276 | 517214 | 4.5728 | 156.97 | 174 | 0 | 24-HR | ALL | 1ST | 14070924
| 458376 | 517214 | 6.3105 | 157.22 | 169 | 0 | 24-HR | ALL | 1ST | 14012324
| 458476 | 517214 | 7.3403 | 153.5 | 168 | 0 | 24-HR | ALL | 1ST | 14012324
| 458576 | 517214 | 9.0379 | 156.26 | 167 | 0 | 24-HR | ALL | 1ST | 14012324
| 458676 | 517214 | 7.7072 | 154.83 | 172 | 0 | 24-HR | ALL | 1ST | 14012324
| 458776 | 517214 | 5.3723 | 152.4 | 172 | 0 | 24-HR | ALL | 1ST | 14012324
| 458876 | 517214 | 3.7192 | 150.26 | 175 | 0 | 24-HR | ALL | 1ST | 14092024
| 458976 | 517214 | 3.2934 | 149.22 | 177 | 0 | 24-HR | ALL | 1ST | 14092024
| 459076 | 517214 | 3.4564 | 150.51 | 179 | 0 | 24-HR | ALL | 1ST | 14092024
| 459176 | 517214 | 4.1586 | 156.53 | 179 | 0 | 24-HR | ALL | 1ST | 14092024
| 459276 | 517214 | 4.9635 | 163.62 | 179 | 0 | 24-HR | ALL | 1ST | 14091224
| 459376 | 517214 | 5.0776 | 162.94 | 179 | 0 | 24-HR | ALL | 1ST | 14091224
| 459476 | 517214 | 4.3055 | 156.53 | 179 | 0 | 24-HR | ALL | 1ST | 14092124
| 459576 | 517214 | 4.098 | 154.77 | 176 | 0 | 24-HR | ALL | 1ST | 14092124
| 459676 | 517214 | 4.7903 | 159.87 | 176 | 0 | 24-HR | ALL | 1ST | 14110424
| 459776 | 517214 | 5.3091 | 165.47 | 165.47 | 0 | 24-HR | ALL | 1ST | 14110424
| 459876 | 517214 | 4.6657 | 165.09 | 165.09 | 0 | 24-HR | ALL | 1ST | 14082224
| 459976 | 517214 | 3.0472 | 154.03 | 154.03 | 0 | 24-HR | ALL | 1ST | 14082224
| 460076 | 517214 | 1.9444 | 139.37 | 139.37 | 0 | 24-HR | ALL | 1ST | 14022824
| 460176 | 517214 | 1.801 | 117.94 | 176 | 0 | 24-HR | ALL | 1ST | 14022824
| 460276 | 517214 | 1.7537 | 112.44 | 176 | 0 | 24-HR | ALL | 1ST | 14022824
| 460376 | 517214 | 1.7176 | 109.11 | 167 | 0 | 24-HR | ALL | 1ST | 14022824
| 460476 | 517214 | 1.664 | 100.99 | 167 | 0 | 24-HR | ALL | 1ST | 14022824
| 460576 | 517214 | 1.634 | 100.53 | 100.53 | 0 | 24-HR | ALL | 1ST | 14022824
| 460676 | 517214 | 1.5935 | 97.83 | 97.83 | 0 | 24-HR | ALL | 1ST | 14022824
| 460776 | 517214 | 1.5438 | 93.3 | 93.3 | 0 | 24-HR | ALL | 1ST | 14022824
| 460876 | 517214 | 1.496 | 89.54 | 89.54 | 0 | 24-HR | ALL | 1ST | 14022824
| 460976 | 517214 | 1.4574 | 89.35 | 89.35 | 0 | 24-HR | ALL | 1ST | 14022824
| 461076 | 517214 | 1.4225 | 90.71 | 90.71 | 0 | 24-HR | ALL | 1ST | 14022824
| 461176 | 517214 | 1.3786 | 89 | 89 | 0 | 24-HR | ALL | 1ST | 14022824
| 461276 | 517214 | 1.3304 | 84.53 | 84.53 | 0 | 24-HR | ALL | 1ST | 14022824
| 461376 | 517214 | 1.2877 | 79.38 | 91 | 0 | 24-HR | ALL | 1ST | 14102124
| 461476 | 517214 | 1.3105 | 74.53 | 94 | 0 | 24-HR | ALL | 1ST | 14102124
| 461576 | 517214 | 1.327 | 74.89 | 93 | 0 | 24-HR | ALL | 1ST | 14102124
| 461676 | 517214 | 1.338 | 79.76 | 94 | 0 | 24-HR | ALL | 1ST | 14102124
| 461776 | 517214 | 1.3481 | 80.53 | 109 | 0 | 24-HR | ALL | 1ST | 14102124
| 461876 | 517214 | 1.3532 | 85.53 | 110 | 0 | 24-HR | ALL | 1ST | 14102124
| 461976 | 517214 | 1.3563 | 89.15 | 124 | 0 | 24-HR | ALL | 1ST | 14102124
| 462076 | 517214 | 1.3561 | 94.5 | 124 | 0 | 24-HR | ALL | 1ST | 14102124
| 462176 | 517214 | 1.3528 | 103.2 | 124 | 0 | 24-HR | ALL | 1ST | 14120424
| 462276 | 517214 | 1.4795 | 116.86 | 124 | 0 | 24-HR | ALL | 1ST | 14120424
| 462376 | 517214 | 1.584 | 122.03 | 122.03 | 0 | 24-HR | ALL | 1ST | 14120424
| 462476 | 517214 | 1.599 | 121.06 | 121.06 | 0 | 24-HR | ALL | 1ST | 14120424
| 462576 | 517214 | 1.5367 | 115.2 | 115.2 | 0 | 24-HR | ALL | 1ST | 14120424
| 462676 | 517214 | 1.4456 | 102.96 | 124 | 0 | 24-HR | ALL | 1ST | 14120424
| 462776 | 517214 | 1.4354 | 98.28 | 106 | 0 | 24-HR | ALL | 1ST | 14120424
| 462876 | 517214 | 1.4287 | 92.76 | 98 | 0 | 24-HR | ALL | 1ST | 14120424
| 462976 | 517214 | 1.4331 | 90.4 | 97 | 0 | 24-HR | ALL | 1ST | 14120424
| 463076 | 517214 | 1.4408 | 90.2 | 214 | 0 | 24-HR | ALL | 1ST | 14120424
| 463176 | 517214 | 1.4459 | 88.69 | 217 | 0 | 24-HR | ALL | 1ST | 14120424
| 463276 | 517214 | 1.4554 | 91.01 | 217 | 0 | 24-HR | ALL | 1ST | 14120424
| 463376 | 517214 | 1.4667 | 94.64 | 217 | 0 | 24-HR | ALL | 1ST | 14120424
| 463476 | 517214 | 1.4724 | 95.46 | 217 | 0 | 24-HR | ALL | 1ST | 14120424
| 463576 | 517214 | 1.4798 | 97.56 | 217 | 0 | 24-HR | ALL | 1ST | 14120424
| 463676 | 517214 | 1.4874 | 99.98 | 217 | 0 | 24-HR | ALL | 1ST | 14120424
| 463776 | 517214 | 1.5228 | 110.78 | 217 | 0 | 24-HR | ALL | 1ST | 14120424
| 463876 | 517214 | 1.645 | 129.17 | 217 | 0 | 24-HR | ALL | 1ST | 14120424
| 463976 | 517214 | 2.5656 | 152.97 | 217 | 0 | 24-HR | ALL | 1ST | 14051424
| 448976 | 517314 | 1.7287 | 15 | 18 | 0 | 24-HR | ALL | 1ST | 14032724
| 449076 | 517314 | 1.7256 | 14.12 | 18 | 0 | 24-HR | ALL | 1ST | 14032824
| 449176 | 517314 | 1.787 | 13.37 | 17 | 0 | 24-HR | ALL | 1ST | 14032824
| 449276 | 517314 | 1.8557 | 14.17 | 17 | 0 | 24-HR | ALL | 1ST | 14032824
| 449376 | 517314 | 1.9212 | 14 | 14 | 0 | 24-HR | ALL | 1ST | 14032824
| 449476 | 517314 | 1.9785 | 12.03 | 12.03 | 0 | 24-HR | ALL | 1ST | 14032824
| 449576 | 517314 | 2.0551 | 14 | 14 | 0 | 24-HR | ALL | 1ST | 14032824
| 449676 | 517314 | 2.1114 | 12 | 12 | 0 | 24-HR | ALL | 1ST | 14032824
| 449776 | 517314 | 2.1887 | 14.03 | 14.03 | 0 | 24-HR | ALL | 1ST | 14032824
| 449876 | 517314 | 2.2601 | 15 | 17 | 0 | 24-HR | ALL | 1ST | 14032824
| 449976 | 517314 | 2.323 | 14.73 | 17 | 0 | 24-HR | ALL | 1ST | 14032824
| 450076 | 517314 | 2.3734 | 12.88 | 18 | 0 | 24-HR | ALL | 1ST | 14032824
| 450176 | 517314 | 2.4367 | 13.44 | 18 | 0 | 24-HR | ALL | 1ST | 14032824
| 450276 | 517314 | 2.5025 | 14.73 | 16 | 0 | 24-HR | ALL | 1ST | 14032824
| 450376 | 517314 | 2.5817 | 18.15 | 18.15 | 0 | 24-HR | ALL | 1ST | 14032824
| 450476 | 517314 | 2.6325 | 18.28 | 18.28 | 0 | 24-HR | ALL | 1ST | 14032824
| 450576 | 517314 | 2.6721 | 17.7 | 17.7 | 0 | 24-HR | ALL | 1ST | 14032824
| 450676 | 517314 | 2.6966 | 16.09 | 20 | 0 | 24-HR | ALL | 1ST | 14032824
| 450776 | 517314 | 2.7272 | 16.04 | 23 | 0 | 24-HR | ALL | 1ST | 14032824
| 450876 | 517314 | 2.7659 | 17.7 | 24 | 0 | 24-HR | ALL | 1ST | 14032824
| 450976 | 517314 | 2.8034 | 19.98 | 24 | 0 | 24-HR | ALL | 1ST | 14032824
| 451076 | 517314 | 2.822 | 21.24 | 21.24 | 0 | 24-HR | ALL | 1ST | 14032824
| 451176 | 517314 | 2.8231 | 22.73 | 22.73 | 0 | 24-HR | ALL | 1ST | 14032824
| 451276 | 517314 | 2.8016 | 24.41 | 24.41 | 0 | 24-HR | ALL | 1ST | 14032824
| 451376 | 517314 | 2.7598 | 27.4 | 27.4 | 0 | 24-HR | ALL | 1ST | 14032824
| 451476 | 517314 | 2.7341 | 25.7 | 30 | 0 | 24-HR | ALL | 1ST | 14032824
| 451576 | 517314 | 2.7069 | 22.97 | 34 | 0 | 24-HR | ALL | 1ST | 14032824
| 451676 | 517314 | 2.6484 | 23.36 | 34 | 0 | 24-HR | ALL | 1ST | 14032824
| 451776 | 517314 | 2.5514 | 27 | 27 | 0 | 24-HR | ALL | 1ST | 14032824
| 451876 | 517314 | 2.4711 | 27.12 | 29 | 0 | 24-HR | ALL | 1ST | 14032824
| 451976 | 517314 | 2.3701 | 28.73 | 28.73 | 0 | 24-HR | ALL | 1ST | 14032824
| 452076 | 517314 | 2.2694 | 29.12 | 29.12 | 0 | 24-HR | ALL | 1ST | 14032824
| 452176 | 517314 | 2.1567 | 30.15 | 30.15 | 0 | 24-HR | ALL | 1ST | 14032824
| 452276 | 517314 | 2.0389 | 31.08 | 41 | 0 | 24-HR | ALL | 1ST | 14032824
| 452376 | 517314 | 1.9975 | 29.16 | 41 | 0 | 24-HR | ALL | 1ST | 14042224
| 452476 | 517314 | 2.0707 | 30.03 | 38 | 0 | 24-HR | ALL | 1ST | 14042224
| 452576 | 517314 | 2.1386 | 33.17 | 33.17 | 0 | 24-HR | ALL | 1ST | 14042224
| 452676 | 517314 | 2.2071 | 33.63 | 33.63 | 0 | 24-HR | ALL | 1ST | 14042224
| 452776 | 517314 | 2.2725 | 34.15 | 34.15 | 0 | 24-HR | ALL | 1ST | 14042224
| 452876 | 517314 | 2.3336 | 35.56 | 35.56 | 0 | 24-HR | ALL | 1ST | 14042224
| 452976 | 517314 | 2.3977 | 33.63 | 42 | 0 | 24-HR | ALL | 1ST | 14042224
| 453076 | 517314 | 2.4617 | 31.24 | 42 | 0 | 24-HR | ALL | 1ST | 14042224
| 453176 | 517314 | 2.514 | 33.36 | 38 | 0 | 24-HR | ALL | 1ST | 14042224
| 453276 | 517314 | 2.568 | 34.04 | 45 | 0 | 24-HR | ALL | 1ST | 14042224
| 453376 | 517314 | 2.6221 | 34 | 50 | 0 | 24-HR | ALL | 1ST | 14042224
| 453476 | 517314 | 2.6732 | 34.61 | 50 | 0 | 24-HR | ALL | 1ST | 14042224
| 453576 | 517314 | 2.7167 | 37.51 | 50 | 0 | 24-HR | ALL | 1ST | 14042224
| 453676 | 517314 | 2.76 | 39.03 | 49 | 0 | 24-HR | ALL | 1ST | 14042224
| 453776 | 517314 | 2.7979 | 40.68 | 46 | 0 | 24-HR | ALL | 1ST | 14042224
| 453876 | 517314 | 2.8272 | 42.82 | 50 | 0 | 24-HR | ALL | 1ST | 14042224
| 453976 | 517314 | 2.844 | 46.12 | 51 | 0 | 24-HR | ALL | 1ST | 14042224
| 454076 | 517314 | 2.8679 | 43.76 | 150 | 0 | 24-HR | ALL | 1ST | 14052324
| 454176 | 517314 | 3.2371 | 45.12 | 151 | 0 | 24-HR | ALL | 1ST | 14052324
| 454276 | 517314 | 3.627 | 46.18 | 154 | 0 | 24-HR | ALL | 1ST | 14052324
| 454376 | 517314 | 4.0145 | 51.48 | 207 | 0 | 24-HR | ALL | 1ST | 14052324
| 454476 | 517314 | 4.4071 | 54.66 | 210 | 0 | 24-HR | ALL | 1ST | 14052324
| 454576 | 517314 | 4.7871 | 56.12 | 210 | 0 | 24-HR | ALL | 1ST | 14052324
| 454676 | 517314 | 5.1305 | 57.36 | 210 | 0 | 24-HR | ALL | 1ST | 14052324
| 454776 | 517314 | 5.4131 | 59.82 | 210 | 0 | 24-HR | ALL | 1ST | 14052324
| 454876 | 517314 | 5.6142 | 63.12 | 210 | 0 | 24-HR | ALL | 1ST | 14052324
| 454976 | 517314 | 5.7144 | 65 | 210 | 0 | 24-HR | ALL | 1ST | 14052324
| 455076 | 517314 | 5.6908 | 65.73 | 210 | 0 | 24-HR | ALL | 1ST | 14052324
| 455176 | 517314 | 5.9818 | 67.03 | 210 | 0 | 24-HR | ALL | 1ST | 14101424
| 455276 | 517314 | 6.503 | 69.36 | 210 | 0 | 24-HR | ALL | 1ST | 14101424
| 455376 | 517314 | 6.9295 | 72.18 | 210 | 0 | 24-HR | ALL | 1ST | 14101424
| 455476 | 517314 | 7.2175 | 77.27 | 210 | 0 | 24-HR | ALL | 1ST | 14101424
| 455576 | 517314 | 7.3289 | 80.41 | 210 | 0 | 24-HR | ALL | 1ST | 14101424
| 455676 | 517314 | 7.2417 | 92.72 | 210 | 0 | 24-HR | ALL | 1ST | 14101424
| 455776 | 517314 | 6.9557 | 106.54 | 210 | 0 | 24-HR | ALL | 1ST | 14101424
| 455876 | 517314 | 6.5106 | 127.9 | 210 | 0 | 24-HR | ALL | 1ST | 14101424
| 455976 | 517314 | 6.5933 | 157.21 | 208 | 0 | 24-HR | ALL | 1ST | 14062324
| 456076 | 517314 | 14.1841 | 184.54 | 208 | 0 | 24-HR | ALL | 1ST | 14062324
| 456176 | 517314 | 23.4102 | 200.17 | 200.17 | 0 | 24-HR | ALL | 1ST | 14071224
| 456276 | 517314 | 28.3804 | 201.3 | 201.3 | 0 | 24-HR | ALL | 1ST | 14071224
| 456376 | 517314 | 27.4078 | 200.12 | 200.12 | 0 | 24-HR | ALL | 1ST | 14071224
| 456476 | 517314 | 23.9014 | 198.64 | 198.64 | 0 | 24-HR | ALL | 1ST | 14071124
| 456576 | 517314 | 19.4554 | 194.43 | 197 | 0 | 24-HR | ALL | 1ST | 14071124
| 456676 | 517314 | 16.5005 | 191.97 | 191.97 | 0 | 24-HR | ALL | 1ST | 14112024
| 456776 | 517314 | 16.5142 | 185.28 | 192 | 0 | 24-HR | ALL | 1ST | 14062924
| 456876 | 517314 | 18.5779 | 185.57 | 192 | 0 | 24-HR | ALL | 1ST | 14062924
| 456976 | 517314 | 18.1568 | 187.63 | 190 | 0 | 24-HR | ALL | 1ST | 14091724
| 457076 | 517314 | 17.0199 | 184.79 | 194 | 0 | 24-HR | ALL | 1ST | 14041424
| 457176 | 517314 | 20.6824 | 180.88 | 194 | 0 | 24-HR | ALL | 1ST | 14041424
| 457276 | 517314 | 21.1642 | 177.1 | 197 | 0 | 24-HR | ALL | 1ST | 14041424
| 457376 | 517314 | 19.8674 | 178.05 | 197 | 0 | 24-HR | ALL | 1ST | 14041424
| 457476 | 517314 | 17.6368 | 175.4 | 200 | 0 | 24-HR | ALL | 1ST | 14070924
| 457576 | 517314 | 14.2253 | 175.22 | 198 | 0 | 24-HR | ALL | 1ST | 14070924
| 457676 | 517314 | 10.2854 | 172.05 | 198 | 0 | 24-HR | ALL | 1ST | 14111624
| 457776 | 517314 | 10.3049 | 171.59 | 193 | 0 | 24-HR | ALL | 1ST | 14072824
| 457876 | 517314 | 8.3239 | 167.19 | 190 | 0 | 24-HR | ALL | 1ST | 14072824
| 457976 | 517314 | 4.9257 | 161.64 | 188 | 0 | 24-HR | ALL | 1ST | 14062924
| 458076 | 517314 | 5.3819 | 158.69 | 169 | 0 | 24-HR | ALL | 1ST | 14070924
| 458176 | 517314 | 4.704 | 155.07 | 169 | 0 | 24-HR | ALL | 1ST | 14070924
| 458276 | 517314 | 4.358 | 151.17 | 171 | 0 | 24-HR | ALL | 1ST | 14120224
| 458376 | 517314 | 7.2237 | 154.65 | 166 | 0 | 24-HR | ALL | 1ST | 14012324
| 458476 | 517314 | 8.6185 | 154.73 | 161 | 0 | 24-HR | ALL | 1ST | 14012324
| 458576 | 517314 | 7.3902 | 152.12 | 162 | 0 | 24-HR | ALL | 1ST | 14012324
| 458676 | 517314 | 5.9493 | 152.09 | 159 | 0 | 24-HR | ALL | 1ST | 14012324
| 458776 | 517314 | 3.7863 | 149.09 | 164 | 0 | 24-HR | ALL | 1ST | 14092024
| 458876 | 517314 | 2.9814 | 146.17 | 173 | 0 | 24-HR | ALL | 1ST | 14092024
| 458976 | 517314 | 2.9768 | 146.39 | 177 | 0 | 24-HR | ALL | 1ST | 14092024
| 459076 | 517314 | 3.7871 | 152.73 | 177 | 0 | 24-HR | ALL | 1ST | 14092024
| 459176 | 517314 | 3.5295 | 153.97 | 178 | 0 | 24-HR | ALL | 1ST | 14092024
| 459276 | 517314 | 4.9839 | 161.72 | 166 | 0 | 24-HR | ALL | 1ST | 14091224
| 459376 | 517314 | 4.0072 | 153.43 | 179 | 0 | 24-HR | ALL | 1ST | 14092124
| 459476 | 517314 | 3.2031 | 147 | 179 | 0 | 24-HR | ALL | 1ST | 14092124
| 459576 | 517314 | 2.9076 | 144.76 | 177 | 0 | 24-HR | ALL | 1ST | 14110424
| 459676 | 517314 | 3.0315 | 147.67 | 176 | 0 | 24-HR | ALL | 1ST | 14110424
| 459776 | 517314 | 3.2267 | 151.9 | 176 | 0 | 24-HR | ALL | 1ST | 14082224
| 459876 | 517314 | 3.4566 | 157.61 | 157.61 | 0 | 24-HR | ALL | 1ST | 14082224
| 459976 | 517314 | 4.044 | 158.48 | 158.48 | 0 | 24-HR | ALL | 1ST | 14041924
| 460076 | 517314 | 3.058 | 149.34 | 149.34 | 0 | 24-HR | ALL | 1ST | 14072824
| 460176 | 517314 | 1.81 | 119.48 | 176 | 0 | 24-HR | ALL | 1ST | 14022824
| 460276 | 517314 | 1.7602 | 113 | 175 | 0 | 24-HR | ALL | 1ST | 14022824
| 460376 | 517314 | 1.7253 | 110.03 | 167 | 0 | 24-HR | ALL | 1ST | 14022824
| 460476 | 517314 | 1.6698 | 103.88 | 167 | 0 | 24-HR | ALL | 1ST | 14022824
| 460576 | 517314 | 1.6057 | 95.97 | 167 | 0 | 24-HR | ALL | 1ST | 14022824
| 460676 | 517314 | 1.5797 | 98.36 | 98.36 | 0 | 24-HR | ALL | 1ST | 14022824
| 460776 | 517314 | 1.5414 | 98.18 | 98.18 | 0 | 24-HR | ALL | 1ST | 14022824
| 460876 | 517314 | 1.4808 | 92.85 | 92.85 | 0 | 24-HR | ALL | 1ST | 14022824
| 460976 | 517314 | 1.4346 | 91.08 | 91.08 | 0 | 24-HR | ALL | 1ST | 14022824
| 461076 | 517314 | 1.3968 | 92.04 | 92.04 | 0 | 24-HR | ALL | 1ST | 14022824
| 461176 | 517314 | 1.3537 | 90.85 | 90.85 | 0 | 24-HR | ALL | 1ST | 14022824
| 461276 | 517314 | 1.3601 | 89 | 89 | 0 | 24-HR | ALL | 1ST | 14102124
| 461376 | 517314 | 1.3824 | 85.79 | 85.79 | 0 | 24-HR | ALL | 1ST | 14102124
| 461476 | 517314 | 1.4022 | 79.85 | 79.85 | 0 | 24-HR | ALL | 1ST | 14102124
| 461576 | 517314 | 1.4182 | 73.39 | 93 | 0 | 24-HR | ALL | 1ST | 14102124
| 461676 | 517314 | 1.428 | 72.35 | 95 | 0 | 24-HR | ALL | 1ST | 14102124
| 461776 | 517314 | 1.4302 | 80.94 | 95 | 0 | 24-HR | ALL | 1ST | 14102124
| 461876 | 517314 | 1.4321 | 84.24 | 107 | 0 | 24-HR | ALL | 1ST | 14102124
| 461976 | 517314 | 1.4304 | 89.39 | 124 | 0 | 24-HR | ALL | 1ST | 14102124
| 462076 | 517314 | 1.4284 | 91 | 124 | 0 | 24-HR | ALL | 1ST | 14102124
| 462176 | 517314 | 1.4223 | 96.22 | 126 | 0 | 24-HR | ALL | 1ST | 14102124
| 462276 | 517314 | 1.4372 | 105.67 | 126 | 0 | 24-HR | ALL | 1ST | 14120424
| 462376 | 517314 | 1.5238 | 113.25 | 126 | 0 | 24-HR | ALL | 1ST | 14120424
| 462476 | 517314 | 1.5418 | 113.26 | 126 | 0 | 24-HR | ALL | 1ST | 14120424
| 462576 | 517314 | 1.4974 | 107.17 | 126 | 0 | 24-HR | ALL | 1ST | 14120424
| 462676 | 517314 | 1.4584 | 98.33 | 126 | 0 | 24-HR | ALL | 1ST | 14120424
| 462776 | 517314 | 1.4529 | 93.4 | 126 | 0 | 24-HR | ALL | 1ST | 14120424
| 462876 | 517314 | 1.457 | 91.12 | 95 | 0 | 24-HR | ALL | 1ST | 14120424
| 462976 | 517314 | 1.4597 | 87.09 | 97 | 0 | 24-HR | ALL | 1ST | 14120424
| 463076 | 517314 | 1.4668 | 86.61 | 215 | 0 | 24-HR | ALL | 1ST | 14120424
| 463176 | 517314 | 1.4727 | 85.34 | 217 | 0 | 24-HR | ALL | 1ST | 14120424
| 463276 | 517314 | 1.4805 | 88.15 | 217 | 0 | 24-HR | ALL | 1ST | 14120424
| 463376 | 517314 | 1.4888 | 91.8 | 217 | 0 | 24-HR | ALL | 1ST | 14120424
| 463476 | 517314 | 1.4944 | 93.12 | 217 | 0 | 24-HR | ALL | 1ST | 14120424
| 463576 | 517314 | 1.5004 | 95.27 | 217 | 0 | 24-HR | ALL | 1ST | 14120424
| 463676 | 517314 | 1.5074 | 98.48 | 217 | 0 | 24-HR | ALL | 1ST | 14120424
| 463776 | 517314 | 1.5249 | 106.6 | 217 | 0 | 24-HR | ALL | 1ST | 14120424
| 463876 | 517314 | 1.6283 | 129.03 | 217 | 0 | 24-HR | ALL | 1ST | 14120424
| 463976 | 517314 | 2.1854 | 152.38 | 217 | 0 | 24-HR | ALL | 1ST | 14031124
| 448976 | 517414 | 1.813 | 15.37 | 15.37 | 0 | 24-HR | ALL | 1ST | 14032724
| 449076 | 517414 | 1.8011 | 13.36 | 16 | 0 | 24-HR | ALL | 1ST | 14032724
| 449176 | 517414 | 1.7816 | 10 | 17 | 0 | 24-HR | ALL | 1ST | 14032724
| 449276 | 517414 | 1.7801 | 12.21 | 17 | 0 | 24-HR | ALL | 1ST | 14032724
| 449376 | 517414 | 1.8207 | 13 | 16 | 0 | 24-HR | ALL | 1ST | 14032824
| 449476 | 517414 | 1.8888 | 12.97 | 12.97 | 0 | 24-HR | ALL | 1ST | 14032824
| 449576 | 517414 | 1.9591 | 13.21 | 13.21 | 0 | 24-HR | ALL | 1ST | 14032824
| 449676 | 517414 | 2.0228 | 12 | 15 | 0 | 24-HR | ALL | 1ST | 14032824
| 449776 | 517414 | 2.098 | 13.03 | 16 | 0 | 24-HR | ALL | 1ST | 14032824
| 449876 | 517414 | 2.173 | 13.92 | 17 | 0 | 24-HR | ALL | 1ST | 14032824
| 449976 | 517414 | 2.2473 | 14.7 | 14.7 | 0 | 24-HR | ALL | 1ST | 14032824
| 450076 | 517414 | 2.2979 | 11.76 | 14 | 0 | 24-HR | ALL | 1ST | 14032824
| 450176 | 517414 | 2.3758 | 13.51 | 13.51 | 0 | 24-HR | ALL | 1ST | 14032824
| 450276 | 517414 | 2.456 | 15.72 | 15.72 | 0 | 24-HR | ALL | 1ST | 14032824
| 450376 | 517414 | 2.5208 | 16 | 17 | 0 | 24-HR | ALL | 1ST | 14032824
| 450476 | 517414 | 2.5802 | 16 | 18 | 0 | 24-HR | ALL | 1ST | 14032824
| 450576 | 517414 | 2.6274 | 15 | 20 | 0 | 24-HR | ALL | 1ST | 14032824
| 450676 | 517414 | 2.6835 | 15.77 | 17 | 0 | 24-HR | ALL | 1ST | 14032824
| 450776 | 517414 | 2.7372 | 16.86 | 19 | 0 | 24-HR | ALL | 1ST | 14032824
| 450876 | 517414 | 2.794 | 18.94 | 20 | 0 | 24-HR | ALL | 1ST | 14032824
| 450976 | 517414 | 2.8162 | 18.03 | 27 | 0 | 24-HR | ALL | 1ST | 14032824
| 451076 | 517414 | 2.831 | 17.29 | 29 | 0 | 24-HR | ALL | 1ST | 14032824
| 451176 | 517414 | 2.8843 | 21.84 | 30 | 0 | 24-HR | ALL | 1ST | 14032824
| 451276 | 517414 | 2.869 | 26.64 | 30 | 0 | 24-HR | ALL | 1ST | 14032824
| 451376 | 517414 | 2.854 | 27.79 | 27.79 | 0 | 24-HR | ALL | 1ST | 14032824
| 451476 | 517414 | 2.8582 | 23.78 | 28 | 0 | 24-HR | ALL | 1ST | 14032824
| 451576 | 517414 | 2.8181 | 20.04 | 34 | 0 | 24-HR | ALL | 1ST | 14032824
| 451676 | 517414 | 2.7727 | 25.29 | 34 | 0 | 24-HR | ALL | 1ST | 14032824
| 451776 | 517414 | 2.7131 | 25.79 | 27 | 0 | 24-HR | ALL | 1ST | 14032824
| 451876 | 517414 | 2.6528 | 24.82 | 30 | 0 | 24-HR | ALL | 1ST | 14032824
| 451976 | 517414 | 2.5606 | 26.43 | 32 | 0 | 24-HR | ALL | 1ST | 14032824
| 452076 | 517414 | 2.4756 | 25.79 | 32 | 0 | 24-HR | ALL | 1ST | 14032824
| 452176 | 517414 | 2.3654 | 27 | 33 | 0 | 24-HR | ALL | 1ST | 14032824
| 452276 | 517414 | 2.2456 | 28.36 | 34 | 0 | 24-HR | ALL | 1ST | 14032824
| 452376 | 517414 | 2.1395 | 27.21 | 38 | 0 | 24-HR | ALL | 1ST | 14032824
| 452476 | 517414 | 2.0321 | 28.02 | 38 | 0 | 24-HR | ALL | 1ST | 14042224
| 452576 | 517414 | 2.1088 | 29.79 | 38 | 0 | 24-HR | ALL | 1ST | 14042224
| 452676 | 517414 | 2.1852 | 29.94 | 38 | 0 | 24-HR | ALL | 1ST | 14042224
| 452776 | 517414 | 2.261 | 28.81 | 33 | 0 | 24-HR | ALL | 1ST | 14042224
| 452876 | 517414 | 2.3311 | 29.29 | 34 | 0 | 24-HR | ALL | 1ST | 14042224
| 452976 | 517414 | 2.3972 | 30.21 | 40 | 0 | 24-HR | ALL | 1ST | 14042224
| 453076 | 517414 | 2.4639 | 29.47 | 40 | 0 | 24-HR | ALL | 1ST | 14042224
| 453176 | 517414 | 2.5181 | 33 | 37 | 0 | 24-HR | ALL | 1ST | 14042224
| 453276 | 517414 | 2.5755 | 34 | 38 | 0 | 24-HR | ALL | 1ST | 14042224
| 453376 | 517414 | 2.636 | 33 | 38 | 0 | 24-HR | ALL | 1ST | 14042224
| 453476 | 517414 | 2.689 | 34.36 | 42 | 0 | 24-HR | ALL | 1ST | 14042224
| 453576 | 517414 | 2.7416 | 35.09 | 45 | 0 | 24-HR | ALL | 1ST | 14042224
| 453676 | 517414 | 2.7819 | 40.05 | 45 | 0 | 24-HR | ALL | 1ST | 14042224
| 453776 | 517414 | 2.829 | 40.43 | 46 | 0 | 24-HR | ALL | 1ST | 14042224
| 453876 | 517414 | 2.8706 | 40.42 | 49 | 0 | 24-HR | ALL | 1ST | 14042224
| 453976 | 517414 | 2.9024 | 40.74 | 52 | 0 | 24-HR | ALL | 1ST | 14042224
| 454076 | 517414 | 2.9241 | 39.79 | 55 | 0 | 24-HR | ALL | 1ST | 14042224
| 454176 | 517414 | 3.0419 | 43.42 | 149 | 0 | 24-HR | ALL | 1ST | 14052324
| 454276 | 517414 | 3.4389 | 45.03 | 151 | 0 | 24-HR | ALL | 1ST | 14052324
| 454376 | 517414 | 3.8553 | 49.21 | 195 | 0 | 24-HR | ALL | 1ST | 14101324
| 454476 | 517414 | 4.2796 | 51.18 | 210 | 0 | 24-HR | ALL | 1ST | 14101324
| 454576 | 517414 | 4.6885 | 53.82 | 210 | 0 | 24-HR | ALL | 1ST | 14101324
| 454676 | 517414 | 5.0666 | 57.36 | 210 | 0 | 24-HR | ALL | 1ST | 14052324
| 454776 | 517414 | 5.4048 | 59.06 | 210 | 0 | 24-HR | ALL | 1ST | 14052324
| 454876 | 517414 | 5.6685 | 60.85 | 210 | 0 | 24-HR | ALL | 1ST | 14052324
| 454976 | 517414 | 5.8323 | 62 | 210 | 0 | 24-HR | ALL | 1ST | 14052324
| 455076 | 517414 | 5.8995 | 63.34 | 210 | 0 | 24-HR | ALL | 1ST | 14101324
| 455176 | 517414 | 5.9673 | 65.82 | 210 | 0 | 24-HR | ALL | 1ST | 14101424
| 455276 | 517414 | 6.554 | 67.86 | 210 | 0 | 24-HR | ALL | 1ST | 14101424
| 455376 | 517414 | 7.0497 | 71.48 | 210 | 0 | 24-HR | ALL | 1ST | 14101424
| 455476 | 517414 | 7.4067 | 74.82 | 210 | 0 | 24-HR | ALL | 1ST | 14101424
| 455576 | 517414 | 7.5778 | 77.86 | 213 | 0 | 24-HR | ALL | 1ST | 14101424
| 455676 | 517414 | 7.5302 | 87.18 | 213 | 0 | 24-HR | ALL | 1ST | 14101424
| 455776 | 517414 | 7.2615 | 99.97 | 210 | 0 | 24-HR | ALL | 1ST | 14101424
| 455876 | 517414 | 6.8326 | 123.04 | 210 | 0 | 24-HR | ALL | 1ST | 14101424
| 455976 | 517414 | 6.22 | 148.27 | 208 | 0 | 24-HR | ALL | 1ST | 14101424
| 456076 | 517414 | 11.6804 | 171.57 | 208 | 0 | 24-HR | ALL | 1ST | 14062324
| 456176 | 517414 | 19.2147 | 190.89 | 203 | 0 | 24-HR | ALL | 1ST | 14071224
| 456276 | 517414 | 27.4674 | 198.42 | 199 | 0 | 24-HR | ALL | 1ST | 14071224
| 456376 | 517414 | 27.2917 | 198.24 | 202 | 0 | 24-HR | ALL | 1ST | 14071224
| 456476 | 517414 | 24.7574 | 198.64 | 201 | 0 | 24-HR | ALL | 1ST | 14071124
| 456576 | 517414 | 20.0918 | 194.82 | 196 | 0 | 24-HR | ALL | 1ST | 14071124
| 456676 | 517414 | 17.4733 | 193.15 | 193.15 | 0 | 24-HR | ALL | 1ST | 14112024
| 456776 | 517414 | 17.9234 | 191.21 | 191.21 | 0 | 24-HR | ALL | 1ST | 14062924
| 456876 | 517414 | 19.323 | 192.12 | 192.12 | 0 | 24-HR | ALL | 1ST | 14062924
| 456976 | 517414 | 20.2473 | 194.42 | 194.42 | 0 | 24-HR | ALL | 1ST | 14091724
| 457076 | 517414 | 19.9509 | 192.06 | 192.06 | 0 | 24-HR | ALL | 1ST | 14041424
| 457176 | 517414 | 25.2918 | 189.42 | 189.42 | 0 | 24-HR | ALL | 1ST | 14041424
| 457276 | 517414 | 23.3157 | 180.12 | 185 | 0 | 24-HR | ALL | 1ST | 14041424
| 457376 | 517414 | 16.7063 | 172.98 | 192 | 0 | 24-HR | ALL | 1ST | 14041424
| 457476 | 517414 | 15.691 | 170.85 | 196 | 0 | 24-HR | ALL | 1ST | 14070924
| 457576 | 517414 | 11.4562 | 170.77 | 196 | 0 | 24-HR | ALL | 1ST | 14070924
| 457676 | 517414 | 10.5735 | 172.92 | 190 | 0 | 24-HR | ALL | 1ST | 14111624
| 457776 | 517414 | 10.4828 | 171.3 | 189 | 0 | 24-HR | ALL | 1ST | 14072824
| 457876 | 517414 | 7.7032 | 168.39 | 184 | 0 | 24-HR | ALL | 1ST | 14072824
| 457976 | 517414 | 6.2173 | 164.62 | 173 | 0 | 24-HR | ALL | 1ST | 14070924
| 458076 | 517414 | 5.6043 | 158.28 | 164 | 0 | 24-HR | ALL | 1ST | 14070924
| 458176 | 517414 | 4.5712 | 152.94 | 161 | 0 | 24-HR | ALL | 1ST | 14120224
| 458276 | 517414 | 5.1178 | 149.5 | 166 | 0 | 24-HR | ALL | 1ST | 14012324
| 458376 | 517414 | 7.9055 | 153.03 | 160 | 0 | 24-HR | ALL | 1ST | 14012324
| 458476 | 517414 | 7.6503 | 151.56 | 160 | 0 | 24-HR | ALL | 1ST | 14012324
| 458576 | 517414 | 5.5629 | 148.42 | 160 | 0 | 24-HR | ALL | 1ST | 14012324
| 458676 | 517414 | 4.3206 | 149.72 | 158 | 0 | 24-HR | ALL | 1ST | 14012324
| 458776 | 517414 | 3.4583 | 148.34 | 156 | 0 | 24-HR | ALL | 1ST | 14092024
| 458876 | 517414 | 2.4649 | 141.93 | 169 | 0 | 24-HR | ALL | 1ST | 14092024
| 458976 | 517414 | 2.5928 | 143.21 | 175 | 0 | 24-HR | ALL | 1ST | 14092024
| 459076 | 517414 | 2.907 | 147.79 | 172 | 0 | 24-HR | ALL | 1ST | 14092024
| 459176 | 517414 | 2.8329 | 146.44 | 178 | 0 | 24-HR | ALL | 1ST | 14022824
| 459276 | 517414 | 3.302 | 147.43 | 178 | 0 | 24-HR | ALL | 1ST | 14092124
| 459376 | 517414 | 3.1393 | 145.79 | 178 | 0 | 24-HR | ALL | 1ST | 14092124
| 459476 | 517414 | 2.7763 | 142.92 | 178 | 0 | 24-HR | ALL | 1ST | 14110424
| 459576 | 517414 | 2.2891 | 137.37 | 178 | 0 | 24-HR | ALL | 1ST | 14022824
| 459676 | 517414 | 2.1679 | 138.37 | 176 | 0 | 24-HR | ALL | 1ST | 14022824
| 459776 | 517414 | 2.0342 | 134.43 | 176 | 0 | 24-HR | ALL | 1ST | 14022824
| 459876 | 517414 | 1.9952 | 138.13 | 176 | 0 | 24-HR | ALL | 1ST | 14022824
| 459976 | 517414 | 2.3934 | 143.94 | 169 | 0 | 24-HR | ALL | 1ST | 14072824
| 460076 | 517414 | 1.9447 | 134.63 | 169 | 0 | 24-HR | ALL | 1ST | 14022824
| 460176 | 517414 | 1.8227 | 119.01 | 176 | 0 | 24-HR | ALL | 1ST | 14022824
| 460276 | 517414 | 1.7594 | 111.58 | 175 | 0 | 24-HR | ALL | 1ST | 14022824
| 460376 | 517414 | 1.714 | 107.99 | 168 | 0 | 24-HR | ALL | 1ST | 14022824
| 460476 | 517414 | 1.6468 | 101.4 | 167 | 0 | 24-HR | ALL | 1ST | 14022824
| 460576 | 517414 | 1.5785 | 93.94 | 167 | 0 | 24-HR | ALL | 1ST | 14022824
| 460676 | 517414 | 1.5405 | 94.59 | 98 | 0 | 24-HR | ALL | 1ST | 14022824
| 460776 | 517414 | 1.508 | 97 | 97 | 0 | 24-HR | ALL | 1ST | 14022824
| 460876 | 517414 | 1.4514 | 93.2 | 93.2 | 0 | 24-HR | ALL | 1ST | 14022824
| 460976 | 517414 | 1.4066 | 92.29 | 92.29 | 0 | 24-HR | ALL | 1ST | 14022824
| 461076 | 517414 | 1.4178 | 92 | 92 | 0 | 24-HR | ALL | 1ST | 14102124
| 461176 | 517414 | 1.4429 | 90.98 | 90.98 | 0 | 24-HR | ALL | 1ST | 14102124
| 461276 | 517414 | 1.4631 | 90.64 | 90.64 | 0 | 24-HR | ALL | 1ST | 14102124
| 461376 | 517414 | 1.4805 | 88.24 | 88.24 | 0 | 24-HR | ALL | 1ST | 14102124
| 461476 | 517414 | 1.4944 | 85.18 | 85.18 | 0 | 24-HR | ALL | 1ST | 14102124
| 461576 | 517414 | 1.5055 | 80.49 | 80.49 | 0 | 24-HR | ALL | 1ST | 14102124
| 461676 | 517414 | 1.5137 | 74.34 | 90 | 0 | 24-HR | ALL | 1ST | 14102124
| 461776 | 517414 | 1.5161 | 73.22 | 95 | 0 | 24-HR | ALL | 1ST | 14102124
| 461876 | 517414 | 1.5117 | 80.72 | 107 | 0 | 24-HR | ALL | 1ST | 14102124
| 461976 | 517414 | 1.5053 | 87 | 124 | 0 | 24-HR | ALL | 1ST | 14102124
| 462076 | 517414 | 1.4984 | 90.03 | 124 | 0 | 24-HR | ALL | 1ST | 14102124
| 462176 | 517414 | 1.4904 | 91.65 | 126 | 0 | 24-HR | ALL | 1ST | 14102124
| 462276 | 517414 | 1.4745 | 103.55 | 126 | 0 | 24-HR | ALL | 1ST | 14102124
| 462376 | 517414 | 1.5138 | 107.82 | 126 | 0 | 24-HR | ALL | 1ST | 14120424
| 462476 | 517414 | 1.5047 | 104.99 | 126 | 0 | 24-HR | ALL | 1ST | 14120424
| 462576 | 517414 | 1.4803 | 98.33 | 126 | 0 | 24-HR | ALL | 1ST | 14120424
| 462676 | 517414 | 1.4781 | 94.76 | 126 | 0 | 24-HR | ALL | 1ST | 14120424
| 462776 | 517414 | 1.4781 | 90.79 | 126 | 0 | 24-HR | ALL | 1ST | 14120424
| 462876 | 517414 | 1.4853 | 89.45 | 95 | 0 | 24-HR | ALL | 1ST | 14120424
| 462976 | 517414 | 1.4887 | 84.99 | 93 | 0 | 24-HR | ALL | 1ST | 14120424
| 463076 | 517414 | 1.4968 | 86.37 | 214 | 0 | 24-HR | ALL | 1ST | 14120424
| 463176 | 517414 | 1.5027 | 86.12 | 217 | 0 | 24-HR | ALL | 1ST | 14120424
| 463276 | 517414 | 1.5088 | 87.79 | 217 | 0 | 24-HR | ALL | 1ST | 14120424
| 463376 | 517414 | 1.5134 | 87.44 | 217 | 0 | 24-HR | ALL | 1ST | 14120424
| 463476 | 517414 | 1.518 | 88.58 | 217 | 0 | 24-HR | ALL | 1ST | 14120424
| 463576 | 517414 | 1.5226 | 90.82 | 217 | 0 | 24-HR | ALL | 1ST | 14120424
| 463676 | 517414 | 1.5285 | 95.44 | 217 | 0 | 24-HR | ALL | 1ST | 14120424
| 463776 | 517414 | 1.5454 | 106.66 | 217 | 0 | 24-HR | ALL | 1ST | 14120424
| 463876 | 517414 | 1.6397 | 131.6 | 217 | 0 | 24-HR | ALL | 1ST | 14120424
| 463976 | 517414 | 2.3094 | 153.3 | 217 | 0 | 24-HR | ALL | 1ST | 14031124
| 448976 | 517514 | 1.8882 | 14.54 | 14.54 | 0 | 24-HR | ALL | 1ST | 14032724
| 449076 | 517514 | 1.8839 | 13.3 | 15 | 0 | 24-HR | ALL | 1ST | 14032724
| 449176 | 517514 | 1.8729 | 10.98 | 16 | 0 | 24-HR | ALL | 1ST | 14032724
| 449276 | 517514 | 1.8735 | 12.42 | 16 | 0 | 24-HR | ALL | 1ST | 14032724
| 449376 | 517514 | 1.8644 | 12 | 14 | 0 | 24-HR | ALL | 1ST | 14032724
| 449476 | 517514 | 1.8541 | 11.99 | 11.99 | 0 | 24-HR | ALL | 1ST | 14032724
| 449576 | 517514 | 1.852 | 12 | 14 | 0 | 24-HR | ALL | 1ST | 14032824
| 449676 | 517514 | 1.9265 | 12.7 | 12.7 | 0 | 24-HR | ALL | 1ST | 14032824
| 449776 | 517514 | 2.0054 | 14 | 14 | 0 | 24-HR | ALL | 1ST | 14032824
| 449876 | 517514 | 2.0702 | 12.36 | 15 | 0 | 24-HR | ALL | 1ST | 14032824
| 449976 | 517514 | 2.1534 | 14.14 | 14.14 | 0 | 24-HR | ALL | 1ST | 14032824
| 450076 | 517514 | 2.2118 | 11.54 | 11.54 | 0 | 24-HR | ALL | 1ST | 14032824
| 450176 | 517514 | 2.2954 | 13.36 | 13.36 | 0 | 24-HR | ALL | 1ST | 14032824
| 450276 | 517514 | 2.3779 | 15 | 15 | 0 | 24-HR | ALL | 1ST | 14032824
| 450376 | 517514 | 2.4553 | 15.97 | 20 | 0 | 24-HR | ALL | 1ST | 14032824
| 450476 | 517514 | 2.5079 | 13.8 | 19 | 0 | 24-HR | ALL | 1ST | 14032824
| 450576 | 517514 | 2.598 | 17.09 | 17.09 | 0 | 24-HR | ALL | 1ST | 14032824
| 450676 | 517514 | 2.6597 | 17.07 | 17.07 | 0 | 24-HR | ALL | 1ST | 14032824
| 450776 | 517514 | 2.7107 | 16.36 | 16.36 | 0 | 24-HR | ALL | 1ST | 14032824
| 450876 | 517514 | 2.7766 | 18 | 18 | 0 | 24-HR | ALL | 1ST | 14032824
| 450976 | 517514 | 2.8216 | 17.98 | 21 | 0 | 24-HR | ALL | 1ST | 14032824
| 451076 | 517514 | 2.8531 | 17.36 | 29 | 0 | 24-HR | ALL | 1ST | 14032824
| 451176 | 517514 | 2.9127 | 20.39 | 30 | 0 | 24-HR | ALL | 1ST | 14032824
| 451276 | 517514 | 2.9437 | 23.09 | 29 | 0 | 24-HR | ALL | 1ST | 14032824
| 451376 | 517514 | 2.9527 | 22 | 29 | 0 | 24-HR | ALL | 1ST | 14032824
| 451476 | 517514 | 2.9527 | 22.91 | 26 | 0 | 24-HR | ALL | 1ST | 14032824
| 451576 | 517514 | 2.9388 | 23.03 | 23.03 | 0 | 24-HR | ALL | 1ST | 14032824
| 451676 | 517514 | 2.892 | 26 | 26 | 0 | 24-HR | ALL | 1ST | 14032824
| 451776 | 517514 | 2.8564 | 25.3 | 27 | 0 | 24-HR | ALL | 1ST | 14032824
| 451876 | 517514 | 2.8208 | 21.47 | 31 | 0 | 24-HR | ALL | 1ST | 14032824
| 451976 | 517514 | 2.7562 | 22.46 | 32 | 0 | 24-HR | ALL | 1ST | 14032824
| 452076 | 517514 | 2.6769 | 23.15 | 32 | 0 | 24-HR | ALL | 1ST | 14032824
| 452176 | 517514 | 2.5734 | 24.48 | 33 | 0 | 24-HR | ALL | 1ST | 14032824
| 452276 | 517514 | 2.4583 | 25.91 | 32 | 0 | 24-HR | ALL | 1ST | 14032824
| 452376 | 517514 | 2.3318 | 27.53 | 32 | 0 | 24-HR | ALL | 1ST | 14032824
| 452476 | 517514 | 2.1905 | 30.07 | 30.07 | 0 | 24-HR | ALL | 1ST | 14032824
| 452576 | 517514 | 2.0753 | 28.65 | 38 | 0 | 24-HR | ALL | 1ST | 14032824
| 452676 | 517514 | 2.1511 | 27.3 | 38 | 0 | 24-HR | ALL | 1ST | 14042224
| 452776 | 517514 | 2.2291 | 29.52 | 35 | 0 | 24-HR | ALL | 1ST | 14042224
| 452876 | 517514 | 2.3105 | 28 | 36 | 0 | 24-HR | ALL | 1ST | 14042224
| 452976 | 517514 | 2.384 | 29.01 | 37 | 0 | 24-HR | ALL | 1ST | 14042224
| 453076 | 517514 | 2.4517 | 31.01 | 33 | 0 | 24-HR | ALL | 1ST | 14042224
| 453176 | 517514 | 2.5184 | 31.82 | 34 | 0 | 24-HR | ALL | 1ST | 14042224
| 453276 | 517514 | 2.581 | 33 | 33 | 0 | 24-HR | ALL | 1ST | 14042224
| 453376 | 517514 | 2.6462 | 32.02 | 35 | 0 | 24-HR | ALL | 1ST | 14042224
| 453476 | 517514 | 2.7074 | 31.91 | 41 | 0 | 24-HR | ALL | 1ST | 14042224
| 453576 | 517514 | 2.7657 | 32.14 | 42 | 0 | 24-HR | ALL | 1ST | 14042224
| 453676 | 517514 | 2.8213 | 32.51 | 43 | 0 | 24-HR | ALL | 1ST | 14042224
| 453776 | 517514 | 2.867 | 35.29 | 45 | 0 | 24-HR | ALL | 1ST | 14042224
| 453876 | 517514 | 2.9131 | 36.32 | 47 | 0 | 24-HR | ALL | 1ST | 14042224
| 453976 | 517514 | 2.9543 | 36.44 | 50 | 0 | 24-HR | ALL | 1ST | 14042224
| 454076 | 517514 | 2.9825 | 37.65 | 52 | 0 | 24-HR | ALL | 1ST | 14042224
| 454176 | 517514 | 2.9941 | 40.15 | 52 | 0 | 24-HR | ALL | 1ST | 14042224
| 454276 | 517514 | 3.291 | 43.04 | 53 | 0 | 24-HR | ALL | 1ST | 14101324
| 454376 | 517514 | 3.734 | 47.09 | 193 | 0 | 24-HR | ALL | 1ST | 14101324
| 454476 | 517514 | 4.1939 | 49.38 | 209 | 0 | 24-HR | ALL | 1ST | 14101324
| 454576 | 517514 | 4.6565 | 48.5 | 210 | 0 | 24-HR | ALL | 1ST | 14101324
| 454676 | 517514 | 5.0851 | 52.93 | 210 | 0 | 24-HR | ALL | 1ST | 14101324
| 454776 | 517514 | 5.474 | 56.14 | 210 | 0 | 24-HR | ALL | 1ST | 14101324
| 454876 | 517514 | 5.7988 | 58.96 | 210 | 0 | 24-HR | ALL | 1ST | 14101324
| 454976 | 517514 | 6.0398 | 59.46 | 210 | 0 | 24-HR | ALL | 1ST | 14101324
| 455076 | 517514 | 6.1713 | 60.47 | 210 | 0 | 24-HR | ALL | 1ST | 14101324
| 455176 | 517514 | 6.1723 | 64.46 | 210 | 0 | 24-HR | ALL | 1ST | 14101324
| 455276 | 517514 | 6.5766 | 68.31 | 210 | 0 | 24-HR | ALL | 1ST | 14101424
| 455376 | 517514 | 7.1494 | 69.32 | 212 | 0 | 24-HR | ALL | 1ST | 14101424
| 455476 | 517514 | 7.5835 | 72.94 | 213 | 0 | 24-HR | ALL | 1ST | 14101424
| 455576 | 517514 | 7.8249 | 75.2 | 239 | 0 | 24-HR | ALL | 1ST | 14101424
| 455676 | 517514 | 7.8283 | 81.86 | 240 | 0 | 24-HR | ALL | 1ST | 14101424
| 455776 | 517514 | 7.5835 | 93.51 | 239 | 0 | 24-HR | ALL | 1ST | 14101424
| 455876 | 517514 | 7.134 | 112.71 | 212 | 0 | 24-HR | ALL | 1ST | 14101424
| 455976 | 517514 | 6.4614 | 131.06 | 209 | 0 | 24-HR | ALL | 1ST | 14101424
| 456076 | 517514 | 5.7269 | 149.86 | 208 | 0 | 24-HR | ALL | 1ST | 14062324
| 456176 | 517514 | 12.612 | 176.32 | 203 | 0 | 24-HR | ALL | 1ST | 14071224
| 456276 | 517514 | 24.499 | 192.14 | 203 | 0 | 24-HR | ALL | 1ST | 14071224
| 456376 | 517514 | 29.7429 | 201.09 | 201.09 | 0 | 24-HR | ALL | 1ST | 14071224
| 456476 | 517514 | 25.6692 | 198.64 | 198.64 | 0 | 24-HR | ALL | 1ST | 14071124
| 456576 | 517514 | 20.8354 | 196.14 | 196.14 | 0 | 24-HR | ALL | 1ST | 14071124
| 456676 | 517514 | 18.1555 | 193.5 | 193.5 | 0 | 24-HR | ALL | 1ST | 14112024
| 456776 | 517514 | 18.9535 | 194 | 194 | 0 | 24-HR | ALL | 1ST | 14062924
| 456876 | 517514 | 19.5107 | 196.24 | 196.24 | 0 | 24-HR | ALL | 1ST | 14062924
| 456976 | 517514 | 21.3801 | 199.52 | 199.52 | 0 | 24-HR | ALL | 1ST | 14091724
| 457076 | 517514 | 22.6363 | 198.09 | 198.09 | 0 | 24-HR | ALL | 1ST | 14041424
| 457176 | 517514 | 28.3425 | 193.47 | 193.47 | 0 | 24-HR | ALL | 1ST | 14041424
| 457276 | 517514 | 25.3322 | 183.47 | 183.47 | 0 | 24-HR | ALL | 1ST | 14041424
| 457376 | 517514 | 20.0758 | 178.82 | 181 | 0 | 24-HR | ALL | 1ST | 14070924
| 457476 | 517514 | 16.6827 | 175.1 | 182 | 0 | 24-HR | ALL | 1ST | 14070924
| 457576 | 517514 | 11.0933 | 171.53 | 186 | 0 | 24-HR | ALL | 1ST | 14062724
| 457676 | 517514 | 10.1731 | 169.71 | 185 | 0 | 24-HR | ALL | 1ST | 14072824
| 457776 | 517514 | 9.2619 | 168.13 | 180 | 0 | 24-HR | ALL | 1ST | 14072824
| 457876 | 517514 | 6.1405 | 166.92 | 175 | 0 | 24-HR | ALL | 1ST | 14072824
| 457976 | 517514 | 7.2376 | 165.84 | 165.84 | 0 | 24-HR | ALL | 1ST | 14070924
| 458076 | 517514 | 5.7224 | 159.14 | 159.14 | 0 | 24-HR | ALL | 1ST | 14070924
| 458176 | 517514 | 4.6067 | 150.43 | 161 | 0 | 24-HR | ALL | 1ST | 14120224
| 458276 | 517514 | 6.5208 | 149.92 | 156 | 0 | 24-HR | ALL | 1ST | 14012324
| 458376 | 517514 | 7.8081 | 151.17 | 156 | 0 | 24-HR | ALL | 1ST | 14012324
| 458476 | 517514 | 6.5089 | 149.59 | 156 | 0 | 24-HR | ALL | 1ST | 14012324
| 458576 | 517514 | 5.7091 | 152.82 | 152.82 | 0 | 24-HR | ALL | 1ST | 14012324
| 458676 | 517514 | 3.2593 | 145.91 | 155 | 0 | 24-HR | ALL | 1ST | 14092024
| 458776 | 517514 | 2.4286 | 135.88 | 157 | 0 | 24-HR | ALL | 1ST | 14120224
| 458876 | 517514 | 2.4575 | 135.11 | 156 | 0 | 24-HR | ALL | 1ST | 14022824
| 458976 | 517514 | 2.5996 | 138.61 | 153 | 0 | 24-HR | ALL | 1ST | 14022824
| 459076 | 517514 | 2.8149 | 144.43 | 166 | 0 | 24-HR | ALL | 1ST | 14022824
| 459176 | 517514 | 2.7086 | 139.71 | 166 | 0 | 24-HR | ALL | 1ST | 14022824
| 459276 | 517514 | 2.6562 | 140.37 | 167 | 0 | 24-HR | ALL | 1ST | 14022824
| 459376 | 517514 | 2.5794 | 140.34 | 176 | 0 | 24-HR | ALL | 1ST | 14110424
| 459476 | 517514 | 2.4089 | 139.63 | 176 | 0 | 24-HR | ALL | 1ST | 14082224
| 459576 | 517514 | 2.1473 | 133.22 | 176 | 0 | 24-HR | ALL | 1ST | 14022824
| 459676 | 517514 | 2.0513 | 132.91 | 176 | 0 | 24-HR | ALL | 1ST | 14022824
| 459776 | 517514 | 1.9822 | 131.28 | 176 | 0 | 24-HR | ALL | 1ST | 14022824
| 459876 | 517514 | 1.9213 | 125.84 | 176 | 0 | 24-HR | ALL | 1ST | 14022824
| 459976 | 517514 | 1.8947 | 123.77 | 176 | 0 | 24-HR | ALL | 1ST | 14022824
| 460076 | 517514 | 1.8436 | 117.8 | 176 | 0 | 24-HR | ALL | 1ST | 14022824
| 460176 | 517514 | 1.8139 | 115.66 | 175 | 0 | 24-HR | ALL | 1ST | 14022824
| 460276 | 517514 | 1.7327 | 107.46 | 175 | 0 | 24-HR | ALL | 1ST | 14022824
| 460376 | 517514 | 1.6769 | 103.65 | 169 | 0 | 24-HR | ALL | 1ST | 14022824
| 460476 | 517514 | 1.6197 | 100.2 | 167 | 0 | 24-HR | ALL | 1ST | 14022824
| 460576 | 517514 | 1.5569 | 95.54 | 167 | 0 | 24-HR | ALL | 1ST | 14022824
| 460676 | 517514 | 1.5144 | 95.91 | 99 | 0 | 24-HR | ALL | 1ST | 14022824
| 460776 | 517514 | 1.4783 | 98 | 98 | 0 | 24-HR | ALL | 1ST | 14022824
| 460876 | 517514 | 1.4773 | 94.97 | 94.97 | 0 | 24-HR | ALL | 1ST | 14102124
| 460976 | 517514 | 1.5083 | 93 | 93 | 0 | 24-HR | ALL | 1ST | 14102124
| 461076 | 517514 | 1.5333 | 92 | 92 | 0 | 24-HR | ALL | 1ST | 14102124
| 461176 | 517514 | 1.5538 | 90.44 | 90.44 | 0 | 24-HR | ALL | 1ST | 14102124
| 461276 | 517514 | 1.5692 | 89.64 | 89.64 | 0 | 24-HR | ALL | 1ST | 14102124
| 461376 | 517514 | 1.5816 | 87.3 | 87.3 | 0 | 24-HR | ALL | 1ST | 14102124
| 461476 | 517514 | 1.5901 | 84.93 | 84.93 | 0 | 24-HR | ALL | 1ST | 14102124
| 461576 | 517514 | 1.5944 | 83.47 | 83.47 | 0 | 24-HR | ALL | 1ST | 14102124
| 461676 | 517514 | 1.5995 | 75 | 75 | 0 | 24-HR | ALL | 1ST | 14102124
| 461776 | 517514 | 1.5984 | 71.53 | 87 | 0 | 24-HR | ALL | 1ST | 14102124
| 461876 | 517514 | 1.5911 | 75.47 | 122 | 0 | 24-HR | ALL | 1ST | 14102124
| 461976 | 517514 | 1.5784 | 85.39 | 122 | 0 | 24-HR | ALL | 1ST | 14102124
| 462076 | 517514 | 1.5678 | 87.4 | 124 | 0 | 24-HR | ALL | 1ST | 14102124
| 462176 | 517514 | 1.5556 | 89.02 | 126 | 0 | 24-HR | ALL | 1ST | 14102124
| 462276 | 517514 | 1.5404 | 93.15 | 126 | 0 | 24-HR | ALL | 1ST | 14102124
| 462376 | 517514 | 1.5222 | 100.32 | 126 | 0 | 24-HR | ALL | 1ST | 14102124
| 462476 | 517514 | 1.5078 | 98.38 | 126 | 0 | 24-HR | ALL | 1ST | 14102124
| 462576 | 517514 | 1.4991 | 95.46 | 126 | 0 | 24-HR | ALL | 1ST | 14120424
| 462676 | 517514 | 1.4999 | 91.85 | 126 | 0 | 24-HR | ALL | 1ST | 14120424
| 462776 | 517514 | 1.5029 | 87.91 | 126 | 0 | 24-HR | ALL | 1ST | 14120424
| 462876 | 517514 | 1.5123 | 87.61 | 92 | 0 | 24-HR | ALL | 1ST | 14120424
| 462976 | 517514 | 1.5177 | 83.99 | 91 | 0 | 24-HR | ALL | 1ST | 14120424
| 463076 | 517514 | 1.5255 | 82.8 | 215 | 0 | 24-HR | ALL | 1ST | 14120424
| 463176 | 517514 | 1.5318 | 84.15 | 217 | 0 | 24-HR | ALL | 1ST | 14120424
| 463276 | 517514 | 1.5368 | 83.46 | 217 | 0 | 24-HR | ALL | 1ST | 14120424
| 463376 | 517514 | 1.5411 | 83.91 | 217 | 0 | 24-HR | ALL | 1ST | 14120424
| 463476 | 517514 | 1.5448 | 85 | 217 | 0 | 24-HR | ALL | 1ST | 14120424
| 463576 | 517514 | 1.5481 | 88.03 | 217 | 0 | 24-HR | ALL | 1ST | 14120424
| 463676 | 517514 | 1.5517 | 91.82 | 217 | 0 | 24-HR | ALL | 1ST | 14120424
| 463776 | 517514 | 1.5595 | 100.39 | 217 | 0 | 24-HR | ALL | 1ST | 14120424
| 463876 | 517514 | 1.6419 | 131.58 | 217 | 0 | 24-HR | ALL | 1ST | 14120424
| 463976 | 517514 | 2.5091 | 152.61 | 217 | 0 | 24-HR | ALL | 1ST | 14022824
| 448976 | 517614 | 1.9681 | 16.83 | 16.83 | 0 | 24-HR | ALL | 1ST | 14032724
| 449076 | 517614 | 1.964 | 14.18 | 14.18 | 0 | 24-HR | ALL | 1ST | 14032724
| 449176 | 517614 | 1.9479 | 9.12 | 9.12 | 0 | 24-HR | ALL | 1ST | 14032724
| 449276 | 517614 | 1.952 | 10.08 | 13 | 0 | 24-HR | ALL | 1ST | 14032724
| 449376 | 517614 | 1.9535 | 11 | 14 | 0 | 24-HR | ALL | 1ST | 14032724
| 449476 | 517614 | 1.9445 | 10 | 13 | 0 | 24-HR | ALL | 1ST | 14032724
| 449576 | 517614 | 1.9423 | 11.36 | 11.36 | 0 | 24-HR | ALL | 1ST | 14032724
| 449676 | 517614 | 1.936 | 12.39 | 12.39 | 0 | 24-HR | ALL | 1ST | 14032724
| 449776 | 517614 | 1.9253 | 13.12 | 13.12 | 0 | 24-HR | ALL | 1ST | 14032724
| 449876 | 517614 | 1.9636 | 12.2 | 15 | 0 | 24-HR | ALL | 1ST | 14032824
| 449976 | 517614 | 2.0368 | 11.7 | 15 | 0 | 24-HR | ALL | 1ST | 14032824
| 450076 | 517614 | 2.1148 | 12 | 12 | 0 | 24-HR | ALL | 1ST | 14032824
| 450176 | 517614 | 2.2035 | 14.04 | 14.04 | 0 | 24-HR | ALL | 1ST | 14032824
| 450276 | 517614 | 2.2794 | 13.82 | 17 | 0 | 24-HR | ALL | 1ST | 14032824
| 450376 | 517614 | 2.3644 | 15.09 | 15.09 | 0 | 24-HR | ALL | 1ST | 14032824
| 450476 | 517614 | 2.4323 | 13.96 | 17 | 0 | 24-HR | ALL | 1ST | 14032824
| 450576 | 517614 | 2.5228 | 16.27 | 16.27 | 0 | 24-HR | ALL | 1ST | 14032824
| 450676 | 517614 | 2.5921 | 15.97 | 15.97 | 0 | 24-HR | ALL | 1ST | 14032824
| 450776 | 517614 | 2.6606 | 16.04 | 18 | 0 | 24-HR | ALL | 1ST | 14032824
| 450876 | 517614 | 2.7334 | 17.09 | 19 | 0 | 24-HR | ALL | 1ST | 14032824
| 450976 | 517614 | 2.8096 | 19 | 19 | 0 | 24-HR | ALL | 1ST | 14032824
| 451076 | 517614 | 2.8657 | 19.32 | 19.32 | 0 | 24-HR | ALL | 1ST | 14032824
| 451176 | 517614 | 2.9089 | 19.09 | 23 | 0 | 24-HR | ALL | 1ST | 14032824
| 451276 | 517614 | 2.9699 | 22.24 | 29 | 0 | 24-HR | ALL | 1ST | 14032824
| 451376 | 517614 | 2.9756 | 19.32 | 29 | 0 | 24-HR | ALL | 1ST | 14032824
| 451476 | 517614 | 3.0079 | 20.7 | 28 | 0 | 24-HR | ALL | 1ST | 14032824
| 451576 | 517614 | 3.0201 | 22 | 22 | 0 | 24-HR | ALL | 1ST | 14032824
| 451676 | 517614 | 3.0138 | 22.44 | 26 | 0 | 24-HR | ALL | 1ST | 14032824
| 451776 | 517614 | 2.9931 | 22.39 | 28 | 0 | 24-HR | ALL | 1ST | 14032824
| 451876 | 517614 | 2.9579 | 22 | 27 | 0 | 24-HR | ALL | 1ST | 14032824
| 451976 | 517614 | 2.9088 | 21.64 | 27 | 0 | 24-HR | ALL | 1ST | 14032824
| 452076 | 517614 | 2.846 | 22.12 | 28 | 0 | 24-HR | ALL | 1ST | 14032824
| 452176 | 517614 | 2.7687 | 22 | 31 | 0 | 24-HR | ALL | 1ST | 14032824
| 452276 | 517614 | 2.6782 | 22.44 | 31 | 0 | 24-HR | ALL | 1ST | 14032824
| 452376 | 517614 | 2.5568 | 24.73 | 27 | 0 | 24-HR | ALL | 1ST | 14032824
| 452476 | 517614 | 2.418 | 27.22 | 27.22 | 0 | 24-HR | ALL | 1ST | 14032824
| 452576 | 517614 | 2.2978 | 26.68 | 33 | 0 | 24-HR | ALL | 1ST | 14032824
| 452676 | 517614 | 2.1683 | 26.12 | 33 | 0 | 24-HR | ALL | 1ST | 14032824
| 452776 | 517614 | 2.1925 | 26.12 | 35 | 0 | 24-HR | ALL | 1ST | 14042224
| 452876 | 517614 | 2.2773 | 27.44 | 36 | 0 | 24-HR | ALL | 1ST | 14042224
| 452976 | 517614 | 2.3588 | 28.7 | 30 | 0 | 24-HR | ALL | 1ST | 14042224
| 453076 | 517614 | 2.4364 | 30 | 30 | 0 | 24-HR | ALL | 1ST | 14042224
| 453176 | 517614 | 2.5116 | 30.44 | 34 | 0 | 24-HR | ALL | 1ST | 14042224
| 453276 | 517614 | 2.5828 | 30.96 | 34 | 0 | 24-HR | ALL | 1ST | 14042224
| 453376 | 517614 | 2.6515 | 31.12 | 33 | 0 | 24-HR | ALL | 1ST | 14042224
| 453476 | 517614 | 2.7212 | 29.88 | 36 | 0 | 24-HR | ALL | 1ST | 14042224
| 453576 | 517614 | 2.7901 | 28.39 | 42 | 0 | 24-HR | ALL | 1ST | 14042224
| 453676 | 517614 | 2.8463 | 30 | 42 | 0 | 24-HR | ALL | 1ST | 14042224
| 453776 | 517614 | 2.8972 | 32.44 | 42 | 0 | 24-HR | ALL | 1ST | 14042224
| 453876 | 517614 | 2.9482 | 33.73 | 45 | 0 | 24-HR | ALL | 1ST | 14042224
| 453976 | 517614 | 3.0029 | 32.03 | 47 | 0 | 24-HR | ALL | 1ST | 14042224
| 454076 | 517614 | 3.03 | 37 | 41 | 0 | 24-HR | ALL | 1ST | 14042224
| 454176 | 517614 | 3.059 | 37.21 | 45 | 0 | 24-HR | ALL | 1ST | 14042224
| 454276 | 517614 | 3.1147 | 41.27 | 47 | 0 | 24-HR | ALL | 1ST | 14101324
| 454376 | 517614 | 3.5885 | 42.24 | 193 | 0 | 24-HR | ALL | 1ST | 14101324
| 454476 | 517614 | 4.075 | 46.03 | 208 | 0 | 24-HR | ALL | 1ST | 14101324
| 454576 | 517614 | 4.5806 | 46.06 | 210 | 0 | 24-HR | ALL | 1ST | 14101324
| 454676 | 517614 | 5.0614 | 51.28 | 210 | 0 | 24-HR | ALL | 1ST | 14101324
| 454776 | 517614 | 5.5176 | 53.12 | 210 | 0 | 24-HR | ALL | 1ST | 14101324
| 454876 | 517614 | 5.9152 | 54.94 | 210 | 0 | 24-HR | ALL | 1ST | 14101324
| 454976 | 517614 | 6.2262 | 58.04 | 210 | 0 | 24-HR | ALL | 1ST | 14101324
| 455076 | 517614 | 6.432 | 57.83 | 210 | 0 | 24-HR | ALL | 1ST | 14101324
| 455176 | 517614 | 6.4993 | 60.91 | 210 | 0 | 24-HR | ALL | 1ST | 14101324
| 455276 | 517614 | 6.5667 | 65.85 | 210 | 0 | 24-HR | ALL | 1ST | 14101424
| 455376 | 517614 | 7.2221 | 69.35 | 213 | 0 | 24-HR | ALL | 1ST | 14101424
| 455476 | 517614 | 7.7429 | 70.05 | 240 | 0 | 24-HR | ALL | 1ST | 14101424
| 455576 | 517614 | 8.0649 | 72.8 | 240 | 0 | 24-HR | ALL | 1ST | 14101424
| 455676 | 517614 | 8.134 | 77.82 | 240 | 0 | 24-HR | ALL | 1ST | 14101424
| 455776 | 517614 | 7.9198 | 86.31 | 240 | 0 | 24-HR | ALL | 1ST | 14101424
| 455876 | 517614 | 7.4582 | 102.82 | 240 | 0 | 24-HR | ALL | 1ST | 14101424
| 455976 | 517614 | 6.7529 | 119.03 | 213 | 0 | 24-HR | ALL | 1ST | 14101424
| 456076 | 517614 | 5.7572 | 127.73 | 213 | 0 | 24-HR | ALL | 1ST | 14101424
| 456176 | 517614 | 4.6416 | 142.41 | 210 | 0 | 24-HR | ALL | 1ST | 14101424
| 456276 | 517614 | 16.9154 | 176.37 | 203 | 0 | 24-HR | ALL | 1ST | 14071124
| 456376 | 517614 | 28.985 | 198.03 | 198.03 | 0 | 24-HR | ALL | 1ST | 14071224
| 456476 | 517614 | 26.6611 | 200 | 200 | 0 | 24-HR | ALL | 1ST | 14071124
| 456576 | 517614 | 21.6331 | 198.88 | 198.88 | 0 | 24-HR | ALL | 1ST | 14071124
| 456676 | 517614 | 20.9736 | 198.75 | 198.75 | 0 | 24-HR | ALL | 1ST | 14112024
| 456776 | 517614 | 19.971 | 197.56 | 197.56 | 0 | 24-HR | ALL | 1ST | 14112024
| 456876 | 517614 | 21.6152 | 201.31 | 201.31 | 0 | 24-HR | ALL | 1ST | 14112024
| 456976 | 517614 | 22.4245 | 204.73 | 204.73 | 0 | 24-HR | ALL | 1ST | 14112024
| 457076 | 517614 | 25.2545 | 202.52 | 202.52 | 0 | 24-HR | ALL | 1ST | 14041424
| 457176 | 517614 | 31.1637 | 197.36 | 197.36 | 0 | 24-HR | ALL | 1ST | 14041424
| 457276 | 517614 | 28.3621 | 190.48 | 190.48 | 0 | 24-HR | ALL | 1ST | 14041424
| 457376 | 517614 | 23.4154 | 186.56 | 186.56 | 0 | 24-HR | ALL | 1ST | 14070924
| 457476 | 517614 | 17.9879 | 183.85 | 183.85 | 0 | 24-HR | ALL | 1ST | 14070924
| 457576 | 517614 | 14.4291 | 180.3 | 180.3 | 0 | 24-HR | ALL | 1ST | 14111624
| 457676 | 517614 | 11.2387 | 171.59 | 171.59 | 0 | 24-HR | ALL | 1ST | 14072824
| 457776 | 517614 | 8.3046 | 167.94 | 172 | 0 | 24-HR | ALL | 1ST | 14072824
| 457876 | 517614 | 7.0711 | 166.73 | 168 | 0 | 24-HR | ALL | 1ST | 14070924
| 457976 | 517614 | 7.5325 | 165.39 | 165.39 | 0 | 24-HR | ALL | 1ST | 14070924
| 458076 | 517614 | 5.2819 | 158.45 | 158.45 | 0 | 24-HR | ALL | 1ST | 14012324
| 458176 | 517614 | 8.4183 | 157.58 | 157.58 | 0 | 24-HR | ALL | 1ST | 14012324
| 458276 | 517614 | 9.7598 | 155.88 | 155.88 | 0 | 24-HR | ALL | 1ST | 14012324
| 458376 | 517614 | 8.3632 | 153.1 | 153.1 | 0 | 24-HR | ALL | 1ST | 14012324
| 458476 | 517614 | 6.2603 | 152.03 | 152.03 | 0 | 24-HR | ALL | 1ST | 14012324
| 458576 | 517614 | 4.3237 | 150.44 | 150.44 | 0 | 24-HR | ALL | 1ST | 14092024
| 458676 | 517614 | 3.4497 | 147.38 | 152 | 0 | 24-HR | ALL | 1ST | 14092024
| 458776 | 517614 | 2.5297 | 139.87 | 151 | 0 | 24-HR | ALL | 1ST | 14022824
| 458876 | 517614 | 2.5807 | 136.2 | 150 | 0 | 24-HR | ALL | 1ST | 14022824
| 458976 | 517614 | 2.5836 | 132.86 | 164 | 0 | 24-HR | ALL | 1ST | 14022824
| 459076 | 517614 | 2.6918 | 137.43 | 166 | 0 | 24-HR | ALL | 1ST | 14022824
| 459176 | 517614 | 2.5154 | 132.12 | 166 | 0 | 24-HR | ALL | 1ST | 14022824
| 459276 | 517614 | 2.457 | 134.86 | 166 | 0 | 24-HR | ALL | 1ST | 14022824
| 459376 | 517614 | 2.2761 | 131.43 | 175 | 0 | 24-HR | ALL | 1ST | 14022824
| 459476 | 517614 | 2.1437 | 129.52 | 176 | 0 | 24-HR | ALL | 1ST | 14022824
| 459576 | 517614 | 2.0392 | 126.65 | 176 | 0 | 24-HR | ALL | 1ST | 14022824
| 459676 | 517614 | 1.9879 | 127.24 | 176 | 0 | 24-HR | ALL | 1ST | 14022824
| 459776 | 517614 | 1.9342 | 122.96 | 176 | 0 | 24-HR | ALL | 1ST | 14022824
| 459876 | 517614 | 1.8909 | 118.51 | 176 | 0 | 24-HR | ALL | 1ST | 14022824
| 459976 | 517614 | 1.8693 | 117.36 | 176 | 0 | 24-HR | ALL | 1ST | 14022824
| 460076 | 517614 | 1.8456 | 116.24 | 176 | 0 | 24-HR | ALL | 1ST | 14022824
| 460176 | 517614 | 1.7851 | 111.77 | 175 | 0 | 24-HR | ALL | 1ST | 14022824
| 460276 | 517614 | 1.7022 | 104.97 | 175 | 0 | 24-HR | ALL | 1ST | 14022824
| 460376 | 517614 | 1.6415 | 101.68 | 169 | 0 | 24-HR | ALL | 1ST | 14022824
| 460476 | 517614 | 1.58 | 98.3 | 167 | 0 | 24-HR | ALL | 1ST | 14022824
| 460576 | 517614 | 1.528 | 96.9 | 167 | 0 | 24-HR | ALL | 1ST | 14022824
| 460676 | 517614 | 1.5371 | 98.92 | 98.92 | 0 | 24-HR | ALL | 1ST | 14102124
| 460776 | 517614 | 1.5738 | 97.61 | 97.61 | 0 | 24-HR | ALL | 1ST | 14102124
| 460876 | 517614 | 1.6074 | 93.1 | 93.1 | 0 | 24-HR | ALL | 1ST | 14102124
| 460976 | 517614 | 1.6329 | 91 | 93 | 0 | 24-HR | ALL | 1ST | 14102124
| 461076 | 517614 | 1.651 | 91.27 | 91.27 | 0 | 24-HR | ALL | 1ST | 14102124
| 461176 | 517614 | 1.6655 | 90.12 | 90.12 | 0 | 24-HR | ALL | 1ST | 14102124
| 461276 | 517614 | 1.675 | 89.68 | 89.68 | 0 | 24-HR | ALL | 1ST | 14102124
| 461376 | 517614 | 1.6839 | 84.85 | 89 | 0 | 24-HR | ALL | 1ST | 14102124
| 461476 | 517614 | 1.6867 | 82.88 | 85 | 0 | 24-HR | ALL | 1ST | 14102124
| 461576 | 517614 | 1.686 | 80.96 | 80.96 | 0 | 24-HR | ALL | 1ST | 14102124
| 461676 | 517614 | 1.6852 | 73.53 | 73.53 | 0 | 24-HR | ALL | 1ST | 14102124
| 461776 | 517614 | 1.6794 | 69 | 87 | 0 | 24-HR | ALL | 1ST | 14102124
| 461876 | 517614 | 1.6661 | 75.17 | 90 | 0 | 24-HR | ALL | 1ST | 14102124
| 461976 | 517614 | 1.6507 | 81.21 | 122 | 0 | 24-HR | ALL | 1ST | 14102124
| 462076 | 517614 | 1.6351 | 84.03 | 123 | 0 | 24-HR | ALL | 1ST | 14102124
| 462176 | 517614 | 1.6166 | 89.36 | 124 | 0 | 24-HR | ALL | 1ST | 14102124
| 462276 | 517614 | 1.598 | 92.05 | 126 | 0 | 24-HR | ALL | 1ST | 14102124
| 462376 | 517614 | 1.5786 | 94.12 | 126 | 0 | 24-HR | ALL | 1ST | 14102124
| 462476 | 517614 | 1.5591 | 94 | 126 | 0 | 24-HR | ALL | 1ST | 14102124
| 462576 | 517614 | 1.5394 | 92.12 | 126 | 0 | 24-HR | ALL | 1ST | 14102124
| 462676 | 517614 | 1.5277 | 90.97 | 126 | 0 | 24-HR | ALL | 1ST | 14120424
| 462776 | 517614 | 1.5319 | 87 | 124 | 0 | 24-HR | ALL | 1ST | 14120424
| 462876 | 517614 | 1.5396 | 85.3 | 91 | 0 | 24-HR | ALL | 1ST | 14120424
| 462976 | 517614 | 1.5475 | 84.15 | 84.15 | 0 | 24-HR | ALL | 1ST | 14120424
| 463076 | 517614 | 1.5549 | 83.28 | 87 | 0 | 24-HR | ALL | 1ST | 14120424
| 463176 | 517614 | 1.5608 | 80.82 | 217 | 0 | 24-HR | ALL | 1ST | 14120424
| 463276 | 517614 | 1.5653 | 82.03 | 217 | 0 | 24-HR | ALL | 1ST | 14120424
| 463376 | 517614 | 1.5686 | 82.76 | 217 | 0 | 24-HR | ALL | 1ST | 14120424
| 463476 | 517614 | 1.5714 | 81.82 | 217 | 0 | 24-HR | ALL | 1ST | 14120424
| 463576 | 517614 | 1.5732 | 86.15 | 217 | 0 | 24-HR | ALL | 1ST | 14120424
| 463676 | 517614 | 1.575 | 88.12 | 217 | 0 | 24-HR | ALL | 1ST | 14120424
| 463776 | 517614 | 1.5777 | 93.56 | 217 | 0 | 24-HR | ALL | 1ST | 14120424
| 463876 | 517614 | 1.6234 | 122.54 | 217 | 0 | 24-HR | ALL | 1ST | 14120424
| 463976 | 517614 | 2.2641 | 146.41 | 217 | 0 | 24-HR | ALL | 1ST | 14022824
| 448976 | 517714 | 2.026 | 15.42 | 15.42 | 0 | 24-HR | ALL | 1ST | 14032724
| 449076 | 517714 | 2.0398 | 16.03 | 16.03 | 0 | 24-HR | ALL | 1ST | 14032724
| 449176 | 517714 | 2.0334 | 12 | 12 | 0 | 24-HR | ALL | 1ST | 14032724
| 449276 | 517714 | 2.036 | 11 | 13 | 0 | 24-HR | ALL | 1ST | 14032724
| 449376 | 517714 | 2.0348 | 9.76 | 12 | 0 | 24-HR | ALL | 1ST | 14032724
| 449476 | 517714 | 2.0412 | 11.02 | 12 | 0 | 24-HR | ALL | 1ST | 14032724
| 449576 | 517714 | 2.0438 | 12 | 12 | 0 | 24-HR | ALL | 1ST | 14032724
| 449676 | 517714 | 2.0361 | 11.3 | 13 | 0 | 24-HR | ALL | 1ST | 14032724
| 449776 | 517714 | 2.0359 | 13.02 | 14 | 0 | 24-HR | ALL | 1ST | 14032724
| 449876 | 517714 | 2.0257 | 13.21 | 13.21 | 0 | 24-HR | ALL | 1ST | 14032724
| 449976 | 517714 | 2.0069 | 12.45 | 15 | 0 | 24-HR | ALL | 1ST | 14032724
| 450076 | 517714 | 1.9926 | 10.04 | 11 | 0 | 24-HR | ALL | 1ST | 14032824
| 450176 | 517714 | 2.0878 | 13.08 | 13.08 | 0 | 24-HR | ALL | 1ST | 14032824
| 450276 | 517714 | 2.1573 | 11.16 | 16 | 0 | 24-HR | ALL | 1ST | 14032824
| 450376 | 517714 | 2.2477 | 12.82 | 16 | 0 | 24-HR | ALL | 1ST | 14032824
| 450476 | 517714 | 2.3361 | 14 | 14 | 0 | 24-HR | ALL | 1ST | 14032824
| 450576 | 517714 | 2.4285 | 15.7 | 18 | 0 | 24-HR | ALL | 1ST | 14032824
| 450676 | 517714 | 2.5161 | 16.76 | 16.76 | 0 | 24-HR | ALL | 1ST | 14032824
| 450776 | 517714 | 2.5663 | 13.21 | 18 | 0 | 24-HR | ALL | 1ST | 14032824
| 450876 | 517714 | 2.6506 | 14.55 | 19 | 0 | 24-HR | ALL | 1ST | 14032824
| 450976 | 517714 | 2.742 | 17 | 18 | 0 | 24-HR | ALL | 1ST | 14032824
| 451076 | 517714 | 2.8062 | 16.79 | 16.79 | 0 | 24-HR | ALL | 1ST | 14032824
| 451176 | 517714 | 2.887 | 18.94 | 21 | 0 | 24-HR | ALL | 1ST | 14032824
| 451276 | 517714 | 2.928 | 17.71 | 29 | 0 | 24-HR | ALL | 1ST | 14032824
| 451376 | 517714 | 2.9795 | 18.36 | 29 | 0 | 24-HR | ALL | 1ST | 14032824
| 451476 | 517714 | 3.0217 | 19 | 24 | 0 | 24-HR | ALL | 1ST | 14032824
| 451576 | 517714 | 3.044 | 18.8 | 25 | 0 | 24-HR | ALL | 1ST | 14032824
| 451676 | 517714 | 3.0734 | 20.23 | 26 | 0 | 24-HR | ALL | 1ST | 14032824
| 451776 | 517714 | 3.0862 | 22 | 26 | 0 | 24-HR | ALL | 1ST | 14032824
| 451876 | 517714 | 3.0717 | 21.8 | 21.8 | 0 | 24-HR | ALL | 1ST | 14032824
| 451976 | 517714 | 3.043 | 22.08 | 22.08 | 0 | 24-HR | ALL | 1ST | 14032824
| 452076 | 517714 | 2.9968 | 21.3 | 25 | 0 | 24-HR | ALL | 1ST | 14032824
| 452176 | 517714 | 2.9225 | 20.03 | 27 | 0 | 24-HR | ALL | 1ST | 14032824
| 452276 | 517714 | 2.8603 | 21.15 | 29 | 0 | 24-HR | ALL | 1ST | 14032824
| 452376 | 517714 | 2.7709 | 22.18 | 31 | 0 | 24-HR | ALL | 1ST | 14032824
| 452476 | 517714 | 2.6468 | 24.79 | 31 | 0 | 24-HR | ALL | 1ST | 14032824
| 452576 | 517714 | 2.5202 | 25.43 | 29 | 0 | 24-HR | ALL | 1ST | 14032824
| 452676 | 517714 | 2.3926 | 24.79 | 29 | 0 | 24-HR | ALL | 1ST | 14032824
| 452776 | 517714 | 2.2336 | 26.82 | 30 | 0 | 24-HR | ALL | 1ST | 14032824
| 452876 | 517714 | 2.2319 | 26.5 | 28 | 0 | 24-HR | ALL | 1ST | 14042224
| 452976 | 517714 | 2.3242 | 26.94 | 31 | 0 | 24-HR | ALL | 1ST | 14042224
| 453076 | 517714 | 2.4116 | 28.03 | 32 | 0 | 24-HR | ALL | 1ST | 14042224
| 453176 | 517714 | 2.4905 | 31.21 | 33 | 0 | 24-HR | ALL | 1ST | 14042224
| 453276 | 517714 | 2.5779 | 28.33 | 33 | 0 | 24-HR | ALL | 1ST | 14042224
| 453376 | 517714 | 2.6568 | 27.79 | 33 | 0 | 24-HR | ALL | 1ST | 14042224
| 453476 | 517714 | 2.7285 | 28.37 | 35 | 0 | 24-HR | ALL | 1ST | 14042224
| 453576 | 517714 | 2.7952 | 29.36 | 34 | 0 | 24-HR | ALL | 1ST | 14042224
| 453676 | 517714 | 2.8592 | 30.17 | 42 | 0 | 24-HR | ALL | 1ST | 14042224
| 453776 | 517714 | 2.9261 | 29.29 | 42 | 0 | 24-HR | ALL | 1ST | 14042224
| 453876 | 517714 | 2.9769 | 32.13 | 40 | 0 | 24-HR | ALL | 1ST | 14042224
| 453976 | 517714 | 3.0378 | 30.79 | 42 | 0 | 24-HR | ALL | 1ST | 14042224
| 454076 | 517714 | 3.0743 | 34.92 | 39 | 0 | 24-HR | ALL | 1ST | 14042224
| 454176 | 517714 | 3.1127 | 35.7 | 45 | 0 | 24-HR | ALL | 1ST | 14042224
| 454276 | 517714 | 3.1318 | 38.82 | 48 | 0 | 24-HR | ALL | 1ST | 14042224
| 454376 | 517714 | 3.3855 | 44 | 48 | 0 | 24-HR | ALL | 1ST | 14101324
| 454476 | 517714 | 3.921 | 42 | 208 | 0 | 24-HR | ALL | 1ST | 14101324
| 454576 | 517714 | 4.454 | 46.03 | 209 | 0 | 24-HR | ALL | 1ST | 14101324
| 454676 | 517714 | 4.989 | 50.79 | 210 | 0 | 24-HR | ALL | 1ST | 14101324
| 454776 | 517714 | 5.5189 | 50 | 210 | 0 | 24-HR | ALL | 1ST | 14101324
| 454876 | 517714 | 5.9878 | 54.03 | 210 | 0 | 24-HR | ALL | 1ST | 14101324
| 454976 | 517714 | 6.3847 | 55.22 | 210 | 0 | 24-HR | ALL | 1ST | 14101324
| 455076 | 517714 | 6.6735 | 55.48 | 210 | 0 | 24-HR | ALL | 1ST | 14101324
| 455176 | 517714 | 6.8195 | 58.06 | 210 | 0 | 24-HR | ALL | 1ST | 14101324
| 455276 | 517714 | 6.7992 | 62.43 | 239 | 0 | 24-HR | ALL | 1ST | 14101324
| 455376 | 517714 | 7.2662 | 61.79 | 240 | 0 | 24-HR | ALL | 1ST | 14101424
| 455476 | 517714 | 7.8802 | 67.64 | 240 | 0 | 24-HR | ALL | 1ST | 14101424
| 455576 | 517714 | 8.2947 | 70.65 | 240 | 0 | 24-HR | ALL | 1ST | 14101424
| 455676 | 517714 | 8.4426 | 75.72 | 240 | 0 | 24-HR | ALL | 1ST | 14101424
| 455776 | 517714 | 8.2794 | 82.03 | 240 | 0 | 24-HR | ALL | 1ST | 14101424
| 455876 | 517714 | 7.796 | 90.75 | 240 | 0 | 24-HR | ALL | 1ST | 14101424
| 455976 | 517714 | 7.0352 | 103.15 | 240 | 0 | 24-HR | ALL | 1ST | 14101424
| 456076 | 517714 | 6.0452 | 117.24 | 240 | 0 | 24-HR | ALL | 1ST | 14101424
| 456176 | 517714 | 4.8739 | 130.18 | 240 | 0 | 24-HR | ALL | 1ST | 14101424
| 456276 | 517714 | 9.0184 | 157.06 | 207 | 0 | 24-HR | ALL | 1ST | 14071124
| 456376 | 517714 | 27.6329 | 188.09 | 202 | 0 | 24-HR | ALL | 1ST | 14071124
| 456476 | 517714 | 27.6847 | 201.15 | 201.15 | 0 | 24-HR | ALL | 1ST | 14071124
| 456576 | 517714 | 22.8991 | 203.55 | 203.55 | 0 | 24-HR | ALL | 1ST | 14112024
| 456676 | 517714 | 23.5235 | 203.21 | 203.21 | 0 | 24-HR | ALL | 1ST | 14112024
| 456776 | 517714 | 23.0225 | 204.21 | 204.21 | 0 | 24-HR | ALL | 1ST | 14112024
| 456876 | 517714 | 23.4425 | 205.25 | 205.25 | 0 | 24-HR | ALL | 1ST | 14112024
| 456976 | 517714 | 23.0601 | 207.44 | 207.44 | 0 | 24-HR | ALL | 1ST | 14112024
| 457076 | 517714 | 27.6516 | 209 | 209 | 0 | 24-HR | ALL | 1ST | 14041424
| 457176 | 517714 | 33.8494 | 204.9 | 204.9 | 0 | 24-HR | ALL | 1ST | 14041424
| 457276 | 517714 | 29.9575 | 197.6 | 197.6 | 0 | 24-HR | ALL | 1ST | 14041424
| 457376 | 517714 | 24.9885 | 197.77 | 197.77 | 0 | 24-HR | ALL | 1ST | 14070924
| 457476 | 517714 | 23.9741 | 196.84 | 196.84 | 0 | 24-HR | ALL | 1ST | 14111624
| 457576 | 517714 | 22.3238 | 196.38 | 196.38 | 0 | 24-HR | ALL | 1ST | 14111624
| 457676 | 517714 | 15.1754 | 187.32 | 187.32 | 0 | 24-HR | ALL | 1ST | 14111624
| 457776 | 517714 | 10.7091 | 182.84 | 182.84 | 0 | 24-HR | ALL | 1ST | 14111624
| 457876 | 517714 | 10.4655 | 177.84 | 177.84 | 0 | 24-HR | ALL | 1ST | 14070924
| 457976 | 517714 | 10.3099 | 178.84 | 178.84 | 0 | 24-HR | ALL | 1ST | 14070924
| 458076 | 517714 | 11.0993 | 169.82 | 169.82 | 0 | 24-HR | ALL | 1ST | 14012324
| 458176 | 517714 | 14.03 | 166.42 | 166.42 | 0 | 24-HR | ALL | 1ST | 14012324
| 458276 | 517714 | 13.2259 | 162.93 | 162.93 | 0 | 24-HR | ALL | 1ST | 14012324
| 458376 | 517714 | 10.4628 | 161.42 | 161.42 | 0 | 24-HR | ALL | 1ST | 14012324
| 458476 | 517714 | 6.9033 | 159.63 | 159.63 | 0 | 24-HR | ALL | 1ST | 14012324
| 458576 | 517714 | 5.5001 | 157.49 | 157.49 | 0 | 24-HR | ALL | 1ST | 14092024
| 458676 | 517714 | 4.3668 | 152.42 | 152.42 | 0 | 24-HR | ALL | 1ST | 14092024
| 458776 | 517714 | 3.0341 | 145.55 | 197 | 0 | 24-HR | ALL | 1ST | 14092024
| 458876 | 517714 | 2.6076 | 132.56 | 198 | 0 | 24-HR | ALL | 1ST | 14022824
| 458976 | 517714 | 2.5578 | 129.61 | 198 | 0 | 24-HR | ALL | 1ST | 14022824
| 459076 | 517714 | 2.4234 | 124.84 | 198 | 0 | 24-HR | ALL | 1ST | 14022824
| 459176 | 517714 | 2.3526 | 126.07 | 166 | 0 | 24-HR | ALL | 1ST | 14022824
| 459276 | 517714 | 2.248 | 126.37 | 166 | 0 | 24-HR | ALL | 1ST | 14022824
| 459376 | 517714 | 2.104 | 120.36 | 176 | 0 | 24-HR | ALL | 1ST | 14022824
| 459476 | 517714 | 2.0322 | 120.44 | 176 | 0 | 24-HR | ALL | 1ST | 14022824
| 459576 | 517714 | 1.9837 | 121.13 | 176 | 0 | 24-HR | ALL | 1ST | 14022824
| 459676 | 517714 | 1.9566 | 121.79 | 176 | 0 | 24-HR | ALL | 1ST | 14022824
| 459776 | 517714 | 1.9268 | 119.56 | 176 | 0 | 24-HR | ALL | 1ST | 14022824
| 459876 | 517714 | 1.8791 | 114.85 | 176 | 0 | 24-HR | ALL | 1ST | 14022824
| 459976 | 517714 | 1.8349 | 111.75 | 176 | 0 | 24-HR | ALL | 1ST | 14022824
| 460076 | 517714 | 1.7959 | 110.5 | 176 | 0 | 24-HR | ALL | 1ST | 14022824
| 460176 | 517714 | 1.7415 | 108.3 | 172 | 0 | 24-HR | ALL | 1ST | 14022824
| 460276 | 517714 | 1.6688 | 104.18 | 169 | 0 | 24-HR | ALL | 1ST | 14022824
| 460376 | 517714 | 1.611 | 102.48 | 167 | 0 | 24-HR | ALL | 1ST | 14022824
| 460476 | 517714 | 1.5958 | 104 | 167 | 0 | 24-HR | ALL | 1ST | 14102124
| 460576 | 517714 | 1.6394 | 103.42 | 103.42 | 0 | 24-HR | ALL | 1ST | 14102124
| 460676 | 517714 | 1.6778 | 101.06 | 101.06 | 0 | 24-HR | ALL | 1ST | 14102124
| 460776 | 517714 | 1.7127 | 95.61 | 98 | 0 | 24-HR | ALL | 1ST | 14102124
| 460876 | 517714 | 1.7402 | 90.98 | 98 | 0 | 24-HR | ALL | 1ST | 14102124
| 460976 | 517714 | 1.7574 | 90.79 | 93 | 0 | 24-HR | ALL | 1ST | 14102124
| 461076 | 517714 | 1.7687 | 91.48 | 92 | 0 | 24-HR | ALL | 1ST | 14102124
| 461176 | 517714 | 1.7764 | 90.97 | 90.97 | 0 | 24-HR | ALL | 1ST | 14102124
| 461276 | 517714 | 1.7812 | 89 | 89 | 0 | 24-HR | ALL | 1ST | 14102124
| 461376 | 517714 | 1.78 | 89.36 | 89.36 | 0 | 24-HR | ALL | 1ST | 14102124
| 461476 | 517714 | 1.776 | 88.98 | 88.98 | 0 | 24-HR | ALL | 1ST | 14102124
| 461576 | 517714 | 1.7703 | 86.56 | 86.56 | 0 | 24-HR | ALL | 1ST | 14102124
| 461676 | 517714 | 1.7648 | 79.24 | 79.24 | 0 | 24-HR | ALL | 1ST | 14102124
| 461776 | 517714 | 1.7549 | 73.12 | 73.12 | 0 | 24-HR | ALL | 1ST | 14102124
| 461876 | 517714 | 1.7403 | 70.51 | 89 | 0 | 24-HR | ALL | 1ST | 14102124
| 461976 | 517714 | 1.7195 | 77.87 | 91 | 0 | 24-HR | ALL | 1ST | 14102124
| 462076 | 517714 | 1.6976 | 83.84 | 91 | 0 | 24-HR | ALL | 1ST | 14102124
| 462176 | 517714 | 1.675 | 88.23 | 122 | 0 | 24-HR | ALL | 1ST | 14102124
| 462276 | 517714 | 1.6523 | 90.48 | 123 | 0 | 24-HR | ALL | 1ST | 14102124
| 462376 | 517714 | 1.6285 | 92.76 | 123 | 0 | 24-HR | ALL | 1ST | 14102124
| 462476 | 517714 | 1.6057 | 90.92 | 125 | 0 | 24-HR | ALL | 1ST | 14102124
| 462576 | 517714 | 1.5819 | 88.79 | 125 | 0 | 24-HR | ALL | 1ST | 14102124
| 462676 | 517714 | 1.5565 | 88.8 | 117 | 0 | 24-HR | ALL | 1ST | 14102124
| 462776 | 517714 | 1.5632 | 88.43 | 88.43 | 0 | 24-HR | ALL | 1ST | 14120424
| 462876 | 517714 | 1.5685 | 84.4 | 90 | 0 | 24-HR | ALL | 1ST | 14120424
| 462976 | 517714 | 1.5743 | 80.56 | 88 | 0 | 24-HR | ALL | 1ST | 14120424
| 463076 | 517714 | 1.581 | 79.22 | 86 | 0 | 24-HR | ALL | 1ST | 14120424
| 463176 | 517714 | 1.5878 | 80.68 | 216 | 0 | 24-HR | ALL | 1ST | 14120424
| 463276 | 517714 | 1.5917 | 83.76 | 217 | 0 | 24-HR | ALL | 1ST | 14120424
| 463376 | 517714 | 1.5942 | 81.65 | 217 | 0 | 24-HR | ALL | 1ST | 14120424
| 463476 | 517714 | 1.5955 | 81.85 | 217 | 0 | 24-HR | ALL | 1ST | 14120424
| 463576 | 517714 | 1.596 | 82.82 | 217 | 0 | 24-HR | ALL | 1ST | 14120424
| 463676 | 517714 | 1.596 | 85.36 | 217 | 0 | 24-HR | ALL | 1ST | 14120424
| 463776 | 517714 | 1.5962 | 89.18 | 217 | 0 | 24-HR | ALL | 1ST | 14120424
| 463876 | 517714 | 1.6142 | 109.7 | 217 | 0 | 24-HR | ALL | 1ST | 14120424
| 463976 | 517714 | 1.6579 | 129.27 | 217 | 0 | 24-HR | ALL | 1ST | 14120424
| 448976 | 517814 | 2.0737 | 14.09 | 17 | 0 | 24-HR | ALL | 1ST | 14032724
| 449076 | 517814 | 2.0889 | 13.54 | 13.54 | 0 | 24-HR | ALL | 1ST | 14032724
| 449176 | 517814 | 2.1019 | 12.98 | 12.98 | 0 | 24-HR | ALL | 1ST | 14032724
| 449276 | 517814 | 2.1081 | 11.29 | 11.29 | 0 | 24-HR | ALL | 1ST | 14032724
| 449376 | 517814 | 2.1161 | 10.7 | 10.7 | 0 | 24-HR | ALL | 1ST | 14032724
| 449476 | 517814 | 2.121 | 10 | 10 | 0 | 24-HR | ALL | 1ST | 14032724
| 449576 | 517814 | 2.1304 | 11 | 11 | 0 | 24-HR | ALL | 1ST | 14032724
| 449676 | 517814 | 2.1325 | 11 | 13 | 0 | 24-HR | ALL | 1ST | 14032724
| 449776 | 517814 | 2.129 | 10.46 | 14 | 0 | 24-HR | ALL | 1ST | 14032724
| 449876 | 517814 | 2.1354 | 12.82 | 12.82 | 0 | 24-HR | ALL | 1ST | 14032724
| 449976 | 517814 | 2.1277 | 13 | 13 | 0 | 24-HR | ALL | 1ST | 14032724
| 450076 | 517814 | 2.1102 | 11.97 | 11.97 | 0 | 24-HR | ALL | 1ST | 14032724
| 450176 | 517814 | 2.1055 | 14.36 | 14.36 | 0 | 24-HR | ALL | 1ST | 14032724
| 450276 | 517814 | 2.0722 | 11.85 | 15 | 0 | 24-HR | ALL | 1ST | 14032724
| 450376 | 517814 | 2.126 | 12 | 16 | 0 | 24-HR | ALL | 1ST | 14032824
| 450476 | 517814 | 2.2185 | 13.36 | 13.36 | 0 | 24-HR | ALL | 1ST | 14032824
| 450576 | 517814 | 2.3053 | 13.62 | 17 | 0 | 24-HR | ALL | 1ST | 14032824
| 450676 | 517814 | 2.3997 | 14.97 | 14.97 | 0 | 24-HR | ALL | 1ST | 14032824
| 450776 | 517814 | 2.4889 | 15.56 | 15.56 | 0 | 24-HR | ALL | 1ST | 14032824
| 450876 | 517814 | 2.5758 | 16 | 18 | 0 | 24-HR | ALL | 1ST | 14032824
| 450976 | 517814 | 2.6568 | 15.97 | 19 | 0 | 24-HR | ALL | 1ST | 14032824
| 451076 | 517814 | 2.7366 | 16.2 | 20 | 0 | 24-HR | ALL | 1ST | 14032824
| 451176 | 517814 | 2.8203 | 17.3 | 21 | 0 | 24-HR | ALL | 1ST | 14032824
| 451276 | 517814 | 2.8762 | 16.04 | 24 | 0 | 24-HR | ALL | 1ST | 14032824
| 451376 | 517814 | 2.9753 | 19.73 | 22 | 0 | 24-HR | ALL | 1ST | 14032824
| 451476 | 517814 | 3.0165 | 18.54 | 23 | 0 | 24-HR | ALL | 1ST | 14032824
| 451576 | 517814 | 3.0545 | 18 | 25 | 0 | 24-HR | ALL | 1ST | 14032824
| 451676 | 517814 | 3.0936 | 18.53 | 26 | 0 | 24-HR | ALL | 1ST | 14032824
| 451776 | 517814 | 3.1324 | 20 | 23 | 0 | 24-HR | ALL | 1ST | 14032824
| 451876 | 517814 | 3.1576 | 22.43 | 22.43 | 0 | 24-HR | ALL | 1ST | 14032824
| 451976 | 517814 | 3.1306 | 19.8 | 22 | 0 | 24-HR | ALL | 1ST | 14032824
| 452076 | 517814 | 3.1266 | 21.46 | 23 | 0 | 24-HR | ALL | 1ST | 14032824
| 452176 | 517814 | 3.0711 | 20 | 23 | 0 | 24-HR | ALL | 1ST | 14032824
| 452276 | 517814 | 2.9893 | 18.09 | 25 | 0 | 24-HR | ALL | 1ST | 14032824
| 452376 | 517814 | 2.9477 | 20.61 | 31 | 0 | 24-HR | ALL | 1ST | 14032824
| 452476 | 517814 | 2.8629 | 22.47 | 31 | 0 | 24-HR | ALL | 1ST | 14032824
| 452576 | 517814 | 2.7491 | 23.46 | 28 | 0 | 24-HR | ALL | 1ST | 14032824
| 452676 | 517814 | 2.6254 | 23 | 28 | 0 | 24-HR | ALL | 1ST | 14032824
| 452776 | 517814 | 2.4828 | 23.49 | 28 | 0 | 24-HR | ALL | 1ST | 14032824
| 452876 | 517814 | 2.3072 | 26.54 | 26.54 | 0 | 24-HR | ALL | 1ST | 14032824
| 452976 | 517814 | 2.2735 | 26 | 29 | 0 | 24-HR | ALL | 1ST | 14042224
| 453076 | 517814 | 2.3733 | 26.01 | 31 | 0 | 24-HR | ALL | 1ST | 14042224
| 453176 | 517814 | 2.4658 | 27.55 | 31 | 0 | 24-HR | ALL | 1ST | 14042224
| 453276 | 517814 | 2.5569 | 27.7 | 32 | 0 | 24-HR | ALL | 1ST | 14042224
| 453376 | 517814 | 2.6487 | 26 | 32 | 0 | 24-HR | ALL | 1ST | 14042224
| 453476 | 517814 | 2.7337 | 25.36 | 32 | 0 | 24-HR | ALL | 1ST | 14042224
| 453576 | 517814 | 2.8025 | 27.92 | 27.92 | 0 | 24-HR | ALL | 1ST | 14042224
| 453676 | 517814 | 2.8724 | 28.91 | 28.91 | 0 | 24-HR | ALL | 1ST | 14042224
| 453776 | 517814 | 2.9397 | 29.54 | 35 | 0 | 24-HR | ALL | 1ST | 14042224
| 453876 | 517814 | 2.9978 | 31.77 | 34 | 0 | 24-HR | ALL | 1ST | 14042224
| 453976 | 517814 | 3.0611 | 31.47 | 31.47 | 0 | 24-HR | ALL | 1ST | 14042224
| 454076 | 517814 | 3.1075 | 34.65 | 37 | 0 | 24-HR | ALL | 1ST | 14042224
| 454176 | 517814 | 3.1514 | 36.7 | 39 | 0 | 24-HR | ALL | 1ST | 14042224
| 454276 | 517814 | 3.186 | 38.48 | 44 | 0 | 24-HR | ALL | 1ST | 14042224
| 454376 | 517814 | 3.1982 | 43.65 | 43.65 | 0 | 24-HR | ALL | 1ST | 14042224
| 454476 | 517814 | 3.7057 | 43.32 | 203 | 0 | 24-HR | ALL | 1ST | 14101324
| 454576 | 517814 | 4.2846 | 44.48 | 208 | 0 | 24-HR | ALL | 1ST | 14101324
| 454676 | 517814 | 4.8719 | 48.17 | 208 | 0 | 24-HR | ALL | 1ST | 14101324
| 454776 | 517814 | 5.4649 | 48.76 | 210 | 0 | 24-HR | ALL | 1ST | 14101324
| 454876 | 517814 | 6.0259 | 47.94 | 210 | 0 | 24-HR | ALL | 1ST | 14101324
| 454976 | 517814 | 6.505 | 51.82 | 210 | 0 | 24-HR | ALL | 1ST | 14101324
| 455076 | 517814 | 6.8856 | 53.46 | 210 | 0 | 24-HR | ALL | 1ST | 14101324
| 455176 | 517814 | 7.1229 | 56.48 | 239 | 0 | 24-HR | ALL | 1ST | 14101324
| 455276 | 517814 | 7.1912 | 57.11 | 240 | 0 | 24-HR | ALL | 1ST | 14101324
| 455376 | 517814 | 7.2683 | 59.83 | 240 | 0 | 24-HR | ALL | 1ST | 14101424
| 455476 | 517814 | 7.9898 | 63.1 | 240 | 0 | 24-HR | ALL | 1ST | 14101424
| 455576 | 517814 | 8.5089 | 68.46 | 240 | 0 | 24-HR | ALL | 1ST | 14101424
| 455676 | 517814 | 8.7472 | 70.85 | 241 | 0 | 24-HR | ALL | 1ST | 14101424
| 455776 | 517814 | 8.648 | 77.41 | 241 | 0 | 24-HR | ALL | 1ST | 14101424
| 455876 | 517814 | 8.1893 | 84.71 | 241 | 0 | 24-HR | ALL | 1ST | 14101424
| 455976 | 517814 | 7.4104 | 96.16 | 241 | 0 | 24-HR | ALL | 1ST | 14101424
| 456076 | 517814 | 6.3819 | 110.4 | 241 | 0 | 24-HR | ALL | 1ST | 14101424
| 456176 | 517814 | 5.1322 | 120.61 | 240 | 0 | 24-HR | ALL | 1ST | 14101424
| 456276 | 517814 | 4.6487 | 143.01 | 240 | 0 | 24-HR | ALL | 1ST | 14071124
| 456376 | 517814 | 19.3182 | 169.49 | 212 | 0 | 24-HR | ALL | 1ST | 14071124
| 456476 | 517814 | 27.8087 | 191.2 | 203 | 0 | 24-HR | ALL | 1ST | 14071124
| 456576 | 517814 | 23.8177 | 203.68 | 203.68 | 0 | 24-HR | ALL | 1ST | 14112024
| 456676 | 517814 | 25.8784 | 207.15 | 207.15 | 0 | 24-HR | ALL | 1ST | 14112024
| 456776 | 517814 | 25.1998 | 208.73 | 208.73 | 0 | 24-HR | ALL | 1ST | 14112024
| 456876 | 517814 | 25.05 | 209.38 | 209.38 | 0 | 24-HR | ALL | 1ST | 14112024
| 456976 | 517814 | 25.0723 | 213.15 | 213.15 | 0 | 24-HR | ALL | 1ST | 14111524
| 457076 | 517814 | 29.3881 | 215.89 | 215.89 | 0 | 24-HR | ALL | 1ST | 14041424
| 457176 | 517814 | 34.5135 | 214.56 | 214.56 | 0 | 24-HR | ALL | 1ST | 14041424
| 457276 | 517814 | 29.8718 | 206.5 | 206.5 | 0 | 24-HR | ALL | 1ST | 14041424
| 457376 | 517814 | 29.87 | 206.92 | 206.92 | 0 | 24-HR | ALL | 1ST | 14111624
| 457476 | 517814 | 30.5002 | 207.25 | 207.25 | 0 | 24-HR | ALL | 1ST | 14111624
| 457576 | 517814 | 26.672 | 205.08 | 205.08 | 0 | 24-HR | ALL | 1ST | 14111624
| 457676 | 517814 | 20.5005 | 201.65 | 201.65 | 0 | 24-HR | ALL | 1ST | 14111624
| 457776 | 517814 | 13.968 | 195.65 | 195.65 | 0 | 24-HR | ALL | 1ST | 14111624
| 457876 | 517814 | 13.2581 | 191.26 | 191.26 | 0 | 24-HR | ALL | 1ST | 14070924
| 457976 | 517814 | 12.8441 | 191.54 | 191.54 | 0 | 24-HR | ALL | 1ST | 14092024
| 458076 | 517814 | 19.7471 | 186.91 | 186.91 | 0 | 24-HR | ALL | 1ST | 14012324
| 458176 | 517814 | 20.5387 | 178.09 | 178.09 | 0 | 24-HR | ALL | 1ST | 14012324
| 458276 | 517814 | 14.9894 | 169.07 | 169.07 | 0 | 24-HR | ALL | 1ST | 14012324
| 458376 | 517814 | 11.071 | 169.16 | 169.16 | 0 | 24-HR | ALL | 1ST | 14012324
| 458476 | 517814 | 8.2245 | 168.66 | 168.66 | 0 | 24-HR | ALL | 1ST | 14092024
| 458576 | 517814 | 7.4272 | 168.27 | 168.27 | 0 | 24-HR | ALL | 1ST | 14092024
| 458676 | 517814 | 6.4507 | 165.38 | 165.38 | 0 | 24-HR | ALL | 1ST | 14092024
| 458776 | 517814 | 4.6261 | 157.06 | 157.06 | 0 | 24-HR | ALL | 1ST | 14091224
| 458876 | 517814 | 2.71 | 135.08 | 200 | 0 | 24-HR | ALL | 1ST | 14022824
| 458976 | 517814 | 2.5915 | 132.17 | 198 | 0 | 24-HR | ALL | 1ST | 14022824
| 459076 | 517814 | 2.3685 | 124.9 | 198 | 0 | 24-HR | ALL | 1ST | 14022824
| 459176 | 517814 | 2.2097 | 119.17 | 198 | 0 | 24-HR | ALL | 1ST | 14022824
| 459276 | 517814 | 2.1156 | 117.91 | 198 | 0 | 24-HR | ALL | 1ST | 14022824
| 459376 | 517814 | 2.0333 | 114.6 | 172 | 0 | 24-HR | ALL | 1ST | 14022824
| 459476 | 517814 | 1.995 | 117.73 | 172 | 0 | 24-HR | ALL | 1ST | 14022824
| 459576 | 517814 | 1.9635 | 117.86 | 175 | 0 | 24-HR | ALL | 1ST | 14022824
| 459676 | 517814 | 1.9638 | 120.54 | 173 | 0 | 24-HR | ALL | 1ST | 14022824
| 459776 | 517814 | 1.9246 | 117.18 | 175 | 0 | 24-HR | ALL | 1ST | 14022824
| 459876 | 517814 | 1.8767 | 114 | 175 | 0 | 24-HR | ALL | 1ST | 14022824
| 459976 | 517814 | 1.8194 | 111 | 175 | 0 | 24-HR | ALL | 1ST | 14022824
| 460076 | 517814 | 1.7701 | 110 | 169 | 0 | 24-HR | ALL | 1ST | 14022824
| 460176 | 517814 | 1.7155 | 109.17 | 168 | 0 | 24-HR | ALL | 1ST | 14022824
| 460276 | 517814 | 1.6556 | 107.54 | 167 | 0 | 24-HR | ALL | 1ST | 14102124
| 460376 | 517814 | 1.7085 | 106.82 | 167 | 0 | 24-HR | ALL | 1ST | 14102124
| 460476 | 517814 | 1.7526 | 106.54 | 106.54 | 0 | 24-HR | ALL | 1ST | 14102124
| 460576 | 517814 | 1.787 | 107.55 | 107.55 | 0 | 24-HR | ALL | 1ST | 14102124
| 460676 | 517814 | 1.8174 | 106.04 | 106.04 | 0 | 24-HR | ALL | 1ST | 14102124
| 460776 | 517814 | 1.8537 | 93.75 | 100 | 0 | 24-HR | ALL | 1ST | 14102124
| 460876 | 517814 | 1.8711 | 91.96 | 94 | 0 | 24-HR | ALL | 1ST | 14102124
| 460976 | 517814 | 1.8834 | 89.64 | 89.64 | 0 | 24-HR | ALL | 1ST | 14102124
| 461076 | 517814 | 1.8886 | 89.32 | 91 | 0 | 24-HR | ALL | 1ST | 14102124
| 461176 | 517814 | 1.8868 | 91.54 | 91.54 | 0 | 24-HR | ALL | 1ST | 14102124
| 461276 | 517814 | 1.8839 | 90.71 | 90.71 | 0 | 24-HR | ALL | 1ST | 14102124
| 461376 | 517814 | 1.8755 | 92 | 92 | 0 | 24-HR | ALL | 1ST | 14102124
| 461476 | 517814 | 1.8663 | 90.51 | 90.51 | 0 | 24-HR | ALL | 1ST | 14102124
| 461576 | 517814 | 1.8565 | 85.7 | 85.7 | 0 | 24-HR | ALL | 1ST | 14102124
| 461676 | 517814 | 1.8442 | 79.58 | 79.58 | 0 | 24-HR | ALL | 1ST | 14102124
| 461776 | 517814 | 1.8257 | 79.05 | 79.05 | 0 | 24-HR | ALL | 1ST | 14102124
| 461876 | 517814 | 1.8085 | 70.72 | 86 | 0 | 24-HR | ALL | 1ST | 14102124
| 461976 | 517814 | 1.7824 | 78.39 | 86 | 0 | 24-HR | ALL | 1ST | 14102124
| 462076 | 517814 | 1.7573 | 80.5 | 88 | 0 | 24-HR | ALL | 1ST | 14102124
| 462176 | 517814 | 1.7294 | 86.38 | 91 | 0 | 24-HR | ALL | 1ST | 14102124
| 462276 | 517814 | 1.702 | 89 | 103 | 0 | 24-HR | ALL | 1ST | 14102124
| 462376 | 517814 | 1.6742 | 90.44 | 108 | 0 | 24-HR | ALL | 1ST | 14102124
| 462476 | 517814 | 1.6467 | 89.29 | 108 | 0 | 24-HR | ALL | 1ST | 14102124
| 462576 | 517814 | 1.6195 | 84.38 | 117 | 0 | 24-HR | ALL | 1ST | 14102124
| 462676 | 517814 | 1.5899 | 85.47 | 94 | 0 | 24-HR | ALL | 1ST | 14102124
| 462776 | 517814 | 1.5895 | 85.29 | 85.29 | 0 | 24-HR | ALL | 1ST | 14120424
| 462876 | 517814 | 1.5958 | 82.61 | 86 | 0 | 24-HR | ALL | 1ST | 14120424
| 462976 | 517814 | 1.6002 | 76.98 | 85 | 0 | 24-HR | ALL | 1ST | 14120424
| 463076 | 517814 | 1.6056 | 75.72 | 183 | 0 | 24-HR | ALL | 1ST | 14120424
| 463176 | 517814 | 1.6143 | 84.56 | 183 | 0 | 24-HR | ALL | 1ST | 14120424
| 463276 | 517814 | 1.6158 | 79.96 | 217 | 0 | 24-HR | ALL | 1ST | 14120424
| 463376 | 517814 | 1.6172 | 78.17 | 217 | 0 | 24-HR | ALL | 1ST | 14120424
| 463476 | 517814 | 1.6164 | 79.62 | 217 | 0 | 24-HR | ALL | 1ST | 14120424
| 463576 | 517814 | 1.615 | 80.92 | 217 | 0 | 24-HR | ALL | 1ST | 14120424
| 463676 | 517814 | 1.613 | 83.11 | 217 | 0 | 24-HR | ALL | 1ST | 14120424
| 463776 | 517814 | 1.6112 | 86.85 | 217 | 0 | 24-HR | ALL | 1ST | 14120424
| 463876 | 517814 | 1.612 | 94.61 | 217 | 0 | 24-HR | ALL | 1ST | 14120424
| 463976 | 517814 | 1.6261 | 109.57 | 217 | 0 | 24-HR | ALL | 1ST | 14120424
| 448976 | 517914 | 2.1039 | 11.32 | 17 | 0 | 24-HR | ALL | 1ST | 14032724
| 449076 | 517914 | 2.1388 | 14.43 | 16 | 0 | 24-HR | ALL | 1ST | 14032724
| 449176 | 517914 | 2.1587 | 14 | 14 | 0 | 24-HR | ALL | 1ST | 14032724
| 449276 | 517914 | 2.1765 | 13.52 | 13.52 | 0 | 24-HR | ALL | 1ST | 14032724
| 449376 | 517914 | 2.1796 | 10.09 | 10.09 | 0 | 24-HR | ALL | 1ST | 14032724
| 449476 | 517914 | 2.1942 | 10.03 | 10.03 | 0 | 24-HR | ALL | 1ST | 14032724
| 449576 | 517914 | 2.2063 | 10 | 12 | 0 | 24-HR | ALL | 1ST | 14032724
| 449676 | 517914 | 2.217 | 10.27 | 10.27 | 0 | 24-HR | ALL | 1ST | 14032724
| 449776 | 517914 | 2.2223 | 10.03 | 14 | 0 | 24-HR | ALL | 1ST | 14032724
| 449876 | 517914 | 2.2297 | 11 | 13 | 0 | 24-HR | ALL | 1ST | 14032724
| 449976 | 517914 | 2.2293 | 11.12 | 11.12 | 0 | 24-HR | ALL | 1ST | 14032724
| 450076 | 517914 | 2.2393 | 14.03 | 14.03 | 0 | 24-HR | ALL | 1ST | 14032724
| 450176 | 517914 | 2.2406 | 15.92 | 15.92 | 0 | 24-HR | ALL | 1ST | 14032724
| 450276 | 517914 | 2.2288 | 16.06 | 16.06 | 0 | 24-HR | ALL | 1ST | 14032724
| 450376 | 517914 | 2.1949 | 12.97 | 12.97 | 0 | 24-HR | ALL | 1ST | 14032724
| 450476 | 517914 | 2.1749 | 13.36 | 13.36 | 0 | 24-HR | ALL | 1ST | 14032724
| 450576 | 517914 | 2.1789 | 13.39 | 16 | 0 | 24-HR | ALL | 1ST | 14032824
| 450676 | 517914 | 2.2784 | 15.03 | 17 | 0 | 24-HR | ALL | 1ST | 14032824
| 450776 | 517914 | 2.377 | 16.24 | 16.24 | 0 | 24-HR | ALL | 1ST | 14032824
| 450876 | 517914 | 2.4657 | 16 | 16 | 0 | 24-HR | ALL | 1ST | 14032824
| 450976 | 517914 | 2.5634 | 17.03 | 17.03 | 0 | 24-HR | ALL | 1ST | 14032824
| 451076 | 517914 | 2.6517 | 17.04 | 17.04 | 0 | 24-HR | ALL | 1ST | 14032824
| 451176 | 517914 | 2.7392 | 17.27 | 19 | 0 | 24-HR | ALL | 1ST | 14032824
| 451276 | 517914 | 2.809 | 16 | 20 | 0 | 24-HR | ALL | 1ST | 14032824
| 451376 | 517914 | 2.911 | 18.61 | 18.61 | 0 | 24-HR | ALL | 1ST | 14032824
| 451476 | 517914 | 2.9968 | 20 | 20 | 0 | 24-HR | ALL | 1ST | 14032824
| 451576 | 517914 | 3.0382 | 18 | 18 | 0 | 24-HR | ALL | 1ST | 14032824
| 451676 | 517914 | 3.0953 | 18.32 | 23 | 0 | 24-HR | ALL | 1ST | 14032824
| 451776 | 517914 | 3.1547 | 19.7 | 22 | 0 | 24-HR | ALL | 1ST | 14032824
| 451876 | 517914 | 3.1785 | 19.15 | 22 | 0 | 24-HR | ALL | 1ST | 14032824
| 451976 | 517914 | 3.2141 | 20.6 | 20.6 | 0 | 24-HR | ALL | 1ST | 14032824
| 452076 | 517914 | 3.2077 | 20 | 20 | 0 | 24-HR | ALL | 1ST | 14032824
| 452176 | 517914 | 3.1536 | 17.12 | 21 | 0 | 24-HR | ALL | 1ST | 14032824
| 452276 | 517914 | 3.1255 | 17.64 | 23 | 0 | 24-HR | ALL | 1ST | 14032824
| 452376 | 517914 | 3.0764 | 18.09 | 27 | 0 | 24-HR | ALL | 1ST | 14032824
| 452476 | 517914 | 3.0041 | 18.27 | 27 | 0 | 24-HR | ALL | 1ST | 14032824
| 452576 | 517914 | 2.939 | 20.32 | 27 | 0 | 24-HR | ALL | 1ST | 14032824
| 452676 | 517914 | 2.8343 | 23.96 | 23.96 | 0 | 24-HR | ALL | 1ST | 14032824
| 452776 | 517914 | 2.696 | 25 | 28 | 0 | 24-HR | ALL | 1ST | 14032824
| 452876 | 517914 | 2.5504 | 25.17 | 27 | 0 | 24-HR | ALL | 1ST | 14032824
| 452976 | 517914 | 2.3947 | 25.12 | 28 | 0 | 24-HR | ALL | 1ST | 14032824
| 453076 | 517914 | 2.3189 | 24.12 | 31 | 0 | 24-HR | ALL | 1ST | 14042224
| 453176 | 517914 | 2.4255 | 24.4 | 33 | 0 | 24-HR | ALL | 1ST | 14042224
| 453276 | 517914 | 2.5296 | 24.21 | 33 | 0 | 24-HR | ALL | 1ST | 14042224
| 453376 | 517914 | 2.6263 | 24.85 | 30 | 0 | 24-HR | ALL | 1ST | 14042224
| 453476 | 517914 | 2.7191 | 25.04 | 29 | 0 | 24-HR | ALL | 1ST | 14042224
| 453576 | 517914 | 2.8068 | 25.09 | 32 | 0 | 24-HR | ALL | 1ST | 14042224
| 453676 | 517914 | 2.8857 | 26 | 32 | 0 | 24-HR | ALL | 1ST | 14042224
| 453776 | 517914 | 2.9572 | 27.44 | 31 | 0 | 24-HR | ALL | 1ST | 14042224
| 453876 | 517914 | 3.0268 | 28.21 | 34 | 0 | 24-HR | ALL | 1ST | 14042224
| 459076 | 517914 | 2.3556 | 130.7 | 198 | 0 | 24-HR | ALL | 1ST | 14022824
| 459176 | 517914 | 2.1644 | 122.03 | 198 | 0 | 24-HR | ALL | 1ST | 14022824
| 459276 | 517914 | 2.0643 | 116.49 | 200 | 0 | 24-HR | ALL | 1ST | 14022824
| 459376 | 517914 | 2.0099 | 115.15 | 166 | 0 | 24-HR | ALL | 1ST | 14022824
| 459476 | 517914 | 1.9906 | 117.85 | 165 | 0 | 24-HR | ALL | 1ST | 14022824
| 459576 | 517914 | 1.9746 | 118.12 | 143 | 0 | 24-HR | ALL | 1ST | 14022824
| 459676 | 517914 | 1.9917 | 121.12 | 124 | 0 | 24-HR | ALL | 1ST | 14022824
| 459776 | 517914 | 1.9437 | 118.28 | 167 | 0 | 24-HR | ALL | 1ST | 14022824
| 459876 | 517914 | 1.848 | 112.22 | 168 | 0 | 24-HR | ALL | 1ST | 14022824
| 459976 | 517914 | 1.7998 | 111.85 | 167 | 0 | 24-HR | ALL | 1ST | 14022824
| 460076 | 517914 | 1.7542 | 112.52 | 167 | 0 | 24-HR | ALL | 1ST | 14022824
| 460176 | 517914 | 1.7744 | 112.49 | 167 | 0 | 24-HR | ALL | 1ST | 14102124
| 460276 | 517914 | 1.829 | 111.76 | 111.76 | 0 | 24-HR | ALL | 1ST | 14102124
| 460376 | 517914 | 1.8749 | 110.52 | 110.52 | 0 | 24-HR | ALL | 1ST | 14102124
| 460476 | 517914 | 1.9112 | 109.91 | 109.91 | 0 | 24-HR | ALL | 1ST | 14102124
| 460576 | 517914 | 1.9344 | 112.88 | 112.88 | 0 | 24-HR | ALL | 1ST | 14102124
| 460676 | 517914 | 1.9624 | 107.43 | 107.43 | 0 | 24-HR | ALL | 1ST | 14102124
| 460776 | 517914 | 1.9878 | 98.36 | 98.36 | 0 | 24-HR | ALL | 1ST | 14102124
| 460876 | 517914 | 1.9998 | 94.75 | 94.75 | 0 | 24-HR | ALL | 1ST | 14102124
| 460976 | 517914 | 2.0058 | 91.28 | 91.28 | 0 | 24-HR | ALL | 1ST | 14102124
| 461076 | 517914 | 2.0047 | 89.7 | 92 | 0 | 24-HR | ALL | 1ST | 14102124
| 461176 | 517914 | 1.9954 | 91.91 | 91.91 | 0 | 24-HR | ALL | 1ST | 14102124
| 461276 | 517914 | 1.9841 | 92.48 | 92.48 | 0 | 24-HR | ALL | 1ST | 14102124
| 461376 | 517914 | 1.9682 | 94.37 | 94.37 | 0 | 24-HR | ALL | 1ST | 14102124
| 461476 | 517914 | 1.9483 | 97.41 | 97.41 | 0 | 24-HR | ALL | 1ST | 14102124
| 461576 | 517914 | 1.9313 | 94.54 | 94.54 | 0 | 24-HR | ALL | 1ST | 14102124
| 461676 | 517914 | 1.91 | 93.62 | 93.62 | 0 | 24-HR | ALL | 1ST | 14102124
| 461776 | 517914 | 1.8888 | 89.52 | 89.52 | 0 | 24-HR | ALL | 1ST | 14102124
| 461876 | 517914 | 1.8708 | 73.71 | 73.71 | 0 | 24-HR | ALL | 1ST | 14102124
| 461976 | 517914 | 1.8419 | 74.82 | 85 | 0 | 24-HR | ALL | 1ST | 14102124
| 462076 | 517914 | 1.8097 | 81.94 | 88 | 0 | 24-HR | ALL | 1ST | 14102124
| 462176 | 517914 | 1.7774 | 86.72 | 90 | 0 | 24-HR | ALL | 1ST | 14102124
| 462276 | 517914 | 1.7454 | 89 | 91 | 0 | 24-HR | ALL | 1ST | 14102124
| 462376 | 517914 | 1.7141 | 87.95 | 94 | 0 | 24-HR | ALL | 1ST | 14102124
| 462476 | 517914 | 1.6824 | 86.12 | 94 | 0 | 24-HR | ALL | 1ST | 14102124
| 462576 | 517914 | 1.6509 | 79.85 | 95 | 0 | 24-HR | ALL | 1ST | 14102124
| 462676 | 517914 | 1.6173 | 82.15 | 92 | 0 | 24-HR | ALL | 1ST | 14102124
| 462776 | 517914 | 1.6156 | 83.04 | 89 | 0 | 24-HR | ALL | 1ST | 14120424
| 462876 | 517914 | 1.6212 | 81.43 | 86 | 0 | 24-HR | ALL | 1ST | 14120424
| 462976 | 517914 | 1.6241 | 76.12 | 85 | 0 | 24-HR | ALL | 1ST | 14120424
| 463076 | 517914 | 1.6287 | 77.36 | 85 | 0 | 24-HR | ALL | 1ST | 14120424
| 463176 | 517914 | 1.6356 | 84.04 | 84.04 | 0 | 24-HR | ALL | 1ST | 14120424
| 463276 | 517914 | 1.6349 | 79.97 | 216 | 0 | 24-HR | ALL | 1ST | 14120424
| 463376 | 517914 | 1.634 | 77.12 | 217 | 0 | 24-HR | ALL | 1ST | 14120424
| 463476 | 517914 | 1.6324 | 78.04 | 217 | 0 | 24-HR | ALL | 1ST | 14120424
| 463576 | 517914 | 1.6291 | 76.12 | 217 | 0 | 24-HR | ALL | 1ST | 14120424
| 463676 | 517914 | 1.6246 | 79.85 | 217 | 0 | 24-HR | ALL | 1ST | 14120424
| 463776 | 517914 | 1.6203 | 83.7 | 217 | 0 | 24-HR | ALL | 1ST | 14120424
| 463876 | 517914 | 1.6183 | 91.3 | 217 | 0 | 24-HR | ALL | 1ST | 14120424
| 463976 | 517914 | 1.6157 | 95.8 | 217 | 0 | 24-HR | ALL | 1ST | 14120424
| 448976 | 518014 | 2.1415 | 14.21 | 14.21 | 0 | 24-HR | ALL | 1ST | 14032724
| 449076 | 518014 | 2.1745 | 15.21 | 15.21 | 0 | 24-HR | ALL | 1ST | 14032724
| 449176 | 518014 | 2.2008 | 14.77 | 14.77 | 0 | 24-HR | ALL | 1ST | 14032724
| 449276 | 518014 | 2.2281 | 15 | 15 | 0 | 24-HR | ALL | 1ST | 14032724
| 449376 | 518014 | 2.245 | 13.15 | 13.15 | 0 | 24-HR | ALL | 1ST | 14032724
| 449476 | 518014 | 2.2623 | 11.97 | 11.97 | 0 | 24-HR | ALL | 1ST | 14032724
| 449576 | 518014 | 2.2695 | 9.13 | 11 | 0 | 24-HR | ALL | 1ST | 14032724
| 449676 | 518014 | 2.2861 | 9 | 11 | 0 | 24-HR | ALL | 1ST | 14032724
| 449776 | 518014 | 2.306 | 10.2 | 11 | 0 | 24-HR | ALL | 1ST | 14032724
| 449876 | 518014 | 2.316 | 10 | 15 | 0 | 24-HR | ALL | 1ST | 14032724
| 449976 | 518014 | 2.3213 | 9.55 | 14 | 0 | 24-HR | ALL | 1ST | 14032724
| 450076 | 518014 | 2.3372 | 11.88 | 11.88 | 0 | 24-HR | ALL | 1ST | 14032724
| 450176 | 518014 | 2.3582 | 15.79 | 15.79 | 0 | 24-HR | ALL | 1ST | 14032724
| 450276 | 518014 | 2.3542 | 15.7 | 15.7 | 0 | 24-HR | ALL | 1ST | 14032724
| 450376 | 518014 | 2.3419 | 14.97 | 14.97 | 0 | 24-HR | ALL | 1ST | 14032724
| 450476 | 518014 | 2.3189 | 13.21 | 13.21 | 0 | 24-HR | ALL | 1ST | 14032724
| 450576 | 518014 | 2.2984 | 12.85 | 14 | 0 | 24-HR | ALL | 1ST | 14032724
| 450676 | 518014 | 2.2862 | 14.8 | 14.8 | 0 | 24-HR | ALL | 1ST | 14032724
| 450776 | 518014 | 2.2511 | 13.78 | 16 | 0 | 24-HR | ALL | 1ST | 14032724
| 450876 | 518014 | 2.3291 | 15.09 | 16 | 0 | 24-HR | ALL | 1ST | 14032824
| 450976 | 518014 | 2.4132 | 13.61 | 17 | 0 | 24-HR | ALL | 1ST | 14032824
| 451076 | 518014 | 2.5025 | 13 | 17 | 0 | 24-HR | ALL | 1ST | 14032824
| 451176 | 518014 | 2.5938 | 12.85 | 19 | 0 | 24-HR | ALL | 1ST | 14032824
| 451276 | 518014 | 2.703 | 15.02 | 16 | 0 | 24-HR | ALL | 1ST | 14032824
| 451376 | 518014 | 2.8101 | 17.02 | 21 | 0 | 24-HR | ALL | 1ST | 14032824
| 451476 | 518014 | 2.9233 | 19.79 | 19.79 | 0 | 24-HR | ALL | 1ST | 14032824
| 451576 | 518014 | 2.9846 | 17.99 | 17.99 | 0 | 24-HR | ALL | 1ST | 14032824
| 451676 | 518014 | 3.0548 | 17.79 | 20 | 0 | 24-HR | ALL | 1ST | 14032824
| 451776 | 518014 | 3.1181 | 17.79 | 21 | 0 | 24-HR | ALL | 1ST | 14032824
| 451876 | 518014 | 3.1918 | 19.48 | 23 | 0 | 24-HR | ALL | 1ST | 14032824
| 451976 | 518014 | 3.2203 | 18.5 | 22 | 0 | 24-HR | ALL | 1ST | 14032824
| 452076 | 518014 | 3.2382 | 17.85 | 22 | 0 | 24-HR | ALL | 1ST | 14032824
| 452176 | 518014 | 3.2494 | 18 | 20 | 0 | 24-HR | ALL | 1ST | 14032824
| 452276 | 518014 | 3.2456 | 18.43 | 18.43 | 0 | 24-HR | ALL | 1ST | 14032824
| 452376 | 518014 | 3.211 | 18.09 | 23 | 0 | 24-HR | ALL | 1ST | 14032824
| 452476 | 518014 | 3.1707 | 18.8 | 23 | 0 | 24-HR | ALL | 1ST | 14032824
| 452576 | 518014 | 3.1294 | 20.79 | 24 | 0 | 24-HR | ALL | 1ST | 14032824
| 452676 | 518014 | 3.0471 | 22.48 | 23 | 0 | 24-HR | ALL | 1ST | 14032824
| 452776 | 518014 | 2.9295 | 23.79 | 23.79 | 0 | 24-HR | ALL | 1ST | 14032824
| 452876 | 518014 | 2.7978 | 23.87 | 26 | 0 | 24-HR | ALL | 1ST | 14032824
| 452976 | 518014 | 2.6529 | 23.45 | 26 | 0 | 24-HR | ALL | 1ST | 14032824
| 453076 | 518014 | 2.4915 | 22 | 29 | 0 | 24-HR | ALL | 1ST | 14032824
| 453176 | 518014 | 2.3632 | 22.79 | 32 | 0 | 24-HR | ALL | 1ST | 14042224
| 453276 | 518014 | 2.4786 | 23 | 28 | 0 | 24-HR | ALL | 1ST | 14042224
| 453376 | 518014 | 2.5822 | 25.56 | 25.56 | 0 | 24-HR | ALL | 1ST | 14042224
| 453476 | 518014 | 2.6968 | 22.87 | 27 | 0 | 24-HR | ALL | 1ST | 14042224
| 453576 | 518014 | 2.7883 | 25.24 | 32 | 0 | 24-HR | ALL | 1ST | 14042224
| 453676 | 518014 | 2.8807 | 25.47 | 32 | 0 | 24-HR | ALL | 1ST | 14042224
| 453776 | 518014 | 2.9707 | 24.85 | 34 | 0 | 24-HR | ALL | 1ST | 14042224
| 453876 | 518014 | 3.0521 | 24.91 | 34 | 0 | 24-HR | ALL | 1ST | 14042224
| 459076 | 518014 | 2.2428 | 129.19 | 204 | 0 | 24-HR | ALL | 1ST | 14022824
| 459176 | 518014 | 2.101 | 119.62 | 206 | 0 | 24-HR | ALL | 1ST | 14022824
| 459276 | 518014 | 2.0364 | 115.76 | 201 | 0 | 24-HR | ALL | 1ST | 14022824
| 459376 | 518014 | 1.9963 | 114.03 | 201 | 0 | 24-HR | ALL | 1ST | 14022824
| 459476 | 518014 | 1.9921 | 116.79 | 116.79 | 0 | 24-HR | ALL | 1ST | 14022824
| 459576 | 518014 | 1.9823 | 117.58 | 117.58 | 0 | 24-HR | ALL | 1ST | 14022824
| 459676 | 518014 | 1.9407 | 115.97 | 122 | 0 | 24-HR | ALL | 1ST | 14022824
| 459776 | 518014 | 1.8777 | 113.64 | 120 | 0 | 24-HR | ALL | 1ST | 14022824
| 459876 | 518014 | 1.8021 | 110.94 | 167 | 0 | 24-HR | ALL | 1ST | 14022824
| 459976 | 518014 | 1.8472 | 112.79 | 165 | 0 | 24-HR | ALL | 1ST | 14102124
| 460076 | 518014 | 1.9156 | 111.02 | 165 | 0 | 24-HR | ALL | 1ST | 14102124
| 460176 | 518014 | 1.9644 | 114.48 | 114.48 | 0 | 24-HR | ALL | 1ST | 14102124
| 460276 | 518014 | 2.01 | 113.56 | 113.56 | 0 | 24-HR | ALL | 1ST | 14102124
| 460376 | 518014 | 2.047 | 112.08 | 112.08 | 0 | 24-HR | ALL | 1ST | 14102124
| 460476 | 518014 | 2.0753 | 110.61 | 110.61 | 0 | 24-HR | ALL | 1ST | 14102124
| 460576 | 518014 | 2.092 | 111.56 | 111.56 | 0 | 24-HR | ALL | 1ST | 14102124
| 460676 | 518014 | 2.11 | 107 | 107 | 0 | 24-HR | ALL | 1ST | 14102124
| 460776 | 518014 | 2.1184 | 104.45 | 104.45 | 0 | 24-HR | ALL | 1ST | 14102124
| 460876 | 518014 | 2.1216 | 101.42 | 101.42 | 0 | 24-HR | ALL | 1ST | 14102124
| 460976 | 518014 | 2.1207 | 97.34 | 97.34 | 0 | 24-HR | ALL | 1ST | 14102124
| 461076 | 518014 | 2.1136 | 94.21 | 94.21 | 0 | 24-HR | ALL | 1ST | 14102124
| 461176 | 518014 | 2.1009 | 92.23 | 92.23 | 0 | 24-HR | ALL | 1ST | 14102124
| 461276 | 518014 | 2.0817 | 93 | 93 | 0 | 24-HR | ALL | 1ST | 14102124
| 461376 | 518014 | 2.0602 | 93 | 93 | 0 | 24-HR | ALL | 1ST | 14102124
| 461476 | 518014 | 2.0291 | 100.37 | 100.37 | 0 | 24-HR | ALL | 1ST | 14102124
| 461576 | 518014 | 2.0038 | 99.43 | 99.43 | 0 | 24-HR | ALL | 1ST | 14102124
| 461676 | 518014 | 1.9771 | 97.61 | 97.61 | 0 | 24-HR | ALL | 1ST | 14102124
| 461776 | 518014 | 1.9492 | 94.68 | 94.68 | 0 | 24-HR | ALL | 1ST | 14102124
| 461876 | 518014 | 1.9275 | 75.63 | 98 | 0 | 24-HR | ALL | 1ST | 14102124
| 461976 | 518014 | 1.8945 | 72.18 | 81 | 0 | 24-HR | ALL | 1ST | 14102124
| 462076 | 518014 | 1.8551 | 85.01 | 85.01 | 0 | 24-HR | ALL | 1ST | 14102124
| 462176 | 518014 | 1.8187 | 87.86 | 87.86 | 0 | 24-HR | ALL | 1ST | 14102124
| 462276 | 518014 | 1.7836 | 85.61 | 90 | 0 | 24-HR | ALL | 1ST | 14102124
| 462376 | 518014 | 1.7475 | 84.8 | 92 | 0 | 24-HR | ALL | 1ST | 14102124
| 462476 | 518014 | 1.7113 | 82.79 | 91 | 0 | 24-HR | ALL | 1ST | 14102124
| 462576 | 518014 | 1.6747 | 80.61 | 90 | 0 | 24-HR | ALL | 1ST | 14102124
| 462676 | 518014 | 1.6373 | 84.21 | 88 | 0 | 24-HR | ALL | 1ST | 14102124
| 462776 | 518014 | 1.6404 | 83.77 | 86 | 0 | 24-HR | ALL | 1ST | 14120424
| 462876 | 518014 | 1.6426 | 79.88 | 84 | 0 | 24-HR | ALL | 1ST | 14120424
| 462976 | 518014 | 1.6432 | 74 | 81 | 0 | 24-HR | ALL | 1ST | 14120424
| 463076 | 518014 | 1.6453 | 74.79 | 85 | 0 | 24-HR | ALL | 1ST | 14120424
| 463176 | 518014 | 1.6477 | 77.85 | 85 | 0 | 24-HR | ALL | 1ST | 14120424
| 463276 | 518014 | 1.6482 | 79.16 | 188 | 0 | 24-HR | ALL | 1ST | 14120424
| 463376 | 518014 | 1.6462 | 78.29 | 216 | 0 | 24-HR | ALL | 1ST | 14120424
| 463476 | 518014 | 1.6425 | 76.85 | 217 | 0 | 24-HR | ALL | 1ST | 14120424
| 463576 | 518014 | 1.6362 | 71.82 | 217 | 0 | 24-HR | ALL | 1ST | 14120424
| 463676 | 518014 | 1.6302 | 77.22 | 217 | 0 | 24-HR | ALL | 1ST | 14120424
| 463776 | 518014 | 1.6235 | 81.7 | 217 | 0 | 24-HR | ALL | 1ST | 14120424
| 463876 | 518014 | 1.6161 | 83.66 | 217 | 0 | 24-HR | ALL | 1ST | 14120424
| 463976 | 518014 | 1.612 | 91.59 | 217 | 0 | 24-HR | ALL | 1ST | 14120424
| 448976 | 518114 | 2.1472 | 12.46 | 12.46 | 0 | 24-HR | ALL | 1ST | 14032724
| 449076 | 518114 | 2.1888 | 14.32 | 14.32 | 0 | 24-HR | ALL | 1ST | 14032724
| 449176 | 518114 | 2.2235 | 14.54 | 14.54 | 0 | 24-HR | ALL | 1ST | 14032724
| 449276 | 518114 | 2.2622 | 16 | 16 | 0 | 24-HR | ALL | 1ST | 14032724
| 449376 | 518114 | 2.288 | 14.61 | 14.61 | 0 | 24-HR | ALL | 1ST | 14032724
| 449476 | 518114 | 2.3044 | 11.54 | 11.54 | 0 | 24-HR | ALL | 1ST | 14032724
| 449576 | 518114 | 2.3265 | 10.35 | 10.35 | 0 | 24-HR | ALL | 1ST | 14032724
| 449676 | 518114 | 2.3468 | 9.3 | 9.3 | 0 | 24-HR | ALL | 1ST | 14032724
| 449776 | 518114 | 2.3726 | 10 | 10 | 0 | 24-HR | ALL | 1ST | 14032724
| 449876 | 518114 | 2.3908 | 9.71 | 9.71 | 0 | 24-HR | ALL | 1ST | 14032724
| 449976 | 518114 | 2.4082 | 9.86 | 12 | 0 | 24-HR | ALL | 1ST | 14032724
| 450076 | 518114 | 2.4277 | 11.03 | 15 | 0 | 24-HR | ALL | 1ST | 14032724
| 450176 | 518114 | 2.4491 | 13.17 | 16 | 0 | 24-HR | ALL | 1ST | 14032724
| 450276 | 518114 | 2.4703 | 15.85 | 15.85 | 0 | 24-HR | ALL | 1ST | 14032724
| 450376 | 518114 | 2.479 | 17 | 17 | 0 | 24-HR | ALL | 1ST | 14032724
| 450476 | 518114 | 2.4776 | 17.18 | 17.18 | 0 | 24-HR | ALL | 1ST | 14032724
| 450576 | 518114 | 2.4532 | 14.39 | 14.39 | 0 | 24-HR | ALL | 1ST | 14032724
| 450676 | 518114 | 2.4309 | 12.93 | 15 | 0 | 24-HR | ALL | 1ST | 14032724
| 450776 | 518114 | 2.4157 | 13.58 | 17 | 0 | 24-HR | ALL | 1ST | 14032724
| 450876 | 518114 | 2.3708 | 10.46 | 17 | 0 | 24-HR | ALL | 1ST | 14032724
| 450976 | 518114 | 2.3238 | 8.03 | 18 | 0 | 24-HR | ALL | 1ST | 14032724
| 451076 | 518114 | 2.3675 | 13.36 | 18 | 0 | 24-HR | ALL | 1ST | 14032824
| 451176 | 518114 | 2.4552 | 11.86 | 18 | 0 | 24-HR | ALL | 1ST | 14032824
| 451276 | 518114 | 2.5497 | 11.44 | 21 | 0 | 24-HR | ALL | 1ST | 14032824
| 451376 | 518114 | 2.6684 | 14.07 | 21 | 0 | 24-HR | ALL | 1ST | 14032824
| 451476 | 518114 | 2.794 | 17.32 | 20 | 0 | 24-HR | ALL | 1ST | 14032824
| 451576 | 518114 | 2.8898 | 17.53 | 17.53 | 0 | 24-HR | ALL | 1ST | 14032824
| 451676 | 518114 | 2.973 | 17 | 17 | 0 | 24-HR | ALL | 1ST | 14032824
| 451776 | 518114 | 3.0795 | 19.17 | 19.17 | 0 | 24-HR | ALL | 1ST | 14032824
| 451876 | 518114 | 3.1181 | 16.12 | 21 | 0 | 24-HR | ALL | 1ST | 14032824
| 451976 | 518114 | 3.1694 | 15.17 | 21 | 0 | 24-HR | ALL | 1ST | 14032824
| 452076 | 518114 | 3.255 | 17.99 | 20 | 0 | 24-HR | ALL | 1ST | 14032824
| 452176 | 518114 | 3.298 | 18.53 | 18.53 | 0 | 24-HR | ALL | 1ST | 14032824
| 452276 | 518114 | 3.3208 | 18.89 | 18.89 | 0 | 24-HR | ALL | 1ST | 14032824
| 452376 | 518114 | 3.2884 | 16.71 | 19 | 0 | 24-HR | ALL | 1ST | 14032824
| 452476 | 518114 | 3.2935 | 18.56 | 20 | 0 | 24-HR | ALL | 1ST | 14032824
| 452576 | 518114 | 3.2523 | 18.65 | 18.65 | 0 | 24-HR | ALL | 1ST | 14032824
| 452676 | 518114 | 3.193 | 19 | 24 | 0 | 24-HR | ALL | 1ST | 14032824
| 452776 | 518114 | 3.1416 | 22.03 | 25 | 0 | 24-HR | ALL | 1ST | 14032824
| 452876 | 518114 | 3.0244 | 24 | 27 | 0 | 24-HR | ALL | 1ST | 14032824
| 452976 | 518114 | 2.8978 | 21.93 | 26 | 0 | 24-HR | ALL | 1ST | 14032824
| 453076 | 518114 | 2.744 | 21.46 | 26 | 0 | 24-HR | ALL | 1ST | 14032824
| 453176 | 518114 | 2.5735 | 21.64 | 25 | 0 | 24-HR | ALL | 1ST | 14032824
| 453276 | 518114 | 2.4489 | 21.46 | 27 | 0 | 24-HR | ALL | 1ST | 14082624
| 453376 | 518114 | 2.5286 | 22.5 | 25 | 0 | 24-HR | ALL | 1ST | 14042224
| 453476 | 518114 | 2.6377 | 26.56 | 26.56 | 0 | 24-HR | ALL | 1ST | 14042224
| 453576 | 518114 | 2.7611 | 23.53 | 26 | 0 | 24-HR | ALL | 1ST | 14042224
| 453676 | 518114 | 2.8688 | 23.48 | 26 | 0 | 24-HR | ALL | 1ST | 14042224
| 453776 | 518114 | 2.9707 | 21.18 | 31 | 0 | 24-HR | ALL | 1ST | 14042224
| 453876 | 518114 | 3.0552 | 24.71 | 31 | 0 | 24-HR | ALL | 1ST | 14042224
| 459076 | 518114 | 2.1959 | 131.03 | 208 | 0 | 24-HR | ALL | 1ST | 14022824
| 459176 | 518114 | 2.0805 | 119.98 | 209 | 0 | 24-HR | ALL | 1ST | 14022824
| 459276 | 518114 | 2.0423 | 117.68 | 202 | 0 | 24-HR | ALL | 1ST | 14022824
| 459376 | 518114 | 2.0007 | 114.57 | 201 | 0 | 24-HR | ALL | 1ST | 14022824
| 459476 | 518114 | 1.9777 | 114.64 | 201 | 0 | 24-HR | ALL | 1ST | 14022824
| 459576 | 518114 | 1.9166 | 111.68 | 122 | 0 | 24-HR | ALL | 1ST | 14022824
| 459676 | 518114 | 1.8642 | 110.94 | 122 | 0 | 24-HR | ALL | 1ST | 14022824
| 459776 | 518114 | 1.9186 | 112.64 | 121 | 0 | 24-HR | ALL | 1ST | 14102124
| 459876 | 518114 | 2.0057 | 108.93 | 115 | 0 | 24-HR | ALL | 1ST | 14102124
| 459976 | 518114 | 2.0756 | 107.44 | 112 | 0 | 24-HR | ALL | 1ST | 14102124
| 460076 | 518114 | 2.1291 | 108.27 | 114 | 0 | 24-HR | ALL | 1ST | 14102124
| 460176 | 518114 | 2.1659 | 112.15 | 112.15 | 0 | 24-HR | ALL | 1ST | 14102124
| 460276 | 518114 | 2.1968 | 113.47 | 113.47 | 0 | 24-HR | ALL | 1ST | 14102124
| 460376 | 518114 | 2.2204 | 113.64 | 113.64 | 0 | 24-HR | ALL | 1ST | 14102124
| 460476 | 518114 | 2.2404 | 110.99 | 110.99 | 0 | 24-HR | ALL | 1ST | 14102124
| 460576 | 518114 | 2.2516 | 109 | 113 | 0 | 24-HR | ALL | 1ST | 14102124
| 460676 | 518114 | 2.2553 | 107.35 | 107.35 | 0 | 24-HR | ALL | 1ST | 14102124
| 460776 | 518114 | 2.2552 | 104.15 | 104.15 | 0 | 24-HR | ALL | 1ST | 14102124
| 460876 | 518114 | 2.248 | 101.98 | 101.98 | 0 | 24-HR | ALL | 1ST | 14102124
| 460976 | 518114 | 2.2351 | 100.29 | 100.29 | 0 | 24-HR | ALL | 1ST | 14102124
| 461076 | 518114 | 2.2215 | 95.61 | 95.61 | 0 | 24-HR | ALL | 1ST | 14102124
| 461176 | 518114 | 2.2005 | 93.54 | 93.54 | 0 | 24-HR | ALL | 1ST | 14102124
| 461276 | 518114 | 2.1745 | 93 | 93 | 0 | 24-HR | ALL | 1ST | 14102124
| 461376 | 518114 | 2.1444 | 93.77 | 93.77 | 0 | 24-HR | ALL | 1ST | 14102124
| 461476 | 518114 | 2.1125 | 94 | 103 | 0 | 24-HR | ALL | 1ST | 14102124
| 461576 | 518114 | 2.0807 | 91.64 | 103 | 0 | 24-HR | ALL | 1ST | 14102124
| 461676 | 518114 | 2.046 | 90.54 | 101 | 0 | 24-HR | ALL | 1ST | 14102124
| 461776 | 518114 | 2.0091 | 90.44 | 90.44 | 0 | 24-HR | ALL | 1ST | 14102124
| 461876 | 518114 | 1.9751 | 81.99 | 98 | 0 | 24-HR | ALL | 1ST | 14102124
| 461976 | 518114 | 1.9388 | 71.56 | 100 | 0 | 24-HR | ALL | 1ST | 14102124
| 462076 | 518114 | 1.8955 | 82.03 | 82.03 | 0 | 24-HR | ALL | 1ST | 14102124
| 462176 | 518114 | 1.8537 | 85.82 | 88 | 0 | 24-HR | ALL | 1ST | 14102124
| 462276 | 518114 | 1.8134 | 84.44 | 89 | 0 | 24-HR | ALL | 1ST | 14102124
| 462376 | 518114 | 1.7734 | 80.46 | 91 | 0 | 24-HR | ALL | 1ST | 14102124
| 462476 | 518114 | 1.7328 | 77.38 | 90 | 0 | 24-HR | ALL | 1ST | 14102124
| 462576 | 518114 | 1.692 | 75.23 | 89 | 0 | 24-HR | ALL | 1ST | 14102124
| 462676 | 518114 | 1.6527 | 77.98 | 86 | 0 | 24-HR | ALL | 1ST | 14120424
| 462776 | 518114 | 1.6571 | 79.36 | 85 | 0 | 24-HR | ALL | 1ST | 14120424
| 462876 | 518114 | 1.6566 | 74.2 | 85 | 0 | 24-HR | ALL | 1ST | 14120424
| 462976 | 518114 | 1.6551 | 67.69 | 85 | 0 | 24-HR | ALL | 1ST | 14120424
| 463076 | 518114 | 1.6542 | 66.77 | 85 | 0 | 24-HR | ALL | 1ST | 14120424
| 463176 | 518114 | 1.6515 | 62.99 | 213 | 0 | 24-HR | ALL | 1ST | 14120424
| 463276 | 518114 | 1.6482 | 62.24 | 217 | 0 | 24-HR | ALL | 1ST | 14120424
| 463376 | 518114 | 1.6445 | 64.27 | 217 | 0 | 24-HR | ALL | 1ST | 14120424
| 463476 | 518114 | 1.6435 | 73.85 | 217 | 0 | 24-HR | ALL | 1ST | 14120424
| 463576 | 518114 | 1.6372 | 73.13 | 217 | 0 | 24-HR | ALL | 1ST | 14120424
| 463676 | 518114 | 1.6292 | 75.46 | 217 | 0 | 24-HR | ALL | 1ST | 14120424
| 463776 | 518114 | 1.6202 | 80.15 | 217 | 0 | 24-HR | ALL | 1ST | 14120424
| 463876 | 518114 | 1.6104 | 81.51 | 217 | 0 | 24-HR | ALL | 1ST | 14120424
| 463976 | 518114 | 1.6025 | 87.83 | 217 | 0 | 24-HR | ALL | 1ST | 14120424
| 448976 | 518214 | 2.1445 | 12.68 | 12.68 | 0 | 24-HR | ALL | 1ST | 14032724
| 449076 | 518214 | 2.1903 | 14.31 | 14.31 | 0 | 24-HR | ALL | 1ST | 14032724
| 449176 | 518214 | 2.2324 | 15 | 15 | 0 | 24-HR | ALL | 1ST | 14032724
| 449276 | 518214 | 2.2676 | 14.12 | 14.12 | 0 | 24-HR | ALL | 1ST | 14032724
| 449376 | 518214 | 2.3074 | 14.61 | 14.61 | 0 | 24-HR | ALL | 1ST | 14032724
| 449476 | 518214 | 2.3289 | 11.12 | 11.12 | 0 | 24-HR | ALL | 1ST | 14032724
| 449576 | 518214 | 2.3646 | 11.32 | 11.32 | 0 | 24-HR | ALL | 1ST | 14032724
| 449676 | 518214 | 2.3881 | 9.27 | 9.27 | 0 | 24-HR | ALL | 1ST | 14032724
| 449776 | 518214 | 2.4168 | 8.88 | 10 | 0 | 24-HR | ALL | 1ST | 14032724
| 449876 | 518214 | 2.4573 | 11.32 | 11.32 | 0 | 24-HR | ALL | 1ST | 14032724
| 449976 | 518214 | 2.4783 | 10.3 | 10.3 | 0 | 24-HR | ALL | 1ST | 14032724
| 450076 | 518214 | 2.5001 | 10.06 | 17 | 0 | 24-HR | ALL | 1ST | 14032724
| 450176 | 518214 | 2.5364 | 13.04 | 17 | 0 | 24-HR | ALL | 1ST | 14032724
| 450276 | 518214 | 2.5568 | 13.7 | 16 | 0 | 24-HR | ALL | 1ST | 14032724
| 450376 | 518214 | 2.5839 | 16.12 | 16.12 | 0 | 24-HR | ALL | 1ST | 14032724
| 450476 | 518214 | 2.5904 | 15.76 | 15.76 | 0 | 24-HR | ALL | 1ST | 14032724
| 450576 | 518214 | 2.5958 | 16 | 16 | 0 | 24-HR | ALL | 1ST | 14032724
| 450676 | 518214 | 2.5936 | 15.88 | 15.88 | 0 | 24-HR | ALL | 1ST | 14032724
| 450776 | 518214 | 2.5771 | 14.44 | 14.44 | 0 | 24-HR | ALL | 1ST | 14032724
| 450876 | 518214 | 2.539 | 10.7 | 16 | 0 | 24-HR | ALL | 1ST | 14032724
| 450976 | 518214 | 2.5066 | 8.88 | 18 | 0 | 24-HR | ALL | 1ST | 14032724
| 451076 | 518214 | 2.4871 | 10.04 | 17 | 0 | 24-HR | ALL | 1ST | 14032724
| 451176 | 518214 | 2.4597 | 11.04 | 14 | 0 | 24-HR | ALL | 1ST | 14032724
| 451276 | 518214 | 2.4241 | 11.88 | 18 | 0 | 24-HR | ALL | 1ST | 14032724
| 451376 | 518214 | 2.5164 | 12.68 | 21 | 0 | 24-HR | ALL | 1ST | 14032824
| 451476 | 518214 | 2.6479 | 16 | 21 | 0 | 24-HR | ALL | 1ST | 14032824
| 451576 | 518214 | 2.7694 | 17.88 | 17.88 | 0 | 24-HR | ALL | 1ST | 14032824
| 451676 | 518214 | 2.8717 | 17.88 | 17.88 | 0 | 24-HR | ALL | 1ST | 14032824
| 451776 | 518214 | 2.9532 | 16.3 | 19 | 0 | 24-HR | ALL | 1ST | 14032824
| 451876 | 518214 | 3.0533 | 17.06 | 20 | 0 | 24-HR | ALL | 1ST | 14032824
| 451976 | 518214 | 3.1068 | 14.44 | 20 | 0 | 24-HR | ALL | 1ST | 14032824
| 452076 | 518214 | 3.2075 | 16.76 | 19 | 0 | 24-HR | ALL | 1ST | 14032824
| 452176 | 518214 | 3.2855 | 18.12 | 18.12 | 0 | 24-HR | ALL | 1ST | 14032824
| 452276 | 518214 | 3.3505 | 19.48 | 19.48 | 0 | 24-HR | ALL | 1ST | 14032824
| 452376 | 518214 | 3.3308 | 16.04 | 19 | 0 | 24-HR | ALL | 1ST | 14032824
| 452476 | 518214 | 3.3412 | 16.12 | 19 | 0 | 24-HR | ALL | 1ST | 14032824
| 452576 | 518214 | 3.3494 | 17.44 | 23 | 0 | 24-HR | ALL | 1ST | 14032824
| 452676 | 518214 | 3.3396 | 18.96 | 24 | 0 | 24-HR | ALL | 1ST | 14032824
| 452776 | 518214 | 3.3015 | 20.15 | 25 | 0 | 24-HR | ALL | 1ST | 14032824
| 452876 | 518214 | 3.2376 | 22 | 24 | 0 | 24-HR | ALL | 1ST | 14032824
| 452976 | 518214 | 3.1285 | 22 | 22 | 0 | 24-HR | ALL | 1ST | 14032824
| 453076 | 518214 | 2.99 | 20.97 | 20.97 | 0 | 24-HR | ALL | 1ST | 14032824
| 453176 | 518214 | 2.8079 | 19.44 | 24 | 0 | 24-HR | ALL | 1ST | 14032824
| 453276 | 518214 | 2.6519 | 21.27 | 25 | 0 | 24-HR | ALL | 1ST | 14032824
| 453376 | 518214 | 2.5725 | 19.27 | 27 | 0 | 24-HR | ALL | 1ST | 14082624
| 453476 | 518214 | 2.6611 | 23.29 | 23.29 | 0 | 24-HR | ALL | 1ST | 14082624
| 453576 | 518214 | 2.7331 | 21.16 | 26 | 0 | 24-HR | ALL | 1ST | 14082624
| 453676 | 518214 | 2.8158 | 27.5 | 27.5 | 0 | 24-HR | ALL | 1ST | 14042224
| 453776 | 518214 | 2.9346 | 25.88 | 25.88 | 0 | 24-HR | ALL | 1ST | 14042224
| 453876 | 518214 | 3.0442 | 24.96 | 24.96 | 0 | 24-HR | ALL | 1ST | 14042224
| 459076 | 518214 | 2.2694 | 138.42 | 203 | 0 | 24-HR | ALL | 1ST | 14022824
| 459176 | 518214 | 2.1469 | 126.5 | 208 | 0 | 24-HR | ALL | 1ST | 14022824
| 459276 | 518214 | 2.0833 | 120.76 | 202 | 0 | 24-HR | ALL | 1ST | 14022824
| 459376 | 518214 | 2.0714 | 120.87 | 201 | 0 | 24-HR | ALL | 1ST | 14022824
| 459476 | 518214 | 2.0024 | 118.03 | 201 | 0 | 24-HR | ALL | 1ST | 14022824
| 459576 | 518214 | 1.9851 | 112.39 | 201 | 0 | 24-HR | ALL | 1ST | 14102124
| 459676 | 518214 | 2.0908 | 109.15 | 122 | 0 | 24-HR | ALL | 1ST | 14102124
| 459776 | 518214 | 2.1781 | 107.24 | 121 | 0 | 24-HR | ALL | 1ST | 14102124
| 459876 | 518214 | 2.2473 | 107.04 | 117 | 0 | 24-HR | ALL | 1ST | 14102124
| 459976 | 518214 | 2.3078 | 104.09 | 114 | 0 | 24-HR | ALL | 1ST | 14102124
| 460076 | 518214 | 2.3479 | 105.36 | 116 | 0 | 24-HR | ALL | 1ST | 14102124
| 460176 | 518214 | 2.3742 | 107.94 | 116 | 0 | 24-HR | ALL | 1ST | 14102124
| 460276 | 518214 | 2.393 | 109.06 | 114 | 0 | 24-HR | ALL | 1ST | 14102124
| 460376 | 518214 | 2.4015 | 110.84 | 110.84 | 0 | 24-HR | ALL | 1ST | 14102124
| 460476 | 518214 | 2.4078 | 109.43 | 111 | 0 | 24-HR | ALL | 1ST | 14102124
| 460576 | 518214 | 2.4065 | 108.22 | 113 | 0 | 24-HR | ALL | 1ST | 14102124
| 460676 | 518214 | 2.4008 | 105.76 | 105.76 | 0 | 24-HR | ALL | 1ST | 14102124
| 460776 | 518214 | 2.3882 | 103.91 | 103.91 | 0 | 24-HR | ALL | 1ST | 14102124
| 460876 | 518214 | 2.3705 | 101.97 | 101.97 | 0 | 24-HR | ALL | 1ST | 14102124
| 460976 | 518214 | 2.3489 | 99.56 | 99.56 | 0 | 24-HR | ALL | 1ST | 14102124
| 461076 | 518214 | 2.322 | 98 | 98 | 0 | 24-HR | ALL | 1ST | 14102124
| 461176 | 518214 | 2.2943 | 93.97 | 93.97 | 0 | 24-HR | ALL | 1ST | 14102124
| 461276 | 518214 | 2.261 | 92 | 92 | 0 | 24-HR | ALL | 1ST | 14102124
| 461376 | 518214 | 2.2219 | 93.64 | 102 | 0 | 24-HR | ALL | 1ST | 14102124
| 461476 | 518214 | 2.1829 | 92.97 | 103 | 0 | 24-HR | ALL | 1ST | 14102124
| 461576 | 518214 | 2.1432 | 91.08 | 103 | 0 | 24-HR | ALL | 1ST | 14102124
| 461676 | 518214 | 2.1012 | 90.09 | 101 | 0 | 24-HR | ALL | 1ST | 14102124
| 461776 | 518214 | 2.0577 | 90 | 101 | 0 | 24-HR | ALL | 1ST | 14102124
| 461876 | 518214 | 2.0147 | 87.15 | 87.15 | 0 | 24-HR | ALL | 1ST | 14102124
| 461976 | 518214 | 1.9732 | 77.01 | 77.01 | 0 | 24-HR | ALL | 1ST | 14102124
| 462076 | 518214 | 1.9275 | 76.62 | 89 | 0 | 24-HR | ALL | 1ST | 14102124
| 462176 | 518214 | 1.88 | 83.92 | 89 | 0 | 24-HR | ALL | 1ST | 14102124
| 462276 | 518214 | 1.8352 | 81 | 89 | 0 | 24-HR | ALL | 1ST | 14102124
| 462376 | 518214 | 1.7902 | 79.09 | 88 | 0 | 24-HR | ALL | 1ST | 14102124
| 462476 | 518214 | 1.7456 | 75.56 | 87 | 0 | 24-HR | ALL | 1ST | 14102124
| 462576 | 518214 | 1.7011 | 74.79 | 85 | 0 | 24-HR | ALL | 1ST | 14102124
| 462676 | 518214 | 1.6646 | 69.67 | 166 | 0 | 24-HR | ALL | 1ST | 14120424
| 462776 | 518214 | 1.664 | 61.65 | 167 | 0 | 24-HR | ALL | 1ST | 14120424
| 462876 | 518214 | 1.6632 | 63.07 | 166 | 0 | 24-HR | ALL | 1ST | 14120424
| 462976 | 518214 | 1.661 | 61.57 | 85 | 0 | 24-HR | ALL | 1ST | 14120424
| 463076 | 518214 | 1.6583 | 64.87 | 85 | 0 | 24-HR | ALL | 1ST | 14120424
| 463176 | 518214 | 1.6548 | 67.69 | 85 | 0 | 24-HR | ALL | 1ST | 14120424
| 463276 | 518214 | 1.6495 | 67.51 | 187 | 0 | 24-HR | ALL | 1ST | 14120424
| 463376 | 518214 | 1.6428 | 66.44 | 216 | 0 | 24-HR | ALL | 1ST | 14120424
| 463476 | 518214 | 1.6369 | 69.68 | 217 | 0 | 24-HR | ALL | 1ST | 14120424
| 463576 | 518214 | 1.6319 | 75 | 217 | 0 | 24-HR | ALL | 1ST | 14120424
| 463676 | 518214 | 1.6216 | 73.72 | 217 | 0 | 24-HR | ALL | 1ST | 14120424
| 463776 | 518214 | 1.61 | 75.09 | 217 | 0 | 24-HR | ALL | 1ST | 14120424
| 463876 | 518214 | 1.5982 | 78.15 | 217 | 0 | 24-HR | ALL | 1ST | 14120424
| 463976 | 518214 | 1.587 | 82.89 | 217 | 0 | 24-HR | ALL | 1ST | 14120424
| 448976 | 518314 | 2.1243 | 12.5 | 12.5 | 0 | 24-HR | ALL | 1ST | 14032724
| 449076 | 518314 | 2.1703 | 13 | 15 | 0 | 24-HR | ALL | 1ST | 14032724
| 449176 | 518314 | 2.2173 | 13.77 | 13.77 | 0 | 24-HR | ALL | 1ST | 14032724
| 449276 | 518314 | 2.2582 | 13 | 16 | 0 | 24-HR | ALL | 1ST | 14032724
| 449376 | 518314 | 2.301 | 12.85 | 16 | 0 | 24-HR | ALL | 1ST | 14032724
| 449476 | 518314 | 2.34 | 11.98 | 11.98 | 0 | 24-HR | ALL | 1ST | 14032724
| 449576 | 518314 | 2.3789 | 11.36 | 11.36 | 0 | 24-HR | ALL | 1ST | 14032724
| 449676 | 518314 | 2.4051 | 8.3 | 9 | 0 | 24-HR | ALL | 1ST | 14032724
| 449776 | 518314 | 2.447 | 9.03 | 10 | 0 | 24-HR | ALL | 1ST | 14032724
| 449876 | 518314 | 2.4995 | 12.15 | 12.15 | 0 | 24-HR | ALL | 1ST | 14032724
| 449976 | 518314 | 2.524 | 10.03 | 10.03 | 0 | 24-HR | ALL | 1ST | 14032724
| 450076 | 518314 | 2.5675 | 12.03 | 12.03 | 0 | 24-HR | ALL | 1ST | 14032724
| 450176 | 518314 | 2.6208 | 16.13 | 16.13 | 0 | 24-HR | ALL | 1ST | 14032724
| 450276 | 518314 | 2.6436 | 15.21 | 17 | 0 | 24-HR | ALL | 1ST | 14032724
| 450376 | 518314 | 2.6669 | 15 | 17 | 0 | 24-HR | ALL | 1ST | 14032724
| 450476 | 518314 | 2.6866 | 14.87 | 17 | 0 | 24-HR | ALL | 1ST | 14032724
| 450576 | 518314 | 2.71 | 16 | 16 | 0 | 24-HR | ALL | 1ST | 14032724
| 450676 | 518314 | 2.7096 | 14.2 | 14.2 | 0 | 24-HR | ALL | 1ST | 14032724
| 450776 | 518314 | 2.6968 | 11.43 | 15 | 0 | 24-HR | ALL | 1ST | 14032724
| 450876 | 518314 | 2.688 | 10.21 | 11 | 0 | 24-HR | ALL | 1ST | 14032724
| 450976 | 518314 | 2.6709 | 8.77 | 8.77 | 0 | 24-HR | ALL | 1ST | 14032724
| 451076 | 518314 | 2.6702 | 10.65 | 14 | 0 | 24-HR | ALL | 1ST | 14032724
| 451176 | 518314 | 2.6605 | 12.21 | 12.21 | 0 | 24-HR | ALL | 1ST | 14032724
| 451276 | 518314 | 2.6319 | 12.2 | 12.2 | 0 | 24-HR | ALL | 1ST | 14032724
| 451376 | 518314 | 2.6078 | 13.86 | 13.86 | 0 | 24-HR | ALL | 1ST | 14032724
| 451476 | 518314 | 2.6008 | 18.7 | 18.7 | 0 | 24-HR | ALL | 1ST | 14032724
| 451576 | 518314 | 2.6168 | 17.99 | 17.99 | 0 | 24-HR | ALL | 1ST | 14032824
| 451676 | 518314 | 2.7161 | 16.64 | 16.64 | 0 | 24-HR | ALL | 1ST | 14032824
| 451776 | 518314 | 2.8264 | 16.73 | 19 | 0 | 24-HR | ALL | 1ST | 14032824
| 451876 | 518314 | 2.9252 | 16 | 16 | 0 | 24-HR | ALL | 1ST | 14032824
| 451976 | 518314 | 3.0315 | 16.5 | 16.5 | 0 | 24-HR | ALL | 1ST | 14032824
| 452076 | 518314 | 3.1005 | 14.4 | 19 | 0 | 24-HR | ALL | 1ST | 14032824
| 452176 | 518314 | 3.1691 | 13.26 | 19 | 0 | 24-HR | ALL | 1ST | 14032824
| 452276 | 518314 | 3.2578 | 14.79 | 21 | 0 | 24-HR | ALL | 1ST | 14032824
| 452376 | 518314 | 3.3281 | 15.79 | 15.79 | 0 | 24-HR | ALL | 1ST | 14032824
| 452476 | 518314 | 3.3612 | 15.23 | 19 | 0 | 24-HR | ALL | 1ST | 14032824
| 452576 | 518314 | 3.3996 | 16.36 | 20 | 0 | 24-HR | ALL | 1ST | 14032824
| 452676 | 518314 | 3.4417 | 19 | 19 | 0 | 24-HR | ALL | 1ST | 14032824
| 452776 | 518314 | 3.4067 | 18.23 | 23 | 0 | 24-HR | ALL | 1ST | 14032824
| 452876 | 518314 | 3.3913 | 20.29 | 24 | 0 | 24-HR | ALL | 1ST | 14032824
| 452976 | 518314 | 3.3235 | 20.79 | 22 | 0 | 24-HR | ALL | 1ST | 14032824
| 453076 | 518314 | 3.1718 | 18 | 23 | 0 | 24-HR | ALL | 1ST | 14032824
| 453176 | 518314 | 3.0573 | 19.36 | 22 | 0 | 24-HR | ALL | 1ST | 14032824
| 453276 | 518314 | 2.9009 | 19.85 | 23 | 0 | 24-HR | ALL | 1ST | 14032824
| 453376 | 518314 | 2.734 | 21.05 | 25 | 0 | 24-HR | ALL | 1ST | 14032824
| 453476 | 518314 | 2.7247 | 21.85 | 28 | 0 | 24-HR | ALL | 1ST | 14082624
| 453576 | 518314 | 2.8094 | 19.48 | 27 | 0 | 24-HR | ALL | 1ST | 14082624
| 453676 | 518314 | 2.9015 | 23.73 | 28 | 0 | 24-HR | ALL | 1ST | 14082624
| 453776 | 518314 | 2.9774 | 21.5 | 21.5 | 0 | 24-HR | ALL | 1ST | 14082624
| 453876 | 518314 | 3.0386 | 23.24 | 27 | 0 | 24-HR | ALL | 1ST | 14082624
| 459076 | 518314 | 3.5159 | 146.55 | 201 | 0 | 24-HR | ALL | 1ST | 14072824
| 459176 | 518314 | 2.3759 | 136.19 | 202 | 0 | 24-HR | ALL | 1ST | 14022824
| 459276 | 518314 | 2.2473 | 129.48 | 201 | 0 | 24-HR | ALL | 1ST | 14022824
| 459376 | 518314 | 2.1315 | 125.15 | 201 | 0 | 24-HR | ALL | 1ST | 14022824
| 459476 | 518314 | 2.1513 | 118.62 | 201 | 0 | 24-HR | ALL | 1ST | 14102124
| 459576 | 518314 | 2.2675 | 113.24 | 201 | 0 | 24-HR | ALL | 1ST | 14102124
| 459676 | 518314 | 2.3623 | 109.39 | 201 | 0 | 24-HR | ALL | 1ST | 14102124
| 459776 | 518314 | 2.4401 | 105.64 | 114 | 0 | 24-HR | ALL | 1ST | 14102124
| 459876 | 518314 | 2.492 | 106.89 | 110 | 0 | 24-HR | ALL | 1ST | 14102124
| 459976 | 518314 | 2.5374 | 104.53 | 112 | 0 | 24-HR | ALL | 1ST | 14102124
| 460076 | 518314 | 2.5706 | 101.92 | 115 | 0 | 24-HR | ALL | 1ST | 14102124
| 460176 | 518314 | 2.5854 | 102.94 | 116 | 0 | 24-HR | ALL | 1ST | 14102124
| 460276 | 518314 | 2.5897 | 104.37 | 115 | 0 | 24-HR | ALL | 1ST | 14102124
| 460376 | 518314 | 2.5891 | 103.8 | 114 | 0 | 24-HR | ALL | 1ST | 14102124
| 460476 | 518314 | 2.5793 | 104.03 | 113 | 0 | 24-HR | ALL | 1ST | 14102124
| 460576 | 518314 | 2.5603 | 105.79 | 110 | 0 | 24-HR | ALL | 1ST | 14102124
| 460676 | 518314 | 2.542 | 103.71 | 108 | 0 | 24-HR | ALL | 1ST | 14102124
| 460776 | 518314 | 2.5139 | 104.43 | 104.43 | 0 | 24-HR | ALL | 1ST | 14102124
| 460876 | 518314 | 2.4906 | 98.77 | 102 | 0 | 24-HR | ALL | 1ST | 14102124
| 460976 | 518314 | 2.4547 | 99 | 101 | 0 | 24-HR | ALL | 1ST | 14102124
| 461076 | 518314 | 2.4183 | 97 | 97 | 0 | 24-HR | ALL | 1ST | 14102124
| 461176 | 518314 | 2.3797 | 94 | 94 | 0 | 24-HR | ALL | 1ST | 14102124
| 461276 | 518314 | 2.3373 | 92 | 92 | 0 | 24-HR | ALL | 1ST | 14102124
| 461376 | 518314 | 2.2914 | 91.55 | 95 | 0 | 24-HR | ALL | 1ST | 14102124
| 461476 | 518314 | 2.2441 | 90.98 | 101 | 0 | 24-HR | ALL | 1ST | 14102124
| 461576 | 518314 | 2.1964 | 89.29 | 103 | 0 | 24-HR | ALL | 1ST | 14102124
| 461676 | 518314 | 2.1463 | 89.79 | 99 | 0 | 24-HR | ALL | 1ST | 14102124
| 461776 | 518314 | 2.0967 | 88.58 | 96 | 0 | 24-HR | ALL | 1ST | 14102124
| 461876 | 518314 | 2.0471 | 86.43 | 86.43 | 0 | 24-HR | ALL | 1ST | 14102124
| 461976 | 518314 | 1.9986 | 79.33 | 79.33 | 0 | 24-HR | ALL | 1ST | 14102124
| 462076 | 518314 | 1.949 | 71.99 | 166 | 0 | 24-HR | ALL | 1ST | 14102124
| 462176 | 518314 | 1.8969 | 81.58 | 89 | 0 | 24-HR | ALL | 1ST | 14102124
| 462276 | 518314 | 1.8473 | 79.7 | 166 | 0 | 24-HR | ALL | 1ST | 14102124
| 462376 | 518314 | 1.7981 | 79 | 167 | 0 | 24-HR | ALL | 1ST | 14102124
| 462476 | 518314 | 1.7497 | 77.27 | 167 | 0 | 24-HR | ALL | 1ST | 14102124
| 462576 | 518314 | 1.7012 | 84.12 | 84.12 | 0 | 24-HR | ALL | 1ST | 14102124
| 462676 | 518314 | 1.6808 | 83.31 | 83.31 | 0 | 24-HR | ALL | 1ST | 14120424
| 462776 | 518314 | 1.6725 | 74.19 | 167 | 0 | 24-HR | ALL | 1ST | 14120424
| 462876 | 518314 | 1.6702 | 75.52 | 75.52 | 0 | 24-HR | ALL | 1ST | 14120424
| 462976 | 518314 | 1.6654 | 74.66 | 74.66 | 0 | 24-HR | ALL | 1ST | 14120424
| 463076 | 518314 | 1.6603 | 75.35 | 75.35 | 0 | 24-HR | ALL | 1ST | 14120424
| 463176 | 518314 | 1.6524 | 73.16 | 73.16 | 0 | 24-HR | ALL | 1ST | 14120424
| 463276 | 518314 | 1.6448 | 72.97 | 72.97 | 0 | 24-HR | ALL | 1ST | 14120424
| 463376 | 518314 | 1.6429 | 69.9 | 185 | 0 | 24-HR | ALL | 1ST | 14031524
| 463476 | 518314 | 1.643 | 64.91 | 216 | 0 | 24-HR | ALL | 1ST | 14031524
| 463576 | 518314 | 1.6309 | 69.78 | 216 | 0 | 24-HR | ALL | 1ST | 14031524
| 463676 | 518314 | 1.6234 | 70.23 | 217 | 0 | 24-HR | ALL | 1ST | 14031524
| 463776 | 518314 | 1.6112 | 74.79 | 217 | 0 | 24-HR | ALL | 1ST | 14031524
| 463876 | 518314 | 1.5995 | 78.78 | 217 | 0 | 24-HR | ALL | 1ST | 14031524
| 463976 | 518314 | 1.5884 | 81.87 | 217 | 0 | 24-HR | ALL | 1ST | 14031524
| 448976 | 518414 | 2.0928 | 13.65 | 13.65 | 0 | 24-HR | ALL | 1ST | 14032724
| 449076 | 518414 | 2.1395 | 13.3 | 13.3 | 0 | 24-HR | ALL | 1ST | 14032724
| 449176 | 518414 | 2.183 | 12.02 | 16 | 0 | 24-HR | ALL | 1ST | 14032724
| 449276 | 518414 | 2.2343 | 12.83 | 15 | 0 | 24-HR | ALL | 1ST | 14032724
| 449376 | 518414 | 2.2781 | 11.68 | 16 | 0 | 24-HR | ALL | 1ST | 14032724
| 449476 | 518414 | 2.3276 | 12.02 | 12.02 | 0 | 24-HR | ALL | 1ST | 14032724
| 449576 | 518414 | 2.3716 | 11.17 | 11.17 | 0 | 24-HR | ALL | 1ST | 14032724
| 449676 | 518414 | 2.4086 | 8.99 | 8.99 | 0 | 24-HR | ALL | 1ST | 14032724
| 449776 | 518414 | 2.4545 | 9.01 | 9.01 | 0 | 24-HR | ALL | 1ST | 14032724
| 449876 | 518414 | 2.505 | 10.17 | 10.17 | 0 | 24-HR | ALL | 1ST | 14032724
| 449976 | 518414 | 2.5499 | 10.41 | 10.41 | 0 | 24-HR | ALL | 1ST | 14032724
| 450076 | 518414 | 2.5895 | 9.94 | 9.94 | 0 | 24-HR | ALL | 1ST | 14032724
| 450176 | 518414 | 2.6419 | 12.17 | 12.17 | 0 | 24-HR | ALL | 1ST | 14032724
| 450276 | 518414 | 2.6816 | 12.46 | 14 | 0 | 24-HR | ALL | 1ST | 14032724
| 450376 | 518414 | 2.7322 | 15 | 17 | 0 | 24-HR | ALL | 1ST | 14032724
| 450476 | 518414 | 2.7586 | 14 | 17 | 0 | 24-HR | ALL | 1ST | 14032724
| 450576 | 518414 | 2.8023 | 16.32 | 16.32 | 0 | 24-HR | ALL | 1ST | 14032724
| 450676 | 518414 | 2.8318 | 16.99 | 16.99 | 0 | 24-HR | ALL | 1ST | 14032724
| 450776 | 518414 | 2.819 | 12.18 | 15 | 0 | 24-HR | ALL | 1ST | 14032724
| 450876 | 518414 | 2.8378 | 12.86 | 12.86 | 0 | 24-HR | ALL | 1ST | 14032724
| 450976 | 518414 | 2.851 | 13.54 | 13.54 | 0 | 24-HR | ALL | 1ST | 14032724
| 451076 | 518414 | 2.8489 | 13 | 13 | 0 | 24-HR | ALL | 1ST | 14032724
| 451176 | 518414 | 2.8513 | 14 | 14 | 0 | 24-HR | ALL | 1ST | 14032724
| 451276 | 518414 | 2.8306 | 13 | 13 | 0 | 24-HR | ALL | 1ST | 14032724
| 451376 | 518414 | 2.8123 | 13.36 | 13.36 | 0 | 24-HR | ALL | 1ST | 14032724
| 451476 | 518414 | 2.8072 | 16.38 | 16.38 | 0 | 24-HR | ALL | 1ST | 14032724
| 451576 | 518414 | 2.7906 | 18.99 | 18.99 | 0 | 24-HR | ALL | 1ST | 14032724
| 451676 | 518414 | 2.7213 | 16.54 | 16.54 | 0 | 24-HR | ALL | 1ST | 14032724
| 451776 | 518414 | 2.6734 | 17.76 | 17.76 | 0 | 24-HR | ALL | 1ST | 14032724
| 451876 | 518414 | 2.777 | 16.46 | 18 | 0 | 24-HR | ALL | 1ST | 14032824
| 451976 | 518414 | 2.879 | 15.29 | 15.29 | 0 | 24-HR | ALL | 1ST | 14032824
| 452076 | 518414 | 2.9752 | 14.14 | 17 | 0 | 24-HR | ALL | 1ST | 14032824
| 452176 | 518414 | 3.063 | 12.93 | 19 | 0 | 24-HR | ALL | 1ST | 14032824
| 452276 | 518414 | 3.162 | 13.46 | 21 | 0 | 24-HR | ALL | 1ST | 14032824
| 452376 | 518414 | 3.278 | 16.05 | 16.05 | 0 | 24-HR | ALL | 1ST | 14032824
| 452476 | 518414 | 3.3411 | 15.44 | 17 | 0 | 24-HR | ALL | 1ST | 14032824
| 452576 | 518414 | 3.4417 | 18.54 | 18.54 | 0 | 24-HR | ALL | 1ST | 14032824
| 452676 | 518414 | 3.4601 | 17.29 | 19 | 0 | 24-HR | ALL | 1ST | 14032824
| 452776 | 518414 | 3.5017 | 19 | 22 | 0 | 24-HR | ALL | 1ST | 14032824
| 452876 | 518414 | 3.494 | 19.17 | 22 | 0 | 24-HR | ALL | 1ST | 14032824
| 452976 | 518414 | 3.4558 | 19.14 | 23 | 0 | 24-HR | ALL | 1ST | 14032824
| 453076 | 518414 | 3.3583 | 17.56 | 23 | 0 | 24-HR | ALL | 1ST | 14032824
| 453176 | 518414 | 3.2713 | 18.65 | 18.65 | 0 | 24-HR | ALL | 1ST | 14032824
| 453276 | 518414 | 3.1479 | 19.38 | 21 | 0 | 24-HR | ALL | 1ST | 14032824
| 453376 | 518414 | 3.0125 | 21.03 | 21.03 | 0 | 24-HR | ALL | 1ST | 14032824
| 453476 | 518414 | 2.83 | 21.73 | 28 | 0 | 24-HR | ALL | 1ST | 14032824
| 453576 | 518414 | 2.8673 | 17.85 | 28 | 0 | 24-HR | ALL | 1ST | 14082624
| 453676 | 518414 | 2.9809 | 19.44 | 28 | 0 | 24-HR | ALL | 1ST | 14082624
| 453776 | 518414 | 3.0787 | 19.11 | 26 | 0 | 24-HR | ALL | 1ST | 14082624
| 453876 | 518414 | 3.1748 | 20.7 | 28 | 0 | 24-HR | ALL | 1ST | 14082624
| 459076 | 518414 | 6.5813 | 163.72 | 201 | 0 | 24-HR | ALL | 1ST | 14041924
| 459176 | 518414 | 2.9158 | 147.27 | 201 | 0 | 24-HR | ALL | 1ST | 14070824
| 459276 | 518414 | 2.339 | 133.46 | 201 | 0 | 24-HR | ALL | 1ST | 14022824
| 459376 | 518414 | 2.3329 | 126.83 | 201 | 0 | 24-HR | ALL | 1ST | 14102124
| 459476 | 518414 | 2.4577 | 120.47 | 201 | 0 | 24-HR | ALL | 1ST | 14102124
| 459576 | 518414 | 2.5616 | 114.23 | 201 | 0 | 24-HR | ALL | 1ST | 14102124
| 459676 | 518414 | 2.643 | 109.44 | 201 | 0 | 24-HR | ALL | 1ST | 14102124
| 459776 | 518414 | 2.7048 | 105.64 | 113 | 0 | 24-HR | ALL | 1ST | 14102124
| 459876 | 518414 | 2.7474 | 103.44 | 110 | 0 | 24-HR | ALL | 1ST | 14102124
| 459976 | 518414 | 2.7766 | 100.98 | 105 | 0 | 24-HR | ALL | 1ST | 14102124
| 460076 | 518414 | 2.7935 | 98.46 | 114 | 0 | 24-HR | ALL | 1ST | 14102124
| 460176 | 518414 | 2.7874 | 101.91 | 115 | 0 | 24-HR | ALL | 1ST | 14102124
| 460276 | 518414 | 2.781 | 100.96 | 114 | 0 | 24-HR | ALL | 1ST | 14102124
| 460376 | 518414 | 2.7679 | 99.17 | 114 | 0 | 24-HR | ALL | 1ST | 14102124
| 460476 | 518414 | 2.7426 | 100.07 | 114 | 0 | 24-HR | ALL | 1ST | 14102124
| 460576 | 518414 | 2.7087 | 102.46 | 111 | 0 | 24-HR | ALL | 1ST | 14102124
| 460676 | 518414 | 2.6777 | 100.09 | 110 | 0 | 24-HR | ALL | 1ST | 14102124
| 460776 | 518414 | 2.6422 | 97.3 | 107 | 0 | 24-HR | ALL | 1ST | 14102124
| 460876 | 518414 | 2.5996 | 96.47 | 105 | 0 | 24-HR | ALL | 1ST | 14102124
| 460976 | 518414 | 2.5523 | 96.71 | 100 | 0 | 24-HR | ALL | 1ST | 14102124
| 461076 | 518414 | 2.5038 | 95.76 | 98 | 0 | 24-HR | ALL | 1ST | 14102124
| 461176 | 518414 | 2.4538 | 94 | 94 | 0 | 24-HR | ALL | 1ST | 14102124
| 461276 | 518414 | 2.4026 | 91.29 | 91.29 | 0 | 24-HR | ALL | 1ST | 14102124
| 461376 | 518414 | 2.3478 | 91 | 96 | 0 | 24-HR | ALL | 1ST | 14102124
| 461476 | 518414 | 2.2937 | 88.43 | 95 | 0 | 24-HR | ALL | 1ST | 14102124
| 461576 | 518414 | 2.2379 | 87.09 | 93 | 0 | 24-HR | ALL | 1ST | 14102124
| 461676 | 518414 | 2.1815 | 86.08 | 92 | 0 | 24-HR | ALL | 1ST | 14102124
| 461776 | 518414 | 2.1258 | 83.35 | 92 | 0 | 24-HR | ALL | 1ST | 14102124
| 461876 | 518414 | 2.0687 | 84.49 | 90 | 0 | 24-HR | ALL | 1ST | 14102124
| 461976 | 518414 | 2.0144 | 77.53 | 166 | 0 | 24-HR | ALL | 1ST | 14102124
| 462076 | 518414 | 1.9594 | 72.56 | 167 | 0 | 24-HR | ALL | 1ST | 14102124
| 462176 | 518414 | 1.9041 | 74.64 | 167 | 0 | 24-HR | ALL | 1ST | 14102124
| 462276 | 518414 | 1.8502 | 72.47 | 167 | 0 | 24-HR | ALL | 1ST | 14102124
| 462376 | 518414 | 1.7961 | 82.63 | 167 | 0 | 24-HR | ALL | 1ST | 14102124
| 462476 | 518414 | 1.7628 | 84.89 | 167 | 0 | 24-HR | ALL | 1ST | 14031524
| 462576 | 518414 | 1.7575 | 88.24 | 167 | 0 | 24-HR | ALL | 1ST | 14031524
| 462676 | 518414 | 1.7593 | 87.06 | 167 | 0 | 24-HR | ALL | 1ST | 14031524
| 462776 | 518414 | 1.7641 | 83.18 | 167 | 0 | 24-HR | ALL | 1ST | 14031524
| 462876 | 518414 | 1.7669 | 79.54 | 167 | 0 | 24-HR | ALL | 1ST | 14031524
| 462976 | 518414 | 1.7644 | 78.48 | 78.48 | 0 | 24-HR | ALL | 1ST | 14031524
| 463076 | 518414 | 1.7617 | 76.8 | 76.8 | 0 | 24-HR | ALL | 1ST | 14031524
| 463176 | 518414 | 1.7594 | 73.99 | 73.99 | 0 | 24-HR | ALL | 1ST | 14031524
| 463276 | 518414 | 1.7537 | 73 | 73 | 0 | 24-HR | ALL | 1ST | 14031524
| 463376 | 518414 | 1.7483 | 70.98 | 70.98 | 0 | 24-HR | ALL | 1ST | 14031524
| 463476 | 518414 | 1.7439 | 67.15 | 186 | 0 | 24-HR | ALL | 1ST | 14031524
| 463576 | 518414 | 1.7424 | 59.38 | 216 | 0 | 24-HR | ALL | 1ST | 14031524
| 463676 | 518414 | 1.7259 | 65.65 | 216 | 0 | 24-HR | ALL | 1ST | 14031524
| 463776 | 518414 | 1.7089 | 72.53 | 216 | 0 | 24-HR | ALL | 1ST | 14031524
| 463876 | 518414 | 1.6951 | 75.97 | 216 | 0 | 24-HR | ALL | 1ST | 14031524
| 463976 | 518414 | 1.6815 | 79.06 | 216 | 0 | 24-HR | ALL | 1ST | 14031524
| 448976 | 518514 | 2.0397 | 13 | 13 | 0 | 24-HR | ALL | 1ST | 14032724
| 449076 | 518514 | 2.0894 | 12.73 | 12.73 | 0 | 24-HR | ALL | 1ST | 14032724
| 449176 | 518514 | 2.1423 | 13.18 | 13.18 | 0 | 24-HR | ALL | 1ST | 14032724
| 449276 | 518514 | 2.1976 | 14.08 | 14.08 | 0 | 24-HR | ALL | 1ST | 14032724
| 449376 | 518514 | 2.2471 | 13.27 | 13.27 | 0 | 24-HR | ALL | 1ST | 14032724
| 449476 | 518514 | 2.2953 | 12.14 | 12.14 | 0 | 24-HR | ALL | 1ST | 14032724
| 449576 | 518514 | 2.3474 | 11.96 | 11.96 | 0 | 24-HR | ALL | 1ST | 14032724
| 449676 | 518514 | 2.3927 | 10.27 | 10.27 | 0 | 24-HR | ALL | 1ST | 14032724
| 449776 | 518514 | 2.4346 | 8.03 | 8.03 | 0 | 24-HR | ALL | 1ST | 14032724
| 449876 | 518514 | 2.4915 | 9.12 | 13 | 0 | 24-HR | ALL | 1ST | 14032724
| 449976 | 518514 | 2.5559 | 11.73 | 11.73 | 0 | 24-HR | ALL | 1ST | 14032724
| 450076 | 518514 | 2.6031 | 11.06 | 11.06 | 0 | 24-HR | ALL | 1ST | 14032724
| 450176 | 518514 | 2.6641 | 13.17 | 16 | 0 | 24-HR | ALL | 1ST | 14032724
| 450276 | 518514 | 2.7212 | 14.7 | 14.7 | 0 | 24-HR | ALL | 1ST | 14032724
| 450376 | 518514 | 2.7695 | 14.97 | 14.97 | 0 | 24-HR | ALL | 1ST | 14032724
| 450476 | 518514 | 2.8127 | 14.8 | 14.8 | 0 | 24-HR | ALL | 1ST | 14032724
| 450576 | 518514 | 2.8518 | 14.43 | 17 | 0 | 24-HR | ALL | 1ST | 14032724
| 450676 | 518514 | 2.8687 | 11.3 | 15 | 0 | 24-HR | ALL | 1ST | 14032724
| 450776 | 518514 | 2.9007 | 11.12 | 11.12 | 0 | 24-HR | ALL | 1ST | 14032724
| 450876 | 518514 | 2.9286 | 11 | 11 | 0 | 24-HR | ALL | 1ST | 14032724
| 450976 | 518514 | 2.9672 | 13.03 | 13.03 | 0 | 24-HR | ALL | 1ST | 14032724
| 451076 | 518514 | 3.0008 | 15.03 | 15.03 | 0 | 24-HR | ALL | 1ST | 14032724
| 451176 | 518514 | 3.0167 | 15.49 | 15.49 | 0 | 24-HR | ALL | 1ST | 14032724
| 451276 | 518514 | 3.0168 | 14.88 | 14.88 | 0 | 24-HR | ALL | 1ST | 14032724
| 451376 | 518514 | 3.009 | 14.32 | 14.32 | 0 | 24-HR | ALL | 1ST | 14032724
| 451476 | 518514 | 3.0189 | 16.82 | 19 | 0 | 24-HR | ALL | 1ST | 14032724
| 451576 | 518514 | 3.0192 | 19.15 | 19.15 | 0 | 24-HR | ALL | 1ST | 14032724
| 451676 | 518514 | 2.9842 | 18.64 | 18.64 | 0 | 24-HR | ALL | 1ST | 14032724
| 451776 | 518514 | 2.9121 | 15.3 | 15.3 | 0 | 24-HR | ALL | 1ST | 14032724
| 451876 | 518514 | 2.8566 | 15 | 15 | 0 | 24-HR | ALL | 1ST | 14032724
| 451976 | 518514 | 2.7931 | 15.08 | 17 | 0 | 24-HR | ALL | 1ST | 14032724
| 452076 | 518514 | 2.8124 | 14 | 14 | 0 | 24-HR | ALL | 1ST | 14032824
| 452176 | 518514 | 2.9272 | 13.88 | 13.88 | 0 | 24-HR | ALL | 1ST | 14032824
| 452276 | 518514 | 3.0628 | 15.97 | 15.97 | 0 | 24-HR | ALL | 1ST | 14032824
| 452376 | 518514 | 3.1649 | 15.57 | 15.57 | 0 | 24-HR | ALL | 1ST | 14032824
| 452476 | 518514 | 3.2793 | 16.85 | 16.85 | 0 | 24-HR | ALL | 1ST | 14032824
| 452576 | 518514 | 3.3169 | 13.24 | 19 | 0 | 24-HR | ALL | 1ST | 14032824
| 452676 | 518514 | 3.3945 | 13.94 | 19 | 0 | 24-HR | ALL | 1ST | 14032824
| 452776 | 518514 | 3.4914 | 17.12 | 17.12 | 0 | 24-HR | ALL | 1ST | 14032824
| 452876 | 518514 | 3.5453 | 18.64 | 21 | 0 | 24-HR | ALL | 1ST | 14032824
| 452976 | 518514 | 3.5493 | 18.7 | 21 | 0 | 24-HR | ALL | 1ST | 14032824
| 453076 | 518514 | 3.5068 | 17.97 | 17.97 | 0 | 24-HR | ALL | 1ST | 14032824
| 453176 | 518514 | 3.439 | 17.76 | 20 | 0 | 24-HR | ALL | 1ST | 14032824
| 453276 | 518514 | 3.3767 | 19.7 | 19.7 | 0 | 24-HR | ALL | 1ST | 14032824
| 453376 | 518514 | 3.2535 | 20 | 23 | 0 | 24-HR | ALL | 1ST | 14032824
| 453476 | 518514 | 3.0966 | 20.12 | 25 | 0 | 24-HR | ALL | 1ST | 14032824
| 453576 | 518514 | 2.9215 | 20.22 | 20.22 | 0 | 24-HR | ALL | 1ST | 14082624
| 453676 | 518514 | 3.0434 | 18.88 | 28 | 0 | 24-HR | ALL | 1ST | 14082624
| 453776 | 518514 | 3.1689 | 19.32 | 25 | 0 | 24-HR | ALL | 1ST | 14082624
| 453876 | 518514 | 3.287 | 19.73 | 26 | 0 | 24-HR | ALL | 1ST | 14082624
| 459076 | 518514 | 11.3568 | 181.54 | 181.54 | 0 | 24-HR | ALL | 1ST | 14070824
| 459176 | 518514 | 5.8507 | 163.17 | 201 | 0 | 24-HR | ALL | 1ST | 14070824
| 459276 | 518514 | 2.5278 | 138.28 | 201 | 0 | 24-HR | ALL | 1ST | 14102124
| 459376 | 518514 | 2.686 | 121.8 | 202 | 0 | 24-HR | ALL | 1ST | 14102124
| 459476 | 518514 | 2.7954 | 114.65 | 201 | 0 | 24-HR | ALL | 1ST | 14102124
| 459576 | 518514 | 2.8803 | 108.62 | 201 | 0 | 24-HR | ALL | 1ST | 14102124
| 459676 | 518514 | 2.937 | 106.12 | 201 | 0 | 24-HR | ALL | 1ST | 14102124
| 459776 | 518514 | 2.9763 | 103.76 | 201 | 0 | 24-HR | ALL | 1ST | 14102124
| 459876 | 518514 | 2.9972 | 102.73 | 109 | 0 | 24-HR | ALL | 1ST | 14102124
| 459976 | 518514 | 3.0042 | 102 | 106 | 0 | 24-HR | ALL | 1ST | 14102124
| 460076 | 518514 | 3.0009 | 100.64 | 100.64 | 0 | 24-HR | ALL | 1ST | 14102124
| 460176 | 518514 | 2.9874 | 99.27 | 109 | 0 | 24-HR | ALL | 1ST | 14102124
| 460276 | 518514 | 2.9661 | 97.31 | 113 | 0 | 24-HR | ALL | 1ST | 14102124
| 460376 | 518514 | 2.9245 | 101.96 | 111 | 0 | 24-HR | ALL | 1ST | 14102124
| 460476 | 518514 | 2.8872 | 101.18 | 111 | 0 | 24-HR | ALL | 1ST | 14102124
| 460576 | 518514 | 2.8497 | 97.13 | 110 | 0 | 24-HR | ALL | 1ST | 14102124
| 460676 | 518514 | 2.8006 | 97.12 | 107 | 0 | 24-HR | ALL | 1ST | 14102124
| 460776 | 518514 | 2.749 | 96.12 | 106 | 0 | 24-HR | ALL | 1ST | 14102124
| 460876 | 518514 | 2.6966 | 93.09 | 106 | 0 | 24-HR | ALL | 1ST | 14102124
| 460976 | 518514 | 2.6389 | 92.08 | 99 | 0 | 24-HR | ALL | 1ST | 14102124
| 461076 | 518514 | 2.5772 | 92.86 | 98 | 0 | 24-HR | ALL | 1ST | 14102124
| 461176 | 518514 | 2.5157 | 92.24 | 94 | 0 | 24-HR | ALL | 1ST | 14102124
| 461276 | 518514 | 2.4546 | 89.76 | 93 | 0 | 24-HR | ALL | 1ST | 14102124
| 461376 | 518514 | 2.3914 | 89 | 92 | 0 | 24-HR | ALL | 1ST | 14102124
| 461476 | 518514 | 2.328 | 88 | 92 | 0 | 24-HR | ALL | 1ST | 14102124
| 461576 | 518514 | 2.2661 | 84.32 | 91 | 0 | 24-HR | ALL | 1ST | 14102124
| 461676 | 518514 | 2.2031 | 82.91 | 91 | 0 | 24-HR | ALL | 1ST | 14102124
| 461776 | 518514 | 2.1414 | 78.92 | 92 | 0 | 24-HR | ALL | 1ST | 14102124
| 461876 | 518514 | 2.0803 | 73.49 | 167 | 0 | 24-HR | ALL | 1ST | 14102124
| 461976 | 518514 | 2.0187 | 74.85 | 167 | 0 | 24-HR | ALL | 1ST | 14102124
| 462076 | 518514 | 1.9589 | 71.96 | 167 | 0 | 24-HR | ALL | 1ST | 14102124
| 462176 | 518514 | 1.9102 | 82.19 | 167 | 0 | 24-HR | ALL | 1ST | 14031524
| 462276 | 518514 | 1.9014 | 87.21 | 167 | 0 | 24-HR | ALL | 1ST | 14031524
| 462376 | 518514 | 1.8843 | 96.33 | 167 | 0 | 24-HR | ALL | 1ST | 14031524
| 462476 | 518514 | 1.8906 | 92.55 | 167 | 0 | 24-HR | ALL | 1ST | 14031524
| 462576 | 518514 | 1.8851 | 94.45 | 167 | 0 | 24-HR | ALL | 1ST | 14031524
| 462676 | 518514 | 1.8864 | 91.73 | 167 | 0 | 24-HR | ALL | 1ST | 14031524
| 462776 | 518514 | 1.8856 | 89.35 | 167 | 0 | 24-HR | ALL | 1ST | 14031524
| 462876 | 518514 | 1.889 | 83.18 | 167 | 0 | 24-HR | ALL | 1ST | 14031524
| 462976 | 518514 | 1.884 | 81.58 | 167 | 0 | 24-HR | ALL | 1ST | 14031524
| 463076 | 518514 | 1.8793 | 78.88 | 166 | 0 | 24-HR | ALL | 1ST | 14031524
| 463176 | 518514 | 1.87 | 78.84 | 78.84 | 0 | 24-HR | ALL | 1ST | 14031524
| 463276 | 518514 | 1.8657 | 73.97 | 73.97 | 0 | 24-HR | ALL | 1ST | 14031524
| 463376 | 518514 | 1.8573 | 71.59 | 71.59 | 0 | 24-HR | ALL | 1ST | 14031524
| 463476 | 518514 | 1.8471 | 69.91 | 69.91 | 0 | 24-HR | ALL | 1ST | 14031524
| 463576 | 518514 | 1.8423 | 61.7 | 187 | 0 | 24-HR | ALL | 1ST | 14031524
| 463676 | 518514 | 1.8284 | 62.21 | 211 | 0 | 24-HR | ALL | 1ST | 14031524
| 463776 | 518514 | 1.8104 | 67.16 | 197 | 0 | 24-HR | ALL | 1ST | 14031524
| 463876 | 518514 | 1.7932 | 71.21 | 197 | 0 | 24-HR | ALL | 1ST | 14031524
| 463976 | 518514 | 1.7769 | 74.08 | 198 | 0 | 24-HR | ALL | 1ST | 14031524
| 448976 | 518614 | 1.9745 | 13 | 13 | 0 | 24-HR | ALL | 1ST | 14032724
| 449076 | 518614 | 2.0268 | 13 | 13 | 0 | 24-HR | ALL | 1ST | 14032724
| 449176 | 518614 | 2.0768 | 12 | 12 | 0 | 24-HR | ALL | 1ST | 14032724
| 449276 | 518614 | 2.1313 | 12.07 | 12.07 | 0 | 24-HR | ALL | 1ST | 14032724
| 449376 | 518614 | 2.1902 | 13.03 | 13.03 | 0 | 24-HR | ALL | 1ST | 14032724
| 449476 | 518614 | 2.2417 | 11.82 | 11.82 | 0 | 24-HR | ALL | 1ST | 14032724
| 449576 | 518614 | 2.3047 | 13.35 | 13.35 | 0 | 24-HR | ALL | 1ST | 14032724
| 449676 | 518614 | 2.3493 | 10.33 | 10.33 | 0 | 24-HR | ALL | 1ST | 14032724
| 449776 | 518614 | 2.3954 | 7.8 | 9 | 0 | 24-HR | ALL | 1ST | 14032724
| 449876 | 518614 | 2.4546 | 8.21 | 11 | 0 | 24-HR | ALL | 1ST | 14032724
| 449976 | 518614 | 2.5129 | 8.4 | 10 | 0 | 24-HR | ALL | 1ST | 14032724
| 450076 | 518614 | 2.5774 | 9.8 | 11 | 0 | 24-HR | ALL | 1ST | 14032724
| 450176 | 518614 | 2.6553 | 13.65 | 13.65 | 0 | 24-HR | ALL | 1ST | 14032724
| 450276 | 518614 | 2.7211 | 15.15 | 15.15 | 0 | 24-HR | ALL | 1ST | 14032724
| 450376 | 518614 | 2.7753 | 14.76 | 14.76 | 0 | 24-HR | ALL | 1ST | 14032724
| 450476 | 518614 | 2.8256 | 14 | 14 | 0 | 24-HR | ALL | 1ST | 14032724
| 450576 | 518614 | 2.8721 | 13 | 17 | 0 | 24-HR | ALL | 1ST | 14032724
| 450676 | 518614 | 2.914 | 11.74 | 17 | 0 | 24-HR | ALL | 1ST | 14032724
| 450776 | 518614 | 2.9475 | 9.79 | 12 | 0 | 24-HR | ALL | 1ST | 14032724
| 450876 | 518614 | 2.9986 | 10.91 | 13 | 0 | 24-HR | ALL | 1ST | 14032724
| 450976 | 518614 | 3.0551 | 13.22 | 13.22 | 0 | 24-HR | ALL | 1ST | 14032724
| 451076 | 518614 | 3.0812 | 12.08 | 12.08 | 0 | 24-HR | ALL | 1ST | 14032724
| 451176 | 518614 | 3.1223 | 13.55 | 13.55 | 0 | 24-HR | ALL | 1ST | 14032724
| 451276 | 518614 | 3.1264 | 11.26 | 13 | 0 | 24-HR | ALL | 1ST | 14032724
| 451376 | 518614 | 3.1687 | 14.36 | 14.36 | 0 | 24-HR | ALL | 1ST | 14032724
| 451476 | 518614 | 3.2073 | 17.7 | 17.7 | 0 | 24-HR | ALL | 1ST | 14032724
| 451576 | 518614 | 3.2363 | 20.73 | 20.73 | 0 | 24-HR | ALL | 1ST | 14032724
| 451676 | 518614 | 3.1784 | 15.64 | 15.64 | 0 | 24-HR | ALL | 1ST | 14032724
| 451776 | 518614 | 3.1501 | 14.85 | 20 | 0 | 24-HR | ALL | 1ST | 14032724
| 451876 | 518614 | 3.1 | 13.02 | 17 | 0 | 24-HR | ALL | 1ST | 14032724
| 451976 | 518614 | 3.0836 | 15.87 | 15.87 | 0 | 24-HR | ALL | 1ST | 14032724
| 452076 | 518614 | 2.9991 | 13.3 | 14 | 0 | 24-HR | ALL | 1ST | 14032724
| 452176 | 518614 | 2.9309 | 13.79 | 13.79 | 0 | 24-HR | ALL | 1ST | 14032724
| 452276 | 518614 | 2.8818 | 15.15 | 15.15 | 0 | 24-HR | ALL | 1ST | 14032824
| 452376 | 518614 | 3.0169 | 16.24 | 17 | 0 | 24-HR | ALL | 1ST | 14032824
| 452476 | 518614 | 3.1089 | 13.98 | 16 | 0 | 24-HR | ALL | 1ST | 14032824
| 452576 | 518614 | 3.1987 | 12.42 | 19 | 0 | 24-HR | ALL | 1ST | 14032824
| 452676 | 518614 | 3.3156 | 14 | 19 | 0 | 24-HR | ALL | 1ST | 14032824
| 452776 | 518614 | 3.3852 | 13.03 | 19 | 0 | 24-HR | ALL | 1ST | 14032824
| 452876 | 518614 | 3.5145 | 17.29 | 20 | 0 | 24-HR | ALL | 1ST | 14032824
| 452976 | 518614 | 3.5825 | 18.79 | 18.79 | 0 | 24-HR | ALL | 1ST | 14032824
| 453076 | 518614 | 3.5823 | 17.97 | 17.97 | 0 | 24-HR | ALL | 1ST | 14032824
| 453176 | 518614 | 3.5887 | 19.29 | 19.29 | 0 | 24-HR | ALL | 1ST | 14032824
| 453276 | 518614 | 3.5181 | 18.09 | 19 | 0 | 24-HR | ALL | 1ST | 14032824
| 453376 | 518614 | 3.419 | 17.19 | 22 | 0 | 24-HR | ALL | 1ST | 14032824
| 453476 | 518614 | 3.3032 | 17.29 | 23 | 0 | 24-HR | ALL | 1ST | 14032824
| 453576 | 518614 | 3.1779 | 18.79 | 18.79 | 0 | 24-HR | ALL | 1ST | 14032824
| 453676 | 518614 | 3.0733 | 16.58 | 23 | 0 | 24-HR | ALL | 1ST | 14082624
| 453776 | 518614 | 3.2225 | 17.21 | 21 | 0 | 24-HR | ALL | 1ST | 14082624
| 453876 | 518614 | 3.3694 | 18.06 | 22 | 0 | 24-HR | ALL | 1ST | 14082624
| 459076 | 518614 | 11.2084 | 183.2 | 183.2 | 0 | 24-HR | ALL | 1ST | 14070824
| 459176 | 518614 | 8.9991 | 171.16 | 171.16 | 0 | 24-HR | ALL | 1ST | 14072824
| 459276 | 518614 | 3.0346 | 143.83 | 201 | 0 | 24-HR | ALL | 1ST | 14072824
| 459376 | 518614 | 3.0328 | 123.84 | 201 | 0 | 24-HR | ALL | 1ST | 14102124
| 459476 | 518614 | 3.137 | 110.91 | 202 | 0 | 24-HR | ALL | 1ST | 14102124
| 459576 | 518614 | 3.2081 | 101.76 | 202 | 0 | 24-HR | ALL | 1ST | 14102124
| 459676 | 518614 | 3.2356 | 101.78 | 201 | 0 | 24-HR | ALL | 1ST | 14102124
| 459776 | 518614 | 3.2439 | 102.87 | 201 | 0 | 24-HR | ALL | 1ST | 14102124
| 459876 | 518614 | 3.2382 | 103.94 | 103.94 | 0 | 24-HR | ALL | 1ST | 14102124
| 459976 | 518614 | 3.2233 | 103.76 | 103.76 | 0 | 24-HR | ALL | 1ST | 14102124
| 460076 | 518614 | 3.2016 | 101.92 | 101.92 | 0 | 24-HR | ALL | 1ST | 14102124
| 460176 | 518614 | 3.1679 | 101.21 | 103 | 0 | 24-HR | ALL | 1ST | 14102124
| 460276 | 518614 | 3.1288 | 99.2 | 101 | 0 | 24-HR | ALL | 1ST | 14102124
| 460376 | 518614 | 3.0813 | 97.92 | 100 | 0 | 24-HR | ALL | 1ST | 14102124
| 460476 | 518614 | 3.027 | 97.24 | 102 | 0 | 24-HR | ALL | 1ST | 14102124
| 460576 | 518614 | 2.9723 | 93.76 | 107 | 0 | 24-HR | ALL | 1ST | 14102124
| 460676 | 518614 | 2.9084 | 93.58 | 106 | 0 | 24-HR | ALL | 1ST | 14102124
| 460776 | 518614 | 2.8419 | 93.21 | 106 | 0 | 24-HR | ALL | 1ST | 14102124
| 460876 | 518614 | 2.7751 | 91.21 | 105 | 0 | 24-HR | ALL | 1ST | 14102124
| 460976 | 518614 | 2.7037 | 91.79 | 99 | 0 | 24-HR | ALL | 1ST | 14102124
| 461076 | 518614 | 2.6347 | 88.85 | 99 | 0 | 24-HR | ALL | 1ST | 14102124
| 461176 | 518614 | 2.5632 | 87.76 | 96 | 0 | 24-HR | ALL | 1ST | 14102124
| 461276 | 518614 | 2.4918 | 86.22 | 94 | 0 | 24-HR | ALL | 1ST | 14102124
| 461376 | 518614 | 2.4197 | 86.03 | 91 | 0 | 24-HR | ALL | 1ST | 14102124
| 461476 | 518614 | 2.3475 | 87 | 91 | 0 | 24-HR | ALL | 1ST | 14102124
| 461576 | 518614 | 2.277 | 86.79 | 86.79 | 0 | 24-HR | ALL | 1ST | 14102124
| 461676 | 518614 | 2.2088 | 84 | 88 | 0 | 24-HR | ALL | 1ST | 14102124
| 461776 | 518614 | 2.1416 | 80.7 | 88 | 0 | 24-HR | ALL | 1ST | 14102124
| 461876 | 518614 | 2.0877 | 74.85 | 167 | 0 | 24-HR | ALL | 1ST | 14031524
| 461976 | 518614 | 2.0769 | 80.33 | 167 | 0 | 24-HR | ALL | 1ST | 14031524
| 462076 | 518614 | 2.0678 | 84.68 | 167 | 0 | 24-HR | ALL | 1ST | 14031524
| 462176 | 518614 | 2.0375 | 99.07 | 167 | 0 | 24-HR | ALL | 1ST | 14031524
| 462276 | 518614 | 2.0106 | 111.92 | 111.92 | 0 | 24-HR | ALL | 1ST | 14031524
| 462376 | 518614 | 1.9975 | 117.58 | 117.58 | 0 | 24-HR | ALL | 1ST | 14031524
| 462476 | 518614 | 2.0107 | 108.75 | 167 | 0 | 24-HR | ALL | 1ST | 14031524
| 462576 | 518614 | 2.0097 | 106.42 | 167 | 0 | 24-HR | ALL | 1ST | 14031524
| 462676 | 518614 | 2.0142 | 99.81 | 167 | 0 | 24-HR | ALL | 1ST | 14031524
| 462776 | 518614 | 2.0119 | 96.06 | 167 | 0 | 24-HR | ALL | 1ST | 14031524
| 462876 | 518614 | 2.0084 | 92.03 | 167 | 0 | 24-HR | ALL | 1ST | 14031524
| 462976 | 518614 | 2.0016 | 89.18 | 167 | 0 | 24-HR | ALL | 1ST | 14031524
| 463076 | 518614 | 1.9963 | 84.21 | 167 | 0 | 24-HR | ALL | 1ST | 14031524
| 463176 | 518614 | 1.9855 | 82.52 | 82.52 | 0 | 24-HR | ALL | 1ST | 14031524
| 463276 | 518614 | 1.9788 | 76.18 | 76.18 | 0 | 24-HR | ALL | 1ST | 14031524
| 463376 | 518614 | 1.969 | 71.43 | 71.43 | 0 | 24-HR | ALL | 1ST | 14031524
| 463476 | 518614 | 1.9555 | 69.21 | 69.21 | 0 | 24-HR | ALL | 1ST | 14031524
| 463576 | 518614 | 1.9437 | 64.07 | 64.07 | 0 | 24-HR | ALL | 1ST | 14031524
| 463676 | 518614 | 1.9325 | 56.29 | 187 | 0 | 24-HR | ALL | 1ST | 14031524
| 463776 | 518614 | 1.9097 | 64.02 | 155 | 0 | 24-HR | ALL | 1ST | 14031524
| 463876 | 518614 | 1.8905 | 66.61 | 197 | 0 | 24-HR | ALL | 1ST | 14031524
| 463976 | 518614 | 1.8697 | 71.65 | 198 | 0 | 24-HR | ALL | 1ST | 14031524
| 448976 | 518714 | 1.8935 | 12 | 12 | 0 | 24-HR | ALL | 1ST | 14032724
| 449076 | 518714 | 1.9442 | 11.3 | 13 | 0 | 24-HR | ALL | 1ST | 14032724
| 449176 | 518714 | 2.0007 | 12 | 16 | 0 | 24-HR | ALL | 1ST | 14032724
| 449276 | 518714 | 2.0522 | 10.8 | 16 | 0 | 24-HR | ALL | 1ST | 14032724
| 449376 | 518714 | 2.1097 | 11 | 13 | 0 | 24-HR | ALL | 1ST | 14032724
| 449476 | 518714 | 2.1679 | 11.03 | 13 | 0 | 24-HR | ALL | 1ST | 14032724
| 449576 | 518714 | 2.2349 | 13 | 13 | 0 | 24-HR | ALL | 1ST | 14032724
| 449676 | 518714 | 2.2829 | 9.92 | 9.92 | 0 | 24-HR | ALL | 1ST | 14032724
| 449776 | 518714 | 2.338 | 8.53 | 8.53 | 0 | 24-HR | ALL | 1ST | 14032724
| 449876 | 518714 | 2.3957 | 7.65 | 10 | 0 | 24-HR | ALL | 1ST | 14032724
| 449976 | 518714 | 2.45 | 5.99 | 12 | 0 | 24-HR | ALL | 1ST | 14032724
| 450076 | 518714 | 2.5333 | 10.16 | 13 | 0 | 24-HR | ALL | 1ST | 14032724
| 450176 | 518714 | 2.5996 | 10.66 | 15 | 0 | 24-HR | ALL | 1ST | 14032724
| 450276 | 518714 | 2.693 | 16.01 | 16.01 | 0 | 24-HR | ALL | 1ST | 14032724
| 450376 | 518714 | 2.7462 | 13.97 | 13.97 | 0 | 24-HR | ALL | 1ST | 14032724
| 450476 | 518714 | 2.8023 | 12.65 | 18 | 0 | 24-HR | ALL | 1ST | 14032724
| 450576 | 518714 | 2.8567 | 11.3 | 18 | 0 | 24-HR | ALL | 1ST | 14032724
| 450676 | 518714 | 2.9095 | 10.04 | 16 | 0 | 24-HR | ALL | 1ST | 14032724
| 450776 | 518714 | 2.9658 | 9.64 | 12 | 0 | 24-HR | ALL | 1ST | 14032724
| 450876 | 518714 | 3.0239 | 9.85 | 9.85 | 0 | 24-HR | ALL | 1ST | 14032724
| 450976 | 518714 | 3.1123 | 14.46 | 14.46 | 0 | 24-HR | ALL | 1ST | 14032724
| 451076 | 518714 | 3.1603 | 14 | 16 | 0 | 24-HR | ALL | 1ST | 14032724
| 451176 | 518714 | 3.1886 | 11.68 | 18 | 0 | 24-HR | ALL | 1ST | 14032724
| 451276 | 518714 | 3.241 | 12.98 | 17 | 0 | 24-HR | ALL | 1ST | 14032724
| 451376 | 518714 | 3.2786 | 13.17 | 13.17 | 0 | 24-HR | ALL | 1ST | 14032724
| 451476 | 518714 | 3.3253 | 15.08 | 18 | 0 | 24-HR | ALL | 1ST | 14032724
| 451576 | 518714 | 3.3563 | 16.03 | 20 | 0 | 24-HR | ALL | 1ST | 14032724
| 451676 | 518714 | 3.3667 | 15.73 | 19 | 0 | 24-HR | ALL | 1ST | 14032724
| 451776 | 518714 | 3.3492 | 13.68 | 15 | 0 | 24-HR | ALL | 1ST | 14032724
| 451876 | 518714 | 3.3499 | 14.54 | 14.54 | 0 | 24-HR | ALL | 1ST | 14032724
| 451976 | 518714 | 3.3212 | 13.82 | 16 | 0 | 24-HR | ALL | 1ST | 14032724
| 452076 | 518714 | 3.282 | 13.46 | 13.46 | 0 | 24-HR | ALL | 1ST | 14032724
| 452176 | 518714 | 3.2118 | 11.57 | 14 | 0 | 24-HR | ALL | 1ST | 14032724
| 452276 | 518714 | 3.1736 | 14 | 17 | 0 | 24-HR | ALL | 1ST | 14032724
| 452376 | 518714 | 3.0837 | 13.08 | 17 | 0 | 24-HR | ALL | 1ST | 14032724
| 452476 | 518714 | 3.0462 | 18.22 | 18.22 | 0 | 24-HR | ALL | 1ST | 14032724
| 452576 | 518714 | 3.0907 | 16.98 | 16.98 | 0 | 24-HR | ALL | 1ST | 14032824
| 452676 | 518714 | 3.1861 | 14.85 | 14.85 | 0 | 24-HR | ALL | 1ST | 14032824
| 452776 | 518714 | 3.2877 | 14.04 | 19 | 0 | 24-HR | ALL | 1ST | 14032824
| 452876 | 518714 | 3.4331 | 17.36 | 17.36 | 0 | 24-HR | ALL | 1ST | 14032824
| 452976 | 518714 | 3.5019 | 16.62 | 19 | 0 | 24-HR | ALL | 1ST | 14032824
| 453076 | 518714 | 3.5643 | 17 | 17 | 0 | 24-HR | ALL | 1ST | 14032824
| 453176 | 518714 | 3.6111 | 17.91 | 17.91 | 0 | 24-HR | ALL | 1ST | 14032824
| 453276 | 518714 | 3.6153 | 18 | 20 | 0 | 24-HR | ALL | 1ST | 14032824
| 453376 | 518714 | 3.5648 | 16.88 | 21 | 0 | 24-HR | ALL | 1ST | 14032824
| 453476 | 518714 | 3.4706 | 15.29 | 23 | 0 | 24-HR | ALL | 1ST | 14032824
| 453576 | 518714 | 3.3496 | 14.24 | 21 | 0 | 24-HR | ALL | 1ST | 14032824
| 453676 | 518714 | 3.2136 | 14.48 | 19 | 0 | 24-HR | ALL | 1ST | 14032824
| 453776 | 518714 | 3.2554 | 16.83 | 20 | 0 | 24-HR | ALL | 1ST | 14082624
| 453876 | 518714 | 3.4216 | 16.46 | 21 | 0 | 24-HR | ALL | 1ST | 14082624
| 459076 | 518714 | 11.2857 | 175.71 | 184 | 0 | 24-HR | ALL | 1ST | 14072824
| 459176 | 518714 | 10.9747 | 172.75 | 172.75 | 0 | 24-HR | ALL | 1ST | 14072824
| 459276 | 518714 | 3.7556 | 144.51 | 201 | 0 | 24-HR | ALL | 1ST | 14061424
| 459376 | 518714 | 3.3863 | 125.37 | 201 | 0 | 24-HR | ALL | 1ST | 14102124
| 459476 | 518714 | 3.4778 | 108.73 | 202 | 0 | 24-HR | ALL | 1ST | 14102124
| 459576 | 518714 | 3.5148 | 102.76 | 202 | 0 | 24-HR | ALL | 1ST | 14102124
| 459676 | 518714 | 3.524 | 100 | 201 | 0 | 24-HR | ALL | 1ST | 14102124
| 459776 | 518714 | 3.5124 | 99.07 | 201 | 0 | 24-HR | ALL | 1ST | 14102124
| 459876 | 518714 | 3.4789 | 101.46 | 184 | 0 | 24-HR | ALL | 1ST | 14102124
| 459976 | 518714 | 3.444 | 100.01 | 102 | 0 | 24-HR | ALL | 1ST | 14102124
| 460076 | 518714 | 3.3925 | 101.46 | 101.46 | 0 | 24-HR | ALL | 1ST | 14102124
| 460176 | 518714 | 3.3381 | 100.76 | 100.76 | 0 | 24-HR | ALL | 1ST | 14102124
| 460276 | 518714 | 3.277 | 99.98 | 99.98 | 0 | 24-HR | ALL | 1ST | 14102124
| 460376 | 518714 | 3.2146 | 96.83 | 102 | 0 | 24-HR | ALL | 1ST | 14102124
| 460476 | 518714 | 3.1446 | 95.08 | 102 | 0 | 24-HR | ALL | 1ST | 14102124
| 460576 | 518714 | 3.0713 | 92.96 | 102 | 0 | 24-HR | ALL | 1ST | 14102124
| 460676 | 518714 | 2.9994 | 87.27 | 105 | 0 | 24-HR | ALL | 1ST | 14102124
| 460776 | 518714 | 2.9131 | 91.61 | 97 | 0 | 24-HR | ALL | 1ST | 14102124
| 460876 | 518714 | 2.8304 | 92.46 | 94 | 0 | 24-HR | ALL | 1ST | 14102124
| 460976 | 518714 | 2.7504 | 90.29 | 93 | 0 | 24-HR | ALL | 1ST | 14102124
| 461076 | 518714 | 2.67 | 88.17 | 96 | 0 | 24-HR | ALL | 1ST | 14102124
| 461176 | 518714 | 2.5894 | 86.53 | 95 | 0 | 24-HR | ALL | 1ST | 14102124
| 461276 | 518714 | 2.5097 | 84.64 | 94 | 0 | 24-HR | ALL | 1ST | 14102124
| 461376 | 518714 | 2.431 | 82.62 | 91 | 0 | 24-HR | ALL | 1ST | 14102124
| 461476 | 518714 | 2.3516 | 84.48 | 89 | 0 | 24-HR | ALL | 1ST | 14102124
| 461576 | 518714 | 2.2747 | 84.9 | 84.9 | 0 | 24-HR | ALL | 1ST | 14102124
| 461676 | 518714 | 2.2508 | 84.29 | 84.29 | 0 | 24-HR | ALL | 1ST | 14031524
| 461776 | 518714 | 2.2649 | 78.86 | 167 | 0 | 24-HR | ALL | 1ST | 14031524
| 461876 | 518714 | 2.2599 | 80.45 | 167 | 0 | 24-HR | ALL | 1ST | 14031524
| 461976 | 518714 | 2.2494 | 83.83 | 167 | 0 | 24-HR | ALL | 1ST | 14031524
| 462076 | 518714 | 2.2391 | 86.59 | 167 | 0 | 24-HR | ALL | 1ST | 14031524
| 462176 | 518714 | 2.1757 | 115.04 | 115.04 | 0 | 24-HR | ALL | 1ST | 14031524
| 462276 | 518714 | 2.1422 | 128.81 | 128.81 | 0 | 24-HR | ALL | 1ST | 14031524
| 462376 | 518714 | 2.1308 | 131.57 | 131.57 | 0 | 24-HR | ALL | 1ST | 14031524
| 462476 | 518714 | 2.1221 | 132.37 | 132.37 | 0 | 24-HR | ALL | 1ST | 14031524
| 462576 | 518714 | 2.1221 | 127.97 | 127.97 | 0 | 24-HR | ALL | 1ST | 14031524
| 462676 | 518714 | 2.1396 | 112.22 | 167 | 0 | 24-HR | ALL | 1ST | 14031524
| 462776 | 518714 | 2.141 | 103.71 | 167 | 0 | 24-HR | ALL | 1ST | 14031524
| 462876 | 518714 | 2.1366 | 97.39 | 167 | 0 | 24-HR | ALL | 1ST | 14031524
| 462976 | 518714 | 2.1282 | 92.49 | 167 | 0 | 24-HR | ALL | 1ST | 14031524
| 463076 | 518714 | 2.1188 | 87.17 | 167 | 0 | 24-HR | ALL | 1ST | 14031524
| 463176 | 518714 | 2.1061 | 83.3 | 167 | 0 | 24-HR | ALL | 1ST | 14031524
| 463276 | 518714 | 2.0933 | 78.46 | 78.46 | 0 | 24-HR | ALL | 1ST | 14031524
| 463376 | 518714 | 2.0807 | 71.83 | 71.83 | 0 | 24-HR | ALL | 1ST | 14031524
| 463476 | 518714 | 2.0612 | 71.86 | 71.86 | 0 | 24-HR | ALL | 1ST | 14031524
| 463576 | 518714 | 2.0436 | 68.86 | 68.86 | 0 | 24-HR | ALL | 1ST | 14031524
| 463676 | 518714 | 2.0314 | 56.2 | 75 | 0 | 24-HR | ALL | 1ST | 14031524
| 463776 | 518714 | 2.0052 | 65.09 | 73 | 0 | 24-HR | ALL | 1ST | 14031524
| 463876 | 518714 | 1.9849 | 64 | 197 | 0 | 24-HR | ALL | 1ST | 14031524
| 463976 | 518714 | 1.9618 | 67.82 | 197 | 0 | 24-HR | ALL | 1ST | 14031524
| 448976 | 518814 | 1.8075 | 13 | 13 | 0 | 24-HR | ALL | 1ST | 14032724
| 449076 | 518814 | 1.855 | 11.18 | 13 | 0 | 24-HR | ALL | 1ST | 14032724
| 449176 | 518814 | 1.9115 | 11.97 | 11.97 | 0 | 24-HR | ALL | 1ST | 14032724
| 449276 | 518814 | 1.961 | 10 | 15 | 0 | 24-HR | ALL | 1ST | 14032724
| 449376 | 518814 | 2.0274 | 12.7 | 12.7 | 0 | 24-HR | ALL | 1ST | 14032724
| 449476 | 518814 | 2.0877 | 13 | 13 | 0 | 24-HR | ALL | 1ST | 14032724
| 449576 | 518814 | 2.1504 | 13.48 | 13.48 | 0 | 24-HR | ALL | 1ST | 14032724
| 449676 | 518814 | 2.2059 | 11.7 | 11.7 | 0 | 24-HR | ALL | 1ST | 14032724
| 449776 | 518814 | 2.2695 | 11.67 | 11.67 | 0 | 24-HR | ALL | 1ST | 14032724
| 449876 | 518814 | 2.3255 | 9.56 | 9.56 | 0 | 24-HR | ALL | 1ST | 14032724
| 449976 | 518814 | 2.3763 | 6.24 | 10 | 0 | 24-HR | ALL | 1ST | 14032724
| 450076 | 518814 | 2.4669 | 11.27 | 11.27 | 0 | 24-HR | ALL | 1ST | 14032724
| 450176 | 518814 | 2.5375 | 11.67 | 15 | 0 | 24-HR | ALL | 1ST | 14032724
| 450276 | 518814 | 2.6133 | 12.82 | 15 | 0 | 24-HR | ALL | 1ST | 14032724
| 450376 | 518814 | 2.6746 | 11.15 | 16 | 0 | 24-HR | ALL | 1ST | 14032724
| 450476 | 518814 | 2.7507 | 12.08 | 15 | 0 | 24-HR | ALL | 1ST | 14032724
| 450576 | 518814 | 2.8135 | 10.73 | 13 | 0 | 24-HR | ALL | 1ST | 14032724
| 450676 | 518814 | 2.8853 | 10.95 | 10.95 | 0 | 24-HR | ALL | 1ST | 14032724
| 450776 | 518814 | 2.9271 | 6.76 | 11 | 0 | 24-HR | ALL | 1ST | 14032724
| 450876 | 518814 | 3.0018 | 7.78 | 13 | 0 | 24-HR | ALL | 1ST | 14032724
| 450976 | 518814 | 3.0936 | 11.24 | 14 | 0 | 24-HR | ALL | 1ST | 14032724
| 451076 | 518814 | 3.1648 | 12 | 12 | 0 | 24-HR | ALL | 1ST | 14032724
| 451176 | 518814 | 3.2275 | 12 | 14 | 0 | 24-HR | ALL | 1ST | 14032724
| 451276 | 518814 | 3.2867 | 12 | 12 | 0 | 24-HR | ALL | 1ST | 14032724
| 451376 | 518814 | 3.3525 | 13.24 | 13.24 | 0 | 24-HR | ALL | 1ST | 14032724
| 451476 | 518814 | 3.4095 | 14 | 18 | 0 | 24-HR | ALL | 1ST | 14032724
| 451576 | 518814 | 3.4642 | 15.1 | 21 | 0 | 24-HR | ALL | 1ST | 14032724
| 451676 | 518814 | 3.4722 | 12.2 | 18 | 0 | 24-HR | ALL | 1ST | 14032724
| 451776 | 518814 | 3.5193 | 14.09 | 14.09 | 0 | 24-HR | ALL | 1ST | 14032724
| 451876 | 518814 | 3.5258 | 13 | 13 | 0 | 24-HR | ALL | 1ST | 14032724
| 451976 | 518814 | 3.5323 | 13.08 | 16 | 0 | 24-HR | ALL | 1ST | 14032724
| 452076 | 518814 | 3.5109 | 11.91 | 13 | 0 | 24-HR | ALL | 1ST | 14032724
| 452176 | 518814 | 3.5119 | 13.88 | 13.88 | 0 | 24-HR | ALL | 1ST | 14032724
| 452276 | 518814 | 3.4442 | 11.2 | 17 | 0 | 24-HR | ALL | 1ST | 14032724
| 452376 | 518814 | 3.4094 | 12.7 | 17 | 0 | 24-HR | ALL | 1ST | 14032724
| 452476 | 518814 | 3.359 | 14.26 | 14.26 | 0 | 24-HR | ALL | 1ST | 14032724
| 452576 | 518814 | 3.263 | 13.52 | 13.52 | 0 | 24-HR | ALL | 1ST | 14032724
| 452676 | 518814 | 3.1726 | 14.73 | 14.73 | 0 | 24-HR | ALL | 1ST | 14032724
| 452776 | 518814 | 3.1163 | 14 | 14 | 0 | 24-HR | ALL | 1ST | 14032824
| 452876 | 518814 | 3.2513 | 15 | 18 | 0 | 24-HR | ALL | 1ST | 14032824
| 452976 | 518814 | 3.3732 | 15.96 | 20 | 0 | 24-HR | ALL | 1ST | 14032824
| 453076 | 518814 | 3.4965 | 17.88 | 17.88 | 0 | 24-HR | ALL | 1ST | 14032824
| 453176 | 518814 | 3.5449 | 16.12 | 21 | 0 | 24-HR | ALL | 1ST | 14032824
| 453276 | 518814 | 3.6069 | 16.7 | 20 | 0 | 24-HR | ALL | 1ST | 14032824
| 453376 | 518814 | 3.6342 | 16.87 | 16.87 | 0 | 24-HR | ALL | 1ST | 14032824
| 453476 | 518814 | 3.5934 | 15.04 | 18 | 0 | 24-HR | ALL | 1ST | 14032824
| 453576 | 518814 | 3.5135 | 13.04 | 19 | 0 | 24-HR | ALL | 1ST | 14032824
| 453676 | 518814 | 3.4763 | 15.88 | 19 | 0 | 24-HR | ALL | 1ST | 14032824
| 453776 | 518814 | 3.3115 | 13.88 | 17 | 0 | 24-HR | ALL | 1ST | 14032824
| 453876 | 518814 | 3.4407 | 15.09 | 18 | 0 | 24-HR | ALL | 1ST | 14082624
| 459076 | 518814 | 5.1543 | 150.95 | 201 | 0 | 24-HR | ALL | 1ST | 14061424
| 459176 | 518814 | 4.9483 | 147.01 | 201 | 0 | 24-HR | ALL | 1ST | 14061424
| 459276 | 518814 | 3.6983 | 129.39 | 202 | 0 | 24-HR | ALL | 1ST | 14102124
| 459376 | 518814 | 3.7715 | 117.25 | 202 | 0 | 24-HR | ALL | 1ST | 14102124
| 459476 | 518814 | 3.8159 | 106.28 | 202 | 0 | 24-HR | ALL | 1ST | 14102124
| 459576 | 518814 | 3.8173 | 102.3 | 201 | 0 | 24-HR | ALL | 1ST | 14102124
| 459676 | 518814 | 3.7989 | 99.09 | 201 | 0 | 24-HR | ALL | 1ST | 14102124
| 459776 | 518814 | 3.7617 | 97.29 | 201 | 0 | 24-HR | ALL | 1ST | 14102124
| 459876 | 518814 | 3.7064 | 97.73 | 186 | 0 | 24-HR | ALL | 1ST | 14102124
| 459976 | 518814 | 3.6393 | 99.12 | 105 | 0 | 24-HR | ALL | 1ST | 14102124
| 460076 | 518814 | 3.5675 | 99.12 | 102 | 0 | 24-HR | ALL | 1ST | 14102124
| 460176 | 518814 | 3.4912 | 98.12 | 101 | 0 | 24-HR | ALL | 1ST | 14102124
| 460276 | 518814 | 3.4097 | 97 | 99 | 0 | 24-HR | ALL | 1ST | 14102124
| 460376 | 518814 | 3.3237 | 96.08 | 102 | 0 | 24-HR | ALL | 1ST | 14102124
| 460476 | 518814 | 3.2344 | 95.3 | 102 | 0 | 24-HR | ALL | 1ST | 14102124
| 460576 | 518814 | 3.1413 | 95.78 | 95.78 | 0 | 24-HR | ALL | 1ST | 14102124
| 460676 | 518814 | 3.0504 | 93.91 | 93.91 | 0 | 24-HR | ALL | 1ST | 14102124
| 460776 | 518814 | 2.9609 | 90.02 | 94 | 0 | 24-HR | ALL | 1ST | 14102124
| 460876 | 518814 | 2.8683 | 88.73 | 91 | 0 | 24-HR | ALL | 1ST | 14102124
| 460976 | 518814 | 2.7746 | 89.36 | 92 | 0 | 24-HR | ALL | 1ST | 14102124
| 461076 | 518814 | 2.6827 | 89.57 | 89.57 | 0 | 24-HR | ALL | 1ST | 14102124
| 461176 | 518814 | 2.5945 | 86.97 | 90 | 0 | 24-HR | ALL | 1ST | 14102124
| 461276 | 518814 | 2.5086 | 83.12 | 90 | 0 | 24-HR | ALL | 1ST | 14102124
| 461376 | 518814 | 2.4644 | 82.3 | 89 | 0 | 24-HR | ALL | 1ST | 14031524
| 461476 | 518814 | 2.4725 | 80.15 | 89 | 0 | 24-HR | ALL | 1ST | 14031524
| 461576 | 518814 | 2.4701 | 80.84 | 87 | 0 | 24-HR | ALL | 1ST | 14031524
| 461676 | 518814 | 2.4829 | 74.24 | 167 | 0 | 24-HR | ALL | 1ST | 14031524
| 461776 | 518814 | 2.4749 | 75.02 | 167 | 0 | 24-HR | ALL | 1ST | 14031524
| 461876 | 518814 | 2.4534 | 81.12 | 167 | 0 | 24-HR | ALL | 1ST | 14031524
| 461976 | 518814 | 2.4448 | 80.7 | 167 | 0 | 24-HR | ALL | 1ST | 14031524
| 462076 | 518814 | 2.4183 | 88.44 | 167 | 0 | 24-HR | ALL | 1ST | 14031524
| 462176 | 518814 | 2.3438 | 119.94 | 166 | 0 | 24-HR | ALL | 1ST | 14031524
| 462276 | 518814 | 2.3125 | 129.86 | 129.86 | 0 | 24-HR | ALL | 1ST | 14031524
| 462376 | 518814 | 2.2825 | 138.84 | 138.84 | 0 | 24-HR | ALL | 1ST | 14031524
| 462476 | 518814 | 2.6501 | 146.15 | 146.15 | 0 | 24-HR | ALL | 1ST | 14071924
| 462576 | 518814 | 2.2614 | 136.36 | 136.36 | 0 | 24-HR | ALL | 1ST | 14031524
| 462676 | 518814 | 2.2693 | 123.7 | 167 | 0 | 24-HR | ALL | 1ST | 14031524
| 462776 | 518814 | 2.2698 | 113.18 | 167 | 0 | 24-HR | ALL | 1ST | 14031524
| 462876 | 518814 | 2.2658 | 103.4 | 167 | 0 | 24-HR | ALL | 1ST | 14031524
| 462976 | 518814 | 2.2549 | 96.79 | 167 | 0 | 24-HR | ALL | 1ST | 14031524
| 463076 | 518814 | 2.2432 | 89.15 | 167 | 0 | 24-HR | ALL | 1ST | 14031524
| 463176 | 518814 | 2.2274 | 83.57 | 167 | 0 | 24-HR | ALL | 1ST | 14031524
| 463276 | 518814 | 2.2083 | 79.94 | 167 | 0 | 24-HR | ALL | 1ST | 14031524
| 463376 | 518814 | 2.1902 | 74.2 | 74.2 | 0 | 24-HR | ALL | 1ST | 14031524
| 463476 | 518814 | 2.1709 | 68.08 | 68.08 | 0 | 24-HR | ALL | 1ST | 14031524
| 463576 | 518814 | 2.1491 | 64.31 | 68 | 0 | 24-HR | ALL | 1ST | 14031524
| 463676 | 518814 | 2.128 | 57.41 | 67 | 0 | 24-HR | ALL | 1ST | 14031524
| 463776 | 518814 | 2.0991 | 66.08 | 66.08 | 0 | 24-HR | ALL | 1ST | 14031524
| 463876 | 518814 | 2.0743 | 66.82 | 66.82 | 0 | 24-HR | ALL | 1ST | 14031524
| 463976 | 518814 | 2.0499 | 66.41 | 73 | 0 | 24-HR | ALL | 1ST | 14031524
| 448976 | 518914 | 1.7083 | 12.36 | 12.36 | 0 | 24-HR | ALL | 1ST | 14032724
| 449076 | 518914 | 1.7568 | 11.3 | 11.3 | 0 | 24-HR | ALL | 1ST | 14032724
| 449176 | 518914 | 1.8062 | 10 | 12 | 0 | 24-HR | ALL | 1ST | 14032724
| 449276 | 518914 | 1.8609 | 10 | 10 | 0 | 24-HR | ALL | 1ST | 14032724
| 449376 | 518914 | 1.9199 | 10.76 | 10.76 | 0 | 24-HR | ALL | 1ST | 14032724
| 449476 | 518914 | 1.9767 | 10.24 | 11 | 0 | 24-HR | ALL | 1ST | 14032724
| 449576 | 518914 | 2.0425 | 11.79 | 11.79 | 0 | 24-HR | ALL | 1ST | 14032724
| 449676 | 518914 | 2.1008 | 10.67 | 10.67 | 0 | 24-HR | ALL | 1ST | 14032724
| 449776 | 518914 | 2.1692 | 11.75 | 11.75 | 0 | 24-HR | ALL | 1ST | 14032724
| 449876 | 518914 | 2.2206 | 8.13 | 8.13 | 0 | 24-HR | ALL | 1ST | 14032724
| 449976 | 518914 | 2.2835 | 7.12 | 7.12 | 0 | 24-HR | ALL | 1ST | 14032724
| 450076 | 518914 | 2.37 | 11.01 | 11.01 | 0 | 24-HR | ALL | 1ST | 14032724
| 450176 | 518914 | 2.441 | 10.93 | 13 | 0 | 24-HR | ALL | 1ST | 14032724
| 450276 | 518914 | 2.5135 | 10.84 | 17 | 0 | 24-HR | ALL | 1ST | 14032724
| 450376 | 518914 | 2.5888 | 11.03 | 15 | 0 | 24-HR | ALL | 1ST | 14032724
| 450476 | 518914 | 2.668 | 11.64 | 11.64 | 0 | 24-HR | ALL | 1ST | 14032724
| 450576 | 518914 | 2.7384 | 10.52 | 10.52 | 0 | 24-HR | ALL | 1ST | 14032724
| 450676 | 518914 | 2.7943 | 7.03 | 12 | 0 | 24-HR | ALL | 1ST | 14032724
| 450776 | 518914 | 2.8636 | 5.85 | 11 | 0 | 24-HR | ALL | 1ST | 14032724
| 450876 | 518914 | 2.9393 | 5.7 | 14 | 0 | 24-HR | ALL | 1ST | 14032724
| 450976 | 518914 | 3.0394 | 9.02 | 15 | 0 | 24-HR | ALL | 1ST | 14032724
| 451076 | 518914 | 3.1295 | 10.79 | 14 | 0 | 24-HR | ALL | 1ST | 14032724
| 451176 | 518914 | 3.2074 | 11 | 11 | 0 | 24-HR | ALL | 1ST | 14032724
| 451276 | 518914 | 3.2882 | 11.77 | 13 | 0 | 24-HR | ALL | 1ST | 14032724
| 451376 | 518914 | 3.3729 | 13.21 | 13.21 | 0 | 24-HR | ALL | 1ST | 14032724
| 451476 | 518914 | 3.4443 | 13.45 | 17 | 0 | 24-HR | ALL | 1ST | 14032724
| 451576 | 518914 | 3.5244 | 15 | 19 | 0 | 24-HR | ALL | 1ST | 14032724
| 451676 | 518914 | 3.5707 | 13.64 | 17 | 0 | 24-HR | ALL | 1ST | 14032724
| 451776 | 518914 | 3.6075 | 12.09 | 13 | 0 | 24-HR | ALL | 1ST | 14032724
| 451876 | 518914 | 3.6418 | 11.23 | 15 | 0 | 24-HR | ALL | 1ST | 14032724
| 451976 | 518914 | 3.6665 | 10.5 | 16 | 0 | 24-HR | ALL | 1ST | 14032724
| 452076 | 518914 | 3.6839 | 10.15 | 14 | 0 | 24-HR | ALL | 1ST | 14032724
| 452176 | 518914 | 3.7248 | 12.8 | 12.8 | 0 | 24-HR | ALL | 1ST | 14032724
| 452276 | 518914 | 3.6989 | 11 | 14 | 0 | 24-HR | ALL | 1ST | 14032724
| 452376 | 518914 | 3.6679 | 10.09 | 24 | 0 | 24-HR | ALL | 1ST | 14032724
| 452476 | 518914 | 3.6432 | 11.02 | 24 | 0 | 24-HR | ALL | 1ST | 14032724
| 452576 | 518914 | 3.5939 | 11.43 | 24 | 0 | 24-HR | ALL | 1ST | 14032724
| 452676 | 518914 | 3.526 | 11.91 | 16 | 0 | 24-HR | ALL | 1ST | 14032724
| 452776 | 518914 | 3.4593 | 14 | 14 | 0 | 24-HR | ALL | 1ST | 14032724
| 452876 | 518914 | 3.3453 | 14.15 | 18 | 0 | 24-HR | ALL | 1ST | 14032724
| 452976 | 518914 | 3.2193 | 15 | 17 | 0 | 24-HR | ALL | 1ST | 14032724
| 453076 | 518914 | 3.3233 | 16.82 | 16.82 | 0 | 24-HR | ALL | 1ST | 14032824
| 453176 | 518914 | 3.4469 | 17.5 | 17.5 | 0 | 24-HR | ALL | 1ST | 14032824
| 453276 | 518914 | 3.5273 | 16.39 | 18 | 0 | 24-HR | ALL | 1ST | 14032824
| 453376 | 518914 | 3.6001 | 16.21 | 18 | 0 | 24-HR | ALL | 1ST | 14032824
| 453476 | 518914 | 3.6198 | 14.49 | 16 | 0 | 24-HR | ALL | 1ST | 14032824
| 453576 | 518914 | 3.6065 | 12.76 | 17 | 0 | 24-HR | ALL | 1ST | 14032824
| 453676 | 518914 | 3.5396 | 10.05 | 17 | 0 | 24-HR | ALL | 1ST | 14032824
| 453776 | 518914 | 3.5414 | 14.5 | 17 | 0 | 24-HR | ALL | 1ST | 14032824
| 453876 | 518914 | 3.4346 | 15.24 | 17 | 0 | 24-HR | ALL | 1ST | 14032824
| 459076 | 518914 | 4.0084 | 131.4 | 209 | 0 | 24-HR | ALL | 1ST | 14102124
| 459176 | 518914 | 4.0644 | 129.3 | 202 | 0 | 24-HR | ALL | 1ST | 14102124
| 459276 | 518914 | 4.1104 | 122.16 | 202 | 0 | 24-HR | ALL | 1ST | 14102124
| 459376 | 518914 | 4.1408 | 112.15 | 202 | 0 | 24-HR | ALL | 1ST | 14102124
| 459476 | 518914 | 4.1319 | 106.91 | 202 | 0 | 24-HR | ALL | 1ST | 14102124
| 459576 | 518914 | 4.1098 | 99.61 | 201 | 0 | 24-HR | ALL | 1ST | 14102124
| 459676 | 518914 | 4.0543 | 97.97 | 201 | 0 | 24-HR | ALL | 1ST | 14102124
| 459776 | 518914 | 3.9849 | 96.71 | 201 | 0 | 24-HR | ALL | 1ST | 14102124
| 459876 | 518914 | 3.8947 | 99.7 | 184 | 0 | 24-HR | ALL | 1ST | 14102124
| 459976 | 518914 | 3.8101 | 97.23 | 102 | 0 | 24-HR | ALL | 1ST | 14102124
| 460076 | 518914 | 3.7119 | 97.85 | 102 | 0 | 24-HR | ALL | 1ST | 14102124
| 460176 | 518914 | 3.6125 | 96.91 | 103 | 0 | 24-HR | ALL | 1ST | 14102124
| 460276 | 518914 | 3.5055 | 98.21 | 100 | 0 | 24-HR | ALL | 1ST | 14102124
| 460376 | 518914 | 3.395 | 100.64 | 100.64 | 0 | 24-HR | ALL | 1ST | 14102124
| 460476 | 518914 | 3.2917 | 98.21 | 98.21 | 0 | 24-HR | ALL | 1ST | 14102124
| 460576 | 518914 | 3.189 | 94.76 | 94.76 | 0 | 24-HR | ALL | 1ST | 14102124
| 460676 | 518914 | 3.0823 | 94.23 | 94.23 | 0 | 24-HR | ALL | 1ST | 14102124
| 460776 | 518914 | 2.9762 | 94.3 | 94.3 | 0 | 24-HR | ALL | 1ST | 14102124
| 460876 | 518914 | 2.8733 | 93 | 93 | 0 | 24-HR | ALL | 1ST | 14102124
| 460976 | 518914 | 2.7749 | 88.92 | 91 | 0 | 24-HR | ALL | 1ST | 14102124
| 461076 | 518914 | 2.6868 | 87.64 | 87.64 | 0 | 24-HR | ALL | 1ST | 14031524
| 461176 | 518914 | 2.6991 | 85.18 | 86 | 0 | 24-HR | ALL | 1ST | 14031524
| 461276 | 518914 | 2.7089 | 82.13 | 85 | 0 | 24-HR | ALL | 1ST | 14031524
| 461376 | 518914 | 2.7087 | 81.24 | 83 | 0 | 24-HR | ALL | 1ST | 14031524
| 461476 | 518914 | 2.7113 | 78.03 | 87 | 0 | 24-HR | ALL | 1ST | 14031524
| 461576 | 518914 | 2.6968 | 80.36 | 86 | 0 | 24-HR | ALL | 1ST | 14031524
| 461676 | 518914 | 2.6959 | 76 | 167 | 0 | 24-HR | ALL | 1ST | 14031524
| 461776 | 518914 | 2.6772 | 78.24 | 167 | 0 | 24-HR | ALL | 1ST | 14031524
| 461876 | 518914 | 2.6563 | 80.87 | 167 | 0 | 24-HR | ALL | 1ST | 14031524
| 461976 | 518914 | 2.6357 | 82.7 | 167 | 0 | 24-HR | ALL | 1ST | 14031524
| 462076 | 518914 | 2.6052 | 89.12 | 167 | 0 | 24-HR | ALL | 1ST | 14031524
| 462176 | 518914 | 2.5484 | 109.19 | 167 | 0 | 24-HR | ALL | 1ST | 14031524
| 462276 | 518914 | 2.5013 | 123.75 | 167 | 0 | 24-HR | ALL | 1ST | 14031524
| 462376 | 518914 | 2.9782 | 144.65 | 144.65 | 0 | 24-HR | ALL | 1ST | 14120224
| 462476 | 518914 | 5.9568 | 163.13 | 163.13 | 0 | 24-HR | ALL | 1ST | 14120224
| 462576 | 518914 | 2.6987 | 140.77 | 140.77 | 0 | 24-HR | ALL | 1ST | 14120224
| 462676 | 518914 | 2.4176 | 124.88 | 167 | 0 | 24-HR | ALL | 1ST | 14031524
| 462776 | 518914 | 2.4143 | 112.7 | 167 | 0 | 24-HR | ALL | 1ST | 14031524
| 462876 | 518914 | 2.402 | 104.33 | 167 | 0 | 24-HR | ALL | 1ST | 14031524
| 462976 | 518914 | 2.3861 | 96.94 | 167 | 0 | 24-HR | ALL | 1ST | 14031524
| 463076 | 518914 | 2.3684 | 89.35 | 167 | 0 | 24-HR | ALL | 1ST | 14031524
| 463176 | 518914 | 2.3468 | 83.97 | 167 | 0 | 24-HR | ALL | 1ST | 14031524
| 463276 | 518914 | 2.3208 | 82.36 | 167 | 0 | 24-HR | ALL | 1ST | 14031524
| 463376 | 518914 | 2.2982 | 75.77 | 75.77 | 0 | 24-HR | ALL | 1ST | 14031524
| 463476 | 518914 | 2.2747 | 68.56 | 72 | 0 | 24-HR | ALL | 1ST | 14031524
| 463576 | 518914 | 2.2515 | 56.89 | 72 | 0 | 24-HR | ALL | 1ST | 14031524
| 463676 | 518914 | 2.2236 | 53.3 | 72 | 0 | 24-HR | ALL | 1ST | 14031524
| 463776 | 518914 | 2.1902 | 67.05 | 67.05 | 0 | 24-HR | ALL | 1ST | 14031524
| 463876 | 518914 | 2.1619 | 66.97 | 66.97 | 0 | 24-HR | ALL | 1ST | 14031524
| 463976 | 518914 | 2.1345 | 65 | 70 | 0 | 24-HR | ALL | 1ST | 14031524
| 448976 | 519014 | 1.605 | 12.46 | 12.46 | 0 | 24-HR | ALL | 1ST | 14032724
| 449076 | 519014 | 1.6522 | 11.62 | 11.62 | 0 | 24-HR | ALL | 1ST | 14032724
| 449176 | 519014 | 1.7017 | 11 | 11 | 0 | 24-HR | ALL | 1ST | 14032724
| 449276 | 519014 | 1.7534 | 10.54 | 10.54 | 0 | 24-HR | ALL | 1ST | 14032724
| 449376 | 519014 | 1.816 | 13.15 | 13.15 | 0 | 24-HR | ALL | 1ST | 14032724
| 449476 | 519014 | 1.8681 | 11.44 | 13 | 0 | 24-HR | ALL | 1ST | 14032724
| 449576 | 519014 | 1.9225 | 10 | 14 | 0 | 24-HR | ALL | 1ST | 14032724
| 449676 | 519014 | 1.9953 | 13.39 | 13.39 | 0 | 24-HR | ALL | 1ST | 14032724
| 449776 | 519014 | 2.0521 | 11.47 | 11.47 | 0 | 24-HR | ALL | 1ST | 14032724
| 449876 | 519014 | 2.0988 | 6.51 | 10 | 0 | 24-HR | ALL | 1ST | 14032724
| 449976 | 519014 | 2.1701 | 7.61 | 7.61 | 0 | 24-HR | ALL | 1ST | 14032724
| 450076 | 519014 | 2.2558 | 11.48 | 13 | 0 | 24-HR | ALL | 1ST | 14032724
| 450176 | 519014 | 2.3289 | 11.67 | 11.67 | 0 | 24-HR | ALL | 1ST | 14032724
| 450276 | 519014 | 2.4097 | 13 | 13 | 0 | 24-HR | ALL | 1ST | 14032724
| 450376 | 519014 | 2.4817 | 12 | 12 | 0 | 24-HR | ALL | 1ST | 14032724
| 450476 | 519014 | 2.5551 | 11 | 13 | 0 | 24-HR | ALL | 1ST | 14032724
| 450576 | 519014 | 2.6466 | 13 | 13 | 0 | 24-HR | ALL | 1ST | 14032724
| 450676 | 519014 | 2.7058 | 9 | 11 | 0 | 24-HR | ALL | 1ST | 14032724
| 450776 | 519014 | 2.7805 | 7.64 | 7.64 | 0 | 24-HR | ALL | 1ST | 14032724
| 450876 | 519014 | 2.8468 | 4.93 | 13 | 0 | 24-HR | ALL | 1ST | 14032724
| 450976 | 519014 | 2.9518 | 8.01 | 13 | 0 | 24-HR | ALL | 1ST | 14032724
| 451076 | 519014 | 3.0421 | 8.65 | 13 | 0 | 24-HR | ALL | 1ST | 14032724
| 451176 | 519014 | 3.1564 | 12.32 | 12.32 | 0 | 24-HR | ALL | 1ST | 14032724
| 451276 | 519014 | 3.2495 | 13.02 | 13.02 | 0 | 24-HR | ALL | 1ST | 14032724
| 451376 | 519014 | 3.3536 | 15 | 15 | 0 | 24-HR | ALL | 1ST | 14032724
| 451476 | 519014 | 3.4274 | 13.62 | 13.62 | 0 | 24-HR | ALL | 1ST | 14032724
| 451576 | 519014 | 3.509 | 13.43 | 16 | 0 | 24-HR | ALL | 1ST | 14032724
| 451676 | 519014 | 3.5541 | 9.9 | 17 | 0 | 24-HR | ALL | 1ST | 14032724
| 451776 | 519014 | 3.6592 | 12.86 | 15 | 0 | 24-HR | ALL | 1ST | 14032724
| 451876 | 519014 | 3.723 | 12.41 | 12.41 | 0 | 24-HR | ALL | 1ST | 14032724
| 451976 | 519014 | 3.7665 | 10.91 | 14 | 0 | 24-HR | ALL | 1ST | 14032724
| 452076 | 519014 | 3.8291 | 11.83 | 11.83 | 0 | 24-HR | ALL | 1ST | 14032724
| 452176 | 519014 | 3.8485 | 9.97 | 14 | 0 | 24-HR | ALL | 1ST | 14032724
| 452276 | 519014 | 3.8651 | 8.91 | 14 | 0 | 24-HR | ALL | 1ST | 14032724
| 452376 | 519014 | 3.8882 | 9.46 | 24 | 0 | 24-HR | ALL | 1ST | 14032724
| 452476 | 519014 | 3.9172 | 11.54 | 24 | 0 | 24-HR | ALL | 1ST | 14032724
| 452576 | 519014 | 3.878 | 9.83 | 24 | 0 | 24-HR | ALL | 1ST | 14032724
| 452676 | 519014 | 3.8516 | 10.47 | 15 | 0 | 24-HR | ALL | 1ST | 14032724
| 452776 | 519014 | 3.7956 | 10.48 | 15 | 0 | 24-HR | ALL | 1ST | 14032724
| 452876 | 519014 | 3.747 | 12.56 | 15 | 0 | 24-HR | ALL | 1ST | 14032724
| 452976 | 519014 | 3.6751 | 14.62 | 16 | 0 | 24-HR | ALL | 1ST | 14032724
| 453076 | 519014 | 3.5535 | 15.03 | 18 | 0 | 24-HR | ALL | 1ST | 14032724
| 453176 | 519014 | 3.4095 | 15.65 | 15.65 | 0 | 24-HR | ALL | 1ST | 14032724
| 453276 | 519014 | 3.3595 | 15.68 | 17 | 0 | 24-HR | ALL | 1ST | 14032824
| 453376 | 519014 | 3.4444 | 13.44 | 17 | 0 | 24-HR | ALL | 1ST | 14032824
| 453476 | 519014 | 3.5343 | 12.94 | 16 | 0 | 24-HR | ALL | 1ST | 14032824
| 453576 | 519014 | 3.6165 | 13.54 | 13.54 | 0 | 24-HR | ALL | 1ST | 14032824
| 453676 | 519014 | 3.6542 | 13.56 | 16 | 0 | 24-HR | ALL | 1ST | 14032824
| 453776 | 519014 | 3.6571 | 14 | 16 | 0 | 24-HR | ALL | 1ST | 14032824
| 453876 | 519014 | 3.648 | 16.18 | 16.18 | 0 | 24-HR | ALL | 1ST | 14032824
| 459076 | 519014 | 4.484 | 127.38 | 209 | 0 | 24-HR | ALL | 1ST | 14102124
| 459176 | 519014 | 4.5149 | 120.17 | 208 | 0 | 24-HR | ALL | 1ST | 14102124
| 459276 | 519014 | 4.5037 | 116.8 | 202 | 0 | 24-HR | ALL | 1ST | 14102124
| 459376 | 519014 | 4.4765 | 111.38 | 202 | 0 | 24-HR | ALL | 1ST | 14102124
| 459476 | 519014 | 4.4368 | 103.46 | 202 | 0 | 24-HR | ALL | 1ST | 14102124
| 459576 | 519014 | 4.3621 | 100.99 | 201 | 0 | 24-HR | ALL | 1ST | 14102124
| 459676 | 519014 | 4.2739 | 98.53 | 201 | 0 | 24-HR | ALL | 1ST | 14102124
| 459776 | 519014 | 4.1726 | 97 | 201 | 0 | 24-HR | ALL | 1ST | 14102124
| 459876 | 519014 | 4.0606 | 96.62 | 186 | 0 | 24-HR | ALL | 1ST | 14102124
| 459976 | 519014 | 3.9426 | 96.49 | 100 | 0 | 24-HR | ALL | 1ST | 14102124
| 460076 | 519014 | 3.8054 | 103.81 | 103.81 | 0 | 24-HR | ALL | 1ST | 14102124
| 460176 | 519014 | 3.6834 | 103.3 | 103.3 | 0 | 24-HR | ALL | 1ST | 14102124
| 460276 | 519014 | 3.5655 | 99.98 | 99.98 | 0 | 24-HR | ALL | 1ST | 14102124
| 460376 | 519014 | 3.4433 | 98.71 | 98.71 | 0 | 24-HR | ALL | 1ST | 14102124
| 460476 | 519014 | 3.3232 | 96.59 | 96.59 | 0 | 24-HR | ALL | 1ST | 14102124
| 460576 | 519014 | 3.205 | 93.99 | 93.99 | 0 | 24-HR | ALL | 1ST | 14102124
| 460676 | 519014 | 3.0853 | 94.2 | 94.2 | 0 | 24-HR | ALL | 1ST | 14102124
| 460776 | 519014 | 2.9692 | 93.76 | 93.76 | 0 | 24-HR | ALL | 1ST | 14102124
| 460876 | 519014 | 2.9566 | 90.96 | 90.96 | 0 | 24-HR | ALL | 1ST | 14031524
| 460976 | 519014 | 2.9703 | 87.83 | 90 | 0 | 24-HR | ALL | 1ST | 14031524
| 461076 | 519014 | 2.9811 | 84.01 | 91 | 0 | 24-HR | ALL | 1ST | 14031524
| 461176 | 519014 | 2.9833 | 81.38 | 87 | 0 | 24-HR | ALL | 1ST | 14031524
| 461276 | 519014 | 2.968 | 83.54 | 83.54 | 0 | 24-HR | ALL | 1ST | 14031524
| 461376 | 519014 | 2.9584 | 82.54 | 82.54 | 0 | 24-HR | ALL | 1ST | 14031524
| 461476 | 519014 | 2.9546 | 77.87 | 85 | 0 | 24-HR | ALL | 1ST | 14031524
| 461576 | 519014 | 2.941 | 75.75 | 166 | 0 | 24-HR | ALL | 1ST | 14031524
| 461676 | 519014 | 2.9165 | 77.39 | 167 | 0 | 24-HR | ALL | 1ST | 14031524
| 461776 | 519014 | 2.8851 | 81.57 | 167 | 0 | 24-HR | ALL | 1ST | 14031524
| 461876 | 519014 | 2.8579 | 83.25 | 167 | 0 | 24-HR | ALL | 1ST | 14031524
| 461976 | 519014 | 2.827 | 86.24 | 167 | 0 | 24-HR | ALL | 1ST | 14031524
| 462076 | 519014 | 2.7909 | 91.63 | 167 | 0 | 24-HR | ALL | 1ST | 14031524
| 462176 | 519014 | 2.7334 | 108.61 | 167 | 0 | 24-HR | ALL | 1ST | 14031524
| 462276 | 519014 | 2.6788 | 123.48 | 167 | 0 | 24-HR | ALL | 1ST | 14031524
| 462376 | 519014 | 3.8958 | 146.27 | 167 | 0 | 24-HR | ALL | 1ST | 14120224
| 462476 | 519014 | 7.137 | 163.89 | 163.89 | 0 | 24-HR | ALL | 1ST | 14120224
| 462576 | 519014 | 3.9649 | 146.18 | 167 | 0 | 24-HR | ALL | 1ST | 14120224
| 462676 | 519014 | 2.5634 | 126.47 | 167 | 0 | 24-HR | ALL | 1ST | 14031524
| 462776 | 519014 | 2.5603 | 109.46 | 167 | 0 | 24-HR | ALL | 1ST | 14031524
| 462876 | 519014 | 2.5409 | 100.93 | 167 | 0 | 24-HR | ALL | 1ST | 14031524
| 462976 | 519014 | 2.5164 | 94.99 | 167 | 0 | 24-HR | ALL | 1ST | 14031524
| 463076 | 519014 | 2.485 | 94.62 | 167 | 0 | 24-HR | ALL | 1ST | 14031524
| 463176 | 519014 | 2.4602 | 86.93 | 167 | 0 | 24-HR | ALL | 1ST | 14031524
| 463276 | 519014 | 2.4307 | 83.44 | 167 | 0 | 24-HR | ALL | 1ST | 14031524
| 463376 | 519014 | 2.4059 | 71.74 | 167 | 0 | 24-HR | ALL | 1ST | 14031524
| 463476 | 519014 | 2.3758 | 65.68 | 167 | 0 | 24-HR | ALL | 1ST | 14031524
| 463576 | 519014 | 2.345 | 59.04 | 154 | 0 | 24-HR | ALL | 1ST | 14031524
| 463676 | 519014 | 2.3131 | 52.46 | 155 | 0 | 24-HR | ALL | 1ST | 14031524
| 463776 | 519014 | 2.2784 | 62.85 | 70 | 0 | 24-HR | ALL | 1ST | 14031524
| 463876 | 519014 | 2.2453 | 66.53 | 66.53 | 0 | 24-HR | ALL | 1ST | 14031524
| 463976 | 519014 | 2.2138 | 65.35 | 68 | 0 | 24-HR | ALL | 1ST | 14031524
| 448976 | 519114 | 1.4911 | 9.44 | 13 | 0 | 24-HR | ALL | 1ST | 14032724
| 449076 | 519114 | 1.5364 | 9.04 | 12 | 0 | 24-HR | ALL | 1ST | 14032724
| 449176 | 519114 | 1.5845 | 9.03 | 9.03 | 0 | 24-HR | ALL | 1ST | 14032724
| 449276 | 519114 | 1.6377 | 10.28 | 10.28 | 0 | 24-HR | ALL | 1ST | 14032724
| 449376 | 519114 | 1.6864 | 9 | 11 | 0 | 24-HR | ALL | 1ST | 14032724
| 449476 | 519114 | 1.7464 | 11.03 | 11.03 | 0 | 24-HR | ALL | 1ST | 14032724
| 449576 | 519114 | 1.8044 | 11.52 | 11.52 | 0 | 24-HR | ALL | 1ST | 14032724
| 449676 | 519114 | 1.8596 | 10.31 | 10.31 | 0 | 24-HR | ALL | 1ST | 14032724
| 449776 | 519114 | 1.9233 | 11.12 | 11.12 | 0 | 24-HR | ALL | 1ST | 14032724
| 449876 | 519114 | 1.9738 | 7.4 | 7.4 | 0 | 24-HR | ALL | 1ST | 14032724
| 449976 | 519114 | 2.0324 | 5.61 | 10 | 0 | 24-HR | ALL | 1ST | 14032724
| 450076 | 519114 | 2.1098 | 8.15 | 11 | 0 | 24-HR | ALL | 1ST | 14032724
| 450176 | 519114 | 2.1819 | 8.56 | 13 | 0 | 24-HR | ALL | 1ST | 14032724
| 450276 | 519114 | 2.2695 | 11.86 | 11.86 | 0 | 24-HR | ALL | 1ST | 14032724
| 450376 | 519114 | 2.3472 | 12.15 | 12.15 | 0 | 24-HR | ALL | 1ST | 14032724
| 450476 | 519114 | 2.4256 | 12 | 12 | 0 | 24-HR | ALL | 1ST | 14032724
| 450576 | 519114 | 2.5074 | 12.04 | 12.04 | 0 | 24-HR | ALL | 1ST | 14032724
| 450676 | 519114 | 2.5741 | 8.87 | 8.87 | 0 | 24-HR | ALL | 1ST | 14032724
| 450776 | 519114 | 2.6555 | 8.16 | 8.16 | 0 | 24-HR | ALL | 1ST | 14032724
| 450876 | 519114 | 2.7363 | 7.04 | 7.04 | 0 | 24-HR | ALL | 1ST | 14032724
| 450976 | 519114 | 2.8195 | 6.1 | 10 | 0 | 24-HR | ALL | 1ST | 14032724
| 451076 | 519114 | 2.9222 | 7.85 | 12 | 0 | 24-HR | ALL | 1ST | 14032724
| 451176 | 519114 | 3.0315 | 10.09 | 10.09 | 0 | 24-HR | ALL | 1ST | 14032724
| 451276 | 519114 | 3.1417 | 12.03 | 12.03 | 0 | 24-HR | ALL | 1ST | 14032724
| 451376 | 519114 | 3.2658 | 15.32 | 15.32 | 0 | 24-HR | ALL | 1ST | 14032724
| 451476 | 519114 | 3.3616 | 14.96 | 14.96 | 0 | 24-HR | ALL | 1ST | 14032724
| 451576 | 519114 | 3.4502 | 13.88 | 15 | 0 | 24-HR | ALL | 1ST | 14032724
| 451676 | 519114 | 3.52 | 11.07 | 14 | 0 | 24-HR | ALL | 1ST | 14032724
| 451776 | 519114 | 3.6228 | 12 | 12 | 0 | 24-HR | ALL | 1ST | 14032724
| 451876 | 519114 | 3.7123 | 11.97 | 11.97 | 0 | 24-HR | ALL | 1ST | 14032724
| 451976 | 519114 | 3.7866 | 11 | 11 | 0 | 24-HR | ALL | 1ST | 14032724
| 452076 | 519114 | 3.8205 | 7.09 | 13 | 0 | 24-HR | ALL | 1ST | 14032724
| 452176 | 519114 | 3.9051 | 8.27 | 13 | 0 | 24-HR | ALL | 1ST | 14032724
| 452276 | 519114 | 3.9815 | 9.36 | 9.36 | 0 | 24-HR | ALL | 1ST | 14032724
| 452376 | 519114 | 4.0445 | 10.14 | 10.14 | 0 | 24-HR | ALL | 1ST | 14032724
| 452476 | 519114 | 4.0848 | 10.12 | 13 | 0 | 24-HR | ALL | 1ST | 14032724
| 452576 | 519114 | 4.139 | 12.08 | 12.08 | 0 | 24-HR | ALL | 1ST | 14032724
| 452676 | 519114 | 4.1306 | 10.88 | 13 | 0 | 24-HR | ALL | 1ST | 14032724
| 452776 | 519114 | 4.1054 | 9.91 | 14 | 0 | 24-HR | ALL | 1ST | 14032724
| 452876 | 519114 | 4.1131 | 12.48 | 15 | 0 | 24-HR | ALL | 1ST | 14032724
| 452976 | 519114 | 4.0702 | 13.3 | 15 | 0 | 24-HR | ALL | 1ST | 14032724
| 453076 | 519114 | 3.9996 | 14.03 | 18 | 0 | 24-HR | ALL | 1ST | 14032724
| 453176 | 519114 | 3.8774 | 13.36 | 18 | 0 | 24-HR | ALL | 1ST | 14032724
| 453276 | 519114 | 3.7612 | 14.82 | 17 | 0 | 24-HR | ALL | 1ST | 14032724
| 453376 | 519114 | 3.5772 | 14 | 16 | 0 | 24-HR | ALL | 1ST | 14032724
| 453476 | 519114 | 3.419 | 15.56 | 15.56 | 0 | 24-HR | ALL | 1ST | 14032824
| 453576 | 519114 | 3.5181 | 14.12 | 14.12 | 0 | 24-HR | ALL | 1ST | 14032824
| 453676 | 519114 | 3.5945 | 13.03 | 13.03 | 0 | 24-HR | ALL | 1ST | 14032824
| 453776 | 519114 | 3.686 | 14.92 | 14.92 | 0 | 24-HR | ALL | 1ST | 14032824
| 453876 | 519114 | 3.7276 | 15.73 | 15.73 | 0 | 24-HR | ALL | 1ST | 14032824
| 459076 | 519114 | 4.946 | 123.13 | 207 | 0 | 24-HR | ALL | 1ST | 14102124
| 459176 | 519114 | 4.9281 | 115.15 | 207 | 0 | 24-HR | ALL | 1ST | 14102124
| 459276 | 519114 | 4.8641 | 112.61 | 202 | 0 | 24-HR | ALL | 1ST | 14102124
| 459376 | 519114 | 4.7741 | 111.73 | 201 | 0 | 24-HR | ALL | 1ST | 14102124
| 459476 | 519114 | 4.6897 | 104.15 | 201 | 0 | 24-HR | ALL | 1ST | 14102124
| 459576 | 519114 | 4.5768 | 101 | 201 | 0 | 24-HR | ALL | 1ST | 14102124
| 459676 | 519114 | 4.4478 | 99.94 | 201 | 0 | 24-HR | ALL | 1ST | 14102124
| 459776 | 519114 | 4.3158 | 97.36 | 189 | 0 | 24-HR | ALL | 1ST | 14102124
| 459876 | 519114 | 4.1713 | 98 | 184 | 0 | 24-HR | ALL | 1ST | 14102124
| 459976 | 519114 | 4.0242 | 98.96 | 98.96 | 0 | 24-HR | ALL | 1ST | 14102124
| 460076 | 519114 | 3.8666 | 104.76 | 104.76 | 0 | 24-HR | ALL | 1ST | 14102124
| 460176 | 519114 | 3.7335 | 99.12 | 99.12 | 0 | 24-HR | ALL | 1ST | 14102124
| 460276 | 519114 | 3.5938 | 97.24 | 97.24 | 0 | 24-HR | ALL | 1ST | 14102124
| 460376 | 519114 | 3.4557 | 95.68 | 102 | 0 | 24-HR | ALL | 1ST | 14102124
| 460476 | 519114 | 3.3166 | 96.88 | 98 | 0 | 24-HR | ALL | 1ST | 14102124
| 460576 | 519114 | 3.2572 | 95.97 | 95.97 | 0 | 24-HR | ALL | 1ST | 14031524
| 460676 | 519114 | 3.2715 | 94 | 94 | 0 | 24-HR | ALL | 1ST | 14031524
| 460776 | 519114 | 3.2817 | 91.43 | 95 | 0 | 24-HR | ALL | 1ST | 14031524
| 460876 | 519114 | 3.2856 | 89 | 93 | 0 | 24-HR | ALL | 1ST | 14031524
| 460976 | 519114 | 3.2803 | 87.76 | 87.76 | 0 | 24-HR | ALL | 1ST | 14031524
| 461076 | 519114 | 3.2741 | 85.3 | 89 | 0 | 24-HR | ALL | 1ST | 14031524
| 461176 | 519114 | 3.2636 | 82.73 | 87 | 0 | 24-HR | ALL | 1ST | 14031524
| 461276 | 519114 | 3.2512 | 79.32 | 82 | 0 | 24-HR | ALL | 1ST | 14031524
| 461376 | 519114 | 3.2277 | 78.79 | 82 | 0 | 24-HR | ALL | 1ST | 14031524
| 461476 | 519114 | 3.2008 | 78.63 | 78.63 | 0 | 24-HR | ALL | 1ST | 14031524
| 461576 | 519114 | 3.1728 | 77.92 | 81 | 0 | 24-HR | ALL | 1ST | 14031524
| 461676 | 519114 | 3.1429 | 77.12 | 167 | 0 | 24-HR | ALL | 1ST | 14031524
| 461776 | 519114 | 3.1007 | 81.91 | 167 | 0 | 24-HR | ALL | 1ST | 14031524
| 461876 | 519114 | 3.0606 | 85.32 | 167 | 0 | 24-HR | ALL | 1ST | 14031524
| 461976 | 519114 | 3.0184 | 89.57 | 167 | 0 | 24-HR | ALL | 1ST | 14031524
| 462076 | 519114 | 2.9758 | 93.94 | 167 | 0 | 24-HR | ALL | 1ST | 14031524
| 462176 | 519114 | 2.917 | 107.49 | 167 | 0 | 24-HR | ALL | 1ST | 14031524
| 462276 | 519114 | 2.846 | 127.15 | 167 | 0 | 24-HR | ALL | 1ST | 14031524
| 462376 | 519114 | 4.155 | 146.23 | 167 | 0 | 24-HR | ALL | 1ST | 14120224
| 462476 | 519114 | 6.3183 | 158 | 167 | 0 | 24-HR | ALL | 1ST | 14120224
| 462576 | 519114 | 3.6803 | 144.35 | 167 | 0 | 24-HR | ALL | 1ST | 14120224
| 462676 | 519114 | 2.7083 | 125.91 | 167 | 0 | 24-HR | ALL | 1ST | 14031524
| 462776 | 519114 | 2.6945 | 110.91 | 167 | 0 | 24-HR | ALL | 1ST | 14031524
| 462876 | 519114 | 2.6671 | 103.36 | 167 | 0 | 24-HR | ALL | 1ST | 14031524
| 462976 | 519114 | 2.6329 | 100.6 | 167 | 0 | 24-HR | ALL | 1ST | 14031524
| 463076 | 519114 | 2.6047 | 91.32 | 167 | 0 | 24-HR | ALL | 1ST | 14031524
| 463176 | 519114 | 2.5699 | 87.88 | 167 | 0 | 24-HR | ALL | 1ST | 14031524
| 463276 | 519114 | 2.5367 | 81.85 | 167 | 0 | 24-HR | ALL | 1ST | 14031524
| 463376 | 519114 | 2.5033 | 74.71 | 167 | 0 | 24-HR | ALL | 1ST | 14031524
| 463476 | 519114 | 2.4658 | 74.84 | 74.84 | 0 | 24-HR | ALL | 1ST | 14031524
| 463576 | 519114 | 2.4317 | 66.73 | 154 | 0 | 24-HR | ALL | 1ST | 14031524
| 463676 | 519114 | 2.3966 | 52.55 | 161 | 0 | 24-HR | ALL | 1ST | 14031524
| 463776 | 519114 | 2.3596 | 50.72 | 157 | 0 | 24-HR | ALL | 1ST | 14031524
| 463876 | 519114 | 2.3229 | 65.29 | 67 | 0 | 24-HR | ALL | 1ST | 14031524
| 463976 | 519114 | 2.2873 | 66.88 | 66.88 | 0 | 24-HR | ALL | 1ST | 14031524
| 448976 | 519214 | 1.3833 | 9.21 | 13 | 0 | 24-HR | ALL | 1ST | 14032724
| 449076 | 519214 | 1.4278 | 10 | 12 | 0 | 24-HR | ALL | 1ST | 14032724
| 449176 | 519214 | 1.4726 | 10 | 11 | 0 | 24-HR | ALL | 1ST | 14032724
| 449276 | 519214 | 1.5174 | 9.21 | 9.21 | 0 | 24-HR | ALL | 1ST | 14032724
| 449376 | 519214 | 1.568 | 10 | 14 | 0 | 24-HR | ALL | 1ST | 14032724
| 449476 | 519214 | 1.6208 | 10.77 | 12 | 0 | 24-HR | ALL | 1ST | 14032724
| 449576 | 519214 | 1.6708 | 9.64 | 9.64 | 0 | 24-HR | ALL | 1ST | 14032724
| 449676 | 519214 | 1.7265 | 9.79 | 15 | 0 | 24-HR | ALL | 1ST | 14032724
| 449776 | 519214 | 1.7848 | 10.01 | 11 | 0 | 24-HR | ALL | 1ST | 14032724
| 449876 | 519214 | 1.8409 | 8.77 | 8.77 | 0 | 24-HR | ALL | 1ST | 14032724
| 449976 | 519214 | 1.8977 | 7.09 | 9 | 0 | 24-HR | ALL | 1ST | 14032724
| 450076 | 519214 | 1.9649 | 7.8 | 13 | 0 | 24-HR | ALL | 1ST | 14032724
| 450176 | 519214 | 2.0384 | 9.36 | 12 | 0 | 24-HR | ALL | 1ST | 14032724
| 450276 | 519214 | 2.1264 | 13.66 | 13.66 | 0 | 24-HR | ALL | 1ST | 14032724
| 450376 | 519214 | 2.1854 | 10.03 | 12 | 0 | 24-HR | ALL | 1ST | 14032724
| 450476 | 519214 | 2.2638 | 10.43 | 10.43 | 0 | 24-HR | ALL | 1ST | 14032724
| 450576 | 519214 | 2.3401 | 9.72 | 13 | 0 | 24-HR | ALL | 1ST | 14032724
| 450676 | 519214 | 2.4229 | 9.78 | 9.78 | 0 | 24-HR | ALL | 1ST | 14032724
| 450776 | 519214 | 2.5072 | 9.57 | 9.57 | 0 | 24-HR | ALL | 1ST | 14032724
| 450876 | 519214 | 2.5819 | 7.16 | 7.16 | 0 | 24-HR | ALL | 1ST | 14032724
| 450976 | 519214 | 2.6701 | 6.77 | 8 | 0 | 24-HR | ALL | 1ST | 14032724
| 451076 | 519214 | 2.7694 | 7.72 | 7.72 | 0 | 24-HR | ALL | 1ST | 14032724
| 451176 | 519214 | 2.8869 | 10.85 | 13 | 0 | 24-HR | ALL | 1ST | 14032724
| 451276 | 519214 | 2.9868 | 10.82 | 13 | 0 | 24-HR | ALL | 1ST | 14032724
| 451376 | 519214 | 3.1328 | 16.43 | 16.43 | 0 | 24-HR | ALL | 1ST | 14032724
| 451476 | 519214 | 3.2058 | 12.3 | 14 | 0 | 24-HR | ALL | 1ST | 14032724
| 451576 | 519214 | 3.2822 | 8.79 | 15 | 0 | 24-HR | ALL | 1ST | 14032724
| 451676 | 519214 | 3.3956 | 9.58 | 13 | 0 | 24-HR | ALL | 1ST | 14032724
| 451776 | 519214 | 3.4941 | 8.79 | 13 | 0 | 24-HR | ALL | 1ST | 14032724
| 451876 | 519214 | 3.5985 | 8.79 | 13 | 0 | 24-HR | ALL | 1ST | 14032724
| 451976 | 519214 | 3.704 | 9 | 11 | 0 | 24-HR | ALL | 1ST | 14032724
| 452076 | 519214 | 3.8005 | 8.6 | 12 | 0 | 24-HR | ALL | 1ST | 14032724
| 452176 | 519214 | 3.9291 | 11.21 | 11.21 | 0 | 24-HR | ALL | 1ST | 14032724
| 452276 | 519214 | 4.0203 | 11 | 11 | 0 | 24-HR | ALL | 1ST | 14032724
| 452376 | 519214 | 4.1409 | 13.48 | 13.48 | 0 | 24-HR | ALL | 1ST | 14032724
| 452476 | 519214 | 4.1743 | 10.21 | 11 | 0 | 24-HR | ALL | 1ST | 14032724
| 452576 | 519214 | 4.2432 | 10.36 | 10.36 | 0 | 24-HR | ALL | 1ST | 14032724
| 452676 | 519214 | 4.3151 | 11.55 | 11.55 | 0 | 24-HR | ALL | 1ST | 14032724
| 452776 | 519214 | 4.3773 | 13.03 | 13.03 | 0 | 24-HR | ALL | 1ST | 14032724
| 452876 | 519214 | 4.3884 | 12.5 | 12.5 | 0 | 24-HR | ALL | 1ST | 14032724
| 452976 | 519214 | 4.3812 | 12.21 | 15 | 0 | 24-HR | ALL | 1ST | 14032724
| 453076 | 519214 | 4.3678 | 13 | 17 | 0 | 24-HR | ALL | 1ST | 14032724
| 453176 | 519214 | 4.3323 | 14.08 | 16 | 0 | 24-HR | ALL | 1ST | 14032724
| 453276 | 519214 | 4.259 | 14.76 | 14.76 | 0 | 24-HR | ALL | 1ST | 14032724
| 453376 | 519214 | 4.1033 | 12.81 | 16 | 0 | 24-HR | ALL | 1ST | 14032724
| 453476 | 519214 | 3.9618 | 13.5 | 13.5 | 0 | 24-HR | ALL | 1ST | 14032724
| 453576 | 519214 | 3.7635 | 13 | 13 | 0 | 24-HR | ALL | 1ST | 14032724
| 453676 | 519214 | 3.5444 | 13.23 | 13.23 | 0 | 24-HR | ALL | 1ST | 14032724
| 453776 | 519214 | 3.5995 | 15.79 | 15.79 | 0 | 24-HR | ALL | 1ST | 14032824
| 453876 | 519214 | 3.6706 | 14.24 | 17 | 0 | 24-HR | ALL | 1ST | 14032824
| 459076 | 519214 | 5.369 | 119.75 | 203 | 0 | 24-HR | ALL | 1ST | 14102124
| 459176 | 519214 | 5.2887 | 112.56 | 202 | 0 | 24-HR | ALL | 1ST | 14102124
| 459276 | 519214 | 5.1678 | 110.55 | 202 | 0 | 24-HR | ALL | 1ST | 14102124
| 459376 | 519214 | 5.0328 | 107.98 | 201 | 0 | 24-HR | ALL | 1ST | 14102124
| 459476 | 519214 | 4.8864 | 105.21 | 201 | 0 | 24-HR | ALL | 1ST | 14102124
| 459576 | 519214 | 4.7374 | 100.21 | 201 | 0 | 24-HR | ALL | 1ST | 14102124
| 459676 | 519214 | 4.5689 | 100.15 | 189 | 0 | 24-HR | ALL | 1ST | 14102124
| 459776 | 519214 | 4.4012 | 98.85 | 186 | 0 | 24-HR | ALL | 1ST | 14102124
| 459876 | 519214 | 4.2313 | 98.28 | 176 | 0 | 24-HR | ALL | 1ST | 14102124
| 459976 | 519214 | 4.0599 | 99.06 | 99.06 | 0 | 24-HR | ALL | 1ST | 14102124
| 460076 | 519214 | 3.893 | 99.13 | 106 | 0 | 24-HR | ALL | 1ST | 14102124
| 460176 | 519214 | 3.7303 | 99 | 106 | 0 | 24-HR | ALL | 1ST | 14102124
| 460276 | 519214 | 3.6238 | 97.21 | 100 | 0 | 24-HR | ALL | 1ST | 14031524
| 460376 | 519214 | 3.6368 | 96.86 | 101 | 0 | 24-HR | ALL | 1ST | 14031524
| 460476 | 519214 | 3.6393 | 97.3 | 97.3 | 0 | 24-HR | ALL | 1ST | 14031524
| 460576 | 519214 | 3.6444 | 95.21 | 95.21 | 0 | 24-HR | ALL | 1ST | 14031524
| 460676 | 519214 | 3.6361 | 95 | 95 | 0 | 24-HR | ALL | 1ST | 14031524
| 460776 | 519214 | 3.621 | 95.21 | 95.21 | 0 | 24-HR | ALL | 1ST | 14031524
| 460876 | 519214 | 3.6054 | 94 | 94 | 0 | 24-HR | ALL | 1ST | 14031524
| 460976 | 519214 | 3.5889 | 91.56 | 91.56 | 0 | 24-HR | ALL | 1ST | 14031524
| 461076 | 519214 | 3.5748 | 86.54 | 86.54 | 0 | 24-HR | ALL | 1ST | 14031524
| 461176 | 519214 | 3.5494 | 84 | 84 | 0 | 24-HR | ALL | 1ST | 14031524
| 461276 | 519214 | 3.5169 | 82.87 | 82.87 | 0 | 24-HR | ALL | 1ST | 14031524
| 461376 | 519214 | 3.4811 | 82 | 82 | 0 | 24-HR | ALL | 1ST | 14031524
| 461476 | 519214 | 3.4472 | 79.19 | 79.19 | 0 | 24-HR | ALL | 1ST | 14031524
| 461576 | 519214 | 3.4054 | 79.13 | 79.13 | 0 | 24-HR | ALL | 1ST | 14031524
| 461676 | 519214 | 3.3629 | 78.7 | 167 | 0 | 24-HR | ALL | 1ST | 14031524
| 461776 | 519214 | 3.3128 | 82.03 | 167 | 0 | 24-HR | ALL | 1ST | 14031524
| 461876 | 519214 | 3.2603 | 86.72 | 167 | 0 | 24-HR | ALL | 1ST | 14031524
| 461976 | 519214 | 3.2071 | 91.84 | 167 | 0 | 24-HR | ALL | 1ST | 14031524
| 462076 | 519214 | 3.1552 | 96.26 | 167 | 0 | 24-HR | ALL | 1ST | 14031524
| 462176 | 519214 | 3.0946 | 106.11 | 167 | 0 | 24-HR | ALL | 1ST | 14031524
| 462276 | 519214 | 3.0035 | 132.54 | 167 | 0 | 24-HR | ALL | 1ST | 14031524
| 462376 | 519214 | 4.5143 | 149.77 | 167 | 0 | 24-HR | ALL | 1ST | 14120224
| 462476 | 519214 | 5.6729 | 157.5 | 167 | 0 | 24-HR | ALL | 1ST | 14120224
| 462576 | 519214 | 3.343 | 144.83 | 167 | 0 | 24-HR | ALL | 1ST | 14120224
| 462676 | 519214 | 2.839 | 129.36 | 167 | 0 | 24-HR | ALL | 1ST | 14031524
| 462776 | 519214 | 2.8154 | 116.47 | 167 | 0 | 24-HR | ALL | 1ST | 14031524
| 462876 | 519214 | 2.7778 | 112.21 | 167 | 0 | 24-HR | ALL | 1ST | 14031524
| 462976 | 519214 | 2.7399 | 107.91 | 167 | 0 | 24-HR | ALL | 1ST | 14031524
| 463076 | 519214 | 2.7094 | 95.48 | 167 | 0 | 24-HR | ALL | 1ST | 14031524
| 463176 | 519214 | 2.6713 | 89.57 | 167 | 0 | 24-HR | ALL | 1ST | 14031524
| 463276 | 519214 | 2.6295 | 88.3 | 167 | 0 | 24-HR | ALL | 1ST | 14031524
| 463376 | 519214 | 2.5916 | 81.13 | 155 | 0 | 24-HR | ALL | 1ST | 14031524
| 463476 | 519214 | 2.552 | 76.12 | 155 | 0 | 24-HR | ALL | 1ST | 14031524
| 463576 | 519214 | 2.5129 | 69.13 | 157 | 0 | 24-HR | ALL | 1ST | 14031524
| 463676 | 519214 | 2.4732 | 57.74 | 164 | 0 | 24-HR | ALL | 1ST | 14031524
| 463776 | 519214 | 2.4315 | 49.73 | 170 | 0 | 24-HR | ALL | 1ST | 14031524
| 463876 | 519214 | 2.392 | 51.57 | 167 | 0 | 24-HR | ALL | 1ST | 14031524
| 463976 | 519214 | 2.3539 | 67.23 | 67.23 | 0 | 24-HR | ALL | 1ST | 14031524
| 448976 | 519314 | 1.2772 | 9 | 9 | 0 | 24-HR | ALL | 1ST | 14032724
| 449076 | 519314 | 1.3139 | 7.76 | 9 | 0 | 24-HR | ALL | 1ST | 14032724
| 449176 | 519314 | 1.3541 | 7.48 | 9 | 0 | 24-HR | ALL | 1ST | 14032724
| 449276 | 519314 | 1.4006 | 9.36 | 9.36 | 0 | 24-HR | ALL | 1ST | 14032724
| 449376 | 519314 | 1.448 | 10.62 | 10.62 | 0 | 24-HR | ALL | 1ST | 14032724
| 449476 | 519314 | 1.4898 | 8.47 | 13 | 0 | 24-HR | ALL | 1ST | 14032724
| 449576 | 519314 | 1.5404 | 9.29 | 12 | 0 | 24-HR | ALL | 1ST | 14032724
| 449676 | 519314 | 1.5929 | 9.86 | 9.86 | 0 | 24-HR | ALL | 1ST | 14032724
| 449776 | 519314 | 1.6493 | 10.98 | 10.98 | 0 | 24-HR | ALL | 1ST | 14032724
| 449876 | 519314 | 1.7003 | 9.29 | 9.29 | 0 | 24-HR | ALL | 1ST | 14032724
| 449976 | 519314 | 1.7505 | 6.68 | 6.68 | 0 | 24-HR | ALL | 1ST | 14032724
| 450076 | 519314 | 1.8055 | 5.01 | 12 | 0 | 24-HR | ALL | 1ST | 14032724
| 450176 | 519314 | 1.8755 | 7.11 | 10 | 0 | 24-HR | ALL | 1ST | 14032724
| 450276 | 519314 | 1.9579 | 11.61 | 13 | 0 | 24-HR | ALL | 1ST | 14032724
| 450376 | 519314 | 2.0215 | 9.98 | 13 | 0 | 24-HR | ALL | 1ST | 14032724
| 450476 | 519314 | 2.0917 | 9.35 | 12 | 0 | 24-HR | ALL | 1ST | 14032724
| 450576 | 519314 | 2.1672 | 9.32 | 13 | 0 | 24-HR | ALL | 1ST | 14032724
| 450676 | 519314 | 2.2426 | 8.54 | 8.54 | 0 | 24-HR | ALL | 1ST | 14032724
| 450776 | 519314 | 2.3274 | 9.09 | 9.09 | 0 | 24-HR | ALL | 1ST | 14032724
| 450876 | 519314 | 2.4011 | 6.76 | 6.76 | 0 | 24-HR | ALL | 1ST | 14032724
| 450976 | 519314 | 2.4854 | 6 | 6 | 0 | 24-HR | ALL | 1ST | 14032724
| 451076 | 519314 | 2.5923 | 8.62 | 8.62 | 0 | 24-HR | ALL | 1ST | 14032724
| 451176 | 519314 | 2.697 | 10 | 10 | 0 | 24-HR | ALL | 1ST | 14032724
| 451276 | 519314 | 2.7938 | 9.5 | 13 | 0 | 24-HR | ALL | 1ST | 14032724
| 451376 | 519314 | 2.9053 | 10.67 | 16 | 0 | 24-HR | ALL | 1ST | 14032724
| 451476 | 519314 | 3.0057 | 9.77 | 15 | 0 | 24-HR | ALL | 1ST | 14032724
| 451576 | 519314 | 3.0893 | 6.46 | 14 | 0 | 24-HR | ALL | 1ST | 14032724
| 451676 | 519314 | 3.2028 | 6.8 | 13 | 0 | 24-HR | ALL | 1ST | 14032724
| 451776 | 519314 | 3.3123 | 6.46 | 14 | 0 | 24-HR | ALL | 1ST | 14032724
| 451876 | 519314 | 3.4263 | 6.48 | 13 | 0 | 24-HR | ALL | 1ST | 14032724
| 451976 | 519314 | 3.5651 | 8.83 | 11 | 0 | 24-HR | ALL | 1ST | 14032724
| 452076 | 519314 | 3.6916 | 9.7 | 9.7 | 0 | 24-HR | ALL | 1ST | 14032724
| 452176 | 519314 | 3.8124 | 10.01 | 10.01 | 0 | 24-HR | ALL | 1ST | 14032724
| 452276 | 519314 | 3.9405 | 11 | 11 | 0 | 24-HR | ALL | 1ST | 14032724
| 452376 | 519314 | 4.0653 | 11.83 | 11.83 | 0 | 24-HR | ALL | 1ST | 14032724
| 452476 | 519314 | 4.1838 | 12.44 | 12.44 | 0 | 24-HR | ALL | 1ST | 14032724
| 452576 | 519314 | 4.2773 | 11.71 | 11.71 | 0 | 24-HR | ALL | 1ST | 14032724
| 452676 | 519314 | 4.359 | 10.85 | 10.85 | 0 | 24-HR | ALL | 1ST | 14032724
| 452776 | 519314 | 4.4539 | 11.57 | 11.57 | 0 | 24-HR | ALL | 1ST | 14032724
| 452876 | 519314 | 4.5482 | 13 | 13 | 0 | 24-HR | ALL | 1ST | 14032724
| 452976 | 519314 | 4.5893 | 12.3 | 12.3 | 0 | 24-HR | ALL | 1ST | 14032724
| 453076 | 519314 | 4.6161 | 12 | 15 | 0 | 24-HR | ALL | 1ST | 14032724
| 453176 | 519314 | 4.6169 | 11.65 | 14 | 0 | 24-HR | ALL | 1ST | 14032724
| 453276 | 519314 | 4.6191 | 12.83 | 16 | 0 | 24-HR | ALL | 1ST | 14032724
| 453376 | 519314 | 4.5198 | 10.49 | 15 | 0 | 24-HR | ALL | 1ST | 14032724
| 453476 | 519314 | 4.459 | 11.91 | 16 | 0 | 24-HR | ALL | 1ST | 14032724
| 453576 | 519314 | 4.3666 | 13.62 | 15 | 0 | 24-HR | ALL | 1ST | 14032724
| 453676 | 519314 | 4.195 | 13.47 | 13.47 | 0 | 24-HR | ALL | 1ST | 14032724
| 453776 | 519314 | 3.9954 | 14 | 14 | 0 | 24-HR | ALL | 1ST | 14032724
| 453876 | 519314 | 3.7506 | 14.32 | 16 | 0 | 24-HR | ALL | 1ST | 14032724
| 459076 | 519314 | 5.7268 | 116.87 | 201 | 0 | 24-HR | ALL | 1ST | 14102124
| 459176 | 519314 | 5.5716 | 112.46 | 201 | 0 | 24-HR | ALL | 1ST | 14102124
| 459276 | 519314 | 5.3942 | 110.14 | 201 | 0 | 24-HR | ALL | 1ST | 14102124
| 459376 | 519314 | 5.2046 | 108.57 | 201 | 0 | 24-HR | ALL | 1ST | 14102124
| 459476 | 519314 | 5.0057 | 108.18 | 200 | 0 | 24-HR | ALL | 1ST | 14102124
| 459576 | 519314 | 4.8094 | 106.17 | 189 | 0 | 24-HR | ALL | 1ST | 14102124
| 459676 | 519314 | 4.6108 | 105.01 | 186 | 0 | 24-HR | ALL | 1ST | 14102124
| 459776 | 519314 | 4.4173 | 102.83 | 102.83 | 0 | 24-HR | ALL | 1ST | 14102124
| 459876 | 519314 | 4.2288 | 100 | 100 | 0 | 24-HR | ALL | 1ST | 14102124
| 459976 | 519314 | 4.045 | 101.03 | 101.03 | 0 | 24-HR | ALL | 1ST | 14031524
| 460076 | 519314 | 4.0698 | 99.54 | 106 | 0 | 24-HR | ALL | 1ST | 14031524
| 460176 | 519314 | 4.0774 | 99.68 | 99.68 | 0 | 24-HR | ALL | 1ST | 14031524
| 460276 | 519314 | 4.073 | 100.54 | 100.54 | 0 | 24-HR | ALL | 1ST | 14031524
| 460376 | 519314 | 4.0693 | 99.18 | 99.18 | 0 | 24-HR | ALL | 1ST | 14031524
| 460476 | 519314 | 4.0572 | 98 | 98 | 0 | 24-HR | ALL | 1ST | 14031524
| 460576 | 519314 | 4.0409 | 96.03 | 96.03 | 0 | 24-HR | ALL | 1ST | 14031524
| 460676 | 519314 | 4.015 | 95.09 | 95.09 | 0 | 24-HR | ALL | 1ST | 14031524
| 460776 | 519314 | 3.9829 | 94.46 | 94.46 | 0 | 24-HR | ALL | 1ST | 14031524
| 460876 | 519314 | 3.9518 | 92 | 92 | 0 | 24-HR | ALL | 1ST | 14031524
| 460976 | 519314 | 3.9142 | 90.28 | 90.28 | 0 | 24-HR | ALL | 1ST | 14031524
| 461076 | 519314 | 3.8793 | 86.14 | 86.14 | 0 | 24-HR | ALL | 1ST | 14031524
| 461176 | 519314 | 3.8391 | 82.54 | 82.54 | 0 | 24-HR | ALL | 1ST | 14031524
| 461276 | 519314 | 3.7862 | 83.36 | 83.36 | 0 | 24-HR | ALL | 1ST | 14031524
| 461376 | 519314 | 3.7325 | 83.85 | 83.85 | 0 | 24-HR | ALL | 1ST | 14031524
| 461476 | 519314 | 3.6832 | 81.53 | 81.53 | 0 | 24-HR | ALL | 1ST | 14031524
| 461576 | 519314 | 3.6295 | 80.83 | 80.83 | 0 | 24-HR | ALL | 1ST | 14031524
| 461676 | 519314 | 3.5754 | 79.86 | 167 | 0 | 24-HR | ALL | 1ST | 14031524
| 461776 | 519314 | 3.5112 | 85.02 | 167 | 0 | 24-HR | ALL | 1ST | 14031524
| 461876 | 519314 | 3.4488 | 89.27 | 167 | 0 | 24-HR | ALL | 1ST | 14031524
| 461976 | 519314 | 3.3849 | 94.94 | 167 | 0 | 24-HR | ALL | 1ST | 14031524
| 462076 | 519314 | 3.3245 | 98.62 | 167 | 0 | 24-HR | ALL | 1ST | 14031524
| 462176 | 519314 | 3.2579 | 106.8 | 167 | 0 | 24-HR | ALL | 1ST | 14031524
| 462276 | 519314 | 3.1677 | 128.93 | 167 | 0 | 24-HR | ALL | 1ST | 14031524
| 462376 | 519314 | 4.339 | 154.07 | 154.07 | 0 | 24-HR | ALL | 1ST | 14120224
| 462476 | 519314 | 4.3671 | 156.29 | 167 | 0 | 24-HR | ALL | 1ST | 14120224
| 462576 | 519314 | 2.9824 | 147.58 | 167 | 0 | 24-HR | ALL | 1ST | 14031524
| 462676 | 519314 | 2.9571 | 133.99 | 167 | 0 | 24-HR | ALL | 1ST | 14031524
| 462776 | 519314 | 2.923 | 124.01 | 167 | 0 | 24-HR | ALL | 1ST | 14031524
| 462876 | 519314 | 2.8862 | 114.47 | 167 | 0 | 24-HR | ALL | 1ST | 14031524
| 462976 | 519314 | 2.8369 | 114.97 | 167 | 0 | 24-HR | ALL | 1ST | 14031524
| 463076 | 519314 | 2.8026 | 101.4 | 167 | 0 | 24-HR | ALL | 1ST | 14031524
| 463176 | 519314 | 2.7575 | 97.94 | 154 | 0 | 24-HR | ALL | 1ST | 14031524
| 463276 | 519314 | 2.7149 | 91.49 | 155 | 0 | 24-HR | ALL | 1ST | 14031524
| 463376 | 519314 | 2.6715 | 85.82 | 157 | 0 | 24-HR | ALL | 1ST | 14031524
| 463476 | 519314 | 2.6284 | 78.99 | 161 | 0 | 24-HR | ALL | 1ST | 14031524
| 463576 | 519314 | 2.5847 | 73.5 | 162 | 0 | 24-HR | ALL | 1ST | 14031524
| 463676 | 519314 | 2.5413 | 64.75 | 169 | 0 | 24-HR | ALL | 1ST | 14031524
| 463776 | 519314 | 2.4969 | 57.39 | 170 | 0 | 24-HR | ALL | 1ST | 14031524
| 463876 | 519314 | 2.4514 | 49.1 | 176 | 0 | 24-HR | ALL | 1ST | 14031524
| 463976 | 519314 | 2.4106 | 54.12 | 169 | 0 | 24-HR | ALL | 1ST | 14031524
| 448976 | 519414 | 1.1738 | 7.92 | 7.92 | 0 | 24-HR | ALL | 1ST | 14032724
| 449076 | 519414 | 1.2073 | 7 | 10 | 0 | 24-HR | ALL | 1ST | 14032724
| 449176 | 519414 | 1.2454 | 7.88 | 10 | 0 | 24-HR | ALL | 1ST | 14032724
| 449276 | 519414 | 1.2857 | 8.92 | 8.92 | 0 | 24-HR | ALL | 1ST | 14032724
| 449376 | 519414 | 1.3267 | 9.3 | 9.3 | 0 | 24-HR | ALL | 1ST | 14032724
| 449476 | 519414 | 1.3658 | 7.88 | 12 | 0 | 24-HR | ALL | 1ST | 14032724
| 449576 | 519414 | 1.4121 | 8.92 | 8.92 | 0 | 24-HR | ALL | 1ST | 14032724
| 449676 | 519414 | 1.4623 | 10.7 | 10.7 | 0 | 24-HR | ALL | 1ST | 14032724
| 449776 | 519414 | 1.509 | 9.97 | 9.97 | 0 | 24-HR | ALL | 1ST | 14032724
| 449876 | 519414 | 1.5523 | 7.08 | 9 | 0 | 24-HR | ALL | 1ST | 14032724
| 449976 | 519414 | 1.6084 | 8.3 | 8.3 | 0 | 24-HR | ALL | 1ST | 14032724
| 450076 | 519414 | 1.6568 | 5.88 | 8 | 0 | 24-HR | ALL | 1ST | 14032724
| 450176 | 519414 | 1.7159 | 6.32 | 15 | 0 | 24-HR | ALL | 1ST | 14032724
| 450276 | 519414 | 1.7841 | 8.7 | 15 | 0 | 24-HR | ALL | 1ST | 14032724
| 450376 | 519414 | 1.8528 | 10.12 | 10.12 | 0 | 24-HR | ALL | 1ST | 14032724
| 450476 | 519414 | 1.9147 | 8.64 | 11 | 0 | 24-HR | ALL | 1ST | 14032724
| 450576 | 519414 | 1.9823 | 8 | 10 | 0 | 24-HR | ALL | 1ST | 14032724
| 450676 | 519414 | 2.052 | 7.12 | 11 | 0 | 24-HR | ALL | 1ST | 14032724
| 450776 | 519414 | 2.1269 | 6.76 | 11 | 0 | 24-HR | ALL | 1ST | 14032724
| 450876 | 519414 | 2.2006 | 5.39 | 7 | 0 | 24-HR | ALL | 1ST | 14032724
| 450976 | 519414 | 2.292 | 7.03 | 7.03 | 0 | 24-HR | ALL | 1ST | 14032724
| 451076 | 519414 | 2.3899 | 9 | 9 | 0 | 24-HR | ALL | 1ST | 14032724
| 451176 | 519414 | 2.4934 | 11 | 11 | 0 | 24-HR | ALL | 1ST | 14032724
| 451276 | 519414 | 2.5784 | 9 | 15 | 0 | 24-HR | ALL | 1ST | 14032724
| 451376 | 519414 | 2.68 | 9.2 | 17 | 0 | 24-HR | ALL | 1ST | 14032724
| 451476 | 519414 | 2.7871 | 9.57 | 13 | 0 | 24-HR | ALL | 1ST | 14032724
| 451576 | 519414 | 2.8768 | 6.91 | 14 | 0 | 24-HR | ALL | 1ST | 14032724
| 451676 | 519414 | 3.0034 | 8.91 | 12 | 0 | 24-HR | ALL | 1ST | 14032724
| 451776 | 519414 | 3.1126 | 8.14 | 11 | 0 | 24-HR | ALL | 1ST | 14032724
| 451876 | 519414 | 3.2398 | 9.1 | 9.1 | 0 | 24-HR | ALL | 1ST | 14032724
| 451976 | 519414 | 3.3729 | 10.2 | 10.2 | 0 | 24-HR | ALL | 1ST | 14032724
| 452076 | 519414 | 3.5124 | 11.49 | 11.49 | 0 | 24-HR | ALL | 1ST | 14032724
| 452176 | 519414 | 3.6155 | 9.03 | 11 | 0 | 24-HR | ALL | 1ST | 14032724
| 452276 | 519414 | 3.7679 | 11 | 11 | 0 | 24-HR | ALL | 1ST | 14032724
| 452376 | 519414 | 3.8966 | 10.73 | 14 | 0 | 24-HR | ALL | 1ST | 14032724
| 452476 | 519414 | 4.0331 | 11.12 | 11.12 | 0 | 24-HR | ALL | 1ST | 14032724
| 452576 | 519414 | 4.1631 | 11.12 | 11.12 | 0 | 24-HR | ALL | 1ST | 14032724
| 452676 | 519414 | 4.3178 | 13 | 13 | 0 | 24-HR | ALL | 1ST | 14032724
| 452776 | 519414 | 4.4239 | 11.97 | 11.97 | 0 | 24-HR | ALL | 1ST | 14032724
| 452876 | 519414 | 4.5233 | 11.12 | 13 | 0 | 24-HR | ALL | 1ST | 14032724
| 452976 | 519414 | 4.6246 | 11.09 | 11.09 | 0 | 24-HR | ALL | 1ST | 14032724
| 453076 | 519414 | 4.6794 | 9.3 | 13 | 0 | 24-HR | ALL | 1ST | 14032724
| 453176 | 519414 | 4.7543 | 9.68 | 15 | 0 | 24-HR | ALL | 1ST | 14032724
| 453276 | 519414 | 4.8227 | 10.82 | 15 | 0 | 24-HR | ALL | 1ST | 14032724
| 453376 | 519414 | 4.8088 | 9.18 | 15 | 0 | 24-HR | ALL | 1ST | 14032724
| 453476 | 519414 | 4.8516 | 11.8 | 15 | 0 | 24-HR | ALL | 1ST | 14032724
| 453576 | 519414 | 4.8253 | 12.77 | 12.77 | 0 | 24-HR | ALL | 1ST | 14032724
| 453676 | 519414 | 4.7619 | 13.88 | 13.88 | 0 | 24-HR | ALL | 1ST | 14032724
| 453776 | 519414 | 4.6511 | 14.88 | 14.88 | 0 | 24-HR | ALL | 1ST | 14032724
| 453876 | 519414 | 4.4491 | 14.09 | 14.09 | 0 | 24-HR | ALL | 1ST | 14032724
| 459076 | 519414 | 6.0044 | 109.97 | 201 | 0 | 24-HR | ALL | 1ST | 14102124
| 459176 | 519414 | 5.7757 | 107.8 | 201 | 0 | 24-HR | ALL | 1ST | 14102124
| 459276 | 519414 | 5.5318 | 108.43 | 201 | 0 | 24-HR | ALL | 1ST | 14102124
| 459376 | 519414 | 5.2837 | 110 | 195 | 0 | 24-HR | ALL | 1ST | 14102124
| 459476 | 519414 | 5.0433 | 109.96 | 189 | 0 | 24-HR | ALL | 1ST | 14102124
| 459576 | 519414 | 4.824 | 104.34 | 186 | 0 | 24-HR | ALL | 1ST | 14102124
| 459676 | 519414 | 4.6047 | 100.36 | 184 | 0 | 24-HR | ALL | 1ST | 14102124
| 459776 | 519414 | 4.6028 | 99.24 | 99.24 | 0 | 24-HR | ALL | 1ST | 14031524
| 459876 | 519414 | 4.6112 | 100.34 | 100.34 | 0 | 24-HR | ALL | 1ST | 14031524
| 459976 | 519414 | 4.6011 | 102.88 | 102.88 | 0 | 24-HR | ALL | 1ST | 14031524
| 460076 | 519414 | 4.5953 | 101.92 | 101.92 | 0 | 24-HR | ALL | 1ST | 14031524
| 460176 | 519414 | 4.5755 | 102 | 102 | 0 | 24-HR | ALL | 1ST | 14031524
| 460276 | 519414 | 4.5441 | 102.88 | 102.88 | 0 | 24-HR | ALL | 1ST | 14031524
| 460376 | 519414 | 4.5137 | 101.52 | 101.52 | 0 | 24-HR | ALL | 1ST | 14031524
| 460476 | 519414 | 4.4829 | 98.3 | 98.3 | 0 | 24-HR | ALL | 1ST | 14031524
| 460576 | 519414 | 4.436 | 98 | 98 | 0 | 24-HR | ALL | 1ST | 14031524
| 460676 | 519414 | 4.3932 | 94.88 | 94.88 | 0 | 24-HR | ALL | 1ST | 14031524
| 460776 | 519414 | 4.3429 | 92.69 | 95 | 0 | 24-HR | ALL | 1ST | 14031524
| 460876 | 519414 | 4.2875 | 91 | 94 | 0 | 24-HR | ALL | 1ST | 14031524
| 460976 | 519414 | 4.23 | 89 | 94 | 0 | 24-HR | ALL | 1ST | 14031524
| 461076 | 519414 | 4.1695 | 87.18 | 87.18 | 0 | 24-HR | ALL | 1ST | 14031524
| 461176 | 519414 | 4.1082 | 84.85 | 84.85 | 0 | 24-HR | ALL | 1ST | 14031524
| 461276 | 519414 | 4.0436 | 83.36 | 83.36 | 0 | 24-HR | ALL | 1ST | 14031524
| 461376 | 519414 | 3.9735 | 84.3 | 84.3 | 0 | 24-HR | ALL | 1ST | 14031524
| 461476 | 519414 | 3.9107 | 81 | 81 | 0 | 24-HR | ALL | 1ST | 14031524
| 461576 | 519414 | 3.8432 | 80.12 | 167 | 0 | 24-HR | ALL | 1ST | 14031524
| 461676 | 519414 | 3.7722 | 81.7 | 170 | 0 | 24-HR | ALL | 1ST | 14031524
| 461776 | 519414 | 3.6965 | 87.03 | 170 | 0 | 24-HR | ALL | 1ST | 14031524
| 461876 | 519414 | 3.6235 | 91.24 | 170 | 0 | 24-HR | ALL | 1ST | 14031524
| 461976 | 519414 | 3.5505 | 96.27 | 169 | 0 | 24-HR | ALL | 1ST | 14031524
| 462076 | 519414 | 3.4749 | 103.84 | 167 | 0 | 24-HR | ALL | 1ST | 14031524
| 462176 | 519414 | 3.3986 | 112.52 | 167 | 0 | 24-HR | ALL | 1ST | 14031524
| 462276 | 519414 | 3.309 | 129.48 | 167 | 0 | 24-HR | ALL | 1ST | 14031524
| 462376 | 519414 | 3.2039 | 155.06 | 155.06 | 0 | 24-HR | ALL | 1ST | 14120224
| 462476 | 519414 | 3.1444 | 154.68 | 158 | 0 | 24-HR | ALL | 1ST | 14031524
| 462576 | 519414 | 3.0991 | 149.04 | 158 | 0 | 24-HR | ALL | 1ST | 14031524
| 462676 | 519414 | 3.0639 | 137.01 | 167 | 0 | 24-HR | ALL | 1ST | 14031524
| 462776 | 519414 | 3.0291 | 122.72 | 167 | 0 | 24-HR | ALL | 1ST | 14031524
| 462876 | 519414 | 2.9823 | 115.91 | 167 | 0 | 24-HR | ALL | 1ST | 14031524
| 462976 | 519414 | 2.9268 | 116.85 | 116.85 | 0 | 24-HR | ALL | 1ST | 14031524
| 463076 | 519414 | 2.8805 | 110.03 | 110.03 | 0 | 24-HR | ALL | 1ST | 14031524
| 463176 | 519414 | 2.8332 | 104.1 | 155 | 0 | 24-HR | ALL | 1ST | 14031524
| 463276 | 519414 | 2.7857 | 98.7 | 156 | 0 | 24-HR | ALL | 1ST | 14031524
| 463376 | 519414 | 2.7389 | 92.35 | 159 | 0 | 24-HR | ALL | 1ST | 14031524
| 463476 | 519414 | 2.692 | 86.33 | 162 | 0 | 24-HR | ALL | 1ST | 14031524
| 463576 | 519414 | 2.6451 | 80.58 | 164 | 0 | 24-HR | ALL | 1ST | 14031524
| 463676 | 519414 | 2.5991 | 70.55 | 170 | 0 | 24-HR | ALL | 1ST | 14031524
| 463776 | 519414 | 2.5519 | 62.72 | 176 | 0 | 24-HR | ALL | 1ST | 14031524
| 463876 | 519414 | 2.504 | 54.6 | 177 | 0 | 24-HR | ALL | 1ST | 14031524
| 463976 | 519414 | 2.4568 | 49.71 | 176 | 0 | 24-HR | ALL | 1ST | 14031524
| 448976 | 519514 | 1.1283 | 7.57 | 7.57 | 0 | 24-HR | ALL | 1ST | 14042824
| 449076 | 519514 | 1.1408 | 7.79 | 7.79 | 0 | 24-HR | ALL | 1ST | 14042824
| 449176 | 519514 | 1.1544 | 8.99 | 8.99 | 0 | 24-HR | ALL | 1ST | 14042824
| 449276 | 519514 | 1.178 | 9.15 | 9.15 | 0 | 24-HR | ALL | 1ST | 14032724
| 449376 | 519514 | 1.2152 | 10.03 | 11 | 0 | 24-HR | ALL | 1ST | 14032724
| 449476 | 519514 | 1.2589 | 13.43 | 13.43 | 0 | 24-HR | ALL | 1ST | 14032724
| 449576 | 519514 | 1.2905 | 9.27 | 9.27 | 0 | 24-HR | ALL | 1ST | 14032724
| 449676 | 519514 | 1.3295 | 8.24 | 10 | 0 | 24-HR | ALL | 1ST | 14032724
| 449776 | 519514 | 1.3758 | 9.79 | 11 | 0 | 24-HR | ALL | 1ST | 14032724
| 449876 | 519514 | 1.419 | 8.92 | 8.92 | 0 | 24-HR | ALL | 1ST | 14032724
| 449976 | 519514 | 1.4645 | 8.15 | 8.15 | 0 | 24-HR | ALL | 1ST | 14032724
| 450076 | 519514 | 1.5085 | 5.98 | 5.98 | 0 | 24-HR | ALL | 1ST | 14032724
| 450176 | 519514 | 1.5586 | 5.36 | 9 | 0 | 24-HR | ALL | 1ST | 14032724
| 450276 | 519514 | 1.6202 | 7.97 | 15 | 0 | 24-HR | ALL | 1ST | 14032724
| 450376 | 519514 | 1.685 | 10.42 | 10.42 | 0 | 24-HR | ALL | 1ST | 14032724
| 450476 | 519514 | 1.7461 | 10.56 | 10.56 | 0 | 24-HR | ALL | 1ST | 14032724
| 450576 | 519514 | 1.7988 | 7.3 | 10 | 0 | 24-HR | ALL | 1ST | 14032724
| 450676 | 519514 | 1.8603 | 5.97 | 9 | 0 | 24-HR | ALL | 1ST | 14032724
| 450776 | 519514 | 1.9236 | 4.36 | 11 | 0 | 24-HR | ALL | 1ST | 14032724
| 450876 | 519514 | 2.0038 | 6.24 | 7 | 0 | 24-HR | ALL | 1ST | 14032724
| 450976 | 519514 | 2.0916 | 8.82 | 8.82 | 0 | 24-HR | ALL | 1ST | 14032724
| 451076 | 519514 | 2.1778 | 9.87 | 9.87 | 0 | 24-HR | ALL | 1ST | 14032724
| 451176 | 519514 | 2.269 | 11 | 11 | 0 | 24-HR | ALL | 1ST | 14032724
| 451276 | 519514 | 2.3487 | 9 | 13 | 0 | 24-HR | ALL | 1ST | 14032724
| 451376 | 519514 | 2.4491 | 10.14 | 14 | 0 | 24-HR | ALL | 1ST | 14032724
| 451476 | 519514 | 2.5412 | 9 | 11 | 0 | 24-HR | ALL | 1ST | 14032724
| 451576 | 519514 | 2.6189 | 5.03 | 7 | 0 | 24-HR | ALL | 1ST | 14032724
| 451676 | 519514 | 2.7465 | 8.23 | 8.23 | 0 | 24-HR | ALL | 1ST | 14032724
| 451776 | 519514 | 2.8678 | 9.54 | 9.54 | 0 | 24-HR | ALL | 1ST | 14032724
| 451876 | 519514 | 2.9684 | 7.44 | 7.44 | 0 | 24-HR | ALL | 1ST | 14032724
| 451976 | 519514 | 3.1085 | 9.71 | 9.71 | 0 | 24-HR | ALL | 1ST | 14032724
| 452076 | 519514 | 3.2116 | 7.09 | 11 | 0 | 24-HR | ALL | 1ST | 14032724
| 452176 | 519514 | 3.3447 | 7.45 | 11 | 0 | 24-HR | ALL | 1ST | 14032724
| 452276 | 519514 | 3.4962 | 9.15 | 11 | 0 | 24-HR | ALL | 1ST | 14032724
| 452376 | 519514 | 3.6366 | 9.3 | 12 | 0 | 24-HR | ALL | 1ST | 14032724
| 452476 | 519514 | 3.7868 | 10 | 13 | 0 | 24-HR | ALL | 1ST | 14032724
| 452576 | 519514 | 3.9359 | 10.36 | 12 | 0 | 24-HR | ALL | 1ST | 14032724
| 452676 | 519514 | 4.1089 | 12.3 | 12.3 | 0 | 24-HR | ALL | 1ST | 14032724
| 452776 | 519514 | 4.2224 | 10.03 | 13 | 0 | 24-HR | ALL | 1ST | 14032724
| 452876 | 519514 | 4.3794 | 10.92 | 13 | 0 | 24-HR | ALL | 1ST | 14032724
| 452976 | 519514 | 4.467 | 7.79 | 13 | 0 | 24-HR | ALL | 1ST | 14032724
| 453076 | 519514 | 4.5998 | 8 | 13 | 0 | 24-HR | ALL | 1ST | 14032724
| 453176 | 519514 | 4.7069 | 7.35 | 15 | 0 | 24-HR | ALL | 1ST | 14032724
| 453276 | 519514 | 4.8232 | 8 | 15 | 0 | 24-HR | ALL | 1ST | 14032724
| 453376 | 519514 | 4.9349 | 9.26 | 11 | 0 | 24-HR | ALL | 1ST | 14032724
| 453476 | 519514 | 5.0652 | 12.29 | 12.29 | 0 | 24-HR | ALL | 1ST | 14032724
| 453576 | 519514 | 5.1427 | 13.97 | 13.97 | 0 | 24-HR | ALL | 1ST | 14032724
| 453676 | 519514 | 5.1972 | 15.97 | 15.97 | 0 | 24-HR | ALL | 1ST | 14032724
| 453776 | 519514 | 5.0832 | 13 | 13 | 0 | 24-HR | ALL | 1ST | 14032724
| 453876 | 519514 | 5.0027 | 13.24 | 15 | 0 | 24-HR | ALL | 1ST | 14032724
| 459076 | 519514 | 6.1354 | 109.56 | 201 | 0 | 24-HR | ALL | 1ST | 14102124
| 459176 | 519514 | 5.85 | 106.93 | 201 | 0 | 24-HR | ALL | 1ST | 14102124
| 459276 | 519514 | 5.556 | 108.03 | 191 | 0 | 24-HR | ALL | 1ST | 14102124
| 459376 | 519514 | 5.2531 | 113.97 | 113.97 | 0 | 24-HR | ALL | 1ST | 14102124
| 459476 | 519514 | 5.1987 | 109.35 | 109.35 | 0 | 24-HR | ALL | 1ST | 14031524
| 459576 | 519514 | 5.252 | 102.58 | 176 | 0 | 24-HR | ALL | 1ST | 14031524
| 459676 | 519514 | 5.2763 | 98.15 | 108 | 0 | 24-HR | ALL | 1ST | 14031524
| 459776 | 519514 | 5.2639 | 98.29 | 103 | 0 | 24-HR | ALL | 1ST | 14031524
| 459876 | 519514 | 5.2186 | 103.06 | 103.06 | 0 | 24-HR | ALL | 1ST | 14031524
| 459976 | 519514 | 5.17 | 106.18 | 106.18 | 0 | 24-HR | ALL | 1ST | 14031524
| 460076 | 519514 | 5.1283 | 105.21 | 105.21 | 0 | 24-HR | ALL | 1ST | 14031524
| 460176 | 519514 | 5.081 | 103.45 | 103.45 | 0 | 24-HR | ALL | 1ST | 14031524
| 460276 | 519514 | 5.021 | 103.21 | 103.21 | 0 | 24-HR | ALL | 1ST | 14031524
| 460376 | 519514 | 4.9581 | 102.13 | 102.13 | 0 | 24-HR | ALL | 1ST | 14031524
| 460476 | 519514 | 4.8942 | 99.76 | 99.76 | 0 | 24-HR | ALL | 1ST | 14031524
| 460576 | 519514 | 4.8206 | 99.18 | 99.18 | 0 | 24-HR | ALL | 1ST | 14031524
| 460676 | 519514 | 4.7486 | 97 | 97 | 0 | 24-HR | ALL | 1ST | 14031524
| 460776 | 519514 | 4.6743 | 94.61 | 94.61 | 0 | 24-HR | ALL | 1ST | 14031524
| 460876 | 519514 | 4.5988 | 91.79 | 91.79 | 0 | 24-HR | ALL | 1ST | 14031524
| 460976 | 519514 | 4.519 | 90.13 | 90.13 | 0 | 24-HR | ALL | 1ST | 14031524
| 461076 | 519514 | 4.4329 | 91 | 91 | 0 | 24-HR | ALL | 1ST | 14031524
| 461176 | 519514 | 4.3544 | 88.2 | 88.2 | 0 | 24-HR | ALL | 1ST | 14031524
| 461276 | 519514 | 4.2702 | 88.21 | 88.21 | 0 | 24-HR | ALL | 1ST | 14031524
| 461376 | 519514 | 4.1909 | 85.76 | 85.76 | 0 | 24-HR | ALL | 1ST | 14031524
| 461476 | 519514 | 4.1134 | 82.18 | 82.18 | 0 | 24-HR | ALL | 1ST | 14031524
| 461576 | 519514 | 4.0305 | 82.5 | 171 | 0 | 24-HR | ALL | 1ST | 14031524
| 461676 | 519514 | 3.9458 | 85.15 | 171 | 0 | 24-HR | ALL | 1ST | 14031524
| 461776 | 519514 | 3.8608 | 89.25 | 171 | 0 | 24-HR | ALL | 1ST | 14031524
| 461876 | 519514 | 3.7757 | 94.65 | 171 | 0 | 24-HR | ALL | 1ST | 14031524
| 461976 | 519514 | 3.6915 | 100.72 | 171 | 0 | 24-HR | ALL | 1ST | 14031524
| 462076 | 519514 | 3.6031 | 110.78 | 167 | 0 | 24-HR | ALL | 1ST | 14031524
| 462176 | 519514 | 3.5134 | 122.28 | 167 | 0 | 24-HR | ALL | 1ST | 14031524
| 462276 | 519514 | 3.4238 | 134.14 | 158 | 0 | 24-HR | ALL | 1ST | 14031524
| 462376 | 519514 | 3.3181 | 154.54 | 157 | 0 | 24-HR | ALL | 1ST | 14031524
| 462476 | 519514 | 3.2467 | 157.91 | 157.91 | 0 | 24-HR | ALL | 1ST | 14031524
| 462576 | 519514 | 3.205 | 146.55 | 158 | 0 | 24-HR | ALL | 1ST | 14031524
| 462676 | 519514 | 3.1656 | 132.13 | 158 | 0 | 24-HR | ALL | 1ST | 14031524
| 462776 | 519514 | 3.1109 | 127.07 | 158 | 0 | 24-HR | ALL | 1ST | 14031524
| 462876 | 519514 | 3.047 | 129.54 | 129.54 | 0 | 24-HR | ALL | 1ST | 14031524
| 462976 | 519514 | 2.9896 | 128.27 | 128.27 | 0 | 24-HR | ALL | 1ST | 14031524
| 463076 | 519514 | 2.9349 | 125.82 | 125.82 | 0 | 24-HR | ALL | 1ST | 14031524
| 463176 | 519514 | 2.884 | 120.84 | 120.84 | 0 | 24-HR | ALL | 1ST | 14031524
| 463276 | 519514 | 2.8409 | 107.6 | 157 | 0 | 24-HR | ALL | 1ST | 14031524
| 463376 | 519514 | 2.7911 | 101.2 | 161 | 0 | 24-HR | ALL | 1ST | 14031524
| 463476 | 519514 | 2.7416 | 94.97 | 162 | 0 | 24-HR | ALL | 1ST | 14031524
| 463576 | 519514 | 2.6934 | 86.12 | 169 | 0 | 24-HR | ALL | 1ST | 14031524
| 463676 | 519514 | 2.6449 | 76.49 | 176 | 0 | 24-HR | ALL | 1ST | 14031524
| 463776 | 519514 | 2.5955 | 68.97 | 177 | 0 | 24-HR | ALL | 1ST | 14031524
| 463876 | 519514 | 2.5464 | 64.6 | 176 | 0 | 24-HR | ALL | 1ST | 14031524
| 463976 | 519514 | 2.497 | 56.83 | 177 | 0 | 24-HR | ALL | 1ST | 14031524
| 448976 | 519614 | 1.1105 | 8.17 | 8.17 | 0 | 24-HR | ALL | 1ST | 14042824
| 449076 | 519614 | 1.123 | 8.54 | 8.54 | 0 | 24-HR | ALL | 1ST | 14042824
| 449176 | 519614 | 1.1362 | 9.53 | 9.53 | 0 | 24-HR | ALL | 1ST | 14042824
| 449276 | 519614 | 1.1482 | 8.71 | 8.71 | 0 | 24-HR | ALL | 1ST | 14042824
| 449376 | 519614 | 1.1607 | 8.38 | 8.38 | 0 | 24-HR | ALL | 1ST | 14042824
| 449476 | 519614 | 1.1779 | 12.91 | 12.91 | 0 | 24-HR | ALL | 1ST | 14042824
| 449576 | 519614 | 1.1886 | 9.94 | 9.94 | 0 | 24-HR | ALL | 1ST | 14042824
| 449676 | 519614 | 1.2094 | 7.71 | 11 | 0 | 24-HR | ALL | 1ST | 14032724
| 449776 | 519614 | 1.2475 | 8 | 10 | 0 | 24-HR | ALL | 1ST | 14032724
| 449876 | 519614 | 1.2836 | 6.36 | 6.36 | 0 | 24-HR | ALL | 1ST | 14032724
| 449976 | 519614 | 1.3269 | 7.32 | 7.32 | 0 | 24-HR | ALL | 1ST | 14032724
| 450076 | 519614 | 1.3704 | 7.41 | 7.41 | 0 | 24-HR | ALL | 1ST | 14032724
| 450176 | 519614 | 1.4134 | 6.27 | 6.27 | 0 | 24-HR | ALL | 1ST | 14032724
| 450276 | 519614 | 1.4733 | 11.17 | 11.17 | 0 | 24-HR | ALL | 1ST | 14032724
| 450376 | 519614 | 1.5223 | 10.44 | 10.44 | 0 | 24-HR | ALL | 1ST | 14032724
| 450476 | 519614 | 1.573 | 9.44 | 9.44 | 0 | 24-HR | ALL | 1ST | 14032724
| 450576 | 519614 | 1.6223 | 7.14 | 7.14 | 0 | 24-HR | ALL | 1ST | 14032724
| 450676 | 519614 | 1.6773 | 6 | 8 | 0 | 24-HR | ALL | 1ST | 14032724
| 450776 | 519614 | 1.7394 | 6.17 | 8 | 0 | 24-HR | ALL | 1ST | 14032724
| 450876 | 519614 | 1.8091 | 7.54 | 7.54 | 0 | 24-HR | ALL | 1ST | 14032724
| 450976 | 519614 | 1.8794 | 8 | 8 | 0 | 24-HR | ALL | 1ST | 14032724
| 451076 | 519614 | 1.9578 | 9.51 | 9.51 | 0 | 24-HR | ALL | 1ST | 14032724
| 451176 | 519614 | 2.0358 | 9.83 | 9.83 | 0 | 24-HR | ALL | 1ST | 14032724
| 451276 | 519614 | 2.1175 | 10 | 10 | 0 | 24-HR | ALL | 1ST | 14032724
| 451376 | 519614 | 2.1978 | 9 | 9 | 0 | 24-HR | ALL | 1ST | 14032724
| 451476 | 519614 | 2.2801 | 7.62 | 10 | 0 | 24-HR | ALL | 1ST | 14032724
| 451576 | 519614 | 2.3757 | 7.99 | 7.99 | 0 | 24-HR | ALL | 1ST | 14032724
| 451676 | 519614 | 2.4663 | 6.71 | 9 | 0 | 24-HR | ALL | 1ST | 14032724
| 451776 | 519614 | 2.5719 | 7.14 | 7.14 | 0 | 24-HR | ALL | 1ST | 14032724
| 451876 | 519614 | 2.6931 | 9 | 9 | 0 | 24-HR | ALL | 1ST | 14032724
| 451976 | 519614 | 2.8092 | 9.2 | 9.2 | 0 | 24-HR | ALL | 1ST | 14032724
| 452076 | 519614 | 2.936 | 10 | 10 | 0 | 24-HR | ALL | 1ST | 14032724
| 452176 | 519614 | 3.0711 | 11 | 11 | 0 | 24-HR | ALL | 1ST | 14032724
| 452276 | 519614 | 3.2117 | 11.83 | 11.83 | 0 | 24-HR | ALL | 1ST | 14032724
| 452376 | 519614 | 3.337 | 10.47 | 10.47 | 0 | 24-HR | ALL | 1ST | 14032724
| 452476 | 519614 | 3.4707 | 9.56 | 12 | 0 | 24-HR | ALL | 1ST | 14032724
| 452576 | 519614 | 3.6352 | 11 | 11 | 0 | 24-HR | ALL | 1ST | 14032724
| 452676 | 519614 | 3.7849 | 10.7 | 13 | 0 | 24-HR | ALL | 1ST | 14032724
| 452776 | 519614 | 3.9246 | 9.41 | 12 | 0 | 24-HR | ALL | 1ST | 14032724
| 452876 | 519614 | 4.0607 | 7.83 | 13 | 0 | 24-HR | ALL | 1ST | 14032724
| 452976 | 519614 | 4.1997 | 6.54 | 12 | 0 | 24-HR | ALL | 1ST | 14032724
| 453076 | 519614 | 4.3895 | 8.65 | 11 | 0 | 24-HR | ALL | 1ST | 14032724
| 453176 | 519614 | 4.5831 | 10.83 | 10.83 | 0 | 24-HR | ALL | 1ST | 14032724
| 453276 | 519614 | 4.749 | 11.56 | 11.56 | 0 | 24-HR | ALL | 1ST | 14032724
| 453376 | 519614 | 4.9224 | 12.99 | 12.99 | 0 | 24-HR | ALL | 1ST | 14032724
| 453476 | 519614 | 5.0629 | 13.36 | 13.36 | 0 | 24-HR | ALL | 1ST | 14032724
| 453576 | 519614 | 5.2073 | 14.62 | 14.62 | 0 | 24-HR | ALL | 1ST | 14032724
| 453676 | 519614 | 5.2824 | 13.97 | 13.97 | 0 | 24-HR | ALL | 1ST | 14032724
| 453776 | 519614 | 5.3307 | 13.54 | 13.54 | 0 | 24-HR | ALL | 1ST | 14032724
| 453876 | 519614 | 5.3098 | 12 | 15 | 0 | 24-HR | ALL | 1ST | 14032724
| 459076 | 519614 | 6.1265 | 108.94 | 189 | 0 | 24-HR | ALL | 1ST | 14102124
| 459176 | 519614 | 6.0196 | 102.08 | 197 | 0 | 24-HR | ALL | 1ST | 14031524
| 459276 | 519614 | 6.0638 | 99.91 | 191 | 0 | 24-HR | ALL | 1ST | 14031524
| 459376 | 519614 | 6.05 | 105.32 | 112 | 0 | 24-HR | ALL | 1ST | 14031524
| 459476 | 519614 | 6.0342 | 106.07 | 110 | 0 | 24-HR | ALL | 1ST | 14031524
| 459576 | 519614 | 6.0323 | 98.81 | 110 | 0 | 24-HR | ALL | 1ST | 14031524
| 459676 | 519614 | 5.979 | 100.04 | 108 | 0 | 24-HR | ALL | 1ST | 14031524
| 459776 | 519614 | 5.9034 | 103.71 | 103.71 | 0 | 24-HR | ALL | 1ST | 14031524
| 459876 | 519614 | 5.8212 | 106.47 | 106.47 | 0 | 24-HR | ALL | 1ST | 14031524
| 459976 | 519614 | 5.7389 | 107 | 107 | 0 | 24-HR | ALL | 1ST | 14031524
| 460076 | 519614 | 5.6514 | 107 | 107 | 0 | 24-HR | ALL | 1ST | 14031524
| 460176 | 519614 | 5.5629 | 105.68 | 105.68 | 0 | 24-HR | ALL | 1ST | 14031524
| 460276 | 519614 | 5.471 | 104 | 104 | 0 | 24-HR | ALL | 1ST | 14031524
| 460376 | 519614 | 5.369 | 104.54 | 104.54 | 0 | 24-HR | ALL | 1ST | 14031524
| 460476 | 519614 | 5.275 | 101.54 | 101.54 | 0 | 24-HR | ALL | 1ST | 14031524
| 460576 | 519614 | 5.1725 | 100.97 | 100.97 | 0 | 24-HR | ALL | 1ST | 14031524
| 460676 | 519614 | 5.0783 | 96.73 | 96.73 | 0 | 24-HR | ALL | 1ST | 14031524
| 460776 | 519614 | 4.9809 | 93.3 | 93.3 | 0 | 24-HR | ALL | 1ST | 14031524
| 460876 | 519614 | 4.8827 | 90 | 90 | 0 | 24-HR | ALL | 1ST | 14031524
| 460976 | 519614 | 4.778 | 90 | 90 | 0 | 24-HR | ALL | 1ST | 14031524
| 461076 | 519614 | 4.6742 | 90.14 | 90.14 | 0 | 24-HR | ALL | 1ST | 14031524
| 461176 | 519614 | 4.5733 | 89.53 | 89.53 | 0 | 24-HR | ALL | 1ST | 14031524
| 461276 | 519614 | 4.4766 | 87.29 | 87.29 | 0 | 24-HR | ALL | 1ST | 14031524
| 461376 | 519614 | 4.3801 | 85.76 | 85.76 | 0 | 24-HR | ALL | 1ST | 14031524
| 461476 | 519614 | 4.2842 | 84.99 | 170 | 0 | 24-HR | ALL | 1ST | 14031524
| 461576 | 519614 | 4.1912 | 83.54 | 171 | 0 | 24-HR | ALL | 1ST | 14031524
| 461676 | 519614 | 4.0961 | 85.39 | 172 | 0 | 24-HR | ALL | 1ST | 14031524
| 461776 | 519614 | 3.9974 | 92.03 | 171 | 0 | 24-HR | ALL | 1ST | 14031524
| 461876 | 519614 | 3.903 | 97.25 | 171 | 0 | 24-HR | ALL | 1ST | 14031524
| 461976 | 519614 | 3.8022 | 108.69 | 171 | 0 | 24-HR | ALL | 1ST | 14031524
| 462076 | 519614 | 3.7001 | 121.81 | 167 | 0 | 24-HR | ALL | 1ST | 14031524
| 462176 | 519614 | 3.5995 | 134.45 | 157 | 0 | 24-HR | ALL | 1ST | 14031524
| 462276 | 519614 | 3.5168 | 137.95 | 162 | 0 | 24-HR | ALL | 1ST | 14031524
| 462376 | 519614 | 3.4088 | 155.93 | 155.93 | 0 | 24-HR | ALL | 1ST | 14031524
| 462476 | 519614 | 3.3336 | 157.92 | 157.92 | 0 | 24-HR | ALL | 1ST | 14031524
| 462576 | 519614 | 3.2908 | 143.22 | 156 | 0 | 24-HR | ALL | 1ST | 14031524
| 462676 | 519614 | 3.2296 | 138.66 | 155 | 0 | 24-HR | ALL | 1ST | 14031524
| 462776 | 519614 | 3.1638 | 137.98 | 137.98 | 0 | 24-HR | ALL | 1ST | 14031524
| 462876 | 519614 | 3.0987 | 138.09 | 138.09 | 0 | 24-HR | ALL | 1ST | 14031524
| 462976 | 519614 | 3.0319 | 140.66 | 140.66 | 0 | 24-HR | ALL | 1ST | 14031524
| 463076 | 519614 | 2.9645 | 145.01 | 145.01 | 0 | 24-HR | ALL | 1ST | 14031524
| 463176 | 519614 | 2.8977 | 150.16 | 150.16 | 0 | 24-HR | ALL | 1ST | 14031524
| 463276 | 519614 | 2.8655 | 130.08 | 130.08 | 0 | 24-HR | ALL | 1ST | 14031524
| 463376 | 519614 | 2.8273 | 110.16 | 161 | 0 | 24-HR | ALL | 1ST | 14031524
| 463476 | 519614 | 2.7775 | 101.03 | 166 | 0 | 24-HR | ALL | 1ST | 14031524
| 463576 | 519614 | 2.7278 | 90.89 | 174 | 0 | 24-HR | ALL | 1ST | 14031524
| 463676 | 519614 | 2.6774 | 81.07 | 178 | 0 | 24-HR | ALL | 1ST | 14031524
| 463776 | 519614 | 2.6261 | 74.24 | 178 | 0 | 24-HR | ALL | 1ST | 14031524
| 463876 | 519614 | 2.5751 | 71.65 | 176 | 0 | 24-HR | ALL | 1ST | 14031524
| 463976 | 519614 | 2.5253 | 68.36 | 173 | 0 | 24-HR | ALL | 1ST | 14031524
| 448976 | 519714 | 1.0913 | 8.88 | 8.88 | 0 | 24-HR | ALL | 1ST | 14042824
| 449076 | 519714 | 1.1032 | 8.88 | 8.88 | 0 | 24-HR | ALL | 1ST | 14042824
| 449176 | 519714 | 1.1163 | 10 | 10 | 0 | 24-HR | ALL | 1ST | 14042824
| 449276 | 519714 | 1.1278 | 9 | 9 | 0 | 24-HR | ALL | 1ST | 14042824
| 449376 | 519714 | 1.141 | 9.7 | 9.7 | 0 | 24-HR | ALL | 1ST | 14042824
| 449476 | 519714 | 1.1542 | 10.12 | 16 | 0 | 24-HR | ALL | 1ST | 14042824
| 449576 | 519714 | 1.167 | 9.8 | 9.8 | 0 | 24-HR | ALL | 1ST | 14042824
| 449676 | 519714 | 1.1804 | 9.91 | 9.91 | 0 | 24-HR | ALL | 1ST | 14042824
| 449776 | 519714 | 1.1923 | 8 | 11 | 0 | 24-HR | ALL | 1ST | 14042824
| 449876 | 519714 | 1.2053 | 7 | 9 | 0 | 24-HR | ALL | 1ST | 14042824
| 449976 | 519714 | 1.2204 | 8 | 8 | 0 | 24-HR | ALL | 1ST | 14042824
| 450076 | 519714 | 1.2391 | 7.12 | 7.12 | 0 | 24-HR | ALL | 1ST | 14032724
| 450176 | 519714 | 1.2771 | 6.48 | 6.48 | 0 | 24-HR | ALL | 1ST | 14032724
| 450276 | 519714 | 1.3218 | 8.12 | 8.12 | 0 | 24-HR | ALL | 1ST | 14032724
| 450376 | 519714 | 1.3653 | 8.12 | 10 | 0 | 24-HR | ALL | 1ST | 14032724
| 450476 | 519714 | 1.4101 | 7.72 | 11 | 0 | 24-HR | ALL | 1ST | 14032724
| 450576 | 519714 | 1.4539 | 6 | 6 | 0 | 24-HR | ALL | 1ST | 14032724
| 450676 | 519714 | 1.5068 | 6.91 | 6.91 | 0 | 24-HR | ALL | 1ST | 14032724
| 450776 | 519714 | 1.5667 | 9.2 | 9.2 | 0 | 24-HR | ALL | 1ST | 14032724
| 450876 | 519714 | 1.6237 | 9.34 | 9.34 | 0 | 24-HR | ALL | 1ST | 14032724
| 450976 | 519714 | 1.6825 | 9.03 | 9.03 | 0 | 24-HR | ALL | 1ST | 14032724
| 451076 | 519714 | 1.751 | 10.64 | 10.64 | 0 | 24-HR | ALL | 1ST | 14032724
| 451176 | 519714 | 1.8129 | 9.27 | 11 | 0 | 24-HR | ALL | 1ST | 14032724
| 451276 | 519714 | 1.8821 | 9 | 9 | 0 | 24-HR | ALL | 1ST | 14032724
| 451376 | 519714 | 1.9522 | 8 | 11 | 0 | 24-HR | ALL | 1ST | 14032724
| 451476 | 519714 | 2.0253 | 6.88 | 9 | 0 | 24-HR | ALL | 1ST | 14032724
| 451576 | 519714 | 2.108 | 7.03 | 7.03 | 0 | 24-HR | ALL | 1ST | 14032724
| 451676 | 519714 | 2.1996 | 8 | 8 | 0 | 24-HR | ALL | 1ST | 14032724
| 451776 | 519714 | 2.2964 | 8.88 | 8.88 | 0 | 24-HR | ALL | 1ST | 14032724
| 451876 | 519714 | 2.3938 | 8.88 | 8.88 | 0 | 24-HR | ALL | 1ST | 14032724
| 451976 | 519714 | 2.498 | 9.08 | 13 | 0 | 24-HR | ALL | 1ST | 14032724
| 452076 | 519714 | 2.6063 | 9 | 13 | 0 | 24-HR | ALL | 1ST | 14032724
| 452176 | 519714 | 2.721 | 9 | 9 | 0 | 24-HR | ALL | 1ST | 14032724
| 452276 | 519714 | 2.8605 | 11.32 | 11.32 | 0 | 24-HR | ALL | 1ST | 14032724
| 452376 | 519714 | 2.9873 | 11.09 | 11.09 | 0 | 24-HR | ALL | 1ST | 14032724
| 452476 | 519714 | 3.1216 | 11 | 11 | 0 | 24-HR | ALL | 1ST | 14032724
| 452576 | 519714 | 3.2594 | 10.6 | 10.6 | 0 | 24-HR | ALL | 1ST | 14032724
| 452676 | 519714 | 3.393 | 9.27 | 13 | 0 | 24-HR | ALL | 1ST | 14032724
| 452776 | 519714 | 3.5421 | 8.91 | 10 | 0 | 24-HR | ALL | 1ST | 14032724
| 452876 | 519714 | 3.702 | 9 | 11 | 0 | 24-HR | ALL | 1ST | 14032724
| 452976 | 519714 | 3.8661 | 9 | 9 | 0 | 24-HR | ALL | 1ST | 14032724
| 453076 | 519714 | 4.0627 | 10.91 | 10.91 | 0 | 24-HR | ALL | 1ST | 14032724
| 453176 | 519714 | 4.2535 | 11.96 | 11.96 | 0 | 24-HR | ALL | 1ST | 14032724
| 453276 | 519714 | 4.4131 | 11 | 11 | 0 | 24-HR | ALL | 1ST | 14032724
| 453376 | 519714 | 4.6091 | 12.15 | 12.15 | 0 | 24-HR | ALL | 1ST | 14032724
| 453476 | 519714 | 4.7989 | 13 | 13 | 0 | 24-HR | ALL | 1ST | 14032724
| 453576 | 519714 | 4.968 | 13.12 | 13.12 | 0 | 24-HR | ALL | 1ST | 14032724
| 453676 | 519714 | 5.0743 | 11.03 | 17 | 0 | 24-HR | ALL | 1ST | 14032724
| 453776 | 519714 | 5.2843 | 14.04 | 14.04 | 0 | 24-HR | ALL | 1ST | 14032724
| 453876 | 519714 | 5.4229 | 14.88 | 14.88 | 0 | 24-HR | ALL | 1ST | 14032724
| 459076 | 519714 | 7.0424 | 110.97 | 110.97 | 0 | 24-HR | ALL | 1ST | 14031524
| 459176 | 519714 | 7.0386 | 106.7 | 106.7 | 0 | 24-HR | ALL | 1ST | 14031524
| 459276 | 519714 | 7.0445 | 92.67 | 189 | 0 | 24-HR | ALL | 1ST | 14031524
| 459376 | 519714 | 6.9653 | 96.31 | 114 | 0 | 24-HR | ALL | 1ST | 14031524
| 459476 | 519714 | 6.9059 | 89.52 | 183 | 0 | 24-HR | ALL | 1ST | 14031524
| 459576 | 519714 | 6.791 | 93.82 | 113 | 0 | 24-HR | ALL | 1ST | 14031524
| 459676 | 519714 | 6.6633 | 98.94 | 98.94 | 0 | 24-HR | ALL | 1ST | 14031524
| 459776 | 519714 | 6.5354 | 101.76 | 101.76 | 0 | 24-HR | ALL | 1ST | 14031524
| 459876 | 519714 | 6.4058 | 103.18 | 111 | 0 | 24-HR | ALL | 1ST | 14031524
| 459976 | 519714 | 6.2616 | 108.03 | 108.03 | 0 | 24-HR | ALL | 1ST | 14031524
| 460076 | 519714 | 6.1255 | 109.36 | 109.36 | 0 | 24-HR | ALL | 1ST | 14031524
| 460176 | 519714 | 5.9952 | 108.18 | 108.18 | 0 | 24-HR | ALL | 1ST | 14031524
| 460276 | 519714 | 5.8644 | 106.88 | 106.88 | 0 | 24-HR | ALL | 1ST | 14031524
| 460376 | 519714 | 5.7345 | 105.2 | 105.2 | 0 | 24-HR | ALL | 1ST | 14031524
| 460476 | 519714 | 5.6099 | 101.57 | 101.57 | 0 | 24-HR | ALL | 1ST | 14031524
| 460576 | 519714 | 5.4852 | 98.19 | 98.19 | 0 | 24-HR | ALL | 1ST | 14031524
| 460676 | 519714 | 5.3617 | 94.72 | 97 | 0 | 24-HR | ALL | 1ST | 14031524
| 460776 | 519714 | 5.2394 | 91.39 | 96 | 0 | 24-HR | ALL | 1ST | 14031524
| 460876 | 519714 | 5.1188 | 88.09 | 94 | 0 | 24-HR | ALL | 1ST | 14031524
| 460976 | 519714 | 4.9969 | 86.68 | 91 | 0 | 24-HR | ALL | 1ST | 14031524
| 461076 | 519714 | 4.8734 | 87.86 | 91 | 0 | 24-HR | ALL | 1ST | 14031524
| 461176 | 519714 | 4.7546 | 88.12 | 88.12 | 0 | 24-HR | ALL | 1ST | 14031524
| 461276 | 519714 | 4.6426 | 85.84 | 88 | 0 | 24-HR | ALL | 1ST | 14031524
| 461376 | 519714 | 4.5325 | 84.12 | 87 | 0 | 24-HR | ALL | 1ST | 14031524
| 461476 | 519714 | 4.4232 | 84.03 | 171 | 0 | 24-HR | ALL | 1ST | 14031524
| 461576 | 519714 | 4.3147 | 85.88 | 172 | 0 | 24-HR | ALL | 1ST | 14031524
| 461676 | 519714 | 4.2077 | 89.27 | 172 | 0 | 24-HR | ALL | 1ST | 14031524
| 461776 | 519714 | 4.1022 | 94.06 | 172 | 0 | 24-HR | ALL | 1ST | 14031524
| 461876 | 519714 | 3.9992 | 99.33 | 172 | 0 | 24-HR | ALL | 1ST | 14031524
| 461976 | 519714 | 3.8857 | 114.36 | 171 | 0 | 24-HR | ALL | 1ST | 14031524
| 462076 | 519714 | 3.767 | 132.72 | 166 | 0 | 24-HR | ALL | 1ST | 14031524
| 462176 | 519714 | 3.6431 | 153.11 | 153.11 | 0 | 24-HR | ALL | 1ST | 14031524
| 462276 | 519714 | 3.571 | 148 | 148 | 0 | 24-HR | ALL | 1ST | 14031524
| 462376 | 519714 | 3.4915 | 147.79 | 163 | 0 | 24-HR | ALL | 1ST | 14031524
| 462476 | 519714 | 3.4068 | 151.76 | 163 | 0 | 24-HR | ALL | 1ST | 14031524
| 462576 | 519714 | 3.3382 | 148.18 | 157 | 0 | 24-HR | ALL | 1ST | 14031524
| 462676 | 519714 | 3.2676 | 146.81 | 146.81 | 0 | 24-HR | ALL | 1ST | 14031524
| 462776 | 519714 | 3.1908 | 150.59 | 150.59 | 0 | 24-HR | ALL | 1ST | 14031524
| 462876 | 519714 | 3.1241 | 149.51 | 149.51 | 0 | 24-HR | ALL | 1ST | 14031524
| 462976 | 519714 | 3.0529 | 152.63 | 152.63 | 0 | 24-HR | ALL | 1ST | 14031524
| 463076 | 519714 | 2.9893 | 152.16 | 152.16 | 0 | 24-HR | ALL | 1ST | 14031524
| 463176 | 519714 | 2.9228 | 154.96 | 154.96 | 0 | 24-HR | ALL | 1ST | 14031524
| 463276 | 519714 | 2.8743 | 146.5 | 146.5 | 0 | 24-HR | ALL | 1ST | 14031524
| 463376 | 519714 | 2.8407 | 124.29 | 156 | 0 | 24-HR | ALL | 1ST | 14031524
| 463476 | 519714 | 2.7952 | 109.42 | 166 | 0 | 24-HR | ALL | 1ST | 14031524
| 463576 | 519714 | 2.7436 | 101.42 | 170 | 0 | 24-HR | ALL | 1ST | 14031524
| 463676 | 519714 | 2.6923 | 93.3 | 174 | 0 | 24-HR | ALL | 1ST | 14031524
| 463776 | 519714 | 2.641 | 85.73 | 176 | 0 | 24-HR | ALL | 1ST | 14031524
| 463876 | 519714 | 2.5898 | 79.58 | 173 | 0 | 24-HR | ALL | 1ST | 14031524
| 463976 | 519714 | 2.5391 | 73.59 | 173 | 0 | 24-HR | ALL | 1ST | 14031524
| 448976 | 519814 | 1.0716 | 10.87 | 10.87 | 0 | 24-HR | ALL | 1ST | 14042824
| 449076 | 519814 | 1.0824 | 9.79 | 9.79 | 0 | 24-HR | ALL | 1ST | 14042824
| 449176 | 519814 | 1.0928 | 8 | 9 | 0 | 24-HR | ALL | 1ST | 14042824
| 449276 | 519814 | 1.106 | 9.5 | 9.5 | 0 | 24-HR | ALL | 1ST | 14042824
| 449376 | 519814 | 1.1196 | 11 | 11 | 0 | 24-HR | ALL | 1ST | 14042824
| 449476 | 519814 | 1.1306 | 9.2 | 16 | 0 | 24-HR | ALL | 1ST | 14042824
| 449576 | 519814 | 1.1447 | 10.94 | 10.94 | 0 | 24-HR | ALL | 1ST | 14042824
| 449676 | 519814 | 1.1577 | 10.94 | 10.94 | 0 | 24-HR | ALL | 1ST | 14042824
| 449776 | 519814 | 1.1701 | 9.97 | 9.97 | 0 | 24-HR | ALL | 1ST | 14042824
| 449876 | 519814 | 1.1836 | 9.87 | 9.87 | 0 | 24-HR | ALL | 1ST | 14042824
| 449976 | 519814 | 1.196 | 8.3 | 8.3 | 0 | 24-HR | ALL | 1ST | 14042824
| 450076 | 519814 | 1.2082 | 6.23 | 8 | 0 | 24-HR | ALL | 1ST | 14042824
| 450176 | 519814 | 1.2223 | 5.92 | 5.92 | 0 | 24-HR | ALL | 1ST | 14042824
| 450276 | 519814 | 1.235 | 3.79 | 12 | 0 | 24-HR | ALL | 1ST | 14042824
| 450376 | 519814 | 1.25 | 3.79 | 12 | 0 | 24-HR | ALL | 1ST | 14042824
| 450476 | 519814 | 1.2664 | 4.87 | 11 | 0 | 24-HR | ALL | 1ST | 14042824
| 450576 | 519814 | 1.2999 | 4.06 | 8 | 0 | 24-HR | ALL | 1ST | 14032724
| 450676 | 519814 | 1.3487 | 6.85 | 6.85 | 0 | 24-HR | ALL | 1ST | 14032724
| 450776 | 519814 | 1.3992 | 9.13 | 9.13 | 0 | 24-HR | ALL | 1ST | 14032724
| 450876 | 519814 | 1.4501 | 10.3 | 10.3 | 0 | 24-HR | ALL | 1ST | 14032724
| 450976 | 519814 | 1.4999 | 10 | 10 | 0 | 24-HR | ALL | 1ST | 14032724
| 451076 | 519814 | 1.5502 | 8.92 | 8.92 | 0 | 24-HR | ALL | 1ST | 14032724
| 451176 | 519814 | 1.6054 | 8.55 | 10 | 0 | 24-HR | ALL | 1ST | 14032724
| 451276 | 519814 | 1.6629 | 8 | 10 | 0 | 24-HR | ALL | 1ST | 14032724
| 451376 | 519814 | 1.7214 | 6.79 | 9 | 0 | 24-HR | ALL | 1ST | 14032724
| 451476 | 519814 | 1.7835 | 5.76 | 9 | 0 | 24-HR | ALL | 1ST | 14032724
| 451576 | 519814 | 1.8619 | 8 | 8 | 0 | 24-HR | ALL | 1ST | 14032724
| 451676 | 519814 | 1.9361 | 8 | 8 | 0 | 24-HR | ALL | 1ST | 14032724
| 451776 | 519814 | 2.0225 | 9.7 | 9.7 | 0 | 24-HR | ALL | 1ST | 14032724
| 451876 | 519814 | 2.098 | 8.02 | 9 | 0 | 24-HR | ALL | 1ST | 14032724
| 451976 | 519814 | 2.1915 | 9 | 9 | 0 | 24-HR | ALL | 1ST | 14032724
| 452076 | 519814 | 2.2801 | 8.06 | 10 | 0 | 24-HR | ALL | 1ST | 14032724
| 452176 | 519814 | 2.3789 | 8 | 12 | 0 | 24-HR | ALL | 1ST | 14032724
| 452276 | 519814 | 2.484 | 8 | 12 | 0 | 24-HR | ALL | 1ST | 14032724
| 452376 | 519814 | 2.6003 | 8.7 | 10 | 0 | 24-HR | ALL | 1ST | 14032724
| 452476 | 519814 | 2.7209 | 9 | 9 | 0 | 24-HR | ALL | 1ST | 14032724
| 452576 | 519814 | 2.8379 | 8 | 11 | 0 | 24-HR | ALL | 1ST | 14032724
| 452676 | 519814 | 2.9625 | 7.21 | 11 | 0 | 24-HR | ALL | 1ST | 14032724
| 452776 | 519814 | 3.1204 | 9.23 | 10 | 0 | 24-HR | ALL | 1ST | 14032724
| 452876 | 519814 | 3.2757 | 10 | 10 | 0 | 24-HR | ALL | 1ST | 14032724
| 452976 | 519814 | 3.4194 | 9 | 9 | 0 | 24-HR | ALL | 1ST | 14032724
| 453076 | 519814 | 3.6062 | 11.02 | 11.02 | 0 | 24-HR | ALL | 1ST | 14032724
| 453176 | 519814 | 3.7982 | 12.58 | 12.58 | 0 | 24-HR | ALL | 1ST | 14032724
| 453276 | 519814 | 3.9457 | 10.55 | 12 | 0 | 24-HR | ALL | 1ST | 14032724
| 453376 | 519814 | 4.1306 | 10.82 | 13 | 0 | 24-HR | ALL | 1ST | 14032724
| 453476 | 519814 | 4.345 | 12.5 | 14 | 0 | 24-HR | ALL | 1ST | 14032724
| 453576 | 519814 | 4.5527 | 13.48 | 15 | 0 | 24-HR | ALL | 1ST | 14032724
| 453676 | 519814 | 4.7318 | 13 | 14 | 0 | 24-HR | ALL | 1ST | 14032724
| 453776 | 519814 | 4.9391 | 14 | 14 | 0 | 24-HR | ALL | 1ST | 14032724
| 453876 | 519814 | 5.0936 | 13.09 | 13.09 | 0 | 24-HR | ALL | 1ST | 14032724
| 459076 | 519814 | 8.1818 | 96.59 | 117 | 0 | 24-HR | ALL | 1ST | 14031524
| 459176 | 519814 | 8.0523 | 101.95 | 101.95 | 0 | 24-HR | ALL | 1ST | 14031524
| 459276 | 519814 | 7.9513 | 87.1 | 186 | 0 | 24-HR | ALL | 1ST | 14031524
| 459376 | 519814 | 7.8081 | 84.08 | 183 | 0 | 24-HR | ALL | 1ST | 14031524
| 459476 | 519814 | 7.6098 | 97.07 | 114 | 0 | 24-HR | ALL | 1ST | 14031524
| 459576 | 519814 | 7.4206 | 104.67 | 104.67 | 0 | 24-HR | ALL | 1ST | 14031524
| 459676 | 519814 | 7.2441 | 105.19 | 105.19 | 0 | 24-HR | ALL | 1ST | 14031524
| 459776 | 519814 | 7.066 | 105.42 | 105.42 | 0 | 24-HR | ALL | 1ST | 14031524
| 459876 | 519814 | 6.886 | 106.21 | 111 | 0 | 24-HR | ALL | 1ST | 14031524
| 459976 | 519814 | 6.6993 | 110.05 | 110.05 | 0 | 24-HR | ALL | 1ST | 14031524
| 460076 | 519814 | 6.5188 | 112.08 | 112.08 | 0 | 24-HR | ALL | 1ST | 14031524
| 460176 | 519814 | 6.3482 | 111.21 | 111.21 | 0 | 24-HR | ALL | 1ST | 14031524
| 460276 | 519814 | 6.1794 | 110.97 | 110.97 | 0 | 24-HR | ALL | 1ST | 14031524
| 460376 | 519814 | 6.0236 | 106.56 | 106.56 | 0 | 24-HR | ALL | 1ST | 14031524
| 460476 | 519814 | 5.8718 | 101.85 | 101.85 | 0 | 24-HR | ALL | 1ST | 14031524
| 460576 | 519814 | 5.7217 | 97.97 | 101 | 0 | 24-HR | ALL | 1ST | 14031524
| 460676 | 519814 | 5.5786 | 92.35 | 100 | 0 | 24-HR | ALL | 1ST | 14031524
| 460776 | 519814 | 5.4312 | 91.09 | 94 | 0 | 24-HR | ALL | 1ST | 14031524
| 460876 | 519814 | 5.2932 | 86.76 | 91 | 0 | 24-HR | ALL | 1ST | 14031524
| 460976 | 519814 | 5.155 | 85 | 91 | 0 | 24-HR | ALL | 1ST | 14031524
| 461076 | 519814 | 5.0191 | 84.55 | 92 | 0 | 24-HR | ALL | 1ST | 14031524
| 461176 | 519814 | 4.888 | 83.78 | 91 | 0 | 24-HR | ALL | 1ST | 14031524
| 461276 | 519814 | 4.7606 | 83.43 | 89 | 0 | 24-HR | ALL | 1ST | 14031524
| 461376 | 519814 | 4.6398 | 81 | 171 | 0 | 24-HR | ALL | 1ST | 14031524
| 461476 | 519814 | 4.5167 | 84.03 | 172 | 0 | 24-HR | ALL | 1ST | 14031524
| 461576 | 519814 | 4.3999 | 85.29 | 172 | 0 | 24-HR | ALL | 1ST | 14031524
| 461676 | 519814 | 4.2836 | 89.7 | 172 | 0 | 24-HR | ALL | 1ST | 14031524
| 461776 | 519814 | 4.1708 | 94.51 | 172 | 0 | 24-HR | ALL | 1ST | 14031524
| 461876 | 519814 | 4.0555 | 104.3 | 172 | 0 | 24-HR | ALL | 1ST | 14031524
| 461976 | 519814 | 3.9314 | 121.93 | 171 | 0 | 24-HR | ALL | 1ST | 14031524
| 462076 | 519814 | 3.7967 | 145.11 | 145.11 | 0 | 24-HR | ALL | 1ST | 14031524
| 462176 | 519814 | 4.3706 | 166.21 | 166.21 | 0 | 24-HR | ALL | 1ST | 14070624
| 462276 | 519814 | 3.6666 | 160.79 | 160.79 | 0 | 24-HR | ALL | 1ST | 14070624
| 462376 | 519814 | 3.5139 | 155.81 | 163 | 0 | 24-HR | ALL | 1ST | 14031524
| 462476 | 519814 | 3.4356 | 154.21 | 163 | 0 | 24-HR | ALL | 1ST | 14031524
| 462576 | 519814 | 3.3617 | 151.52 | 151.52 | 0 | 24-HR | ALL | 1ST | 14031524
| 462676 | 519814 | 3.2842 | 152.27 | 152.27 | 0 | 24-HR | ALL | 1ST | 14031524
| 462776 | 519814 | 3.2601 | 157.86 | 157.86 | 0 | 24-HR | ALL | 1ST | 14070624
| 462876 | 519814 | 3.6731 | 161.39 | 161.39 | 0 | 24-HR | ALL | 1ST | 14070624
| 462976 | 519814 | 3.9002 | 163.38 | 163.38 | 0 | 24-HR | ALL | 1ST | 14070624
| 463076 | 519814 | 3.3171 | 158.64 | 158.64 | 0 | 24-HR | ALL | 1ST | 14070624
| 463176 | 519814 | 3.1974 | 157.73 | 157.73 | 0 | 24-HR | ALL | 1ST | 14070624
| 463276 | 519814 | 2.879 | 150.34 | 150.34 | 0 | 24-HR | ALL | 1ST | 14031524
| 463376 | 519814 | 2.8355 | 136.61 | 136.61 | 0 | 24-HR | ALL | 1ST | 14031524
| 463476 | 519814 | 2.79 | 123.18 | 159 | 0 | 24-HR | ALL | 1ST | 14031524
| 463576 | 519814 | 2.7391 | 114.82 | 169 | 0 | 24-HR | ALL | 1ST | 14031524
| 463676 | 519814 | 2.6901 | 104.12 | 171 | 0 | 24-HR | ALL | 1ST | 14031524
| 463776 | 519814 | 2.6397 | 95.55 | 173 | 0 | 24-HR | ALL | 1ST | 14031524
| 463876 | 519814 | 2.5886 | 89.34 | 173 | 0 | 24-HR | ALL | 1ST | 14031524
| 463976 | 519814 | 2.5383 | 82.42 | 173 | 0 | 24-HR | ALL | 1ST | 14031524
| 448976 | 519914 | 1.0484 | 10.2 | 10.2 | 0 | 24-HR | ALL | 1ST | 14042824
| 449076 | 519914 | 1.0582 | 8.3 | 8.3 | 0 | 24-HR | ALL | 1ST | 14042824
| 449176 | 519914 | 1.0698 | 8.57 | 10 | 0 | 24-HR | ALL | 1ST | 14042824
| 449276 | 519914 | 1.0833 | 10.71 | 10.71 | 0 | 24-HR | ALL | 1ST | 14042824
| 449376 | 519914 | 1.0941 | 9.46 | 9.46 | 0 | 24-HR | ALL | 1ST | 14042824
| 449476 | 519914 | 1.1067 | 9.99 | 9.99 | 0 | 24-HR | ALL | 1ST | 14042824
| 449576 | 519914 | 1.1189 | 9.91 | 9.91 | 0 | 24-HR | ALL | 1ST | 14042824
| 449676 | 519914 | 1.1302 | 8.47 | 8.47 | 0 | 24-HR | ALL | 1ST | 14042824
| 449776 | 519914 | 1.143 | 8.48 | 8.48 | 0 | 24-HR | ALL | 1ST | 14042824
| 449876 | 519914 | 1.1567 | 9.17 | 9.17 | 0 | 24-HR | ALL | 1ST | 14042824
| 449976 | 519914 | 1.1692 | 8.14 | 8.14 | 0 | 24-HR | ALL | 1ST | 14042824
| 450076 | 519914 | 1.1823 | 7.54 | 7.54 | 0 | 24-HR | ALL | 1ST | 14042824
| 450176 | 519914 | 1.1938 | 4.8 | 11 | 0 | 24-HR | ALL | 1ST | 14042824
| 450276 | 519914 | 1.2077 | 4.54 | 12 | 0 | 24-HR | ALL | 1ST | 14042824
| 450376 | 519914 | 1.223 | 5.44 | 10 | 0 | 24-HR | ALL | 1ST | 14042824
| 450476 | 519914 | 1.2376 | 5.17 | 9 | 0 | 24-HR | ALL | 1ST | 14042824
| 450576 | 519914 | 1.2529 | 5.32 | 5.32 | 0 | 24-HR | ALL | 1ST | 14042824
| 450676 | 519914 | 1.2725 | 9.46 | 9.46 | 0 | 24-HR | ALL | 1ST | 14042824
| 450776 | 519914 | 1.2875 | 8.46 | 8.46 | 0 | 24-HR | ALL | 1ST | 14042824
| 450876 | 519914 | 1.3045 | 9.14 | 9.14 | 0 | 24-HR | ALL | 1ST | 14042824
| 450976 | 519914 | 1.3318 | 8.44 | 8.44 | 0 | 24-HR | ALL | 1ST | 14032724
| 451076 | 519914 | 1.3756 | 8.36 | 11 | 0 | 24-HR | ALL | 1ST | 14032724
| 451176 | 519914 | 1.4201 | 7.62 | 9 | 0 | 24-HR | ALL | 1ST | 14032724
| 451276 | 519914 | 1.4645 | 5.97 | 9 | 0 | 24-HR | ALL | 1ST | 14032724
| 451376 | 519914 | 1.5102 | 4 | 9 | 0 | 24-HR | ALL | 1ST | 14032724
| 451476 | 519914 | 1.5702 | 6 | 6 | 0 | 24-HR | ALL | 1ST | 14032724
| 451576 | 519914 | 1.6342 | 8 | 8 | 0 | 24-HR | ALL | 1ST | 14032724
| 451676 | 519914 | 1.6955 | 8 | 8 | 0 | 24-HR | ALL | 1ST | 14032724
| 451776 | 519914 | 1.7645 | 9.07 | 9.07 | 0 | 24-HR | ALL | 1ST | 14032724
| 451876 | 519914 | 1.8311 | 8.44 | 8.44 | 0 | 24-HR | ALL | 1ST | 14032724
| 451976 | 519914 | 1.9059 | 8.82 | 8.82 | 0 | 24-HR | ALL | 1ST | 14032724
| 452076 | 519914 | 1.9782 | 7.62 | 9 | 0 | 24-HR | ALL | 1ST | 14032724
| 452176 | 519914 | 2.0598 | 7.48 | 9 | 0 | 24-HR | ALL | 1ST | 14032724
| 452276 | 519914 | 2.1446 | 7 | 12 | 0 | 24-HR | ALL | 1ST | 14032724
| 452376 | 519914 | 2.2489 | 9 | 12 | 0 | 24-HR | ALL | 1ST | 14032724
| 452476 | 519914 | 2.3516 | 9.52 | 11 | 0 | 24-HR | ALL | 1ST | 14032724
| 452576 | 519914 | 2.4472 | 8 | 11 | 0 | 24-HR | ALL | 1ST | 14032724
| 452676 | 519914 | 2.5577 | 7.83 | 7.83 | 0 | 24-HR | ALL | 1ST | 14032724
| 452776 | 519914 | 2.6848 | 8.9 | 8.9 | 0 | 24-HR | ALL | 1ST | 14032724
| 452876 | 519914 | 2.8146 | 9.29 | 9.29 | 0 | 24-HR | ALL | 1ST | 14032724
| 452976 | 519914 | 2.9476 | 9.14 | 9.14 | 0 | 24-HR | ALL | 1ST | 14032724
| 453076 | 519914 | 3.083 | 8.47 | 12 | 0 | 24-HR | ALL | 1ST | 14032724
| 453176 | 519914 | 3.2325 | 8.46 | 12 | 0 | 24-HR | ALL | 1ST | 14032724
| 453276 | 519914 | 3.3859 | 8.14 | 11 | 0 | 24-HR | ALL | 1ST | 14032724
| 453376 | 519914 | 3.5359 | 7.01 | 13 | 0 | 24-HR | ALL | 1ST | 14032724
| 453476 | 519914 | 3.7361 | 9.17 | 14 | 0 | 24-HR | ALL | 1ST | 14032724
| 453576 | 519914 | 3.9242 | 9.76 | 14 | 0 | 24-HR | ALL | 1ST | 14032724
| 453676 | 519914 | 4.1386 | 11.47 | 11.47 | 0 | 24-HR | ALL | 1ST | 14032724
| 453776 | 519914 | 4.3667 | 13.36 | 13.36 | 0 | 24-HR | ALL | 1ST | 14032724
| 453876 | 519914 | 4.5236 | 11.44 | 15 | 0 | 24-HR | ALL | 1ST | 14032724
| 459076 | 519914 | 9.1753 | 71.15 | 201 | 0 | 24-HR | ALL | 1ST | 14031524
| 459176 | 519914 | 8.9374 | 76.83 | 189 | 0 | 24-HR | ALL | 1ST | 14031524
| 459276 | 519914 | 8.7026 | 78.12 | 181 | 0 | 24-HR | ALL | 1ST | 14031524
| 459376 | 519914 | 8.4703 | 76.2 | 114 | 0 | 24-HR | ALL | 1ST | 14031524
| 459476 | 519914 | 8.1874 | 102 | 102 | 0 | 24-HR | ALL | 1ST | 14031524
| 459576 | 519914 | 7.9423 | 106.07 | 106.07 | 0 | 24-HR | ALL | 1ST | 14031524
| 459676 | 519914 | 7.699 | 110.54 | 110.54 | 0 | 24-HR | ALL | 1ST | 14031524
| 459776 | 519914 | 7.4708 | 108.35 | 108.35 | 0 | 24-HR | ALL | 1ST | 14031524
| 459876 | 519914 | 7.2473 | 107 | 107 | 0 | 24-HR | ALL | 1ST | 14031524
| 459976 | 519914 | 7.0241 | 109.01 | 109.01 | 0 | 24-HR | ALL | 1ST | 14031524
| 460076 | 519914 | 6.8068 | 111.36 | 111.36 | 0 | 24-HR | ALL | 1ST | 14031524
| 460176 | 519914 | 6.5994 | 112.14 | 112.14 | 0 | 24-HR | ALL | 1ST | 14031524
| 460276 | 519914 | 6.4058 | 109.41 | 109.41 | 0 | 24-HR | ALL | 1ST | 14031524
| 460376 | 519914 | 6.2215 | 105.47 | 105.47 | 0 | 24-HR | ALL | 1ST | 14031524
| 460476 | 519914 | 6.0451 | 100.85 | 100.85 | 0 | 24-HR | ALL | 1ST | 14031524
| 460576 | 519914 | 5.8721 | 97.97 | 100 | 0 | 24-HR | ALL | 1ST | 14031524
| 460676 | 519914 | 5.7066 | 94.44 | 94.44 | 0 | 24-HR | ALL | 1ST | 14031524
| 460776 | 519914 | 5.5503 | 88.91 | 93 | 0 | 24-HR | ALL | 1ST | 14031524
| 460876 | 519914 | 5.4001 | 82.88 | 93 | 0 | 24-HR | ALL | 1ST | 14031524
| 460976 | 519914 | 5.247 | 82.62 | 91 | 0 | 24-HR | ALL | 1ST | 14031524
| 461076 | 519914 | 5.1008 | 81.46 | 91 | 0 | 24-HR | ALL | 1ST | 14031524
| 461176 | 519914 | 4.9599 | 80.44 | 90 | 0 | 24-HR | ALL | 1ST | 14031524
| 461276 | 519914 | 4.8238 | 79.75 | 170 | 0 | 24-HR | ALL | 1ST | 14031524
| 461376 | 519914 | 4.6912 | 80.53 | 172 | 0 | 24-HR | ALL | 1ST | 14031524
| 461476 | 519914 | 4.5618 | 83.01 | 172 | 0 | 24-HR | ALL | 1ST | 14031524
| 461576 | 519914 | 4.4375 | 85.36 | 172 | 0 | 24-HR | ALL | 1ST | 14031524
| 461676 | 519914 | 4.3167 | 88.7 | 172 | 0 | 24-HR | ALL | 1ST | 14031524
| 461776 | 519914 | 4.194 | 97.64 | 172 | 0 | 24-HR | ALL | 1ST | 14031524
| 461876 | 519914 | 4.0738 | 107.45 | 172 | 0 | 24-HR | ALL | 1ST | 14031524
| 461976 | 519914 | 3.9448 | 125.25 | 172 | 0 | 24-HR | ALL | 1ST | 14031524
| 462076 | 519914 | 3.7933 | 154.81 | 154.81 | 0 | 24-HR | ALL | 1ST | 14031524
| 462176 | 519914 | 5.4322 | 169.54 | 169.54 | 0 | 24-HR | ALL | 1ST | 14070624
| 462276 | 519914 | 4.9682 | 166.62 | 166.62 | 0 | 24-HR | ALL | 1ST | 14070624
| 462376 | 519914 | 4.1189 | 160.96 | 160.96 | 0 | 24-HR | ALL | 1ST | 14070624
| 462476 | 519914 | 3.5396 | 156.98 | 156.98 | 0 | 24-HR | ALL | 1ST | 14070624
| 462576 | 519914 | 3.3572 | 154.54 | 154.54 | 0 | 24-HR | ALL | 1ST | 14031524
| 462676 | 519914 | 3.2796 | 154.19 | 154.19 | 0 | 24-HR | ALL | 1ST | 14031524
| 462776 | 519914 | 4.0738 | 161.72 | 161.72 | 0 | 24-HR | ALL | 1ST | 14070624
| 462876 | 519914 | 4.8198 | 167.62 | 167.62 | 0 | 24-HR | ALL | 1ST | 14070624
| 462976 | 519914 | 4.7543 | 167.53 | 167.53 | 0 | 24-HR | ALL | 1ST | 14070624
| 463076 | 519914 | 4.2279 | 163.89 | 163.89 | 0 | 24-HR | ALL | 1ST | 14070624
| 463176 | 519914 | 4.077 | 163.09 | 163.09 | 0 | 24-HR | ALL | 1ST | 14070624
| 463276 | 519914 | 3.2702 | 156.96 | 156.96 | 0 | 24-HR | ALL | 1ST | 14070624
| 463376 | 519914 | 2.9231 | 154.3 | 154.3 | 0 | 24-HR | ALL | 1ST | 14070624
| 463476 | 519914 | 2.7517 | 147.12 | 147.12 | 0 | 24-HR | ALL | 1ST | 14031524
| 463576 | 519914 | 2.7045 | 137.97 | 137.97 | 0 | 24-HR | ALL | 1ST | 14031524
| 463676 | 519914 | 2.6687 | 116.18 | 171 | 0 | 24-HR | ALL | 1ST | 14031524
| 463776 | 519914 | 2.6215 | 104.55 | 173 | 0 | 24-HR | ALL | 1ST | 14031524
| 463876 | 519914 | 2.5727 | 95.03 | 173 | 0 | 24-HR | ALL | 1ST | 14031524
| 463976 | 519914 | 2.5228 | 88.54 | 173 | 0 | 24-HR | ALL | 1ST | 14031524
| 448976 | 520014 | 1.0235 | 9 | 11 | 0 | 24-HR | ALL | 1ST | 14042824
| 449076 | 520014 | 1.0344 | 9 | 9 | 0 | 24-HR | ALL | 1ST | 14042824
| 449176 | 520014 | 1.0455 | 9.15 | 9.15 | 0 | 24-HR | ALL | 1ST | 14042824
| 449276 | 520014 | 1.0588 | 11.64 | 11.64 | 0 | 24-HR | ALL | 1ST | 14042824
| 449376 | 520014 | 1.0703 | 11.66 | 11.66 | 0 | 24-HR | ALL | 1ST | 14042824
| 449476 | 520014 | 1.0836 | 13.68 | 13.68 | 0 | 24-HR | ALL | 1ST | 14042824
| 449576 | 520014 | 1.092 | 9.48 | 14 | 0 | 24-HR | ALL | 1ST | 14042824
| 449676 | 520014 | 1.1037 | 9 | 11 | 0 | 24-HR | ALL | 1ST | 14042824
| 449776 | 520014 | 1.1152 | 8.03 | 10 | 0 | 24-HR | ALL | 1ST | 14042824
| 449876 | 520014 | 1.1275 | 7.64 | 10 | 0 | 24-HR | ALL | 1ST | 14042824
| 449976 | 520014 | 1.1396 | 6.82 | 8 | 0 | 24-HR | ALL | 1ST | 14042824
| 450076 | 520014 | 1.1537 | 7.97 | 7.97 | 0 | 24-HR | ALL | 1ST | 14042824
| 450176 | 520014 | 1.1658 | 6.56 | 6.56 | 0 | 24-HR | ALL | 1ST | 14042824
| 450276 | 520014 | 1.1782 | 5.09 | 5.09 | 0 | 24-HR | ALL | 1ST | 14042824
| 450376 | 520014 | 1.1912 | 4.12 | 4.12 | 0 | 24-HR | ALL | 1ST | 14042824
| 450476 | 520014 | 1.2054 | 4.12 | 4.12 | 0 | 24-HR | ALL | 1ST | 14042824
| 450576 | 520014 | 1.2224 | 6.73 | 6.73 | 0 | 24-HR | ALL | 1ST | 14042824
| 450676 | 520014 | 1.2349 | 4.19 | 9 | 0 | 24-HR | ALL | 1ST | 14042824
| 450776 | 520014 | 1.2505 | 4.61 | 11 | 0 | 24-HR | ALL | 1ST | 14042824
| 450876 | 520014 | 1.2769 | 7.12 | 11 | 0 | 24-HR | ALL | 1ST | 14052924
| 450976 | 520014 | 1.3106 | 5.12 | 10 | 0 | 24-HR | ALL | 1ST | 14052924
| 451076 | 520014 | 1.3474 | 4.93 | 11 | 0 | 24-HR | ALL | 1ST | 14052924
| 451176 | 520014 | 1.387 | 6 | 10 | 0 | 24-HR | ALL | 1ST | 14052924
| 451276 | 520014 | 1.4268 | 5.12 | 8 | 0 | 24-HR | ALL | 1ST | 14052924
| 451376 | 520014 | 1.4692 | 5 | 8 | 0 | 24-HR | ALL | 1ST | 14052924
| 451476 | 520014 | 1.5157 | 6.88 | 6.88 | 0 | 24-HR | ALL | 1ST | 14052924
| 451576 | 520014 | 1.5617 | 6 | 8 | 0 | 24-HR | ALL | 1ST | 14052924
| 451676 | 520014 | 1.6115 | 6.44 | 6.44 | 0 | 24-HR | ALL | 1ST | 14052924
| 451776 | 520014 | 1.6637 | 6.82 | 10 | 0 | 24-HR | ALL | 1ST | 14052924
| 451876 | 520014 | 1.7252 | 7.82 | 7.82 | 0 | 24-HR | ALL | 1ST | 14071824
| 451976 | 520014 | 1.7918 | 5.8 | 9 | 0 | 24-HR | ALL | 1ST | 14071824
| 452076 | 520014 | 1.8679 | 8.3 | 8.3 | 0 | 24-HR | ALL | 1ST | 14071824
| 452176 | 520014 | 1.9439 | 7 | 7 | 0 | 24-HR | ALL | 1ST | 14071824
| 452276 | 520014 | 2.025 | 6 | 9 | 0 | 24-HR | ALL | 1ST | 14071824
| 452376 | 520014 | 2.1145 | 7.09 | 9 | 0 | 24-HR | ALL | 1ST | 14071824
| 452476 | 520014 | 2.2118 | 9.27 | 9.27 | 0 | 24-HR | ALL | 1ST | 14071824
| 452576 | 520014 | 2.3092 | 7.76 | 7.76 | 0 | 24-HR | ALL | 1ST | 14071824
| 452676 | 520014 | 2.4133 | 6.39 | 6.39 | 0 | 24-HR | ALL | 1ST | 14071824
| 452776 | 520014 | 2.5265 | 6.15 | 10 | 0 | 24-HR | ALL | 1ST | 14071824
| 452876 | 520014 | 2.6524 | 8 | 10 | 0 | 24-HR | ALL | 1ST | 14071824
| 452976 | 520014 | 2.783 | 8 | 8 | 0 | 24-HR | ALL | 1ST | 14071824
| 453076 | 520014 | 2.92 | 7 | 13 | 0 | 24-HR | ALL | 1ST | 14071824
| 453176 | 520014 | 3.0699 | 7.08 | 14 | 0 | 24-HR | ALL | 1ST | 14071824
| 453276 | 520014 | 3.2294 | 6.77 | 13 | 0 | 24-HR | ALL | 1ST | 14071824
| 453376 | 520014 | 3.3991 | 6.1 | 14 | 0 | 24-HR | ALL | 1ST | 14071824
| 453476 | 520014 | 3.5875 | 7.04 | 14 | 0 | 24-HR | ALL | 1ST | 14071824
| 453576 | 520014 | 3.7936 | 8.73 | 14 | 0 | 24-HR | ALL | 1ST | 14071824
| 453676 | 520014 | 4.0239 | 12 | 12 | 0 | 24-HR | ALL | 1ST | 14071824
| 453776 | 520014 | 4.2556 | 12.04 | 14 | 0 | 24-HR | ALL | 1ST | 14071824
| 453876 | 520014 | 4.4995 | 11.3 | 14 | 0 | 24-HR | ALL | 1ST | 14071824
| 459076 | 520014 | 9.8508 | 60.03 | 201 | 0 | 24-HR | ALL | 1ST | 14031524
| 459176 | 520014 | 9.5442 | 57.69 | 201 | 0 | 24-HR | ALL | 1ST | 14031524
| 459276 | 520014 | 9.2118 | 64.21 | 189 | 0 | 24-HR | ALL | 1ST | 14031524
| 459376 | 520014 | 8.8898 | 71.57 | 116 | 0 | 24-HR | ALL | 1ST | 14031524
| 459476 | 520014 | 8.5661 | 93.62 | 106 | 0 | 24-HR | ALL | 1ST | 14031524
| 459576 | 520014 | 8.2663 | 106.51 | 106.51 | 0 | 24-HR | ALL | 1ST | 14031524
| 459676 | 520014 | 7.9801 | 109.15 | 109.15 | 0 | 24-HR | ALL | 1ST | 14031524
| 459776 | 520014 | 7.7067 | 109.28 | 109.28 | 0 | 24-HR | ALL | 1ST | 14031524
| 459876 | 520014 | 7.4475 | 107 | 107 | 0 | 24-HR | ALL | 1ST | 14031524
| 459976 | 520014 | 7.1947 | 108.88 | 112 | 0 | 24-HR | ALL | 1ST | 14031524
| 460076 | 520014 | 6.9541 | 109.48 | 112 | 0 | 24-HR | ALL | 1ST | 14031524
| 460176 | 520014 | 6.7204 | 112.39 | 112.39 | 0 | 24-HR | ALL | 1ST | 14031524
| 460276 | 520014 | 6.5052 | 109.89 | 111 | 0 | 24-HR | ALL | 1ST | 14031524
| 460376 | 520014 | 6.3068 | 103.08 | 109 | 0 | 24-HR | ALL | 1ST | 14031524
| 460476 | 520014 | 6.1098 | 101.34 | 101.34 | 0 | 24-HR | ALL | 1ST | 14031524
| 460576 | 520014 | 5.9228 | 98.85 | 98.85 | 0 | 24-HR | ALL | 1ST | 14031524
| 460676 | 520014 | 5.7479 | 93.91 | 93.91 | 0 | 24-HR | ALL | 1ST | 14031524
| 460776 | 520014 | 5.5855 | 85.73 | 92 | 0 | 24-HR | ALL | 1ST | 14031524
| 460876 | 520014 | 5.4275 | 79.06 | 92 | 0 | 24-HR | ALL | 1ST | 14031524
| 460976 | 520014 | 5.2725 | 74.73 | 90 | 0 | 24-HR | ALL | 1ST | 14031524
| 461076 | 520014 | 5.1127 | 78.86 | 89 | 0 | 24-HR | ALL | 1ST | 14031524
| 461176 | 520014 | 4.9647 | 79.03 | 89 | 0 | 24-HR | ALL | 1ST | 14031524
| 461276 | 520014 | 4.825 | 77.36 | 172 | 0 | 24-HR | ALL | 1ST | 14031524
| 461376 | 520014 | 4.686 | 80.05 | 172 | 0 | 24-HR | ALL | 1ST | 14031524
| 461476 | 520014 | 4.5567 | 79.15 | 172 | 0 | 24-HR | ALL | 1ST | 14031524
| 461576 | 520014 | 4.4266 | 83.72 | 172 | 0 | 24-HR | ALL | 1ST | 14031524
| 461676 | 520014 | 4.3005 | 89.31 | 172 | 0 | 24-HR | ALL | 1ST | 14031524
| 461776 | 520014 | 4.1763 | 97.26 | 172 | 0 | 24-HR | ALL | 1ST | 14031524
| 461876 | 520014 | 4.0493 | 110.48 | 172 | 0 | 24-HR | ALL | 1ST | 14031524
| 461976 | 520014 | 3.9203 | 126.78 | 172 | 0 | 24-HR | ALL | 1ST | 14031524
| 462076 | 520014 | 3.7773 | 156.5 | 168 | 0 | 24-HR | ALL | 1ST | 14070624
| 462176 | 520014 | 5.8569 | 170.64 | 170.64 | 0 | 24-HR | ALL | 1ST | 14070624
| 462276 | 520014 | 5.2582 | 167.27 | 167.27 | 0 | 24-HR | ALL | 1ST | 14070624
| 462376 | 520014 | 4.3888 | 161.97 | 161.97 | 0 | 24-HR | ALL | 1ST | 14070624
| 462476 | 520014 | 3.9674 | 159.52 | 159.52 | 0 | 24-HR | ALL | 1ST | 14070624
| 462576 | 520014 | 3.5586 | 157 | 157 | 0 | 24-HR | ALL | 1ST | 14070624
| 462676 | 520014 | 3.7426 | 158.82 | 158.82 | 0 | 24-HR | ALL | 1ST | 14070624
| 462776 | 520014 | 4.1918 | 162.65 | 162.65 | 0 | 24-HR | ALL | 1ST | 14070624
| 462876 | 520014 | 5.3783 | 172.31 | 172.31 | 0 | 24-HR | ALL | 1ST | 14070624
| 462976 | 520014 | 5.1141 | 170.97 | 170.97 | 0 | 24-HR | ALL | 1ST | 14070624
| 463076 | 520014 | 4.842 | 169.52 | 169.52 | 0 | 24-HR | ALL | 1ST | 14070624
| 463176 | 520014 | 4.4672 | 167.18 | 167.18 | 0 | 24-HR | ALL | 1ST | 14070624
| 463276 | 520014 | 3.846 | 162.73 | 162.73 | 0 | 24-HR | ALL | 1ST | 14070624
| 463376 | 520014 | 3.6471 | 161.63 | 161.63 | 0 | 24-HR | ALL | 1ST | 14070624
| 463476 | 520014 | 3.4716 | 160.67 | 160.67 | 0 | 24-HR | ALL | 1ST | 14070624
| 463576 | 520014 | 2.7869 | 155 | 155 | 0 | 24-HR | ALL | 1ST | 14070624
| 463676 | 520014 | 2.6242 | 132.14 | 167 | 0 | 24-HR | ALL | 1ST | 14031524
| 463776 | 520014 | 2.5881 | 110.67 | 173 | 0 | 24-HR | ALL | 1ST | 14031524
| 463876 | 520014 | 2.5416 | 99.67 | 173 | 0 | 24-HR | ALL | 1ST | 14031524
| 463976 | 520014 | 2.4932 | 92.2 | 173 | 0 | 24-HR | ALL | 1ST | 14031524
| 448976 | 520114 | 0.99954 | 8.29 | 10 | 0 | 24-HR | ALL | 1ST | 14012924
| 449076 | 520114 | 1.0081 | 8.09 | 8.09 | 0 | 24-HR | ALL | 1ST | 14042824
| 449176 | 520114 | 1.0242 | 11.8 | 11.8 | 0 | 24-HR | ALL | 1ST | 14012924
| 449276 | 520114 | 1.0317 | 11 | 11 | 0 | 24-HR | ALL | 1ST | 14042824
| 449376 | 520114 | 1.0426 | 10.91 | 10.91 | 0 | 24-HR | ALL | 1ST | 14042824
| 449476 | 520114 | 1.0608 | 17.38 | 17.38 | 0 | 24-HR | ALL | 1ST | 14012924
| 449576 | 520114 | 1.0654 | 11.28 | 11.28 | 0 | 24-HR | ALL | 1ST | 14042824
| 449676 | 520114 | 1.0751 | 9 | 9 | 0 | 24-HR | ALL | 1ST | 14042824
| 449776 | 520114 | 1.0879 | 10.2 | 10.2 | 0 | 24-HR | ALL | 1ST | 14042824
| 449876 | 520114 | 1.0985 | 8.43 | 10 | 0 | 24-HR | ALL | 1ST | 14042824
| 449976 | 520114 | 1.109 | 6.36 | 9 | 0 | 24-HR | ALL | 1ST | 14042824
| 450076 | 520114 | 1.1227 | 7.77 | 7.77 | 0 | 24-HR | ALL | 1ST | 14042824
| 450176 | 520114 | 1.1332 | 5.06 | 5.06 | 0 | 24-HR | ALL | 1ST | 14042824
| 450276 | 520114 | 1.1452 | 3.94 | 3.94 | 0 | 24-HR | ALL | 1ST | 14042824
| 450376 | 520114 | 1.1611 | 6.97 | 6.97 | 0 | 24-HR | ALL | 1ST | 14042824
| 450476 | 520114 | 1.1729 | 5 | 5 | 0 | 24-HR | ALL | 1ST | 14042824
| 450576 | 520114 | 1.185 | 3 | 6 | 0 | 24-HR | ALL | 1ST | 14042824
| 450676 | 520114 | 1.2142 | 3.18 | 11 | 0 | 24-HR | ALL | 1ST | 14052924
| 450776 | 520114 | 1.2479 | 4.57 | 11 | 0 | 24-HR | ALL | 1ST | 14052924
| 450876 | 520114 | 1.2804 | 2.09 | 11 | 0 | 24-HR | ALL | 1ST | 14052924
| 450976 | 520114 | 1.3168 | 2.78 | 10 | 0 | 24-HR | ALL | 1ST | 14052924
| 451076 | 520114 | 1.3536 | 1.87 | 10 | 0 | 24-HR | ALL | 1ST | 14052924
| 451176 | 520114 | 1.3966 | 5.94 | 8 | 0 | 24-HR | ALL | 1ST | 14052924
| 451276 | 520114 | 1.4366 | 4.21 | 6 | 0 | 24-HR | ALL | 1ST | 14052924
| 451376 | 520114 | 1.4837 | 7.86 | 7.86 | 0 | 24-HR | ALL | 1ST | 14052924
| 451476 | 520114 | 1.5301 | 8.3 | 8.3 | 0 | 24-HR | ALL | 1ST | 14052924
| 451576 | 520114 | 1.5782 | 8.02 | 8.02 | 0 | 24-HR | ALL | 1ST | 14052924
| 451676 | 520114 | 1.6261 | 5.43 | 8 | 0 | 24-HR | ALL | 1ST | 14052924
| 451776 | 520114 | 1.6809 | 6.6 | 10 | 0 | 24-HR | ALL | 1ST | 14052924
| 451876 | 520114 | 1.7388 | 7.78 | 9 | 0 | 24-HR | ALL | 1ST | 14052924
| 451976 | 520114 | 1.7973 | 7.15 | 10 | 0 | 24-HR | ALL | 1ST | 14052924
| 452076 | 520114 | 1.8586 | 6.24 | 8 | 0 | 24-HR | ALL | 1ST | 14052924
| 452176 | 520114 | 1.9237 | 5.77 | 9 | 0 | 24-HR | ALL | 1ST | 14052924
| 452276 | 520114 | 1.9922 | 5.21 | 7 | 0 | 24-HR | ALL | 1ST | 14052924
| 452376 | 520114 | 2.0654 | 5.15 | 9 | 0 | 24-HR | ALL | 1ST | 14052924
| 452476 | 520114 | 2.1448 | 6.21 | 10 | 0 | 24-HR | ALL | 1ST | 14052924
| 452576 | 520114 | 2.2265 | 6.13 | 8 | 0 | 24-HR | ALL | 1ST | 14052924
| 452676 | 520114 | 2.3117 | 5.55 | 8 | 0 | 24-HR | ALL | 1ST | 14052924
| 452776 | 520114 | 2.4066 | 7 | 11 | 0 | 24-HR | ALL | 1ST | 14052924
| 452876 | 520114 | 2.506 | 6.29 | 11 | 0 | 24-HR | ALL | 1ST | 14071824
| 452976 | 520114 | 2.6362 | 8 | 9 | 0 | 24-HR | ALL | 1ST | 14071824
| 453076 | 520114 | 2.7694 | 6.99 | 9 | 0 | 24-HR | ALL | 1ST | 14071824
| 453176 | 520114 | 2.9126 | 6 | 10 | 0 | 24-HR | ALL | 1ST | 14071824
| 453276 | 520114 | 3.0753 | 7.76 | 7.76 | 0 | 24-HR | ALL | 1ST | 14071824
| 453376 | 520114 | 3.2426 | 6.97 | 6.97 | 0 | 24-HR | ALL | 1ST | 14071824
| 453476 | 520114 | 3.4174 | 4.79 | 13 | 0 | 24-HR | ALL | 1ST | 14071824
| 453576 | 520114 | 3.6186 | 5.7 | 13 | 0 | 24-HR | ALL | 1ST | 14071824
| 453676 | 520114 | 3.8532 | 10.02 | 12 | 0 | 24-HR | ALL | 1ST | 14071824
| 453776 | 520114 | 4.0917 | 10.87 | 14 | 0 | 24-HR | ALL | 1ST | 14071824
| 453876 | 520114 | 4.335 | 9.09 | 14 | 0 | 24-HR | ALL | 1ST | 14071824
| 459076 | 520114 | 10.158 | 50.62 | 201 | 0 | 24-HR | ALL | 1ST | 14031524
| 459176 | 520114 | 9.774 | 52.58 | 198 | 0 | 24-HR | ALL | 1ST | 14031524
| 459276 | 520114 | 9.4075 | 53.96 | 191 | 0 | 24-HR | ALL | 1ST | 14031524
| 459376 | 520114 | 9.0292 | 64.41 | 117 | 0 | 24-HR | ALL | 1ST | 14031524
| 459476 | 520114 | 8.678 | 75.4 | 114 | 0 | 24-HR | ALL | 1ST | 14031524
| 459576 | 520114 | 8.3457 | 94.31 | 111 | 0 | 24-HR | ALL | 1ST | 14031524
| 459676 | 520114 | 8.0342 | 110.59 | 110.59 | 0 | 24-HR | ALL | 1ST | 14031524
| 459776 | 520114 | 7.7375 | 110.93 | 110.93 | 0 | 24-HR | ALL | 1ST | 14031524
| 459876 | 520114 | 7.4556 | 111.79 | 111.79 | 0 | 24-HR | ALL | 1ST | 14031524
| 459976 | 520114 | 7.1935 | 106.76 | 111 | 0 | 24-HR | ALL | 1ST | 14031524
| 460076 | 520114 | 6.9406 | 107.29 | 113 | 0 | 24-HR | ALL | 1ST | 14031524
| 460176 | 520114 | 6.6977 | 109.95 | 113 | 0 | 24-HR | ALL | 1ST | 14031524
| 460276 | 520114 | 6.4749 | 106.26 | 111 | 0 | 24-HR | ALL | 1ST | 14031524
| 460376 | 520114 | 6.2665 | 100.93 | 109 | 0 | 24-HR | ALL | 1ST | 14031524
| 460476 | 520114 | 6.0713 | 94.3 | 106 | 0 | 24-HR | ALL | 1ST | 14031524
| 460576 | 520114 | 5.8763 | 94.12 | 99 | 0 | 24-HR | ALL | 1ST | 14031524
| 460676 | 520114 | 5.7001 | 87.78 | 98 | 0 | 24-HR | ALL | 1ST | 14031524
| 460776 | 520114 | 5.5344 | 80.12 | 97 | 0 | 24-HR | ALL | 1ST | 14031524
| 460876 | 520114 | 5.3732 | 74.5 | 94 | 0 | 24-HR | ALL | 1ST | 14031524
| 460976 | 520114 | 5.2131 | 72.79 | 87 | 0 | 24-HR | ALL | 1ST | 14031524
| 461076 | 520114 | 5.0553 | 74.48 | 85 | 0 | 24-HR | ALL | 1ST | 14031524
| 461176 | 520114 | 4.9065 | 74.58 | 84 | 0 | 24-HR | ALL | 1ST | 14031524
| 461276 | 520114 | 4.763 | 75.58 | 172 | 0 | 24-HR | ALL | 1ST | 14031524
| 461376 | 520114 | 4.6269 | 75.58 | 172 | 0 | 24-HR | ALL | 1ST | 14031524
| 461476 | 520114 | 4.496 | 76.03 | 172 | 0 | 24-HR | ALL | 1ST | 14031524
| 461576 | 520114 | 4.3666 | 80.01 | 172 | 0 | 24-HR | ALL | 1ST | 14031524
| 461676 | 520114 | 4.2341 | 90.88 | 172 | 0 | 24-HR | ALL | 1ST | 14031524
| 461776 | 520114 | 4.1049 | 102.57 | 172 | 0 | 24-HR | ALL | 1ST | 14031524
| 461876 | 520114 | 3.9809 | 113.36 | 172 | 0 | 24-HR | ALL | 1ST | 14031524
| 461976 | 520114 | 3.8565 | 126.82 | 172 | 0 | 24-HR | ALL | 1ST | 14031524
| 462076 | 520114 | 3.7194 | 148.62 | 172 | 0 | 24-HR | ALL | 1ST | 14031524
| 462176 | 520114 | 5.3907 | 170.51 | 170.51 | 0 | 24-HR | ALL | 1ST | 14070624
| 462276 | 520114 | 4.5341 | 165.17 | 167 | 0 | 24-HR | ALL | 1ST | 14070624
| 462376 | 520114 | 4.2635 | 163.94 | 163.94 | 0 | 24-HR | ALL | 1ST | 14070624
| 462476 | 520114 | 3.8509 | 161 | 161 | 0 | 24-HR | ALL | 1ST | 14082324
| 462576 | 520114 | 3.4368 | 157.52 | 157.52 | 0 | 24-HR | ALL | 1ST | 14082324
| 462676 | 520114 | 3.6933 | 160.45 | 160.45 | 0 | 24-HR | ALL | 1ST | 14082324
| 462776 | 520114 | 4.0625 | 164.5 | 164.5 | 0 | 24-HR | ALL | 1ST | 14082324
| 462876 | 520114 | 4.4603 | 168.94 | 168.94 | 0 | 24-HR | ALL | 1ST | 14082324
| 462976 | 520114 | 4.7227 | 172.23 | 172.23 | 0 | 24-HR | ALL | 1ST | 14082324
| 463076 | 520114 | 4.8307 | 174.08 | 174.08 | 0 | 24-HR | ALL | 1ST | 14082324
| 463176 | 520114 | 4.664 | 173.03 | 173.03 | 0 | 24-HR | ALL | 1ST | 14082324
| 463276 | 520114 | 4.0388 | 167.03 | 167.03 | 0 | 24-HR | ALL | 1ST | 14082324
| 463376 | 520114 | 4.0348 | 167.57 | 167.57 | 0 | 24-HR | ALL | 1ST | 14082324
| 463476 | 520114 | 4.0672 | 168.52 | 168.52 | 0 | 24-HR | ALL | 1ST | 14082324
| 463576 | 520114 | 3.7302 | 165.35 | 165.35 | 0 | 24-HR | ALL | 1ST | 14082324
| 463676 | 520114 | 2.5593 | 148.1 | 148.1 | 0 | 24-HR | ALL | 1ST | 14031524
| 463776 | 520114 | 2.5343 | 121.25 | 173 | 0 | 24-HR | ALL | 1ST | 14031524
| 463876 | 520114 | 2.4944 | 105.13 | 173 | 0 | 24-HR | ALL | 1ST | 14031524
| 463976 | 520114 | 2.4493 | 95.12 | 173 | 0 | 24-HR | ALL | 1ST | 14031524
| 448976 | 520214 | 0.99226 | 6.64 | 9 | 0 | 24-HR | ALL | 1ST | 14012924
| 449076 | 520214 | 1.001 | 7 | 9 | 0 | 24-HR | ALL | 1ST | 14012924
| 449176 | 520214 | 1.0113 | 7.91 | 10 | 0 | 24-HR | ALL | 1ST | 14012924
| 449276 | 520214 | 1.0315 | 12.27 | 12.27 | 0 | 24-HR | ALL | 1ST | 14012924
| 449376 | 520214 | 1.0388 | 12.54 | 12.54 | 0 | 24-HR | ALL | 1ST | 14012924
| 449476 | 520214 | 1.0605 | 16.98 | 16.98 | 0 | 24-HR | ALL | 1ST | 14012924
| 449576 | 520214 | 1.0606 | 15.09 | 15.09 | 0 | 24-HR | ALL | 1ST | 14012924
| 449676 | 520214 | 1.0457 | 8.48 | 8.48 | 0 | 24-HR | ALL | 1ST | 14012924
| 449776 | 520214 | 1.0556 | 7.98 | 7.98 | 0 | 24-HR | ALL | 1ST | 14042824
| 449876 | 520214 | 1.0664 | 7.2 | 7.2 | 0 | 24-HR | ALL | 1ST | 14042824
| 449976 | 520214 | 1.0795 | 9 | 9 | 0 | 24-HR | ALL | 1ST | 14042824
| 450076 | 520214 | 1.0885 | 5.53 | 8 | 0 | 24-HR | ALL | 1ST | 14042824
| 450176 | 520214 | 1.1001 | 5 | 5 | 0 | 24-HR | ALL | 1ST | 14042824
| 450276 | 520214 | 1.1118 | 4.24 | 6 | 0 | 24-HR | ALL | 1ST | 14042824
| 450376 | 520214 | 1.127 | 7.4 | 7.4 | 0 | 24-HR | ALL | 1ST | 14042824
| 450476 | 520214 | 1.1512 | 3.09 | 5 | 0 | 24-HR | ALL | 1ST | 14052924
| 450576 | 520214 | 1.1818 | 4.15 | 7 | 0 | 24-HR | ALL | 1ST | 14052924
| 450676 | 520214 | 1.2135 | 4.53 | 6 | 0 | 24-HR | ALL | 1ST | 14052924
| 450776 | 520214 | 1.247 | 5.46 | 5.46 | 0 | 24-HR | ALL | 1ST | 14052924
| 450876 | 520214 | 1.2803 | 3.82 | 9 | 0 | 24-HR | ALL | 1ST | 14052924
| 450976 | 520214 | 1.3151 | 2 | 8 | 0 | 24-HR | ALL | 1ST | 14052924
| 451076 | 520214 | 1.3532 | 2.38 | 8 | 0 | 24-HR | ALL | 1ST | 14052924
| 451176 | 520214 | 1.3958 | 5.7 | 5.7 | 0 | 24-HR | ALL | 1ST | 14052924
| 451276 | 520214 | 1.4394 | 7.52 | 7.52 | 0 | 24-HR | ALL | 1ST | 14052924
| 451376 | 520214 | 1.483 | 7 | 7 | 0 | 24-HR | ALL | 1ST | 14052924
| 451476 | 520214 | 1.5305 | 8 | 8 | 0 | 24-HR | ALL | 1ST | 14052924
| 451576 | 520214 | 1.5799 | 8.53 | 8.53 | 0 | 24-HR | ALL | 1ST | 14052924
| 451676 | 520214 | 1.6282 | 5.65 | 5.65 | 0 | 24-HR | ALL | 1ST | 14052924
| 451776 | 520214 | 1.6811 | 4.62 | 10 | 0 | 24-HR | ALL | 1ST | 14052924
| 451876 | 520214 | 1.7398 | 5.98 | 10 | 0 | 24-HR | ALL | 1ST | 14052924
| 451976 | 520214 | 1.7987 | 5 | 7 | 0 | 24-HR | ALL | 1ST | 14052924
| 452076 | 520214 | 1.8635 | 5.83 | 9 | 0 | 24-HR | ALL | 1ST | 14052924
| 452176 | 520214 | 1.9277 | 4.03 | 7 | 0 | 24-HR | ALL | 1ST | 14052924
| 452276 | 520214 | 2.0019 | 6 | 6 | 0 | 24-HR | ALL | 1ST | 14052924
| 452376 | 520214 | 2.0753 | 5.08 | 9 | 0 | 24-HR | ALL | 1ST | 14052924
| 452476 | 520214 | 2.1575 | 6.51 | 11 | 0 | 24-HR | ALL | 1ST | 14052924
| 452576 | 520214 | 2.2435 | 7.35 | 7.35 | 0 | 24-HR | ALL | 1ST | 14052924
| 452676 | 520214 | 2.3291 | 5.68 | 7 | 0 | 24-HR | ALL | 1ST | 14052924
| 452776 | 520214 | 2.4269 | 7 | 7 | 0 | 24-HR | ALL | 1ST | 14052924
| 452876 | 520214 | 2.5261 | 6.54 | 6.54 | 0 | 24-HR | ALL | 1ST | 14052924
| 452976 | 520214 | 2.6341 | 7 | 7 | 0 | 24-HR | ALL | 1ST | 14052924
| 453076 | 520214 | 2.7443 | 6.02 | 6.02 | 0 | 24-HR | ALL | 1ST | 14052924
| 453176 | 520214 | 2.8709 | 7.89 | 7.89 | 0 | 24-HR | ALL | 1ST | 14052924
| 453276 | 520214 | 2.9958 | 7 | 7 | 0 | 24-HR | ALL | 1ST | 14052924
| 453376 | 520214 | 3.1278 | 6 | 6 | 0 | 24-HR | ALL | 1ST | 14052924
| 453476 | 520214 | 3.2702 | 5.54 | 8 | 0 | 24-HR | ALL | 1ST | 14052924
| 453576 | 520214 | 3.4295 | 6.72 | 9 | 0 | 24-HR | ALL | 1ST | 14052924
| 453676 | 520214 | 3.6084 | 9.44 | 12 | 0 | 24-HR | ALL | 1ST | 14052924
| 453776 | 520214 | 3.8045 | 9.17 | 14 | 0 | 24-HR | ALL | 1ST | 14071824
| 453876 | 520214 | 4.0403 | 8.24 | 12 | 0 | 24-HR | ALL | 1ST | 14071824
| 459076 | 520214 | 10.0441 | 45.01 | 200 | 0 | 24-HR | ALL | 1ST | 14031524
| 459176 | 520214 | 9.6358 | 47.62 | 191 | 0 | 24-HR | ALL | 1ST | 14031524
| 459276 | 520214 | 9.2378 | 52.62 | 117 | 0 | 24-HR | ALL | 1ST | 14031524
| 459376 | 520214 | 8.8812 | 53.47 | 117 | 0 | 24-HR | ALL | 1ST | 14031524
| 459476 | 520214 | 8.5284 | 58.06 | 116 | 0 | 24-HR | ALL | 1ST | 14031524
| 459576 | 520214 | 8.1888 | 65.27 | 116 | 0 | 24-HR | ALL | 1ST | 14031524
| 459676 | 520214 | 7.8492 | 89.72 | 116 | 0 | 24-HR | ALL | 1ST | 14031524
| 459776 | 520214 | 7.55 | 111.47 | 111.47 | 0 | 24-HR | ALL | 1ST | 14031524
| 459876 | 520214 | 7.2684 | 113.75 | 113.75 | 0 | 24-HR | ALL | 1ST | 14031524
| 459976 | 520214 | 7.0075 | 107.52 | 107.52 | 0 | 24-HR | ALL | 1ST | 14031524
| 460076 | 520214 | 6.7601 | 105.46 | 113 | 0 | 24-HR | ALL | 1ST | 14031524
| 460176 | 520214 | 6.5275 | 102.84 | 113 | 0 | 24-HR | ALL | 1ST | 14031524
| 460276 | 520214 | 6.3162 | 94.58 | 113 | 0 | 24-HR | ALL | 1ST | 14031524
| 460376 | 520214 | 6.1183 | 86.59 | 113 | 0 | 24-HR | ALL | 1ST | 14031524
| 460476 | 520214 | 5.9256 | 82.37 | 113 | 0 | 24-HR | ALL | 1ST | 14031524
| 460576 | 520214 | 5.7396 | 79.88 | 108 | 0 | 24-HR | ALL | 1ST | 14031524
| 460676 | 520214 | 5.5687 | 74 | 106 | 0 | 24-HR | ALL | 1ST | 14031524
| 460776 | 520214 | 5.397 | 73.08 | 101 | 0 | 24-HR | ALL | 1ST | 14031524
| 460876 | 520214 | 5.2403 | 68 | 99 | 0 | 24-HR | ALL | 1ST | 14031524
| 460976 | 520214 | 5.0778 | 70.46 | 85 | 0 | 24-HR | ALL | 1ST | 14031524
| 461076 | 520214 | 4.9262 | 70.76 | 84 | 0 | 24-HR | ALL | 1ST | 14031524
| 461176 | 520214 | 4.7829 | 69.94 | 172 | 0 | 24-HR | ALL | 1ST | 14031524
| 461276 | 520214 | 4.6464 | 68.75 | 172 | 0 | 24-HR | ALL | 1ST | 14031524
| 461376 | 520214 | 4.5116 | 70.46 | 172 | 0 | 24-HR | ALL | 1ST | 14031524
| 461476 | 520214 | 4.3816 | 72.96 | 172 | 0 | 24-HR | ALL | 1ST | 14031524
| 461576 | 520214 | 4.2529 | 78.72 | 172 | 0 | 24-HR | ALL | 1ST | 14031524
| 461676 | 520214 | 4.1231 | 89.38 | 172 | 0 | 24-HR | ALL | 1ST | 14031524
| 461776 | 520214 | 3.996 | 101.54 | 172 | 0 | 24-HR | ALL | 1ST | 14031524
| 461876 | 520214 | 3.8767 | 111.11 | 172 | 0 | 24-HR | ALL | 1ST | 14031524
| 461976 | 520214 | 3.755 | 124.78 | 172 | 0 | 24-HR | ALL | 1ST | 14031524
| 462076 | 520214 | 3.6432 | 134.14 | 172 | 0 | 24-HR | ALL | 1ST | 14031524
| 462176 | 520214 | 3.5273 | 147.75 | 172 | 0 | 24-HR | ALL | 1ST | 14031524
| 462276 | 520214 | 3.4375 | 148.66 | 172 | 0 | 24-HR | ALL | 1ST | 14031524
| 462376 | 520214 | 3.3408 | 155.26 | 169 | 0 | 24-HR | ALL | 1ST | 14031524
| 462476 | 520214 | 3.3909 | 156.75 | 160 | 0 | 24-HR | ALL | 1ST | 14061224
| 462576 | 520214 | 3.2803 | 155.84 | 157 | 0 | 24-HR | ALL | 1ST | 14061224
| 462676 | 520214 | 3.8853 | 163.03 | 163.03 | 0 | 24-HR | ALL | 1ST | 14082324
| 462776 | 520214 | 4.0457 | 165.2 | 165.2 | 0 | 24-HR | ALL | 1ST | 14082324
| 462876 | 520214 | 4.4547 | 169.94 | 173 | 0 | 24-HR | ALL | 1ST | 14082324
| 462976 | 520214 | 4.9159 | 175.56 | 175.56 | 0 | 24-HR | ALL | 1ST | 14082324
| 463076 | 520214 | 4.9372 | 176.71 | 176.71 | 0 | 24-HR | ALL | 1ST | 14082324
| 463176 | 520214 | 4.9067 | 177.3 | 177.3 | 0 | 24-HR | ALL | 1ST | 14082324
| 463276 | 520214 | 4.2341 | 170.54 | 170.54 | 0 | 24-HR | ALL | 1ST | 14082324
| 463376 | 520214 | 4.1688 | 170.54 | 170.54 | 0 | 24-HR | ALL | 1ST | 14082324
| 463476 | 520214 | 4.1054 | 170.54 | 170.54 | 0 | 24-HR | ALL | 1ST | 14082324
| 463576 | 520214 | 3.9602 | 169.56 | 169.56 | 0 | 24-HR | ALL | 1ST | 14082324
| 463676 | 520214 | 2.9165 | 156.28 | 156.28 | 0 | 24-HR | ALL | 1ST | 14061224
| 463776 | 520214 | 2.47 | 124.81 | 173 | 0 | 24-HR | ALL | 1ST | 14031524
| 463876 | 520214 | 2.4345 | 106.93 | 173 | 0 | 24-HR | ALL | 1ST | 14031524
| 463976 | 520214 | 2.3902 | 99.56 | 173 | 0 | 24-HR | ALL | 1ST | 14031524
| 448976 | 520314 | 0.99735 | 8.24 | 8.24 | 0 | 24-HR | ALL | 1ST | 14012924
| 449076 | 520314 | 1.0099 | 9.57 | 9.57 | 0 | 24-HR | ALL | 1ST | 14012924
| 449176 | 520314 | 1.0072 | 5.24 | 13 | 0 | 24-HR | ALL | 1ST | 14012924
| 449276 | 520314 | 1.0207 | 7.36 | 11 | 0 | 24-HR | ALL | 1ST | 14012924
| 449376 | 520314 | 1.0382 | 10.82 | 10.82 | 0 | 24-HR | ALL | 1ST | 14012924
| 449476 | 520314 | 1.056 | 14.04 | 19 | 0 | 24-HR | ALL | 1ST | 14012924
| 449576 | 520314 | 1.0532 | 10.36 | 10.36 | 0 | 24-HR | ALL | 1ST | 14012924
| 449676 | 520314 | 1.0632 | 10.86 | 10.86 | 0 | 24-HR | ALL | 1ST | 14012924
| 449776 | 520314 | 1.0781 | 12.85 | 12.85 | 0 | 24-HR | ALL | 1ST | 14012924
| 449876 | 520314 | 1.0745 | 8.68 | 8.68 | 0 | 24-HR | ALL | 1ST | 14012924
| 449976 | 520314 | 1.0791 | 7.07 | 7.07 | 0 | 24-HR | ALL | 1ST | 14012924
| 450076 | 520314 | 1.0884 | 7 | 7 | 0 | 24-HR | ALL | 1ST | 14012924
| 450176 | 520314 | 1.1 | 7.59 | 7.59 | 0 | 24-HR | ALL | 1ST | 14012924
| 450276 | 520314 | 1.108 | 6.88 | 6.88 | 0 | 24-HR | ALL | 1ST | 14012924
| 450376 | 520314 | 1.1158 | 6 | 6 | 0 | 24-HR | ALL | 1ST | 14012924
| 450476 | 520314 | 1.1437 | 5.76 | 5.76 | 0 | 24-HR | ALL | 1ST | 14052924
| 450576 | 520314 | 1.173 | 4.96 | 4.96 | 0 | 24-HR | ALL | 1ST | 14052924
| 450676 | 520314 | 1.2047 | 5.87 | 5.87 | 0 | 24-HR | ALL | 1ST | 14052924
| 450776 | 520314 | 1.2374 | 6 | 6 | 0 | 24-HR | ALL | 1ST | 14052924
| 450876 | 520314 | 1.2704 | 4.27 | 4.27 | 0 | 24-HR | ALL | 1ST | 14052924
| 450976 | 520314 | 1.3067 | 4.85 | 4.85 | 0 | 24-HR | ALL | 1ST | 14052924
| 451076 | 520314 | 1.3433 | 3.6 | 3.6 | 0 | 24-HR | ALL | 1ST | 14052924
| 451176 | 520314 | 1.3834 | 4.39 | 6 | 0 | 24-HR | ALL | 1ST | 14052924
| 451276 | 520314 | 1.4265 | 6.15 | 6.15 | 0 | 24-HR | ALL | 1ST | 14052924
| 451376 | 520314 | 1.472 | 8 | 8 | 0 | 24-HR | ALL | 1ST | 14052924
| 451476 | 520314 | 1.5158 | 5.73 | 9 | 0 | 24-HR | ALL | 1ST | 14052924
| 451576 | 520314 | 1.5637 | 5.24 | 9 | 0 | 24-HR | ALL | 1ST | 14052924
| 451676 | 520314 | 1.6151 | 5.56 | 5.56 | 0 | 24-HR | ALL | 1ST | 14052924
| 451776 | 520314 | 1.6682 | 5 | 9 | 0 | 24-HR | ALL | 1ST | 14052924
| 451876 | 520314 | 1.7263 | 6.12 | 9 | 0 | 24-HR | ALL | 1ST | 14052924
| 451976 | 520314 | 1.7839 | 4.4 | 8 | 0 | 24-HR | ALL | 1ST | 14052924
| 452076 | 520314 | 1.8548 | 9.72 | 9.72 | 0 | 24-HR | ALL | 1ST | 14052924
| 452176 | 520314 | 1.927 | 12.87 | 12.87 | 0 | 24-HR | ALL | 1ST | 14052924
| 452276 | 520314 | 1.9896 | 7.52 | 7.52 | 0 | 24-HR | ALL | 1ST | 14052924
| 452376 | 520314 | 2.0606 | 5.18 | 5.18 | 0 | 24-HR | ALL | 1ST | 14052924
| 452476 | 520314 | 2.1415 | 6.03 | 6.03 | 0 | 24-HR | ALL | 1ST | 14052924
| 452576 | 520314 | 2.233 | 9.56 | 9.56 | 0 | 24-HR | ALL | 1ST | 14052924
| 452676 | 520314 | 2.3169 | 6.88 | 6.88 | 0 | 24-HR | ALL | 1ST | 14052924
| 452776 | 520314 | 2.4101 | 6.15 | 6.15 | 0 | 24-HR | ALL | 1ST | 14052924
| 452876 | 520314 | 2.5133 | 7.08 | 7.08 | 0 | 24-HR | ALL | 1ST | 14052924
| 452976 | 520314 | 2.6259 | 8.91 | 8.91 | 0 | 24-HR | ALL | 1ST | 14052924
| 453076 | 520314 | 2.7438 | 9.91 | 9.91 | 0 | 24-HR | ALL | 1ST | 14052924
| 453176 | 520314 | 2.8619 | 8.64 | 8.64 | 0 | 24-HR | ALL | 1ST | 14052924
| 453276 | 520314 | 2.9895 | 7.96 | 7.96 | 0 | 24-HR | ALL | 1ST | 14052924
| 453376 | 520314 | 3.1319 | 8.88 | 8.88 | 0 | 24-HR | ALL | 1ST | 14052924
| 453476 | 520314 | 3.2787 | 8.56 | 8.56 | 0 | 24-HR | ALL | 1ST | 14052924
| 453576 | 520314 | 3.4376 | 8.7 | 8.7 | 0 | 24-HR | ALL | 1ST | 14052924
| 453676 | 520314 | 3.5983 | 7.15 | 11 | 0 | 24-HR | ALL | 1ST | 14052924
| 453776 | 520314 | 3.7899 | 9.08 | 12 | 0 | 24-HR | ALL | 1ST | 14052924
| 453876 | 520314 | 3.9877 | 9.7 | 9.7 | 0 | 24-HR | ALL | 1ST | 14052924
| 459076 | 520314 | 9.5083 | 42.24 | 186 | 0 | 24-HR | ALL | 1ST | 14031524
| 459176 | 520314 | 9.1278 | 44.36 | 117 | 0 | 24-HR | ALL | 1ST | 14031524
| 459276 | 520314 | 8.7274 | 52.87 | 117 | 0 | 24-HR | ALL | 1ST | 14031524
| 459376 | 520314 | 8.4299 | 48.27 | 117 | 0 | 24-HR | ALL | 1ST | 14031524
| 459476 | 520314 | 8.1038 | 51.12 | 116 | 0 | 24-HR | ALL | 1ST | 14031524
| 459576 | 520314 | 7.799 | 53.33 | 116 | 0 | 24-HR | ALL | 1ST | 14031524
| 459676 | 520314 | 7.4894 | 60.7 | 116 | 0 | 24-HR | ALL | 1ST | 14031524
| 459776 | 520314 | 7.1796 | 77.01 | 116 | 0 | 24-HR | ALL | 1ST | 14031524
| 459876 | 520314 | 6.8998 | 95.78 | 116 | 0 | 24-HR | ALL | 1ST | 14031524
| 459976 | 520314 | 6.6552 | 98.83 | 116 | 0 | 24-HR | ALL | 1ST | 14031524
| 460076 | 520314 | 6.4318 | 94.61 | 114 | 0 | 24-HR | ALL | 1ST | 14031524
| 460176 | 520314 | 6.2256 | 88.29 | 113 | 0 | 24-HR | ALL | 1ST | 14031524
| 460276 | 520314 | 6.034 | 81.33 | 113 | 0 | 24-HR | ALL | 1ST | 14031524
| 460376 | 520314 | 5.8494 | 76.52 | 113 | 0 | 24-HR | ALL | 1ST | 14031524
| 460476 | 520314 | 5.6711 | 73.18 | 113 | 0 | 24-HR | ALL | 1ST | 14031524
| 460576 | 520314 | 5.4977 | 71.33 | 113 | 0 | 24-HR | ALL | 1ST | 14031524
| 460676 | 520314 | 5.3332 | 69.12 | 107 | 0 | 24-HR | ALL | 1ST | 14031524
| 460776 | 520314 | 5.1704 | 69.43 | 101 | 0 | 24-HR | ALL | 1ST | 14031524
| 460876 | 520314 | 5.0244 | 65.22 | 100 | 0 | 24-HR | ALL | 1ST | 14031524
| 460976 | 520314 | 4.8702 | 68.12 | 76 | 0 | 24-HR | ALL | 1ST | 14031524
| 461076 | 520314 | 4.7328 | 65.85 | 81 | 0 | 24-HR | ALL | 1ST | 14031524
| 461176 | 520314 | 4.598 | 65.24 | 172 | 0 | 24-HR | ALL | 1ST | 14031524
| 461276 | 520314 | 4.4678 | 65.24 | 172 | 0 | 24-HR | ALL | 1ST | 14031524
| 461376 | 520314 | 4.3421 | 65.86 | 172 | 0 | 24-HR | ALL | 1ST | 14031524
| 461476 | 520314 | 4.216 | 70.18 | 172 | 0 | 24-HR | ALL | 1ST | 14031524
| 461576 | 520314 | 4.0931 | 75.97 | 172 | 0 | 24-HR | ALL | 1ST | 14031524
| 461676 | 520314 | 3.9718 | 84.33 | 172 | 0 | 24-HR | ALL | 1ST | 14031524
| 461776 | 520314 | 3.851 | 95.6 | 172 | 0 | 24-HR | ALL | 1ST | 14031524
| 461876 | 520314 | 3.7364 | 105.72 | 172 | 0 | 24-HR | ALL | 1ST | 14031524
| 461976 | 520314 | 3.6286 | 113.97 | 172 | 0 | 24-HR | ALL | 1ST | 14031524
| 462076 | 520314 | 3.5179 | 126.42 | 172 | 0 | 24-HR | ALL | 1ST | 14031524
| 462176 | 520314 | 3.4265 | 128.93 | 172 | 0 | 24-HR | ALL | 1ST | 14031524
| 462276 | 520314 | 3.3463 | 126.55 | 172 | 0 | 24-HR | ALL | 1ST | 14031524
| 462376 | 520314 | 3.2678 | 124.98 | 172 | 0 | 24-HR | ALL | 1ST | 14031524
| 462476 | 520314 | 3.18 | 131.57 | 173 | 0 | 24-HR | ALL | 1ST | 14031524
| 462576 | 520314 | 3.0987 | 135.82 | 177 | 0 | 24-HR | ALL | 1ST | 14031524
| 462676 | 520314 | 3.3899 | 152.85 | 165 | 0 | 24-HR | ALL | 1ST | 14061224
| 462776 | 520314 | 4.1475 | 162.77 | 165 | 0 | 24-HR | ALL | 1ST | 14061224
| 462876 | 520314 | 4.5151 | 171.51 | 171.51 | 0 | 24-HR | ALL | 1ST | 14061224
| 462976 | 520314 | 4.6714 | 178 | 178 | 0 | 24-HR | ALL | 1ST | 14082324
| 463076 | 520314 | 4.5121 | 177 | 177 | 0 | 24-HR | ALL | 1ST | 14082324
| 463176 | 520314 | 4.3603 | 174.43 | 174.43 | 0 | 24-HR | ALL | 1ST | 14061224
| 463276 | 520314 | 4.2938 | 174.7 | 174.7 | 0 | 24-HR | ALL | 1ST | 14061224
| 463376 | 520314 | 4.1415 | 170.8 | 170.8 | 0 | 24-HR | ALL | 1ST | 14061224
| 463476 | 520314 | 3.9446 | 167.18 | 167.18 | 0 | 24-HR | ALL | 1ST | 14061224
| 463576 | 520314 | 3.6066 | 161.82 | 168 | 0 | 24-HR | ALL | 1ST | 14061224
| 463676 | 520314 | 2.4433 | 146.52 | 171 | 0 | 24-HR | ALL | 1ST | 14061224
| 463776 | 520314 | 2.3942 | 124.95 | 173 | 0 | 24-HR | ALL | 1ST | 14031524
| 463876 | 520314 | 2.3604 | 108.94 | 175 | 0 | 24-HR | ALL | 1ST | 14031524
| 463976 | 520314 | 2.3175 | 103.56 | 173 | 0 | 24-HR | ALL | 1ST | 14031524
| 448976 | 520414 | 0.99457 | 5.85 | 5.85 | 0 | 24-HR | ALL | 1ST | 14012924
| 449076 | 520414 | 1.005 | 6 | 7 | 0 | 24-HR | ALL | 1ST | 14012924
| 449176 | 520414 | 1.0111 | 4.48 | 13 | 0 | 24-HR | ALL | 1ST | 14012924
| 449276 | 520414 | 1.0356 | 10.55 | 14 | 0 | 24-HR | ALL | 1ST | 14012924
| 449376 | 520414 | 1.0509 | 12.72 | 12.72 | 0 | 24-HR | ALL | 1ST | 14012924
| 449476 | 520414 | 1.0556 | 10.97 | 19 | 0 | 24-HR | ALL | 1ST | 14012924
| 449576 | 520414 | 1.067 | 11.5 | 17 | 0 | 24-HR | ALL | 1ST | 14012924
| 449676 | 520414 | 1.0653 | 7.09 | 9 | 0 | 24-HR | ALL | 1ST | 14012924
| 449776 | 520414 | 1.0734 | 6.21 | 10 | 0 | 24-HR | ALL | 1ST | 14012924
| 449876 | 520414 | 1.0877 | 7.5 | 7.5 | 0 | 24-HR | ALL | 1ST | 14012924
| 449976 | 520414 | 1.0987 | 7.4 | 9 | 0 | 24-HR | ALL | 1ST | 14012924
| 450076 | 520414 | 1.1058 | 5.76 | 5.76 | 0 | 24-HR | ALL | 1ST | 14012924
| 450176 | 520414 | 1.1125 | 3.79 | 3.79 | 0 | 24-HR | ALL | 1ST | 14012924
| 450276 | 520414 | 1.1269 | 4.58 | 4.58 | 0 | 24-HR | ALL | 1ST | 14012924
| 450376 | 520414 | 1.143 | 5.78 | 8 | 0 | 24-HR | ALL | 1ST | 14012924
| 450476 | 520414 | 1.1572 | 6.29 | 6.29 | 0 | 24-HR | ALL | 1ST | 14012924
| 450576 | 520414 | 1.1702 | 6.39 | 6.39 | 0 | 24-HR | ALL | 1ST | 14012924
| 450676 | 520414 | 1.2121 | 15.42 | 15.42 | 0 | 24-HR | ALL | 1ST | 14012924
| 450776 | 520414 | 1.2225 | 11.54 | 11.54 | 0 | 24-HR | ALL | 1ST | 14052924
| 450876 | 520414 | 1.2515 | 5.06 | 5.06 | 0 | 24-HR | ALL | 1ST | 14052924
| 450976 | 520414 | 1.287 | 5.8 | 5.8 | 0 | 24-HR | ALL | 1ST | 14052924
| 451076 | 520414 | 1.3225 | 4.29 | 4.29 | 0 | 24-HR | ALL | 1ST | 14052924
| 451176 | 520414 | 1.3608 | 4 | 6 | 0 | 24-HR | ALL | 1ST | 14052924
| 451276 | 520414 | 1.4022 | 5.19 | 7 | 0 | 24-HR | ALL | 1ST | 14052924
| 451376 | 520414 | 1.4424 | 2.57 | 9 | 0 | 24-HR | ALL | 1ST | 14052924
| 451476 | 520414 | 1.4874 | 3.06 | 8 | 0 | 24-HR | ALL | 1ST | 14052924
| 451576 | 520414 | 1.5362 | 4.79 | 9 | 0 | 24-HR | ALL | 1ST | 14052924
| 451676 | 520414 | 1.5846 | 3.73 | 6 | 0 | 24-HR | ALL | 1ST | 14052924
| 451776 | 520414 | 1.6362 | 3.21 | 5 | 0 | 24-HR | ALL | 1ST | 14052924
| 451876 | 520414 | 1.6962 | 7.22 | 7.22 | 0 | 24-HR | ALL | 1ST | 14052924
| 451976 | 520414 | 1.758 | 9.78 | 9.78 | 0 | 24-HR | ALL | 1ST | 14052924
| 452076 | 520414 | 1.8244 | 13 | 13 | 0 | 24-HR | ALL | 1ST | 14052924
| 452176 | 520414 | 1.8931 | 15 | 15 | 0 | 24-HR | ALL | 1ST | 14052924
| 452276 | 520414 | 1.9556 | 10.49 | 10.49 | 0 | 24-HR | ALL | 1ST | 14052924
| 452376 | 520414 | 2.0197 | 5.21 | 6 | 0 | 24-HR | ALL | 1ST | 14052924
| 452476 | 520414 | 2.0967 | 5.22 | 9 | 0 | 24-HR | ALL | 1ST | 14052924
| 452576 | 520414 | 2.1791 | 5.64 | 5.64 | 0 | 24-HR | ALL | 1ST | 14052924
| 452676 | 520414 | 2.2646 | 5.15 | 5.15 | 0 | 24-HR | ALL | 1ST | 14052924
| 452776 | 520414 | 2.3631 | 7.94 | 7.94 | 0 | 24-HR | ALL | 1ST | 14052924
| 452876 | 520414 | 2.4571 | 6.36 | 6.36 | 0 | 24-HR | ALL | 1ST | 14052924
| 452976 | 520414 | 2.568 | 8.85 | 8.85 | 0 | 24-HR | ALL | 1ST | 14052924
| 453076 | 520414 | 2.6707 | 6.05 | 6.05 | 0 | 24-HR | ALL | 1ST | 14052924
| 453176 | 520414 | 2.7997 | 9.5 | 9.5 | 0 | 24-HR | ALL | 1ST | 14052924
| 453276 | 520414 | 2.9243 | 9 | 9 | 0 | 24-HR | ALL | 1ST | 14052924
| 453376 | 520414 | 3.0598 | 9.21 | 9.21 | 0 | 24-HR | ALL | 1ST | 14052924
| 453476 | 520414 | 3.2054 | 9.64 | 9.64 | 0 | 24-HR | ALL | 1ST | 14052924
| 453576 | 520414 | 3.3483 | 7.36 | 7.36 | 0 | 24-HR | ALL | 1ST | 14052924
| 453676 | 520414 | 3.5044 | 6.01 | 10 | 0 | 24-HR | ALL | 1ST | 14052924
| 453776 | 520414 | 3.6814 | 6.57 | 11 | 0 | 24-HR | ALL | 1ST | 14052924
| 453876 | 520414 | 3.8855 | 9.36 | 9.36 | 0 | 24-HR | ALL | 1ST | 14052924
| 459076 | 520414 | 8.604 | 40.97 | 118 | 0 | 24-HR | ALL | 1ST | 14031524
| 459176 | 520414 | 8.2974 | 42.15 | 117 | 0 | 24-HR | ALL | 1ST | 14031524
| 459276 | 520414 | 7.9637 | 47.82 | 117 | 0 | 24-HR | ALL | 1ST | 14031524
| 459376 | 520414 | 7.7186 | 45 | 117 | 0 | 24-HR | ALL | 1ST | 14031524
| 459476 | 520414 | 7.4452 | 46.86 | 116 | 0 | 24-HR | ALL | 1ST | 14031524
| 459576 | 520414 | 7.1887 | 48.13 | 116 | 0 | 24-HR | ALL | 1ST | 14031524
| 459676 | 520414 | 6.9204 | 53.37 | 116 | 0 | 24-HR | ALL | 1ST | 14031524
| 459776 | 520414 | 6.6899 | 54.37 | 116 | 0 | 24-HR | ALL | 1ST | 14031524
| 459876 | 520414 | 6.4501 | 59.61 | 116 | 0 | 24-HR | ALL | 1ST | 14031524
| 459976 | 520414 | 6.2162 | 67.11 | 116 | 0 | 24-HR | ALL | 1ST | 14031524
| 460076 | 520414 | 6.0113 | 69.96 | 116 | 0 | 24-HR | ALL | 1ST | 14031524
| 460176 | 520414 | 5.8215 | 70.91 | 116 | 0 | 24-HR | ALL | 1ST | 14031524
| 460276 | 520414 | 5.6368 | 72.96 | 116 | 0 | 24-HR | ALL | 1ST | 14031524
| 460376 | 520414 | 5.4781 | 68.72 | 113 | 0 | 24-HR | ALL | 1ST | 14031524
| 460476 | 520414 | 5.3167 | 67.79 | 113 | 0 | 24-HR | ALL | 1ST | 14031524
| 460576 | 520414 | 5.1624 | 66.76 | 113 | 0 | 24-HR | ALL | 1ST | 14031524
| 460676 | 520414 | 5.0144 | 65.71 | 109 | 0 | 24-HR | ALL | 1ST | 14031524
| 460776 | 520414 | 4.868 | 66.37 | 101 | 0 | 24-HR | ALL | 1ST | 14031524
| 460876 | 520414 | 4.7395 | 62.31 | 100 | 0 | 24-HR | ALL | 1ST | 14031524
| 460976 | 520414 | 4.6039 | 63.15 | 74 | 0 | 24-HR | ALL | 1ST | 14031524
| 461076 | 520414 | 4.4798 | 61.4 | 172 | 0 | 24-HR | ALL | 1ST | 14031524
| 461176 | 520414 | 4.3606 | 59.58 | 172 | 0 | 24-HR | ALL | 1ST | 14031524
| 461276 | 520414 | 4.2453 | 58 | 172 | 0 | 24-HR | ALL | 1ST | 14031524
| 461376 | 520414 | 4.1248 | 61.33 | 172 | 0 | 24-HR | ALL | 1ST | 14031524
| 461476 | 520414 | 4.006 | 66.61 | 172 | 0 | 24-HR | ALL | 1ST | 14031524
| 461576 | 520414 | 3.8935 | 71.23 | 172 | 0 | 24-HR | ALL | 1ST | 14031524
| 461676 | 520414 | 3.7822 | 78.06 | 172 | 0 | 24-HR | ALL | 1ST | 14031524
| 461776 | 520414 | 3.6764 | 84.42 | 172 | 0 | 24-HR | ALL | 1ST | 14031524
| 461876 | 520414 | 3.5648 | 97.11 | 172 | 0 | 24-HR | ALL | 1ST | 14031524
| 461976 | 520414 | 3.4721 | 100.37 | 172 | 0 | 24-HR | ALL | 1ST | 14031524
| 462076 | 520414 | 3.3781 | 106.77 | 172 | 0 | 24-HR | ALL | 1ST | 14031524
| 462176 | 520414 | 3.2942 | 108.72 | 172 | 0 | 24-HR | ALL | 1ST | 14031524
| 462276 | 520414 | 3.2203 | 105.92 | 178 | 0 | 24-HR | ALL | 1ST | 14031524
| 462376 | 520414 | 3.1437 | 106.84 | 179 | 0 | 24-HR | ALL | 1ST | 14031524
| 462476 | 520414 | 3.0628 | 112.87 | 179 | 0 | 24-HR | ALL | 1ST | 14031524
| 462576 | 520414 | 2.9885 | 116.12 | 179 | 0 | 24-HR | ALL | 1ST | 14031524
| 462676 | 520414 | 2.9072 | 126.24 | 179 | 0 | 24-HR | ALL | 1ST | 14031524
| 462776 | 520414 | 2.8263 | 137.39 | 179 | 0 | 24-HR | ALL | 1ST | 14031524
| 462876 | 520414 | 2.7532 | 144.77 | 179 | 0 | 24-HR | ALL | 1ST | 14031524
| 462976 | 520414 | 3.1949 | 150.13 | 179 | 0 | 24-HR | ALL | 1ST | 14061224
| 463076 | 520414 | 3.5844 | 154.89 | 179 | 0 | 24-HR | ALL | 1ST | 14061224
| 463176 | 520414 | 3.3758 | 153.19 | 179 | 0 | 24-HR | ALL | 1ST | 14061224
| 463276 | 520414 | 2.9536 | 149.08 | 179 | 0 | 24-HR | ALL | 1ST | 14061224
| 463376 | 520414 | 2.7191 | 146.95 | 178 | 0 | 24-HR | ALL | 1ST | 14061224
| 463476 | 520414 | 2.4272 | 142.49 | 178 | 0 | 24-HR | ALL | 1ST | 14031524
| 463576 | 520414 | 2.3808 | 140.47 | 175 | 0 | 24-HR | ALL | 1ST | 14031524
| 463676 | 520414 | 2.3438 | 131.72 | 175 | 0 | 24-HR | ALL | 1ST | 14031524
| 463776 | 520414 | 2.3072 | 122.7 | 175 | 0 | 24-HR | ALL | 1ST | 14031524
| 463876 | 520414 | 2.2748 | 108.97 | 176 | 0 | 24-HR | ALL | 1ST | 14031524
| 463976 | 520414 | 2.2338 | 105.13 | 173 | 0 | 24-HR | ALL | 1ST | 14031524
| 448976 | 520514 | 0.99761 | 5.09 | 9 | 0 | 24-HR | ALL | 1ST | 14012924
| 449076 | 520514 | 1.0062 | 4 | 11 | 0 | 24-HR | ALL | 1ST | 14012924
| 449176 | 520514 | 1.0181 | 4.52 | 7 | 0 | 24-HR | ALL | 1ST | 14012924
| 449276 | 520514 | 1.0453 | 11.54 | 11.54 | 0 | 24-HR | ALL | 1ST | 14012924
| 449376 | 520514 | 1.0566 | 11.78 | 11.78 | 0 | 24-HR | ALL | 1ST | 14012924
| 449476 | 520514 | 1.0655 | 10.98 | 16 | 0 | 24-HR | ALL | 1ST | 14012924
| 449576 | 520514 | 1.0693 | 8 | 14 | 0 | 24-HR | ALL | 1ST | 14012924
| 449676 | 520514 | 1.0771 | 6.46 | 12 | 0 | 24-HR | ALL | 1ST | 14012924
| 449776 | 520514 | 1.0917 | 7.46 | 13 | 0 | 24-HR | ALL | 1ST | 14012924
| 449876 | 520514 | 1.1016 | 6.44 | 9 | 0 | 24-HR | ALL | 1ST | 14012924
| 449976 | 520514 | 1.1109 | 5 | 9 | 0 | 24-HR | ALL | 1ST | 14012924
| 450076 | 520514 | 1.1217 | 4 | 7 | 0 | 24-HR | ALL | 1ST | 14012924
| 450176 | 520514 | 1.1345 | 3.65 | 8 | 0 | 24-HR | ALL | 1ST | 14012924
| 450276 | 520514 | 1.1471 | 3 | 8 | 0 | 24-HR | ALL | 1ST | 14012924
| 450376 | 520514 | 1.1617 | 3 | 6 | 0 | 24-HR | ALL | 1ST | 14012924
| 450476 | 520514 | 1.1801 | 4.36 | 4.36 | 0 | 24-HR | ALL | 1ST | 14012924
| 450576 | 520514 | 1.2062 | 8.31 | 8.31 | 0 | 24-HR | ALL | 1ST | 14012924
| 450676 | 520514 | 1.2529 | 18.01 | 18.01 | 0 | 24-HR | ALL | 1ST | 14012924
| 450776 | 520514 | 1.2709 | 18.28 | 18.28 | 0 | 24-HR | ALL | 1ST | 14012924
| 450876 | 520514 | 1.2501 | 6.36 | 6.36 | 0 | 24-HR | ALL | 1ST | 14012924
| 450976 | 520514 | 1.2684 | 6.52 | 6.52 | 0 | 24-HR | ALL | 1ST | 14012924
| 451076 | 520514 | 1.2909 | 4.36 | 4.36 | 0 | 24-HR | ALL | 1ST | 14052924
| 451176 | 520514 | 1.3272 | 3.76 | 5 | 0 | 24-HR | ALL | 1ST | 14052924
| 451276 | 520514 | 1.3681 | 6.46 | 6.46 | 0 | 24-HR | ALL | 1ST | 14052924
| 451376 | 520514 | 1.4089 | 6.64 | 6.64 | 0 | 24-HR | ALL | 1ST | 14052924
| 451476 | 520514 | 1.4504 | 5.3 | 5.3 | 0 | 24-HR | ALL | 1ST | 14052924
| 451576 | 520514 | 1.4946 | 4.54 | 9 | 0 | 24-HR | ALL | 1ST | 14052924
| 451676 | 520514 | 1.5409 | 3.72 | 3.72 | 0 | 24-HR | ALL | 1ST | 14052924
| 451776 | 520514 | 1.5937 | 6.54 | 6.54 | 0 | 24-HR | ALL | 1ST | 14052924
| 451876 | 520514 | 1.645 | 5.57 | 7 | 0 | 24-HR | ALL | 1ST | 14052924
| 451976 | 520514 | 1.7041 | 8.65 | 8.65 | 0 | 24-HR | ALL | 1ST | 14052924
| 452076 | 520514 | 1.7601 | 6.76 | 11 | 0 | 24-HR | ALL | 1ST | 14052924
| 452176 | 520514 | 1.8219 | 6.93 | 13 | 0 | 24-HR | ALL | 1ST | 14052924
| 452276 | 520514 | 1.889 | 8.25 | 8.25 | 0 | 24-HR | ALL | 1ST | 14052924
| 452376 | 520514 | 1.9589 | 8.85 | 8.85 | 0 | 24-HR | ALL | 1ST | 14052924
| 452476 | 520514 | 2.0293 | 7.46 | 7.46 | 0 | 24-HR | ALL | 1ST | 14052924
| 452576 | 520514 | 2.1004 | 4.43 | 10 | 0 | 24-HR | ALL | 1ST | 14052924
| 452676 | 520514 | 2.1894 | 8.24 | 8.24 | 0 | 24-HR | ALL | 1ST | 14052924
| 452776 | 520514 | 2.2778 | 9.1 | 9.1 | 0 | 24-HR | ALL | 1ST | 14052924
| 452876 | 520514 | 2.3675 | 8.24 | 8.24 | 0 | 24-HR | ALL | 1ST | 14052924
| 452976 | 520514 | 2.4682 | 9.54 | 9.54 | 0 | 24-HR | ALL | 1ST | 14052924
| 453076 | 520514 | 2.5687 | 8.52 | 8.52 | 0 | 24-HR | ALL | 1ST | 14052924
| 453176 | 520514 | 2.6766 | 8 | 8 | 0 | 24-HR | ALL | 1ST | 14052924
| 453276 | 520514 | 2.7993 | 9.86 | 9.86 | 0 | 24-HR | ALL | 1ST | 14052924
| 453376 | 520514 | 2.9223 | 9.53 | 9.53 | 0 | 24-HR | ALL | 1ST | 14052924
| 453476 | 520514 | 3.0521 | 9 | 9 | 0 | 24-HR | ALL | 1ST | 14052924
| 453576 | 520514 | 3.1878 | 8 | 8 | 0 | 24-HR | ALL | 1ST | 14052924
| 453676 | 520514 | 3.3387 | 8.46 | 8.46 | 0 | 24-HR | ALL | 1ST | 14052924
| 453776 | 520514 | 3.4982 | 8.65 | 8.65 | 0 | 24-HR | ALL | 1ST | 14052924
| 453876 | 520514 | 3.6788 | 10.62 | 10.62 | 0 | 24-HR | ALL | 1ST | 14052924
| 459076 | 520514 | 7.5297 | 37.41 | 117 | 0 | 24-HR | ALL | 1ST | 14081724
| 459176 | 520514 | 7.2623 | 38.02 | 117 | 0 | 24-HR | ALL | 1ST | 14031524
| 459276 | 520514 | 7.027 | 40.77 | 117 | 0 | 24-HR | ALL | 1ST | 14031524
| 459376 | 520514 | 6.8187 | 41.92 | 116 | 0 | 24-HR | ALL | 1ST | 14031524
| 459476 | 520514 | 6.6355 | 41.11 | 116 | 0 | 24-HR | ALL | 1ST | 14031524
| 459576 | 520514 | 6.4508 | 40.76 | 116 | 0 | 24-HR | ALL | 1ST | 14031524
| 459676 | 520514 | 6.2612 | 41.41 | 116 | 0 | 24-HR | ALL | 1ST | 14031524
| 459776 | 520514 | 6.0447 | 46.27 | 116 | 0 | 24-HR | ALL | 1ST | 14031524
| 459876 | 520514 | 5.854 | 49.2 | 116 | 0 | 24-HR | ALL | 1ST | 14031524
| 459976 | 520514 | 5.6673 | 52.97 | 116 | 0 | 24-HR | ALL | 1ST | 14031524
| 460076 | 520514 | 5.4879 | 57.09 | 116 | 0 | 24-HR | ALL | 1ST | 14031524
| 460176 | 520514 | 5.3115 | 62.58 | 116 | 0 | 24-HR | ALL | 1ST | 14031524
| 460276 | 520514 | 5.1685 | 61.82 | 116 | 0 | 24-HR | ALL | 1ST | 14031524
| 460376 | 520514 | 5.0335 | 60.17 | 116 | 0 | 24-HR | ALL | 1ST | 14031524
| 460476 | 520514 | 4.8885 | 62.37 | 113 | 0 | 24-HR | ALL | 1ST | 14031524
| 460576 | 520514 | 4.7634 | 60.46 | 113 | 0 | 24-HR | ALL | 1ST | 14031524
| 460676 | 520514 | 4.6365 | 60.26 | 110 | 0 | 24-HR | ALL | 1ST | 14031524
| 460776 | 520514 | 4.5122 | 60.61 | 101 | 0 | 24-HR | ALL | 1ST | 14031524
| 460876 | 520514 | 4.403 | 57.46 | 100 | 0 | 24-HR | ALL | 1ST | 14031524
| 460976 | 520514 | 4.2824 | 59.29 | 72 | 0 | 24-HR | ALL | 1ST | 14031524
| 461076 | 520514 | 4.1738 | 58.46 | 172 | 0 | 24-HR | ALL | 1ST | 14031524
| 461176 | 520514 | 4.0627 | 60.03 | 172 | 0 | 24-HR | ALL | 1ST | 14031524
| 461276 | 520514 | 3.9638 | 58.29 | 172 | 0 | 24-HR | ALL | 1ST | 14031524
| 461376 | 520514 | 3.8611 | 59.53 | 172 | 0 | 24-HR | ALL | 1ST | 14031524
| 461476 | 520514 | 3.7586 | 62.5 | 172 | 0 | 24-HR | ALL | 1ST | 14031524
| 461576 | 520514 | 3.6555 | 67.82 | 172 | 0 | 24-HR | ALL | 1ST | 14031524
| 461676 | 520514 | 3.5593 | 71.75 | 172 | 0 | 24-HR | ALL | 1ST | 14031524
| 461776 | 520514 | 3.4685 | 74.88 | 172 | 0 | 24-HR | ALL | 1ST | 14031524
| 461876 | 520514 | 3.3786 | 79.41 | 172 | 0 | 24-HR | ALL | 1ST | 14031524
| 461976 | 520514 | 3.2965 | 81.33 | 175 | 0 | 24-HR | ALL | 1ST | 14031524
| 462076 | 520514 | 3.2148 | 84.81 | 178 | 0 | 24-HR | ALL | 1ST | 14031524
| 462176 | 520514 | 3.1425 | 84.11 | 179 | 0 | 24-HR | ALL | 1ST | 14031524
| 462276 | 520514 | 3.0724 | 83.44 | 179 | 0 | 24-HR | ALL | 1ST | 14031524
| 462376 | 520514 | 2.9938 | 90.51 | 179 | 0 | 24-HR | ALL | 1ST | 14031524
| 462476 | 520514 | 2.9206 | 95.63 | 179 | 0 | 24-HR | ALL | 1ST | 14031524
| 462576 | 520514 | 2.8521 | 99.2 | 179 | 0 | 24-HR | ALL | 1ST | 14031524
| 462676 | 520514 | 2.7742 | 111.37 | 179 | 0 | 24-HR | ALL | 1ST | 14031524
| 462776 | 520514 | 2.7025 | 120.62 | 179 | 0 | 24-HR | ALL | 1ST | 14031524
| 462876 | 520514 | 2.6412 | 123.97 | 179 | 0 | 24-HR | ALL | 1ST | 14031524
| 462976 | 520514 | 2.5831 | 126.34 | 179 | 0 | 24-HR | ALL | 1ST | 14031524
| 463076 | 520514 | 2.5236 | 131.1 | 179 | 0 | 24-HR | ALL | 1ST | 14031524
| 463176 | 520514 | 2.4726 | 131.04 | 179 | 0 | 24-HR | ALL | 1ST | 14031524
| 463276 | 520514 | 2.4247 | 129.74 | 179 | 0 | 24-HR | ALL | 1ST | 14031524
| 463376 | 520514 | 2.3782 | 128.37 | 179 | 0 | 24-HR | ALL | 1ST | 14031524
| 463476 | 520514 | 2.3385 | 122.49 | 179 | 0 | 24-HR | ALL | 1ST | 14031524
| 463576 | 520514 | 2.2919 | 123.44 | 179 | 0 | 24-HR | ALL | 1ST | 14031524
| 463676 | 520514 | 2.2532 | 118.44 | 178 | 0 | 24-HR | ALL | 1ST | 14031524
| 463776 | 520514 | 2.2135 | 115.27 | 177 | 0 | 24-HR | ALL | 1ST | 14031524
| 463876 | 520514 | 2.1772 | 109.41 | 175 | 0 | 24-HR | ALL | 1ST | 14031524
| 463976 | 520514 | 2.1429 | 101.9 | 175 | 0 | 24-HR | ALL | 1ST | 14031524
| 448976 | 520614 | 0.9972 | 2.68 | 8 | 0 | 24-HR | ALL | 1ST | 14012924
| 449076 | 520614 | 1.0096 | 3 | 10 | 0 | 24-HR | ALL | 1ST | 14012924
| 449176 | 520614 | 1.0253 | 4.91 | 4.91 | 0 | 24-HR | ALL | 1ST | 14012924
| 449276 | 520614 | 1.042 | 7.36 | 12 | 0 | 24-HR | ALL | 1ST | 14012924
| 449376 | 520614 | 1.0555 | 8.16 | 14 | 0 | 24-HR | ALL | 1ST | 14012924
| 449476 | 520614 | 1.0652 | 7.15 | 14 | 0 | 24-HR | ALL | 1ST | 14012924
| 449576 | 520614 | 1.0827 | 9.27 | 14 | 0 | 24-HR | ALL | 1ST | 14012924
| 449676 | 520614 | 1.0919 | 7.72 | 7.72 | 0 | 24-HR | ALL | 1ST | 14012924
| 449776 | 520614 | 1.1036 | 7.03 | 7.03 | 0 | 24-HR | ALL | 1ST | 14012924
| 449876 | 520614 | 1.1154 | 6.24 | 6.24 | 0 | 24-HR | ALL | 1ST | 14012924
| 449976 | 520614 | 1.1337 | 7.84 | 7.84 | 0 | 24-HR | ALL | 1ST | 14012924
| 450076 | 520614 | 1.1413 | 5 | 5 | 0 | 24-HR | ALL | 1ST | 14012924
| 450176 | 520614 | 1.153 | 3.64 | 3.64 | 0 | 24-HR | ALL | 1ST | 14012924
| 450276 | 520614 | 1.1657 | 2.47 | 7 | 0 | 24-HR | ALL | 1ST | 14012924
| 450376 | 520614 | 1.1766 | 0.42 | 8 | 0 | 24-HR | ALL | 1ST | 14012924
| 450476 | 520614 | 1.2006 | 3.48 | 7 | 0 | 24-HR | ALL | 1ST | 14012924
| 450576 | 520614 | 1.2194 | 4.28 | 17 | 0 | 24-HR | ALL | 1ST | 14012924
| 450676 | 520614 | 1.2638 | 13.52 | 15 | 0 | 24-HR | ALL | 1ST | 14012924
| 450776 | 520614 | 1.2842 | 14.08 | 14.08 | 0 | 24-HR | ALL | 1ST | 14012924
| 450876 | 520614 | 1.2825 | 7.34 | 7.34 | 0 | 24-HR | ALL | 1ST | 14012924
| 450976 | 520614 | 1.2982 | 6.03 | 6.03 | 0 | 24-HR | ALL | 1ST | 14012924
| 451076 | 520614 | 1.3212 | 6.92 | 6.92 | 0 | 24-HR | ALL | 1ST | 14012924
| 451176 | 520614 | 1.3375 | 5.39 | 5.39 | 0 | 24-HR | ALL | 1ST | 14012924
| 451276 | 520614 | 1.3703 | 8.88 | 8.88 | 0 | 24-HR | ALL | 1ST | 14012924
| 451376 | 520614 | 1.3868 | 7 | 7 | 0 | 24-HR | ALL | 1ST | 14012924
| 451476 | 520614 | 1.4065 | 5.88 | 5.88 | 0 | 24-HR | ALL | 1ST | 14012924
| 451576 | 520614 | 1.4405 | 5.88 | 5.88 | 0 | 24-HR | ALL | 1ST | 14052924
| 451676 | 520614 | 1.4839 | 5.36 | 5.36 | 0 | 24-HR | ALL | 1ST | 14052924
| 451776 | 520614 | 1.5317 | 6.88 | 6.88 | 0 | 24-HR | ALL | 1ST | 14052924
| 451876 | 520614 | 1.5804 | 7 | 7 | 0 | 24-HR | ALL | 1ST | 14052924
| 451976 | 520614 | 1.6315 | 7 | 12 | 0 | 24-HR | ALL | 1ST | 14052924
| 452076 | 520614 | 1.6851 | 6.88 | 14 | 0 | 24-HR | ALL | 1ST | 14052924
| 452176 | 520614 | 1.7418 | 7.03 | 15 | 0 | 24-HR | ALL | 1ST | 14052924
| 452276 | 520614 | 1.8048 | 9.32 | 14 | 0 | 24-HR | ALL | 1ST | 14052924
| 452376 | 520614 | 1.8669 | 8.78 | 8.78 | 0 | 24-HR | ALL | 1ST | 14052924
| 452476 | 520614 | 1.9352 | 9.94 | 9.94 | 0 | 24-HR | ALL | 1ST | 14052924
| 452576 | 520614 | 2.0096 | 12.28 | 12.28 | 0 | 24-HR | ALL | 1ST | 14052924
| 452676 | 520614 | 2.0832 | 11.96 | 11.96 | 0 | 24-HR | ALL | 1ST | 14052924
| 452776 | 520614 | 2.1618 | 12.09 | 12.09 | 0 | 24-HR | ALL | 1ST | 14052924
| 452876 | 520614 | 2.2421 | 11.08 | 11.08 | 0 | 24-HR | ALL | 1ST | 14052924
| 452976 | 520614 | 2.3273 | 10.3 | 10.3 | 0 | 24-HR | ALL | 1ST | 14052924
| 453076 | 520614 | 2.421 | 11.03 | 11.03 | 0 | 24-HR | ALL | 1ST | 14052924
| 453176 | 520614 | 2.5177 | 10.88 | 10.88 | 0 | 24-HR | ALL | 1ST | 14052924
| 453276 | 520614 | 2.6164 | 9.73 | 9.73 | 0 | 24-HR | ALL | 1ST | 14052924
| 453376 | 520614 | 2.7286 | 11 | 11 | 0 | 24-HR | ALL | 1ST | 14052924
| 453476 | 520614 | 2.8409 | 10.52 | 10.52 | 0 | 24-HR | ALL | 1ST | 14052924
| 453576 | 520614 | 2.9578 | 9.72 | 9.72 | 0 | 24-HR | ALL | 1ST | 14052924
| 453676 | 520614 | 3.08 | 8.83 | 8.83 | 0 | 24-HR | ALL | 1ST | 14052924
| 453776 | 520614 | 3.2001 | 6.36 | 6.36 | 0 | 24-HR | ALL | 1ST | 14052924
| 453876 | 520614 | 3.343 | 7.3 | 9 | 0 | 24-HR | ALL | 1ST | 14052924
| 459076 | 520614 | 8.1963 | 34.97 | 117 | 0 | 24-HR | ALL | 1ST | 14081724
| 459176 | 520614 | 7.8093 | 35.85 | 117 | 0 | 24-HR | ALL | 1ST | 14081724
| 459276 | 520614 | 7.4428 | 37.43 | 117 | 0 | 24-HR | ALL | 1ST | 14081724
| 459376 | 520614 | 7.1105 | 36.24 | 116 | 0 | 24-HR | ALL | 1ST | 14081724
| 459476 | 520614 | 6.7962 | 35.29 | 116 | 0 | 24-HR | ALL | 1ST | 14081724
| 459576 | 520614 | 6.4913 | 37.12 | 116 | 0 | 24-HR | ALL | 1ST | 14081724
| 459676 | 520614 | 6.213 | 36.13 | 116 | 0 | 24-HR | ALL | 1ST | 14081724
| 459776 | 520614 | 5.9407 | 39.48 | 116 | 0 | 24-HR | ALL | 1ST | 14081724
| 459876 | 520614 | 5.691 | 40.21 | 116 | 0 | 24-HR | ALL | 1ST | 14081724
| 459976 | 520614 | 5.4501 | 44.37 | 116 | 0 | 24-HR | ALL | 1ST | 14081724
| 460076 | 520614 | 5.2269 | 46.73 | 116 | 0 | 24-HR | ALL | 1ST | 14081724
| 460176 | 520614 | 5.014 | 51.06 | 116 | 0 | 24-HR | ALL | 1ST | 14081724
| 460276 | 520614 | 4.819 | 51.39 | 116 | 0 | 24-HR | ALL | 1ST | 14081724
| 460376 | 520614 | 4.6327 | 53.44 | 116 | 0 | 24-HR | ALL | 1ST | 14081724
| 460476 | 520614 | 4.4626 | 54.63 | 113 | 0 | 24-HR | ALL | 1ST | 14031624
| 460576 | 520614 | 4.3316 | 54.37 | 113 | 0 | 24-HR | ALL | 1ST | 14031624
| 460676 | 520614 | 4.2167 | 53.88 | 110 | 0 | 24-HR | ALL | 1ST | 14031524
| 460776 | 520614 | 4.1195 | 53.37 | 102 | 0 | 24-HR | ALL | 1ST | 14031524
| 460876 | 520614 | 4.027 | 52.21 | 99 | 0 | 24-HR | ALL | 1ST | 14031524
| 460976 | 520614 | 3.9277 | 53.53 | 70 | 0 | 24-HR | ALL | 1ST | 14031524
| 461076 | 520614 | 3.8315 | 54.86 | 172 | 0 | 24-HR | ALL | 1ST | 14031524
| 461176 | 520614 | 3.7331 | 57.94 | 172 | 0 | 24-HR | ALL | 1ST | 14031524
| 461276 | 520614 | 3.6578 | 54.24 | 172 | 0 | 24-HR | ALL | 1ST | 14031524
| 461376 | 520614 | 3.5658 | 57.12 | 172 | 0 | 24-HR | ALL | 1ST | 14031524
| 461476 | 520614 | 3.4769 | 60.15 | 172 | 0 | 24-HR | ALL | 1ST | 14031524
| 461576 | 520614 | 3.3882 | 64.48 | 172 | 0 | 24-HR | ALL | 1ST | 14031524
| 461676 | 520614 | 3.3088 | 66.21 | 172 | 0 | 24-HR | ALL | 1ST | 14031524
| 461776 | 520614 | 3.2336 | 67.13 | 172 | 0 | 24-HR | ALL | 1ST | 14031524
| 461876 | 520614 | 3.1578 | 69.56 | 177 | 0 | 24-HR | ALL | 1ST | 14031524
| 461976 | 520614 | 3.0866 | 70.86 | 179 | 0 | 24-HR | ALL | 1ST | 14031524
| 462076 | 520614 | 3.0175 | 72.27 | 179 | 0 | 24-HR | ALL | 1ST | 14031524
| 462176 | 520614 | 2.9497 | 74.24 | 179 | 0 | 24-HR | ALL | 1ST | 14031524
| 462276 | 520614 | 2.8832 | 76.76 | 179 | 0 | 24-HR | ALL | 1ST | 14031524
| 462376 | 520614 | 2.8138 | 82.56 | 179 | 0 | 24-HR | ALL | 1ST | 14031524
| 462476 | 520614 | 2.7585 | 80.49 | 179 | 0 | 24-HR | ALL | 1ST | 14031524
| 462576 | 520614 | 2.7016 | 80.54 | 179 | 0 | 24-HR | ALL | 1ST | 14031524
| 462676 | 520614 | 2.6361 | 88.19 | 179 | 0 | 24-HR | ALL | 1ST | 14031524
| 462776 | 520614 | 2.5708 | 97.3 | 179 | 0 | 24-HR | ALL | 1ST | 14031524
| 462876 | 520614 | 2.5142 | 101.47 | 179 | 0 | 24-HR | ALL | 1ST | 14031524
| 462976 | 520614 | 2.4607 | 104.55 | 179 | 0 | 24-HR | ALL | 1ST | 14031524
| 463076 | 520614 | 2.4069 | 109.14 | 179 | 0 | 24-HR | ALL | 1ST | 14031524
| 463176 | 520614 | 2.3609 | 108.89 | 179 | 0 | 24-HR | ALL | 1ST | 14031524
| 463276 | 520614 | 2.316 | 108.64 | 179 | 0 | 24-HR | ALL | 1ST | 14031524
| 463376 | 520614 | 2.27 | 110.48 | 179 | 0 | 24-HR | ALL | 1ST | 14031524
| 463476 | 520614 | 2.2336 | 104.95 | 179 | 0 | 24-HR | ALL | 1ST | 14031524
| 463576 | 520614 | 2.1925 | 104.49 | 179 | 0 | 24-HR | ALL | 1ST | 14031524
| 463676 | 520614 | 2.1522 | 104.45 | 179 | 0 | 24-HR | ALL | 1ST | 14031524
| 463776 | 520614 | 2.1159 | 101.31 | 179 | 0 | 24-HR | ALL | 1ST | 14031524
| 463876 | 520614 | 2.0817 | 96.74 | 178 | 0 | 24-HR | ALL | 1ST | 14031524
| 463976 | 520614 | 2.0484 | 91.8 | 178 | 0 | 24-HR | ALL | 1ST | 14031524
| 448976 | 520714 | 1.0007 | 2.92 | 6 | 0 | 24-HR | ALL | 1ST | 14012924
| 449076 | 520714 | 1.0153 | 4 | 4 | 0 | 24-HR | ALL | 1ST | 14012924
| 449176 | 520714 | 1.0274 | 4.03 | 5 | 0 | 24-HR | ALL | 1ST | 14012924
| 449276 | 520714 | 1.0462 | 7.23 | 12 | 0 | 24-HR | ALL | 1ST | 14012924
| 449376 | 520714 | 1.0622 | 8.84 | 13 | 0 | 24-HR | ALL | 1ST | 14012924
| 449476 | 520714 | 1.0736 | 8.2 | 12 | 0 | 24-HR | ALL | 1ST | 14012924
| 449576 | 520714 | 1.0862 | 7.92 | 7.92 | 0 | 24-HR | ALL | 1ST | 14012924
| 449676 | 520714 | 1.0995 | 7.72 | 7.72 | 0 | 24-HR | ALL | 1ST | 14012924
| 449776 | 520714 | 1.1072 | 5 | 8 | 0 | 24-HR | ALL | 1ST | 14012924
| 449876 | 520714 | 1.1216 | 4.94 | 7 | 0 | 24-HR | ALL | 1ST | 14012924
| 449976 | 520714 | 1.1386 | 5.79 | 5.79 | 0 | 24-HR | ALL | 1ST | 14012924
| 450076 | 520714 | 1.1517 | 4.8 | 4.8 | 0 | 24-HR | ALL | 1ST | 14012924
| 450176 | 520714 | 1.167 | 4.56 | 4.56 | 0 | 24-HR | ALL | 1ST | 14012924
| 450276 | 520714 | 1.1806 | 3.45 | 3.45 | 0 | 24-HR | ALL | 1ST | 14012924
| 450376 | 520714 | 1.1941 | 2.18 | 3 | 0 | 24-HR | ALL | 1ST | 14012924
| 450476 | 520714 | 1.2138 | 3.22 | 5 | 0 | 24-HR | ALL | 1ST | 14012924
| 450576 | 520714 | 1.2251 | 0.84 | 19 | 0 | 24-HR | ALL | 1ST | 14012924
| 450676 | 520714 | 1.2563 | 5.74 | 19 | 0 | 24-HR | ALL | 1ST | 14012924
| 450776 | 520714 | 1.27 | 3.93 | 19 | 0 | 24-HR | ALL | 1ST | 14012924
| 450876 | 520714 | 1.2976 | 6.8 | 19 | 0 | 24-HR | ALL | 1ST | 14012924
| 450976 | 520714 | 1.3029 | 1.65 | 7 | 0 | 24-HR | ALL | 1ST | 14012924
| 451076 | 520714 | 1.3326 | 4.86 | 4.86 | 0 | 24-HR | ALL | 1ST | 14012924
| 451176 | 520714 | 1.3582 | 6.28 | 6.28 | 0 | 24-HR | ALL | 1ST | 14012924
| 451276 | 520714 | 1.3695 | 2.81 | 8 | 0 | 24-HR | ALL | 1ST | 14012924
| 451376 | 520714 | 1.3918 | 2.79 | 7 | 0 | 24-HR | ALL | 1ST | 14012924
| 451476 | 520714 | 1.4246 | 5.82 | 5.82 | 0 | 24-HR | ALL | 1ST | 14012924
| 451576 | 520714 | 1.4485 | 6 | 6 | 0 | 24-HR | ALL | 1ST | 14012924
| 451676 | 520714 | 1.4697 | 5.5 | 5.5 | 0 | 24-HR | ALL | 1ST | 14012924
| 451776 | 520714 | 1.4947 | 6 | 6 | 0 | 24-HR | ALL | 1ST | 14012924
| 451876 | 520714 | 1.5192 | 6.21 | 6.21 | 0 | 24-HR | ALL | 1ST | 14012924
| 451976 | 520714 | 1.5447 | 6.5 | 10 | 0 | 24-HR | ALL | 1ST | 14012924
| 452076 | 520714 | 1.594 | 8.55 | 8.55 | 0 | 24-HR | ALL | 1ST | 14052924
| 452176 | 520714 | 1.6452 | 9.23 | 13 | 0 | 24-HR | ALL | 1ST | 14052924
| 452276 | 520714 | 1.7001 | 10.65 | 10.65 | 0 | 24-HR | ALL | 1ST | 14052924
| 452376 | 520714 | 1.7564 | 11.21 | 11.21 | 0 | 24-HR | ALL | 1ST | 14052924
| 452476 | 520714 | 1.8143 | 10.97 | 10.97 | 0 | 24-HR | ALL | 1ST | 14052924
| 452576 | 520714 | 1.871 | 8.36 | 8.36 | 0 | 24-HR | ALL | 1ST | 14052924
| 452676 | 520714 | 1.9399 | 11.21 | 11.21 | 0 | 24-HR | ALL | 1ST | 14052924
| 452776 | 520714 | 2.0081 | 11.77 | 11.77 | 0 | 24-HR | ALL | 1ST | 14052924
| 452876 | 520714 | 2.0793 | 12.15 | 12.15 | 0 | 24-HR | ALL | 1ST | 14052924
| 452976 | 520714 | 2.151 | 11.24 | 11.24 | 0 | 24-HR | ALL | 1ST | 14052924
| 453076 | 520714 | 2.2279 | 11.18 | 11.18 | 0 | 24-HR | ALL | 1ST | 14052924
| 453176 | 520714 | 2.3079 | 11 | 11 | 0 | 24-HR | ALL | 1ST | 14052924
| 453276 | 520714 | 2.3896 | 10.21 | 10.21 | 0 | 24-HR | ALL | 1ST | 14052924
| 453376 | 520714 | 2.4795 | 11.01 | 11.01 | 0 | 24-HR | ALL | 1ST | 14052924
| 453476 | 520714 | 2.5727 | 11.64 | 11.64 | 0 | 24-HR | ALL | 1ST | 14052924
| 453576 | 520714 | 2.6622 | 10.24 | 10.24 | 0 | 24-HR | ALL | 1ST | 14052924
| 453676 | 520714 | 2.7506 | 8 | 9 | 0 | 24-HR | ALL | 1ST | 14052924
| 453776 | 520714 | 2.847 | 7.29 | 9 | 0 | 24-HR | ALL | 1ST | 14052924
| 453876 | 520714 | 2.9455 | 6.64 | 11 | 0 | 24-HR | ALL | 1ST | 14052924
| 459076 | 520714 | 8.4858 | 34.8 | 116 | 0 | 24-HR | ALL | 1ST | 14081724
| 459176 | 520714 | 8.1063 | 35.56 | 116 | 0 | 24-HR | ALL | 1ST | 14081724
| 459276 | 520714 | 7.7518 | 34.48 | 116 | 0 | 24-HR | ALL | 1ST | 14081724
| 459376 | 520714 | 7.4063 | 36.97 | 116 | 0 | 24-HR | ALL | 1ST | 14081724
| 459476 | 520714 | 7.0898 | 34.71 | 116 | 0 | 24-HR | ALL | 1ST | 14081724
| 459576 | 520714 | 6.7867 | 33.76 | 116 | 0 | 24-HR | ALL | 1ST | 14081724
| 459676 | 520714 | 6.4984 | 33.79 | 116 | 0 | 24-HR | ALL | 1ST | 14081724
| 459776 | 520714 | 6.2246 | 35.79 | 116 | 0 | 24-HR | ALL | 1ST | 14081724
| 459876 | 520714 | 5.9686 | 33.55 | 116 | 0 | 24-HR | ALL | 1ST | 14081724
| 459976 | 520714 | 5.7242 | 37.82 | 116 | 0 | 24-HR | ALL | 1ST | 14081724
| 460076 | 520714 | 5.4937 | 42.29 | 116 | 0 | 24-HR | ALL | 1ST | 14081724
| 460176 | 520714 | 5.277 | 44.48 | 116 | 0 | 24-HR | ALL | 1ST | 14081724
| 460276 | 520714 | 5.0728 | 44 | 116 | 0 | 24-HR | ALL | 1ST | 14081724
| 460376 | 520714 | 4.8794 | 43.71 | 116 | 0 | 24-HR | ALL | 1ST | 14081724
| 460476 | 520714 | 4.6962 | 45.13 | 116 | 0 | 24-HR | ALL | 1ST | 14081724
| 460576 | 520714 | 4.5227 | 46.58 | 113 | 0 | 24-HR | ALL | 1ST | 14081724
| 460676 | 520714 | 4.3582 | 47.15 | 111 | 0 | 24-HR | ALL | 1ST | 14081724
| 460776 | 520714 | 4.2024 | 49.09 | 100 | 0 | 24-HR | ALL | 1ST | 14081724
| 460876 | 520714 | 4.0545 | 51 | 70 | 0 | 24-HR | ALL | 1ST | 14081724
| 460976 | 520714 | 3.92 | 49.94 | 66 | 0 | 24-HR | ALL | 1ST | 14031624
| 461076 | 520714 | 3.8041 | 52.27 | 172 | 0 | 24-HR | ALL | 1ST | 14031624
| 461176 | 520714 | 3.6967 | 53.34 | 172 | 0 | 24-HR | ALL | 1ST | 14031624
| 461276 | 520714 | 3.5995 | 52.08 | 172 | 0 | 24-HR | ALL | 1ST | 14031624
| 461376 | 520714 | 3.4945 | 55.48 | 172 | 0 | 24-HR | ALL | 1ST | 14031624
| 461476 | 520714 | 3.4005 | 56.02 | 172 | 0 | 24-HR | ALL | 1ST | 14031624
| 461576 | 520714 | 3.3026 | 60.07 | 172 | 0 | 24-HR | ALL | 1ST | 14031624
| 461676 | 520714 | 3.2164 | 60.48 | 172 | 0 | 24-HR | ALL | 1ST | 14031624
| 461776 | 520714 | 3.1298 | 62.79 | 172 | 0 | 24-HR | ALL | 1ST | 14031624
| 461876 | 520714 | 3.0478 | 64.44 | 178 | 0 | 24-HR | ALL | 1ST | 14031624
| 461976 | 520714 | 2.9703 | 65.3 | 179 | 0 | 24-HR | ALL | 1ST | 14031624
| 462076 | 520714 | 2.895 | 66.58 | 179 | 0 | 24-HR | ALL | 1ST | 14031624
| 462176 | 520714 | 2.8238 | 67.07 | 179 | 0 | 24-HR | ALL | 1ST | 14031624
| 462276 | 520714 | 2.7534 | 68.79 | 179 | 0 | 24-HR | ALL | 1ST | 14031624
| 462376 | 520714 | 2.6884 | 68.63 | 179 | 0 | 24-HR | ALL | 1ST | 14031624
| 462476 | 520714 | 2.6209 | 71.87 | 179 | 0 | 24-HR | ALL | 1ST | 14031624
| 462576 | 520714 | 2.5618 | 70.79 | 179 | 0 | 24-HR | ALL | 1ST | 14031624
| 462676 | 520714 | 2.5002 | 73.18 | 179 | 0 | 24-HR | ALL | 1ST | 14031624
| 462776 | 520714 | 2.439 | 77.09 | 179 | 0 | 24-HR | ALL | 1ST | 14031624
| 462876 | 520714 | 2.3789 | 82.06 | 179 | 0 | 24-HR | ALL | 1ST | 14031624
| 462976 | 520714 | 2.3221 | 86.58 | 179 | 0 | 24-HR | ALL | 1ST | 14031524
| 463076 | 520714 | 2.2759 | 89.52 | 179 | 0 | 24-HR | ALL | 1ST | 14031524
| 463176 | 520714 | 2.2303 | 93.1 | 179 | 0 | 24-HR | ALL | 1ST | 14031524
| 463276 | 520714 | 2.1953 | 88.84 | 179 | 0 | 24-HR | ALL | 1ST | 14031524
| 463376 | 520714 | 2.154 | 90.59 | 179 | 0 | 24-HR | ALL | 1ST | 14031524
| 463476 | 520714 | 2.1198 | 86.91 | 179 | 0 | 24-HR | ALL | 1ST | 14031524
| 463576 | 520714 | 2.0828 | 86.58 | 179 | 0 | 24-HR | ALL | 1ST | 14031524
| 463676 | 520714 | 2.0458 | 87.14 | 179 | 0 | 24-HR | ALL | 1ST | 14031524
| 463776 | 520714 | 2.0162 | 80.88 | 179 | 0 | 24-HR | ALL | 1ST | 14031524
| 463876 | 520714 | 1.9844 | 77.4 | 179 | 0 | 24-HR | ALL | 1ST | 14031524
| 463976 | 520714 | 1.9493 | 78.52 | 179 | 0 | 24-HR | ALL | 1ST | 14031524
| 448976 | 520814 | 1.0028 | 4.18 | 4.18 | 0 | 24-HR | ALL | 1ST | 14012924
| 449076 | 520814 | 1.0126 | 2.83 | 2.83 | 0 | 24-HR | ALL | 1ST | 14012924
| 449176 | 520814 | 1.0273 | 4.01 | 4.01 | 0 | 24-HR | ALL | 1ST | 14012924
| 449276 | 520814 | 1.0429 | 5.65 | 10 | 0 | 24-HR | ALL | 1ST | 14012924
| 449376 | 520814 | 1.066 | 10.39 | 10.39 | 0 | 24-HR | ALL | 1ST | 14012924
| 449476 | 520814 | 1.0819 | 11.53 | 11.53 | 0 | 24-HR | ALL | 1ST | 14012924
| 449576 | 520814 | 1.0879 | 8.18 | 8.18 | 0 | 24-HR | ALL | 1ST | 14012924
| 449676 | 520814 | 1.0945 | 4.95 | 11 | 0 | 24-HR | ALL | 1ST | 14012924
| 449776 | 520814 | 1.1113 | 6.03 | 6.03 | 0 | 24-HR | ALL | 1ST | 14012924
| 449876 | 520814 | 1.1303 | 7.8 | 7.8 | 0 | 24-HR | ALL | 1ST | 14012924
| 449976 | 520814 | 1.1364 | 4 | 8 | 0 | 24-HR | ALL | 1ST | 14012924
| 450076 | 520814 | 1.1543 | 5 | 5 | 0 | 24-HR | ALL | 1ST | 14012924
| 450176 | 520814 | 1.1719 | 5.65 | 5.65 | 0 | 24-HR | ALL | 1ST | 14012924
| 450276 | 520814 | 1.1845 | 4.17 | 4.17 | 0 | 24-HR | ALL | 1ST | 14012924
| 450376 | 520814 | 1.2032 | 4.97 | 4.97 | 0 | 24-HR | ALL | 1ST | 14012924
| 450476 | 520814 | 1.2243 | 6.53 | 6.53 | 0 | 24-HR | ALL | 1ST | 14012924
| 450576 | 520814 | 1.2368 | 4.68 | 18 | 0 | 24-HR | ALL | 1ST | 14012924
| 450676 | 520814 | 1.253 | 4.08 | 19 | 0 | 24-HR | ALL | 1ST | 14012924
| 450776 | 520814 | 1.2638 | 1.31 | 19 | 0 | 24-HR | ALL | 1ST | 14012924
| 450876 | 520814 | 1.2816 | 1.04 | 19 | 0 | 24-HR | ALL | 1ST | 14012924
| 450976 | 520814 | 1.2943 | -1.25 | 7 | 0 | 24-HR | ALL | 1ST | 14012924
| 451076 | 520814 | 1.3204 | 1.18 | 7 | 0 | 24-HR | ALL | 1ST | 14012924
| 451176 | 520814 | 1.3435 | 2.28 | 7 | 0 | 24-HR | ALL | 1ST | 14012924
| 451276 | 520814 | 1.363 | 2 | 9 | 0 | 24-HR | ALL | 1ST | 14012924
| 451376 | 520814 | 1.3836 | 2 | 7 | 0 | 24-HR | ALL | 1ST | 14012924
| 451476 | 520814 | 1.4047 | 2 | 10 | 0 | 24-HR | ALL | 1ST | 14012924
| 451576 | 520814 | 1.4284 | 2.9 | 6 | 0 | 24-HR | ALL | 1ST | 14012924
| 451676 | 520814 | 1.4523 | 3.98 | 6 | 0 | 24-HR | ALL | 1ST | 14012924
| 451776 | 520814 | 1.477 | 5.29 | 5.29 | 0 | 24-HR | ALL | 1ST | 14012924
| 451876 | 520814 | 1.5074 | 8 | 8 | 0 | 24-HR | ALL | 1ST | 14012924
| 451976 | 520814 | 1.532 | 9 | 9 | 0 | 24-HR | ALL | 1ST | 14012924
| 452076 | 520814 | 1.5463 | 7.32 | 7.32 | 0 | 24-HR | ALL | 1ST | 14012924
| 452176 | 520814 | 1.5677 | 7.47 | 7.47 | 0 | 24-HR | ALL | 1ST | 14012924
| 452276 | 520814 | 1.6049 | 11.33 | 11.33 | 0 | 24-HR | ALL | 1ST | 14012924
| 452376 | 520814 | 1.6284 | 11.91 | 11.91 | 0 | 24-HR | ALL | 1ST | 14012924
| 452476 | 520814 | 1.6698 | 9.57 | 9.57 | 0 | 24-HR | ALL | 1ST | 14052924
| 452576 | 520814 | 1.7231 | 11.38 | 11.38 | 0 | 24-HR | ALL | 1ST | 14052924
| 452676 | 520814 | 1.7748 | 10.83 | 10.83 | 0 | 24-HR | ALL | 1ST | 14052924
| 452776 | 520814 | 1.8314 | 12 | 12 | 0 | 24-HR | ALL | 1ST | 14052924
| 452876 | 520814 | 1.8852 | 10.54 | 10.54 | 0 | 24-HR | ALL | 1ST | 14052924
| 452976 | 520814 | 1.9458 | 11.71 | 11.71 | 0 | 24-HR | ALL | 1ST | 14052924
| 453076 | 520814 | 2.0033 | 10.44 | 10.44 | 0 | 24-HR | ALL | 1ST | 14052924
| 453176 | 520814 | 2.0672 | 11.35 | 11.35 | 0 | 24-HR | ALL | 1ST | 14052924
| 453276 | 520814 | 2.1285 | 10.54 | 10.54 | 0 | 24-HR | ALL | 1ST | 14052924
| 453376 | 520814 | 2.1956 | 11.43 | 11.43 | 0 | 24-HR | ALL | 1ST | 14052924
| 453476 | 520814 | 2.2625 | 11.82 | 11.82 | 0 | 24-HR | ALL | 1ST | 14052924
| 453576 | 520814 | 2.3263 | 11 | 11 | 0 | 24-HR | ALL | 1ST | 14052924
| 453676 | 520814 | 2.3835 | 8.4 | 8.4 | 0 | 24-HR | ALL | 1ST | 14052924
| 453776 | 520814 | 2.4845 | 8.18 | 8.18 | 0 | 24-HR | ALL | 1ST | 14041924
| 453876 | 520814 | 2.595 | 6.07 | 6.07 | 0 | 24-HR | ALL | 1ST | 14041924
| 459076 | 520814 | 8.3904 | 33.47 | 116 | 0 | 24-HR | ALL | 1ST | 14081724
| 459176 | 520814 | 8.0669 | 30.55 | 116 | 0 | 24-HR | ALL | 1ST | 14081724
| 459276 | 520814 | 7.7408 | 32.15 | 116 | 0 | 24-HR | ALL | 1ST | 14081724
| 459376 | 520814 | 7.4276 | 34.44 | 116 | 0 | 24-HR | ALL | 1ST | 14081724
| 459476 | 520814 | 7.1308 | 34.36 | 116 | 0 | 24-HR | ALL | 1ST | 14081724
| 459576 | 520814 | 6.8464 | 34.3 | 116 | 0 | 24-HR | ALL | 1ST | 14081724
| 459676 | 520814 | 6.5744 | 33.99 | 116 | 0 | 24-HR | ALL | 1ST | 14081724
| 459776 | 520814 | 6.3142 | 33 | 116 | 0 | 24-HR | ALL | 1ST | 14081724
| 459876 | 520814 | 6.0665 | 33.17 | 116 | 0 | 24-HR | ALL | 1ST | 14081724
| 459976 | 520814 | 5.8326 | 35.5 | 116 | 0 | 24-HR | ALL | 1ST | 14081724
| 460076 | 520814 | 5.6108 | 38.29 | 116 | 0 | 24-HR | ALL | 1ST | 14081724
| 460176 | 520814 | 5.3995 | 40.15 | 116 | 0 | 24-HR | ALL | 1ST | 14081724
| 460276 | 520814 | 5.2008 | 45.46 | 116 | 0 | 24-HR | ALL | 1ST | 14081724
| 460376 | 520814 | 5.0074 | 42.93 | 116 | 0 | 24-HR | ALL | 1ST | 14081724
| 460476 | 520814 | 4.8237 | 41.68 | 115 | 0 | 24-HR | ALL | 1ST | 14081724
| 460576 | 520814 | 4.6505 | 42.47 | 113 | 0 | 24-HR | ALL | 1ST | 14081724
| 460676 | 520814 | 4.4885 | 46.36 | 67 | 0 | 24-HR | ALL | 1ST | 14081724
| 460776 | 520814 | 4.3307 | 45.69 | 70 | 0 | 24-HR | ALL | 1ST | 14081724
| 460876 | 520814 | 4.1811 | 45.9 | 70 | 0 | 24-HR | ALL | 1ST | 14081724
| 460976 | 520814 | 4.0362 | 43.62 | 172 | 0 | 24-HR | ALL | 1ST | 14081724
| 461076 | 520814 | 3.9032 | 46.61 | 172 | 0 | 24-HR | ALL | 1ST | 14081724
| 461176 | 520814 | 3.7736 | 46.51 | 172 | 0 | 24-HR | ALL | 1ST | 14081724
| 461276 | 520814 | 3.653 | 49.98 | 172 | 0 | 24-HR | ALL | 1ST | 14081724
| 461376 | 520814 | 3.5374 | 53.01 | 172 | 0 | 24-HR | ALL | 1ST | 14081724
| 461476 | 520814 | 3.4315 | 54.44 | 172 | 0 | 24-HR | ALL | 1ST | 14031624
| 461576 | 520814 | 3.3417 | 54.98 | 172 | 0 | 24-HR | ALL | 1ST | 14031624
| 461676 | 520814 | 3.2527 | 56.77 | 172 | 0 | 24-HR | ALL | 1ST | 14031624
| 461776 | 520814 | 3.1665 | 58.93 | 172 | 0 | 24-HR | ALL | 1ST | 14031624
| 461876 | 520814 | 3.083 | 61.46 | 178 | 0 | 24-HR | ALL | 1ST | 14031624
| 461976 | 520814 | 3.0084 | 60.53 | 179 | 0 | 24-HR | ALL | 1ST | 14031624
| 462076 | 520814 | 2.935 | 60.48 | 179 | 0 | 24-HR | ALL | 1ST | 14031624
| 462176 | 520814 | 2.8624 | 61.62 | 179 | 0 | 24-HR | ALL | 1ST | 14031624
| 462276 | 520814 | 2.7913 | 63.61 | 179 | 0 | 24-HR | ALL | 1ST | 14031624
| 462376 | 520814 | 2.7257 | 63.47 | 179 | 0 | 24-HR | ALL | 1ST | 14031624
| 462476 | 520814 | 2.6606 | 64.75 | 179 | 0 | 24-HR | ALL | 1ST | 14031624
| 462576 | 520814 | 2.5995 | 64.61 | 179 | 0 | 24-HR | ALL | 1ST | 14031624
| 462676 | 520814 | 2.5405 | 64.47 | 179 | 0 | 24-HR | ALL | 1ST | 14031624
| 462776 | 520814 | 2.4802 | 67.29 | 179 | 0 | 24-HR | ALL | 1ST | 14031624
| 462876 | 520814 | 2.4185 | 73.36 | 179 | 0 | 24-HR | ALL | 1ST | 14031624
| 462976 | 520814 | 2.3613 | 77.34 | 179 | 0 | 24-HR | ALL | 1ST | 14031624
| 463076 | 520814 | 2.3108 | 76.82 | 179 | 0 | 24-HR | ALL | 1ST | 14031624
| 463176 | 520814 | 2.2614 | 76.75 | 179 | 0 | 24-HR | ALL | 1ST | 14031624
| 463276 | 520814 | 2.2147 | 75.38 | 179 | 0 | 24-HR | ALL | 1ST | 14031624
| 463376 | 520814 | 2.169 | 74.55 | 179 | 0 | 24-HR | ALL | 1ST | 14031624
| 463476 | 520814 | 2.1238 | 74.82 | 179 | 0 | 24-HR | ALL | 1ST | 14031624
| 463576 | 520814 | 2.0818 | 72.82 | 179 | 0 | 24-HR | ALL | 1ST | 14031624
| 463676 | 520814 | 2.0385 | 74.02 | 179 | 0 | 24-HR | ALL | 1ST | 14031624
| 463776 | 520814 | 1.9985 | 72.67 | 179 | 0 | 24-HR | ALL | 1ST | 14031624
| 463876 | 520814 | 1.9606 | 69.92 | 179 | 0 | 24-HR | ALL | 1ST | 14031624
| 463976 | 520814 | 1.9223 | 69.37 | 179 | 0 | 24-HR | ALL | 1ST | 14031624
| 448976 | 520914 | 0.99801 | 4.44 | 4.44 | 0 | 24-HR | ALL | 1ST | 14012924
| 449076 | 520914 | 1.0063 | 2.39 | 4 | 0 | 24-HR | ALL | 1ST | 14012924
| 449176 | 520914 | 1.0176 | 2 | 6 | 0 | 24-HR | ALL | 1ST | 14012924
| 449276 | 520914 | 1.0321 | 3.17 | 8 | 0 | 24-HR | ALL | 1ST | 14012924
| 449376 | 520914 | 1.0593 | 10.09 | 10.09 | 0 | 24-HR | ALL | 1ST | 14012924
| 449476 | 520914 | 1.0793 | 13.12 | 13.12 | 0 | 24-HR | ALL | 1ST | 14012924
| 449576 | 520914 | 1.0875 | 10.83 | 10.83 | 0 | 24-HR | ALL | 1ST | 14012924
| 449676 | 520914 | 1.093 | 7.18 | 7.18 | 0 | 24-HR | ALL | 1ST | 14012924
| 449776 | 520914 | 1.102 | 5 | 5 | 0 | 24-HR | ALL | 1ST | 14012924
| 449876 | 520914 | 1.1122 | 3.24 | 6 | 0 | 24-HR | ALL | 1ST | 14012924
| 449976 | 520914 | 1.1339 | 6.31 | 6.31 | 0 | 24-HR | ALL | 1ST | 14012924
| 450076 | 520914 | 1.1498 | 6.69 | 6.69 | 0 | 24-HR | ALL | 1ST | 14012924
| 450176 | 520914 | 1.1609 | 5 | 5 | 0 | 24-HR | ALL | 1ST | 14012924
| 450276 | 520914 | 1.1742 | 4.12 | 4.12 | 0 | 24-HR | ALL | 1ST | 14012924
| 450376 | 520914 | 1.1948 | 6.05 | 6.05 | 0 | 24-HR | ALL | 1ST | 14012924
| 450476 | 520914 | 1.2142 | 7.36 | 7.36 | 0 | 24-HR | ALL | 1ST | 14012924
| 450576 | 520914 | 1.2182 | 2.73 | 11 | 0 | 24-HR | ALL | 1ST | 14012924
| 450676 | 520914 | 1.2406 | 4.98 | 19 | 0 | 24-HR | ALL | 1ST | 14012924
| 450776 | 520914 | 1.2612 | 6.35 | 19 | 0 | 24-HR | ALL | 1ST | 14012924
| 450876 | 520914 | 1.2678 | 2.63 | 8 | 0 | 24-HR | ALL | 1ST | 14012924
| 450976 | 520914 | 1.2861 | 3.09 | 6 | 0 | 24-HR | ALL | 1ST | 14012924
| 451076 | 520914 | 1.301 | 2.28 | 8 | 0 | 24-HR | ALL | 1ST | 14012924
| 451176 | 520914 | 1.3176 | 2 | 9 | 0 | 24-HR | ALL | 1ST | 14012924
| 451276 | 520914 | 1.335 | 2 | 8 | 0 | 24-HR | ALL | 1ST | 14012924
| 451376 | 520914 | 1.3525 | 2 | 2 | 0 | 24-HR | ALL | 1ST | 14012924
| 451476 | 520914 | 1.3699 | 2 | 10 | 0 | 24-HR | ALL | 1ST | 14012924
| 451576 | 520914 | 1.3868 | 2 | 7 | 0 | 24-HR | ALL | 1ST | 14012924
| 451676 | 520914 | 1.4026 | 2 | 6 | 0 | 24-HR | ALL | 1ST | 14012924
| 451776 | 520914 | 1.4178 | 2 | 8 | 0 | 24-HR | ALL | 1ST | 14012924
| 451876 | 520914 | 1.4478 | 6.36 | 6.36 | 0 | 24-HR | ALL | 1ST | 14012924
| 451976 | 520914 | 1.4617 | 6.17 | 6.17 | 0 | 24-HR | ALL | 1ST | 14012924
| 452076 | 520914 | 1.4786 | 6.89 | 9 | 0 | 24-HR | ALL | 1ST | 14012924
| 452176 | 520914 | 1.5032 | 9.66 | 9.66 | 0 | 24-HR | ALL | 1ST | 14012924
| 452276 | 520914 | 1.514 | 9.12 | 12 | 0 | 24-HR | ALL | 1ST | 14012924
| 452376 | 520914 | 1.5254 | 9 | 11 | 0 | 24-HR | ALL | 1ST | 14012924
| 452476 | 520914 | 1.56 | 12.15 | 12.15 | 0 | 24-HR | ALL | 1ST | 14041924
| 452576 | 520914 | 1.6089 | 11.08 | 11.08 | 0 | 24-HR | ALL | 1ST | 14041924
| 452676 | 520914 | 1.6618 | 11 | 11 | 0 | 24-HR | ALL | 1ST | 14041924
| 452776 | 520914 | 1.7199 | 11.88 | 11.88 | 0 | 24-HR | ALL | 1ST | 14041924
| 452876 | 520914 | 1.784 | 11.2 | 13 | 0 | 24-HR | ALL | 1ST | 14041924
| 452976 | 520914 | 1.8516 | 10.39 | 10.39 | 0 | 24-HR | ALL | 1ST | 14041924
| 453076 | 520914 | 1.921 | 9.12 | 11 | 0 | 24-HR | ALL | 1ST | 14041924
| 453176 | 520914 | 1.9997 | 11.36 | 11.36 | 0 | 24-HR | ALL | 1ST | 14041924
| 453276 | 520914 | 2.079 | 11.12 | 11.12 | 0 | 24-HR | ALL | 1ST | 14041924
| 453376 | 520914 | 2.1595 | 8.95 | 11 | 0 | 24-HR | ALL | 1ST | 14041924
| 453476 | 520914 | 2.2486 | 8.53 | 12 | 0 | 24-HR | ALL | 1ST | 14041924
| 453576 | 520914 | 2.348 | 10.04 | 10.04 | 0 | 24-HR | ALL | 1ST | 14041924
| 453676 | 520914 | 2.4485 | 9.06 | 9.06 | 0 | 24-HR | ALL | 1ST | 14041924
| 453776 | 520914 | 2.555 | 7.76 | 7.76 | 0 | 24-HR | ALL | 1ST | 14041924
| 453876 | 520914 | 2.6666 | 5.78 | 10 | 0 | 24-HR | ALL | 1ST | 14041924
| 459076 | 520914 | 7.9453 | 33.07 | 35 | 0 | 24-HR | ALL | 1ST | 14121024
| 459176 | 520914 | 7.6945 | 27.68 | 116 | 0 | 24-HR | ALL | 1ST | 14081724
| 459276 | 520914 | 7.4316 | 29.78 | 116 | 0 | 24-HR | ALL | 1ST | 14081724
| 459376 | 520914 | 7.1765 | 30.14 | 116 | 0 | 24-HR | ALL | 1ST | 14081724
| 459476 | 520914 | 6.9257 | 31.36 | 116 | 0 | 24-HR | ALL | 1ST | 14081724
| 459576 | 520914 | 6.6817 | 34.34 | 116 | 0 | 24-HR | ALL | 1ST | 14081724
| 459676 | 520914 | 6.446 | 35.88 | 116 | 0 | 24-HR | ALL | 1ST | 14081724
| 459776 | 520914 | 6.217 | 34.52 | 116 | 0 | 24-HR | ALL | 1ST | 14081724
| 459876 | 520914 | 5.9953 | 34 | 116 | 0 | 24-HR | ALL | 1ST | 14081724
| 459976 | 520914 | 5.7807 | 33.12 | 116 | 0 | 24-HR | ALL | 1ST | 14081724
| 460076 | 520914 | 5.578 | 35.08 | 116 | 0 | 24-HR | ALL | 1ST | 14081724
| 460176 | 520914 | 5.3844 | 37.51 | 116 | 0 | 24-HR | ALL | 1ST | 14081724
| 460276 | 520914 | 5.1994 | 40.36 | 116 | 0 | 24-HR | ALL | 1ST | 14081724
| 460376 | 520914 | 5.018 | 39.76 | 116 | 0 | 24-HR | ALL | 1ST | 14081724
| 460476 | 520914 | 4.8463 | 40.7 | 111 | 0 | 24-HR | ALL | 1ST | 14081724
| 460576 | 520914 | 4.6825 | 42.12 | 61 | 0 | 24-HR | ALL | 1ST | 14081724
| 460676 | 520914 | 4.5242 | 42.29 | 60 | 0 | 24-HR | ALL | 1ST | 14081724
| 460776 | 520914 | 4.3713 | 41.46 | 62 | 0 | 24-HR | ALL | 1ST | 14081724
| 460876 | 520914 | 4.2269 | 42 | 54 | 0 | 24-HR | ALL | 1ST | 14081724
| 460976 | 520914 | 4.0865 | 41.12 | 59 | 0 | 24-HR | ALL | 1ST | 14081724
| 461076 | 520914 | 3.9562 | 42.73 | 172 | 0 | 24-HR | ALL | 1ST | 14081724
| 461176 | 520914 | 3.8299 | 43.3 | 172 | 0 | 24-HR | ALL | 1ST | 14081724
| 461276 | 520914 | 3.7136 | 47.04 | 172 | 0 | 24-HR | ALL | 1ST | 14081724
| 461376 | 520914 | 3.5995 | 48.86 | 172 | 0 | 24-HR | ALL | 1ST | 14081724
| 461476 | 520914 | 3.4895 | 50.09 | 172 | 0 | 24-HR | ALL | 1ST | 14081724
| 461576 | 520914 | 3.3847 | 51.8 | 172 | 0 | 24-HR | ALL | 1ST | 14081724
| 461676 | 520914 | 3.2839 | 53.12 | 172 | 0 | 24-HR | ALL | 1ST | 14081724
| 461776 | 520914 | 3.187 | 54.13 | 177 | 0 | 24-HR | ALL | 1ST | 14081724
| 461876 | 520914 | 3.1061 | 54.73 | 179 | 0 | 24-HR | ALL | 1ST | 14031624
| 461976 | 520914 | 3.0314 | 54.28 | 179 | 0 | 24-HR | ALL | 1ST | 14031624
| 462076 | 520914 | 2.9556 | 56.15 | 179 | 0 | 24-HR | ALL | 1ST | 14031624
| 462176 | 520914 | 2.8844 | 56.76 | 179 | 0 | 24-HR | ALL | 1ST | 14031624
| 462276 | 520914 | 2.8164 | 56.94 | 179 | 0 | 24-HR | ALL | 1ST | 14031624
| 462376 | 520914 | 2.7516 | 56.4 | 179 | 0 | 24-HR | ALL | 1ST | 14031624
| 462476 | 520914 | 2.6859 | 58.29 | 179 | 0 | 24-HR | ALL | 1ST | 14031624
| 462576 | 520914 | 2.6244 | 58.63 | 179 | 0 | 24-HR | ALL | 1ST | 14031624
| 462676 | 520914 | 2.5648 | 59.01 | 179 | 0 | 24-HR | ALL | 1ST | 14031624
| 462776 | 520914 | 2.506 | 60.65 | 179 | 0 | 24-HR | ALL | 1ST | 14031624
| 462876 | 520914 | 2.4469 | 64.67 | 179 | 0 | 24-HR | ALL | 1ST | 14031624
| 462976 | 520914 | 2.3912 | 67.31 | 179 | 0 | 24-HR | ALL | 1ST | 14031624
| 463076 | 520914 | 2.3403 | 66.73 | 179 | 0 | 24-HR | ALL | 1ST | 14031624
| 463176 | 520914 | 2.2917 | 65.28 | 179 | 0 | 24-HR | ALL | 1ST | 14031624
| 463276 | 520914 | 2.2433 | 65.36 | 179 | 0 | 24-HR | ALL | 1ST | 14031624
| 463376 | 520914 | 2.1954 | 66.8 | 179 | 0 | 24-HR | ALL | 1ST | 14031624
| 463476 | 520914 | 2.1519 | 64.28 | 179 | 0 | 24-HR | ALL | 1ST | 14031624
| 463576 | 520914 | 2.1072 | 65.27 | 179 | 0 | 24-HR | ALL | 1ST | 14031624
| 463676 | 520914 | 2.0636 | 66.61 | 179 | 0 | 24-HR | ALL | 1ST | 14031624
| 463776 | 520914 | 2.0223 | 66.55 | 179 | 0 | 24-HR | ALL | 1ST | 14031624
| 463876 | 520914 | 1.9836 | 64.33 | 179 | 0 | 24-HR | ALL | 1ST | 14031624
| 463976 | 520914 | 1.9458 | 62.12 | 179 | 0 | 24-HR | ALL | 1ST | 14031624
| 448976 | 521014 | 0.98588 | 3.92 | 3.92 | 0 | 24-HR | ALL | 1ST | 14012924
| 449076 | 521014 | 0.99365 | 1.85 | 3 | 0 | 24-HR | ALL | 1ST | 14012924
| 449176 | 521014 | 1.0093 | 3.99 | 3.99 | 0 | 24-HR | ALL | 1ST | 14012924
| 449276 | 521014 | 1.0214 | 4.23 | 6 | 0 | 24-HR | ALL | 1ST | 14012924
| 449376 | 521014 | 1.0391 | 7.03 | 12 | 0 | 24-HR | ALL | 1ST | 14012924
| 449476 | 521014 | 1.0578 | 10 | 11 | 0 | 24-HR | ALL | 1ST | 14012924
| 449576 | 521014 | 1.0716 | 10.5 | 10.5 | 0 | 24-HR | ALL | 1ST | 14012924
| 449676 | 521014 | 1.0813 | 9.06 | 9.06 | 0 | 24-HR | ALL | 1ST | 14012924
| 449776 | 521014 | 1.0869 | 5.76 | 5.76 | 0 | 24-HR | ALL | 1ST | 14012924
| 449876 | 521014 | 1.0987 | 5.15 | 8 | 0 | 24-HR | ALL | 1ST | 14012924
| 449976 | 521014 | 1.1167 | 7.12 | 7.12 | 0 | 24-HR | ALL | 1ST | 14012924
| 450076 | 521014 | 1.1387 | 10.54 | 10.54 | 0 | 24-HR | ALL | 1ST | 14012924
| 450176 | 521014 | 1.1443 | 7.16 | 7.16 | 0 | 24-HR | ALL | 1ST | 14012924
| 450276 | 521014 | 1.1589 | 7.45 | 7.45 | 0 | 24-HR | ALL | 1ST | 14012924
| 450376 | 521014 | 1.1663 | 4.8 | 4.8 | 0 | 24-HR | ALL | 1ST | 14012924
| 450476 | 521014 | 1.1766 | 3.37 | 13 | 0 | 24-HR | ALL | 1ST | 14012924
| 450576 | 521014 | 1.1834 | 0.55 | 13 | 0 | 24-HR | ALL | 1ST | 14012924
| 450676 | 521014 | 1.1929 | -1.19 | 5 | 0 | 24-HR | ALL | 1ST | 14012924
| 450776 | 521014 | 1.2144 | 1.78 | 1.78 | 0 | 24-HR | ALL | 1ST | 14012924
| 450876 | 521014 | 1.2378 | 5.24 | 5.24 | 0 | 24-HR | ALL | 1ST | 14012924
| 450976 | 521014 | 1.2591 | 7.7 | 7.7 | 0 | 24-HR | ALL | 1ST | 14012924
| 451076 | 521014 | 1.2563 | 1.9 | 1.9 | 0 | 24-HR | ALL | 1ST | 14012924
| 451176 | 521014 | 1.2801 | 5.36 | 5.36 | 0 | 24-HR | ALL | 1ST | 14012924
| 451276 | 521014 | 1.2939 | 5.44 | 5.44 | 0 | 24-HR | ALL | 1ST | 14012924
| 451376 | 521014 | 1.31 | 6.34 | 6.34 | 0 | 24-HR | ALL | 1ST | 14012924
| 451476 | 521014 | 1.3124 | 3 | 3 | 0 | 24-HR | ALL | 1ST | 14012924
| 451576 | 521014 | 1.321 | 2 | 4 | 0 | 24-HR | ALL | 1ST | 14012924
| 451676 | 521014 | 1.3311 | 2 | 7 | 0 | 24-HR | ALL | 1ST | 14012924
| 451776 | 521014 | 1.34 | 2 | 6 | 0 | 24-HR | ALL | 1ST | 14012924
| 451876 | 521014 | 1.348 | 2 | 8 | 0 | 24-HR | ALL | 1ST | 14012924
| 451976 | 521014 | 1.3721 | 2.71 | 9 | 0 | 24-HR | ALL | 1ST | 14041924
| 452076 | 521014 | 1.4141 | 6.15 | 8 | 0 | 24-HR | ALL | 1ST | 14041924
| 452176 | 521014 | 1.4605 | 12.01 | 12.01 | 0 | 24-HR | ALL | 1ST | 14041924
| 452276 | 521014 | 1.5028 | 10.64 | 13 | 0 | 24-HR | ALL | 1ST | 14041924
| 452376 | 521014 | 1.5486 | 10.55 | 13 | 0 | 24-HR | ALL | 1ST | 14041924
| 452476 | 521014 | 1.5948 | 8.42 | 12 | 0 | 24-HR | ALL | 1ST | 14041924
| 452576 | 521014 | 1.6486 | 10.86 | 10.86 | 0 | 24-HR | ALL | 1ST | 14041924
| 452676 | 521014 | 1.7052 | 12.85 | 12.85 | 0 | 24-HR | ALL | 1ST | 14041924
| 452776 | 521014 | 1.7595 | 10.54 | 12 | 0 | 24-HR | ALL | 1ST | 14041924
| 452876 | 521014 | 1.8216 | 7.87 | 10 | 0 | 24-HR | ALL | 1ST | 14041924
| 452976 | 521014 | 1.8955 | 10.76 | 10.76 | 0 | 24-HR | ALL | 1ST | 14041924
| 453076 | 521014 | 1.9681 | 10.98 | 10.98 | 0 | 24-HR | ALL | 1ST | 14041924
| 453176 | 521014 | 2.0421 | 9.85 | 9.85 | 0 | 24-HR | ALL | 1ST | 14041924
| 453276 | 521014 | 2.1241 | 11 | 11 | 0 | 24-HR | ALL | 1ST | 14041924
| 453376 | 521014 | 2.2085 | 10.78 | 12 | 0 | 24-HR | ALL | 1ST | 14041924
| 453476 | 521014 | 2.2951 | 9.21 | 13 | 0 | 24-HR | ALL | 1ST | 14041924
| 453576 | 521014 | 2.3899 | 9 | 11 | 0 | 24-HR | ALL | 1ST | 14041924
| 453676 | 521014 | 2.4936 | 9.97 | 9.97 | 0 | 24-HR | ALL | 1ST | 14041924
| 453776 | 521014 | 2.5961 | 8 | 8 | 0 | 24-HR | ALL | 1ST | 14041924
| 453876 | 521014 | 2.7056 | 6.45 | 6.45 | 0 | 24-HR | ALL | 1ST | 14041924
| 459076 | 521014 | 9.4343 | 27.79 | 36 | 0 | 24-HR | ALL | 1ST | 14121024
| 459176 | 521014 | 8.6613 | 28.13 | 116 | 0 | 24-HR | ALL | 1ST | 14121024
| 459276 | 521014 | 7.9717 | 27.34 | 116 | 0 | 24-HR | ALL | 1ST | 14121024
| 459376 | 521014 | 7.3216 | 29.76 | 116 | 0 | 24-HR | ALL | 1ST | 14121024
| 459476 | 521014 | 6.752 | 29.79 | 116 | 0 | 24-HR | ALL | 1ST | 14121024
| 459576 | 521014 | 6.3187 | 30.7 | 116 | 0 | 24-HR | ALL | 1ST | 14081724
| 459676 | 521014 | 6.1313 | 32.61 | 116 | 0 | 24-HR | ALL | 1ST | 14081724
| 459776 | 521014 | 5.9467 | 33.92 | 116 | 0 | 24-HR | ALL | 1ST | 14081724
| 459876 | 521014 | 5.7633 | 32.48 | 116 | 0 | 24-HR | ALL | 1ST | 14081724
| 459976 | 521014 | 5.5813 | 30.8 | 116 | 0 | 24-HR | ALL | 1ST | 14081724
| 460076 | 521014 | 5.4071 | 32.07 | 116 | 0 | 24-HR | ALL | 1ST | 14081724
| 460176 | 521014 | 5.2384 | 33.63 | 116 | 0 | 24-HR | ALL | 1ST | 14081724
| 460276 | 521014 | 5.0773 | 36.76 | 116 | 0 | 24-HR | ALL | 1ST | 14081724
| 460376 | 521014 | 4.9163 | 36.59 | 115 | 0 | 24-HR | ALL | 1ST | 14081724
| 460476 | 521014 | 4.766 | 39.79 | 41 | 0 | 24-HR | ALL | 1ST | 14081724
| 460576 | 521014 | 4.6159 | 39.8 | 44 | 0 | 24-HR | ALL | 1ST | 14081724
| 460676 | 521014 | 4.4706 | 39.56 | 49 | 0 | 24-HR | ALL | 1ST | 14081724
| 460776 | 521014 | 4.3288 | 38.55 | 51 | 0 | 24-HR | ALL | 1ST | 14081724
| 460876 | 521014 | 4.1924 | 37.79 | 51 | 0 | 24-HR | ALL | 1ST | 14081724
| 460976 | 521014 | 4.0631 | 38.08 | 53 | 0 | 24-HR | ALL | 1ST | 14081724
| 461076 | 521014 | 3.9443 | 41.15 | 172 | 0 | 24-HR | ALL | 1ST | 14081724
| 461176 | 521014 | 3.8292 | 44 | 172 | 0 | 24-HR | ALL | 1ST | 14081724
| 461276 | 521014 | 3.7175 | 46.36 | 172 | 0 | 24-HR | ALL | 1ST | 14081724
| 461376 | 521014 | 3.6088 | 47.94 | 172 | 0 | 24-HR | ALL | 1ST | 14081724
| 461476 | 521014 | 3.5018 | 47.78 | 172 | 0 | 24-HR | ALL | 1ST | 14081724
| 461576 | 521014 | 3.3992 | 47.79 | 172 | 0 | 24-HR | ALL | 1ST | 14081724
| 461676 | 521014 | 3.3004 | 47.79 | 172 | 0 | 24-HR | ALL | 1ST | 14081724
| 461776 | 521014 | 3.2081 | 49.56 | 177 | 0 | 24-HR | ALL | 1ST | 14081724
| 461876 | 521014 | 3.1164 | 49.36 | 179 | 0 | 24-HR | ALL | 1ST | 14081724
| 461976 | 521014 | 3.0335 | 50 | 179 | 0 | 24-HR | ALL | 1ST | 14031624
| 462076 | 521014 | 2.9569 | 53.82 | 179 | 0 | 24-HR | ALL | 1ST | 14031624
| 462176 | 521014 | 2.8901 | 52.43 | 179 | 0 | 24-HR | ALL | 1ST | 14031624
| 462276 | 521014 | 2.8237 | 52.42 | 179 | 0 | 24-HR | ALL | 1ST | 14031624
| 462376 | 521014 | 2.7601 | 51.81 | 179 | 0 | 24-HR | ALL | 1ST | 14031624
| 462476 | 521014 | 2.697 | 52.5 | 179 | 0 | 24-HR | ALL | 1ST | 14031624
| 462576 | 521014 | 2.6353 | 53.79 | 179 | 0 | 24-HR | ALL | 1ST | 14031624
| 462676 | 521014 | 2.5782 | 52.58 | 179 | 0 | 24-HR | ALL | 1ST | 14031624
| 462776 | 521014 | 2.5214 | 52.86 | 179 | 0 | 24-HR | ALL | 1ST | 14031624
| 462876 | 521014 | 2.4635 | 56.37 | 179 | 0 | 24-HR | ALL | 1ST | 14031624
| 462976 | 521014 | 2.41 | 57.16 | 179 | 0 | 24-HR | ALL | 1ST | 14031624
| 463076 | 521014 | 2.358 | 58.08 | 179 | 0 | 24-HR | ALL | 1ST | 14031624
| 463176 | 521014 | 2.3087 | 57.72 | 179 | 0 | 24-HR | ALL | 1ST | 14031624
| 463276 | 521014 | 2.2605 | 57.78 | 179 | 0 | 24-HR | ALL | 1ST | 14031624
| 463376 | 521014 | 2.213 | 58.94 | 179 | 0 | 24-HR | ALL | 1ST | 14031624
| 463476 | 521014 | 2.168 | 58.58 | 179 | 0 | 24-HR | ALL | 1ST | 14031624
| 463576 | 521014 | 2.1237 | 59.34 | 179 | 0 | 24-HR | ALL | 1ST | 14031624
| 463676 | 521014 | 2.0809 | 59.58 | 179 | 0 | 24-HR | ALL | 1ST | 14031624
| 463776 | 521014 | 2.0394 | 59.88 | 179 | 0 | 24-HR | ALL | 1ST | 14031624
| 463876 | 521014 | 1.9999 | 58.75 | 179 | 0 | 24-HR | ALL | 1ST | 14031624
| 463976 | 521014 | 1.962 | 56.58 | 179 | 0 | 24-HR | ALL | 1ST | 14031624
| 448976 | 521114 | 0.96903 | 4.35 | 4.35 | 0 | 24-HR | ALL | 1ST | 14012924
| 449076 | 521114 | 0.97326 | 0.83 | 3 | 0 | 24-HR | ALL | 1ST | 14012924
| 449176 | 521114 | 0.98701 | 2.56 | 2.56 | 0 | 24-HR | ALL | 1ST | 14012924
| 449276 | 521114 | 0.99918 | 3.35 | 3.35 | 0 | 24-HR | ALL | 1ST | 14012924
| 449376 | 521114 | 1.0101 | 3.41 | 14 | 0 | 24-HR | ALL | 1ST | 14012924
| 449476 | 521114 | 1.0304 | 7.92 | 14 | 0 | 24-HR | ALL | 1ST | 14012924
| 449576 | 521114 | 1.0421 | 8.09 | 13 | 0 | 24-HR | ALL | 1ST | 14012924
| 449676 | 521114 | 1.0521 | 7.46 | 7.46 | 0 | 24-HR | ALL | 1ST | 14012924
| 449776 | 521114 | 1.0572 | 4.53 | 4.53 | 0 | 24-HR | ALL | 1ST | 14012924
| 449876 | 521114 | 1.0647 | 2.7 | 5 | 0 | 24-HR | ALL | 1ST | 14012924
| 449976 | 521114 | 1.1024 | 13.95 | 13.95 | 0 | 24-HR | ALL | 1ST | 14012924
| 450076 | 521114 | 1.0999 | 8 | 8 | 0 | 24-HR | ALL | 1ST | 14012924
| 450176 | 521114 | 1.0954 | 1.08 | 12 | 0 | 24-HR | ALL | 1ST | 14012924
| 450276 | 521114 | 1.1225 | 7.7 | 7.7 | 0 | 24-HR | ALL | 1ST | 14012924
| 450376 | 521114 | 1.1622 | 18.22 | 18.22 | 0 | 24-HR | ALL | 1ST | 14012924
| 450476 | 521114 | 1.1727 | 17.69 | 17.69 | 0 | 24-HR | ALL | 1ST | 14012924
| 450576 | 521114 | 1.1508 | 5.38 | 5.38 | 0 | 24-HR | ALL | 1ST | 14012924
| 450676 | 521114 | 1.1757 | 10.5 | 10.5 | 0 | 24-HR | ALL | 1ST | 14012924
| 450776 | 521114 | 1.1719 | 5.09 | 9 | 0 | 24-HR | ALL | 1ST | 14012924
| 450876 | 521114 | 1.1845 | 5.85 | 5.85 | 0 | 24-HR | ALL | 1ST | 14012924
| 450976 | 521114 | 1.201 | 8.07 | 8.07 | 0 | 24-HR | ALL | 1ST | 14012924
| 451076 | 521114 | 1.205 | 6.02 | 6.02 | 0 | 24-HR | ALL | 1ST | 14012924
| 451176 | 521114 | 1.2133 | 5.68 | 5.68 | 0 | 24-HR | ALL | 1ST | 14012924
| 451276 | 521114 | 1.2231 | 6.03 | 6.03 | 0 | 24-HR | ALL | 1ST | 14012924
| 451376 | 521114 | 1.2325 | 6.47 | 6.47 | 0 | 24-HR | ALL | 1ST | 14012924
| 451476 | 521114 | 1.2346 | 4.77 | 4.77 | 0 | 24-HR | ALL | 1ST | 14012924
| 451576 | 521114 | 1.2603 | 4.01 | 4.01 | 0 | 24-HR | ALL | 1ST | 14041924
| 451676 | 521114 | 1.2925 | 3.38 | 3.38 | 0 | 24-HR | ALL | 1ST | 14041924
| 451776 | 521114 | 1.3257 | 2 | 6 | 0 | 24-HR | ALL | 1ST | 14041924
| 451876 | 521114 | 1.3615 | 2 | 9 | 0 | 24-HR | ALL | 1ST | 14041924
| 451976 | 521114 | 1.3998 | 2.66 | 10 | 0 | 24-HR | ALL | 1ST | 14041924
| 452076 | 521114 | 1.4416 | 5.22 | 10 | 0 | 24-HR | ALL | 1ST | 14041924
| 452176 | 521114 | 1.4868 | 8.9 | 15 | 0 | 24-HR | ALL | 1ST | 14041924
| 452276 | 521114 | 1.5324 | 10.53 | 10.53 | 0 | 24-HR | ALL | 1ST | 14041924
| 452376 | 521114 | 1.5777 | 9.32 | 9.32 | 0 | 24-HR | ALL | 1ST | 14041924
| 452476 | 521114 | 1.6311 | 13.44 | 13.44 | 0 | 24-HR | ALL | 1ST | 14041924
| 452576 | 521114 | 1.679 | 10 | 12 | 0 | 24-HR | ALL | 1ST | 14041924
| 452676 | 521114 | 1.7351 | 11.38 | 11.38 | 0 | 24-HR | ALL | 1ST | 14041924
| 452776 | 521114 | 1.788 | 8.04 | 12 | 0 | 24-HR | ALL | 1ST | 14041924
| 452876 | 521114 | 1.8506 | 7.17 | 13 | 0 | 24-HR | ALL | 1ST | 14041924
| 452976 | 521114 | 1.9238 | 9.53 | 11 | 0 | 24-HR | ALL | 1ST | 14041924
| 453076 | 521114 | 1.9977 | 10.98 | 10.98 | 0 | 24-HR | ALL | 1ST | 14041924
| 453176 | 521114 | 2.0723 | 10.82 | 10.82 | 0 | 24-HR | ALL | 1ST | 14041924
| 453276 | 521114 | 2.1525 | 11.7 | 11.7 | 0 | 24-HR | ALL | 1ST | 14041924
| 453376 | 521114 | 2.2299 | 8.93 | 8.93 | 0 | 24-HR | ALL | 1ST | 14041924
| 453476 | 521114 | 2.3186 | 9.72 | 9.72 | 0 | 24-HR | ALL | 1ST | 14041924
| 453576 | 521114 | 2.4114 | 10.15 | 10.15 | 0 | 24-HR | ALL | 1ST | 14041924
| 453676 | 521114 | 2.5106 | 11.03 | 11.03 | 0 | 24-HR | ALL | 1ST | 14041924
| 453776 | 521114 | 2.6113 | 10.44 | 10.44 | 0 | 24-HR | ALL | 1ST | 14041924
| 453876 | 521114 | 2.7065 | 6.3 | 6.3 | 0 | 24-HR | ALL | 1ST | 14041924
| 459076 | 521114 | 10.6305 | 24.47 | 34 | 0 | 24-HR | ALL | 1ST | 14121024
| 459176 | 521114 | 9.8126 | 26 | 31 | 0 | 24-HR | ALL | 1ST | 14121024
| 459276 | 521114 | 9.0668 | 25.32 | 116 | 0 | 24-HR | ALL | 1ST | 14121024
| 459376 | 521114 | 8.3822 | 25.5 | 116 | 0 | 24-HR | ALL | 1ST | 14121024
| 459476 | 521114 | 7.7505 | 27.46 | 116 | 0 | 24-HR | ALL | 1ST | 14121024
| 459576 | 521114 | 7.1731 | 29.15 | 116 | 0 | 24-HR | ALL | 1ST | 14121024
| 459676 | 521114 | 6.6519 | 29.01 | 116 | 0 | 24-HR | ALL | 1ST | 14121024
| 459776 | 521114 | 6.1723 | 29.91 | 116 | 0 | 24-HR | ALL | 1ST | 14121024
| 459876 | 521114 | 5.745 | 28.14 | 116 | 0 | 24-HR | ALL | 1ST | 14121024
| 459976 | 521114 | 5.3448 | 28.93 | 116 | 0 | 24-HR | ALL | 1ST | 14121024
| 460076 | 521114 | 5.1216 | 30.65 | 116 | 0 | 24-HR | ALL | 1ST | 14081724
| 460176 | 521114 | 4.986 | 33 | 116 | 0 | 24-HR | ALL | 1ST | 14081724
| 460276 | 521114 | 4.8508 | 33.87 | 115 | 0 | 24-HR | ALL | 1ST | 14081724
| 460376 | 521114 | 4.7169 | 34.17 | 104 | 0 | 24-HR | ALL | 1ST | 14081724
| 460476 | 521114 | 4.5896 | 37.15 | 42 | 0 | 24-HR | ALL | 1ST | 14081724
| 460576 | 521114 | 4.4636 | 39 | 43 | 0 | 24-HR | ALL | 1ST | 14081724
| 460676 | 521114 | 4.3384 | 39.29 | 47 | 0 | 24-HR | ALL | 1ST | 14081724
| 460776 | 521114 | 4.2154 | 39 | 47 | 0 | 24-HR | ALL | 1ST | 14081724
| 460876 | 521114 | 4.0921 | 37 | 45 | 0 | 24-HR | ALL | 1ST | 14081724
| 460976 | 521114 | 3.9754 | 36.8 | 43 | 0 | 24-HR | ALL | 1ST | 14081724
| 461076 | 521114 | 3.8695 | 40.15 | 43 | 0 | 24-HR | ALL | 1ST | 14081724
| 461176 | 521114 | 3.7646 | 42.48 | 172 | 0 | 24-HR | ALL | 1ST | 14081724
| 461276 | 521114 | 3.6664 | 47 | 172 | 0 | 24-HR | ALL | 1ST | 14081724
| 461376 | 521114 | 3.5637 | 46.62 | 172 | 0 | 24-HR | ALL | 1ST | 14081724
| 461476 | 521114 | 3.463 | 45.44 | 172 | 0 | 24-HR | ALL | 1ST | 14081724
| 461576 | 521114 | 3.3674 | 45.46 | 172 | 0 | 24-HR | ALL | 1ST | 14081724
| 461676 | 521114 | 3.2766 | 46.46 | 172 | 0 | 24-HR | ALL | 1ST | 14081724
| 461776 | 521114 | 3.1882 | 47 | 175 | 0 | 24-HR | ALL | 1ST | 14081724
| 461876 | 521114 | 3.1036 | 48 | 179 | 0 | 24-HR | ALL | 1ST | 14081724
| 461976 | 521114 | 3.0231 | 49.83 | 179 | 0 | 24-HR | ALL | 1ST | 14081724
| 462076 | 521114 | 2.9449 | 51.44 | 179 | 0 | 24-HR | ALL | 1ST | 14081724
| 462176 | 521114 | 2.8779 | 50 | 179 | 0 | 24-HR | ALL | 1ST | 14031624
| 462276 | 521114 | 2.815 | 49 | 179 | 0 | 24-HR | ALL | 1ST | 14031624
| 462376 | 521114 | 2.754 | 47.91 | 179 | 0 | 24-HR | ALL | 1ST | 14031624
| 462476 | 521114 | 2.6958 | 45.75 | 179 | 0 | 24-HR | ALL | 1ST | 14031624
| 462576 | 521114 | 2.6371 | 45.61 | 179 | 0 | 24-HR | ALL | 1ST | 14031624
| 462676 | 521114 | 2.5783 | 47.48 | 179 | 0 | 24-HR | ALL | 1ST | 14031624
| 462776 | 521114 | 2.5222 | 48.46 | 179 | 0 | 24-HR | ALL | 1ST | 14031624
| 462876 | 521114 | 2.4684 | 48.83 | 179 | 0 | 24-HR | ALL | 1ST | 14031624
| 462976 | 521114 | 2.4144 | 51.46 | 179 | 0 | 24-HR | ALL | 1ST | 14031624
| 463076 | 521114 | 2.3641 | 51.46 | 179 | 0 | 24-HR | ALL | 1ST | 14031624
| 463176 | 521114 | 2.3145 | 52.61 | 179 | 0 | 24-HR | ALL | 1ST | 14031624
| 463276 | 521114 | 2.2672 | 52.46 | 179 | 0 | 24-HR | ALL | 1ST | 14031624
| 463376 | 521114 | 2.2212 | 52.46 | 179 | 0 | 24-HR | ALL | 1ST | 14031624
| 463476 | 521114 | 2.1765 | 52.46 | 179 | 0 | 24-HR | ALL | 1ST | 14031624
| 463576 | 521114 | 2.1323 | 53.91 | 179 | 0 | 24-HR | ALL | 1ST | 14031624
| 463676 | 521114 | 2.0897 | 54.91 | 179 | 0 | 24-HR | ALL | 1ST | 14031624
| 463776 | 521114 | 2.049 | 54.35 | 179 | 0 | 24-HR | ALL | 1ST | 14031624
| 463876 | 521114 | 2.0099 | 52.91 | 179 | 0 | 24-HR | ALL | 1ST | 14031624
| 463976 | 521114 | 1.9714 | 52.46 | 179 | 0 | 24-HR | ALL | 1ST | 14031624
| 448976 | 521214 | 0.94846 | 6.44 | 6.44 | 0 | 24-HR | ALL | 1ST | 14012924
| 449076 | 521214 | 0.9531 | 3.79 | 3.79 | 0 | 24-HR | ALL | 1ST | 14012924
| 449176 | 521214 | 0.96451 | 4.91 | 4.91 | 0 | 24-HR | ALL | 1ST | 14012924
| 449276 | 521214 | 0.97506 | 5.52 | 5.52 | 0 | 24-HR | ALL | 1ST | 14012924
| 449376 | 521214 | 0.9813 | 3.88 | 13 | 0 | 24-HR | ALL | 1ST | 14012924
| 449476 | 521214 | 0.99272 | 4.88 | 13 | 0 | 24-HR | ALL | 1ST | 14012924
| 449576 | 521214 | 1.0025 | 5.04 | 13 | 0 | 24-HR | ALL | 1ST | 14012924
| 449676 | 521214 | 1.0091 | 3.63 | 11 | 0 | 24-HR | ALL | 1ST | 14012924
| 449776 | 521214 | 1.0134 | 1.19 | 8 | 0 | 24-HR | ALL | 1ST | 14012924
| 449876 | 521214 | 1.0113 | -4.45 | 29 | 0 | 24-HR | ALL | 1ST | 14012924
| 449976 | 521214 | 1.0504 | 9.62 | 9.62 | 0 | 24-HR | ALL | 1ST | 14012924
| 450076 | 521214 | 1.0837 | 27.63 | 27.63 | 0 | 24-HR | ALL | 1ST | 14012924
| 450176 | 521214 | 1.0594 | 5.57 | 8 | 0 | 24-HR | ALL | 1ST | 14012924
| 450276 | 521214 | 1.0595 | 1.83 | 21 | 0 | 24-HR | ALL | 1ST | 14012924
| 450376 | 521214 | 1.0753 | 5.03 | 23 | 0 | 24-HR | ALL | 1ST | 14012924
| 450476 | 521214 | 1.0989 | 11.18 | 11.18 | 0 | 24-HR | ALL | 1ST | 14012924
| 450576 | 521214 | 1.1019 | 9.22 | 9.22 | 0 | 24-HR | ALL | 1ST | 14012924
| 450676 | 521214 | 1.1043 | 7.24 | 7.24 | 0 | 24-HR | ALL | 1ST | 14012924
| 450776 | 521214 | 1.1059 | 5.12 | 5.12 | 0 | 24-HR | ALL | 1ST | 14012924
| 450876 | 521214 | 1.1161 | 6.55 | 6.55 | 0 | 24-HR | ALL | 1ST | 14012924
| 450976 | 521214 | 1.1316 | 10.03 | 10.03 | 0 | 24-HR | ALL | 1ST | 14012924
| 451076 | 521214 | 1.1359 | 2.24 | 11 | 0 | 24-HR | ALL | 1ST | 14041924
| 451176 | 521214 | 1.1637 | 4.55 | 4.55 | 0 | 24-HR | ALL | 1ST | 14041924
| 451276 | 521214 | 1.1922 | 6.03 | 6.03 | 0 | 24-HR | ALL | 1ST | 14041924
| 451376 | 521214 | 1.2227 | 8.52 | 8.52 | 0 | 24-HR | ALL | 1ST | 14041924
| 451476 | 521214 | 1.2521 | 7.3 | 7.3 | 0 | 24-HR | ALL | 1ST | 14041924
| 451576 | 521214 | 1.2816 | 4.3 | 4.3 | 0 | 24-HR | ALL | 1ST | 14041924
| 451676 | 521214 | 1.3158 | 5.96 | 5.96 | 0 | 24-HR | ALL | 1ST | 14041924
| 451776 | 521214 | 1.3502 | 5.66 | 5.66 | 0 | 24-HR | ALL | 1ST | 14041924
| 451876 | 521214 | 1.3835 | 2 | 2 | 0 | 24-HR | ALL | 1ST | 14041924
| 451976 | 521214 | 1.4214 | 2 | 2 | 0 | 24-HR | ALL | 1ST | 14041924
| 452076 | 521214 | 1.4613 | 2.09 | 14 | 0 | 24-HR | ALL | 1ST | 14041924
| 452176 | 521214 | 1.5198 | 19.98 | 19.98 | 0 | 24-HR | ALL | 1ST | 14041924
| 452276 | 521214 | 1.5637 | 19.23 | 19.23 | 0 | 24-HR | ALL | 1ST | 14041924
| 452376 | 521214 | 1.599 | 8.12 | 11 | 0 | 24-HR | ALL | 1ST | 14041924
| 452476 | 521214 | 1.6499 | 10.12 | 10.12 | 0 | 24-HR | ALL | 1ST | 14041924
| 452576 | 521214 | 1.701 | 10.04 | 12 | 0 | 24-HR | ALL | 1ST | 14041924
| 452676 | 521214 | 1.757 | 11.82 | 13 | 0 | 24-HR | ALL | 1ST | 14041924
| 452776 | 521214 | 1.8098 | 9.12 | 12 | 0 | 24-HR | ALL | 1ST | 14041924
| 452876 | 521214 | 1.8703 | 8.24 | 8.24 | 0 | 24-HR | ALL | 1ST | 14041924
| 452976 | 521214 | 1.9383 | 8.35 | 11 | 0 | 24-HR | ALL | 1ST | 14041924
| 453076 | 521214 | 2.013 | 11.67 | 11.67 | 0 | 24-HR | ALL | 1ST | 14041924
| 453176 | 521214 | 2.0821 | 9.72 | 9.72 | 0 | 24-HR | ALL | 1ST | 14041924
| 453276 | 521214 | 2.1562 | 9.09 | 12 | 0 | 24-HR | ALL | 1ST | 14041924
| 453376 | 521214 | 2.2361 | 9.82 | 11 | 0 | 24-HR | ALL | 1ST | 14041924
| 453476 | 521214 | 2.3177 | 9.48 | 9.48 | 0 | 24-HR | ALL | 1ST | 14041924
| 453576 | 521214 | 2.4072 | 11.04 | 11.04 | 0 | 24-HR | ALL | 1ST | 14041924
| 453676 | 521214 | 2.4923 | 9.03 | 9.03 | 0 | 24-HR | ALL | 1ST | 14041924
| 453776 | 521214 | 2.5945 | 12.24 | 12.24 | 0 | 24-HR | ALL | 1ST | 14041924
| 453876 | 521214 | 2.6922 | 12.18 | 12.18 | 0 | 24-HR | ALL | 1ST | 14041924
| 459076 | 521214 | 11.4707 | 23.12 | 34 | 0 | 24-HR | ALL | 1ST | 14121024
| 459176 | 521214 | 10.6738 | 24.04 | 29 | 0 | 24-HR | ALL | 1ST | 14121024
| 459276 | 521214 | 9.9316 | 26.04 | 29 | 0 | 24-HR | ALL | 1ST | 14121024
| 459376 | 521214 | 9.2321 | 26 | 31 | 0 | 24-HR | ALL | 1ST | 14121024
| 459476 | 521214 | 8.5825 | 25.44 | 116 | 0 | 24-HR | ALL | 1ST | 14121024
| 459576 | 521214 | 7.9861 | 27.09 | 116 | 0 | 24-HR | ALL | 1ST | 14121024
| 459676 | 521214 | 7.4329 | 27.12 | 116 | 0 | 24-HR | ALL | 1ST | 14121024
| 459776 | 521214 | 6.9223 | 25.12 | 116 | 0 | 24-HR | ALL | 1ST | 14121024
| 459876 | 521214 | 6.454 | 26.82 | 116 | 0 | 24-HR | ALL | 1ST | 14121024
| 459976 | 521214 | 6.0207 | 28.93 | 116 | 0 | 24-HR | ALL | 1ST | 14121024
| 460076 | 521214 | 5.6188 | 31.88 | 115 | 0 | 24-HR | ALL | 1ST | 14121024
| 460176 | 521214 | 5.2511 | 32.43 | 35 | 0 | 24-HR | ALL | 1ST | 14121024
| 460276 | 521214 | 4.9105 | 33.88 | 39 | 0 | 24-HR | ALL | 1ST | 14121024
| 460376 | 521214 | 4.6012 | 33 | 39 | 0 | 24-HR | ALL | 1ST | 14121024
| 460476 | 521214 | 4.4198 | 33.12 | 42 | 0 | 24-HR | ALL | 1ST | 14121924
| 460576 | 521214 | 4.2664 | 35.13 | 42 | 0 | 24-HR | ALL | 1ST | 14121924
| 460676 | 521214 | 4.1315 | 36.69 | 40 | 0 | 24-HR | ALL | 1ST | 14081724
| 460776 | 521214 | 4.0329 | 39.09 | 39.09 | 0 | 24-HR | ALL | 1ST | 14081724
| 460876 | 521214 | 3.931 | 38 | 38 | 0 | 24-HR | ALL | 1ST | 14081724
| 460976 | 521214 | 3.8314 | 37.56 | 37.56 | 0 | 24-HR | ALL | 1ST | 14081724
| 461076 | 521214 | 3.7359 | 38.51 | 42 | 0 | 24-HR | ALL | 1ST | 14081724
| 461176 | 521214 | 3.6451 | 41.01 | 44 | 0 | 24-HR | ALL | 1ST | 14081724
| 461276 | 521214 | 3.5575 | 44.24 | 172 | 0 | 24-HR | ALL | 1ST | 14081724
| 461376 | 521214 | 3.4665 | 43.86 | 172 | 0 | 24-HR | ALL | 1ST | 14081724
| 461476 | 521214 | 3.3768 | 43 | 172 | 0 | 24-HR | ALL | 1ST | 14081724
| 461576 | 521214 | 3.2903 | 42.76 | 172 | 0 | 24-HR | ALL | 1ST | 14081724
| 461676 | 521214 | 3.2098 | 44.61 | 172 | 0 | 24-HR | ALL | 1ST | 14081724
| 461776 | 521214 | 3.1308 | 46.03 | 172 | 0 | 24-HR | ALL | 1ST | 14081724
| 461876 | 521214 | 3.0549 | 48.04 | 178 | 0 | 24-HR | ALL | 1ST | 14081724
| 461976 | 521214 | 2.978 | 47.12 | 179 | 0 | 24-HR | ALL | 1ST | 14031624
| 462076 | 521214 | 2.9125 | 48.12 | 179 | 0 | 24-HR | ALL | 1ST | 14031624
| 462176 | 521214 | 2.8511 | 47.2 | 179 | 0 | 24-HR | ALL | 1ST | 14031624
| 462276 | 521214 | 2.7897 | 47.7 | 179 | 0 | 24-HR | ALL | 1ST | 14031624
| 462376 | 521214 | 2.7343 | 44.09 | 179 | 0 | 24-HR | ALL | 1ST | 14031624
| 462476 | 521214 | 2.6793 | 41.12 | 179 | 0 | 24-HR | ALL | 1ST | 14031624
| 462576 | 521214 | 2.619 | 45.31 | 179 | 0 | 24-HR | ALL | 1ST | 14031624
| 462676 | 521214 | 2.5631 | 46.85 | 179 | 0 | 24-HR | ALL | 1ST | 14031624
| 462776 | 521214 | 2.5105 | 46.12 | 179 | 0 | 24-HR | ALL | 1ST | 14031624
| 462876 | 521214 | 2.4583 | 46.82 | 179 | 0 | 24-HR | ALL | 1ST | 14031624
| 462976 | 521214 | 2.4079 | 47.13 | 179 | 0 | 24-HR | ALL | 1ST | 14031624
| 463076 | 521214 | 2.3584 | 48.12 | 179 | 0 | 24-HR | ALL | 1ST | 14031624
| 463176 | 521214 | 2.3111 | 47.91 | 179 | 0 | 24-HR | ALL | 1ST | 14031624
| 463276 | 521214 | 2.2647 | 48.27 | 179 | 0 | 24-HR | ALL | 1ST | 14031624
| 463376 | 521214 | 2.219 | 49.76 | 179 | 0 | 24-HR | ALL | 1ST | 14031624
| 463476 | 521214 | 2.1755 | 49.51 | 179 | 0 | 24-HR | ALL | 1ST | 14031624
| 463576 | 521214 | 2.1328 | 50.15 | 179 | 0 | 24-HR | ALL | 1ST | 14031624
| 463676 | 521214 | 2.0914 | 50.48 | 179 | 0 | 24-HR | ALL | 1ST | 14031624
| 463776 | 521214 | 2.0508 | 51.61 | 179 | 0 | 24-HR | ALL | 1ST | 14031624
| 463876 | 521214 | 2.0124 | 50.03 | 179 | 0 | 24-HR | ALL | 1ST | 14031624
| 463976 | 521214 | 1.9747 | 49.08 | 179 | 0 | 24-HR | ALL | 1ST | 14031624
| 448976 | 521314 | 0.92084 | 8.29 | 8.29 | 0 | 24-HR | ALL | 1ST | 14012924
| 449076 | 521314 | 0.9242 | 5.73 | 5.73 | 0 | 24-HR | ALL | 1ST | 14012924
| 449176 | 521314 | 0.9303 | 4.82 | 4.82 | 0 | 24-HR | ALL | 1ST | 14012924
| 449276 | 521314 | 0.93969 | 5.71 | 5.71 | 0 | 24-HR | ALL | 1ST | 14012924
| 449376 | 521314 | 0.94613 | 5.06 | 5.06 | 0 | 24-HR | ALL | 1ST | 14012924
| 449476 | 521314 | 0.95234 | 4.36 | 10 | 0 | 24-HR | ALL | 1ST | 14012924
| 449576 | 521314 | 0.94568 | -3.08 | 13 | 0 | 24-HR | ALL | 1ST | 14012924
| 449676 | 521314 | 0.9568 | -0.91 | 11 | 0 | 24-HR | ALL | 1ST | 14012924
| 449776 | 521314 | 0.97092 | 2.74 | 4 | 0 | 24-HR | ALL | 1ST | 14012924
| 449876 | 521314 | 0.97773 | 2.72 | 29 | 0 | 24-HR | ALL | 1ST | 14012924
| 449976 | 521314 | 0.97883 | 0.03 | 29 | 0 | 24-HR | ALL | 1ST | 14012924
| 450076 | 521314 | 1.0051 | 9.35 | 29 | 0 | 24-HR | ALL | 1ST | 14012924
| 450176 | 521314 | 0.99913 | 3.87 | 29 | 0 | 24-HR | ALL | 1ST | 14012924
| 450276 | 521314 | 1.0078 | 5.24 | 29 | 0 | 24-HR | ALL | 1ST | 14012924
| 450376 | 521314 | 1.0189 | 7.77 | 23 | 0 | 24-HR | ALL | 1ST | 14012924
| 450476 | 521314 | 1.0194 | 5.92 | 23 | 0 | 24-HR | ALL | 1ST | 14012924
| 450576 | 521314 | 1.0377 | 7.48 | 23 | 0 | 24-HR | ALL | 1ST | 14041924
| 450676 | 521314 | 1.0589 | 6.78 | 11 | 0 | 24-HR | ALL | 1ST | 14041924
| 450776 | 521314 | 1.0803 | 5 | 5 | 0 | 24-HR | ALL | 1ST | 14041924
| 450876 | 521314 | 1.1045 | 6.31 | 6.31 | 0 | 24-HR | ALL | 1ST | 14041924
| 450976 | 521314 | 1.1299 | 7.79 | 7.79 | 0 | 24-HR | ALL | 1ST | 14041924
| 451076 | 521314 | 1.1542 | 5.79 | 11 | 0 | 24-HR | ALL | 1ST | 14041924
| 451176 | 521314 | 1.1811 | 6.24 | 6.24 | 0 | 24-HR | ALL | 1ST | 14041924
| 451276 | 521314 | 1.2087 | 6 | 6 | 0 | 24-HR | ALL | 1ST | 14041924
| 451376 | 521314 | 1.2379 | 6.29 | 6.29 | 0 | 24-HR | ALL | 1ST | 14041924
| 451476 | 521314 | 1.2692 | 7.85 | 7.85 | 0 | 24-HR | ALL | 1ST | 14041924
| 451576 | 521314 | 1.3003 | 6.99 | 6.99 | 0 | 24-HR | ALL | 1ST | 14041924
| 451676 | 521314 | 1.3321 | 5.29 | 5.29 | 0 | 24-HR | ALL | 1ST | 14041924
| 451776 | 521314 | 1.3666 | 5.15 | 5.15 | 0 | 24-HR | ALL | 1ST | 14041924
| 451876 | 521314 | 1.4028 | 5.23 | 5.23 | 0 | 24-HR | ALL | 1ST | 14041924
| 451976 | 521314 | 1.4371 | 1.13 | 7 | 0 | 24-HR | ALL | 1ST | 14041924
| 452076 | 521314 | 1.4773 | 2 | 25 | 0 | 24-HR | ALL | 1ST | 14041924
| 452176 | 521314 | 1.5202 | 3.77 | 25 | 0 | 24-HR | ALL | 1ST | 14041924
| 452276 | 521314 | 1.5765 | 16.8 | 16.8 | 0 | 24-HR | ALL | 1ST | 14041924
| 452376 | 521314 | 1.6132 | 7.98 | 10 | 0 | 24-HR | ALL | 1ST | 14041924
| 452476 | 521314 | 1.6596 | 6.79 | 14 | 0 | 24-HR | ALL | 1ST | 14041924
| 452576 | 521314 | 1.7113 | 8.42 | 10 | 0 | 24-HR | ALL | 1ST | 14041924
| 452676 | 521314 | 1.7661 | 10.63 | 10.63 | 0 | 24-HR | ALL | 1ST | 14041924
| 452776 | 521314 | 1.8211 | 11.02 | 11.02 | 0 | 24-HR | ALL | 1ST | 14041924
| 452876 | 521314 | 1.88 | 11.14 | 11.14 | 0 | 24-HR | ALL | 1ST | 14041924
| 452976 | 521314 | 1.943 | 10 | 10 | 0 | 24-HR | ALL | 1ST | 14041924
| 453076 | 521314 | 2.009 | 9.8 | 11 | 0 | 24-HR | ALL | 1ST | 14041924
| 453176 | 521314 | 2.0786 | 10.57 | 10.57 | 0 | 24-HR | ALL | 1ST | 14041924
| 453276 | 521314 | 2.1459 | 8.76 | 12 | 0 | 24-HR | ALL | 1ST | 14041924
| 453376 | 521314 | 2.2245 | 11.61 | 11.61 | 0 | 24-HR | ALL | 1ST | 14041924
| 453476 | 521314 | 2.3003 | 11.5 | 11.5 | 0 | 24-HR | ALL | 1ST | 14041924
| 453576 | 521314 | 2.3817 | 12.67 | 12.67 | 0 | 24-HR | ALL | 1ST | 14041924
| 453676 | 521314 | 2.4573 | 10.21 | 13 | 0 | 24-HR | ALL | 1ST | 14041924
| 453776 | 521314 | 2.5434 | 11.14 | 11.14 | 0 | 24-HR | ALL | 1ST | 14041924
| 453876 | 521314 | 2.6311 | 11.72 | 11.72 | 0 | 24-HR | ALL | 1ST | 14041924
| 459076 | 521314 | 11.9104 | 21.03 | 32 | 0 | 24-HR | ALL | 1ST | 14121024
| 459176 | 521314 | 11.201 | 22.58 | 29 | 0 | 24-HR | ALL | 1ST | 14121024
| 459276 | 521314 | 10.4991 | 22.92 | 26 | 0 | 24-HR | ALL | 1ST | 14121024
| 459376 | 521314 | 9.8246 | 22.61 | 29 | 0 | 24-HR | ALL | 1ST | 14121024
| 459476 | 521314 | 9.2152 | 25.36 | 29 | 0 | 24-HR | ALL | 1ST | 14121024
| 459576 | 521314 | 8.6215 | 25.79 | 31 | 0 | 24-HR | ALL | 1ST | 14121024
| 459676 | 521314 | 8.0571 | 24.79 | 116 | 0 | 24-HR | ALL | 1ST | 14121024
| 459776 | 521314 | 7.5381 | 24.92 | 116 | 0 | 24-HR | ALL | 1ST | 14121024
| 459876 | 521314 | 7.0546 | 24.94 | 116 | 0 | 24-HR | ALL | 1ST | 14121024
| 459976 | 521314 | 6.6167 | 28.58 | 30 | 0 | 24-HR | ALL | 1ST | 14121024
| 460076 | 521314 | 6.1985 | 29 | 31 | 0 | 24-HR | ALL | 1ST | 14121024
| 460176 | 521314 | 5.8131 | 31.94 | 33 | 0 | 24-HR | ALL | 1ST | 14121024
| 460276 | 521314 | 5.4519 | 32.02 | 36 | 0 | 24-HR | ALL | 1ST | 14121024
| 460376 | 521314 | 5.1173 | 32 | 36 | 0 | 24-HR | ALL | 1ST | 14121024
| 460476 | 521314 | 4.8072 | 32.7 | 39 | 0 | 24-HR | ALL | 1ST | 14121024
| 460576 | 521314 | 4.5195 | 33 | 40 | 0 | 24-HR | ALL | 1ST | 14121024
| 460676 | 521314 | 4.252 | 34.36 | 40 | 0 | 24-HR | ALL | 1ST | 14121024
| 460776 | 521314 | 4.0051 | 37 | 39 | 0 | 24-HR | ALL | 1ST | 14121924
| 460876 | 521314 | 3.8772 | 38.76 | 38.76 | 0 | 24-HR | ALL | 1ST | 14121924
| 460976 | 521314 | 3.7346 | 35.5 | 39 | 0 | 24-HR | ALL | 1ST | 14121924
| 461076 | 521314 | 3.6111 | 36.15 | 44 | 0 | 24-HR | ALL | 1ST | 14121924
| 461176 | 521314 | 3.4995 | 39.03 | 46 | 0 | 24-HR | ALL | 1ST | 14121924
| 461276 | 521314 | 3.402 | 40.57 | 47 | 0 | 24-HR | ALL | 1ST | 14081724
| 461376 | 521314 | 3.3269 | 41.85 | 172 | 0 | 24-HR | ALL | 1ST | 14081724
| 461476 | 521314 | 3.2515 | 42 | 172 | 0 | 24-HR | ALL | 1ST | 14081724
| 461576 | 521314 | 3.18 | 42 | 172 | 0 | 24-HR | ALL | 1ST | 14031624
| 461676 | 521314 | 3.1148 | 42.7 | 172 | 0 | 24-HR | ALL | 1ST | 14031624
| 461776 | 521314 | 3.0503 | 43.79 | 172 | 0 | 24-HR | ALL | 1ST | 14031624
| 461876 | 521314 | 2.9884 | 43.79 | 177 | 0 | 24-HR | ALL | 1ST | 14031624
| 461976 | 521314 | 2.9267 | 44.63 | 179 | 0 | 24-HR | ALL | 1ST | 14031624
| 462076 | 521314 | 2.8662 | 45.58 | 179 | 0 | 24-HR | ALL | 1ST | 14031624
| 462176 | 521314 | 2.808 | 45.79 | 179 | 0 | 24-HR | ALL | 1ST | 14031624
| 462276 | 521314 | 2.7513 | 45.79 | 179 | 0 | 24-HR | ALL | 1ST | 14031624
| 462376 | 521314 | 2.6987 | 42.97 | 179 | 0 | 24-HR | ALL | 1ST | 14031624
| 462476 | 521314 | 2.6476 | 39.36 | 179 | 0 | 24-HR | ALL | 1ST | 14031624
| 462576 | 521314 | 2.5926 | 41.34 | 179 | 0 | 24-HR | ALL | 1ST | 14031624
| 462676 | 521314 | 2.5398 | 42.58 | 179 | 0 | 24-HR | ALL | 1ST | 14031624
| 462776 | 521314 | 2.4892 | 42.58 | 179 | 0 | 24-HR | ALL | 1ST | 14031624
| 462876 | 521314 | 2.4394 | 43.48 | 179 | 0 | 24-HR | ALL | 1ST | 14031624
| 462976 | 521314 | 2.3904 | 45 | 179 | 0 | 24-HR | ALL | 1ST | 14031624
| 463076 | 521314 | 2.343 | 46 | 179 | 0 | 24-HR | ALL | 1ST | 14031624
| 463176 | 521314 | 2.2976 | 45.85 | 179 | 0 | 24-HR | ALL | 1ST | 14031624
| 463276 | 521314 | 2.2522 | 47.8 | 179 | 0 | 24-HR | ALL | 1ST | 14031624
| 463376 | 521314 | 2.2085 | 48.79 | 179 | 0 | 24-HR | ALL | 1ST | 14031624
| 463476 | 521314 | 2.1663 | 49 | 179 | 0 | 24-HR | ALL | 1ST | 14031624
| 463576 | 521314 | 2.1257 | 47.99 | 179 | 0 | 24-HR | ALL | 1ST | 14031624
| 463676 | 521314 | 2.0861 | 47 | 179 | 0 | 24-HR | ALL | 1ST | 14031624
| 463776 | 521314 | 2.0467 | 48 | 179 | 0 | 24-HR | ALL | 1ST | 14031624
| 463876 | 521314 | 2.0088 | 47.81 | 179 | 0 | 24-HR | ALL | 1ST | 14031624
| 463976 | 521314 | 1.9723 | 46 | 179 | 0 | 24-HR | ALL | 1ST | 14031624
| 448976 | 521414 | 0.88579 | 9.36 | 9.36 | 0 | 24-HR | ALL | 1ST | 14012924
| 449076 | 521414 | 0.88842 | 7.3 | 7.3 | 0 | 24-HR | ALL | 1ST | 14012924
| 449176 | 521414 | 0.89116 | 5.47 | 5.47 | 0 | 24-HR | ALL | 1ST | 14012924
| 449276 | 521414 | 0.89371 | 3.64 | 3.64 | 0 | 24-HR | ALL | 1ST | 14012924
| 449376 | 521414 | 0.90029 | 4.15 | 4.15 | 0 | 24-HR | ALL | 1ST | 14012924
| 449476 | 521414 | 0.89495 | -1.82 | 10 | 0 | 24-HR | ALL | 1ST | 14012924
| 449576 | 521414 | 0.89855 | -2.64 | 11 | 0 | 24-HR | ALL | 1ST | 14012924
| 449676 | 521414 | 0.9113 | 1.71 | 7 | 0 | 24-HR | ALL | 1ST | 14012924
| 449776 | 521414 | 0.92231 | 5.02 | 5.02 | 0 | 24-HR | ALL | 1ST | 14012924
| 449876 | 521414 | 0.93214 | 7.71 | 29 | 0 | 24-HR | ALL | 1ST | 14012924
| 449976 | 521414 | 0.93542 | 4.91 | 29 | 0 | 24-HR | ALL | 1ST | 14041924
| 450076 | 521414 | 0.95259 | 4.9 | 29 | 0 | 24-HR | ALL | 1ST | 14041924
| 450176 | 521414 | 0.96985 | 3.75 | 29 | 0 | 24-HR | ALL | 1ST | 14041924
| 450276 | 521414 | 0.98747 | 2 | 29 | 0 | 24-HR | ALL | 1ST | 14041924
| 450376 | 521414 | 1.0087 | 5.97 | 23 | 0 | 24-HR | ALL | 1ST | 14041924
| 450476 | 521414 | 1.0278 | 4.15 | 23 | 0 | 24-HR | ALL | 1ST | 14041924
| 450576 | 521414 | 1.0493 | 5.38 | 23 | 0 | 24-HR | ALL | 1ST | 14041924
| 450676 | 521414 | 1.0716 | 6.56 | 9 | 0 | 24-HR | ALL | 1ST | 14041924
| 450776 | 521414 | 1.0944 | 7 | 7 | 0 | 24-HR | ALL | 1ST | 14041924
| 450876 | 521414 | 1.1179 | 7 | 7 | 0 | 24-HR | ALL | 1ST | 14041924
| 450976 | 521414 | 1.1415 | 5.47 | 11 | 0 | 24-HR | ALL | 1ST | 14041924
| 451076 | 521414 | 1.1675 | 6.18 | 6.18 | 0 | 24-HR | ALL | 1ST | 14041924
| 451176 | 521414 | 1.194 | 6.17 | 6.17 | 0 | 24-HR | ALL | 1ST | 14041924
| 451276 | 521414 | 1.2212 | 5.47 | 5.47 | 0 | 24-HR | ALL | 1ST | 14041924
| 451376 | 521414 | 1.2499 | 5.2 | 9 | 0 | 24-HR | ALL | 1ST | 14041924
| 451476 | 521414 | 1.2808 | 6.38 | 6.38 | 0 | 24-HR | ALL | 1ST | 14041924
| 451576 | 521414 | 1.3145 | 9.48 | 9.48 | 0 | 24-HR | ALL | 1ST | 14041924
| 451676 | 521414 | 1.3446 | 5.92 | 5.92 | 0 | 24-HR | ALL | 1ST | 14041924
| 451776 | 521414 | 1.3771 | 3.86 | 6 | 0 | 24-HR | ALL | 1ST | 14041924
| 451876 | 521414 | 1.4136 | 5 | 5 | 0 | 24-HR | ALL | 1ST | 14041924
| 451976 | 521414 | 1.4494 | 3.47 | 3.47 | 0 | 24-HR | ALL | 1ST | 14041924
| 452076 | 521414 | 1.4874 | 2.7 | 25 | 0 | 24-HR | ALL | 1ST | 14041924
| 452176 | 521414 | 1.5271 | 2 | 25 | 0 | 24-HR | ALL | 1ST | 14041924
| 452276 | 521414 | 1.5701 | 2.99 | 25 | 0 | 24-HR | ALL | 1ST | 14041924
| 452376 | 521414 | 1.614 | 3.04 | 25 | 0 | 24-HR | ALL | 1ST | 14041924
| 452476 | 521414 | 1.6663 | 9 | 11 | 0 | 24-HR | ALL | 1ST | 14041924
| 452576 | 521414 | 1.7128 | 7.64 | 11 | 0 | 24-HR | ALL | 1ST | 14041924
| 452676 | 521414 | 1.7629 | 8.01 | 13 | 0 | 24-HR | ALL | 1ST | 14041924
| 452776 | 521414 | 1.8137 | 7.46 | 12 | 0 | 24-HR | ALL | 1ST | 14041924
| 452876 | 521414 | 1.8696 | 8.65 | 8.65 | 0 | 24-HR | ALL | 1ST | 14041924
| 452976 | 521414 | 1.9305 | 9.17 | 9.17 | 0 | 24-HR | ALL | 1ST | 14041924
| 453076 | 521414 | 1.994 | 10.02 | 10.02 | 0 | 24-HR | ALL | 1ST | 14041924
| 453176 | 521414 | 2.0586 | 10.83 | 10.83 | 0 | 24-HR | ALL | 1ST | 14041924
| 453276 | 521414 | 2.1243 | 11.24 | 11.24 | 0 | 24-HR | ALL | 1ST | 14041924
| 453376 | 521414 | 2.1924 | 11.98 | 11.98 | 0 | 24-HR | ALL | 1ST | 14041924
| 453476 | 521414 | 2.2596 | 11.26 | 11.26 | 0 | 24-HR | ALL | 1ST | 14041924
| 453576 | 521414 | 2.3287 | 10.75 | 10.75 | 0 | 24-HR | ALL | 1ST | 14041924
| 453676 | 521414 | 2.4011 | 11 | 11 | 0 | 24-HR | ALL | 1ST | 14041924
| 453776 | 521414 | 2.4734 | 10.72 | 10.72 | 0 | 24-HR | ALL | 1ST | 14041924
| 453876 | 521414 | 2.6023 | 14.54 | 14.54 | 0 | 24-HR | ALL | 1ST | 14082524
| 459076 | 521414 | 12.0008 | 20.98 | 25 | 0 | 24-HR | ALL | 1ST | 14121024
| 459176 | 521414 | 11.3825 | 21.46 | 26 | 0 | 24-HR | ALL | 1ST | 14121024
| 459276 | 521414 | 10.7787 | 22.3 | 27 | 0 | 24-HR | ALL | 1ST | 14121024
| 459376 | 521414 | 10.1586 | 21.54 | 26 | 0 | 24-HR | ALL | 1ST | 14121024
| 459476 | 521414 | 9.5938 | 22.82 | 26 | 0 | 24-HR | ALL | 1ST | 14121024
| 459576 | 521414 | 9.0549 | 24.83 | 28 | 0 | 24-HR | ALL | 1ST | 14121024
| 459676 | 521414 | 8.5089 | 24 | 28 | 0 | 24-HR | ALL | 1ST | 14121024
| 459776 | 521414 | 7.9864 | 22.47 | 28 | 0 | 24-HR | ALL | 1ST | 14121024
| 459876 | 521414 | 7.5305 | 24.7 | 28 | 0 | 24-HR | ALL | 1ST | 14121024
| 459976 | 521414 | 7.0787 | 24.48 | 32 | 0 | 24-HR | ALL | 1ST | 14121024
| 460076 | 521414 | 6.6758 | 27.46 | 33 | 0 | 24-HR | ALL | 1ST | 14121024
| 460176 | 521414 | 6.2777 | 27.15 | 34 | 0 | 24-HR | ALL | 1ST | 14121024
| 460276 | 521414 | 5.9158 | 29.46 | 34 | 0 | 24-HR | ALL | 1ST | 14121024
| 460376 | 521414 | 5.5693 | 29.65 | 34 | 0 | 24-HR | ALL | 1ST | 14121024
| 460476 | 521414 | 5.2473 | 30.46 | 35 | 0 | 24-HR | ALL | 1ST | 14121024
| 460576 | 521414 | 4.9474 | 31.91 | 39 | 0 | 24-HR | ALL | 1ST | 14121024
| 460676 | 521414 | 4.6668 | 33.36 | 40 | 0 | 24-HR | ALL | 1ST | 14121024
| 460776 | 521414 | 4.4041 | 34.76 | 40 | 0 | 24-HR | ALL | 1ST | 14121024
| 460876 | 521414 | 4.1574 | 32.91 | 39 | 0 | 24-HR | ALL | 1ST | 14121024
| 460976 | 521414 | 3.9288 | 34.36 | 38 | 0 | 24-HR | ALL | 1ST | 14121024
| 461076 | 521414 | 3.7145 | 37.32 | 40 | 0 | 24-HR | ALL | 1ST | 14121024
| 461176 | 521414 | 3.5175 | 37.46 | 46 | 0 | 24-HR | ALL | 1ST | 14121924
| 461276 | 521414 | 3.4173 | 40.11 | 47 | 0 | 24-HR | ALL | 1ST | 14121924
| 461376 | 521414 | 3.3095 | 39.62 | 47 | 0 | 24-HR | ALL | 1ST | 14121924
| 461476 | 521414 | 3.2076 | 40.01 | 172 | 0 | 24-HR | ALL | 1ST | 14121924
| 461576 | 521414 | 3.108 | 40.09 | 172 | 0 | 24-HR | ALL | 1ST | 14121924
| 461676 | 521414 | 3.0266 | 40.39 | 172 | 0 | 24-HR | ALL | 1ST | 14031624
| 461776 | 521414 | 2.9687 | 42 | 172 | 0 | 24-HR | ALL | 1ST | 14031624
| 461876 | 521414 | 2.9137 | 42 | 172 | 0 | 24-HR | ALL | 1ST | 14031624
| 461976 | 521414 | 2.858 | 43.08 | 178 | 0 | 24-HR | ALL | 1ST | 14031624
| 462076 | 521414 | 2.8057 | 42 | 179 | 0 | 24-HR | ALL | 1ST | 14031624
| 462176 | 521414 | 2.7521 | 42.8 | 179 | 0 | 24-HR | ALL | 1ST | 14031624
| 462276 | 521414 | 2.7011 | 41.91 | 179 | 0 | 24-HR | ALL | 1ST | 14031624
| 462376 | 521414 | 2.6529 | 38.85 | 179 | 0 | 24-HR | ALL | 1ST | 14031624
| 462476 | 521414 | 2.6044 | 36.75 | 179 | 0 | 24-HR | ALL | 1ST | 14031624
| 462576 | 521414 | 2.5545 | 37.32 | 179 | 0 | 24-HR | ALL | 1ST | 14031624
| 462676 | 521414 | 2.5044 | 39.56 | 179 | 0 | 24-HR | ALL | 1ST | 14031624
| 462776 | 521414 | 2.4562 | 40.91 | 179 | 0 | 24-HR | ALL | 1ST | 14031624
| 462876 | 521414 | 2.4082 | 43.7 | 179 | 0 | 24-HR | ALL | 1ST | 14031624
| 462976 | 521414 | 2.362 | 45.56 | 179 | 0 | 24-HR | ALL | 1ST | 14031624
| 463076 | 521414 | 2.3181 | 45.36 | 179 | 0 | 24-HR | ALL | 1ST | 14031624
| 463176 | 521414 | 2.2748 | 45.68 | 179 | 0 | 24-HR | ALL | 1ST | 14031624
| 463276 | 521414 | 2.2316 | 48 | 179 | 0 | 24-HR | ALL | 1ST | 14031624
| 463376 | 521414 | 2.1907 | 47.46 | 179 | 0 | 24-HR | ALL | 1ST | 14031624
| 463476 | 521414 | 2.1503 | 48.14 | 179 | 0 | 24-HR | ALL | 1ST | 14031624
| 463576 | 521414 | 2.1113 | 47.44 | 179 | 0 | 24-HR | ALL | 1ST | 14031624
| 463676 | 521414 | 2.0732 | 46.53 | 179 | 0 | 24-HR | ALL | 1ST | 14031624
| 463776 | 521414 | 2.0355 | 47.46 | 179 | 0 | 24-HR | ALL | 1ST | 14031624
| 463876 | 521414 | 1.9994 | 45.53 | 179 | 0 | 24-HR | ALL | 1ST | 14031624
| 463976 | 521414 | 1.9635 | 46 | 179 | 0 | 24-HR | ALL | 1ST | 14031624
| 448976 | 521514 | 0.83799 | 6 | 9 | 0 | 24-HR | ALL | 1ST | 14012924
| 449076 | 521514 | 0.84117 | 5.27 | 5.27 | 0 | 24-HR | ALL | 1ST | 14012924
| 449176 | 521514 | 0.84486 | 5.03 | 5.03 | 0 | 24-HR | ALL | 1ST | 14012924
| 449276 | 521514 | 0.84272 | 1.53 | 6 | 0 | 24-HR | ALL | 1ST | 14012924
| 449376 | 521514 | 0.85418 | 4.49 | 4.49 | 0 | 24-HR | ALL | 1ST | 14041924
| 449476 | 521514 | 0.86752 | 3.15 | 8 | 0 | 24-HR | ALL | 1ST | 14041924
| 449576 | 521514 | 0.88184 | 3 | 3 | 0 | 24-HR | ALL | 1ST | 14041924
| 449676 | 521514 | 0.89675 | 3.04 | 3.04 | 0 | 24-HR | ALL | 1ST | 14041924
| 449776 | 521514 | 0.9126 | 3.97 | 3.97 | 0 | 24-HR | ALL | 1ST | 14041924
| 449876 | 521514 | 0.92963 | 6.12 | 29 | 0 | 24-HR | ALL | 1ST | 14041924
| 449976 | 521514 | 0.94587 | 5.3 | 29 | 0 | 24-HR | ALL | 1ST | 14041924
| 450076 | 521514 | 0.96192 | 2.85 | 29 | 0 | 24-HR | ALL | 1ST | 14041924
| 450176 | 521514 | 0.97958 | 2.44 | 29 | 0 | 24-HR | ALL | 1ST | 14041924
| 450276 | 521514 | 0.99788 | 2 | 29 | 0 | 24-HR | ALL | 1ST | 14041924
| 450376 | 521514 | 1.0172 | 2.15 | 23 | 0 | 24-HR | ALL | 1ST | 14041924
| 450476 | 521514 | 1.038 | 3.76 | 23 | 0 | 24-HR | ALL | 1ST | 14041924
| 450576 | 521514 | 1.0581 | 2.47 | 20 | 0 | 24-HR | ALL | 1ST | 14041924
| 450676 | 521514 | 1.0807 | 4.36 | 9 | 0 | 24-HR | ALL | 1ST | 14041924
| 450776 | 521514 | 1.1045 | 6.8 | 6.8 | 0 | 24-HR | ALL | 1ST | 14041924
| 450876 | 521514 | 1.1255 | 2.69 | 8 | 0 | 24-HR | ALL | 1ST | 14041924
| 450976 | 521514 | 1.1506 | 4 | 10 | 0 | 24-HR | ALL | 1ST | 14041924
| 451076 | 521514 | 1.177 | 5.77 | 5.77 | 0 | 24-HR | ALL | 1ST | 14041924
| 451176 | 521514 | 1.2042 | 7.3 | 7.3 | 0 | 24-HR | ALL | 1ST | 14041924
| 451276 | 521514 | 1.2326 | 8.85 | 8.85 | 0 | 24-HR | ALL | 1ST | 14041924
| 451376 | 521514 | 1.2601 | 7.32 | 7.32 | 0 | 24-HR | ALL | 1ST | 14041924
| 451476 | 521514 | 1.2901 | 7.9 | 7.9 | 0 | 24-HR | ALL | 1ST | 14041924
| 451576 | 521514 | 1.3211 | 8 | 8 | 0 | 24-HR | ALL | 1ST | 14041924
| 451676 | 521514 | 1.3537 | 8.64 | 8.64 | 0 | 24-HR | ALL | 1ST | 14041924
| 451776 | 521514 | 1.3862 | 7.49 | 7.49 | 0 | 24-HR | ALL | 1ST | 14041924
| 451876 | 521514 | 1.419 | 5.15 | 5.15 | 0 | 24-HR | ALL | 1ST | 14041924
| 451976 | 521514 | 1.4554 | 5.59 | 5.59 | 0 | 24-HR | ALL | 1ST | 14041924
| 452076 | 521514 | 1.4906 | 3.04 | 25 | 0 | 24-HR | ALL | 1ST | 14041924
| 452176 | 521514 | 1.5293 | 2.85 | 25 | 0 | 24-HR | ALL | 1ST | 14041924
| 452276 | 521514 | 1.5688 | 2 | 25 | 0 | 24-HR | ALL | 1ST | 14041924
| 452376 | 521514 | 1.6107 | 2 | 25 | 0 | 24-HR | ALL | 1ST | 14041924
| 452476 | 521514 | 1.6555 | 3.27 | 10 | 0 | 24-HR | ALL | 1ST | 14041924
| 452576 | 521514 | 1.7051 | 7.12 | 9 | 0 | 24-HR | ALL | 1ST | 14041924
| 452676 | 521514 | 1.7515 | 6.91 | 11 | 0 | 24-HR | ALL | 1ST | 14041924
| 452776 | 521514 | 1.7998 | 7.15 | 13 | 0 | 24-HR | ALL | 1ST | 14041924
| 452876 | 521514 | 1.8519 | 8.88 | 12 | 0 | 24-HR | ALL | 1ST | 14041924
| 452976 | 521514 | 1.9089 | 10.7 | 10.7 | 0 | 24-HR | ALL | 1ST | 14041924
| 453076 | 521514 | 1.9656 | 9.98 | 9.98 | 0 | 24-HR | ALL | 1ST | 14041924
| 453176 | 521514 | 2.0219 | 9.12 | 11 | 0 | 24-HR | ALL | 1ST | 14041924
| 453276 | 521514 | 2.0774 | 7.43 | 7.43 | 0 | 24-HR | ALL | 1ST | 14041924
| 453376 | 521514 | 2.1401 | 9.25 | 13 | 0 | 24-HR | ALL | 1ST | 14041924
| 453476 | 521514 | 2.2109 | 14.51 | 14.51 | 0 | 24-HR | ALL | 1ST | 14041924
| 453576 | 521514 | 2.2641 | 10.35 | 13 | 0 | 24-HR | ALL | 1ST | 14041924
| 453676 | 521514 | 2.3467 | 8.24 | 10 | 0 | 24-HR | ALL | 1ST | 14082524
| 453776 | 521514 | 2.5048 | 6.88 | 13 | 0 | 24-HR | ALL | 1ST | 14082524
| 453876 | 521514 | 2.695 | 10.24 | 12 | 0 | 24-HR | ALL | 1ST | 14082524
| 459076 | 521514 | 11.7396 | 20.95 | 20.95 | 0 | 24-HR | ALL | 1ST | 14121024
| 459176 | 521514 | 11.2356 | 20 | 23 | 0 | 24-HR | ALL | 1ST | 14121024
| 459276 | 521514 | 10.7688 | 21.91 | 23 | 0 | 24-HR | ALL | 1ST | 14121024
| 459376 | 521514 | 10.2559 | 21.86 | 24 | 0 | 24-HR | ALL | 1ST | 14121024
| 459476 | 521514 | 9.735 | 21.12 | 26 | 0 | 24-HR | ALL | 1ST | 14121024
| 459576 | 521514 | 9.24 | 21.7 | 27 | 0 | 24-HR | ALL | 1ST | 14121024
| 459676 | 521514 | 8.7563 | 22 | 27 | 0 | 24-HR | ALL | 1ST | 14121024
| 459776 | 521514 | 8.2858 | 22.08 | 25 | 0 | 24-HR | ALL | 1ST | 14121024
| 459876 | 521514 | 7.8343 | 22.12 | 26 | 0 | 24-HR | ALL | 1ST | 14121024
| 459976 | 521514 | 7.4128 | 23 | 32 | 0 | 24-HR | ALL | 1ST | 14121024
| 460076 | 521514 | 7.0263 | 25.12 | 33 | 0 | 24-HR | ALL | 1ST | 14121024
| 460176 | 521514 | 6.6354 | 25 | 32 | 0 | 24-HR | ALL | 1ST | 14121024
| 460276 | 521514 | 6.2686 | 25.12 | 34 | 0 | 24-HR | ALL | 1ST | 14121024
| 460376 | 521514 | 5.9379 | 27.48 | 33 | 0 | 24-HR | ALL | 1ST | 14121024
| 460476 | 521514 | 5.6136 | 28.12 | 34 | 0 | 24-HR | ALL | 1ST | 14121024
| 460576 | 521514 | 5.31 | 29.13 | 33 | 0 | 24-HR | ALL | 1ST | 14121024
| 460676 | 521514 | 5.0239 | 30.12 | 37 | 0 | 24-HR | ALL | 1ST | 14121024
| 460776 | 521514 | 4.754 | 30.86 | 39 | 0 | 24-HR | ALL | 1ST | 14121024
| 460876 | 521514 | 4.4988 | 30.88 | 39 | 0 | 24-HR | ALL | 1ST | 14121024
| 460976 | 521514 | 4.2627 | 32.48 | 38 | 0 | 24-HR | ALL | 1ST | 14121024
| 461076 | 521514 | 4.0406 | 34.24 | 38 | 0 | 24-HR | ALL | 1ST | 14121024
| 461176 | 521514 | 3.8306 | 35.15 | 40 | 0 | 24-HR | ALL | 1ST | 14121024
| 461276 | 521514 | 3.6341 | 37.41 | 42 | 0 | 24-HR | ALL | 1ST | 14121024
| 461376 | 521514 | 3.4485 | 38.39 | 42 | 0 | 24-HR | ALL | 1ST | 14121024
| 461476 | 521514 | 3.274 | 38 | 43 | 0 | 24-HR | ALL | 1ST | 14121024
| 461576 | 521514 | 3.1156 | 37.96 | 172 | 0 | 24-HR | ALL | 1ST | 14121924
| 461676 | 521514 | 3.0313 | 39.7 | 172 | 0 | 24-HR | ALL | 1ST | 14121924
| 461776 | 521514 | 2.9422 | 39.24 | 172 | 0 | 24-HR | ALL | 1ST | 14121924
| 461876 | 521514 | 2.8534 | 38.12 | 172 | 0 | 24-HR | ALL | 1ST | 14121924
| 461976 | 521514 | 2.7771 | 40.21 | 172 | 0 | 24-HR | ALL | 1ST | 14121924
| 462076 | 521514 | 2.7291 | 39.24 | 179 | 0 | 24-HR | ALL | 1ST | 14031624
| 462176 | 521514 | 2.6828 | 38.76 | 179 | 0 | 24-HR | ALL | 1ST | 14031624
| 462276 | 521514 | 2.6369 | 38.39 | 179 | 0 | 24-HR | ALL | 1ST | 14031624
| 462376 | 521514 | 2.5931 | 36.07 | 179 | 0 | 24-HR | ALL | 1ST | 14031624
| 462476 | 521514 | 2.5481 | 35.48 | 179 | 0 | 24-HR | ALL | 1ST | 14031624
| 462576 | 521514 | 2.5014 | 37.7 | 179 | 0 | 24-HR | ALL | 1ST | 14031624
| 462676 | 521514 | 2.455 | 41 | 179 | 0 | 24-HR | ALL | 1ST | 14031624
| 462776 | 521514 | 2.4111 | 42 | 179 | 0 | 24-HR | ALL | 1ST | 14031624
| 462876 | 521514 | 2.3687 | 41.82 | 179 | 0 | 24-HR | ALL | 1ST | 14031624
| 462976 | 521514 | 2.3257 | 44.12 | 179 | 0 | 24-HR | ALL | 1ST | 14031624
| 463076 | 521514 | 2.2841 | 45.36 | 179 | 0 | 24-HR | ALL | 1ST | 14031624
| 463176 | 521514 | 2.2439 | 45.51 | 179 | 0 | 24-HR | ALL | 1ST | 14031624
| 463276 | 521514 | 2.2046 | 45.1 | 179 | 0 | 24-HR | ALL | 1ST | 14031624
| 463376 | 521514 | 2.1661 | 44.52 | 179 | 0 | 24-HR | ALL | 1ST | 14031624
| 463476 | 521514 | 2.128 | 45.09 | 179 | 0 | 24-HR | ALL | 1ST | 14031624
| 463576 | 521514 | 2.0908 | 45 | 179 | 0 | 24-HR | ALL | 1ST | 14031624
| 463676 | 521514 | 2.0541 | 46 | 179 | 0 | 24-HR | ALL | 1ST | 14031624
| 463776 | 521514 | 2.0189 | 44.3 | 179 | 0 | 24-HR | ALL | 1ST | 14031624
| 463876 | 521514 | 1.9838 | 45 | 179 | 0 | 24-HR | ALL | 1ST | 14031624
| 463976 | 521514 | 1.9497 | 45.12 | 176 | 0 | 24-HR | ALL | 1ST | 14031624
| 448976 | 521614 | 0.81206 | 6.71 | 10 | 0 | 24-HR | ALL | 1ST | 14041924
| 449076 | 521614 | 0.82336 | 4.28 | 10 | 0 | 24-HR | ALL | 1ST | 14041924
| 449176 | 521614 | 0.83878 | 10.85 | 10.85 | 0 | 24-HR | ALL | 1ST | 14041924
| 449276 | 521614 | 0.8527 | 12.72 | 12.72 | 0 | 24-HR | ALL | 1ST | 14041924
| 449376 | 521614 | 0.86267 | 4.4 | 5 | 0 | 24-HR | ALL | 1ST | 14041924
| 449476 | 521614 | 0.87699 | 5.23 | 5.23 | 0 | 24-HR | ALL | 1ST | 14041924
| 449576 | 521614 | 0.89097 | 4.21 | 4.21 | 0 | 24-HR | ALL | 1ST | 14041924
| 449676 | 521614 | 0.90559 | 3.55 | 3.55 | 0 | 24-HR | ALL | 1ST | 14041924
| 449776 | 521614 | 0.92078 | 3.02 | 5 | 0 | 24-HR | ALL | 1ST | 14041924
| 449876 | 521614 | 0.93784 | 5.29 | 8 | 0 | 24-HR | ALL | 1ST | 14041924
| 449976 | 521614 | 0.95359 | 3.5 | 29 | 0 | 24-HR | ALL | 1ST | 14041924
| 450076 | 521614 | 0.97151 | 5 | 29 | 0 | 24-HR | ALL | 1ST | 14041924
| 450176 | 521614 | 0.98861 | 3.57 | 29 | 0 | 24-HR | ALL | 1ST | 14041924
| 450276 | 521614 | 1.0068 | 3.06 | 29 | 0 | 24-HR | ALL | 1ST | 14041924
| 450376 | 521614 | 1.0248 | 0.82 | 7 | 0 | 24-HR | ALL | 1ST | 14041924
| 450476 | 521614 | 1.0461 | 3.72 | 3.72 | 0 | 24-HR | ALL | 1ST | 14041924
| 450576 | 521614 | 1.0661 | 2.61 | 6 | 0 | 24-HR | ALL | 1ST | 14041924
| 450676 | 521614 | 1.087 | 1.8 | 8 | 0 | 24-HR | ALL | 1ST | 14041924
| 450776 | 521614 | 1.1099 | 3.13 | 7 | 0 | 24-HR | ALL | 1ST | 14041924
| 450876 | 521614 | 1.1338 | 4.63 | 7 | 0 | 24-HR | ALL | 1ST | 14041924
| 450976 | 521614 | 1.1592 | 6.97 | 6.97 | 0 | 24-HR | ALL | 1ST | 14041924
| 451076 | 521614 | 1.1844 | 7.51 | 7.51 | 0 | 24-HR | ALL | 1ST | 14041924
| 451176 | 521614 | 1.2124 | 10.79 | 10.79 | 0 | 24-HR | ALL | 1ST | 14041924
| 451276 | 521614 | 1.2392 | 10.8 | 10.8 | 0 | 24-HR | ALL | 1ST | 14041924
| 451376 | 521614 | 1.2652 | 7.93 | 7.93 | 0 | 24-HR | ALL | 1ST | 14041924
| 451476 | 521614 | 1.293 | 6.49 | 6.49 | 0 | 24-HR | ALL | 1ST | 14041924
| 451576 | 521614 | 1.3248 | 8.97 | 8.97 | 0 | 24-HR | ALL | 1ST | 14041924
| 451676 | 521614 | 1.3537 | 6.13 | 6.13 | 0 | 24-HR | ALL | 1ST | 14041924
| 451776 | 521614 | 1.3866 | 7.03 | 7.03 | 0 | 24-HR | ALL | 1ST | 14041924
| 451876 | 521614 | 1.4188 | 5.47 | 5.47 | 0 | 24-HR | ALL | 1ST | 14041924
| 451976 | 521614 | 1.4529 | 5 | 5 | 0 | 24-HR | ALL | 1ST | 14041924
| 452076 | 521614 | 1.4881 | 4.3 | 4.3 | 0 | 24-HR | ALL | 1ST | 14041924
| 452176 | 521614 | 1.5251 | 4.3 | 25 | 0 | 24-HR | ALL | 1ST | 14041924
| 452276 | 521614 | 1.5618 | 2.64 | 25 | 0 | 24-HR | ALL | 1ST | 14041924
| 452376 | 521614 | 1.6006 | 2 | 23 | 0 | 24-HR | ALL | 1ST | 14041924
| 452476 | 521614 | 1.6413 | 2 | 9 | 0 | 24-HR | ALL | 1ST | 14041924
| 452576 | 521614 | 1.69 | 7.87 | 7.87 | 0 | 24-HR | ALL | 1ST | 14041924
| 452676 | 521614 | 1.7303 | 5.33 | 11 | 0 | 24-HR | ALL | 1ST | 14041924
| 452776 | 521614 | 1.7752 | 6 | 11 | 0 | 24-HR | ALL | 1ST | 14041924
| 452876 | 521614 | 1.8206 | 6 | 11 | 0 | 24-HR | ALL | 1ST | 14041924
| 452976 | 521614 | 1.871 | 7.55 | 9 | 0 | 24-HR | ALL | 1ST | 14041924
| 453076 | 521614 | 1.9243 | 8.56 | 10 | 0 | 24-HR | ALL | 1ST | 14041924
| 453176 | 521614 | 1.9766 | 8.86 | 11 | 0 | 24-HR | ALL | 1ST | 14041924
| 453276 | 521614 | 2.0314 | 10.52 | 10.52 | 0 | 24-HR | ALL | 1ST | 14041924
| 453376 | 521614 | 2.0776 | 6.95 | 23 | 0 | 24-HR | ALL | 1ST | 14041924
| 453476 | 521614 | 2.1406 | 8.21 | 23 | 0 | 24-HR | ALL | 1ST | 14082524
| 453576 | 521614 | 2.2784 | 7.55 | 15 | 0 | 24-HR | ALL | 1ST | 14082524
| 453676 | 521614 | 2.4437 | 12.04 | 12.04 | 0 | 24-HR | ALL | 1ST | 14082524
| 453776 | 521614 | 2.629 | 17.28 | 17.28 | 0 | 24-HR | ALL | 1ST | 14082524
| 453876 | 521614 | 2.8079 | 14.19 | 14.19 | 0 | 24-HR | ALL | 1ST | 14082524
| 459076 | 521614 | 11.194 | 21.98 | 21.98 | 0 | 24-HR | ALL | 1ST | 14121024
| 459176 | 521614 | 10.8375 | 20.21 | 22 | 0 | 24-HR | ALL | 1ST | 14121024
| 459276 | 521614 | 10.4679 | 20.06 | 23 | 0 | 24-HR | ALL | 1ST | 14121024
| 459376 | 521614 | 10.0955 | 21.56 | 21.56 | 0 | 24-HR | ALL | 1ST | 14121024
| 459476 | 521614 | 9.6504 | 19.5 | 26 | 0 | 24-HR | ALL | 1ST | 14121024
| 459576 | 521614 | 9.2225 | 19 | 26 | 0 | 24-HR | ALL | 1ST | 14121024
| 459676 | 521614 | 8.8297 | 20.97 | 25 | 0 | 24-HR | ALL | 1ST | 14121024
| 459776 | 521614 | 8.4036 | 20.36 | 23 | 0 | 24-HR | ALL | 1ST | 14121024
| 459876 | 521614 | 8.002 | 21 | 26 | 0 | 24-HR | ALL | 1ST | 14121024
| 459976 | 521614 | 7.6149 | 22.01 | 28 | 0 | 24-HR | ALL | 1ST | 14121024
| 460076 | 521614 | 7.2557 | 24 | 29 | 0 | 24-HR | ALL | 1ST | 14121024
| 460176 | 521614 | 6.8858 | 24 | 32 | 0 | 24-HR | ALL | 1ST | 14121024
| 460276 | 521614 | 6.5548 | 26 | 31 | 0 | 24-HR | ALL | 1ST | 14121024
| 460376 | 521614 | 6.2173 | 26.08 | 31 | 0 | 24-HR | ALL | 1ST | 14121024
| 460476 | 521614 | 5.9027 | 26.94 | 32 | 0 | 24-HR | ALL | 1ST | 14121024
| 460576 | 521614 | 5.6097 | 28.8 | 33 | 0 | 24-HR | ALL | 1ST | 14121024
| 460676 | 521614 | 5.3106 | 27.22 | 37 | 0 | 24-HR | ALL | 1ST | 14121024
| 460776 | 521614 | 5.0456 | 28.7 | 37 | 0 | 24-HR | ALL | 1ST | 14121024
| 460876 | 521614 | 4.7913 | 29.58 | 39 | 0 | 24-HR | ALL | 1ST | 14121024
| 460976 | 521614 | 4.5539 | 31.36 | 36 | 0 | 24-HR | ALL | 1ST | 14121024
| 461076 | 521614 | 4.3278 | 32.85 | 39 | 0 | 24-HR | ALL | 1ST | 14121024
| 461176 | 521614 | 4.1107 | 33.02 | 40 | 0 | 24-HR | ALL | 1ST | 14121024
| 461276 | 521614 | 3.9093 | 34.79 | 42 | 0 | 24-HR | ALL | 1ST | 14121024
| 461376 | 521614 | 3.7142 | 33.79 | 42 | 0 | 24-HR | ALL | 1ST | 14121024
| 461476 | 521614 | 3.5338 | 34.79 | 42 | 0 | 24-HR | ALL | 1ST | 14121024
| 461576 | 521614 | 3.3639 | 36.15 | 42 | 0 | 24-HR | ALL | 1ST | 14121024
| 461676 | 521614 | 3.2015 | 35.33 | 43 | 0 | 24-HR | ALL | 1ST | 14121024
| 461776 | 521614 | 3.0498 | 35.82 | 172 | 0 | 24-HR | ALL | 1ST | 14121024
| 461876 | 521614 | 2.907 | 36.79 | 172 | 0 | 24-HR | ALL | 1ST | 14121024
| 461976 | 521614 | 2.7714 | 35.4 | 172 | 0 | 24-HR | ALL | 1ST | 14121924
| 462076 | 521614 | 2.6944 | 34.79 | 178 | 0 | 24-HR | ALL | 1ST | 14121924
| 462176 | 521614 | 2.6213 | 34.79 | 179 | 0 | 24-HR | ALL | 1ST | 14121924
| 462276 | 521614 | 2.5605 | 33.79 | 179 | 0 | 24-HR | ALL | 1ST | 14031624
| 462376 | 521614 | 2.522 | 31.99 | 179 | 0 | 24-HR | ALL | 1ST | 14031624
| 462476 | 521614 | 2.4814 | 32.36 | 179 | 0 | 24-HR | ALL | 1ST | 14031624
| 462576 | 521614 | 2.4382 | 36.58 | 179 | 0 | 24-HR | ALL | 1ST | 14031624
| 462676 | 521614 | 2.3988 | 36.58 | 179 | 0 | 24-HR | ALL | 1ST | 14031624
| 462776 | 521614 | 2.3585 | 38.72 | 179 | 0 | 24-HR | ALL | 1ST | 14031624
| 462876 | 521614 | 2.3194 | 39.85 | 179 | 0 | 24-HR | ALL | 1ST | 14031624
| 462976 | 521614 | 2.281 | 40.58 | 179 | 0 | 24-HR | ALL | 1ST | 14031624
| 463076 | 521614 | 2.2431 | 41.58 | 179 | 0 | 24-HR | ALL | 1ST | 14031624
| 463176 | 521614 | 2.2057 | 42.55 | 179 | 0 | 24-HR | ALL | 1ST | 14031624
| 463276 | 521614 | 2.1692 | 42.76 | 179 | 0 | 24-HR | ALL | 1ST | 14031624
| 463376 | 521614 | 2.1336 | 42.07 | 179 | 0 | 24-HR | ALL | 1ST | 14031624
| 463476 | 521614 | 2.0981 | 42.72 | 179 | 0 | 24-HR | ALL | 1ST | 14031624
| 463576 | 521614 | 2.0636 | 41.81 | 179 | 0 | 24-HR | ALL | 1ST | 14031624
| 463676 | 521614 | 2.0292 | 43.35 | 179 | 0 | 24-HR | ALL | 1ST | 14031624
| 463776 | 521614 | 1.9961 | 40.88 | 179 | 0 | 24-HR | ALL | 1ST | 14031624
| 463876 | 521614 | 1.9627 | 43.8 | 176 | 0 | 24-HR | ALL | 1ST | 14031624
| 463976 | 521614 | 1.9303 | 44.29 | 175 | 0 | 24-HR | ALL | 1ST | 14031624
| 448976 | 521714 | 0.81582 | -1.99 | 10 | 0 | 24-HR | ALL | 1ST | 14041924
| 449076 | 521714 | 0.82574 | -7.77 | 14 | 0 | 24-HR | ALL | 1ST | 14041924
| 449176 | 521714 | 0.84215 | 1.5 | 14 | 0 | 24-HR | ALL | 1ST | 14041924
| 449276 | 521714 | 0.85726 | 6.34 | 6.34 | 0 | 24-HR | ALL | 1ST | 14041924
| 449376 | 521714 | 0.87035 | 5.38 | 7 | 0 | 24-HR | ALL | 1ST | 14041924
| 449476 | 521714 | 0.88367 | 3.98 | 3.98 | 0 | 24-HR | ALL | 1ST | 14041924
| 449576 | 521714 | 0.89738 | 2.46 | 2.46 | 0 | 24-HR | ALL | 1ST | 14041924
| 449676 | 521714 | 0.91223 | 2.46 | 2.46 | 0 | 24-HR | ALL | 1ST | 14041924
| 449776 | 521714 | 0.92827 | 3.96 | 3.96 | 0 | 24-HR | ALL | 1ST | 14041924
| 449876 | 521714 | 0.9434 | 2.35 | 7 | 0 | 24-HR | ALL | 1ST | 14041924
| 449976 | 521714 | 0.95987 | 2.39 | 6 | 0 | 24-HR | ALL | 1ST | 14041924
| 450076 | 521714 | 0.97817 | 4.99 | 4.99 | 0 | 24-HR | ALL | 1ST | 14041924
| 450176 | 521714 | 0.99681 | 6.98 | 6.98 | 0 | 24-HR | ALL | 1ST | 14041924
| 450276 | 521714 | 1.0142 | 5.15 | 5.15 | 0 | 24-HR | ALL | 1ST | 14041924
| 450376 | 521714 | 1.0322 | 3.52 | 3.52 | 0 | 24-HR | ALL | 1ST | 14041924
| 450476 | 521714 | 1.0512 | 2.35 | 5 | 0 | 24-HR | ALL | 1ST | 14041924
| 450576 | 521714 | 1.0716 | 2.7 | 4 | 0 | 24-HR | ALL | 1ST | 14041924
| 450676 | 521714 | 1.0919 | 1.47 | 8 | 0 | 24-HR | ALL | 1ST | 14041924
| 450776 | 521714 | 1.1145 | 3 | 8 | 0 | 24-HR | ALL | 1ST | 14041924
| 450876 | 521714 | 1.1369 | 2.77 | 2.77 | 0 | 24-HR | ALL | 1ST | 14041924
| 450976 | 521714 | 1.161 | 3.94 | 3.94 | 0 | 24-HR | ALL | 1ST | 14041924
| 451076 | 521714 | 1.1875 | 7.65 | 7.65 | 0 | 24-HR | ALL | 1ST | 14041924
| 451176 | 521714 | 1.2147 | 10.86 | 10.86 | 0 | 24-HR | ALL | 1ST | 14041924
| 451276 | 521714 | 1.2408 | 10.97 | 10.97 | 0 | 24-HR | ALL | 1ST | 14041924
| 451376 | 521714 | 1.2673 | 10.29 | 10.29 | 0 | 24-HR | ALL | 1ST | 14041924
| 451476 | 521714 | 1.293 | 7.22 | 10 | 0 | 24-HR | ALL | 1ST | 14041924
| 451576 | 521714 | 1.3213 | 6.51 | 8 | 0 | 24-HR | ALL | 1ST | 14041924
| 451676 | 521714 | 1.3512 | 6.64 | 9 | 0 | 24-HR | ALL | 1ST | 14041924
| 451776 | 521714 | 1.3813 | 5.85 | 8 | 0 | 24-HR | ALL | 1ST | 14041924
| 451876 | 521714 | 1.4168 | 10.46 | 10.46 | 0 | 24-HR | ALL | 1ST | 14041924
| 451976 | 521714 | 1.4479 | 8.29 | 8.29 | 0 | 24-HR | ALL | 1ST | 14041924
| 452076 | 521714 | 1.4823 | 8.91 | 8.91 | 0 | 24-HR | ALL | 1ST | 14041924
| 452176 | 521714 | 1.5103 | 1.41 | 43 | 0 | 24-HR | ALL | 1ST | 14041924
| 452276 | 521714 | 1.5468 | 2.17 | 43 | 0 | 24-HR | ALL | 1ST | 14041924
| 452376 | 521714 | 1.5838 | 2.5 | 43 | 0 | 24-HR | ALL | 1ST | 14041924
| 452476 | 521714 | 1.6211 | 2.03 | 43 | 0 | 24-HR | ALL | 1ST | 14041924
| 452576 | 521714 | 1.6623 | 4.27 | 8 | 0 | 24-HR | ALL | 1ST | 14041924
| 452676 | 521714 | 1.7026 | 5.14 | 5.14 | 0 | 24-HR | ALL | 1ST | 14041924
| 452776 | 521714 | 1.743 | 5.44 | 8 | 0 | 24-HR | ALL | 1ST | 14041924
| 452876 | 521714 | 1.7837 | 5.17 | 9 | 0 | 24-HR | ALL | 1ST | 14041924
| 452976 | 521714 | 1.8295 | 7.7 | 12 | 0 | 24-HR | ALL | 1ST | 14041924
| 453076 | 521714 | 1.8752 | 7.62 | 12 | 0 | 24-HR | ALL | 1ST | 14041924
| 453176 | 521714 | 1.9266 | 11.06 | 11.06 | 0 | 24-HR | ALL | 1ST | 14041924
| 453276 | 521714 | 1.9708 | 9.88 | 9.88 | 0 | 24-HR | ALL | 1ST | 14041924
| 453376 | 521714 | 2.0812 | 8.54 | 23 | 0 | 24-HR | ALL | 1ST | 14082524
| 453476 | 521714 | 2.213 | 8.29 | 23 | 0 | 24-HR | ALL | 1ST | 14082524
| 453576 | 521714 | 2.3572 | 8 | 23 | 0 | 24-HR | ALL | 1ST | 14082524
| 453676 | 521714 | 2.527 | 12.53 | 12.53 | 0 | 24-HR | ALL | 1ST | 14082524
| 453776 | 521714 | 2.7172 | 18.53 | 18.53 | 0 | 24-HR | ALL | 1ST | 14082524
| 453876 | 521714 | 2.8833 | 11.06 | 11.06 | 0 | 24-HR | ALL | 1ST | 14082524
| 459076 | 521714 | 10.3641 | 19.98 | 19.98 | 0 | 24-HR | ALL | 1ST | 14121024
| 459176 | 521714 | 10.2233 | 21.46 | 21.46 | 0 | 24-HR | ALL | 1ST | 14121024
| 459276 | 521714 | 9.9859 | 20.68 | 20.68 | 0 | 24-HR | ALL | 1ST | 14121024
| 459376 | 521714 | 9.7127 | 20.63 | 20.63 | 0 | 24-HR | ALL | 1ST | 14121024
| 459476 | 521714 | 9.3949 | 19.89 | 22 | 0 | 24-HR | ALL | 1ST | 14121024
| 459576 | 521714 | 9.0616 | 19.54 | 25 | 0 | 24-HR | ALL | 1ST | 14121024
| 459676 | 521714 | 8.7257 | 20 | 22 | 0 | 24-HR | ALL | 1ST | 14121024
| 459776 | 521714 | 8.3875 | 21 | 23 | 0 | 24-HR | ALL | 1ST | 14121024
| 459876 | 521714 | 8.0225 | 20 | 25 | 0 | 24-HR | ALL | 1ST | 14121024
| 459976 | 521714 | 7.678 | 20.56 | 24 | 0 | 24-HR | ALL | 1ST | 14121024
| 460076 | 521714 | 7.344 | 21.8 | 26 | 0 | 24-HR | ALL | 1ST | 14121024
| 460176 | 521714 | 7.0182 | 22.7 | 25 | 0 | 24-HR | ALL | 1ST | 14121024
| 460276 | 521714 | 6.7199 | 24.98 | 24.98 | 0 | 24-HR | ALL | 1ST | 14121024
| 460376 | 521714 | 6.395 | 24.46 | 29 | 0 | 24-HR | ALL | 1ST | 14121024
| 460476 | 521714 | 6.1011 | 25.46 | 29 | 0 | 24-HR | ALL | 1ST | 14121024
| 460576 | 521714 | 5.8121 | 25.9 | 32 | 0 | 24-HR | ALL | 1ST | 14121024
| 460676 | 521714 | 5.5265 | 25.36 | 35 | 0 | 24-HR | ALL | 1ST | 14121024
| 460776 | 521714 | 5.2802 | 28 | 33 | 0 | 24-HR | ALL | 1ST | 14121024
| 460876 | 521714 | 5.022 | 27.56 | 31 | 0 | 24-HR | ALL | 1ST | 14121024
| 460976 | 521714 | 4.7953 | 30.36 | 34 | 0 | 24-HR | ALL | 1ST | 14121024
| 461076 | 521714 | 4.5655 | 30.62 | 37 | 0 | 24-HR | ALL | 1ST | 14121024
| 461176 | 521714 | 4.3458 | 30.46 | 37 | 0 | 24-HR | ALL | 1ST | 14121024
| 461276 | 521714 | 4.1398 | 30.82 | 41 | 0 | 24-HR | ALL | 1ST | 14121024
| 461376 | 521714 | 3.9455 | 31.46 | 40 | 0 | 24-HR | ALL | 1ST | 14121024
| 461476 | 521714 | 3.7626 | 32.48 | 40 | 0 | 24-HR | ALL | 1ST | 14121024
| 461576 | 521714 | 3.5905 | 34.17 | 39 | 0 | 24-HR | ALL | 1ST | 14121024
| 461676 | 521714 | 3.4209 | 32.93 | 42 | 0 | 24-HR | ALL | 1ST | 14121024
| 461776 | 521714 | 3.2625 | 32.46 | 42 | 0 | 24-HR | ALL | 1ST | 14121024
| 461876 | 521714 | 3.112 | 31.46 | 44 | 0 | 24-HR | ALL | 1ST | 14121024
| 461976 | 521714 | 2.9731 | 32.46 | 44 | 0 | 24-HR | ALL | 1ST | 14121024
| 462076 | 521714 | 2.8374 | 30.48 | 177 | 0 | 24-HR | ALL | 1ST | 14121024
| 462176 | 521714 | 2.7127 | 30.91 | 178 | 0 | 24-HR | ALL | 1ST | 14121024
| 462276 | 521714 | 2.5937 | 30.46 | 179 | 0 | 24-HR | ALL | 1ST | 14121024
| 462376 | 521714 | 2.4806 | 29.44 | 179 | 0 | 24-HR | ALL | 1ST | 14121024
| 462476 | 521714 | 2.405 | 29.36 | 179 | 0 | 24-HR | ALL | 1ST | 14121924
| 462576 | 521714 | 2.3675 | 30.77 | 179 | 0 | 24-HR | ALL | 1ST | 14031624
| 462676 | 521714 | 2.3325 | 31.5 | 179 | 0 | 24-HR | ALL | 1ST | 14031624
| 462776 | 521714 | 2.295 | 36.46 | 179 | 0 | 24-HR | ALL | 1ST | 14031624
| 462876 | 521714 | 2.2613 | 35.91 | 179 | 0 | 24-HR | ALL | 1ST | 14031624
| 462976 | 521714 | 2.2269 | 36.91 | 179 | 0 | 24-HR | ALL | 1ST | 14031624
| 463076 | 521714 | 2.1932 | 37.11 | 179 | 0 | 24-HR | ALL | 1ST | 14031624
| 463176 | 521714 | 2.1593 | 38.77 | 179 | 0 | 24-HR | ALL | 1ST | 14031624
| 463276 | 521714 | 2.1262 | 38.88 | 179 | 0 | 24-HR | ALL | 1ST | 14031624
| 463376 | 521714 | 2.0941 | 36.91 | 179 | 0 | 24-HR | ALL | 1ST | 14031624
| 463476 | 521714 | 2.0613 | 38.46 | 179 | 0 | 24-HR | ALL | 1ST | 14031624
| 463576 | 521714 | 2.0296 | 37.46 | 179 | 0 | 24-HR | ALL | 1ST | 14031624
| 463676 | 521714 | 1.998 | 37.75 | 179 | 0 | 24-HR | ALL | 1ST | 14031624
| 463776 | 521714 | 1.9668 | 38 | 178 | 0 | 24-HR | ALL | 1ST | 14031624
| 463876 | 521714 | 1.9354 | 43 | 172 | 0 | 24-HR | ALL | 1ST | 14031624
| 463976 | 521714 | 1.9053 | 43.65 | 46 | 0 | 24-HR | ALL | 1ST | 14031624
| 448976 | 521814 | 0.82262 | -0.44 | 7 | 0 | 24-HR | ALL | 1ST | 14041924
| 449076 | 521814 | 0.83522 | 0.49 | 11 | 0 | 24-HR | ALL | 1ST | 14041924
| 449176 | 521814 | 0.84801 | 0.97 | 14 | 0 | 24-HR | ALL | 1ST | 14041924
| 449276 | 521814 | 0.86293 | 5.53 | 14 | 0 | 24-HR | ALL | 1ST | 14041924
| 449376 | 521814 | 0.87655 | 5.98 | 5.98 | 0 | 24-HR | ALL | 1ST | 14041924
| 449476 | 521814 | 0.88911 | 3.09 | 6 | 0 | 24-HR | ALL | 1ST | 14041924
| 449576 | 521814 | 0.90262 | 1.41 | 4 | 0 | 24-HR | ALL | 1ST | 14041924
| 449676 | 521814 | 0.91761 | 2.04 | 4 | 0 | 24-HR | ALL | 1ST | 14041924
| 449776 | 521814 | 0.93238 | 1.15 | 5 | 0 | 24-HR | ALL | 1ST | 14041924
| 449876 | 521814 | 0.94977 | 4.8 | 4.8 | 0 | 24-HR | ALL | 1ST | 14041924
| 449976 | 521814 | 0.96616 | 5.1 | 5.1 | 0 | 24-HR | ALL | 1ST | 14041924
| 450076 | 521814 | 0.98097 | 1.03 | 5 | 0 | 24-HR | ALL | 1ST | 14041924
| 450176 | 521814 | 0.99858 | 1.61 | 4 | 0 | 24-HR | ALL | 1ST | 14041924
| 450276 | 521814 | 1.0173 | 3.24 | 3.24 | 0 | 24-HR | ALL | 1ST | 14041924
| 450376 | 521814 | 1.0352 | 2.12 | 2.12 | 0 | 24-HR | ALL | 1ST | 14041924
| 450476 | 521814 | 1.0539 | 1.32 | 5 | 0 | 24-HR | ALL | 1ST | 14041924
| 450576 | 521814 | 1.0722 | -1.49 | 5 | 0 | 24-HR | ALL | 1ST | 14041924
| 450676 | 521814 | 1.0945 | 2 | 2 | 0 | 24-HR | ALL | 1ST | 14041924
| 450776 | 521814 | 1.116 | 2.52 | 2.52 | 0 | 24-HR | ALL | 1ST | 14041924
| 450876 | 521814 | 1.1361 | -0.49 | 8 | 0 | 24-HR | ALL | 1ST | 14041924
| 450976 | 521814 | 1.1607 | 2.96 | 7 | 0 | 24-HR | ALL | 1ST | 14041924
| 451076 | 521814 | 1.1862 | 6.32 | 11 | 0 | 24-HR | ALL | 1ST | 14041924
| 451176 | 521814 | 1.212 | 8.94 | 11 | 0 | 24-HR | ALL | 1ST | 14041924
| 451276 | 521814 | 1.2365 | 8.09 | 11 | 0 | 24-HR | ALL | 1ST | 14041924
| 451376 | 521814 | 1.2609 | 6.08 | 8 | 0 | 24-HR | ALL | 1ST | 14041924
| 451476 | 521814 | 1.2867 | 5 | 5 | 0 | 24-HR | ALL | 1ST | 14041924
| 451576 | 521814 | 1.3161 | 7.88 | 10 | 0 | 24-HR | ALL | 1ST | 14041924
| 451676 | 521814 | 1.3454 | 9.24 | 9.24 | 0 | 24-HR | ALL | 1ST | 14041924
| 451776 | 521814 | 1.3754 | 10.3 | 10.3 | 0 | 24-HR | ALL | 1ST | 14041924
| 451876 | 521814 | 1.405 | 9.85 | 9.85 | 0 | 24-HR | ALL | 1ST | 14041924
| 451976 | 521814 | 1.4369 | 11.07 | 11.07 | 0 | 24-HR | ALL | 1ST | 14041924
| 452076 | 521814 | 1.4646 | 6.53 | 6.53 | 0 | 24-HR | ALL | 1ST | 14041924
| 452176 | 521814 | 1.4939 | 3.12 | 43 | 0 | 24-HR | ALL | 1ST | 14041924
| 452276 | 521814 | 1.533 | 9.44 | 43 | 0 | 24-HR | ALL | 1ST | 14041924
| 452376 | 521814 | 1.5703 | 12.63 | 43 | 0 | 24-HR | ALL | 1ST | 14041924
| 452476 | 521814 | 1.5943 | 2 | 43 | 0 | 24-HR | ALL | 1ST | 14041924
| 452576 | 521814 | 1.6296 | 2 | 43 | 0 | 24-HR | ALL | 1ST | 14041924
| 452676 | 521814 | 1.6676 | 4.22 | 7 | 0 | 24-HR | ALL | 1ST | 14041924
| 452776 | 521814 | 1.7052 | 5.73 | 5.73 | 0 | 24-HR | ALL | 1ST | 14041924
| 452876 | 521814 | 1.7426 | 6.24 | 6.24 | 0 | 24-HR | ALL | 1ST | 14041924
| 452976 | 521814 | 1.7801 | 6.39 | 8 | 0 | 24-HR | ALL | 1ST | 14041924
| 453076 | 521814 | 1.8244 | 10 | 10 | 0 | 24-HR | ALL | 1ST | 14041924
| 453176 | 521814 | 1.907 | 8.83 | 8.83 | 0 | 24-HR | ALL | 1ST | 14082524
| 453276 | 521814 | 2.0235 | 9.8 | 9.8 | 0 | 24-HR | ALL | 1ST | 14082524
| 453376 | 521814 | 2.1434 | 7.12 | 23 | 0 | 24-HR | ALL | 1ST | 14082524
| 453476 | 521814 | 2.2827 | 8.91 | 23 | 0 | 24-HR | ALL | 1ST | 14082524
| 453576 | 521814 | 2.4257 | 7.12 | 7.12 | 0 | 24-HR | ALL | 1ST | 14082524
| 453676 | 521814 | 2.5991 | 13.11 | 13.11 | 0 | 24-HR | ALL | 1ST | 14082524
| 453776 | 521814 | 2.7823 | 17.52 | 17.52 | 0 | 24-HR | ALL | 1ST | 14082524
| 453876 | 521814 | 2.9568 | 14.79 | 14.79 | 0 | 24-HR | ALL | 1ST | 14082524
| 459076 | 521814 | 9.7944 | 18.97 | 22 | 0 | 24-HR | ALL | 1ST | 14122224
| 459176 | 521814 | 9.3931 | 17.12 | 20 | 0 | 24-HR | ALL | 1ST | 14122224
| 459276 | 521814 | 9.2842 | 18.9 | 23 | 0 | 24-HR | ALL | 1ST | 14121024
| 459376 | 521814 | 9.2057 | 24 | 24 | 0 | 24-HR | ALL | 1ST | 14121024
| 459476 | 521814 | 9.0292 | 25.32 | 25.32 | 0 | 24-HR | ALL | 1ST | 14121024
| 459576 | 521814 | 8.7611 | 22.18 | 22.18 | 0 | 24-HR | ALL | 1ST | 14121024
| 459676 | 521814 | 8.5249 | 23.73 | 23.73 | 0 | 24-HR | ALL | 1ST | 14121024
| 459776 | 521814 | 8.2127 | 20.88 | 20.88 | 0 | 24-HR | ALL | 1ST | 14121024
| 459876 | 521814 | 7.9274 | 21.27 | 21.27 | 0 | 24-HR | ALL | 1ST | 14121024
| 459976 | 521814 | 7.6308 | 21 | 21 | 0 | 24-HR | ALL | 1ST | 14121024
| 460076 | 521814 | 7.333 | 21 | 24 | 0 | 24-HR | ALL | 1ST | 14121024
| 460176 | 521814 | 7.0414 | 21.7 | 24 | 0 | 24-HR | ALL | 1ST | 14121024
| 460276 | 521814 | 6.7638 | 23 | 26 | 0 | 24-HR | ALL | 1ST | 14121024
| 460376 | 521814 | 6.4896 | 24.04 | 26 | 0 | 24-HR | ALL | 1ST | 14121024
| 460476 | 521814 | 6.2207 | 25 | 29 | 0 | 24-HR | ALL | 1ST | 14121024
| 460576 | 521814 | 5.9464 | 25 | 29 | 0 | 24-HR | ALL | 1ST | 14121024
| 460676 | 521814 | 5.6814 | 25 | 29 | 0 | 24-HR | ALL | 1ST | 14121024
| 460776 | 521814 | 5.4435 | 26.73 | 29 | 0 | 24-HR | ALL | 1ST | 14121024
| 460876 | 521814 | 5.2 | 27 | 30 | 0 | 24-HR | ALL | 1ST | 14121024
| 460976 | 521814 | 4.9775 | 28.8 | 32 | 0 | 24-HR | ALL | 1ST | 14121024
| 461076 | 521814 | 4.7589 | 30 | 34 | 0 | 24-HR | ALL | 1ST | 14121024
| 461176 | 521814 | 4.5369 | 28.97 | 36 | 0 | 24-HR | ALL | 1ST | 14121024
| 461276 | 521814 | 4.3314 | 29 | 39 | 0 | 24-HR | ALL | 1ST | 14121024
| 461376 | 521814 | 4.1311 | 28.12 | 39 | 0 | 24-HR | ALL | 1ST | 14121024
| 461476 | 521814 | 3.9546 | 30.15 | 38 | 0 | 24-HR | ALL | 1ST | 14121024
| 461576 | 521814 | 3.7844 | 32.04 | 38 | 0 | 24-HR | ALL | 1ST | 14121024
| 461676 | 521814 | 3.6129 | 31.3 | 40 | 0 | 24-HR | ALL | 1ST | 14121024
| 461776 | 521814 | 3.4488 | 30.12 | 40 | 0 | 24-HR | ALL | 1ST | 14121024
| 461876 | 521814 | 3.2927 | 28.76 | 40 | 0 | 24-HR | ALL | 1ST | 14121024
| 461976 | 521814 | 3.1471 | 28.12 | 42 | 0 | 24-HR | ALL | 1ST | 14121024
| 462076 | 521814 | 3.011 | 28.12 | 41 | 0 | 24-HR | ALL | 1ST | 14121024
| 462176 | 521814 | 2.882 | 28.12 | 41 | 0 | 24-HR | ALL | 1ST | 14121024
| 462276 | 521814 | 2.7593 | 28.04 | 178 | 0 | 24-HR | ALL | 1ST | 14121024
| 462376 | 521814 | 2.6431 | 28 | 179 | 0 | 24-HR | ALL | 1ST | 14121024
| 462476 | 521814 | 2.532 | 27.48 | 179 | 0 | 24-HR | ALL | 1ST | 14121024
| 462576 | 521814 | 2.431 | 29.7 | 179 | 0 | 24-HR | ALL | 1ST | 14121024
| 462676 | 521814 | 2.3328 | 30.88 | 179 | 0 | 24-HR | ALL | 1ST | 14121024
| 462776 | 521814 | 2.2433 | 32.61 | 179 | 0 | 24-HR | ALL | 1ST | 14121924
| 462876 | 521814 | 2.202 | 31.94 | 179 | 0 | 24-HR | ALL | 1ST | 14120724
| 462976 | 521814 | 2.1643 | 32.12 | 179 | 0 | 24-HR | ALL | 1ST | 14031624
| 463076 | 521814 | 2.1347 | 32.48 | 179 | 0 | 24-HR | ALL | 1ST | 14031624
| 463176 | 521814 | 2.1043 | 34.82 | 179 | 0 | 24-HR | ALL | 1ST | 14031624
| 463276 | 521814 | 2.075 | 35.1 | 179 | 0 | 24-HR | ALL | 1ST | 14031624
| 463376 | 521814 | 2.0461 | 34.12 | 179 | 0 | 24-HR | ALL | 1ST | 14031624
| 463476 | 521814 | 2.0174 | 33.16 | 179 | 0 | 24-HR | ALL | 1ST | 14031624
| 463576 | 521814 | 1.9887 | 32.25 | 179 | 0 | 24-HR | ALL | 1ST | 14031624
| 463676 | 521814 | 1.9595 | 34.44 | 178 | 0 | 24-HR | ALL | 1ST | 14031624
| 463776 | 521814 | 1.9306 | 37.73 | 44 | 0 | 24-HR | ALL | 1ST | 14031624
| 463876 | 521814 | 1.9023 | 40.27 | 44 | 0 | 24-HR | ALL | 1ST | 14031624
| 463976 | 521814 | 1.8745 | 41.76 | 46 | 0 | 24-HR | ALL | 1ST | 14031624
| 448976 | 521914 | 0.8267 | -2.87 | 7 | 0 | 24-HR | ALL | 1ST | 14041924
| 449076 | 521914 | 0.84065 | 1.63 | 1.63 | 0 | 24-HR | ALL | 1ST | 14041924
| 449176 | 521914 | 0.8539 | 3.44 | 13 | 0 | 24-HR | ALL | 1ST | 14041924
| 449276 | 521914 | 0.86713 | 4.29 | 14 | 0 | 24-HR | ALL | 1ST | 14041924
| 449376 | 521914 | 0.88026 | 4 | 8 | 0 | 24-HR | ALL | 1ST | 14041924
| 449476 | 521914 | 0.89335 | 2.73 | 4 | 0 | 24-HR | ALL | 1ST | 14041924
| 449576 | 521914 | 0.90655 | 0.79 | 5 | 0 | 24-HR | ALL | 1ST | 14041924
| 449676 | 521914 | 0.92155 | 1.94 | 3 | 0 | 24-HR | ALL | 1ST | 14041924
| 449776 | 521914 | 0.93752 | 4.18 | 4.18 | 0 | 24-HR | ALL | 1ST | 14041924
| 449876 | 521914 | 0.95248 | 3.22 | 3.22 | 0 | 24-HR | ALL | 1ST | 14041924
| 449976 | 521914 | 0.97013 | 6.85 | 6.85 | 0 | 24-HR | ALL | 1ST | 14041924
| 450076 | 521914 | 0.98334 | 0.21 | 9 | 0 | 24-HR | ALL | 1ST | 14041924
| 450176 | 521914 | 1.0012 | 2.08 | 9 | 0 | 24-HR | ALL | 1ST | 14041924
| 450276 | 521914 | 1.0177 | 0.28 | 8 | 0 | 24-HR | ALL | 1ST | 14041924
| 450376 | 521914 | 1.0365 | 1.79 | 3 | 0 | 24-HR | ALL | 1ST | 14041924
| 450476 | 521914 | 1.0558 | 3.15 | 3.15 | 0 | 24-HR | ALL | 1ST | 14041924
| 450576 | 521914 | 1.0765 | 5.85 | 5.85 | 0 | 24-HR | ALL | 1ST | 14041924
| 450676 | 521914 | 1.0941 | 1.98 | 1.98 | 0 | 24-HR | ALL | 1ST | 14041924
| 450776 | 521914 | 1.1146 | 2.01 | 2.01 | 0 | 24-HR | ALL | 1ST | 14041924
| 450876 | 521914 | 1.1364 | 3.33 | 4 | 0 | 24-HR | ALL | 1ST | 14041924
| 450976 | 521914 | 1.1574 | 2.05 | 8 | 0 | 24-HR | ALL | 1ST | 14041924
| 451076 | 521914 | 1.1824 | 6.37 | 8 | 0 | 24-HR | ALL | 1ST | 14041924
| 451176 | 521914 | 1.205 | 5.6 | 12 | 0 | 24-HR | ALL | 1ST | 14041924
| 451276 | 521914 | 1.2291 | 6.18 | 12 | 0 | 24-HR | ALL | 1ST | 14041924
| 451376 | 521914 | 1.2541 | 7 | 11 | 0 | 24-HR | ALL | 1ST | 14041924
| 451476 | 521914 | 1.2785 | 5.91 | 10 | 0 | 24-HR | ALL | 1ST | 14041924
| 451576 | 521914 | 1.3058 | 8.02 | 8.02 | 0 | 24-HR | ALL | 1ST | 14041924
| 451676 | 521914 | 1.3351 | 11.73 | 11.73 | 0 | 24-HR | ALL | 1ST | 14041924
| 451776 | 521914 | 1.3608 | 9.58 | 9.58 | 0 | 24-HR | ALL | 1ST | 14041924
| 451876 | 521914 | 1.3877 | 8.27 | 11 | 0 | 24-HR | ALL | 1ST | 14041924
| 451976 | 521914 | 1.4191 | 11.71 | 11.71 | 0 | 24-HR | ALL | 1ST | 14041924
| 452076 | 521914 | 1.4452 | 7.93 | 43 | 0 | 24-HR | ALL | 1ST | 14041924
| 452176 | 521914 | 1.4755 | 8.39 | 43 | 0 | 24-HR | ALL | 1ST | 14041924
| 452276 | 521914 | 1.5027 | 4.84 | 43 | 0 | 24-HR | ALL | 1ST | 14041924
| 452376 | 521914 | 1.5266 | -2.44 | 43 | 0 | 24-HR | ALL | 1ST | 14041924
| 452476 | 521914 | 1.5625 | 2.21 | 43 | 0 | 24-HR | ALL | 1ST | 14041924
| 452576 | 521914 | 1.5941 | 2 | 43 | 0 | 24-HR | ALL | 1ST | 14041924
| 452676 | 521914 | 1.6258 | 2 | 43 | 0 | 24-HR | ALL | 1ST | 14041924
| 452776 | 521914 | 1.6604 | 4.32 | 6 | 0 | 24-HR | ALL | 1ST | 14041924
| 452876 | 521914 | 1.6927 | 4.15 | 6 | 0 | 24-HR | ALL | 1ST | 14041924
| 452976 | 521914 | 1.7484 | 5 | 8 | 0 | 24-HR | ALL | 1ST | 14082524
| 453076 | 521914 | 1.8484 | 5.24 | 11 | 0 | 24-HR | ALL | 1ST | 14082524
| 453176 | 521914 | 1.9588 | 6.72 | 12 | 0 | 24-HR | ALL | 1ST | 14082524
| 453276 | 521914 | 2.0829 | 10.7 | 10.7 | 0 | 24-HR | ALL | 1ST | 14082524
| 453376 | 521914 | 2.2022 | 6.77 | 8 | 0 | 24-HR | ALL | 1ST | 14082524
| 453476 | 521914 | 2.3412 | 8.36 | 8.36 | 0 | 24-HR | ALL | 1ST | 14082524
| 453576 | 521914 | 2.4832 | 7 | 8 | 0 | 24-HR | ALL | 1ST | 14082524
| 453676 | 521914 | 2.644 | 9.85 | 22 | 0 | 24-HR | ALL | 1ST | 14082524
| 453776 | 521914 | 2.8114 | 11.79 | 22 | 0 | 24-HR | ALL | 1ST | 14082524
| 453876 | 521914 | 2.9801 | 11.76 | 22 | 0 | 24-HR | ALL | 1ST | 14082524
| 459076 | 521914 | 9.293 | 17.58 | 20 | 0 | 24-HR | ALL | 1ST | 14122224
| 459176 | 521914 | 9.0703 | 18.71 | 22 | 0 | 24-HR | ALL | 1ST | 14122224
| 459276 | 521914 | 8.7626 | 17.61 | 21 | 0 | 24-HR | ALL | 1ST | 14122224
| 459376 | 521914 | 8.5221 | 23.79 | 23.79 | 0 | 24-HR | ALL | 1ST | 14122224
| 459476 | 521914 | 8.4119 | 21.71 | 21.71 | 0 | 24-HR | ALL | 1ST | 14121024
| 459576 | 521914 | 8.2931 | 22.7 | 22.7 | 0 | 24-HR | ALL | 1ST | 14121024
| 459676 | 521914 | 8.1374 | 23.76 | 23.76 | 0 | 24-HR | ALL | 1ST | 14121024
| 459776 | 521914 | 7.9333 | 23.02 | 23.02 | 0 | 24-HR | ALL | 1ST | 14121024
| 459876 | 521914 | 7.6889 | 20.61 | 20.61 | 0 | 24-HR | ALL | 1ST | 14121024
| 459976 | 521914 | 7.4604 | 21 | 21 | 0 | 24-HR | ALL | 1ST | 14121024
| 460076 | 521914 | 7.2013 | 19.29 | 23 | 0 | 24-HR | ALL | 1ST | 14121024
| 460176 | 521914 | 6.9731 | 21.7 | 23 | 0 | 24-HR | ALL | 1ST | 14121024
| 460276 | 521914 | 6.7214 | 21.78 | 25 | 0 | 24-HR | ALL | 1ST | 14121024
| 460376 | 521914 | 6.4615 | 20.87 | 26 | 0 | 24-HR | ALL | 1ST | 14121024
| 460476 | 521914 | 6.2346 | 23.34 | 27 | 0 | 24-HR | ALL | 1ST | 14121024
| 460576 | 521914 | 5.9973 | 23.99 | 28 | 0 | 24-HR | ALL | 1ST | 14121024
| 460676 | 521914 | 5.7543 | 24 | 26 | 0 | 24-HR | ALL | 1ST | 14121024
| 460776 | 521914 | 5.527 | 24.7 | 29 | 0 | 24-HR | ALL | 1ST | 14121024
| 460876 | 521914 | 5.3007 | 25.03 | 29 | 0 | 24-HR | ALL | 1ST | 14121024
| 460976 | 521914 | 5.0986 | 27.15 | 32 | 0 | 24-HR | ALL | 1ST | 14121024
| 461076 | 521914 | 4.8879 | 27.79 | 32 | 0 | 24-HR | ALL | 1ST | 14121024
| 461176 | 521914 | 4.6815 | 28 | 32 | 0 | 24-HR | ALL | 1ST | 14121024
| 461276 | 521914 | 4.4746 | 27 | 34 | 0 | 24-HR | ALL | 1ST | 14121024
| 461376 | 521914 | 4.278 | 26.24 | 34 | 0 | 24-HR | ALL | 1ST | 14121024
| 461476 | 521914 | 4.1009 | 27.03 | 35 | 0 | 24-HR | ALL | 1ST | 14121024
| 461576 | 521914 | 3.9318 | 28 | 37 | 0 | 24-HR | ALL | 1ST | 14121024
| 461676 | 521914 | 3.767 | 28.48 | 37 | 0 | 24-HR | ALL | 1ST | 14121024
| 461776 | 521914 | 3.6039 | 27.79 | 36 | 0 | 24-HR | ALL | 1ST | 14121024
| 461876 | 521914 | 3.4428 | 26 | 37 | 0 | 24-HR | ALL | 1ST | 14121024
| 461976 | 521914 | 3.2986 | 26 | 37 | 0 | 24-HR | ALL | 1ST | 14121024
| 462076 | 521914 | 3.1601 | 25.79 | 35 | 0 | 24-HR | ALL | 1ST | 14121024
| 462176 | 521914 | 3.0303 | 26 | 34 | 0 | 24-HR | ALL | 1ST | 14121024
| 462276 | 521914 | 2.902 | 25.09 | 33 | 0 | 24-HR | ALL | 1ST | 14121024
| 462376 | 521914 | 2.7865 | 25.8 | 178 | 0 | 24-HR | ALL | 1ST | 14121024
| 462476 | 521914 | 2.6737 | 25.79 | 179 | 0 | 24-HR | ALL | 1ST | 14121024
| 462576 | 521914 | 2.5671 | 26 | 179 | 0 | 24-HR | ALL | 1ST | 14121024
| 462676 | 521914 | 2.4688 | 27.56 | 179 | 0 | 24-HR | ALL | 1ST | 14121024
| 462776 | 521914 | 2.3703 | 27.15 | 179 | 0 | 24-HR | ALL | 1ST | 14121024
| 462876 | 521914 | 2.279 | 28 | 179 | 0 | 24-HR | ALL | 1ST | 14121024
| 462976 | 521914 | 2.2179 | 28.79 | 179 | 0 | 24-HR | ALL | 1ST | 14120724
| 463076 | 521914 | 2.1791 | 29.29 | 179 | 0 | 24-HR | ALL | 1ST | 14120724
| 463176 | 521914 | 2.1391 | 30.48 | 179 | 0 | 24-HR | ALL | 1ST | 14120724
| 463276 | 521914 | 2.1032 | 29.82 | 179 | 0 | 24-HR | ALL | 1ST | 14120724
| 463376 | 521914 | 2.0619 | 32.07 | 179 | 0 | 24-HR | ALL | 1ST | 14120724
| 463476 | 521914 | 2.0272 | 31.09 | 178 | 0 | 24-HR | ALL | 1ST | 14120724
| 463576 | 521914 | 1.9913 | 31.02 | 176 | 0 | 24-HR | ALL | 1ST | 14120724
| 463676 | 521914 | 1.9518 | 33.15 | 44 | 0 | 24-HR | ALL | 1ST | 14120724
| 463776 | 521914 | 1.9157 | 33.79 | 42 | 0 | 24-HR | ALL | 1ST | 14120724
| 463876 | 521914 | 1.8778 | 35.82 | 44 | 0 | 24-HR | ALL | 1ST | 14120724
| 463976 | 521914 | 1.8416 | 37.22 | 45 | 0 | 24-HR | ALL | 1ST | 14120724
| 448976 | 522014 | 0.83218 | 1.02 | 1.02 | 0 | 24-HR | ALL | 1ST | 14041924
| 449076 | 522014 | 0.84507 | 3.24 | 3.24 | 0 | 24-HR | ALL | 1ST | 14041924
| 449176 | 522014 | 0.85814 | 5 | 5 | 0 | 24-HR | ALL | 1ST | 14041924
| 449276 | 522014 | 0.87009 | 3.29 | 9 | 0 | 24-HR | ALL | 1ST | 14041924
| 449376 | 522014 | 0.88276 | 2.46 | 9 | 0 | 24-HR | ALL | 1ST | 14041924
| 449476 | 522014 | 0.89688 | 4.09 | 4.09 | 0 | 24-HR | ALL | 1ST | 14041924
| 449576 | 522014 | 0.91043 | 3.54 | 3.54 | 0 | 24-HR | ALL | 1ST | 14041924
| 449676 | 522014 | 0.92446 | 3.17 | 3.17 | 0 | 24-HR | ALL | 1ST | 14041924
| 449776 | 522014 | 0.93919 | 3.43 | 3.43 | 0 | 24-HR | ALL | 1ST | 14041924
| 449876 | 522014 | 0.95499 | 5.03 | 5.03 | 0 | 24-HR | ALL | 1ST | 14041924
| 449976 | 522014 | 0.96823 | 0.3 | 6 | 0 | 24-HR | ALL | 1ST | 14041924
| 450076 | 522014 | 0.98521 | 2.44 | 2.44 | 0 | 24-HR | ALL | 1ST | 14041924
| 450176 | 522014 | 1.001 | 1.17 | 9 | 0 | 24-HR | ALL | 1ST | 14041924
| 450276 | 522014 | 1.0199 | 5.01 | 5.01 | 0 | 24-HR | ALL | 1ST | 14041924
| 450376 | 522014 | 1.0363 | 3.03 | 3.03 | 0 | 24-HR | ALL | 1ST | 14041924
| 450476 | 522014 | 1.0535 | 1.64 | 1.64 | 0 | 24-HR | ALL | 1ST | 14041924
| 450576 | 522014 | 1.0712 | 0.17 | 9 | 0 | 24-HR | ALL | 1ST | 14041924
| 450676 | 522014 | 1.0898 | -0.4 | 2 | 0 | 24-HR | ALL | 1ST | 14041924
| 450776 | 522014 | 1.1111 | 2.83 | 2.83 | 0 | 24-HR | ALL | 1ST | 14041924
| 450876 | 522014 | 1.1316 | 3.54 | 3.54 | 0 | 24-HR | ALL | 1ST | 14041924
| 450976 | 522014 | 1.1517 | 2.46 | 6 | 0 | 24-HR | ALL | 1ST | 14041924
| 451076 | 522014 | 1.1747 | 5.36 | 5.36 | 0 | 24-HR | ALL | 1ST | 14041924
| 451176 | 522014 | 1.1968 | 5.7 | 12 | 0 | 24-HR | ALL | 1ST | 14041924
| 451276 | 522014 | 1.22 | 6.96 | 11 | 0 | 24-HR | ALL | 1ST | 14041924
| 451376 | 522014 | 1.2417 | 4.91 | 7 | 0 | 24-HR | ALL | 1ST | 14041924
| 451476 | 522014 | 1.2647 | 4.22 | 4.22 | 0 | 24-HR | ALL | 1ST | 14041924
| 451576 | 522014 | 1.2896 | 5.43 | 8 | 0 | 24-HR | ALL | 1ST | 14041924
| 451676 | 522014 | 1.3138 | 4.72 | 11 | 0 | 24-HR | ALL | 1ST | 14041924
| 451776 | 522014 | 1.3531 | 7.15 | 11 | 0 | 24-HR | ALL | 1ST | 14082724
| 451876 | 522014 | 1.3969 | 9.47 | 9.47 | 0 | 24-HR | ALL | 1ST | 14082724
| 451976 | 522014 | 1.4376 | 11.2 | 11.2 | 0 | 24-HR | ALL | 1ST | 14082724
| 452076 | 522014 | 1.471 | 11.78 | 43 | 0 | 24-HR | ALL | 1ST | 14082724
| 452176 | 522014 | 1.4894 | 10 | 43 | 0 | 24-HR | ALL | 1ST | 14082724
| 452276 | 522014 | 1.4987 | 6.71 | 43 | 0 | 24-HR | ALL | 1ST | 14082724
| 452376 | 522014 | 1.5089 | 3.77 | 43 | 0 | 24-HR | ALL | 1ST | 14082724
| 452476 | 522014 | 1.5266 | 2.54 | 43 | 0 | 24-HR | ALL | 1ST | 14041924
| 452576 | 522014 | 1.5552 | 2.65 | 43 | 0 | 24-HR | ALL | 1ST | 14041924
| 452676 | 522014 | 1.5828 | 2 | 43 | 0 | 24-HR | ALL | 1ST | 14041924
| 452776 | 522014 | 1.611 | 2 | 9 | 0 | 24-HR | ALL | 1ST | 14041924
| 452876 | 522014 | 1.6988 | 2.91 | 7 | 0 | 24-HR | ALL | 1ST | 14082524
| 452976 | 522014 | 1.7959 | 5 | 9 | 0 | 24-HR | ALL | 1ST | 14082524
| 453076 | 522014 | 1.899 | 5.93 | 10 | 0 | 24-HR | ALL | 1ST | 14082524
| 453176 | 522014 | 2.0084 | 5.91 | 9 | 0 | 24-HR | ALL | 1ST | 14082524
| 453276 | 522014 | 2.1322 | 9.78 | 9.78 | 0 | 24-HR | ALL | 1ST | 14082524
| 453376 | 522014 | 2.257 | 9.53 | 9.53 | 0 | 24-HR | ALL | 1ST | 14082524
| 453476 | 522014 | 2.3858 | 7.64 | 7.64 | 0 | 24-HR | ALL | 1ST | 14082524
| 453576 | 522014 | 2.5268 | 8.54 | 8.54 | 0 | 24-HR | ALL | 1ST | 14082524
| 453676 | 522014 | 2.6739 | 9.53 | 19 | 0 | 24-HR | ALL | 1ST | 14082524
| 453776 | 522014 | 2.8197 | 8.36 | 22 | 0 | 24-HR | ALL | 1ST | 14082524
| 453876 | 522014 | 2.9806 | 12.06 | 15 | 0 | 24-HR | ALL | 1ST | 14082524
| 459076 | 522014 | 8.6959 | 14.93 | 19 | 0 | 24-HR | ALL | 1ST | 14081124
| 459176 | 522014 | 8.6064 | 20.36 | 20.36 | 0 | 24-HR | ALL | 1ST | 14122224
| 459276 | 522014 | 8.3966 | 18.46 | 21 | 0 | 24-HR | ALL | 1ST | 14122224
| 459376 | 522014 | 8.2076 | 21.53 | 25 | 0 | 24-HR | ALL | 1ST | 14122224
| 459476 | 522014 | 7.9466 | 21.71 | 26 | 0 | 24-HR | ALL | 1ST | 14122224
| 459576 | 522014 | 7.7208 | 23.7 | 23.7 | 0 | 24-HR | ALL | 1ST | 14121024
| 459676 | 522014 | 7.5982 | 19.49 | 24 | 0 | 24-HR | ALL | 1ST | 14121024
| 459776 | 522014 | 7.4738 | 18.71 | 18.71 | 0 | 24-HR | ALL | 1ST | 14121024
| 459876 | 522014 | 7.3554 | 21.3 | 21.3 | 0 | 24-HR | ALL | 1ST | 14121024
| 459976 | 522014 | 7.1717 | 19.46 | 21 | 0 | 24-HR | ALL | 1ST | 14121024
| 460076 | 522014 | 6.9897 | 19.65 | 19.65 | 0 | 24-HR | ALL | 1ST | 14121024
| 460176 | 522014 | 6.7965 | 20.08 | 22 | 0 | 24-HR | ALL | 1ST | 14121024
| 460276 | 522014 | 6.6061 | 21.97 | 21.97 | 0 | 24-HR | ALL | 1ST | 14121024
| 460376 | 522014 | 6.3802 | 20.35 | 25 | 0 | 24-HR | ALL | 1ST | 14121024
| 460476 | 522014 | 6.1738 | 21.7 | 25 | 0 | 24-HR | ALL | 1ST | 14121024
| 460576 | 522014 | 5.972 | 23 | 25 | 0 | 24-HR | ALL | 1ST | 14121024
| 460676 | 522014 | 5.7558 | 23 | 25 | 0 | 24-HR | ALL | 1ST | 14121024
| 460776 | 522014 | 5.5529 | 23.83 | 27 | 0 | 24-HR | ALL | 1ST | 14121024
| 460876 | 522014 | 5.3529 | 24.56 | 28 | 0 | 24-HR | ALL | 1ST | 14121024
| 460976 | 522014 | 5.1487 | 24.71 | 30 | 0 | 24-HR | ALL | 1ST | 14121024
| 461076 | 522014 | 4.9756 | 27.46 | 30 | 0 | 24-HR | ALL | 1ST | 14121024
| 461176 | 522014 | 4.7706 | 26.46 | 29 | 0 | 24-HR | ALL | 1ST | 14121024
| 461276 | 522014 | 4.5768 | 26 | 29 | 0 | 24-HR | ALL | 1ST | 14121024
| 461376 | 522014 | 4.3952 | 26.17 | 29 | 0 | 24-HR | ALL | 1ST | 14121024
| 461476 | 522014 | 4.225 | 26.98 | 32 | 0 | 24-HR | ALL | 1ST | 14121024
| 461576 | 522014 | 4.0535 | 26.8 | 34 | 0 | 24-HR | ALL | 1ST | 14121024
| 461676 | 522014 | 3.8777 | 25.14 | 34 | 0 | 24-HR | ALL | 1ST | 14121024
| 461776 | 522014 | 3.728 | 26 | 32 | 0 | 24-HR | ALL | 1ST | 14121024
| 461876 | 522014 | 3.5744 | 25.46 | 31 | 0 | 24-HR | ALL | 1ST | 14121024
| 461976 | 522014 | 3.4285 | 25.08 | 31 | 0 | 24-HR | ALL | 1ST | 14121024
| 462076 | 522014 | 3.2908 | 24.97 | 30 | 0 | 24-HR | ALL | 1ST | 14121024
| 462176 | 522014 | 3.1579 | 24.65 | 30 | 0 | 24-HR | ALL | 1ST | 14121024
| 462276 | 522014 | 3.0289 | 24 | 30 | 0 | 24-HR | ALL | 1ST | 14121024
| 462376 | 522014 | 2.9099 | 24.03 | 29 | 0 | 24-HR | ALL | 1ST | 14121024
| 462476 | 522014 | 2.7928 | 23.46 | 29 | 0 | 24-HR | ALL | 1ST | 14121024
| 462576 | 522014 | 2.6912 | 24.77 | 176 | 0 | 24-HR | ALL | 1ST | 14121024
| 462676 | 522014 | 2.586 | 24.47 | 178 | 0 | 24-HR | ALL | 1ST | 14121024
| 462776 | 522014 | 2.4907 | 25.46 | 179 | 0 | 24-HR | ALL | 1ST | 14121024
| 462876 | 522014 | 2.3984 | 26.32 | 179 | 0 | 24-HR | ALL | 1ST | 14121024
| 462976 | 522014 | 2.3051 | 25.46 | 179 | 0 | 24-HR | ALL | 1ST | 14121024
| 463076 | 522014 | 2.2213 | 26.46 | 179 | 0 | 24-HR | ALL | 1ST | 14121024
| 463176 | 522014 | 2.1828 | 26.46 | 179 | 0 | 24-HR | ALL | 1ST | 14120724
| 463276 | 522014 | 2.1464 | 27.43 | 178 | 0 | 24-HR | ALL | 1ST | 14120724
| 463376 | 522014 | 2.1111 | 27.91 | 176 | 0 | 24-HR | ALL | 1ST | 14120724
| 463476 | 522014 | 2.0783 | 27.14 | 39 | 0 | 24-HR | ALL | 1ST | 14120724
| 463576 | 522014 | 2.0391 | 30 | 37 | 0 | 24-HR | ALL | 1ST | 14120724
| 463676 | 522014 | 2.0065 | 29.36 | 38 | 0 | 24-HR | ALL | 1ST | 14120724
| 463776 | 522014 | 1.97 | 31.15 | 43 | 0 | 24-HR | ALL | 1ST | 14120724
| 463876 | 522014 | 1.9348 | 32.46 | 43 | 0 | 24-HR | ALL | 1ST | 14120724
| 463976 | 522014 | 1.9021 | 32.46 | 44 | 0 | 24-HR | ALL | 1ST | 14120724
| 448976 | 522114 | 0.83626 | 4.32 | 4.32 | 0 | 24-HR | ALL | 1ST | 14041924
| 449076 | 522114 | 0.84867 | 5.84 | 5.84 | 0 | 24-HR | ALL | 1ST | 14041924
| 449176 | 522114 | 0.85958 | 3 | 3 | 0 | 24-HR | ALL | 1ST | 14041924
| 449276 | 522114 | 0.87181 | 2.56 | 5 | 0 | 24-HR | ALL | 1ST | 14041924
| 449376 | 522114 | 0.88478 | 3.09 | 3.09 | 0 | 24-HR | ALL | 1ST | 14041924
| 449476 | 522114 | 0.89745 | 2.14 | 2.14 | 0 | 24-HR | ALL | 1ST | 14041924
| 449576 | 522114 | 0.91128 | 3 | 3 | 0 | 24-HR | ALL | 1ST | 14041924
| 449676 | 522114 | 0.92456 | 1.82 | 1.82 | 0 | 24-HR | ALL | 1ST | 14041924
| 449776 | 522114 | 0.93884 | 2.02 | 4 | 0 | 24-HR | ALL | 1ST | 14041924
| 449876 | 522114 | 0.95427 | 3.83 | 3.83 | 0 | 24-HR | ALL | 1ST | 14041924
| 449976 | 522114 | 0.96826 | 1.7 | 8 | 0 | 24-HR | ALL | 1ST | 14041924
| 450076 | 522114 | 0.98585 | 6.19 | 6.19 | 0 | 24-HR | ALL | 1ST | 14041924
| 450176 | 522114 | 0.99977 | 2.24 | 2.24 | 0 | 24-HR | ALL | 1ST | 14041924
| 450276 | 522114 | 1.0156 | 1.34 | 1.34 | 0 | 24-HR | ALL | 1ST | 14041924
| 450376 | 522114 | 1.0321 | 1.03 | 1.03 | 0 | 24-HR | ALL | 1ST | 14041924
| 450476 | 522114 | 1.0501 | 2.52 | 8 | 0 | 24-HR | ALL | 1ST | 14041924
| 450576 | 522114 | 1.0665 | 0.27 | 9 | 0 | 24-HR | ALL | 1ST | 14041924
| 450676 | 522114 | 1.085 | 1.03 | 1.03 | 0 | 24-HR | ALL | 1ST | 14041924
| 450776 | 522114 | 1.1051 | 3.8 | 3.8 | 0 | 24-HR | ALL | 1ST | 14041924
| 450876 | 522114 | 1.1243 | 4.04 | 4.04 | 0 | 24-HR | ALL | 1ST | 14041924
| 450976 | 522114 | 1.1535 | 2.91 | 2.91 | 0 | 24-HR | ALL | 1ST | 14082724
| 451076 | 522114 | 1.1928 | 4.44 | 7 | 0 | 24-HR | ALL | 1ST | 14082724
| 451176 | 522114 | 1.2264 | 4.7 | 7 | 0 | 24-HR | ALL | 1ST | 14082724
| 451276 | 522114 | 1.268 | 6.97 | 6.97 | 0 | 24-HR | ALL | 1ST | 14082724
| 451376 | 522114 | 1.2825 | 2.83 | 7 | 0 | 24-HR | ALL | 1ST | 14082724
| 451476 | 522114 | 1.3052 | 0.82 | 8 | 0 | 24-HR | ALL | 1ST | 14082724
| 451576 | 522114 | 1.348 | 4.09 | 11 | 0 | 24-HR | ALL | 1ST | 14082724
| 451676 | 522114 | 1.3865 | 6.28 | 13 | 0 | 24-HR | ALL | 1ST | 14082724
| 451776 | 522114 | 1.4167 | 6.88 | 11 | 0 | 24-HR | ALL | 1ST | 14082724
| 451876 | 522114 | 1.4461 | 7.66 | 10 | 0 | 24-HR | ALL | 1ST | 14082724
| 451976 | 522114 | 1.4819 | 10 | 14 | 0 | 24-HR | ALL | 1ST | 14082724
| 452076 | 522114 | 1.4974 | 8.94 | 43 | 0 | 24-HR | ALL | 1ST | 14082724
| 452176 | 522114 | 1.5063 | 7.04 | 43 | 0 | 24-HR | ALL | 1ST | 14082724
| 452276 | 522114 | 1.5098 | 4.36 | 43 | 0 | 24-HR | ALL | 1ST | 14082724
| 452376 | 522114 | 1.5274 | 5.18 | 43 | 0 | 24-HR | ALL | 1ST | 14082724
| 452476 | 522114 | 1.5335 | 4 | 43 | 0 | 24-HR | ALL | 1ST | 14082724
| 452576 | 522114 | 1.5456 | 4.64 | 43 | 0 | 24-HR | ALL | 1ST | 14082724
| 452676 | 522114 | 1.5675 | 0.59 | 43 | 0 | 24-HR | ALL | 1ST | 14082524
| 452776 | 522114 | 1.6518 | 2 | 9 | 0 | 24-HR | ALL | 1ST | 14082524
| 452876 | 522114 | 1.7407 | 2 | 4 | 0 | 24-HR | ALL | 1ST | 14082524
| 452976 | 522114 | 1.8358 | 2 | 5 | 0 | 24-HR | ALL | 1ST | 14082524
| 453076 | 522114 | 1.9389 | 3.05 | 9 | 0 | 24-HR | ALL | 1ST | 14082524
| 453176 | 522114 | 2.0522 | 6.41 | 6.41 | 0 | 24-HR | ALL | 1ST | 14082524
| 453276 | 522114 | 2.175 | 11.2 | 11.2 | 0 | 24-HR | ALL | 1ST | 14082524
| 453376 | 522114 | 2.2885 | 7.22 | 7.22 | 0 | 24-HR | ALL | 1ST | 14082524
| 453476 | 522114 | 2.4143 | 7.48 | 7.48 | 0 | 24-HR | ALL | 1ST | 14082524
| 453576 | 522114 | 2.5473 | 9.3 | 9.3 | 0 | 24-HR | ALL | 1ST | 14082524
| 453676 | 522114 | 2.6784 | 9.09 | 19 | 0 | 24-HR | ALL | 1ST | 14082524
| 453776 | 522114 | 2.8123 | 10 | 17 | 0 | 24-HR | ALL | 1ST | 14082524
| 453876 | 522114 | 2.9456 | 11.57 | 11.57 | 0 | 24-HR | ALL | 1ST | 14082524
| 459076 | 522114 | 8.1435 | 13.88 | 19 | 0 | 24-HR | ALL | 1ST | 14081124
| 459176 | 522114 | 8.0898 | 16.88 | 19 | 0 | 24-HR | ALL | 1ST | 14081124
| 459276 | 522114 | 7.9107 | 17 | 17 | 0 | 24-HR | ALL | 1ST | 14081124
| 459376 | 522114 | 7.7858 | 19.12 | 24 | 0 | 24-HR | ALL | 1ST | 14122224
| 459476 | 522114 | 7.6113 | 19.12 | 22 | 0 | 24-HR | ALL | 1ST | 14122224
| 459576 | 522114 | 7.389 | 17.86 | 25 | 0 | 24-HR | ALL | 1ST | 14122224
| 459676 | 522114 | 7.178 | 20.03 | 25 | 0 | 24-HR | ALL | 1ST | 14122224
| 459776 | 522114 | 6.9905 | 19.44 | 24 | 0 | 24-HR | ALL | 1ST | 14121024
| 459876 | 522114 | 6.955 | 23.7 | 23.7 | 0 | 24-HR | ALL | 1ST | 14121024
| 459976 | 522114 | 6.8261 | 20.85 | 20.85 | 0 | 24-HR | ALL | 1ST | 14121024
| 460076 | 522114 | 6.6816 | 18.68 | 18.68 | 0 | 24-HR | ALL | 1ST | 14121024
| 460176 | 522114 | 6.5413 | 19 | 22 | 0 | 24-HR | ALL | 1ST | 14121024
| 460276 | 522114 | 6.3991 | 21 | 21 | 0 | 24-HR | ALL | 1ST | 14121024
| 460376 | 522114 | 6.2229 | 20 | 20 | 0 | 24-HR | ALL | 1ST | 14121024
| 460476 | 522114 | 6.0612 | 22 | 25 | 0 | 24-HR | ALL | 1ST | 14121024
| 460576 | 522114 | 5.8896 | 23 | 23 | 0 | 24-HR | ALL | 1ST | 14121024
| 460676 | 522114 | 5.7175 | 24 | 24 | 0 | 24-HR | ALL | 1ST | 14121024
| 460776 | 522114 | 5.5344 | 24.27 | 24.27 | 0 | 24-HR | ALL | 1ST | 14121024
| 460876 | 522114 | 5.3435 | 24 | 24 | 0 | 24-HR | ALL | 1ST | 14121024
| 460976 | 522114 | 5.1673 | 24.68 | 28 | 0 | 24-HR | ALL | 1ST | 14121024
| 461076 | 522114 | 4.9767 | 24.12 | 30 | 0 | 24-HR | ALL | 1ST | 14121024
| 461176 | 522114 | 4.8269 | 26.85 | 28 | 0 | 24-HR | ALL | 1ST | 14121024
| 461276 | 522114 | 4.6421 | 26 | 26 | 0 | 24-HR | ALL | 1ST | 14121024
| 461376 | 522114 | 4.4603 | 25.04 | 25.04 | 0 | 24-HR | ALL | 1ST | 14121024
| 461476 | 522114 | 4.2834 | 24.12 | 30 | 0 | 24-HR | ALL | 1ST | 14121024
| 461576 | 522114 | 4.1256 | 24.44 | 31 | 0 | 24-HR | ALL | 1ST | 14121024
| 461676 | 522114 | 3.9835 | 26 | 30 | 0 | 24-HR | ALL | 1ST | 14121024
| 461776 | 522114 | 3.8142 | 24 | 29 | 0 | 24-HR | ALL | 1ST | 14121024
| 461876 | 522114 | 3.6633 | 23.44 | 26 | 0 | 24-HR | ALL | 1ST | 14121024
| 461976 | 522114 | 3.5211 | 23 | 27 | 0 | 24-HR | ALL | 1ST | 14121024
| 462076 | 522114 | 3.3824 | 22.12 | 27 | 0 | 24-HR | ALL | 1ST | 14121024
| 462176 | 522114 | 3.2541 | 22.12 | 28 | 0 | 24-HR | ALL | 1ST | 14121024
| 462276 | 522114 | 3.1272 | 21.43 | 28 | 0 | 24-HR | ALL | 1ST | 14121024
| 462376 | 522114 | 3.0164 | 22.88 | 28 | 0 | 24-HR | ALL | 1ST | 14121024
| 462476 | 522114 | 2.8942 | 20 | 28 | 0 | 24-HR | ALL | 1ST | 14121024
| 462576 | 522114 | 2.7873 | 20.82 | 31 | 0 | 24-HR | ALL | 1ST | 14121024
| 462676 | 522114 | 2.6957 | 24 | 31 | 0 | 24-HR | ALL | 1ST | 14121024
| 462776 | 522114 | 2.5992 | 24.68 | 33 | 0 | 24-HR | ALL | 1ST | 14121024
| 462876 | 522114 | 2.4947 | 22.82 | 34 | 0 | 24-HR | ALL | 1ST | 14121024
| 462976 | 522114 | 2.4085 | 24.09 | 31 | 0 | 24-HR | ALL | 1ST | 14121024
| 463076 | 522114 | 2.3209 | 24.12 | 33 | 0 | 24-HR | ALL | 1ST | 14121024
| 463176 | 522114 | 2.2369 | 24.12 | 36 | 0 | 24-HR | ALL | 1ST | 14121024
| 463276 | 522114 | 2.173 | 24.12 | 36 | 0 | 24-HR | ALL | 1ST | 14120724
| 463376 | 522114 | 2.141 | 24.52 | 34 | 0 | 24-HR | ALL | 1ST | 14120724
| 463476 | 522114 | 2.1068 | 26 | 34 | 0 | 24-HR | ALL | 1ST | 14120724
| 463576 | 522114 | 2.0735 | 27.12 | 33 | 0 | 24-HR | ALL | 1ST | 14120724
| 463676 | 522114 | 2.0423 | 27.12 | 37 | 0 | 24-HR | ALL | 1ST | 14120724
| 463776 | 522114 | 2.0095 | 28.09 | 41 | 0 | 24-HR | ALL | 1ST | 14120724
| 463876 | 522114 | 1.9784 | 28.12 | 43 | 0 | 24-HR | ALL | 1ST | 14120724
| 463976 | 522114 | 1.9455 | 29.48 | 43 | 0 | 24-HR | ALL | 1ST | 14120724
| 448976 | 522214 | 0.83812 | 5.13 | 5.13 | 0 | 24-HR | ALL | 1ST | 14041924
| 449076 | 522214 | 0.84909 | 3.79 | 3.79 | 0 | 24-HR | ALL | 1ST | 14041924
| 449176 | 522214 | 0.86014 | 2.01 | 6 | 0 | 24-HR | ALL | 1ST | 14041924
| 449276 | 522214 | 0.87295 | 3.71 | 3.71 | 0 | 24-HR | ALL | 1ST | 14041924
| 449376 | 522214 | 0.88431 | 1.3 | 3 | 0 | 24-HR | ALL | 1ST | 14041924
| 449476 | 522214 | 0.89645 | 0.01 | 5 | 0 | 24-HR | ALL | 1ST | 14041924
| 449576 | 522214 | 0.91184 | 5.35 | 5.35 | 0 | 24-HR | ALL | 1ST | 14041924
| 449676 | 522214 | 0.92334 | 1.16 | 3 | 0 | 24-HR | ALL | 1ST | 14041924
| 449776 | 522214 | 0.93626 | -0.53 | 4 | 0 | 24-HR | ALL | 1ST | 14041924
| 449876 | 522214 | 0.95314 | 5.56 | 5.56 | 0 | 24-HR | ALL | 1ST | 14041924
| 449976 | 522214 | 0.96582 | 1.85 | 1.85 | 0 | 24-HR | ALL | 1ST | 14041924
| 450076 | 522214 | 0.97999 | 0.58 | 3 | 0 | 24-HR | ALL | 1ST | 14041924
| 450176 | 522214 | 0.99535 | 1 | 1 | 0 | 24-HR | ALL | 1ST | 14041924
| 450276 | 522214 | 1.0113 | 1.76 | 6 | 0 | 24-HR | ALL | 1ST | 14041924
| 450376 | 522214 | 1.0456 | 3.78 | 3.78 | 0 | 24-HR | ALL | 1ST | 14082724
| 450476 | 522214 | 1.0769 | 3.77 | 3.77 | 0 | 24-HR | ALL | 1ST | 14082724
| 450576 | 522214 | 1.0988 | 0.79 | 0.79 | 0 | 24-HR | ALL | 1ST | 14082724
| 450676 | 522214 | 1.1279 | -0.01 | -0.01 | 0 | 24-HR | ALL | 1ST | 14082724
| 450776 | 522214 | 1.1605 | 0.23 | 3 | 0 | 24-HR | ALL | 1ST | 14082724
| 450876 | 522214 | 1.2006 | 2.55 | 2.55 | 0 | 24-HR | ALL | 1ST | 14082724
| 450976 | 522214 | 1.2342 | 2.99 | 2.99 | 0 | 24-HR | ALL | 1ST | 14082724
| 451076 | 522214 | 1.2618 | 2 | 6 | 0 | 24-HR | ALL | 1ST | 14082724
| 451176 | 522214 | 1.2991 | 3.91 | 8 | 0 | 24-HR | ALL | 1ST | 14082724
| 451276 | 522214 | 1.3244 | 3.26 | 8 | 0 | 24-HR | ALL | 1ST | 14082724
| 451376 | 522214 | 1.3571 | 4.64 | 4.64 | 0 | 24-HR | ALL | 1ST | 14082724
| 451476 | 522214 | 1.3658 | 0.76 | 8 | 0 | 24-HR | ALL | 1ST | 14082724
| 451576 | 522214 | 1.3997 | 3.24 | 8 | 0 | 24-HR | ALL | 1ST | 14082724
| 451676 | 522214 | 1.4441 | 8.01 | 8.01 | 0 | 24-HR | ALL | 1ST | 14082724
| 451776 | 522214 | 1.4743 | 10 | 10 | 0 | 24-HR | ALL | 1ST | 14082724
| 451876 | 522214 | 1.5014 | 11.77 | 11.77 | 0 | 24-HR | ALL | 1ST | 14082724
| 451976 | 522214 | 1.5036 | 9.64 | 9.64 | 0 | 24-HR | ALL | 1ST | 14082724
| 452076 | 522214 | 1.4851 | 3.58 | 43 | 0 | 24-HR | ALL | 1ST | 14082724
| 452176 | 522214 | 1.4897 | 2.53 | 43 | 0 | 24-HR | ALL | 1ST | 14082724
| 452276 | 522214 | 1.5038 | 4.23 | 43 | 0 | 24-HR | ALL | 1ST | 14082724
| 452376 | 522214 | 1.5106 | 4.79 | 43 | 0 | 24-HR | ALL | 1ST | 14082724
| 452476 | 522214 | 1.5054 | 2.98 | 43 | 0 | 24-HR | ALL | 1ST | 14082724
| 452576 | 522214 | 1.5303 | 3.79 | 43 | 0 | 24-HR | ALL | 1ST | 14082524
| 452676 | 522214 | 1.598 | -5.88 | 43 | 0 | 24-HR | ALL | 1ST | 14082524
| 452776 | 522214 | 1.6915 | 2.97 | 2.97 | 0 | 24-HR | ALL | 1ST | 14082524
| 452876 | 522214 | 1.7793 | 2 | 6 | 0 | 24-HR | ALL | 1ST | 14082524
| 452976 | 522214 | 1.8736 | 2 | 6 | 0 | 24-HR | ALL | 1ST | 14082524
| 453076 | 522214 | 1.9731 | 2.02 | 8 | 0 | 24-HR | ALL | 1ST | 14082524
| 453176 | 522214 | 2.0853 | 7 | 7 | 0 | 24-HR | ALL | 1ST | 14082524
| 453276 | 522214 | 2.1924 | 5.7 | 13 | 0 | 24-HR | ALL | 1ST | 14082524
| 453376 | 522214 | 2.3078 | 7.24 | 9 | 0 | 24-HR | ALL | 1ST | 14082524
| 453476 | 522214 | 2.4243 | 7.92 | 7.92 | 0 | 24-HR | ALL | 1ST | 14082524
| 453576 | 522214 | 2.542 | 8.67 | 8.67 | 0 | 24-HR | ALL | 1ST | 14082524
| 453676 | 522214 | 2.6601 | 9.97 | 9.97 | 0 | 24-HR | ALL | 1ST | 14082524
| 453776 | 522214 | 2.7753 | 11.38 | 11.38 | 0 | 24-HR | ALL | 1ST | 14082524
| 453876 | 522214 | 2.8889 | 14.52 | 14.52 | 0 | 24-HR | ALL | 1ST | 14082524
| 459076 | 522214 | 7.4332 | 11.98 | 16 | 0 | 24-HR | ALL | 1ST | 14081124
| 459176 | 522214 | 7.5105 | 14.79 | 21 | 0 | 24-HR | ALL | 1ST | 14081124
| 459276 | 522214 | 7.4853 | 16.48 | 22 | 0 | 24-HR | ALL | 1ST | 14081124
| 459376 | 522214 | 7.3805 | 17.79 | 23 | 0 | 24-HR | ALL | 1ST | 14081124
| 459476 | 522214 | 7.1902 | 16.92 | 22 | 0 | 24-HR | ALL | 1ST | 14122224
| 459576 | 522214 | 7.063 | 17.18 | 25 | 0 | 24-HR | ALL | 1ST | 14122224
| 459676 | 522214 | 6.8958 | 16.75 | 25 | 0 | 24-HR | ALL | 1ST | 14122224
| 459776 | 522214 | 6.7132 | 17.36 | 23 | 0 | 24-HR | ALL | 1ST | 14122224
| 459876 | 522214 | 6.5533 | 22.73 | 22.73 | 0 | 24-HR | ALL | 1ST | 14122224
| 459976 | 522214 | 6.3992 | 20.58 | 20.58 | 0 | 24-HR | ALL | 1ST | 14121024
| 460076 | 522214 | 6.334 | 21.14 | 21.14 | 0 | 24-HR | ALL | 1ST | 14121024
| 460176 | 522214 | 6.2334 | 19.85 | 21 | 0 | 24-HR | ALL | 1ST | 14121024
| 460276 | 522214 | 6.1238 | 19.8 | 22 | 0 | 24-HR | ALL | 1ST | 14121024
| 460376 | 522214 | 6.0076 | 21 | 21 | 0 | 24-HR | ALL | 1ST | 14121024
| 460476 | 522214 | 5.8788 | 22 | 22 | 0 | 24-HR | ALL | 1ST | 14121024
| 460576 | 522214 | 5.7332 | 22.02 | 23 | 0 | 24-HR | ALL | 1ST | 14121024
| 460676 | 522214 | 5.6018 | 23.87 | 23.87 | 0 | 24-HR | ALL | 1ST | 14121024
| 460776 | 522214 | 5.4476 | 24.09 | 24.09 | 0 | 24-HR | ALL | 1ST | 14121024
| 460876 | 522214 | 5.2729 | 23 | 24 | 0 | 24-HR | ALL | 1ST | 14121024
| 460976 | 522214 | 5.1115 | 23.07 | 25 | 0 | 24-HR | ALL | 1ST | 14121024
| 461076 | 522214 | 4.9605 | 23.94 | 28 | 0 | 24-HR | ALL | 1ST | 14121024
| 461176 | 522214 | 4.8099 | 24.79 | 27 | 0 | 24-HR | ALL | 1ST | 14121024
| 461276 | 522214 | 4.6369 | 23.79 | 26 | 0 | 24-HR | ALL | 1ST | 14121024
| 461376 | 522214 | 4.4722 | 23.24 | 26 | 0 | 24-HR | ALL | 1ST | 14121024
| 461476 | 522214 | 4.3152 | 22.79 | 28 | 0 | 24-HR | ALL | 1ST | 14121024
| 461576 | 522214 | 4.1765 | 24 | 28 | 0 | 24-HR | ALL | 1ST | 14121024
| 461676 | 522214 | 4.0266 | 23.79 | 27 | 0 | 24-HR | ALL | 1ST | 14121024
| 461776 | 522214 | 3.8746 | 22.77 | 26 | 0 | 24-HR | ALL | 1ST | 14121024
| 461876 | 522214 | 3.7251 | 20.71 | 27 | 0 | 24-HR | ALL | 1ST | 14121024
| 461976 | 522214 | 3.5966 | 22 | 27 | 0 | 24-HR | ALL | 1ST | 14121024
| 462076 | 522214 | 3.4655 | 21.77 | 26 | 0 | 24-HR | ALL | 1ST | 14121024
| 462176 | 522214 | 3.338 | 21 | 25 | 0 | 24-HR | ALL | 1ST | 14121024
| 462276 | 522214 | 3.2176 | 21 | 24 | 0 | 24-HR | ALL | 1ST | 14121024
| 462376 | 522214 | 3.1012 | 20.79 | 25 | 0 | 24-HR | ALL | 1ST | 14121024
| 462476 | 522214 | 2.9905 | 21.5 | 25 | 0 | 24-HR | ALL | 1ST | 14121024
| 462576 | 522214 | 2.8892 | 22.7 | 26 | 0 | 24-HR | ALL | 1ST | 14121024
| 462676 | 522214 | 2.786 | 22.8 | 26 | 0 | 24-HR | ALL | 1ST | 14121024
| 462776 | 522214 | 2.6829 | 22 | 27 | 0 | 24-HR | ALL | 1ST | 14121024
| 462876 | 522214 | 2.5874 | 22 | 28 | 0 | 24-HR | ALL | 1ST | 14121024
| 462976 | 522214 | 2.4958 | 22 | 27 | 0 | 24-HR | ALL | 1ST | 14121024
| 463076 | 522214 | 2.4132 | 23.5 | 28 | 0 | 24-HR | ALL | 1ST | 14121024
| 463176 | 522214 | 2.326 | 22.76 | 30 | 0 | 24-HR | ALL | 1ST | 14121024
| 463276 | 522214 | 2.2449 | 22.79 | 30 | 0 | 24-HR | ALL | 1ST | 14121024
| 463376 | 522214 | 2.1705 | 23.79 | 33 | 0 | 24-HR | ALL | 1ST | 14121024
| 463476 | 522214 | 2.1191 | 24.58 | 29 | 0 | 24-HR | ALL | 1ST | 14120724
| 463576 | 522214 | 2.0939 | 23.03 | 32 | 0 | 24-HR | ALL | 1ST | 14120724
| 463676 | 522214 | 2.0618 | 25.15 | 33 | 0 | 24-HR | ALL | 1ST | 14120724
| 463776 | 522214 | 2.0324 | 25.79 | 35 | 0 | 24-HR | ALL | 1ST | 14120724
| 463876 | 522214 | 2.0052 | 24.99 | 39 | 0 | 24-HR | ALL | 1ST | 14120724
| 463976 | 522214 | 1.9718 | 28.29 | 38 | 0 | 24-HR | ALL | 1ST | 14120724
| 448976 | 522314 | 0.83879 | 6 | 6 | 0 | 24-HR | ALL | 1ST | 14041924
| 449076 | 522314 | 0.84876 | 3 | 6 | 0 | 24-HR | ALL | 1ST | 14041924
| 449176 | 522314 | 0.8598 | 2.03 | 2.03 | 0 | 24-HR | ALL | 1ST | 14041924
| 449276 | 522314 | 0.87184 | 2.8 | 2.8 | 0 | 24-HR | ALL | 1ST | 14041924
| 449376 | 522314 | 0.88366 | 2.39 | 4 | 0 | 24-HR | ALL | 1ST | 14041924
| 449476 | 522314 | 0.89647 | 3.63 | 3.63 | 0 | 24-HR | ALL | 1ST | 14041924
| 449576 | 522314 | 0.90868 | 2.82 | 2.82 | 0 | 24-HR | ALL | 1ST | 14041924
| 449676 | 522314 | 0.92189 | 3.62 | 3.62 | 0 | 24-HR | ALL | 1ST | 14041924
| 449776 | 522314 | 0.94472 | 2 | 2 | 0 | 24-HR | ALL | 1ST | 14082724
| 449876 | 522314 | 0.97306 | 2.11 | 5 | 0 | 24-HR | ALL | 1ST | 14082724
| 449976 | 522314 | 1.0043 | 3 | 3 | 0 | 24-HR | ALL | 1ST | 14082724
| 450076 | 522314 | 1.0308 | 2.1 | 8 | 0 | 24-HR | ALL | 1ST | 14082724
| 450176 | 522314 | 1.0601 | 2 | 2 | 0 | 24-HR | ALL | 1ST | 14082724
| 450276 | 522314 | 1.0761 | -2.49 | 5 | 0 | 24-HR | ALL | 1ST | 14082724
| 450376 | 522314 | 1.1604 | 12.44 | 12.44 | 0 | 24-HR | ALL | 1ST | 14082724
| 450476 | 522314 | 1.1467 | 0.89 | 0.89 | 0 | 24-HR | ALL | 1ST | 14082724
| 450576 | 522314 | 1.1749 | 0.33 | 0.33 | 0 | 24-HR | ALL | 1ST | 14082724
| 450676 | 522314 | 1.2071 | 0.99 | 0.99 | 0 | 24-HR | ALL | 1ST | 14082724
| 450776 | 522314 | 1.235 | 0.54 | 5 | 0 | 24-HR | ALL | 1ST | 14082724
| 450876 | 522314 | 1.2652 | 0.86 | 5 | 0 | 24-HR | ALL | 1ST | 14082724
| 450976 | 522314 | 1.2979 | 2.02 | 2.02 | 0 | 24-HR | ALL | 1ST | 14082724
| 451076 | 522314 | 1.3288 | 2.91 | 5 | 0 | 24-HR | ALL | 1ST | 14082724
| 451176 | 522314 | 1.359 | 4.03 | 4.03 | 0 | 24-HR | ALL | 1ST | 14082724
| 451276 | 522314 | 1.3809 | 3.91 | 8 | 0 | 24-HR | ALL | 1ST | 14082724
| 451376 | 522314 | 1.4002 | 3.64 | 3.64 | 0 | 24-HR | ALL | 1ST | 14082724
| 451476 | 522314 | 1.4105 | 1.86 | 1.86 | 0 | 24-HR | ALL | 1ST | 14082724
| 451576 | 522314 | 1.4381 | 4.48 | 4.48 | 0 | 24-HR | ALL | 1ST | 14082724
| 451676 | 522314 | 1.4613 | 6.51 | 6.51 | 0 | 24-HR | ALL | 1ST | 14082724
| 451776 | 522314 | 1.4916 | 10.24 | 10.24 | 0 | 24-HR | ALL | 1ST | 14082724
| 451876 | 522314 | 1.5007 | 10.5 | 10.5 | 0 | 24-HR | ALL | 1ST | 14082724
| 451976 | 522314 | 1.5018 | 9.83 | 9.83 | 0 | 24-HR | ALL | 1ST | 14082724
| 452076 | 522314 | 1.494 | 7.92 | 12 | 0 | 24-HR | ALL | 1ST | 14082724
| 452176 | 522314 | 1.487 | 6.52 | 43 | 0 | 24-HR | ALL | 1ST | 14082724
| 452276 | 522314 | 1.4727 | 3.71 | 43 | 0 | 24-HR | ALL | 1ST | 14082724
| 452376 | 522314 | 1.465 | 2.62 | 43 | 0 | 24-HR | ALL | 1ST | 14082724
| 452476 | 522314 | 1.4905 | 3.94 | 43 | 0 | 24-HR | ALL | 1ST | 14082524
| 452576 | 522314 | 1.5668 | 6.18 | 43 | 0 | 24-HR | ALL | 1ST | 14082524
| 452676 | 522314 | 1.6445 | 5.2 | 5.2 | 0 | 24-HR | ALL | 1ST | 14082524
| 452776 | 522314 | 1.7257 | 3.51 | 3.51 | 0 | 24-HR | ALL | 1ST | 14082524
| 452876 | 522314 | 1.8117 | 2.35 | 2.35 | 0 | 24-HR | ALL | 1ST | 14082524
| 452976 | 522314 | 1.9028 | 2 | 2 | 0 | 24-HR | ALL | 1ST | 14082524
| 453076 | 522314 | 1.9982 | 2 | 2 | 0 | 24-HR | ALL | 1ST | 14082524
| 453176 | 522314 | 2.0998 | 3.98 | 12 | 0 | 24-HR | ALL | 1ST | 14082524
| 453276 | 522314 | 2.2099 | 9.38 | 12 | 0 | 24-HR | ALL | 1ST | 14082524
| 453376 | 522314 | 2.3086 | 6.97 | 9 | 0 | 24-HR | ALL | 1ST | 14082524
| 453476 | 522314 | 2.4078 | 5.2 | 10 | 0 | 24-HR | ALL | 1ST | 14082524
| 453576 | 522314 | 2.5182 | 10.07 | 10.07 | 0 | 24-HR | ALL | 1ST | 14082524
| 453676 | 522314 | 2.6141 | 9.56 | 9.56 | 0 | 24-HR | ALL | 1ST | 14082524
| 453776 | 522314 | 2.7035 | 9.17 | 12 | 0 | 24-HR | ALL | 1ST | 14082524
| 453876 | 522314 | 2.7893 | 11.23 | 34 | 0 | 24-HR | ALL | 1ST | 14082524
| 459076 | 522314 | 7.2241 | 14 | 14 | 0 | 24-HR | ALL | 1ST | 14122324
| 459176 | 522314 | 6.8262 | 12.83 | 21 | 0 | 24-HR | ALL | 1ST | 14081124
| 459276 | 522314 | 6.9204 | 15 | 21 | 0 | 24-HR | ALL | 1ST | 14081124
| 459376 | 522314 | 6.9123 | 14.96 | 23 | 0 | 24-HR | ALL | 1ST | 14081124
| 459476 | 522314 | 6.8272 | 13.91 | 22 | 0 | 24-HR | ALL | 1ST | 14081124
| 459576 | 522314 | 6.6917 | 13.29 | 24 | 0 | 24-HR | ALL | 1ST | 14081124
| 459676 | 522314 | 6.5605 | 15.47 | 22 | 0 | 24-HR | ALL | 1ST | 14122224
| 459776 | 522314 | 6.4651 | 18.91 | 18.91 | 0 | 24-HR | ALL | 1ST | 14122224
| 459876 | 522314 | 6.3262 | 20.62 | 24 | 0 | 24-HR | ALL | 1ST | 14122224
| 459976 | 522314 | 6.1371 | 18.47 | 21 | 0 | 24-HR | ALL | 1ST | 14122224
| 460076 | 522314 | 5.96 | 19.8 | 19.8 | 0 | 24-HR | ALL | 1ST | 14122224
| 460176 | 522314 | 5.8625 | 19.46 | 19.46 | 0 | 24-HR | ALL | 1ST | 14121024
| 460276 | 522314 | 5.7933 | 18.47 | 21 | 0 | 24-HR | ALL | 1ST | 14121024
| 460376 | 522314 | 5.723 | 20 | 20 | 0 | 24-HR | ALL | 1ST | 14121024
| 460476 | 522314 | 5.6292 | 20.32 | 22 | 0 | 24-HR | ALL | 1ST | 14121024
| 460576 | 522314 | 5.5247 | 21 | 23 | 0 | 24-HR | ALL | 1ST | 14121024
| 460676 | 522314 | 5.4144 | 22.09 | 24 | 0 | 24-HR | ALL | 1ST | 14121024
| 460776 | 522314 | 5.2804 | 21.15 | 25 | 0 | 24-HR | ALL | 1ST | 14121024
| 460876 | 522314 | 5.149 | 21.43 | 24 | 0 | 24-HR | ALL | 1ST | 14121024
| 460976 | 522314 | 5.0072 | 20.03 | 25 | 0 | 24-HR | ALL | 1ST | 14121024
| 461076 | 522314 | 4.8725 | 21 | 26 | 0 | 24-HR | ALL | 1ST | 14121024
| 461176 | 522314 | 4.7329 | 21.48 | 27 | 0 | 24-HR | ALL | 1ST | 14121024
| 461276 | 522314 | 4.6058 | 23 | 26 | 0 | 24-HR | ALL | 1ST | 14121024
| 461376 | 522314 | 4.4665 | 23.3 | 25 | 0 | 24-HR | ALL | 1ST | 14121024
| 461476 | 522314 | 4.3161 | 22 | 25 | 0 | 24-HR | ALL | 1ST | 14121024
| 461576 | 522314 | 4.187 | 23.17 | 25 | 0 | 24-HR | ALL | 1ST | 14121024
| 461676 | 522314 | 4.0498 | 23 | 26 | 0 | 24-HR | ALL | 1ST | 14121024
| 461776 | 522314 | 3.9043 | 21.47 | 24 | 0 | 24-HR | ALL | 1ST | 14121024
| 461876 | 522314 | 3.7785 | 22 | 24 | 0 | 24-HR | ALL | 1ST | 14121024
| 461976 | 522314 | 3.6485 | 21.62 | 23 | 0 | 24-HR | ALL | 1ST | 14121024
| 462076 | 522314 | 3.5222 | 20.5 | 23 | 0 | 24-HR | ALL | 1ST | 14121024
| 462176 | 522314 | 3.4027 | 20.65 | 23 | 0 | 24-HR | ALL | 1ST | 14121024
| 462276 | 522314 | 3.2872 | 21 | 21 | 0 | 24-HR | ALL | 1ST | 14121024
| 462376 | 522314 | 3.1727 | 20 | 23 | 0 | 24-HR | ALL | 1ST | 14121024
| 462476 | 522314 | 3.0657 | 21 | 21 | 0 | 24-HR | ALL | 1ST | 14121024
| 462576 | 522314 | 2.9602 | 20.83 | 22 | 0 | 24-HR | ALL | 1ST | 14121024
| 462676 | 522314 | 2.859 | 21.03 | 24 | 0 | 24-HR | ALL | 1ST | 14121024
| 462776 | 522314 | 2.7656 | 22.29 | 25 | 0 | 24-HR | ALL | 1ST | 14121024
| 462876 | 522314 | 2.6665 | 21 | 24 | 0 | 24-HR | ALL | 1ST | 14121024
| 462976 | 522314 | 2.5807 | 22.54 | 25 | 0 | 24-HR | ALL | 1ST | 14121024
| 463076 | 522314 | 2.4897 | 21.8 | 25 | 0 | 24-HR | ALL | 1ST | 14121024
| 463176 | 522314 | 2.4073 | 22.29 | 25 | 0 | 24-HR | ALL | 1ST | 14121024
| 463276 | 522314 | 2.3249 | 22 | 25 | 0 | 24-HR | ALL | 1ST | 14121024
| 463376 | 522314 | 2.2483 | 22.46 | 26 | 0 | 24-HR | ALL | 1ST | 14121024
| 463476 | 522314 | 2.1731 | 22.46 | 27 | 0 | 24-HR | ALL | 1ST | 14121024
| 463576 | 522314 | 2.0973 | 21.03 | 30 | 0 | 24-HR | ALL | 1ST | 14121024
| 463676 | 522314 | 2.0656 | 22.17 | 30 | 0 | 24-HR | ALL | 1ST | 14120724
| 463776 | 522314 | 2.0407 | 23.46 | 31 | 0 | 24-HR | ALL | 1ST | 14120724
| 463876 | 522314 | 2.0158 | 23.03 | 32 | 0 | 24-HR | ALL | 1ST | 14120724
| 463976 | 522314 | 1.9873 | 24.8 | 31 | 0 | 24-HR | ALL | 1ST | 14120724
| 448976 | 522414 | 0.83673 | 3.12 | 5 | 0 | 24-HR | ALL | 1ST | 14041924
| 449076 | 522414 | 0.84714 | 2.12 | 6 | 0 | 24-HR | ALL | 1ST | 14041924
| 449176 | 522414 | 0.86085 | 3.06 | 3.06 | 0 | 24-HR | ALL | 1ST | 14082724
| 449276 | 522414 | 0.8863 | 2.68 | 2.68 | 0 | 24-HR | ALL | 1ST | 14082724
| 449376 | 522414 | 0.91718 | 4.12 | 4.12 | 0 | 24-HR | ALL | 1ST | 14082724
| 449476 | 522414 | 0.94512 | 4.15 | 4.15 | 0 | 24-HR | ALL | 1ST | 14082724
| 449576 | 522414 | 0.9757 | 5.24 | 5.24 | 0 | 24-HR | ALL | 1ST | 14082724
| 449676 | 522414 | 0.99177 | 1.34 | 1.34 | 0 | 24-HR | ALL | 1ST | 14082724
| 449776 | 522414 | 1.0211 | 1.85 | 1.85 | 0 | 24-HR | ALL | 1ST | 14082724
| 449876 | 522414 | 1.0463 | 0.88 | 6 | 0 | 24-HR | ALL | 1ST | 14082724
| 449976 | 522414 | 1.0805 | 2.7 | 2.7 | 0 | 24-HR | ALL | 1ST | 14082724
| 450076 | 522414 | 1.1164 | 4.73 | 4.73 | 0 | 24-HR | ALL | 1ST | 14082724
| 450176 | 522414 | 1.1391 | 2.97 | 2.97 | 0 | 24-HR | ALL | 1ST | 14082724
| 450276 | 522414 | 1.1747 | 4.76 | 4.76 | 0 | 24-HR | ALL | 1ST | 14082724
| 450376 | 522414 | 1.2172 | 8.09 | 8.09 | 0 | 24-HR | ALL | 1ST | 14082724
| 450476 | 522414 | 1.2206 | 1.88 | 13 | 0 | 24-HR | ALL | 1ST | 14082724
| 450576 | 522414 | 1.2487 | 2 | 2 | 0 | 24-HR | ALL | 1ST | 14082724
| 450676 | 522414 | 1.272 | 1.12 | 1.12 | 0 | 24-HR | ALL | 1ST | 14082724
| 450776 | 522414 | 1.2909 | -0.64 | 2 | 0 | 24-HR | ALL | 1ST | 14082724
| 450876 | 522414 | 1.3183 | 0.12 | 3 | 0 | 24-HR | ALL | 1ST | 14082724
| 450976 | 522414 | 1.3566 | 3.73 | 3.73 | 0 | 24-HR | ALL | 1ST | 14082724
| 451076 | 522414 | 1.3837 | 4.92 | 4.92 | 0 | 24-HR | ALL | 1ST | 14082724
| 451176 | 522414 | 1.3968 | 3.55 | 3.55 | 0 | 24-HR | ALL | 1ST | 14082724
| 451276 | 522414 | 1.4146 | 4 | 4 | 0 | 24-HR | ALL | 1ST | 14082724
| 451376 | 522414 | 1.4295 | 4.41 | 4.41 | 0 | 24-HR | ALL | 1ST | 14082724
| 451476 | 522414 | 1.4358 | 3.57 | 3.57 | 0 | 24-HR | ALL | 1ST | 14082724
| 451576 | 522414 | 1.4454 | 4.05 | 4.05 | 0 | 24-HR | ALL | 1ST | 14082724
| 451676 | 522414 | 1.4663 | 7.4 | 12 | 0 | 24-HR | ALL | 1ST | 14082724
| 451776 | 522414 | 1.4768 | 9.12 | 9.12 | 0 | 24-HR | ALL | 1ST | 14082724
| 451876 | 522414 | 1.4661 | 7.24 | 12 | 0 | 24-HR | ALL | 1ST | 14082724
| 451976 | 522414 | 1.4696 | 8.68 | 8.68 | 0 | 24-HR | ALL | 1ST | 14082724
| 452076 | 522414 | 1.4736 | 10.66 | 10.66 | 0 | 24-HR | ALL | 1ST | 14082724
| 452176 | 522414 | 1.4521 | 7.85 | 7.85 | 0 | 24-HR | ALL | 1ST | 14082724
| 452276 | 522414 | 1.4433 | 7.83 | 7.83 | 0 | 24-HR | ALL | 1ST | 14082724
| 452376 | 522414 | 1.4503 | 2.88 | 43 | 0 | 24-HR | ALL | 1ST | 14082524
| 452476 | 522414 | 1.5218 | 4.88 | 43 | 0 | 24-HR | ALL | 1ST | 14082524
| 452576 | 522414 | 1.5967 | 6.12 | 6.12 | 0 | 24-HR | ALL | 1ST | 14082524
| 452676 | 522414 | 1.6763 | 8.06 | 8.06 | 0 | 24-HR | ALL | 1ST | 14082524
| 452776 | 522414 | 1.7582 | 8.67 | 8.67 | 0 | 24-HR | ALL | 1ST | 14082524
| 452876 | 522414 | 1.8392 | 5.67 | 5.67 | 0 | 24-HR | ALL | 1ST | 14082524
| 452976 | 522414 | 1.922 | 2.27 | 2.27 | 0 | 24-HR | ALL | 1ST | 14082524
| 453076 | 522414 | 2.0109 | 2 | 2 | 0 | 24-HR | ALL | 1ST | 14082524
| 453176 | 522414 | 2.1016 | 2 | 8 | 0 | 24-HR | ALL | 1ST | 14082524
| 453276 | 522414 | 2.1969 | 4.51 | 7 | 0 | 24-HR | ALL | 1ST | 14082524
| 453376 | 522414 | 2.2917 | 7 | 7 | 0 | 24-HR | ALL | 1ST | 14082524
| 453476 | 522414 | 2.3831 | 8.6 | 8.6 | 0 | 24-HR | ALL | 1ST | 14082524
| 453576 | 522414 | 2.4682 | 9.05 | 9.05 | 0 | 24-HR | ALL | 1ST | 14082524
| 453676 | 522414 | 2.5501 | 11.05 | 11.05 | 0 | 24-HR | ALL | 1ST | 14082524
| 453776 | 522414 | 2.623 | 12.8 | 12.8 | 0 | 24-HR | ALL | 1ST | 14082524
| 453876 | 522414 | 2.6806 | 12.79 | 14 | 0 | 24-HR | ALL | 1ST | 14082524
| 459076 | 522414 | 7.4018 | 13 | 13 | 0 | 24-HR | ALL | 1ST | 14122324
| 459176 | 522414 | 7.0247 | 14.24 | 14.24 | 0 | 24-HR | ALL | 1ST | 14122324
| 459276 | 522414 | 6.5658 | 13.21 | 18 | 0 | 24-HR | ALL | 1ST | 14122324
| 459376 | 522414 | 6.3927 | 16.27 | 18 | 0 | 24-HR | ALL | 1ST | 14081124
| 459476 | 522414 | 6.3869 | 13.47 | 18 | 0 | 24-HR | ALL | 1ST | 14081124
| 459576 | 522414 | 6.3727 | 15.72 | 18 | 0 | 24-HR | ALL | 1ST | 14081124
| 459676 | 522414 | 6.2858 | 15.88 | 21 | 0 | 24-HR | ALL | 1ST | 14081124
| 459776 | 522414 | 6.1791 | 18.72 | 18.72 | 0 | 24-HR | ALL | 1ST | 14081124
| 459876 | 522414 | 6.0566 | 20.47 | 24 | 0 | 24-HR | ALL | 1ST | 14122224
| 459976 | 522414 | 5.9155 | 17.88 | 23 | 0 | 24-HR | ALL | 1ST | 14122224
| 460076 | 522414 | 5.7674 | 16.76 | 22 | 0 | 24-HR | ALL | 1ST | 14122224
| 460176 | 522414 | 5.6079 | 16.04 | 20 | 0 | 24-HR | ALL | 1ST | 14122224
| 460276 | 522414 | 5.4481 | 17 | 21 | 0 | 24-HR | ALL | 1ST | 14122224
| 460376 | 522414 | 5.3858 | 17.48 | 21 | 0 | 24-HR | ALL | 1ST | 14121024
| 460476 | 522414 | 5.3449 | 20.09 | 22 | 0 | 24-HR | ALL | 1ST | 14121024
| 460576 | 522414 | 5.2733 | 20.12 | 23 | 0 | 24-HR | ALL | 1ST | 14121024
| 460676 | 522414 | 5.1941 | 21.2 | 25 | 0 | 24-HR | ALL | 1ST | 14121024
| 460776 | 522414 | 5.1 | 21.49 | 26 | 0 | 24-HR | ALL | 1ST | 14121024
| 460876 | 522414 | 4.9906 | 19.97 | 24 | 0 | 24-HR | ALL | 1ST | 14121024
| 460976 | 522414 | 4.879 | 19.56 | 25 | 0 | 24-HR | ALL | 1ST | 14121024
| 461076 | 522414 | 4.7694 | 20.82 | 24 | 0 | 24-HR | ALL | 1ST | 14121024
| 461176 | 522414 | 4.6479 | 20.18 | 27 | 0 | 24-HR | ALL | 1ST | 14121024
| 461276 | 522414 | 4.5357 | 22 | 25 | 0 | 24-HR | ALL | 1ST | 14121024
| 461376 | 522414 | 4.4123 | 22 | 22 | 0 | 24-HR | ALL | 1ST | 14121024
| 461476 | 522414 | 4.2796 | 20.12 | 23 | 0 | 24-HR | ALL | 1ST | 14121024
| 461576 | 522414 | 4.1646 | 22.04 | 25 | 0 | 24-HR | ALL | 1ST | 14121024
| 461676 | 522414 | 4.0361 | 21.43 | 25 | 0 | 24-HR | ALL | 1ST | 14121024
| 461776 | 522414 | 3.9108 | 20.03 | 23 | 0 | 24-HR | ALL | 1ST | 14121024
| 461876 | 522414 | 3.7924 | 20.68 | 20.68 | 0 | 24-HR | ALL | 1ST | 14121024
| 461976 | 522414 | 3.675 | 21 | 21 | 0 | 24-HR | ALL | 1ST | 14121024
| 462076 | 522414 | 3.5592 | 21.12 | 21.12 | 0 | 24-HR | ALL | 1ST | 14121024
| 462176 | 522414 | 3.4432 | 19.88 | 19.88 | 0 | 24-HR | ALL | 1ST | 14121024
| 462276 | 522414 | 3.333 | 20 | 20 | 0 | 24-HR | ALL | 1ST | 14121024
| 462376 | 522414 | 3.2254 | 20 | 20 | 0 | 24-HR | ALL | 1ST | 14121024
| 462476 | 522414 | 3.1225 | 21 | 21 | 0 | 24-HR | ALL | 1ST | 14121024
| 462576 | 522414 | 3.0196 | 20.3 | 23 | 0 | 24-HR | ALL | 1ST | 14121024
| 462676 | 522414 | 2.9207 | 20.12 | 23 | 0 | 24-HR | ALL | 1ST | 14121024
| 462776 | 522414 | 2.8265 | 21 | 21 | 0 | 24-HR | ALL | 1ST | 14121024
| 462876 | 522414 | 2.733 | 20.3 | 22 | 0 | 24-HR | ALL | 1ST | 14121024
| 462976 | 522414 | 2.6419 | 19.1 | 23 | 0 | 24-HR | ALL | 1ST | 14121024
| 463076 | 522414 | 2.5556 | 19.12 | 24 | 0 | 24-HR | ALL | 1ST | 14121024
| 463176 | 522414 | 2.4743 | 20.73 | 23 | 0 | 24-HR | ALL | 1ST | 14121024
| 463276 | 522414 | 2.3967 | 22 | 22 | 0 | 24-HR | ALL | 1ST | 14121024
| 463376 | 522414 | 2.3199 | 22.28 | 22.28 | 0 | 24-HR | ALL | 1ST | 14121024
| 463476 | 522414 | 2.2413 | 21 | 26 | 0 | 24-HR | ALL | 1ST | 14121024
| 463576 | 522414 | 2.1681 | 20.03 | 26 | 0 | 24-HR | ALL | 1ST | 14121024
| 463676 | 522414 | 2.0996 | 21.32 | 27 | 0 | 24-HR | ALL | 1ST | 14121024
| 463776 | 522414 | 2.0346 | 22.09 | 27 | 0 | 24-HR | ALL | 1ST | 14121024
| 463876 | 522414 | 2.0086 | 22 | 28 | 0 | 24-HR | ALL | 1ST | 14120724
| 463976 | 522414 | 1.9867 | 22.44 | 29 | 0 | 24-HR | ALL | 1ST | 14120724
| 448976 | 522514 | 0.87856 | 2.71 | 6 | 0 | 24-HR | ALL | 1ST | 14082724
| 449076 | 522514 | 0.90329 | 2.21 | 3 | 0 | 24-HR | ALL | 1ST | 14082724
| 449176 | 522514 | 0.93248 | 3.2 | 3.2 | 0 | 24-HR | ALL | 1ST | 14082724
| 449276 | 522514 | 0.95969 | 3.21 | 3.21 | 0 | 24-HR | ALL | 1ST | 14082724
| 449376 | 522514 | 0.98631 | 2.85 | 2.85 | 0 | 24-HR | ALL | 1ST | 14082724
| 449476 | 522514 | 1.0173 | 3.79 | 3.79 | 0 | 24-HR | ALL | 1ST | 14082724
| 449576 | 522514 | 1.0394 | 1.92 | 4 | 0 | 24-HR | ALL | 1ST | 14082724
| 449676 | 522514 | 1.0724 | 3.7 | 3.7 | 0 | 24-HR | ALL | 1ST | 14082724
| 449776 | 522514 | 1.1002 | 3.77 | 3.77 | 0 | 24-HR | ALL | 1ST | 14082724
| 449876 | 522514 | 1.1181 | 0.92 | 3 | 0 | 24-HR | ALL | 1ST | 14082724
| 449976 | 522514 | 1.1508 | 2.48 | 3 | 0 | 24-HR | ALL | 1ST | 14082724
| 450076 | 522514 | 1.1843 | 4.15 | 4.15 | 0 | 24-HR | ALL | 1ST | 14082724
| 450176 | 522514 | 1.2069 | 3 | 3 | 0 | 24-HR | ALL | 1ST | 14082724
| 450276 | 522514 | 1.2372 | 4 | 12 | 0 | 24-HR | ALL | 1ST | 14082724
| 450376 | 522514 | 1.263 | 4 | 13 | 0 | 24-HR | ALL | 1ST | 14082724
| 450476 | 522514 | 1.2873 | 3.85 | 13 | 0 | 24-HR | ALL | 1ST | 14082724
| 450576 | 522514 | 1.3023 | 1.79 | 1.79 | 0 | 24-HR | ALL | 1ST | 14082724
| 450676 | 522514 | 1.3245 | 1.79 | 1.79 | 0 | 24-HR | ALL | 1ST | 14082724
| 450776 | 522514 | 1.347 | 2.21 | 2.21 | 0 | 24-HR | ALL | 1ST | 14082724
| 450876 | 522514 | 1.3635 | 1.66 | 1.66 | 0 | 24-HR | ALL | 1ST | 14082724
| 450976 | 522514 | 1.3768 | 0.82 | 2 | 0 | 24-HR | ALL | 1ST | 14082724
| 451076 | 522514 | 1.3962 | 1.92 | 1.92 | 0 | 24-HR | ALL | 1ST | 14082724
| 451176 | 522514 | 1.4097 | 2.18 | 4 | 0 | 24-HR | ALL | 1ST | 14082724
| 451276 | 522514 | 1.43 | 4.76 | 4.76 | 0 | 24-HR | ALL | 1ST | 14082724
| 451376 | 522514 | 1.4323 | 4.23 | 4.23 | 0 | 24-HR | ALL | 1ST | 14082724
| 451476 | 522514 | 1.4429 | 6.06 | 6.06 | 0 | 24-HR | ALL | 1ST | 14082724
| 451576 | 522514 | 1.4369 | 5 | 5 | 0 | 24-HR | ALL | 1ST | 14082724
| 451676 | 522514 | 1.438 | 6 | 6 | 0 | 24-HR | ALL | 1ST | 14082724
| 451776 | 522514 | 1.4398 | 7.7 | 11 | 0 | 24-HR | ALL | 1ST | 14082724
| 451876 | 522514 | 1.4202 | 5.26 | 12 | 0 | 24-HR | ALL | 1ST | 14082724
| 451976 | 522514 | 1.4263 | 8.87 | 8.87 | 0 | 24-HR | ALL | 1ST | 14082724
| 452076 | 522514 | 1.415 | 9 | 9 | 0 | 24-HR | ALL | 1ST | 14082724
| 452176 | 522514 | 1.393 | 6.76 | 6.76 | 0 | 24-HR | ALL | 1ST | 14082724
| 452276 | 522514 | 1.4137 | 4.92 | 4.92 | 0 | 24-HR | ALL | 1ST | 14082524
| 452376 | 522514 | 1.4767 | 2.15 | 3 | 0 | 24-HR | ALL | 1ST | 14082524
| 452476 | 522514 | 1.5443 | 1.2 | 5 | 0 | 24-HR | ALL | 1ST | 14082524
| 452576 | 522514 | 1.6192 | 4.36 | 6 | 0 | 24-HR | ALL | 1ST | 14082524
| 452676 | 522514 | 1.6982 | 8.31 | 8.31 | 0 | 24-HR | ALL | 1ST | 14082524
| 452776 | 522514 | 1.7811 | 12.92 | 12.92 | 0 | 24-HR | ALL | 1ST | 14082524
| 452876 | 522514 | 1.8583 | 10.44 | 10.44 | 0 | 24-HR | ALL | 1ST | 14082524
| 452976 | 522514 | 1.9391 | 9.88 | 9.88 | 0 | 24-HR | ALL | 1ST | 14082524
| 453076 | 522514 | 2.0107 | 2.2 | 2.2 | 0 | 24-HR | ALL | 1ST | 14082524
| 453176 | 522514 | 2.0919 | 2 | 9 | 0 | 24-HR | ALL | 1ST | 14082524
| 453276 | 522514 | 2.1719 | 2 | 10 | 0 | 24-HR | ALL | 1ST | 14082524
| 453376 | 522514 | 2.2506 | 2.84 | 10 | 0 | 24-HR | ALL | 1ST | 14082524
| 453476 | 522514 | 2.3361 | 10.02 | 10.02 | 0 | 24-HR | ALL | 1ST | 14082524
| 453576 | 522514 | 2.4007 | 8.54 | 10 | 0 | 24-HR | ALL | 1ST | 14082524
| 453676 | 522514 | 2.462 | 9.77 | 9.77 | 0 | 24-HR | ALL | 1ST | 14082524
| 453776 | 522514 | 2.5154 | 7.59 | 14 | 0 | 24-HR | ALL | 1ST | 14080824
| 453876 | 522514 | 2.61 | 11 | 15 | 0 | 24-HR | ALL | 1ST | 14080824
| 459076 | 522514 | 7.4769 | 13 | 14 | 0 | 24-HR | ALL | 1ST | 14122324
| 459176 | 522514 | 7.1649 | 13.29 | 13.29 | 0 | 24-HR | ALL | 1ST | 14122324
| 459276 | 522514 | 6.8175 | 14.3 | 15 | 0 | 24-HR | ALL | 1ST | 14122324
| 459376 | 522514 | 6.4115 | 14.05 | 15 | 0 | 24-HR | ALL | 1ST | 14122324
| 459476 | 522514 | 6.0212 | 15.65 | 15.65 | 0 | 24-HR | ALL | 1ST | 14122324
| 459576 | 522514 | 5.9501 | 16.94 | 16.94 | 0 | 24-HR | ALL | 1ST | 14081124
| 459676 | 522514 | 5.9251 | 14.99 | 16 | 0 | 24-HR | ALL | 1ST | 14081124
| 459776 | 522514 | 5.8904 | 17.44 | 19 | 0 | 24-HR | ALL | 1ST | 14081124
| 459876 | 522514 | 5.8067 | 19.03 | 20 | 0 | 24-HR | ALL | 1ST | 14081124
| 459976 | 522514 | 5.6592 | 16.79 | 19 | 0 | 24-HR | ALL | 1ST | 14081124
| 460076 | 522514 | 5.5396 | 16 | 20 | 0 | 24-HR | ALL | 1ST | 14122224
| 460176 | 522514 | 5.4265 | 16 | 21 | 0 | 24-HR | ALL | 1ST | 14122224
| 460276 | 522514 | 5.3053 | 17.2 | 19 | 0 | 24-HR | ALL | 1ST | 14122224
| 460376 | 522514 | 5.1591 | 16.13 | 20 | 0 | 24-HR | ALL | 1ST | 14122224
| 460476 | 522514 | 5.0126 | 16.55 | 22 | 0 | 24-HR | ALL | 1ST | 14122224
| 460576 | 522514 | 4.9687 | 16 | 22 | 0 | 24-HR | ALL | 1ST | 14121024
| 460676 | 522514 | 4.9269 | 17.72 | 24 | 0 | 24-HR | ALL | 1ST | 14121024
| 460776 | 522514 | 4.8744 | 20 | 22 | 0 | 24-HR | ALL | 1ST | 14121024
| 460876 | 522514 | 4.7945 | 18.8 | 23 | 0 | 24-HR | ALL | 1ST | 14121024
| 460976 | 522514 | 4.7108 | 18.64 | 18.64 | 0 | 24-HR | ALL | 1ST | 14121024
| 461076 | 522514 | 4.6177 | 17.94 | 22 | 0 | 24-HR | ALL | 1ST | 14121024
| 461176 | 522514 | 4.53 | 19.99 | 24 | 0 | 24-HR | ALL | 1ST | 14121024
| 461276 | 522514 | 4.4284 | 19.79 | 23 | 0 | 24-HR | ALL | 1ST | 14121024
| 461376 | 522514 | 4.3208 | 18.79 | 24 | 0 | 24-HR | ALL | 1ST | 14121024
| 461476 | 522514 | 4.2144 | 18.82 | 22 | 0 | 24-HR | ALL | 1ST | 14121024
| 461576 | 522514 | 4.1117 | 20.5 | 24 | 0 | 24-HR | ALL | 1ST | 14121024
| 461676 | 522514 | 4.0011 | 20 | 23 | 0 | 24-HR | ALL | 1ST | 14121024
| 461776 | 522514 | 3.8885 | 18.82 | 22 | 0 | 24-HR | ALL | 1ST | 14121024
| 461876 | 522514 | 3.7816 | 19.5 | 22 | 0 | 24-HR | ALL | 1ST | 14121024
| 461976 | 522514 | 3.6719 | 18.85 | 22 | 0 | 24-HR | ALL | 1ST | 14121024
| 462076 | 522514 | 3.5651 | 18.82 | 20 | 0 | 24-HR | ALL | 1ST | 14121024
| 462176 | 522514 | 3.4623 | 19.87 | 19.87 | 0 | 24-HR | ALL | 1ST | 14121024
| 462276 | 522514 | 3.3607 | 20.79 | 20.79 | 0 | 24-HR | ALL | 1ST | 14121024
| 462376 | 522514 | 3.2534 | 18.01 | 20 | 0 | 24-HR | ALL | 1ST | 14121024
| 462476 | 522514 | 3.1563 | 19 | 21 | 0 | 24-HR | ALL | 1ST | 14121024
| 462576 | 522514 | 3.0557 | 17 | 22 | 0 | 24-HR | ALL | 1ST | 14121024
| 462676 | 522514 | 2.9662 | 19.77 | 21 | 0 | 24-HR | ALL | 1ST | 14121024
| 462776 | 522514 | 2.8744 | 19.87 | 23 | 0 | 24-HR | ALL | 1ST | 14121024
| 462876 | 522514 | 2.784 | 19.3 | 21 | 0 | 24-HR | ALL | 1ST | 14121024
| 462976 | 522514 | 2.6964 | 18.77 | 23 | 0 | 24-HR | ALL | 1ST | 14121024
| 463076 | 522514 | 2.6134 | 19.64 | 22 | 0 | 24-HR | ALL | 1ST | 14121024
| 463176 | 522514 | 2.5314 | 19.48 | 23 | 0 | 24-HR | ALL | 1ST | 14121024
| 463276 | 522514 | 2.453 | 20 | 22 | 0 | 24-HR | ALL | 1ST | 14121024
| 463376 | 522514 | 2.3759 | 19.64 | 23 | 0 | 24-HR | ALL | 1ST | 14121024
| 463476 | 522514 | 2.3009 | 18.79 | 23 | 0 | 24-HR | ALL | 1ST | 14121024
| 463576 | 522514 | 2.2295 | 19.03 | 23 | 0 | 24-HR | ALL | 1ST | 14121024
| 463676 | 522514 | 2.1613 | 20 | 24 | 0 | 24-HR | ALL | 1ST | 14121024
| 463776 | 522514 | 2.0951 | 20.76 | 24 | 0 | 24-HR | ALL | 1ST | 14121024
| 463876 | 522514 | 2.0321 | 21.8 | 23 | 0 | 24-HR | ALL | 1ST | 14121024
| 463976 | 522514 | 1.971 | 22 | 27 | 0 | 24-HR | ALL | 1ST | 14120724
| 448976 | 522614 | 0.95347 | 4.91 | 4.91 | 0 | 24-HR | ALL | 1ST | 14082724
| 449076 | 522614 | 0.97881 | 4.44 | 4.44 | 0 | 24-HR | ALL | 1ST | 14082724
| 449176 | 522614 | 0.99938 | 2.28 | 2.28 | 0 | 24-HR | ALL | 1ST | 14082724
| 449276 | 522614 | 1.0241 | 1.47 | 1.47 | 0 | 24-HR | ALL | 1ST | 14082724
| 449376 | 522614 | 1.0585 | 3.7 | 5 | 0 | 24-HR | ALL | 1ST | 14082724
| 449476 | 522614 | 1.0856 | 3.53 | 5 | 0 | 24-HR | ALL | 1ST | 14082724
| 449576 | 522614 | 1.1089 | 2.29 | 6 | 0 | 24-HR | ALL | 1ST | 14082724
| 449676 | 522614 | 1.1395 | 3.46 | 3.46 | 0 | 24-HR | ALL | 1ST | 14082724
| 449776 | 522614 | 1.1677 | 4 | 4 | 0 | 24-HR | ALL | 1ST | 14082724
| 449876 | 522614 | 1.1858 | 1.93 | 1.93 | 0 | 24-HR | ALL | 1ST | 14082724
| 449976 | 522614 | 1.2075 | 1 | 3 | 0 | 24-HR | ALL | 1ST | 14082724
| 450076 | 522614 | 1.2397 | 3 | 3 | 0 | 24-HR | ALL | 1ST | 14082724
| 450176 | 522614 | 1.2616 | 2.54 | 2.54 | 0 | 24-HR | ALL | 1ST | 14082724
| 450276 | 522614 | 1.2869 | 3.17 | 12 | 0 | 24-HR | ALL | 1ST | 14082724
| 450376 | 522614 | 1.3014 | 1.48 | 13 | 0 | 24-HR | ALL | 1ST | 14082724
| 450476 | 522614 | 1.3335 | 4.29 | 4.29 | 0 | 24-HR | ALL | 1ST | 14082724
| 450576 | 522614 | 1.3377 | 1 | 1 | 0 | 24-HR | ALL | 1ST | 14082724
| 450676 | 522614 | 1.3542 | 1 | 1 | 0 | 24-HR | ALL | 1ST | 14082724
| 450776 | 522614 | 1.3687 | 1 | 1 | 0 | 24-HR | ALL | 1ST | 14082724
| 450876 | 522614 | 1.3873 | 2.46 | 2.46 | 0 | 24-HR | ALL | 1ST | 14082724
| 450976 | 522614 | 1.3976 | 2.56 | 2.56 | 0 | 24-HR | ALL | 1ST | 14082724
| 451076 | 522614 | 1.4094 | 3.54 | 3.54 | 0 | 24-HR | ALL | 1ST | 14082724
| 451176 | 522614 | 1.4039 | 1.23 | 6 | 0 | 24-HR | ALL | 1ST | 14082724
| 451276 | 522614 | 1.4025 | 0.57 | 4 | 0 | 24-HR | ALL | 1ST | 14082724
| 451376 | 522614 | 1.4092 | 2.8 | 6 | 0 | 24-HR | ALL | 1ST | 14082724
| 451476 | 522614 | 1.4097 | 4.22 | 4.22 | 0 | 24-HR | ALL | 1ST | 14082724
| 451576 | 522614 | 1.4004 | 3.97 | 3.97 | 0 | 24-HR | ALL | 1ST | 14082724
| 451676 | 522614 | 1.4001 | 6.29 | 6.29 | 0 | 24-HR | ALL | 1ST | 14082724
| 451776 | 522614 | 1.3911 | 7.08 | 10 | 0 | 24-HR | ALL | 1ST | 14082724
| 451876 | 522614 | 1.3812 | 8.01 | 8.01 | 0 | 24-HR | ALL | 1ST | 14082724
| 451976 | 522614 | 1.3527 | 4.56 | 10 | 0 | 24-HR | ALL | 1ST | 14082724
| 452076 | 522614 | 1.3503 | 7.77 | 11 | 0 | 24-HR | ALL | 1ST | 14082724
| 452176 | 522614 | 1.3734 | 1.48 | 11 | 0 | 24-HR | ALL | 1ST | 14082524
| 452276 | 522614 | 1.4364 | 3.65 | 8 | 0 | 24-HR | ALL | 1ST | 14082524
| 452376 | 522614 | 1.5015 | 4.93 | 4.93 | 0 | 24-HR | ALL | 1ST | 14082524
| 452476 | 522614 | 1.5659 | 2.5 | 6 | 0 | 24-HR | ALL | 1ST | 14082524
| 452576 | 522614 | 1.6388 | 6.56 | 6.56 | 0 | 24-HR | ALL | 1ST | 14082524
| 452676 | 522614 | 1.7136 | 10.1 | 10.1 | 0 | 24-HR | ALL | 1ST | 14082524
| 452776 | 522614 | 1.7834 | 7.31 | 7.31 | 0 | 24-HR | ALL | 1ST | 14082524
| 452876 | 522614 | 1.855 | 5.65 | 5.65 | 0 | 24-HR | ALL | 1ST | 14082524
| 452976 | 522614 | 1.9288 | 5.68 | 5.68 | 0 | 24-HR | ALL | 1ST | 14082524
| 453076 | 522614 | 2.0004 | 4.65 | 4.65 | 0 | 24-HR | ALL | 1ST | 14082524
| 453176 | 522614 | 2.0684 | 2.35 | 2.35 | 0 | 24-HR | ALL | 1ST | 14082524
| 453276 | 522614 | 2.136 | 2 | 10 | 0 | 24-HR | ALL | 1ST | 14082524
| 453376 | 522614 | 2.1997 | 2 | 9 | 0 | 24-HR | ALL | 1ST | 14082524
| 453476 | 522614 | 2.26 | 3.53 | 12 | 0 | 24-HR | ALL | 1ST | 14082524
| 453576 | 522614 | 2.3175 | 7.67 | 11 | 0 | 24-HR | ALL | 1ST | 14082524
| 453676 | 522614 | 2.3764 | 7.47 | 13 | 0 | 24-HR | ALL | 1ST | 14080824
| 453776 | 522614 | 2.4534 | 8.36 | 13 | 0 | 24-HR | ALL | 1ST | 14080824
| 453876 | 522614 | 2.5558 | 8.68 | 13 | 0 | 24-HR | ALL | 1ST | 14020524
| 459076 | 522614 | 7.417 | 12.47 | 12.47 | 0 | 24-HR | ALL | 1ST | 14122324
| 459176 | 522614 | 7.2196 | 13.64 | 13.64 | 0 | 24-HR | ALL | 1ST | 14122324
| 459276 | 522614 | 6.8998 | 12.15 | 15 | 0 | 24-HR | ALL | 1ST | 14122324
| 459376 | 522614 | 6.6114 | 14.46 | 18 | 0 | 24-HR | ALL | 1ST | 14122324
| 459476 | 522614 | 6.2329 | 13.82 | 13.82 | 0 | 24-HR | ALL | 1ST | 14122324
| 459576 | 522614 | 5.8571 | 14.3 | 14.3 | 0 | 24-HR | ALL | 1ST | 14122324
| 459676 | 522614 | 5.4909 | 13.48 | 16 | 0 | 24-HR | ALL | 1ST | 14081124
| 459776 | 522614 | 5.5281 | 16.46 | 20 | 0 | 24-HR | ALL | 1ST | 14081124
| 459876 | 522614 | 5.487 | 14.76 | 22 | 0 | 24-HR | ALL | 1ST | 14081124
| 459976 | 522614 | 5.4192 | 14.46 | 18 | 0 | 24-HR | ALL | 1ST | 14081124
| 460076 | 522614 | 5.3252 | 15 | 18 | 0 | 24-HR | ALL | 1ST | 14081124
| 460176 | 522614 | 5.2005 | 15 | 15 | 0 | 24-HR | ALL | 1ST | 14081124
| 460276 | 522614 | 5.1108 | 15.93 | 15.93 | 0 | 24-HR | ALL | 1ST | 14122224
| 460376 | 522614 | 5.007 | 16.29 | 19 | 0 | 24-HR | ALL | 1ST | 14122224
| 460476 | 522614 | 4.8812 | 14.68 | 21 | 0 | 24-HR | ALL | 1ST | 14122224
| 460576 | 522614 | 4.7585 | 15.46 | 21 | 0 | 24-HR | ALL | 1ST | 14122224
| 460676 | 522614 | 4.6443 | 16.82 | 22 | 0 | 24-HR | ALL | 1ST | 14121024
| 460776 | 522614 | 4.6155 | 18 | 22 | 0 | 24-HR | ALL | 1ST | 14121024
| 460876 | 522614 | 4.5738 | 19.09 | 19.09 | 0 | 24-HR | ALL | 1ST | 14121024
| 460976 | 522614 | 4.5164 | 19 | 21 | 0 | 24-HR | ALL | 1ST | 14121024
| 461076 | 522614 | 4.4449 | 17.62 | 22 | 0 | 24-HR | ALL | 1ST | 14121024
| 461176 | 522614 | 4.3731 | 17.98 | 22 | 0 | 24-HR | ALL | 1ST | 14121024
| 461276 | 522614 | 4.2888 | 16.65 | 23 | 0 | 24-HR | ALL | 1ST | 14121024
| 461376 | 522614 | 4.2107 | 18.38 | 22 | 0 | 24-HR | ALL | 1ST | 14121024
| 461476 | 522614 | 4.1175 | 17 | 22 | 0 | 24-HR | ALL | 1ST | 14121024
| 461576 | 522614 | 4.0265 | 17.11 | 24 | 0 | 24-HR | ALL | 1ST | 14121024
| 461676 | 522614 | 3.9348 | 17.76 | 23 | 0 | 24-HR | ALL | 1ST | 14121024
| 461776 | 522614 | 3.8329 | 15.48 | 21 | 0 | 24-HR | ALL | 1ST | 14121024
| 461876 | 522614 | 3.7424 | 17.46 | 21 | 0 | 24-HR | ALL | 1ST | 14121024
| 461976 | 522614 | 3.6493 | 18.86 | 21 | 0 | 24-HR | ALL | 1ST | 14121024
| 462076 | 522614 | 3.5492 | 17.43 | 22 | 0 | 24-HR | ALL | 1ST | 14121024
| 462176 | 522614 | 3.4518 | 16.82 | 20 | 0 | 24-HR | ALL | 1ST | 14121024
| 462276 | 522614 | 3.3569 | 16.91 | 20 | 0 | 24-HR | ALL | 1ST | 14121024
| 462376 | 522614 | 3.2652 | 18 | 20 | 0 | 24-HR | ALL | 1ST | 14121024
| 462476 | 522614 | 3.1738 | 18.64 | 21 | 0 | 24-HR | ALL | 1ST | 14121024
| 462576 | 522614 | 3.0815 | 18 | 21 | 0 | 24-HR | ALL | 1ST | 14121024
| 462676 | 522614 | 2.9922 | 18 | 21 | 0 | 24-HR | ALL | 1ST | 14121024
| 462776 | 522614 | 2.9055 | 18.46 | 21 | 0 | 24-HR | ALL | 1ST | 14121024
| 462876 | 522614 | 2.8193 | 18 | 21 | 0 | 24-HR | ALL | 1ST | 14121024
| 462976 | 522614 | 2.7352 | 17.53 | 22 | 0 | 24-HR | ALL | 1ST | 14121024
| 463076 | 522614 | 2.6565 | 19.29 | 19.29 | 0 | 24-HR | ALL | 1ST | 14121024
| 463176 | 522614 | 2.5768 | 18.86 | 21 | 0 | 24-HR | ALL | 1ST | 14121024
| 463276 | 522614 | 2.4987 | 18 | 22 | 0 | 24-HR | ALL | 1ST | 14121024
| 463376 | 522614 | 2.4248 | 18.65 | 23 | 0 | 24-HR | ALL | 1ST | 14121024
| 463476 | 522614 | 2.3501 | 16.76 | 21 | 0 | 24-HR | ALL | 1ST | 14121024
| 463576 | 522614 | 2.2806 | 17.48 | 21 | 0 | 24-HR | ALL | 1ST | 14121024
| 463676 | 522614 | 2.2147 | 19.65 | 19.65 | 0 | 24-HR | ALL | 1ST | 14121024
| 463776 | 522614 | 2.1483 | 19.46 | 23 | 0 | 24-HR | ALL | 1ST | 14121024
| 463876 | 522614 | 2.0852 | 20.46 | 22 | 0 | 24-HR | ALL | 1ST | 14121024
| 463976 | 522614 | 2.0245 | 21.65 | 21.65 | 0 | 24-HR | ALL | 1ST | 14121024
| 448976 | 522714 | 1.0188 | 4.36 | 4.36 | 0 | 24-HR | ALL | 1ST | 14082724
| 449076 | 522714 | 1.0421 | 3.39 | 3.39 | 0 | 24-HR | ALL | 1ST | 14082724
| 449176 | 522714 | 1.0735 | 4.85 | 4.85 | 0 | 24-HR | ALL | 1ST | 14082724
| 449276 | 522714 | 1.1043 | 6 | 6 | 0 | 24-HR | ALL | 1ST | 14082724
| 449376 | 522714 | 1.1214 | 3.3 | 3.3 | 0 | 24-HR | ALL | 1ST | 14082724
| 449476 | 522714 | 1.1436 | 2.15 | 5 | 0 | 24-HR | ALL | 1ST | 14082724
| 449576 | 522714 | 1.171 | 2.56 | 2.56 | 0 | 24-HR | ALL | 1ST | 14082724
| 449676 | 522714 | 1.1902 | 1.04 | 4 | 0 | 24-HR | ALL | 1ST | 14082724
| 449776 | 522714 | 1.2178 | 2.12 | 4 | 0 | 24-HR | ALL | 1ST | 14082724
| 449876 | 522714 | 1.2413 | 2.27 | 2.27 | 0 | 24-HR | ALL | 1ST | 14082724
| 449976 | 522714 | 1.2686 | 3.57 | 3.57 | 0 | 24-HR | ALL | 1ST | 14082724
| 450076 | 522714 | 1.2913 | 4 | 4 | 0 | 24-HR | ALL | 1ST | 14082724
| 450176 | 522714 | 1.304 | 2.36 | 2.36 | 0 | 24-HR | ALL | 1ST | 14082724
| 450276 | 522714 | 1.3318 | 4.61 | 4.61 | 0 | 24-HR | ALL | 1ST | 14082724
| 450376 | 522714 | 1.3405 | 2.85 | 4 | 0 | 24-HR | ALL | 1ST | 14082724
| 450476 | 522714 | 1.3511 | 1.97 | 4 | 0 | 24-HR | ALL | 1ST | 14082724
| 450576 | 522714 | 1.3606 | 1.3 | 1.3 | 0 | 24-HR | ALL | 1ST | 14082724
| 450676 | 522714 | 1.3694 | 1 | 1 | 0 | 24-HR | ALL | 1ST | 14082724
| 450776 | 522714 | 1.3772 | 1 | 1 | 0 | 24-HR | ALL | 1ST | 14082724
| 450876 | 522714 | 1.3824 | 1 | 1 | 0 | 24-HR | ALL | 1ST | 14082724
| 450976 | 522714 | 1.3904 | 2.25 | 2.25 | 0 | 24-HR | ALL | 1ST | 14082724
| 451076 | 522714 | 1.3833 | 0.56 | 0.56 | 0 | 24-HR | ALL | 1ST | 14082724
| 451176 | 522714 | 1.3789 | 0.07 | 3 | 0 | 24-HR | ALL | 1ST | 14082724
| 451276 | 522714 | 1.3739 | 0.12 | 5 | 0 | 24-HR | ALL | 1ST | 14082724
| 451376 | 522714 | 1.3707 | 1.64 | 5 | 0 | 24-HR | ALL | 1ST | 14082724
| 451476 | 522714 | 1.3547 | 0.57 | 7 | 0 | 24-HR | ALL | 1ST | 14082724
| 451576 | 522714 | 1.3576 | 4.79 | 4.79 | 0 | 24-HR | ALL | 1ST | 14082724
| 451676 | 522714 | 1.3485 | 6.36 | 6.36 | 0 | 24-HR | ALL | 1ST | 14082724
| 451776 | 522714 | 1.3313 | 6.18 | 10 | 0 | 24-HR | ALL | 1ST | 14082724
| 451876 | 522714 | 1.3178 | 7.06 | 7.06 | 0 | 24-HR | ALL | 1ST | 14082724
| 451976 | 522714 | 1.2905 | 4.04 | 11 | 0 | 24-HR | ALL | 1ST | 14082724
| 452076 | 522714 | 1.3403 | 6.06 | 10 | 0 | 24-HR | ALL | 1ST | 14082524
| 452176 | 522714 | 1.3981 | 6.6 | 6.6 | 0 | 24-HR | ALL | 1ST | 14082524
| 452276 | 522714 | 1.457 | 5.56 | 5.56 | 0 | 24-HR | ALL | 1ST | 14082524
| 452376 | 522714 | 1.5169 | 3.39 | 3.39 | 0 | 24-HR | ALL | 1ST | 14082524
| 452476 | 522714 | 1.5792 | 2.12 | 2.12 | 0 | 24-HR | ALL | 1ST | 14082524
| 452576 | 522714 | 1.6444 | 2.48 | 5 | 0 | 24-HR | ALL | 1ST | 14082524
| 452676 | 522714 | 1.7119 | 3.89 | 13 | 0 | 24-HR | ALL | 1ST | 14082524
| 452776 | 522714 | 1.7786 | 4.15 | 13 | 0 | 24-HR | ALL | 1ST | 14082524
| 452876 | 522714 | 1.8462 | 5.2 | 12 | 0 | 24-HR | ALL | 1ST | 14082524
| 452976 | 522714 | 1.9126 | 6.12 | 11 | 0 | 24-HR | ALL | 1ST | 14082524
| 453076 | 522714 | 1.9813 | 10.12 | 10.12 | 0 | 24-HR | ALL | 1ST | 14082524
| 453176 | 522714 | 2.0317 | 2.64 | 2.64 | 0 | 24-HR | ALL | 1ST | 14082524
| 453276 | 522714 | 2.0867 | 2 | 2 | 0 | 24-HR | ALL | 1ST | 14082524
| 453376 | 522714 | 2.1369 | 2 | 8 | 0 | 24-HR | ALL | 1ST | 14082524
| 453476 | 522714 | 2.1787 | 1.12 | 12 | 0 | 24-HR | ALL | 1ST | 14082524
| 453576 | 522714 | 2.2392 | 2.24 | 11 | 0 | 24-HR | ALL | 1ST | 14080824
| 453676 | 522714 | 2.3131 | 7.03 | 10 | 0 | 24-HR | ALL | 1ST | 14080824
| 453776 | 522714 | 2.6056 | 11.83 | 11.83 | 0 | 24-HR | ALL | 1ST | 14020524
| 453876 | 522714 | 3.004 | 11.09 | 11.09 | 0 | 24-HR | ALL | 1ST | 14020524
| 459076 | 522714 | 7.271 | 12.97 | 12.97 | 0 | 24-HR | ALL | 1ST | 14122324
| 459176 | 522714 | 7.1232 | 12.12 | 14 | 0 | 24-HR | ALL | 1ST | 14122324
| 459276 | 522714 | 6.9371 | 12.82 | 14 | 0 | 24-HR | ALL | 1ST | 14122324
| 459376 | 522714 | 6.6832 | 13.12 | 18 | 0 | 24-HR | ALL | 1ST | 14122324
| 459476 | 522714 | 6.3759 | 12.92 | 17 | 0 | 24-HR | ALL | 1ST | 14122324
| 459576 | 522714 | 6.0457 | 13.12 | 17 | 0 | 24-HR | ALL | 1ST | 14122324
| 459676 | 522714 | 5.6783 | 12.03 | 15 | 0 | 24-HR | ALL | 1ST | 14122324
| 459776 | 522714 | 5.3346 | 13.08 | 21 | 0 | 24-HR | ALL | 1ST | 14122324
| 459876 | 522714 | 5.1273 | 13.09 | 21 | 0 | 24-HR | ALL | 1ST | 14081124
| 459976 | 522714 | 5.1198 | 13 | 17 | 0 | 24-HR | ALL | 1ST | 14081124
| 460076 | 522714 | 5.0794 | 13.12 | 16 | 0 | 24-HR | ALL | 1ST | 14081124
| 460176 | 522714 | 5.0174 | 14.61 | 16 | 0 | 24-HR | ALL | 1ST | 14081124
| 460276 | 522714 | 4.9168 | 14.03 | 18 | 0 | 24-HR | ALL | 1ST | 14081124
| 460376 | 522714 | 4.8089 | 14.68 | 14.68 | 0 | 24-HR | ALL | 1ST | 14122224
| 460476 | 522714 | 4.7199 | 14.09 | 17 | 0 | 24-HR | ALL | 1ST | 14122224
| 460576 | 522714 | 4.6217 | 14 | 17 | 0 | 24-HR | ALL | 1ST | 14122224
| 460676 | 522714 | 4.518 | 14.76 | 20 | 0 | 24-HR | ALL | 1ST | 14122224
| 460776 | 522714 | 4.4158 | 17.82 | 20 | 0 | 24-HR | ALL | 1ST | 14122224
| 460876 | 522714 | 4.3114 | 15.27 | 21 | 0 | 24-HR | ALL | 1ST | 14121024
| 460976 | 522714 | 4.2867 | 17 | 19 | 0 | 24-HR | ALL | 1ST | 14121024
| 461076 | 522714 | 4.2446 | 17 | 17 | 0 | 24-HR | ALL | 1ST | 14121024
| 461176 | 522714 | 4.1899 | 16 | 22 | 0 | 24-HR | ALL | 1ST | 14121024
| 461276 | 522714 | 4.1365 | 17.36 | 21 | 0 | 24-HR | ALL | 1ST | 14121024
| 461376 | 522714 | 4.0707 | 17.12 | 21 | 0 | 24-HR | ALL | 1ST | 14121024
| 461476 | 522714 | 4.0028 | 17.85 | 19 | 0 | 24-HR | ALL | 1ST | 14121024
| 461576 | 522714 | 3.9262 | 17.24 | 22 | 0 | 24-HR | ALL | 1ST | 14121024
| 461676 | 522714 | 3.8447 | 16.12 | 20 | 0 | 24-HR | ALL | 1ST | 14121024
| 461776 | 522714 | 3.7577 | 14 | 21 | 0 | 24-HR | ALL | 1ST | 14121024
| 461876 | 522714 | 3.6805 | 16 | 21 | 0 | 24-HR | ALL | 1ST | 14121024
| 461976 | 522714 | 3.5984 | 16.91 | 19 | 0 | 24-HR | ALL | 1ST | 14121024
| 462076 | 522714 | 3.5103 | 15.85 | 20 | 0 | 24-HR | ALL | 1ST | 14121024
| 462176 | 522714 | 3.4235 | 15.44 | 21 | 0 | 24-HR | ALL | 1ST | 14121024
| 462276 | 522714 | 3.3389 | 16 | 21 | 0 | 24-HR | ALL | 1ST | 14121024
| 462376 | 522714 | 3.2552 | 16.97 | 16.97 | 0 | 24-HR | ALL | 1ST | 14121024
| 462476 | 522714 | 3.1699 | 16.92 | 19 | 0 | 24-HR | ALL | 1ST | 14121024
| 462576 | 522714 | 3.0859 | 17.12 | 17.12 | 0 | 24-HR | ALL | 1ST | 14121024
| 462676 | 522714 | 3.0007 | 16.03 | 21 | 0 | 24-HR | ALL | 1ST | 14121024
| 462776 | 522714 | 2.9204 | 17 | 20 | 0 | 24-HR | ALL | 1ST | 14121024
| 462876 | 522714 | 2.8388 | 16.39 | 20 | 0 | 24-HR | ALL | 1ST | 14121024
| 462976 | 522714 | 2.7607 | 17 | 19 | 0 | 24-HR | ALL | 1ST | 14121024
| 463076 | 522714 | 2.6834 | 17.12 | 20 | 0 | 24-HR | ALL | 1ST | 14121024
| 463176 | 522714 | 2.6077 | 17.12 | 20 | 0 | 24-HR | ALL | 1ST | 14121024
| 463276 | 522714 | 2.5337 | 17.12 | 21 | 0 | 24-HR | ALL | 1ST | 14121024
| 463376 | 522714 | 2.4626 | 18 | 21 | 0 | 24-HR | ALL | 1ST | 14121024
| 463476 | 522714 | 2.391 | 17 | 19 | 0 | 24-HR | ALL | 1ST | 14121024
| 463576 | 522714 | 2.3215 | 16 | 20 | 0 | 24-HR | ALL | 1ST | 14121024
| 463676 | 522714 | 2.2562 | 17.12 | 20 | 0 | 24-HR | ALL | 1ST | 14121024
| 463776 | 522714 | 2.1921 | 17.73 | 22 | 0 | 24-HR | ALL | 1ST | 14121024
| 463876 | 522714 | 2.1304 | 19.03 | 22 | 0 | 24-HR | ALL | 1ST | 14121024
| 463976 | 522714 | 2.0716 | 21.56 | 21.56 | 0 | 24-HR | ALL | 1ST | 14121024
| 448976 | 522814 | 1.0769 | 3 | 5 | 0 | 24-HR | ALL | 1ST | 14082724
| 449076 | 522814 | 1.1013 | 2.7 | 6 | 0 | 24-HR | ALL | 1ST | 14082724
| 449176 | 522814 | 1.1235 | 1.82 | 4 | 0 | 24-HR | ALL | 1ST | 14082724
| 449276 | 522814 | 1.1538 | 3.36 | 3.36 | 0 | 24-HR | ALL | 1ST | 14082724
| 449376 | 522814 | 1.1773 | 3.06 | 4 | 0 | 24-HR | ALL | 1ST | 14082724
| 449476 | 522814 | 1.2012 | 3 | 3 | 0 | 24-HR | ALL | 1ST | 14082724
| 449576 | 522814 | 1.2241 | 2.87 | 2.87 | 0 | 24-HR | ALL | 1ST | 14082724
| 449676 | 522814 | 1.2379 | 0.72 | 4 | 0 | 24-HR | ALL | 1ST | 14082724
| 449776 | 522814 | 1.2639 | 2.18 | 4 | 0 | 24-HR | ALL | 1ST | 14082724
| 449876 | 522814 | 1.2792 | 1.21 | 3 | 0 | 24-HR | ALL | 1ST | 14082724
| 449976 | 522814 | 1.3067 | 3.55 | 3.55 | 0 | 24-HR | ALL | 1ST | 14082724
| 450076 | 522814 | 1.3207 | 3.03 | 3.03 | 0 | 24-HR | ALL | 1ST | 14082724
| 450176 | 522814 | 1.3417 | 4.5 | 4.5 | 0 | 24-HR | ALL | 1ST | 14082724
| 450276 | 522814 | 1.3589 | 5.48 | 5.48 | 0 | 24-HR | ALL | 1ST | 14082724
| 450376 | 522814 | 1.3581 | 3 | 3 | 0 | 24-HR | ALL | 1ST | 14082724
| 450476 | 522814 | 1.3728 | 4.43 | 4.43 | 0 | 24-HR | ALL | 1ST | 14082724
| 450576 | 522814 | 1.3765 | 3.94 | 3.94 | 0 | 24-HR | ALL | 1ST | 14082724
| 450676 | 522814 | 1.3705 | 1.82 | 1.82 | 0 | 24-HR | ALL | 1ST | 14082724
| 450776 | 522814 | 1.3679 | 1 | 1 | 0 | 24-HR | ALL | 1ST | 14082724
| 450876 | 522814 | 1.3663 | 1 | 5 | 0 | 24-HR | ALL | 1ST | 14082724
| 450976 | 522814 | 1.3622 | 1 | 2 | 0 | 24-HR | ALL | 1ST | 14082724
| 451076 | 522814 | 1.3645 | 3.15 | 3.15 | 0 | 24-HR | ALL | 1ST | 14082724
| 451176 | 522814 | 1.3502 | 1.85 | 1.85 | 0 | 24-HR | ALL | 1ST | 14082724
| 451276 | 522814 | 1.3359 | 1 | 1 | 0 | 24-HR | ALL | 1ST | 14082724
| 451376 | 522814 | 1.3257 | 2 | 2 | 0 | 24-HR | ALL | 1ST | 14082724
| 451476 | 522814 | 1.3083 | 1.79 | 6 | 0 | 24-HR | ALL | 1ST | 14082724
| 451576 | 522814 | 1.2954 | 3.05 | 7 | 0 | 24-HR | ALL | 1ST | 14082724
| 451676 | 522814 | 1.2881 | 6 | 6 | 0 | 24-HR | ALL | 1ST | 14082724
| 451776 | 522814 | 1.277 | 7.96 | 7.96 | 0 | 24-HR | ALL | 1ST | 14082724
| 451876 | 522814 | 1.2591 | 7.98 | 7.98 | 0 | 24-HR | ALL | 1ST | 14082724
| 451976 | 522814 | 1.3056 | 7.73 | 7.73 | 0 | 24-HR | ALL | 1ST | 14082524
| 452076 | 522814 | 1.3599 | 8.43 | 9 | 0 | 24-HR | ALL | 1ST | 14082524
| 452176 | 522814 | 1.414 | 6.38 | 6.38 | 0 | 24-HR | ALL | 1ST | 14082524
| 452276 | 522814 | 1.4703 | 5.29 | 5.29 | 0 | 24-HR | ALL | 1ST | 14082524
| 452376 | 522814 | 1.5275 | 3.76 | 5 | 0 | 24-HR | ALL | 1ST | 14082524
| 452476 | 522814 | 1.5858 | 2.44 | 5 | 0 | 24-HR | ALL | 1ST | 14082524
| 452576 | 522814 | 1.6489 | 5.5 | 11 | 0 | 24-HR | ALL | 1ST | 14082524
| 452676 | 522814 | 1.7116 | 7.78 | 11 | 0 | 24-HR | ALL | 1ST | 14082524
| 452776 | 522814 | 1.7677 | 4.21 | 13 | 0 | 24-HR | ALL | 1ST | 14082524
| 452876 | 522814 | 1.83 | 7.56 | 7.56 | 0 | 24-HR | ALL | 1ST | 14082524
| 452976 | 522814 | 1.8862 | 7.21 | 7.21 | 0 | 24-HR | ALL | 1ST | 14082524
| 453076 | 522814 | 1.936 | 4.24 | 12 | 0 | 24-HR | ALL | 1ST | 14082524
| 453176 | 522814 | 1.9887 | 6.86 | 6.86 | 0 | 24-HR | ALL | 1ST | 14082524
| 453276 | 522814 | 2.0364 | 9.51 | 9.51 | 0 | 24-HR | ALL | 1ST | 14082524
| 453376 | 522814 | 2.062 | 1 | 2 | 0 | 24-HR | ALL | 1ST | 14082524
| 453476 | 522814 | 2.12 | 1 | 11 | 0 | 24-HR | ALL | 1ST | 14080824
| 453576 | 522814 | 2.1765 | 1 | 11 | 0 | 24-HR | ALL | 1ST | 14080824
| 453676 | 522814 | 2.543 | 5.83 | 8 | 0 | 24-HR | ALL | 1ST | 14020524
| 453776 | 522814 | 2.9956 | 11.64 | 11.64 | 0 | 24-HR | ALL | 1ST | 14020524
| 453876 | 522814 | 3.4019 | 11 | 11 | 0 | 24-HR | ALL | 1ST | 14020524
| 459076 | 522814 | 6.9925 | 11.79 | 13 | 0 | 24-HR | ALL | 1ST | 14122324
| 459176 | 522814 | 6.939 | 11 | 14 | 0 | 24-HR | ALL | 1ST | 14122324
| 459276 | 522814 | 6.8399 | 11.7 | 13 | 0 | 24-HR | ALL | 1ST | 14122324
| 459376 | 522814 | 6.7033 | 13.96 | 15 | 0 | 24-HR | ALL | 1ST | 14122324
| 459476 | 522814 | 6.4588 | 13.5 | 15 | 0 | 24-HR | ALL | 1ST | 14122324
| 459576 | 522814 | 6.1739 | 13 | 14 | 0 | 24-HR | ALL | 1ST | 14122324
| 459676 | 522814 | 5.8536 | 11.99 | 15 | 0 | 24-HR | ALL | 1ST | 14122324
| 459776 | 522814 | 5.5231 | 11.36 | 17 | 0 | 24-HR | ALL | 1ST | 14122324
| 459876 | 522814 | 5.2252 | 13.94 | 15 | 0 | 24-HR | ALL | 1ST | 14122324
| 459976 | 522814 | 4.8802 | 12.99 | 15 | 0 | 24-HR | ALL | 1ST | 14122324
| 460076 | 522814 | 4.7905 | 13 | 15 | 0 | 24-HR | ALL | 1ST | 14081124
| 460176 | 522814 | 4.7746 | 14 | 15 | 0 | 24-HR | ALL | 1ST | 14081124
| 460276 | 522814 | 4.7238 | 13.79 | 18 | 0 | 24-HR | ALL | 1ST | 14081124
| 460376 | 522814 | 4.6516 | 14.13 | 17 | 0 | 24-HR | ALL | 1ST | 14081124
| 460476 | 522814 | 4.5562 | 14 | 14 | 0 | 24-HR | ALL | 1ST | 14081124
| 460576 | 522814 | 4.4686 | 15.79 | 15.79 | 0 | 24-HR | ALL | 1ST | 14122224
| 460676 | 522814 | 4.3844 | 15.14 | 18 | 0 | 24-HR | ALL | 1ST | 14122224
| 460776 | 522814 | 4.2968 | 15.94 | 18 | 0 | 24-HR | ALL | 1ST | 14122224
| 460876 | 522814 | 4.1984 | 15.99 | 20 | 0 | 24-HR | ALL | 1ST | 14122224
| 460976 | 522814 | 4.0931 | 15.79 | 19 | 0 | 24-HR | ALL | 1ST | 14122224
| 461076 | 522814 | 4.0223 | 16 | 18 | 0 | 24-HR | ALL | 1ST | 14121024
| 461176 | 522814 | 3.9927 | 16.02 | 18 | 0 | 24-HR | ALL | 1ST | 14121024
| 461276 | 522814 | 3.957 | 16.79 | 16.79 | 0 | 24-HR | ALL | 1ST | 14121024
| 461376 | 522814 | 3.9087 | 16.03 | 18 | 0 | 24-HR | ALL | 1ST | 14121024
| 461476 | 522814 | 3.8564 | 16 | 17 | 0 | 24-HR | ALL | 1ST | 14121024
| 461576 | 522814 | 3.8015 | 16.92 | 16.92 | 0 | 24-HR | ALL | 1ST | 14121024
| 461676 | 522814 | 3.7392 | 17 | 18 | 0 | 24-HR | ALL | 1ST | 14121024
| 461776 | 522814 | 3.6677 | 15.15 | 16 | 0 | 24-HR | ALL | 1ST | 14121024
| 461876 | 522814 | 3.5957 | 14.15 | 19 | 0 | 24-HR | ALL | 1ST | 14121024
| 461976 | 522814 | 3.5288 | 16.03 | 19 | 0 | 24-HR | ALL | 1ST | 14121024
| 462076 | 522814 | 3.4519 | 14.79 | 18 | 0 | 24-HR | ALL | 1ST | 14121024
| 462176 | 522814 | 3.3772 | 15 | 19 | 0 | 24-HR | ALL | 1ST | 14121024
| 462276 | 522814 | 3.2989 | 14 | 20 | 0 | 24-HR | ALL | 1ST | 14121024
| 462376 | 522814 | 3.224 | 14.82 | 18 | 0 | 24-HR | ALL | 1ST | 14121024
| 462476 | 522814 | 3.1495 | 16 | 19 | 0 | 24-HR | ALL | 1ST | 14121024
| 462576 | 522814 | 3.0722 | 15.79 | 18 | 0 | 24-HR | ALL | 1ST | 14121024
| 462676 | 522814 | 2.9944 | 15.02 | 19 | 0 | 24-HR | ALL | 1ST | 14121024
| 462776 | 522814 | 2.918 | 14.71 | 19 | 0 | 24-HR | ALL | 1ST | 14121024
| 462876 | 522814 | 2.8443 | 15.48 | 19 | 0 | 24-HR | ALL | 1ST | 14121024
| 462976 | 522814 | 2.7723 | 16.79 | 16.79 | 0 | 24-HR | ALL | 1ST | 14121024
| 463076 | 522814 | 2.6981 | 16 | 20 | 0 | 24-HR | ALL | 1ST | 14121024
| 463176 | 522814 | 2.6264 | 16 | 19 | 0 | 24-HR | ALL | 1ST | 14121024
| 463276 | 522814 | 2.5558 | 15.79 | 19 | 0 | 24-HR | ALL | 1ST | 14121024
| 463376 | 522814 | 2.4868 | 15.79 | 19 | 0 | 24-HR | ALL | 1ST | 14121024
| 463476 | 522814 | 2.4187 | 15.3 | 18 | 0 | 24-HR | ALL | 1ST | 14121024
| 463576 | 522814 | 2.3489 | 12.02 | 20 | 0 | 24-HR | ALL | 1ST | 14121024
| 463676 | 522814 | 2.2885 | 15.36 | 20 | 0 | 24-HR | ALL | 1ST | 14121024
| 463776 | 522814 | 2.2274 | 16.94 | 21 | 0 | 24-HR | ALL | 1ST | 14121024
| 463876 | 522814 | 2.167 | 17.76 | 22 | 0 | 24-HR | ALL | 1ST | 14121024
| 463976 | 522814 | 2.1045 | 14.79 | 22 | 0 | 24-HR | ALL | 1ST | 14121024
| 448976 | 522914 | 1.1332 | 3 | 5 | 0 | 24-HR | ALL | 1ST | 14082724
| 449076 | 522914 | 1.1555 | 2.62 | 4 | 0 | 24-HR | ALL | 1ST | 14082724
| 449176 | 522914 | 1.1801 | 3 | 3 | 0 | 24-HR | ALL | 1ST | 14082724
| 449276 | 522914 | 1.2048 | 3.54 | 6 | 0 | 24-HR | ALL | 1ST | 14082724
| 449376 | 522914 | 1.2326 | 5 | 5 | 0 | 24-HR | ALL | 1ST | 14082724
| 449476 | 522914 | 1.2478 | 3.56 | 3.56 | 0 | 24-HR | ALL | 1ST | 14082724
| 449576 | 522914 | 1.2682 | 3.64 | 3.64 | 0 | 24-HR | ALL | 1ST | 14082724
| 449676 | 522914 | 1.2789 | 1.7 | 1.7 | 0 | 24-HR | ALL | 1ST | 14082724
| 449776 | 522914 | 1.2988 | 2.56 | 2.56 | 0 | 24-HR | ALL | 1ST | 14082724
| 449876 | 522914 | 1.3173 | 3.45 | 3.45 | 0 | 24-HR | ALL | 1ST | 14082724
| 449976 | 522914 | 1.3336 | 4.24 | 4.24 | 0 | 24-HR | ALL | 1ST | 14082724
| 450076 | 522914 | 1.3434 | 3.97 | 3.97 | 0 | 24-HR | ALL | 1ST | 14082724
| 450176 | 522914 | 1.3495 | 3.36 | 3.36 | 0 | 24-HR | ALL | 1ST | 14082724
| 450276 | 522914 | 1.3614 | 4.54 | 4.54 | 0 | 24-HR | ALL | 1ST | 14082724
| 450376 | 522914 | 1.3632 | 4.01 | 4.01 | 0 | 24-HR | ALL | 1ST | 14082724
| 450476 | 522914 | 1.3634 | 3.64 | 3.64 | 0 | 24-HR | ALL | 1ST | 14082724
| 450576 | 522914 | 1.3626 | 3.62 | 3.62 | 0 | 24-HR | ALL | 1ST | 14082724
| 450676 | 522914 | 1.3547 | 2.5 | 2.5 | 0 | 24-HR | ALL | 1ST | 14082724
| 450776 | 522914 | 1.3456 | 1.64 | 1.64 | 0 | 24-HR | ALL | 1ST | 14082724
| 450876 | 522914 | 1.3352 | 1 | 1 | 0 | 24-HR | ALL | 1ST | 14082724
| 450976 | 522914 | 1.3251 | 1 | 7 | 0 | 24-HR | ALL | 1ST | 14082724
| 451076 | 522914 | 1.3213 | 3.1 | 3.1 | 0 | 24-HR | ALL | 1ST | 14082724
| 451176 | 522914 | 1.2993 | 1 | 1 | 0 | 24-HR | ALL | 1ST | 14082724
| 451276 | 522914 | 1.2841 | 1 | 1 | 0 | 24-HR | ALL | 1ST | 14082724
| 451376 | 522914 | 1.2685 | 1.36 | 1.36 | 0 | 24-HR | ALL | 1ST | 14082724
| 451476 | 522914 | 1.2435 | -0.54 | -0.54 | 0 | 24-HR | ALL | 1ST | 14082724
| 451576 | 522914 | 1.2361 | 3.06 | 3.06 | 0 | 24-HR | ALL | 1ST | 14082724
| 451676 | 522914 | 1.2106 | 0.83 | 7 | 0 | 24-HR | ALL | 1ST | 14082724
| 451776 | 522914 | 1.2177 | 0.62 | 9 | 0 | 24-HR | ALL | 1ST | 14082524
| 451876 | 522914 | 1.2656 | 0.01 | 8 | 0 | 24-HR | ALL | 1ST | 14082524
| 451976 | 522914 | 1.3155 | 0 | 10 | 0 | 24-HR | ALL | 1ST | 14082524
| 452076 | 522914 | 1.3669 | 0 | 12 | 0 | 24-HR | ALL | 1ST | 14082524
| 452176 | 522914 | 1.4216 | 2.5 | 11 | 0 | 24-HR | ALL | 1ST | 14082524
| 452276 | 522914 | 1.479 | 6.91 | 6.91 | 0 | 24-HR | ALL | 1ST | 14082524
| 452376 | 522914 | 1.5315 | 4.3 | 4.3 | 0 | 24-HR | ALL | 1ST | 14082524
| 452476 | 522914 | 1.5856 | 3.47 | 3.47 | 0 | 24-HR | ALL | 1ST | 14082524
| 452576 | 522914 | 1.6416 | 4.83 | 4.83 | 0 | 24-HR | ALL | 1ST | 14082524
| 452676 | 522914 | 1.6954 | 4.7 | 10 | 0 | 24-HR | ALL | 1ST | 14082524
| 452776 | 522914 | 1.7493 | 6.03 | 6.03 | 0 | 24-HR | ALL | 1ST | 14082524
| 452876 | 522914 | 1.8055 | 11.29 | 11.29 | 0 | 24-HR | ALL | 1ST | 14082524
| 452976 | 522914 | 1.8484 | 7.21 | 7.21 | 0 | 24-HR | ALL | 1ST | 14082524
| 453076 | 522914 | 1.8964 | 10.93 | 10.93 | 0 | 24-HR | ALL | 1ST | 14082524
| 453176 | 522914 | 1.9293 | 6.13 | 20 | 0 | 24-HR | ALL | 1ST | 14082524
| 453276 | 522914 | 1.9603 | 4.94 | 20 | 0 | 24-HR | ALL | 1ST | 14082524
| 453376 | 522914 | 2.0118 | 1 | 20 | 0 | 24-HR | ALL | 1ST | 14080824
| 453476 | 522914 | 2.1701 | 1 | 1 | 0 | 24-HR | ALL | 1ST | 14020524
| 453576 | 522914 | 2.4934 | 1 | 8 | 0 | 24-HR | ALL | 1ST | 14020524
| 453676 | 522914 | 2.8512 | 1.53 | 12 | 0 | 24-HR | ALL | 1ST | 14020524
| 453776 | 522914 | 3.3205 | 8.49 | 12 | 0 | 24-HR | ALL | 1ST | 14020524
| 453876 | 522914 | 3.7457 | 9.97 | 12 | 0 | 24-HR | ALL | 1ST | 14020524
| 459076 | 522914 | 6.6298 | 10 | 13 | 0 | 24-HR | ALL | 1ST | 14122324
| 459176 | 522914 | 6.6966 | 11 | 13 | 0 | 24-HR | ALL | 1ST | 14122324
| 459276 | 522914 | 6.6698 | 11.24 | 14 | 0 | 24-HR | ALL | 1ST | 14122324
| 459376 | 522914 | 6.5635 | 10.98 | 14 | 0 | 24-HR | ALL | 1ST | 14122324
| 459476 | 522914 | 6.3965 | 10.65 | 13 | 0 | 24-HR | ALL | 1ST | 14122324
| 459576 | 522914 | 6.2279 | 13.15 | 13.15 | 0 | 24-HR | ALL | 1ST | 14122324
| 459676 | 522914 | 5.9589 | 11.99 | 11.99 | 0 | 24-HR | ALL | 1ST | 14122324
| 459776 | 522914 | 5.6813 | 12 | 14 | 0 | 24-HR | ALL | 1ST | 14122324
| 459876 | 522914 | 5.3852 | 12 | 14 | 0 | 24-HR | ALL | 1ST | 14122324
| 459976 | 522914 | 5.0791 | 12 | 12 | 0 | 24-HR | ALL | 1ST | 14122324
| 460076 | 522914 | 4.7758 | 12.54 | 12.54 | 0 | 24-HR | ALL | 1ST | 14122324
| 460176 | 522914 | 4.4885 | 13.68 | 13.68 | 0 | 24-HR | ALL | 1ST | 14081124
| 460276 | 522914 | 4.4813 | 13.44 | 13.44 | 0 | 24-HR | ALL | 1ST | 14081124
| 460376 | 522914 | 4.4424 | 12 | 15 | 0 | 24-HR | ALL | 1ST | 14081124
| 460476 | 522914 | 4.3994 | 14.32 | 14.32 | 0 | 24-HR | ALL | 1ST | 14081124
| 460576 | 522914 | 4.3236 | 14.02 | 14.02 | 0 | 24-HR | ALL | 1ST | 14081124
| 460676 | 522914 | 4.2413 | 16 | 16 | 0 | 24-HR | ALL | 1ST | 14081124
| 460776 | 522914 | 4.1508 | 14 | 19 | 0 | 24-HR | ALL | 1ST | 14122224
| 460876 | 522914 | 4.0767 | 14.53 | 19 | 0 | 24-HR | ALL | 1ST | 14122224
| 460976 | 522914 | 3.9944 | 15 | 17 | 0 | 24-HR | ALL | 1ST | 14122224
| 461076 | 522914 | 3.9063 | 15.62 | 17 | 0 | 24-HR | ALL | 1ST | 14122224
| 461176 | 522914 | 3.8093 | 15 | 15 | 0 | 24-HR | ALL | 1ST | 14122224
| 461276 | 522914 | 3.7554 | 14.8 | 18 | 0 | 24-HR | ALL | 1ST | 14121024
| 461376 | 522914 | 3.7271 | 14.54 | 20 | 0 | 24-HR | ALL | 1ST | 14121024
| 461476 | 522914 | 3.6967 | 15.98 | 18 | 0 | 24-HR | ALL | 1ST | 14121024
| 461576 | 522914 | 3.6534 | 15.29 | 18 | 0 | 24-HR | ALL | 1ST | 14121024
| 461676 | 522914 | 3.6086 | 16 | 16 | 0 | 24-HR | ALL | 1ST | 14121024
| 461776 | 522914 | 3.5541 | 14.97 | 14.97 | 0 | 24-HR | ALL | 1ST | 14121024
| 461876 | 522914 | 3.4959 | 14 | 16 | 0 | 24-HR | ALL | 1ST | 14121024
| 461976 | 522914 | 3.437 | 14 | 17 | 0 | 24-HR | ALL | 1ST | 14121024
| 462076 | 522914 | 3.3728 | 13 | 16 | 0 | 24-HR | ALL | 1ST | 14121024
| 462176 | 522914 | 3.3111 | 14 | 16 | 0 | 24-HR | ALL | 1ST | 14121024
| 462276 | 522914 | 3.2453 | 14 | 16 | 0 | 24-HR | ALL | 1ST | 14121024
| 462376 | 522914 | 3.179 | 14.46 | 17 | 0 | 24-HR | ALL | 1ST | 14121024
| 462476 | 522914 | 3.1109 | 14.46 | 17 | 0 | 24-HR | ALL | 1ST | 14121024
| 462576 | 522914 | 3.0412 | 14 | 19 | 0 | 24-HR | ALL | 1ST | 14121024
| 462676 | 522914 | 2.9722 | 14.02 | 17 | 0 | 24-HR | ALL | 1ST | 14121024
| 462776 | 522914 | 2.9025 | 13.64 | 18 | 0 | 24-HR | ALL | 1ST | 14121024
| 462876 | 522914 | 2.8338 | 13.7 | 18 | 0 | 24-HR | ALL | 1ST | 14121024
| 462976 | 522914 | 2.7683 | 15.54 | 17 | 0 | 24-HR | ALL | 1ST | 14121024
| 463076 | 522914 | 2.6988 | 14.42 | 19 | 0 | 24-HR | ALL | 1ST | 14121024
| 463176 | 522914 | 2.6328 | 15.15 | 19 | 0 | 24-HR | ALL | 1ST | 14121024
| 463276 | 522914 | 2.5663 | 14.97 | 18 | 0 | 24-HR | ALL | 1ST | 14121024
| 463376 | 522914 | 2.5006 | 14.54 | 18 | 0 | 24-HR | ALL | 1ST | 14121024
| 463476 | 522914 | 2.4348 | 13.14 | 17 | 0 | 24-HR | ALL | 1ST | 14121024
| 463576 | 522914 | 2.3688 | 10.57 | 18 | 0 | 24-HR | ALL | 1ST | 14121024
| 463676 | 522914 | 2.3112 | 13.8 | 19 | 0 | 24-HR | ALL | 1ST | 14121024
| 463776 | 522914 | 2.2505 | 13.46 | 19 | 0 | 24-HR | ALL | 1ST | 14121024
| 463876 | 522914 | 2.1831 | 5.79 | 22 | 0 | 24-HR | ALL | 1ST | 14121024
| 463976 | 522914 | 2.1225 | 2.82 | 22 | 0 | 24-HR | ALL | 1ST | 14121024
| 448976 | 523014 | 1.182 | 3.04 | 3.04 | 0 | 24-HR | ALL | 1ST | 14082724
| 449076 | 523014 | 1.2054 | 3.61 | 3.61 | 0 | 24-HR | ALL | 1ST | 14082724
| 449176 | 523014 | 1.2398 | 7.03 | 7.03 | 0 | 24-HR | ALL | 1ST | 14082724
| 449276 | 523014 | 1.2524 | 5.32 | 5.32 | 0 | 24-HR | ALL | 1ST | 14082724
| 449376 | 523014 | 1.2586 | 2.3 | 2.3 | 0 | 24-HR | ALL | 1ST | 14082724
| 449476 | 523014 | 1.2787 | 3.03 | 3.03 | 0 | 24-HR | ALL | 1ST | 14082724
| 449576 | 523014 | 1.296 | 3.4 | 3.4 | 0 | 24-HR | ALL | 1ST | 14082724
| 449676 | 523014 | 1.3043 | 2 | 2 | 0 | 24-HR | ALL | 1ST | 14082724
| 449776 | 523014 | 1.3249 | 4.03 | 4.03 | 0 | 24-HR | ALL | 1ST | 14082724
| 449876 | 523014 | 1.3387 | 5 | 5 | 0 | 24-HR | ALL | 1ST | 14082724
| 449976 | 523014 | 1.3444 | 4.61 | 4.61 | 0 | 24-HR | ALL | 1ST | 14082724
| 450076 | 523014 | 1.3512 | 4.97 | 4.97 | 0 | 24-HR | ALL | 1ST | 14082724
| 450176 | 523014 | 1.3514 | 4.36 | 4.36 | 0 | 24-HR | ALL | 1ST | 14082724
| 450276 | 523014 | 1.3628 | 6.73 | 6.73 | 0 | 24-HR | ALL | 1ST | 14082724
| 450376 | 523014 | 1.3483 | 4 | 4 | 0 | 24-HR | ALL | 1ST | 14082724
| 450476 | 523014 | 1.3383 | 2.68 | 5 | 0 | 24-HR | ALL | 1ST | 14082724
| 450576 | 523014 | 1.3359 | 3.7 | 3.7 | 0 | 24-HR | ALL | 1ST | 14082724
| 450676 | 523014 | 1.328 | 3.97 | 3.97 | 0 | 24-HR | ALL | 1ST | 14082724
| 450776 | 523014 | 1.3095 | 2.16 | 2.16 | 0 | 24-HR | ALL | 1ST | 14082724
| 450876 | 523014 | 1.2921 | 1 | 1 | 0 | 24-HR | ALL | 1ST | 14082724
| 450976 | 523014 | 1.2964 | 5.88 | 5.88 | 0 | 24-HR | ALL | 1ST | 14082724
| 451076 | 523014 | 1.2659 | 2.2 | 4 | 0 | 24-HR | ALL | 1ST | 14082724
| 451176 | 523014 | 1.2446 | 1 | 4 | 0 | 24-HR | ALL | 1ST | 14082724
| 451276 | 523014 | 1.2269 | 1 | 1 | 0 | 24-HR | ALL | 1ST | 14082724
| 451376 | 523014 | 1.2109 | 1.68 | 1.68 | 0 | 24-HR | ALL | 1ST | 14082724
| 451476 | 523014 | 1.1956 | 3 | 3 | 0 | 24-HR | ALL | 1ST | 14082724
| 451576 | 523014 | 1.1924 | 7.97 | 7.97 | 0 | 24-HR | ALL | 1ST | 14082724
| 451676 | 523014 | 1.1877 | 1.56 | 7 | 0 | 24-HR | ALL | 1ST | 14082524
| 451776 | 523014 | 1.232 | 0 | 9 | 0 | 24-HR | ALL | 1ST | 14082524
| 451876 | 523014 | 1.2786 | 0 | 9 | 0 | 24-HR | ALL | 1ST | 14082524
| 451976 | 523014 | 1.3263 | 0 | 11 | 0 | 24-HR | ALL | 1ST | 14082524
| 452076 | 523014 | 1.3751 | 0 | 12 | 0 | 24-HR | ALL | 1ST | 14082524
| 452176 | 523014 | 1.4253 | 0.85 | 12 | 0 | 24-HR | ALL | 1ST | 14082524
| 452276 | 523014 | 1.4808 | 7.76 | 7.76 | 0 | 24-HR | ALL | 1ST | 14082524
| 452376 | 523014 | 1.5278 | 4 | 4 | 0 | 24-HR | ALL | 1ST | 14082524
| 452476 | 523014 | 1.5772 | 3.76 | 3.76 | 0 | 24-HR | ALL | 1ST | 14082524
| 452576 | 523014 | 1.6265 | 4.36 | 4.36 | 0 | 24-HR | ALL | 1ST | 14082524
| 452676 | 523014 | 1.6727 | 3.39 | 9 | 0 | 24-HR | ALL | 1ST | 14082524
| 452776 | 523014 | 1.7184 | 4.15 | 4.15 | 0 | 24-HR | ALL | 1ST | 14082524
| 452876 | 523014 | 1.7649 | 8.35 | 8.35 | 0 | 24-HR | ALL | 1ST | 14082524
| 452976 | 523014 | 1.798 | 3.51 | 8 | 0 | 24-HR | ALL | 1ST | 14082524
| 453076 | 523014 | 1.836 | 7.18 | 7.18 | 0 | 24-HR | ALL | 1ST | 14082524
| 453176 | 523014 | 1.8677 | 6.36 | 20 | 0 | 24-HR | ALL | 1ST | 14080824
| 453276 | 523014 | 1.9387 | 6.94 | 20 | 0 | 24-HR | ALL | 1ST | 14020524
| 453376 | 523014 | 2.2268 | 6.96 | 20 | 0 | 24-HR | ALL | 1ST | 14020524
| 453476 | 523014 | 2.4867 | 1 | 1 | 0 | 24-HR | ALL | 1ST | 14020524
| 453576 | 523014 | 2.8213 | 1 | 1 | 0 | 24-HR | ALL | 1ST | 14020524
| 453676 | 523014 | 3.1757 | 1 | 13 | 0 | 24-HR | ALL | 1ST | 14020524
| 453776 | 523014 | 3.6275 | 7 | 13 | 0 | 24-HR | ALL | 1ST | 14020524
| 453876 | 523014 | 4 | 6.86 | 11 | 0 | 24-HR | ALL | 1ST | 14020524
| 453976 | 523014 | 4.4343 | 10.89 | 12 | 0 | 24-HR | ALL | 1ST | 14020524
| 454076 | 523014 | 4.6628 | 5.8 | 11 | 0 | 24-HR | ALL | 1ST | 14020524
| 454176 | 523014 | 4.9103 | 4.59 | 10 | 0 | 24-HR | ALL | 1ST | 14020524
| 454276 | 523014 | 5.0867 | 3.24 | 12 | 0 | 24-HR | ALL | 1ST | 14020524
| 454376 | 523014 | 5.2531 | 5 | 10 | 0 | 24-HR | ALL | 1ST | 14020524
| 454476 | 523014 | 5.3053 | 5.12 | 8 | 0 | 24-HR | ALL | 1ST | 14020524
| 454576 | 523014 | 5.2757 | 4.88 | 8 | 0 | 24-HR | ALL | 1ST | 14020524
| 454676 | 523014 | 5.1887 | 4.88 | 8 | 0 | 24-HR | ALL | 1ST | 14020524
| 454776 | 523014 | 6.229 | 10.33 | 10.33 | 0 | 24-HR | ALL | 1ST | 14100624
| 454876 | 523014 | 7.1069 | 7.7 | 7.7 | 0 | 24-HR | ALL | 1ST | 14100624
| 454976 | 523014 | 7.9401 | 9.27 | 9.27 | 0 | 24-HR | ALL | 1ST | 14100624
| 455076 | 523014 | 8.3112 | 4.84 | 6 | 0 | 24-HR | ALL | 1ST | 14100624
| 455176 | 523014 | 8.4203 | 3.03 | 7 | 0 | 24-HR | ALL | 1ST | 14100624
| 455276 | 523014 | 8.2664 | 4.92 | 4.92 | 0 | 24-HR | ALL | 1ST | 14100624
| 455376 | 523014 | 7.6951 | 5.34 | 5.34 | 0 | 24-HR | ALL | 1ST | 14100624
| 455476 | 523014 | 6.8301 | 6.03 | 6.03 | 0 | 24-HR | ALL | 1ST | 14100624
| 455576 | 523014 | 6.6523 | 6.88 | 6.88 | 0 | 24-HR | ALL | 1ST | 14013124
| 455676 | 523014 | 7.2887 | 6.65 | 6.65 | 0 | 24-HR | ALL | 1ST | 14013124
| 455776 | 523014 | 7.7986 | 8.7 | 8.7 | 0 | 24-HR | ALL | 1ST | 14013124
| 455876 | 523014 | 8.5569 | 6.52 | 10 | 0 | 24-HR | ALL | 1ST | 14020824
| 455976 | 523014 | 10.2108 | 7.39 | 22 | 0 | 24-HR | ALL | 1ST | 14020824
| 456076 | 523014 | 11.5653 | 9.03 | 21 | 0 | 24-HR | ALL | 1ST | 14020824
| 456176 | 523014 | 12.3165 | 9.91 | 23 | 0 | 24-HR | ALL | 1ST | 14020824
| 456276 | 523014 | 12.2686 | 9.12 | 23 | 0 | 24-HR | ALL | 1ST | 14020824
| 456376 | 523014 | 11.6712 | 11.03 | 19 | 0 | 24-HR | ALL | 1ST | 14020824
| 456476 | 523014 | 10.5145 | 13.61 | 13.61 | 0 | 24-HR | ALL | 1ST | 14020824
| 456576 | 523014 | 8.8256 | 13.04 | 13.04 | 0 | 24-HR | ALL | 1ST | 14020824
| 456676 | 523014 | 8.6714 | 10.85 | 10.85 | 0 | 24-HR | ALL | 1ST | 14010624
| 456776 | 523014 | 8.9738 | 8.84 | 12 | 0 | 24-HR | ALL | 1ST | 14022324
| 456876 | 523014 | 9.9095 | 12.88 | 12.88 | 0 | 24-HR | ALL | 1ST | 14022324
| 456976 | 523014 | 10.0063 | 7.07 | 7.07 | 0 | 24-HR | ALL | 1ST | 14022324
| 457076 | 523014 | 9.7899 | 3.88 | 9 | 0 | 24-HR | ALL | 1ST | 14022324
| 457176 | 523014 | 9.4289 | 5.86 | 11 | 0 | 24-HR | ALL | 1ST | 14022324
| 457276 | 523014 | 8.7117 | 5.12 | 10 | 0 | 24-HR | ALL | 1ST | 14022324
| 457376 | 523014 | 7.8375 | 4.8 | 8 | 0 | 24-HR | ALL | 1ST | 14022324
| 457476 | 523014 | 6.8033 | 2.51 | 9 | 0 | 24-HR | ALL | 1ST | 14022324
| 457576 | 523014 | 5.8698 | 6.05 | 12 | 0 | 24-HR | ALL | 1ST | 14022324
| 457676 | 523014 | 5.1777 | 10.4 | 10.4 | 0 | 24-HR | ALL | 1ST | 14102624
| 457776 | 523014 | 5.4786 | 7.04 | 9 | 0 | 24-HR | ALL | 1ST | 14102624
| 457876 | 523014 | 5.782 | 7.03 | 9 | 0 | 24-HR | ALL | 1ST | 14102624
| 457976 | 523014 | 5.9993 | 7.68 | 12 | 0 | 24-HR | ALL | 1ST | 14102624
| 458076 | 523014 | 6.1015 | 8.7 | 11 | 0 | 24-HR | ALL | 1ST | 14102624
| 458176 | 523014 | 6.0528 | 9 | 11 | 0 | 24-HR | ALL | 1ST | 14102624
| 458276 | 523014 | 5.8452 | 8.08 | 8.08 | 0 | 24-HR | ALL | 1ST | 14102624
| 458376 | 523014 | 5.5407 | 7.7 | 9 | 0 | 24-HR | ALL | 1ST | 14102624
| 458476 | 523014 | 5.4972 | 7.86 | 11 | 0 | 24-HR | ALL | 1ST | 14122124
| 458576 | 523014 | 5.6518 | 7 | 12 | 0 | 24-HR | ALL | 1ST | 14122124
| 458676 | 523014 | 5.7683 | 7.96 | 7.96 | 0 | 24-HR | ALL | 1ST | 14122124
| 458776 | 523014 | 5.837 | 10 | 10 | 0 | 24-HR | ALL | 1ST | 14122124
| 458876 | 523014 | 5.8289 | 11.04 | 11.04 | 0 | 24-HR | ALL | 1ST | 14122124
| 458976 | 523014 | 6.0582 | 10.09 | 12 | 0 | 24-HR | ALL | 1ST | 14122324
| 459076 | 523014 | 6.2706 | 11.03 | 11.03 | 0 | 24-HR | ALL | 1ST | 14122324
| 459176 | 523014 | 6.388 | 11 | 11 | 0 | 24-HR | ALL | 1ST | 14122324
| 459276 | 523014 | 6.4169 | 10.24 | 14 | 0 | 24-HR | ALL | 1ST | 14122324
| 459376 | 523014 | 6.3718 | 9.22 | 15 | 0 | 24-HR | ALL | 1ST | 14122324
| 459476 | 523014 | 6.2843 | 9.32 | 14 | 0 | 24-HR | ALL | 1ST | 14122324
| 459576 | 523014 | 6.1631 | 10.7 | 14 | 0 | 24-HR | ALL | 1ST | 14122324
| 459676 | 523014 | 5.9793 | 11.12 | 11.12 | 0 | 24-HR | ALL | 1ST | 14122324
| 459776 | 523014 | 5.751 | 11 | 11 | 0 | 24-HR | ALL | 1ST | 14122324
| 459876 | 523014 | 5.5332 | 13.66 | 13.66 | 0 | 24-HR | ALL | 1ST | 14122324
| 459976 | 523014 | 5.2494 | 12.88 | 12.88 | 0 | 24-HR | ALL | 1ST | 14122324
| 460076 | 523014 | 4.9667 | 13 | 13 | 0 | 24-HR | ALL | 1ST | 14122324
| 460176 | 523014 | 4.6721 | 12.39 | 14 | 0 | 24-HR | ALL | 1ST | 14122324
| 460276 | 523014 | 4.3819 | 12 | 14 | 0 | 24-HR | ALL | 1ST | 14122324
| 460376 | 523014 | 4.2043 | 12.08 | 14 | 0 | 24-HR | ALL | 1ST | 14081124
| 460476 | 523014 | 4.1917 | 13 | 13 | 0 | 24-HR | ALL | 1ST | 14081124
| 460576 | 523014 | 4.1541 | 13.12 | 16 | 0 | 24-HR | ALL | 1ST | 14081124
| 460676 | 523014 | 4.1009 | 14 | 17 | 0 | 24-HR | ALL | 1ST | 14081124
| 460776 | 523014 | 4.0317 | 15 | 15 | 0 | 24-HR | ALL | 1ST | 14081124
| 460876 | 523014 | 3.945 | 15.12 | 15.12 | 0 | 24-HR | ALL | 1ST | 14081124
| 460976 | 523014 | 3.8717 | 14 | 16 | 0 | 24-HR | ALL | 1ST | 14122224
| 461076 | 523014 | 3.8005 | 14 | 16 | 0 | 24-HR | ALL | 1ST | 14122224
| 461176 | 523014 | 3.7234 | 14.12 | 17 | 0 | 24-HR | ALL | 1ST | 14122224
| 461276 | 523014 | 3.6418 | 14.44 | 18 | 0 | 24-HR | ALL | 1ST | 14122224
| 461376 | 523014 | 3.5568 | 15 | 15 | 0 | 24-HR | ALL | 1ST | 14122224
| 461476 | 523014 | 3.5189 | 15 | 15 | 0 | 24-HR | ALL | 1ST | 14121024
| 461576 | 523014 | 3.4934 | 15 | 17 | 0 | 24-HR | ALL | 1ST | 14121024
| 461676 | 523014 | 3.4616 | 15 | 17 | 0 | 24-HR | ALL | 1ST | 14121024
| 461776 | 523014 | 3.4216 | 13.97 | 13.97 | 0 | 24-HR | ALL | 1ST | 14121024
| 461876 | 523014 | 3.3798 | 14.08 | 14.08 | 0 | 24-HR | ALL | 1ST | 14121024
| 461976 | 523014 | 3.3316 | 13.3 | 18 | 0 | 24-HR | ALL | 1ST | 14121024
| 462076 | 523014 | 3.2788 | 12.03 | 17 | 0 | 24-HR | ALL | 1ST | 14121024
| 462176 | 523014 | 3.2291 | 13.36 | 13.36 | 0 | 24-HR | ALL | 1ST | 14121024
| 462276 | 523014 | 3.1749 | 13.88 | 13.88 | 0 | 24-HR | ALL | 1ST | 14121024
| 462376 | 523014 | 3.1174 | 13.85 | 16 | 0 | 24-HR | ALL | 1ST | 14121024
| 462476 | 523014 | 3.0549 | 12.12 | 17 | 0 | 24-HR | ALL | 1ST | 14121024
| 462576 | 523014 | 2.9983 | 14.04 | 16 | 0 | 24-HR | ALL | 1ST | 14121024
| 462676 | 523014 | 2.9352 | 13 | 17 | 0 | 24-HR | ALL | 1ST | 14121024
| 462776 | 523014 | 2.8735 | 13.12 | 15 | 0 | 24-HR | ALL | 1ST | 14121024
| 462876 | 523014 | 2.8112 | 13 | 16 | 0 | 24-HR | ALL | 1ST | 14121024
| 462976 | 523014 | 2.7522 | 15.12 | 17 | 0 | 24-HR | ALL | 1ST | 14121024
| 463076 | 523014 | 2.6891 | 14.56 | 14.56 | 0 | 24-HR | ALL | 1ST | 14121024
| 463176 | 523014 | 2.6261 | 13.82 | 16 | 0 | 24-HR | ALL | 1ST | 14121024
| 463276 | 523014 | 2.5665 | 15.21 | 15.21 | 0 | 24-HR | ALL | 1ST | 14121024
| 463376 | 523014 | 2.5027 | 13.12 | 17 | 0 | 24-HR | ALL | 1ST | 14121024
| 463476 | 523014 | 2.4445 | 14.66 | 14.66 | 0 | 24-HR | ALL | 1ST | 14121024
| 463576 | 523014 | 2.3773 | 8.34 | 16 | 0 | 24-HR | ALL | 1ST | 14121024
| 463676 | 523014 | 2.3178 | 7.21 | 17 | 0 | 24-HR | ALL | 1ST | 14121024
| 463776 | 523014 | 2.255 | 2.57 | 21 | 0 | 24-HR | ALL | 1ST | 14121024
| 463876 | 523014 | 2.196 | 0 | 22 | 0 | 24-HR | ALL | 1ST | 14121024
| 463976 | 523014 | 2.1413 | 0 | 22 | 0 | 24-HR | ALL | 1ST | 14121024
| 448976 | 523114 | 1.2138 | 1 | 3 | 0 | 24-HR | ALL | 1ST | 14082724
| 449076 | 523114 | 1.2368 | 2.34 | 3 | 0 | 24-HR | ALL | 1ST | 14082724
| 449176 | 523114 | 1.2516 | 1.79 | 3 | 0 | 24-HR | ALL | 1ST | 14082724
| 449276 | 523114 | 1.2715 | 2.87 | 2.87 | 0 | 24-HR | ALL | 1ST | 14082724
| 449376 | 523114 | 1.2863 | 3 | 5 | 0 | 24-HR | ALL | 1ST | 14082724
| 449476 | 523114 | 1.295 | 2.02 | 3 | 0 | 24-HR | ALL | 1ST | 14082724
| 449576 | 523114 | 1.3116 | 3.36 | 3.36 | 0 | 24-HR | ALL | 1ST | 14082724
| 449676 | 523114 | 1.3279 | 5 | 5 | 0 | 24-HR | ALL | 1ST | 14082724
| 449776 | 523114 | 1.3349 | 4.98 | 4.98 | 0 | 24-HR | ALL | 1ST | 14082724
| 449876 | 523114 | 1.3342 | 3.92 | 3.92 | 0 | 24-HR | ALL | 1ST | 14082724
| 449976 | 523114 | 1.3311 | 2.79 | 4 | 0 | 24-HR | ALL | 1ST | 14082724
| 450076 | 523114 | 1.3358 | 4.02 | 4.02 | 0 | 24-HR | ALL | 1ST | 14082724
| 450176 | 523114 | 1.3359 | 4.71 | 4.71 | 0 | 24-HR | ALL | 1ST | 14082724
| 450276 | 523114 | 1.3275 | 4 | 4 | 0 | 24-HR | ALL | 1ST | 14082724
| 450376 | 523114 | 1.3148 | 2.79 | 4 | 0 | 24-HR | ALL | 1ST | 14082724
| 450476 | 523114 | 1.3059 | 3 | 3 | 0 | 24-HR | ALL | 1ST | 14082724
| 450576 | 523114 | 1.2856 | 0.82 | 4 | 0 | 24-HR | ALL | 1ST | 14082724
| 450676 | 523114 | 1.2719 | 0.79 | 5 | 0 | 24-HR | ALL | 1ST | 14082724
| 450776 | 523114 | 1.2575 | 1 | 6 | 0 | 24-HR | ALL | 1ST | 14082724
| 450876 | 523114 | 1.2368 | -0.24 | 1 | 0 | 24-HR | ALL | 1ST | 14082724
| 450976 | 523114 | 1.2341 | 4.05 | 4.05 | 0 | 24-HR | ALL | 1ST | 14082724
| 451076 | 523114 | 1.2126 | 3.2 | 3.2 | 0 | 24-HR | ALL | 1ST | 14082724
| 451176 | 523114 | 1.1867 | 1 | 1 | 0 | 24-HR | ALL | 1ST | 14082724
| 451276 | 523114 | 1.1683 | 1 | 1 | 0 | 24-HR | ALL | 1ST | 14082724
| 451376 | 523114 | 1.1597 | 4.15 | 4.15 | 0 | 24-HR | ALL | 1ST | 14082724
| 451476 | 523114 | 1.1466 | 5.91 | 5.91 | 0 | 24-HR | ALL | 1ST | 14082724
| 451576 | 523114 | 1.1599 | 5 | 5 | 0 | 24-HR | ALL | 1ST | 14082524
| 451676 | 523114 | 1.2028 | 5.71 | 5.71 | 0 | 24-HR | ALL | 1ST | 14082524
| 451776 | 523114 | 1.2429 | 0 | 7 | 0 | 24-HR | ALL | 1ST | 14082524
| 451876 | 523114 | 1.2873 | 0 | 8 | 0 | 24-HR | ALL | 1ST | 14082524
| 451976 | 523114 | 1.3324 | 0 | 5 | 0 | 24-HR | ALL | 1ST | 14082524
| 452076 | 523114 | 1.378 | 0 | 10 | 0 | 24-HR | ALL | 1ST | 14082524
| 452176 | 523114 | 1.4238 | 0.12 | 8 | 0 | 24-HR | ALL | 1ST | 14082524
| 452276 | 523114 | 1.4725 | 4 | 8 | 0 | 24-HR | ALL | 1ST | 14082524
| 452376 | 523114 | 1.5184 | 4.94 | 4.94 | 0 | 24-HR | ALL | 1ST | 14082524
| 452476 | 523114 | 1.5618 | 4.22 | 4.22 | 0 | 24-HR | ALL | 1ST | 14082524
| 452576 | 523114 | 1.6052 | 5.21 | 5.21 | 0 | 24-HR | ALL | 1ST | 14082524
| 452676 | 523114 | 1.6452 | 4.87 | 4.87 | 0 | 24-HR | ALL | 1ST | 14082524
| 452776 | 523114 | 1.6828 | 5 | 6 | 0 | 24-HR | ALL | 1ST | 14082524
| 452876 | 523114 | 1.7151 | 3.42 | 12 | 0 | 24-HR | ALL | 1ST | 14082524
| 452976 | 523114 | 1.7457 | 4.24 | 11 | 0 | 24-HR | ALL | 1ST | 14082524
| 453076 | 523114 | 1.7787 | 5.01 | 11 | 0 | 24-HR | ALL | 1ST | 14080824
| 453176 | 523114 | 1.9449 | 6.13 | 20 | 0 | 24-HR | ALL | 1ST | 14020524
| 453276 | 523114 | 2.2066 | 4.45 | 20 | 0 | 24-HR | ALL | 1ST | 14020524
| 453376 | 523114 | 2.516 | 5.5 | 5.5 | 0 | 24-HR | ALL | 1ST | 14020524
| 453476 | 523114 | 2.8645 | 7.73 | 7.73 | 0 | 24-HR | ALL | 1ST | 14020524
| 453576 | 523114 | 3.1292 | 1.13 | 1.13 | 0 | 24-HR | ALL | 1ST | 14020524
| 453676 | 523114 | 3.4724 | 1 | 13 | 0 | 24-HR | ALL | 1ST | 14020524
| 453776 | 523114 | 3.8161 | 1 | 13 | 0 | 24-HR | ALL | 1ST | 14020524
| 453876 | 523114 | 4.1543 | 1.55 | 12 | 0 | 24-HR | ALL | 1ST | 14020524
| 453976 | 523114 | 4.5606 | 7.38 | 10 | 0 | 24-HR | ALL | 1ST | 14020524
| 454076 | 523114 | 4.7905 | 5.71 | 9 | 0 | 24-HR | ALL | 1ST | 14020524
| 454176 | 523114 | 4.9235 | 2.31 | 10 | 0 | 24-HR | ALL | 1ST | 14020524
| 454276 | 523114 | 5.1164 | 5.42 | 9 | 0 | 24-HR | ALL | 1ST | 14020524
| 454376 | 523114 | 5.1598 | 4.79 | 4.79 | 0 | 24-HR | ALL | 1ST | 14020524
| 454476 | 523114 | 5.1409 | 4.55 | 9 | 0 | 24-HR | ALL | 1ST | 14020524
| 454576 | 523114 | 5.0609 | 4.21 | 5 | 0 | 24-HR | ALL | 1ST | 14020524
| 454676 | 523114 | 5.6181 | 4.79 | 4.79 | 0 | 24-HR | ALL | 1ST | 14100624
| 454776 | 523114 | 6.5473 | 5.62 | 5.62 | 0 | 24-HR | ALL | 1ST | 14100624
| 454876 | 523114 | 7.2042 | 0.27 | 13 | 0 | 24-HR | ALL | 1ST | 14100624
| 454976 | 523114 | 8.0449 | 8.71 | 8.71 | 0 | 24-HR | ALL | 1ST | 14100624
| 455076 | 523114 | 8.1976 | 3.54 | 7 | 0 | 24-HR | ALL | 1ST | 14100624
| 455176 | 523114 | 8.2493 | 6.01 | 6.01 | 0 | 24-HR | ALL | 1ST | 14100624
| 455276 | 523114 | 7.8739 | 6.08 | 6.08 | 0 | 24-HR | ALL | 1ST | 14100624
| 455376 | 523114 | 7.2149 | 7.3 | 7.3 | 0 | 24-HR | ALL | 1ST | 14100624
| 455476 | 523114 | 6.2746 | 6.82 | 6.82 | 0 | 24-HR | ALL | 1ST | 14100624
| 455576 | 523114 | 6.6582 | 6 | 6 | 0 | 24-HR | ALL | 1ST | 14013124
| 455676 | 523114 | 7.1954 | 4.76 | 4.76 | 0 | 24-HR | ALL | 1ST | 14013124
| 455776 | 523114 | 7.5831 | 5.75 | 5.75 | 0 | 24-HR | ALL | 1ST | 14013124
| 455876 | 523114 | 8.6563 | 4.23 | 10 | 0 | 24-HR | ALL | 1ST | 14020824
| 455976 | 523114 | 10.3493 | 9.39 | 9.39 | 0 | 24-HR | ALL | 1ST | 14020824
| 456076 | 523114 | 11.4604 | 9.18 | 10 | 0 | 24-HR | ALL | 1ST | 14020824
| 456176 | 523114 | 11.9176 | 7.07 | 22 | 0 | 24-HR | ALL | 1ST | 14020824
| 456276 | 523114 | 12.0612 | 11.15 | 21 | 0 | 24-HR | ALL | 1ST | 14020824
| 456376 | 523114 | 11.2873 | 10 | 16 | 0 | 24-HR | ALL | 1ST | 14020824
| 456476 | 523114 | 10.1614 | 12.15 | 17 | 0 | 24-HR | ALL | 1ST | 14020824
| 456576 | 523114 | 8.5955 | 12.03 | 12.03 | 0 | 24-HR | ALL | 1ST | 14020824
| 456676 | 523114 | 8.4299 | 10.74 | 10.74 | 0 | 24-HR | ALL | 1ST | 14010624
| 456776 | 523114 | 8.5354 | 8.01 | 12 | 0 | 24-HR | ALL | 1ST | 14022324
| 456876 | 523114 | 9.4101 | 10.79 | 10.79 | 0 | 24-HR | ALL | 1ST | 14022324
| 456976 | 523114 | 9.7535 | 9.8 | 9.8 | 0 | 24-HR | ALL | 1ST | 14022324
| 457076 | 523114 | 9.659 | 7.43 | 7.43 | 0 | 24-HR | ALL | 1ST | 14022324
| 457176 | 523114 | 9.341 | 7.73 | 7.73 | 0 | 24-HR | ALL | 1ST | 14022324
| 457276 | 523114 | 8.6786 | 5.21 | 6 | 0 | 24-HR | ALL | 1ST | 14022324
| 457376 | 523114 | 7.8959 | 4.13 | 11 | 0 | 24-HR | ALL | 1ST | 14022324
| 457476 | 523114 | 7.0061 | 3.28 | 8 | 0 | 24-HR | ALL | 1ST | 14022324
| 457576 | 523114 | 6.0831 | 3.77 | 10 | 0 | 24-HR | ALL | 1ST | 14022324
| 457676 | 523114 | 5.1798 | 6.5 | 11 | 0 | 24-HR | ALL | 1ST | 14022324
| 457776 | 523114 | 5.1519 | 6.76 | 9 | 0 | 24-HR | ALL | 1ST | 14102624
| 457876 | 523114 | 5.5 | 7.98 | 7.98 | 0 | 24-HR | ALL | 1ST | 14102624
| 457976 | 523114 | 5.7342 | 7.36 | 7.36 | 0 | 24-HR | ALL | 1ST | 14102624
| 458076 | 523114 | 5.8898 | 7.85 | 9 | 0 | 24-HR | ALL | 1ST | 14102624
| 458176 | 523114 | 5.8724 | 6 | 11 | 0 | 24-HR | ALL | 1ST | 14102624
| 458276 | 523114 | 5.7741 | 6 | 8 | 0 | 24-HR | ALL | 1ST | 14102624
| 458376 | 523114 | 5.6182 | 8.48 | 8.48 | 0 | 24-HR | ALL | 1ST | 14102624
| 458476 | 523114 | 5.3095 | 8.21 | 9 | 0 | 24-HR | ALL | 1ST | 14102624
| 458576 | 523114 | 5.3476 | 8.99 | 8.99 | 0 | 24-HR | ALL | 1ST | 14122124
| 458676 | 523114 | 5.4852 | 9.24 | 9.24 | 0 | 24-HR | ALL | 1ST | 14122124
| 458776 | 523114 | 5.5679 | 9.8 | 9.8 | 0 | 24-HR | ALL | 1ST | 14122124
| 458876 | 523114 | 5.5765 | 9.13 | 11 | 0 | 24-HR | ALL | 1ST | 14122124
| 458976 | 523114 | 5.5733 | 8.91 | 12 | 0 | 24-HR | ALL | 1ST | 14122324
| 459076 | 523114 | 5.8368 | 10.02 | 10.02 | 0 | 24-HR | ALL | 1ST | 14122324
| 459176 | 523114 | 6.0244 | 10.64 | 10.64 | 0 | 24-HR | ALL | 1ST | 14122324
| 459276 | 523114 | 6.121 | 10 | 11 | 0 | 24-HR | ALL | 1ST | 14122324
| 459376 | 523114 | 6.1482 | 9.24 | 13 | 0 | 24-HR | ALL | 1ST | 14122324
| 459476 | 523114 | 6.1819 | 12.64 | 12.64 | 0 | 24-HR | ALL | 1ST | 14122324
| 459576 | 523114 | 6.0896 | 12 | 14 | 0 | 24-HR | ALL | 1ST | 14122324
| 459676 | 523114 | 5.9245 | 9.8 | 12 | 0 | 24-HR | ALL | 1ST | 14122324
| 459776 | 523114 | 5.7813 | 11.79 | 11.79 | 0 | 24-HR | ALL | 1ST | 14122324
| 459876 | 523114 | 5.5669 | 11.24 | 12 | 0 | 24-HR | ALL | 1ST | 14122324
| 459976 | 523114 | 5.3323 | 11.03 | 12 | 0 | 24-HR | ALL | 1ST | 14122324
| 460076 | 523114 | 5.078 | 10.64 | 10.64 | 0 | 24-HR | ALL | 1ST | 14122324
| 460176 | 523114 | 4.8156 | 10.48 | 14 | 0 | 24-HR | ALL | 1ST | 14122324
| 460276 | 523114 | 4.5739 | 13 | 14 | 0 | 24-HR | ALL | 1ST | 14122324
| 460376 | 523114 | 4.3005 | 12.43 | 12.43 | 0 | 24-HR | ALL | 1ST | 14122324
| 460476 | 523114 | 4.0345 | 12.21 | 15 | 0 | 24-HR | ALL | 1ST | 14122324
| 460576 | 523114 | 3.9402 | 10.24 | 16 | 0 | 24-HR | ALL | 1ST | 14081124
| 460676 | 523114 | 3.9312 | 14 | 16 | 0 | 24-HR | ALL | 1ST | 14081124
| 460776 | 523114 | 3.8886 | 13.94 | 13.94 | 0 | 24-HR | ALL | 1ST | 14081124
| 460876 | 523114 | 3.8236 | 12.03 | 14 | 0 | 24-HR | ALL | 1ST | 14081124
| 460976 | 523114 | 3.7559 | 12.92 | 15 | 0 | 24-HR | ALL | 1ST | 14081124
| 461076 | 523114 | 3.6767 | 13 | 16 | 0 | 24-HR | ALL | 1ST | 14122224
| 461176 | 523114 | 3.6197 | 14 | 15 | 0 | 24-HR | ALL | 1ST | 14122224
| 461276 | 523114 | 3.5532 | 14 | 14 | 0 | 24-HR | ALL | 1ST | 14122224
| 461376 | 523114 | 3.4815 | 14 | 14 | 0 | 24-HR | ALL | 1ST | 14122224
| 461476 | 523114 | 3.4057 | 14 | 16 | 0 | 24-HR | ALL | 1ST | 14122224
| 461576 | 523114 | 3.3242 | 13 | 16 | 0 | 24-HR | ALL | 1ST | 14122224
| 461676 | 523114 | 3.3016 | 14 | 16 | 0 | 24-HR | ALL | 1ST | 14121024
| 461776 | 523114 | 3.2755 | 13 | 15 | 0 | 24-HR | ALL | 1ST | 14121024
| 461876 | 523114 | 3.2456 | 12.64 | 12.64 | 0 | 24-HR | ALL | 1ST | 14121024
| 461976 | 523114 | 3.2104 | 12 | 14 | 0 | 24-HR | ALL | 1ST | 14121024
| 462076 | 523114 | 3.1747 | 13 | 13 | 0 | 24-HR | ALL | 1ST | 14121024
| 462176 | 523114 | 3.1329 | 12.92 | 12.92 | 0 | 24-HR | ALL | 1ST | 14121024
| 462276 | 523114 | 3.0902 | 13.94 | 13.94 | 0 | 24-HR | ALL | 1ST | 14121024
| 462376 | 523114 | 3.0407 | 13 | 15 | 0 | 24-HR | ALL | 1ST | 14121024
| 462476 | 523114 | 2.9912 | 13.13 | 15 | 0 | 24-HR | ALL | 1ST | 14121024
| 462576 | 523114 | 2.9393 | 13 | 14 | 0 | 24-HR | ALL | 1ST | 14121024
| 462676 | 523114 | 2.8861 | 13 | 14 | 0 | 24-HR | ALL | 1ST | 14121024
| 462776 | 523114 | 2.8327 | 13.5 | 13.5 | 0 | 24-HR | ALL | 1ST | 14121024
| 462876 | 523114 | 2.7766 | 13 | 14 | 0 | 24-HR | ALL | 1ST | 14121024
| 462976 | 523114 | 2.7207 | 12.99 | 16 | 0 | 24-HR | ALL | 1ST | 14121024
| 463076 | 523114 | 2.6642 | 12.79 | 17 | 0 | 24-HR | ALL | 1ST | 14121024
| 463176 | 523114 | 2.6086 | 13.3 | 17 | 0 | 24-HR | ALL | 1ST | 14121024
| 463276 | 523114 | 2.5528 | 13.78 | 15 | 0 | 24-HR | ALL | 1ST | 14121024
| 463376 | 523114 | 2.4911 | 9.64 | 15 | 0 | 24-HR | ALL | 1ST | 14121024
| 463476 | 523114 | 2.4275 | 3.85 | 16 | 0 | 24-HR | ALL | 1ST | 14121024
| 463576 | 523114 | 2.3695 | 1.53 | 16 | 0 | 24-HR | ALL | 1ST | 14121024
| 463676 | 523114 | 2.3132 | 0 | 17 | 0 | 24-HR | ALL | 1ST | 14121024
| 463776 | 523114 | 2.2597 | 0 | 18 | 0 | 24-HR | ALL | 1ST | 14121024
| 463876 | 523114 | 2.2069 | 0 | 22 | 0 | 24-HR | ALL | 1ST | 14121024
| 463976 | 523114 | 2.1548 | 0 | 22 | 0 | 24-HR | ALL | 1ST | 14121024
| 448976 | 523214 | 1.2388 | -0.09 | 4 | 0 | 24-HR | ALL | 1ST | 14082724
| 449076 | 523214 | 1.2678 | 3.7 | 3.7 | 0 | 24-HR | ALL | 1ST | 14082724
| 449176 | 523214 | 1.2661 | 0.02 | 8 | 0 | 24-HR | ALL | 1ST | 14082724
| 449276 | 523214 | 1.293 | 3.91 | 6 | 0 | 24-HR | ALL | 1ST | 14082724
| 449376 | 523214 | 1.2907 | 1 | 1 | 0 | 24-HR | ALL | 1ST | 14082724
| 449476 | 523214 | 1.3027 | 2.03 | 5 | 0 | 24-HR | ALL | 1ST | 14082724
| 449576 | 523214 | 1.3142 | 3.36 | 3.36 | 0 | 24-HR | ALL | 1ST | 14082724
| 449676 | 523214 | 1.3219 | 4.24 | 4.24 | 0 | 24-HR | ALL | 1ST | 14082724
| 449776 | 523214 | 1.3316 | 6 | 6 | 0 | 24-HR | ALL | 1ST | 14082724
| 449876 | 523214 | 1.3207 | 3.8 | 3.8 | 0 | 24-HR | ALL | 1ST | 14082724
| 449976 | 523214 | 1.3135 | 3 | 3 | 0 | 24-HR | ALL | 1ST | 14082724
| 450076 | 523214 | 1.3094 | 3.46 | 5 | 0 | 24-HR | ALL | 1ST | 14082724
| 450176 | 523214 | 1.3011 | 3.46 | 3.46 | 0 | 24-HR | ALL | 1ST | 14082724
| 450276 | 523214 | 1.2888 | 3 | 7 | 0 | 24-HR | ALL | 1ST | 14082724
| 450376 | 523214 | 1.2746 | 2.53 | 4 | 0 | 24-HR | ALL | 1ST | 14082724
| 450476 | 523214 | 1.2571 | 1.65 | 1.65 | 0 | 24-HR | ALL | 1ST | 14082724
| 450576 | 523214 | 1.2464 | 3 | 3 | 0 | 24-HR | ALL | 1ST | 14082724
| 450676 | 523214 | 1.2313 | 3.56 | 3.56 | 0 | 24-HR | ALL | 1ST | 14082724
| 450776 | 523214 | 1.2095 | 2.54 | 2.54 | 0 | 24-HR | ALL | 1ST | 14082724
| 450876 | 523214 | 1.1889 | 2 | 2 | 0 | 24-HR | ALL | 1ST | 14082724
| 450976 | 523214 | 1.1698 | 2.01 | 7 | 0 | 24-HR | ALL | 1ST | 14082724
| 451076 | 523214 | 1.1497 | 1.64 | 1.64 | 0 | 24-HR | ALL | 1ST | 14082724
| 451176 | 523214 | 1.1293 | 1 | 1 | 0 | 24-HR | ALL | 1ST | 14082724
| 451276 | 523214 | 1.1116 | 1 | 1 | 0 | 24-HR | ALL | 1ST | 14082724
| 451376 | 523214 | 1.1274 | 3.2 | 3.2 | 0 | 24-HR | ALL | 1ST | 14060424
| 451476 | 523214 | 1.156 | 7.31 | 7.31 | 0 | 24-HR | ALL | 1ST | 14060424
| 451576 | 523214 | 1.1791 | 7.01 | 7.01 | 0 | 24-HR | ALL | 1ST | 14060424
| 451676 | 523214 | 1.2139 | 9.09 | 9.09 | 0 | 24-HR | ALL | 1ST | 14082524
| 451776 | 523214 | 1.2536 | 6.23 | 6.23 | 0 | 24-HR | ALL | 1ST | 14082524
| 451876 | 523214 | 1.2914 | 0 | 0 | 0 | 24-HR | ALL | 1ST | 14082524
| 451976 | 523214 | 1.3334 | 0 | 0 | 0 | 24-HR | ALL | 1ST | 14082524
| 452076 | 523214 | 1.3754 | 0 | 0 | 0 | 24-HR | ALL | 1ST | 14082524
| 452176 | 523214 | 1.4172 | 0.13 | 10 | 0 | 24-HR | ALL | 1ST | 14082524
| 452276 | 523214 | 1.4627 | 5.94 | 9 | 0 | 24-HR | ALL | 1ST | 14082524
| 452376 | 523214 | 1.5042 | 7.95 | 7.95 | 0 | 24-HR | ALL | 1ST | 14082524
| 452476 | 523214 | 1.541 | 6.03 | 6.03 | 0 | 24-HR | ALL | 1ST | 14082524
| 452576 | 523214 | 1.5793 | 8.46 | 8.46 | 0 | 24-HR | ALL | 1ST | 14082524
| 452676 | 523214 | 1.6115 | 6.93 | 6.93 | 0 | 24-HR | ALL | 1ST | 14082524
| 452776 | 523214 | 1.6394 | 4.46 | 4.46 | 0 | 24-HR | ALL | 1ST | 14082524
| 452876 | 523214 | 1.6679 | 4.2 | 10 | 0 | 24-HR | ALL | 1ST | 14111424
| 452976 | 523214 | 1.7776 | 6.17 | 6.17 | 0 | 24-HR | ALL | 1ST | 14111424
| 453076 | 523214 | 1.9474 | 5.47 | 9 | 0 | 24-HR | ALL | 1ST | 14020524
| 453176 | 523214 | 2.2202 | 6.64 | 6.64 | 0 | 24-HR | ALL | 1ST | 14020524
| 453276 | 523214 | 2.472 | 2.62 | 9 | 0 | 24-HR | ALL | 1ST | 14020524
| 453376 | 523214 | 2.8105 | 6.01 | 15 | 0 | 24-HR | ALL | 1ST | 14020524
| 453476 | 523214 | 3.1136 | 4.26 | 15 | 0 | 24-HR | ALL | 1ST | 14020524
| 453576 | 523214 | 3.4084 | 1.54 | 1.54 | 0 | 24-HR | ALL | 1ST | 14020524
| 453676 | 523214 | 3.7254 | 1 | 1 | 0 | 24-HR | ALL | 1ST | 14020524
| 453776 | 523214 | 4.0361 | 1 | 12 | 0 | 24-HR | ALL | 1ST | 14020524
| 453876 | 523214 | 4.3042 | 0 | 12 | 0 | 24-HR | ALL | 1ST | 14020524
| 453976 | 523214 | 4.6095 | 3.54 | 12 | 0 | 24-HR | ALL | 1ST | 14020524
| 454076 | 523214 | 4.8357 | 5.27 | 5.27 | 0 | 24-HR | ALL | 1ST | 14020524
| 454176 | 523214 | 4.9734 | 5.59 | 5.59 | 0 | 24-HR | ALL | 1ST | 14020524
| 454276 | 523214 | 5.0637 | 6.97 | 6.97 | 0 | 24-HR | ALL | 1ST | 14020524
| 454376 | 523214 | 5.0373 | 5.87 | 5.87 | 0 | 24-HR | ALL | 1ST | 14020524
| 454476 | 523214 | 4.9812 | 6.28 | 6.28 | 0 | 24-HR | ALL | 1ST | 14020524
| 454576 | 523214 | 5.1453 | 3.42 | 3.42 | 0 | 24-HR | ALL | 1ST | 14100624
| 454676 | 523214 | 5.9463 | 0.05 | 11 | 0 | 24-HR | ALL | 1ST | 14100624
| 454776 | 523214 | 6.8561 | 4.85 | 13 | 0 | 24-HR | ALL | 1ST | 14100624
| 454876 | 523214 | 7.5174 | 5.2 | 13 | 0 | 24-HR | ALL | 1ST | 14100624
| 454976 | 523214 | 7.9478 | 5.46 | 12 | 0 | 24-HR | ALL | 1ST | 14100624
| 455076 | 523214 | 8.0746 | 5.3 | 5.3 | 0 | 24-HR | ALL | 1ST | 14100624
| 455176 | 523214 | 7.8898 | 5.47 | 5.47 | 0 | 24-HR | ALL | 1ST | 14100624
| 455276 | 523214 | 7.4308 | 7 | 7 | 0 | 24-HR | ALL | 1ST | 14100624
| 455376 | 523214 | 6.629 | 5.38 | 5.38 | 0 | 24-HR | ALL | 1ST | 14100624
| 455476 | 523214 | 6.0367 | 5.98 | 5.98 | 0 | 24-HR | ALL | 1ST | 14013124
| 455576 | 523214 | 6.6723 | 6.46 | 6.46 | 0 | 24-HR | ALL | 1ST | 14013124
| 455676 | 523214 | 7.1854 | 6.86 | 6.86 | 0 | 24-HR | ALL | 1ST | 14013124
| 455776 | 523214 | 7.502 | 7.93 | 7.93 | 0 | 24-HR | ALL | 1ST | 14013124
| 455876 | 523214 | 8.8183 | 5.17 | 8 | 0 | 24-HR | ALL | 1ST | 14020824
| 455976 | 523214 | 10.1881 | 6.15 | 8 | 0 | 24-HR | ALL | 1ST | 14020824
| 456076 | 523214 | 11.5515 | 14 | 14 | 0 | 24-HR | ALL | 1ST | 14020824
| 456176 | 523214 | 11.7072 | 8.11 | 10 | 0 | 24-HR | ALL | 1ST | 14020824
| 456276 | 523214 | 11.5129 | 6.91 | 21 | 0 | 24-HR | ALL | 1ST | 14020824
| 456376 | 523214 | 10.9591 | 10.03 | 10.03 | 0 | 24-HR | ALL | 1ST | 14020824
| 456476 | 523214 | 9.8314 | 11 | 17 | 0 | 24-HR | ALL | 1ST | 14020824
| 456576 | 523214 | 8.3473 | 10.46 | 14 | 0 | 24-HR | ALL | 1ST | 14020824
| 456676 | 523214 | 8.1637 | 9.97 | 9.97 | 0 | 24-HR | ALL | 1ST | 14010624
| 456776 | 523214 | 8.225 | 10.74 | 10.74 | 0 | 24-HR | ALL | 1ST | 14022324
| 456876 | 523214 | 9.0333 | 11.7 | 11.7 | 0 | 24-HR | ALL | 1ST | 14022324
| 456976 | 523214 | 9.3097 | 7.52 | 7.52 | 0 | 24-HR | ALL | 1ST | 14022324
| 457076 | 523214 | 9.3039 | 5.36 | 5.36 | 0 | 24-HR | ALL | 1ST | 14022324
| 457176 | 523214 | 9.2911 | 11.7 | 11.7 | 0 | 24-HR | ALL | 1ST | 14022324
| 457276 | 523214 | 8.6925 | 8.06 | 8.06 | 0 | 24-HR | ALL | 1ST | 14022324
| 457376 | 523214 | 7.9637 | 5.46 | 5.46 | 0 | 24-HR | ALL | 1ST | 14022324
| 457476 | 523214 | 7.1613 | 4.3 | 4.3 | 0 | 24-HR | ALL | 1ST | 14022324
| 457576 | 523214 | 6.2688 | 2.56 | 12 | 0 | 24-HR | ALL | 1ST | 14022324
| 457676 | 523214 | 5.4444 | 5.65 | 12 | 0 | 24-HR | ALL | 1ST | 14022324
| 457776 | 523214 | 4.831 | 6 | 6 | 0 | 24-HR | ALL | 1ST | 14102624
| 457876 | 523214 | 5.1873 | 7.54 | 7.54 | 0 | 24-HR | ALL | 1ST | 14102624
| 457976 | 523214 | 5.5216 | 10.36 | 10.36 | 0 | 24-HR | ALL | 1ST | 14102624
| 458076 | 523214 | 5.6868 | 8.99 | 8.99 | 0 | 24-HR | ALL | 1ST | 14102624
| 458176 | 523214 | 5.7548 | 8 | 8 | 0 | 24-HR | ALL | 1ST | 14102624
| 458276 | 523214 | 5.7392 | 8.29 | 8.29 | 0 | 24-HR | ALL | 1ST | 14102624
| 458376 | 523214 | 5.6096 | 8.32 | 8.32 | 0 | 24-HR | ALL | 1ST | 14102624
| 458476 | 523214 | 5.4065 | 9.46 | 9.46 | 0 | 24-HR | ALL | 1ST | 14102624
| 458576 | 523214 | 5.1014 | 9.47 | 9.47 | 0 | 24-HR | ALL | 1ST | 14102624
| 458676 | 523214 | 5.1936 | 10.17 | 10.17 | 0 | 24-HR | ALL | 1ST | 14122124
| 458776 | 523214 | 5.2672 | 8.04 | 10 | 0 | 24-HR | ALL | 1ST | 14122124
| 458876 | 523214 | 5.3395 | 9.29 | 12 | 0 | 24-HR | ALL | 1ST | 14122124
| 458976 | 523214 | 5.3398 | 8.83 | 11 | 0 | 24-HR | ALL | 1ST | 14122124
| 459076 | 523214 | 5.3948 | 9.54 | 11 | 0 | 24-HR | ALL | 1ST | 14122324
| 459176 | 523214 | 5.6307 | 10.36 | 10.36 | 0 | 24-HR | ALL | 1ST | 14122324
| 459276 | 523214 | 5.796 | 10.62 | 12 | 0 | 24-HR | ALL | 1ST | 14122324
| 459376 | 523214 | 5.9005 | 11 | 11 | 0 | 24-HR | ALL | 1ST | 14122324
| 459476 | 523214 | 5.9536 | 12 | 12 | 0 | 24-HR | ALL | 1ST | 14122324
| 459576 | 523214 | 5.9379 | 12.32 | 12.32 | 0 | 24-HR | ALL | 1ST | 14122324
| 459676 | 523214 | 5.8591 | 11.94 | 11.94 | 0 | 24-HR | ALL | 1ST | 14122324
| 459776 | 523214 | 5.7042 | 9.38 | 9.38 | 0 | 24-HR | ALL | 1ST | 14122324
| 459876 | 523214 | 5.5961 | 12.94 | 12.94 | 0 | 24-HR | ALL | 1ST | 14122324
| 459976 | 523214 | 5.3876 | 11.44 | 11.44 | 0 | 24-HR | ALL | 1ST | 14122324
| 460076 | 523214 | 5.1771 | 11.64 | 11.64 | 0 | 24-HR | ALL | 1ST | 14122324
| 460176 | 523214 | 4.8972 | 7.06 | 14 | 0 | 24-HR | ALL | 1ST | 14122324
| 460276 | 523214 | 4.7083 | 12.03 | 12.03 | 0 | 24-HR | ALL | 1ST | 14122324
| 460376 | 523214 | 4.4554 | 11.54 | 11.54 | 0 | 24-HR | ALL | 1ST | 14122324
| 460476 | 523214 | 4.2051 | 11.46 | 13 | 0 | 24-HR | ALL | 1ST | 14122324
| 460576 | 523214 | 3.9539 | 10.96 | 14 | 0 | 24-HR | ALL | 1ST | 14122324
| 460676 | 523214 | 3.7293 | 13.46 | 13.46 | 0 | 24-HR | ALL | 1ST | 14122324
| 460776 | 523214 | 3.7092 | 11.76 | 15 | 0 | 24-HR | ALL | 1ST | 14081124
| 460876 | 523214 | 3.682 | 12.47 | 16 | 0 | 24-HR | ALL | 1ST | 14081124
| 460976 | 523214 | 3.6366 | 12.17 | 14 | 0 | 24-HR | ALL | 1ST | 14081124
| 461076 | 523214 | 3.5867 | 14.38 | 14.38 | 0 | 24-HR | ALL | 1ST | 14081124
| 461176 | 523214 | 3.5119 | 12.46 | 15 | 0 | 24-HR | ALL | 1ST | 14081124
| 461276 | 523214 | 3.4453 | 13 | 15 | 0 | 24-HR | ALL | 1ST | 14122224
| 461376 | 523214 | 3.3923 | 14.38 | 14.38 | 0 | 24-HR | ALL | 1ST | 14122224
| 461476 | 523214 | 3.3307 | 14.54 | 14.54 | 0 | 24-HR | ALL | 1ST | 14122224
| 461576 | 523214 | 3.2631 | 14 | 14 | 0 | 24-HR | ALL | 1ST | 14122224
| 461676 | 523214 | 3.193 | 13.86 | 13.86 | 0 | 24-HR | ALL | 1ST | 14122224
| 461776 | 523214 | 3.1233 | 14.01 | 14.01 | 0 | 24-HR | ALL | 1ST | 14121024
| 461876 | 523214 | 3.1066 | 14 | 14 | 0 | 24-HR | ALL | 1ST | 14121024
| 461976 | 523214 | 3.0844 | 13.86 | 13.86 | 0 | 24-HR | ALL | 1ST | 14121024
| 462076 | 523214 | 3.0547 | 12.44 | 12.44 | 0 | 24-HR | ALL | 1ST | 14121024
| 462176 | 523214 | 3.023 | 12 | 14 | 0 | 24-HR | ALL | 1ST | 14121024
| 462276 | 523214 | 2.9893 | 12.32 | 12.32 | 0 | 24-HR | ALL | 1ST | 14121024
| 462376 | 523214 | 2.9538 | 13.46 | 13.46 | 0 | 24-HR | ALL | 1ST | 14121024
| 462476 | 523214 | 2.9136 | 13.64 | 13.64 | 0 | 24-HR | ALL | 1ST | 14121024
| 462576 | 523214 | 2.8688 | 12.62 | 14 | 0 | 24-HR | ALL | 1ST | 14121024
| 462676 | 523214 | 2.8236 | 12.44 | 12.44 | 0 | 24-HR | ALL | 1ST | 14121024
| 462776 | 523214 | 2.7779 | 13 | 13 | 0 | 24-HR | ALL | 1ST | 14121024
| 462876 | 523214 | 2.7283 | 12 | 12 | 0 | 24-HR | ALL | 1ST | 14121024
| 462976 | 523214 | 2.6769 | 10.52 | 16 | 0 | 24-HR | ALL | 1ST | 14121024
| 463076 | 523214 | 2.6279 | 11.07 | 15 | 0 | 24-HR | ALL | 1ST | 14121024
| 463176 | 523214 | 2.5817 | 14.08 | 14.08 | 0 | 24-HR | ALL | 1ST | 14121024
| 463276 | 523214 | 2.5248 | 9.83 | 17 | 0 | 24-HR | ALL | 1ST | 14121024
| 463376 | 523214 | 2.4643 | 3.11 | 17 | 0 | 24-HR | ALL | 1ST | 14121024
| 463476 | 523214 | 2.4094 | 0.14 | 16 | 0 | 24-HR | ALL | 1ST | 14121024
| 463576 | 523214 | 2.3588 | 0 | 15 | 0 | 24-HR | ALL | 1ST | 14121024
| 463676 | 523214 | 2.3085 | 0 | 16 | 0 | 24-HR | ALL | 1ST | 14121024
| 463776 | 523214 | 2.2585 | 0 | 17 | 0 | 24-HR | ALL | 1ST | 14121024
| 463876 | 523214 | 2.209 | 0 | 17 | 0 | 24-HR | ALL | 1ST | 14121024
| 463976 | 523214 | 2.1599 | 0 | 0 | 0 | 24-HR | ALL | 1ST | 14121024
| 448976 | 523314 | 1.2658 | 2.17 | 2.17 | 0 | 24-HR | ALL | 1ST | 14082724
| 449076 | 523314 | 1.2781 | 2.73 | 2.73 | 0 | 24-HR | ALL | 1ST | 14082724
| 449176 | 523314 | 1.2767 | 0.27 | 6 | 0 | 24-HR | ALL | 1ST | 14082724
| 449276 | 523314 | 1.2924 | 2.53 | 2.53 | 0 | 24-HR | ALL | 1ST | 14082724
| 449376 | 523314 | 1.2991 | 3 | 3 | 0 | 24-HR | ALL | 1ST | 14082724
| 449476 | 523314 | 1.3055 | 3.85 | 3.85 | 0 | 24-HR | ALL | 1ST | 14082724
| 449576 | 523314 | 1.307 | 4 | 4 | 0 | 24-HR | ALL | 1ST | 14082724
| 449676 | 523314 | 1.3072 | 4.35 | 4.35 | 0 | 24-HR | ALL | 1ST | 14082724
| 449776 | 523314 | 1.3065 | 4.97 | 4.97 | 0 | 24-HR | ALL | 1ST | 14082724
| 449876 | 523314 | 1.295 | 3.64 | 3.64 | 0 | 24-HR | ALL | 1ST | 14082724
| 449976 | 523314 | 1.2836 | 3 | 3 | 0 | 24-HR | ALL | 1ST | 14082724
| 450076 | 523314 | 1.2764 | 3.9 | 3.9 | 0 | 24-HR | ALL | 1ST | 14082724
| 450176 | 523314 | 1.2659 | 4.52 | 4.52 | 0 | 24-HR | ALL | 1ST | 14082724
| 450276 | 523314 | 1.2489 | 3.91 | 3.91 | 0 | 24-HR | ALL | 1ST | 14082724
| 450376 | 523314 | 1.2331 | 4 | 4 | 0 | 24-HR | ALL | 1ST | 14082724
| 450476 | 523314 | 1.2118 | 2.97 | 2.97 | 0 | 24-HR | ALL | 1ST | 14082724
| 450576 | 523314 | 1.2028 | 5.57 | 5.57 | 0 | 24-HR | ALL | 1ST | 14082724
| 450676 | 523314 | 1.1744 | 3 | 3 | 0 | 24-HR | ALL | 1ST | 14082724
| 450776 | 523314 | 1.1543 | 2.8 | 2.8 | 0 | 24-HR | ALL | 1ST | 14082724
| 450876 | 523314 | 1.132 | 1.86 | 1.86 | 0 | 24-HR | ALL | 1ST | 14082724
| 450976 | 523314 | 1.1108 | 1.12 | 7 | 0 | 24-HR | ALL | 1ST | 14082724
| 451076 | 523314 | 1.0949 | 1.96 | 4 | 0 | 24-HR | ALL | 1ST | 14082724
| 451176 | 523314 | 1.0999 | 1.27 | 1.27 | 0 | 24-HR | ALL | 1ST | 14060424
| 451276 | 523314 | 1.1229 | 1 | 1 | 0 | 24-HR | ALL | 1ST | 14060424
| 451376 | 523314 | 1.1504 | 4.92 | 4.92 | 0 | 24-HR | ALL | 1ST | 14060424
| 451476 | 523314 | 1.1748 | 6.41 | 6.41 | 0 | 24-HR | ALL | 1ST | 14060424
| 451576 | 523314 | 1.1988 | 7.88 | 7.88 | 0 | 24-HR | ALL | 1ST | 14060424
| 451676 | 523314 | 1.2178 | 6 | 6 | 0 | 24-HR | ALL | 1ST | 14060424
| 451776 | 523314 | 1.2539 | 2.73 | 2.73 | 0 | 24-HR | ALL | 1ST | 14082524
| 451876 | 523314 | 1.2909 | 0 | 0 | 0 | 24-HR | ALL | 1ST | 14082524
| 451976 | 523314 | 1.3295 | 0 | 0 | 0 | 24-HR | ALL | 1ST | 14082524
| 452076 | 523314 | 1.3676 | 0 | 0 | 0 | 24-HR | ALL | 1ST | 14082524
| 452176 | 523314 | 1.4057 | 1.09 | 4 | 0 | 24-HR | ALL | 1ST | 14082524
| 452276 | 523314 | 1.4479 | 9.13 | 9.13 | 0 | 24-HR | ALL | 1ST | 14082524
| 452376 | 523314 | 1.4862 | 13.61 | 13.61 | 0 | 24-HR | ALL | 1ST | 14082524
| 452476 | 523314 | 1.5142 | 7.86 | 7.86 | 0 | 24-HR | ALL | 1ST | 14082524
| 452576 | 523314 | 1.5496 | 10 | 10 | 0 | 24-HR | ALL | 1ST | 14112124
| 452676 | 523314 | 1.6168 | 6.3 | 6.3 | 0 | 24-HR | ALL | 1ST | 14112124
| 452776 | 523314 | 1.6858 | 4.03 | 4.03 | 0 | 24-HR | ALL | 1ST | 14112124
| 452876 | 523314 | 1.7698 | 5.56 | 5.56 | 0 | 24-HR | ALL | 1ST | 14112124
| 452976 | 523314 | 1.9564 | 6.39 | 6.39 | 0 | 24-HR | ALL | 1ST | 14020524
| 453076 | 523314 | 2.2072 | 6.09 | 6.09 | 0 | 24-HR | ALL | 1ST | 14020524
| 453176 | 523314 | 2.4715 | 5 | 5 | 0 | 24-HR | ALL | 1ST | 14020524
| 453276 | 523314 | 2.7705 | 5.82 | 5.82 | 0 | 24-HR | ALL | 1ST | 14020524
| 453376 | 523314 | 3.0466 | 3.17 | 15 | 0 | 24-HR | ALL | 1ST | 14020524
| 453476 | 523314 | 3.3918 | 6.09 | 13 | 0 | 24-HR | ALL | 1ST | 14020524
| 453576 | 523314 | 3.749 | 9.37 | 9.37 | 0 | 24-HR | ALL | 1ST | 14020524
| 453676 | 523314 | 4.0738 | 10.74 | 10.74 | 0 | 24-HR | ALL | 1ST | 14020524
| 453776 | 523314 | 4.1904 | 0.56 | 9 | 0 | 24-HR | ALL | 1ST | 14020524
| 453876 | 523314 | 4.4142 | 0 | 12 | 0 | 24-HR | ALL | 1ST | 14020524
| 453976 | 523314 | 4.5993 | 0 | 12 | 0 | 24-HR | ALL | 1ST | 14020524
| 454076 | 523314 | 4.7303 | 0.13 | 9 | 0 | 24-HR | ALL | 1ST | 14020524
| 454176 | 523314 | 4.8362 | 2.31 | 7 | 0 | 24-HR | ALL | 1ST | 14020524
| 454276 | 523314 | 4.9084 | 6 | 6 | 0 | 24-HR | ALL | 1ST | 14020524
| 454376 | 523314 | 4.8604 | 6.27 | 6.27 | 0 | 24-HR | ALL | 1ST | 14020524
| 454476 | 523314 | 4.776 | 5.96 | 5.96 | 0 | 24-HR | ALL | 1ST | 14100624
| 454576 | 523314 | 5.5522 | 2.84 | 4 | 0 | 24-HR | ALL | 1ST | 14100624
| 454676 | 523314 | 6.2175 | -2.91 | 11 | 0 | 24-HR | ALL | 1ST | 14100624
| 454776 | 523314 | 7.1229 | 6.88 | 6.88 | 0 | 24-HR | ALL | 1ST | 14100624
| 454876 | 523314 | 7.5815 | 5.12 | 5.12 | 0 | 24-HR | ALL | 1ST | 14100624
| 454976 | 523314 | 7.8821 | 6.56 | 12 | 0 | 24-HR | ALL | 1ST | 14100624
| 455076 | 523314 | 7.8384 | 6.09 | 6.09 | 0 | 24-HR | ALL | 1ST | 14100624
| 455176 | 523314 | 7.5887 | 8.85 | 8.85 | 0 | 24-HR | ALL | 1ST | 14100624
| 455276 | 523314 | 6.9203 | 6.08 | 6.08 | 0 | 24-HR | ALL | 1ST | 14100624
| 455376 | 523314 | 6.142 | 7.09 | 7.09 | 0 | 24-HR | ALL | 1ST | 14100624
| 455476 | 523314 | 6.0896 | 6.76 | 6.76 | 0 | 24-HR | ALL | 1ST | 14013124
| 455576 | 523314 | 6.6721 | 7.24 | 7.24 | 0 | 24-HR | ALL | 1ST | 14013124
| 455676 | 523314 | 7.1254 | 7.91 | 7.91 | 0 | 24-HR | ALL | 1ST | 14013124
| 455776 | 523314 | 7.5578 | 7 | 7 | 0 | 24-HR | ALL | 1ST | 14020824
| 455876 | 523314 | 8.9852 | 7.52 | 7.52 | 0 | 24-HR | ALL | 1ST | 14020824
| 455976 | 523314 | 10.1306 | 6 | 10 | 0 | 24-HR | ALL | 1ST | 14020824
| 456076 | 523314 | 10.982 | 6.24 | 9 | 0 | 24-HR | ALL | 1ST | 14020824
| 456176 | 523314 | 11.347 | 6.44 | 10 | 0 | 24-HR | ALL | 1ST | 14020824
| 456276 | 523314 | 11.246 | 8.22 | 11 | 0 | 24-HR | ALL | 1ST | 14020824
| 456376 | 523314 | 10.5812 | 8.98 | 8.98 | 0 | 24-HR | ALL | 1ST | 14020824
| 456476 | 523314 | 9.5103 | 10 | 13 | 0 | 24-HR | ALL | 1ST | 14020824
| 456576 | 523314 | 8.199 | 12 | 12 | 0 | 24-HR | ALL | 1ST | 14020824
| 456676 | 523314 | 7.8941 | 9 | 12 | 0 | 24-HR | ALL | 1ST | 14010624
| 456776 | 523314 | 7.8979 | 11.28 | 11.28 | 0 | 24-HR | ALL | 1ST | 14010624
| 456876 | 523314 | 8.688 | 13.3 | 13.3 | 0 | 24-HR | ALL | 1ST | 14022324
| 456976 | 523314 | 9.0325 | 9.97 | 9.97 | 0 | 24-HR | ALL | 1ST | 14022324
| 457076 | 523314 | 9.0335 | 5.96 | 8 | 0 | 24-HR | ALL | 1ST | 14022324
| 457176 | 523314 | 9.0181 | 10.09 | 10.09 | 0 | 24-HR | ALL | 1ST | 14022324
| 457276 | 523314 | 8.6417 | 10.14 | 10.14 | 0 | 24-HR | ALL | 1ST | 14022324
| 457376 | 523314 | 7.8807 | 3.12 | 3.12 | 0 | 24-HR | ALL | 1ST | 14022324
| 457476 | 523314 | 7.2703 | 5.43 | 5.43 | 0 | 24-HR | ALL | 1ST | 14022324
| 457576 | 523314 | 6.5591 | 7.73 | 7.73 | 0 | 24-HR | ALL | 1ST | 14022324
| 457676 | 523314 | 5.6864 | 5.92 | 5.92 | 0 | 24-HR | ALL | 1ST | 14022324
| 457776 | 523314 | 4.8199 | 4.96 | 7 | 0 | 24-HR | ALL | 1ST | 14022324
| 457876 | 523314 | 4.8666 | 6.12 | 8 | 0 | 24-HR | ALL | 1ST | 14102624
| 457976 | 523314 | 5.1891 | 8 | 8 | 0 | 24-HR | ALL | 1ST | 14102624
| 458076 | 523314 | 5.4151 | 8 | 8 | 0 | 24-HR | ALL | 1ST | 14102624
| 458176 | 523314 | 5.4988 | 5.12 | 5.12 | 0 | 24-HR | ALL | 1ST | 14102624
| 458276 | 523314 | 5.5355 | 4.8 | 4.8 | 0 | 24-HR | ALL | 1ST | 14102624
| 458376 | 523314 | 5.5012 | 5.96 | 9 | 0 | 24-HR | ALL | 1ST | 14102624
| 458476 | 523314 | 5.3699 | 7.03 | 7.03 | 0 | 24-HR | ALL | 1ST | 14102624
| 458576 | 523314 | 5.1729 | 9.04 | 9.04 | 0 | 24-HR | ALL | 1ST | 14102624
| 458676 | 523314 | 4.8622 | 8.12 | 8.12 | 0 | 24-HR | ALL | 1ST | 14122124
| 458776 | 523314 | 4.9913 | 8.03 | 11 | 0 | 24-HR | ALL | 1ST | 14122124
| 458876 | 523314 | 5.0755 | 8.12 | 8.12 | 0 | 24-HR | ALL | 1ST | 14122124
| 458976 | 523314 | 5.1217 | 8.7 | 8.7 | 0 | 24-HR | ALL | 1ST | 14122124
| 459076 | 523314 | 5.1225 | 8.97 | 8.97 | 0 | 24-HR | ALL | 1ST | 14122124
| 459176 | 523314 | 5.2096 | 9.36 | 9.36 | 0 | 24-HR | ALL | 1ST | 14122324
| 459276 | 523314 | 5.4318 | 10.65 | 10.65 | 0 | 24-HR | ALL | 1ST | 14122324
| 459376 | 523314 | 5.5712 | 10.12 | 10.12 | 0 | 24-HR | ALL | 1ST | 14122324
| 459476 | 523314 | 5.6662 | 10.44 | 13 | 0 | 24-HR | ALL | 1ST | 14122324
| 459576 | 523314 | 5.7094 | 11 | 11 | 0 | 24-HR | ALL | 1ST | 14122324
| 459676 | 523314 | 5.6921 | 11 | 11 | 0 | 24-HR | ALL | 1ST | 14122324
| 459776 | 523314 | 5.6273 | 11 | 11 | 0 | 24-HR | ALL | 1ST | 14122324
| 459876 | 523314 | 5.5338 | 12 | 12 | 0 | 24-HR | ALL | 1ST | 14122324
| 459976 | 523314 | 5.3876 | 11.76 | 11.76 | 0 | 24-HR | ALL | 1ST | 14122324
| 460076 | 523314 | 5.2022 | 10.64 | 10.64 | 0 | 24-HR | ALL | 1ST | 14122324
| 460176 | 523314 | 5.0056 | 10.45 | 10.45 | 0 | 24-HR | ALL | 1ST | 14122324
| 460276 | 523314 | 4.8095 | 11.97 | 11.97 | 0 | 24-HR | ALL | 1ST | 14122324
| 460376 | 523314 | 4.5758 | 10.96 | 13 | 0 | 24-HR | ALL | 1ST | 14122324
| 460476 | 523314 | 4.3398 | 10.3 | 12 | 0 | 24-HR | ALL | 1ST | 14122324
| 460576 | 523314 | 4.0977 | 9.06 | 9.06 | 0 | 24-HR | ALL | 1ST | 14122324
| 460676 | 523314 | 3.8787 | 10.64 | 14 | 0 | 24-HR | ALL | 1ST | 14122324
| 460776 | 523314 | 3.6515 | 10.73 | 15 | 0 | 24-HR | ALL | 1ST | 14122324
| 460876 | 523314 | 3.5128 | 13 | 13 | 0 | 24-HR | ALL | 1ST | 14081124
| 460976 | 523314 | 3.4917 | 12.44 | 12.44 | 0 | 24-HR | ALL | 1ST | 14081124
| 461076 | 523314 | 3.4604 | 13 | 13 | 0 | 24-HR | ALL | 1ST | 14081124
| 461176 | 523314 | 3.4119 | 12.03 | 15 | 0 | 24-HR | ALL | 1ST | 14081124
| 461276 | 523314 | 3.3593 | 13.2 | 13.2 | 0 | 24-HR | ALL | 1ST | 14081124
| 461376 | 523314 | 3.2906 | 12.12 | 14 | 0 | 24-HR | ALL | 1ST | 14081124
| 461476 | 523314 | 3.2353 | 13.15 | 13.15 | 0 | 24-HR | ALL | 1ST | 14122224
| 461576 | 523314 | 3.184 | 14 | 14 | 0 | 24-HR | ALL | 1ST | 14122224
| 461676 | 523314 | 3.1263 | 14 | 14 | 0 | 24-HR | ALL | 1ST | 14122224
| 461776 | 523314 | 3.0628 | 13 | 13 | 0 | 24-HR | ALL | 1ST | 14122224
| 461876 | 523314 | 2.9978 | 12.6 | 12.6 | 0 | 24-HR | ALL | 1ST | 14122224
| 461976 | 523314 | 2.9405 | 12 | 12 | 0 | 24-HR | ALL | 1ST | 14121024
| 462076 | 523314 | 2.923 | 11.12 | 13 | 0 | 24-HR | ALL | 1ST | 14121024
| 462176 | 523314 | 2.9047 | 12.04 | 12.04 | 0 | 24-HR | ALL | 1ST | 14121024
| 462276 | 523314 | 2.8816 | 12.7 | 14 | 0 | 24-HR | ALL | 1ST | 14121024
| 462376 | 523314 | 2.8521 | 11.97 | 11.97 | 0 | 24-HR | ALL | 1ST | 14121024
| 462476 | 523314 | 2.8194 | 11.2 | 13 | 0 | 24-HR | ALL | 1ST | 14121024
| 462576 | 523314 | 2.7866 | 12 | 12 | 0 | 24-HR | ALL | 1ST | 14121024
| 462676 | 523314 | 2.75 | 12 | 12 | 0 | 24-HR | ALL | 1ST | 14121024
| 462776 | 523314 | 2.7112 | 12.04 | 14 | 0 | 24-HR | ALL | 1ST | 14121024
| 462876 | 523314 | 2.669 | 11.04 | 13 | 0 | 24-HR | ALL | 1ST | 14121024
| 462976 | 523314 | 2.6253 | 10.07 | 14 | 0 | 24-HR | ALL | 1ST | 14121024
| 463076 | 523314 | 2.5813 | 9.61 | 15 | 0 | 24-HR | ALL | 1ST | 14121024
| 463176 | 523314 | 2.5305 | 5.28 | 14 | 0 | 24-HR | ALL | 1ST | 14121024
| 463276 | 523314 | 2.4778 | 0.12 | 17 | 0 | 24-HR | ALL | 1ST | 14121024
| 463376 | 523314 | 2.4324 | 0 | 17 | 0 | 24-HR | ALL | 1ST | 14121024
| 463476 | 523314 | 2.3867 | 0 | 15 | 0 | 24-HR | ALL | 1ST | 14121024
| 463576 | 523314 | 2.3408 | 0 | 15 | 0 | 24-HR | ALL | 1ST | 14121024
| 463676 | 523314 | 2.2947 | 0 | 12 | 0 | 24-HR | ALL | 1ST | 14121024
| 463776 | 523314 | 2.2486 | 0 | 0 | 0 | 24-HR | ALL | 1ST | 14121024
| 463876 | 523314 | 2.2027 | 0 | 0 | 0 | 24-HR | ALL | 1ST | 14121024
| 463976 | 523314 | 2.1569 | 0 | 0 | 0 | 24-HR | ALL | 1ST | 14121024
| 448976 | 523414 | 1.2718 | 1.86 | 1.86 | 0 | 24-HR | ALL | 1ST | 14082724
| 449076 | 523414 | 1.2797 | 2.45 | 4 | 0 | 24-HR | ALL | 1ST | 14082724
| 449176 | 523414 | 1.2866 | 3.21 | 3.21 | 0 | 24-HR | ALL | 1ST | 14082724
| 449276 | 523414 | 1.2926 | 4.21 | 4.21 | 0 | 24-HR | ALL | 1ST | 14082724
| 449376 | 523414 | 1.2986 | 5.63 | 5.63 | 0 | 24-HR | ALL | 1ST | 14082724
| 449476 | 523414 | 1.2897 | 4.02 | 4.02 | 0 | 24-HR | ALL | 1ST | 14082724
| 449576 | 523414 | 1.2809 | 2.87 | 2.87 | 0 | 24-HR | ALL | 1ST | 14082724
| 449676 | 523414 | 1.2842 | 5.15 | 5.15 | 0 | 24-HR | ALL | 1ST | 14082724
| 449776 | 523414 | 1.2745 | 4.77 | 6 | 0 | 24-HR | ALL | 1ST | 14082724
| 449876 | 523414 | 1.2603 | 3.77 | 3.77 | 0 | 24-HR | ALL | 1ST | 14082724
| 449976 | 523414 | 1.2472 | 3.7 | 3.7 | 0 | 24-HR | ALL | 1ST | 14082724
| 450076 | 523414 | 1.2351 | 4.41 | 4.41 | 0 | 24-HR | ALL | 1ST | 14082724
| 450176 | 523414 | 1.2151 | 3.43 | 3.43 | 0 | 24-HR | ALL | 1ST | 14082724
| 450276 | 523414 | 1.1952 | 2.79 | 2.79 | 0 | 24-HR | ALL | 1ST | 14082724
| 450376 | 523414 | 1.1775 | 3 | 3 | 0 | 24-HR | ALL | 1ST | 14082724
| 450476 | 523414 | 1.1578 | 2.87 | 2.87 | 0 | 24-HR | ALL | 1ST | 14082724
| 450576 | 523414 | 1.1388 | 3.06 | 3.06 | 0 | 24-HR | ALL | 1ST | 14082724
| 450676 | 523414 | 1.1188 | 2.97 | 2.97 | 0 | 24-HR | ALL | 1ST | 14082724
| 450776 | 523414 | 1.0921 | 0.44 | 2 | 0 | 24-HR | ALL | 1ST | 14082724
| 450876 | 523414 | 1.0812 | 3.21 | 3.21 | 0 | 24-HR | ALL | 1ST | 14082724
| 450976 | 523414 | 1.0762 | 3.01 | 3.01 | 0 | 24-HR | ALL | 1ST | 14060424
| 451076 | 523414 | 1.0981 | 2.06 | 2.06 | 0 | 24-HR | ALL | 1ST | 14060424
| 451176 | 523414 | 1.1193 | 0.66 | 0.66 | 0 | 24-HR | ALL | 1ST | 14060424
| 451276 | 523414 | 1.1442 | 3 | 3 | 0 | 24-HR | ALL | 1ST | 14060424
| 451376 | 523414 | 1.1651 | 2.23 | 2.23 | 0 | 24-HR | ALL | 1ST | 14060424
| 451476 | 523414 | 1.1932 | 7.94 | 7.94 | 0 | 24-HR | ALL | 1ST | 14060424
| 451576 | 523414 | 1.2118 | 6.24 | 7 | 0 | 24-HR | ALL | 1ST | 14060424
| 451676 | 523414 | 1.2336 | 7.87 | 10 | 0 | 24-HR | ALL | 1ST | 14060424
| 451776 | 523414 | 1.2534 | 4.91 | 12 | 0 | 24-HR | ALL | 1ST | 14082524
| 451876 | 523414 | 1.2861 | 0.42 | 12 | 0 | 24-HR | ALL | 1ST | 14082524
| 451976 | 523414 | 1.3208 | 0 | 0 | 0 | 24-HR | ALL | 1ST | 14082524
| 452076 | 523414 | 1.3551 | 0.44 | 0.44 | 0 | 24-HR | ALL | 1ST | 14082524
| 452176 | 523414 | 1.3918 | 5.91 | 5.91 | 0 | 24-HR | ALL | 1ST | 14082524
| 452276 | 523414 | 1.4212 | 3.3 | 15 | 0 | 24-HR | ALL | 1ST | 14082524
| 452376 | 523414 | 1.4703 | 8.37 | 8.37 | 0 | 24-HR | ALL | 1ST | 14112124
| 452476 | 523414 | 1.5494 | 6.55 | 6.55 | 0 | 24-HR | ALL | 1ST | 14112124
| 452576 | 523414 | 1.6195 | 3.87 | 9 | 0 | 24-HR | ALL | 1ST | 14112124
| 452676 | 523414 | 1.7099 | 5.61 | 7 | 0 | 24-HR | ALL | 1ST | 14112124
| 452776 | 523414 | 1.7804 | 5.26 | 5.26 | 0 | 24-HR | ALL | 1ST | 14112124
| 452876 | 523414 | 1.9606 | 7.22 | 7.22 | 0 | 24-HR | ALL | 1ST | 14020524
| 452976 | 523414 | 2.1627 | 1.7 | 7 | 0 | 24-HR | ALL | 1ST | 14020524
| 453076 | 523414 | 2.4282 | 2.8 | 8 | 0 | 24-HR | ALL | 1ST | 14020524
| 453176 | 523414 | 2.7345 | 6.29 | 6.29 | 0 | 24-HR | ALL | 1ST | 14020524
| 453276 | 523414 | 2.9968 | 3.76 | 3.76 | 0 | 24-HR | ALL | 1ST | 14020524
| 453376 | 523414 | 3.2689 | 2.01 | 8 | 0 | 24-HR | ALL | 1ST | 14020524
| 453476 | 523414 | 3.5991 | 5.29 | 5.29 | 0 | 24-HR | ALL | 1ST | 14020524
| 453576 | 523414 | 3.9195 | 8.06 | 8.06 | 0 | 24-HR | ALL | 1ST | 14020524
| 453676 | 523414 | 4.2014 | 9.32 | 9.32 | 0 | 24-HR | ALL | 1ST | 14020524
| 453776 | 523414 | 4.3726 | 5.7 | 5.7 | 0 | 24-HR | ALL | 1ST | 14020524
| 453876 | 523414 | 4.4626 | 0 | 4 | 0 | 24-HR | ALL | 1ST | 14020524
| 453976 | 523414 | 4.5905 | 0 | 7 | 0 | 24-HR | ALL | 1ST | 14020524
| 454076 | 523414 | 4.6619 | 0 | 9 | 0 | 24-HR | ALL | 1ST | 14020524
| 454176 | 523414 | 4.6758 | 0 | 9 | 0 | 24-HR | ALL | 1ST | 14020524
| 454276 | 523414 | 4.7768 | 8.43 | 8.43 | 0 | 24-HR | ALL | 1ST | 14020524
| 454376 | 523414 | 4.7357 | 11.37 | 11.37 | 0 | 24-HR | ALL | 1ST | 14020524
| 454476 | 523414 | 5.174 | 5.36 | 8 | 0 | 24-HR | ALL | 1ST | 14100624
| 454576 | 523414 | 5.7824 | -2.94 | 6 | 0 | 24-HR | ALL | 1ST | 14100624
| 454676 | 523414 | 6.5955 | 3.36 | 3.36 | 0 | 24-HR | ALL | 1ST | 14100624
| 454776 | 523414 | 7.2368 | 6.91 | 6.91 | 0 | 24-HR | ALL | 1ST | 14100624
| 454876 | 523414 | 7.6061 | 7.36 | 7.36 | 0 | 24-HR | ALL | 1ST | 14100624
| 454976 | 523414 | 7.6256 | 4.06 | 6 | 0 | 24-HR | ALL | 1ST | 14100624
| 455076 | 523414 | 7.4887 | 5 | 5 | 0 | 24-HR | ALL | 1ST | 14100624
| 455176 | 523414 | 7.1021 | 6.63 | 6.63 | 0 | 24-HR | ALL | 1ST | 14100624
| 455276 | 523414 | 6.4627 | 7.42 | 7.42 | 0 | 24-HR | ALL | 1ST | 14100624
| 455376 | 523414 | 5.6807 | 9.4 | 9.4 | 0 | 24-HR | ALL | 1ST | 14100624
| 455476 | 523414 | 6.0922 | 6.03 | 6.03 | 0 | 24-HR | ALL | 1ST | 14013124
| 455576 | 523414 | 6.6517 | 8 | 8 | 0 | 24-HR | ALL | 1ST | 14013124
| 455676 | 523414 | 7.0148 | 7.7 | 7.7 | 0 | 24-HR | ALL | 1ST | 14013124
| 455776 | 523414 | 7.6942 | 6.79 | 8 | 0 | 24-HR | ALL | 1ST | 14020824
| 455876 | 523414 | 8.9704 | 6.15 | 6.15 | 0 | 24-HR | ALL | 1ST | 14020824
| 455976 | 523414 | 10.0692 | 6.57 | 6.57 | 0 | 24-HR | ALL | 1ST | 14020824
| 456076 | 523414 | 10.8167 | 7.02 | 14 | 0 | 24-HR | ALL | 1ST | 14020824
| 456176 | 523414 | 11.145 | 8.29 | 8.29 | 0 | 24-HR | ALL | 1ST | 14020824
| 456276 | 523414 | 10.8671 | 7.09 | 11 | 0 | 24-HR | ALL | 1ST | 14020824
| 456376 | 523414 | 10.1098 | 5.27 | 12 | 0 | 24-HR | ALL | 1ST | 14020824
| 456476 | 523414 | 9.0704 | 5.36 | 12 | 0 | 24-HR | ALL | 1ST | 14020824
| 456576 | 523414 | 7.9279 | 9.79 | 11 | 0 | 24-HR | ALL | 1ST | 14020824
| 456676 | 523414 | 7.7234 | 11 | 11 | 0 | 24-HR | ALL | 1ST | 14010624
| 456776 | 523414 | 7.6897 | 11.56 | 11.56 | 0 | 24-HR | ALL | 1ST | 14010624
| 456876 | 523414 | 8.1453 | 7.64 | 15 | 0 | 24-HR | ALL | 1ST | 14022324
| 456976 | 523414 | 8.6095 | 7.66 | 7.66 | 0 | 24-HR | ALL | 1ST | 14022324
| 457076 | 523414 | 8.8675 | 10.22 | 10.22 | 0 | 24-HR | ALL | 1ST | 14022324
| 457176 | 523414 | 8.6824 | 6.7 | 14 | 0 | 24-HR | ALL | 1ST | 14022324
| 457276 | 523414 | 8.5635 | 12.39 | 12.39 | 0 | 24-HR | ALL | 1ST | 14022324
| 457376 | 523414 | 7.9282 | 6.64 | 6.64 | 0 | 24-HR | ALL | 1ST | 14022324
| 457476 | 523414 | 7.2904 | 4.85 | 4.85 | 0 | 24-HR | ALL | 1ST | 14022324
| 457576 | 523414 | 6.6239 | 5.58 | 5.58 | 0 | 24-HR | ALL | 1ST | 14022324
| 457676 | 523414 | 5.8568 | 5 | 5 | 0 | 24-HR | ALL | 1ST | 14022324
| 457776 | 523414 | 5.1201 | 7.72 | 7.72 | 0 | 24-HR | ALL | 1ST | 14022324
| 457876 | 523414 | 4.5802 | 5.8 | 7 | 0 | 24-HR | ALL | 1ST | 14102624
| 457976 | 523414 | 4.9094 | 8.08 | 11 | 0 | 24-HR | ALL | 1ST | 14102624
| 458076 | 523414 | 5.1606 | 8.3 | 8.3 | 0 | 24-HR | ALL | 1ST | 14102624
| 458176 | 523414 | 5.3158 | 7 | 8 | 0 | 24-HR | ALL | 1ST | 14102624
| 458276 | 523414 | 5.371 | 4.85 | 9 | 0 | 24-HR | ALL | 1ST | 14102624
| 458376 | 523414 | 5.406 | 6.46 | 9 | 0 | 24-HR | ALL | 1ST | 14102624
| 458476 | 523414 | 5.3265 | 6.8 | 10 | 0 | 24-HR | ALL | 1ST | 14102624
| 458576 | 523414 | 5.1779 | 7.93 | 11 | 0 | 24-HR | ALL | 1ST | 14102624
| 458676 | 523414 | 4.9221 | 7.06 | 11 | 0 | 24-HR | ALL | 1ST | 14102624
| 458776 | 523414 | 4.7152 | 7.8 | 7.8 | 0 | 24-HR | ALL | 1ST | 14122124
| 458876 | 523414 | 4.8237 | 8 | 10 | 0 | 24-HR | ALL | 1ST | 14122124
| 458976 | 523414 | 4.8741 | 6.85 | 9 | 0 | 24-HR | ALL | 1ST | 14122124
| 459076 | 523414 | 4.9118 | 7.77 | 9 | 0 | 24-HR | ALL | 1ST | 14122124
| 459176 | 523414 | 4.8981 | 7.5 | 11 | 0 | 24-HR | ALL | 1ST | 14122124
| 459276 | 523414 | 5.0494 | 10.55 | 10.55 | 0 | 24-HR | ALL | 1ST | 14122324
| 459376 | 523414 | 5.2286 | 10.03 | 11 | 0 | 24-HR | ALL | 1ST | 14122324
| 459476 | 523414 | 5.3717 | 10.64 | 10.64 | 0 | 24-HR | ALL | 1ST | 14122324
| 459576 | 523414 | 5.4673 | 11.55 | 13 | 0 | 24-HR | ALL | 1ST | 14122324
| 459676 | 523414 | 5.4924 | 10.99 | 12 | 0 | 24-HR | ALL | 1ST | 14122324
| 459776 | 523414 | 5.4664 | 10.13 | 10.13 | 0 | 24-HR | ALL | 1ST | 14122324
| 459876 | 523414 | 5.4168 | 10.76 | 14 | 0 | 24-HR | ALL | 1ST | 14122324
| 459976 | 523414 | 5.3479 | 13 | 13 | 0 | 24-HR | ALL | 1ST | 14122324
| 460076 | 523414 | 5.2237 | 13.56 | 13.56 | 0 | 24-HR | ALL | 1ST | 14122324
| 460176 | 523414 | 5.0456 | 11.79 | 11.79 | 0 | 24-HR | ALL | 1ST | 14122324
| 460276 | 523414 | 4.8683 | 12 | 12 | 0 | 24-HR | ALL | 1ST | 14122324
| 460376 | 523414 | 4.6886 | 13.71 | 13.71 | 0 | 24-HR | ALL | 1ST | 14122324
| 460476 | 523414 | 4.4462 | 9.92 | 12 | 0 | 24-HR | ALL | 1ST | 14122324
| 460576 | 523414 | 4.2419 | 11.03 | 12 | 0 | 24-HR | ALL | 1ST | 14122324
| 460676 | 523414 | 4.0307 | 11.87 | 14 | 0 | 24-HR | ALL | 1ST | 14122324
| 460776 | 523414 | 3.8135 | 12 | 12 | 0 | 24-HR | ALL | 1ST | 14122324
| 460876 | 523414 | 3.5968 | 11.79 | 13 | 0 | 24-HR | ALL | 1ST | 14122324
| 460976 | 523414 | 3.3897 | 12.36 | 12.36 | 0 | 24-HR | ALL | 1ST | 14122324
| 461076 | 523414 | 3.3107 | 12 | 15 | 0 | 24-HR | ALL | 1ST | 14081124
| 461176 | 523414 | 3.2866 | 11.8 | 13 | 0 | 24-HR | ALL | 1ST | 14081124
| 461276 | 523414 | 3.2571 | 13.79 | 13.79 | 0 | 24-HR | ALL | 1ST | 14081124
| 461376 | 523414 | 3.2045 | 11.24 | 15 | 0 | 24-HR | ALL | 1ST | 14081124
| 461476 | 523414 | 3.1495 | 11.03 | 15 | 0 | 24-HR | ALL | 1ST | 14081124
| 461576 | 523414 | 3.0918 | 12.79 | 12.79 | 0 | 24-HR | ALL | 1ST | 14081124
| 461676 | 523414 | 3.0443 | 13.48 | 14 | 0 | 24-HR | ALL | 1ST | 14122224
| 461776 | 523414 | 2.9911 | 12 | 15 | 0 | 24-HR | ALL | 1ST | 14122224
| 461876 | 523414 | 2.9383 | 12.44 | 14 | 0 | 24-HR | ALL | 1ST | 14122224
| 461976 | 523414 | 2.8814 | 12.3 | 14 | 0 | 24-HR | ALL | 1ST | 14122224
| 462076 | 523414 | 2.8198 | 10.98 | 13 | 0 | 24-HR | ALL | 1ST | 14122224
| 462176 | 523414 | 2.7757 | 11 | 11 | 0 | 24-HR | ALL | 1ST | 14121024
| 462276 | 523414 | 2.7626 | 11.85 | 13 | 0 | 24-HR | ALL | 1ST | 14121024
| 462376 | 523414 | 2.7418 | 10.79 | 14 | 0 | 24-HR | ALL | 1ST | 14121024
| 462476 | 523414 | 2.7192 | 10.64 | 14 | 0 | 24-HR | ALL | 1ST | 14121024
| 462576 | 523414 | 2.6938 | 10.79 | 13 | 0 | 24-HR | ALL | 1ST | 14121024
| 462676 | 523414 | 2.6657 | 11.03 | 13 | 0 | 24-HR | ALL | 1ST | 14121024
| 462776 | 523414 | 2.6356 | 11.64 | 11.64 | 0 | 24-HR | ALL | 1ST | 14121024
| 462876 | 523414 | 2.6008 | 10.71 | 12 | 0 | 24-HR | ALL | 1ST | 14121024
| 462976 | 523414 | 2.5527 | 2.55 | 13 | 0 | 24-HR | ALL | 1ST | 14121024
| 463076 | 523414 | 2.5122 | 0 | 15 | 0 | 24-HR | ALL | 1ST | 14121024
| 463176 | 523414 | 2.4745 | 0 | 15 | 0 | 24-HR | ALL | 1ST | 14121024
| 463276 | 523414 | 2.4356 | 0 | 15 | 0 | 24-HR | ALL | 1ST | 14121024
| 463376 | 523414 | 2.3958 | 0 | 14 | 0 | 24-HR | ALL | 1ST | 14121024
| 463476 | 523414 | 2.3552 | 0 | 6 | 0 | 24-HR | ALL | 1ST | 14121024
| 463576 | 523414 | 2.3139 | 0 | 0 | 0 | 24-HR | ALL | 1ST | 14121024
| 463676 | 523414 | 2.2723 | 0 | 0 | 0 | 24-HR | ALL | 1ST | 14121024
| 463776 | 523414 | 2.2303 | 0 | 0 | 0 | 24-HR | ALL | 1ST | 14121024
| 463876 | 523414 | 2.1882 | 0 | 0 | 0 | 24-HR | ALL | 1ST | 14121024
| 463976 | 523414 | 2.146 | 0 | 0 | 0 | 24-HR | ALL | 1ST | 14121024
| 448976 | 523514 | 1.2719 | 2.82 | 2.82 | 0 | 24-HR | ALL | 1ST | 14082724
| 449076 | 523514 | 1.2721 | 2.62 | 2.62 | 0 | 24-HR | ALL | 1ST | 14082724
| 449176 | 523514 | 1.2746 | 3.47 | 3.47 | 0 | 24-HR | ALL | 1ST | 14082724
| 449276 | 523514 | 1.274 | 4 | 4 | 0 | 24-HR | ALL | 1ST | 14082724
| 449376 | 523514 | 1.2748 | 5.32 | 5.32 | 0 | 24-HR | ALL | 1ST | 14082724
| 449476 | 523514 | 1.2586 | 2.97 | 2.97 | 0 | 24-HR | ALL | 1ST | 14082724
| 449576 | 523514 | 1.2485 | 2.54 | 2.54 | 0 | 24-HR | ALL | 1ST | 14082724
| 449676 | 523514 | 1.2395 | 2.86 | 5 | 0 | 24-HR | ALL | 1ST | 14082724
| 449776 | 523514 | 1.238 | 5.57 | 5.57 | 0 | 24-HR | ALL | 1ST | 14082724
| 449876 | 523514 | 1.2194 | 4.28 | 4.28 | 0 | 24-HR | ALL | 1ST | 14082724
| 449976 | 523514 | 1.1953 | 2 | 2 | 0 | 24-HR | ALL | 1ST | 14082724
| 450076 | 523514 | 1.1866 | 4.49 | 4.49 | 0 | 24-HR | ALL | 1ST | 14082724
| 450176 | 523514 | 1.1653 | 3.73 | 3.73 | 0 | 24-HR | ALL | 1ST | 14082724
| 450276 | 523514 | 1.1425 | 2.7 | 2.7 | 0 | 24-HR | ALL | 1ST | 14082724
| 450376 | 523514 | 1.1336 | 5.97 | 5.97 | 0 | 24-HR | ALL | 1ST | 14082724
| 450476 | 523514 | 1.1097 | 4.8 | 4.8 | 0 | 24-HR | ALL | 1ST | 14082724
| 450576 | 523514 | 1.0858 | 3.46 | 6 | 0 | 24-HR | ALL | 1ST | 14082724
| 450676 | 523514 | 1.0654 | 3.03 | 3.03 | 0 | 24-HR | ALL | 1ST | 14082724
| 450776 | 523514 | 1.0497 | 1.98 | 4 | 0 | 24-HR | ALL | 1ST | 14060424
| 450876 | 523514 | 1.0729 | 2.7 | 2.7 | 0 | 24-HR | ALL | 1ST | 14060424
| 450976 | 523514 | 1.1001 | 7.56 | 7.56 | 0 | 24-HR | ALL | 1ST | 14060424
| 451076 | 523514 | 1.1189 | 4.47 | 4.47 | 0 | 24-HR | ALL | 1ST | 14060424
| 451176 | 523514 | 1.1385 | 2.55 | 2.55 | 0 | 24-HR | ALL | 1ST | 14060424
| 451276 | 523514 | 1.1594 | 2.43 | 2.43 | 0 | 24-HR | ALL | 1ST | 14060424
| 451376 | 523514 | 1.183 | 5.07 | 5.07 | 0 | 24-HR | ALL | 1ST | 14060424
| 451476 | 523514 | 1.2052 | 7.05 | 10 | 0 | 24-HR | ALL | 1ST | 14060424
| 451576 | 523514 | 1.2247 | 7.46 | 7.46 | 0 | 24-HR | ALL | 1ST | 14060424
| 451676 | 523514 | 1.2493 | 7.65 | 7.65 | 0 | 24-HR | ALL | 1ST | 14111124
| 451776 | 523514 | 1.2823 | 8.17 | 8.17 | 0 | 24-HR | ALL | 1ST | 14111124
| 451876 | 523514 | 1.3035 | 6.98 | 6.98 | 0 | 24-HR | ALL | 1ST | 14111124
| 451976 | 523514 | 1.3155 | 4.47 | 4.47 | 0 | 24-HR | ALL | 1ST | 14111124
| 452076 | 523514 | 1.3433 | 4.86 | 4.86 | 0 | 24-HR | ALL | 1ST | 14111124
| 452176 | 523514 | 1.3908 | 5.96 | 5.96 | 0 | 24-HR | ALL | 1ST | 14112124
| 452276 | 523514 | 1.4685 | 4.09 | 15 | 0 | 24-HR | ALL | 1ST | 14112124
| 452376 | 523514 | 1.553 | 4 | 15 | 0 | 24-HR | ALL | 1ST | 14112124
| 452476 | 523514 | 1.6348 | 4 | 9 | 0 | 24-HR | ALL | 1ST | 14112124
| 452576 | 523514 | 1.7063 | 3.13 | 10 | 0 | 24-HR | ALL | 1ST | 14112124
| 452676 | 523514 | 1.7822 | 4.15 | 10 | 0 | 24-HR | ALL | 1ST | 14112124
| 452776 | 523514 | 1.9196 | 1.54 | 5 | 0 | 24-HR | ALL | 1ST | 14020524
| 452876 | 523514 | 2.16 | 3.36 | 6 | 0 | 24-HR | ALL | 1ST | 14020524
| 452976 | 523514 | 2.4215 | 5.33 | 7 | 0 | 24-HR | ALL | 1ST | 14020524
| 453076 | 523514 | 2.695 | 6.62 | 6.62 | 0 | 24-HR | ALL | 1ST | 14020524
| 453176 | 523514 | 2.9474 | 4.54 | 4.54 | 0 | 24-HR | ALL | 1ST | 14020524
| 453276 | 523514 | 3.2289 | 5 | 7 | 0 | 24-HR | ALL | 1ST | 14020524
| 453376 | 523514 | 3.528 | 6.97 | 6.97 | 0 | 24-HR | ALL | 1ST | 14020524
| 453476 | 523514 | 3.7869 | 6.38 | 6.38 | 0 | 24-HR | ALL | 1ST | 14020524
| 453576 | 523514 | 4.0097 | 4.71 | 16 | 0 | 24-HR | ALL | 1ST | 14020524
| 453676 | 523514 | 4.2808 | 8.4 | 16 | 0 | 24-HR | ALL | 1ST | 14020524
| 453776 | 523514 | 4.419 | 5.87 | 5.87 | 0 | 24-HR | ALL | 1ST | 14020524
| 453876 | 523514 | 4.4605 | 0.33 | 0.33 | 0 | 24-HR | ALL | 1ST | 14020524
| 453976 | 523514 | 4.53 | 0 | 0 | 0 | 24-HR | ALL | 1ST | 14020524
| 454076 | 523514 | 4.551 | 0 | 3 | 0 | 24-HR | ALL | 1ST | 14020524
| 454176 | 523514 | 4.5209 | 0 | 5 | 0 | 24-HR | ALL | 1ST | 14020524
| 454276 | 523514 | 4.4757 | 1.97 | 8 | 0 | 24-HR | ALL | 1ST | 14020524
| 454376 | 523514 | 4.7257 | 2.04 | 7 | 0 | 24-HR | ALL | 1ST | 14100624
| 454476 | 523514 | 5.4106 | -0.61 | 10 | 0 | 24-HR | ALL | 1ST | 14100624
| 454576 | 523514 | 6.1115 | 0.6 | 5 | 0 | 24-HR | ALL | 1ST | 14100624
| 454676 | 523514 | 6.7801 | 4.71 | 4.71 | 0 | 24-HR | ALL | 1ST | 14100624
| 454776 | 523514 | 7.2386 | 6.14 | 6.14 | 0 | 24-HR | ALL | 1ST | 14100624
| 454876 | 523514 | 7.4252 | 5.03 | 5.03 | 0 | 24-HR | ALL | 1ST | 14100624
| 454976 | 523514 | 7.4821 | 8.29 | 8.29 | 0 | 24-HR | ALL | 1ST | 14100624
| 455076 | 523514 | 7.1476 | 6 | 6 | 0 | 24-HR | ALL | 1ST | 14100624
| 455176 | 523514 | 6.711 | 9.03 | 9.03 | 0 | 24-HR | ALL | 1ST | 14100624
| 455276 | 523514 | 6.017 | 9.18 | 9.18 | 0 | 24-HR | ALL | 1ST | 14100624
| 455376 | 523514 | 5.5849 | 8 | 8 | 0 | 24-HR | ALL | 1ST | 14013124
| 455476 | 523514 | 6.1129 | 7 | 7 | 0 | 24-HR | ALL | 1ST | 14013124
| 455576 | 523514 | 6.5666 | 6.71 | 6.71 | 0 | 24-HR | ALL | 1ST | 14013124
| 455676 | 523514 | 6.8795 | 7 | 7 | 0 | 24-HR | ALL | 1ST | 14013124
| 455776 | 523514 | 7.698 | 3.48 | 7 | 0 | 24-HR | ALL | 1ST | 14020824
| 455876 | 523514 | 8.9945 | 6.82 | 6.82 | 0 | 24-HR | ALL | 1ST | 14020824
| 455976 | 523514 | 10.0142 | 8.05 | 8.05 | 0 | 24-HR | ALL | 1ST | 14020824
| 456076 | 523514 | 10.5972 | 6.96 | 6.96 | 0 | 24-HR | ALL | 1ST | 14020824
| 456176 | 523514 | 10.7183 | 5.11 | 7 | 0 | 24-HR | ALL | 1ST | 14020824
| 456276 | 523514 | 10.507 | 6.17 | 9 | 0 | 24-HR | ALL | 1ST | 14020824
| 456376 | 523514 | 9.8662 | 6.98 | 10 | 0 | 24-HR | ALL | 1ST | 14020824
| 456476 | 523514 | 8.7549 | 3.64 | 12 | 0 | 24-HR | ALL | 1ST | 14020824
| 456576 | 523514 | 7.6052 | 5.37 | 12 | 0 | 24-HR | ALL | 1ST | 14020824
| 456676 | 523514 | 7.4983 | 11.03 | 11.03 | 0 | 24-HR | ALL | 1ST | 14010624
| 456776 | 523514 | 7.4146 | 9.28 | 15 | 0 | 24-HR | ALL | 1ST | 14010624
| 456876 | 523514 | 7.7897 | 7.53 | 15 | 0 | 24-HR | ALL | 1ST | 14022324
| 456976 | 523514 | 8.1987 | 5.03 | 10 | 0 | 24-HR | ALL | 1ST | 14022324
| 457076 | 523514 | 8.5436 | 9.54 | 9.54 | 0 | 24-HR | ALL | 1ST | 14022324
| 457176 | 523514 | 8.4279 | 6.06 | 14 | 0 | 24-HR | ALL | 1ST | 14022324
| 457276 | 523514 | 8.2071 | 5.97 | 15 | 0 | 24-HR | ALL | 1ST | 14022324
| 457376 | 523514 | 7.8043 | 5.18 | 5.18 | 0 | 24-HR | ALL | 1ST | 14022324
| 457476 | 523514 | 7.2661 | 4 | 6 | 0 | 24-HR | ALL | 1ST | 14022324
| 457576 | 523514 | 6.6387 | 3.1 | 9 | 0 | 24-HR | ALL | 1ST | 14022324
| 457676 | 523514 | 6.0141 | 5.62 | 5.62 | 0 | 24-HR | ALL | 1ST | 14022324
| 457776 | 523514 | 5.3157 | 7.32 | 7.32 | 0 | 24-HR | ALL | 1ST | 14022324
| 457876 | 523514 | 4.5545 | 6.98 | 6.98 | 0 | 24-HR | ALL | 1ST | 14022324
| 457976 | 523514 | 4.6214 | 7.09 | 7.09 | 0 | 24-HR | ALL | 1ST | 14102624
| 458076 | 523514 | 4.868 | 6.46 | 8 | 0 | 24-HR | ALL | 1ST | 14102624
| 458176 | 523514 | 5.1 | 8 | 8 | 0 | 24-HR | ALL | 1ST | 14102624
| 458276 | 523514 | 5.2353 | 7.91 | 7.91 | 0 | 24-HR | ALL | 1ST | 14102624
| 458376 | 523514 | 5.2867 | 7.62 | 7.62 | 0 | 24-HR | ALL | 1ST | 14102624
| 458476 | 523514 | 5.2393 | 6.51 | 6.51 | 0 | 24-HR | ALL | 1ST | 14102624
| 458576 | 523514 | 5.1189 | 5.82 | 10 | 0 | 24-HR | ALL | 1ST | 14102624
| 458676 | 523514 | 4.9196 | 4.68 | 10 | 0 | 24-HR | ALL | 1ST | 14102624
| 458776 | 523514 | 4.7352 | 8.13 | 8.13 | 0 | 24-HR | ALL | 1ST | 14102624
| 458876 | 523514 | 4.5664 | 7.29 | 7.29 | 0 | 24-HR | ALL | 1ST | 14122124
| 458976 | 523514 | 4.6655 | 8.39 | 8.39 | 0 | 24-HR | ALL | 1ST | 14122124
| 459076 | 523514 | 4.6988 | 7.03 | 9 | 0 | 24-HR | ALL | 1ST | 14122124
| 459176 | 523514 | 4.7242 | 8 | 10 | 0 | 24-HR | ALL | 1ST | 14122124
| 459276 | 523514 | 4.7204 | 9.38 | 9.38 | 0 | 24-HR | ALL | 1ST | 14122124
| 459376 | 523514 | 4.8719 | 9.98 | 9.98 | 0 | 24-HR | ALL | 1ST | 14122324
| 459476 | 523514 | 5.0484 | 10.46 | 10.46 | 0 | 24-HR | ALL | 1ST | 14122324
| 459576 | 523514 | 5.1632 | 9.76 | 11 | 0 | 24-HR | ALL | 1ST | 14122324
| 459676 | 523514 | 5.2374 | 9.56 | 11 | 0 | 24-HR | ALL | 1ST | 14122324
| 459776 | 523514 | 5.2845 | 10.83 | 10.83 | 0 | 24-HR | ALL | 1ST | 14122324
| 459876 | 523514 | 5.266 | 10.32 | 12 | 0 | 24-HR | ALL | 1ST | 14122324
| 459976 | 523514 | 5.2224 | 11 | 11 | 0 | 24-HR | ALL | 1ST | 14122324
| 460076 | 523514 | 5.1289 | 10.46 | 10.46 | 0 | 24-HR | ALL | 1ST | 14122324
| 460176 | 523514 | 5.0139 | 10.7 | 10.7 | 0 | 24-HR | ALL | 1ST | 14122324
| 460276 | 523514 | 4.8838 | 12 | 12 | 0 | 24-HR | ALL | 1ST | 14122324
| 460376 | 523514 | 4.7252 | 12.65 | 12.65 | 0 | 24-HR | ALL | 1ST | 14122324
| 460476 | 523514 | 4.5137 | 9.3 | 9.3 | 0 | 24-HR | ALL | 1ST | 14122324
| 460576 | 523514 | 4.3377 | 11.04 | 11.04 | 0 | 24-HR | ALL | 1ST | 14122324
| 460676 | 523514 | 4.1487 | 12.35 | 12.35 | 0 | 24-HR | ALL | 1ST | 14122324
| 460776 | 523514 | 3.9411 | 11.85 | 11.85 | 0 | 24-HR | ALL | 1ST | 14122324
| 460876 | 523514 | 3.7306 | 10.94 | 13 | 0 | 24-HR | ALL | 1ST | 14122324
| 460976 | 523514 | 3.5309 | 11.36 | 11.36 | 0 | 24-HR | ALL | 1ST | 14122324
| 461076 | 523514 | 3.3281 | 10.62 | 13 | 0 | 24-HR | ALL | 1ST | 14122324
| 461176 | 523514 | 3.1287 | 7.52 | 13 | 0 | 24-HR | ALL | 1ST | 14081124
| 461276 | 523514 | 3.121 | 10.17 | 14 | 0 | 24-HR | ALL | 1ST | 14081124
| 461376 | 523514 | 3.0944 | 10 | 14 | 0 | 24-HR | ALL | 1ST | 14081124
| 461476 | 523514 | 3.0584 | 10.03 | 15 | 0 | 24-HR | ALL | 1ST | 14081124
| 461576 | 523514 | 3.016 | 11 | 14 | 0 | 24-HR | ALL | 1ST | 14081124
| 461676 | 523514 | 2.9666 | 12.32 | 14 | 0 | 24-HR | ALL | 1ST | 14081124
| 461776 | 523514 | 2.9083 | 11.46 | 13 | 0 | 24-HR | ALL | 1ST | 14122224
| 461876 | 523514 | 2.8648 | 11.29 | 11.29 | 0 | 24-HR | ALL | 1ST | 14122224
| 461976 | 523514 | 2.8157 | 10.15 | 12 | 0 | 24-HR | ALL | 1ST | 14122224
| 462076 | 523514 | 2.7675 | 11.02 | 11.02 | 0 | 24-HR | ALL | 1ST | 14122224
| 462176 | 523514 | 2.7146 | 10.8 | 13 | 0 | 24-HR | ALL | 1ST | 14122224
| 462276 | 523514 | 2.6593 | 10.3 | 13 | 0 | 24-HR | ALL | 1ST | 14122224
| 462376 | 523514 | 2.6239 | 9.47 | 12 | 0 | 24-HR | ALL | 1ST | 14121024
| 462476 | 523514 | 2.6115 | 10.29 | 13 | 0 | 24-HR | ALL | 1ST | 14121024
| 462576 | 523514 | 2.5919 | 9 | 12 | 0 | 24-HR | ALL | 1ST | 14121024
| 462676 | 523514 | 2.5746 | 11.01 | 11.01 | 0 | 24-HR | ALL | 1ST | 14121024
| 462776 | 523514 | 2.5485 | 9.41 | 13 | 0 | 24-HR | ALL | 1ST | 14121024
| 462876 | 523514 | 2.5073 | 0 | 13 | 0 | 24-HR | ALL | 1ST | 14121024
| 462976 | 523514 | 2.4795 | 0 | 13 | 0 | 24-HR | ALL | 1ST | 14121024
| 463076 | 523514 | 2.4497 | 0 | 15 | 0 | 24-HR | ALL | 1ST | 14121024
| 463176 | 523514 | 2.4181 | 0 | 15 | 0 | 24-HR | ALL | 1ST | 14121024
| 463276 | 523514 | 2.3851 | 0 | 15 | 0 | 24-HR | ALL | 1ST | 14121024
| 463376 | 523514 | 2.3507 | 0 | 0 | 0 | 24-HR | ALL | 1ST | 14121024
| 463476 | 523514 | 2.3152 | 0 | 0 | 0 | 24-HR | ALL | 1ST | 14121024
| 463576 | 523514 | 2.2789 | 0 | 0 | 0 | 24-HR | ALL | 1ST | 14121024
| 463676 | 523514 | 2.2418 | 0 | 0 | 0 | 24-HR | ALL | 1ST | 14121024
| 463776 | 523514 | 2.2041 | 0 | 0 | 0 | 24-HR | ALL | 1ST | 14121024
| 463876 | 523514 | 2.166 | 0 | 0 | 0 | 24-HR | ALL | 1ST | 14121024
| 463976 | 523514 | 2.1276 | 0 | 0 | 0 | 24-HR | ALL | 1ST | 14121024
| 448976 | 523614 | 1.2585 | 3 | 3 | 0 | 24-HR | ALL | 1ST | 14082724
| 449076 | 523614 | 1.2542 | 2.79 | 2.79 | 0 | 24-HR | ALL | 1ST | 14082724
| 449176 | 523614 | 1.2504 | 3.14 | 3.14 | 0 | 24-HR | ALL | 1ST | 14082724
| 449276 | 523614 | 1.2415 | 2.68 | 2.68 | 0 | 24-HR | ALL | 1ST | 14082724
| 449376 | 523614 | 1.2437 | 5.47 | 5.47 | 0 | 24-HR | ALL | 1ST | 14082724
| 449476 | 523614 | 1.2307 | 4.88 | 4.88 | 0 | 24-HR | ALL | 1ST | 14082724
| 449576 | 523614 | 1.2203 | 5.36 | 5.36 | 0 | 24-HR | ALL | 1ST | 14082724
| 449676 | 523614 | 1.1934 | 1.82 | 6 | 0 | 24-HR | ALL | 1ST | 14082724
| 449776 | 523614 | 1.1899 | 4.97 | 4.97 | 0 | 24-HR | ALL | 1ST | 14082724
| 449876 | 523614 | 1.1734 | 4.91 | 4.91 | 0 | 24-HR | ALL | 1ST | 14082724
| 449976 | 523614 | 1.1634 | 7.02 | 7.02 | 0 | 24-HR | ALL | 1ST | 14082724
| 450076 | 523614 | 1.1375 | 5.19 | 5.19 | 0 | 24-HR | ALL | 1ST | 14082724
| 450176 | 523614 | 1.115 | 4.4 | 4.4 | 0 | 24-HR | ALL | 1ST | 14082724
| 450276 | 523614 | 1.0906 | 3 | 3 | 0 | 24-HR | ALL | 1ST | 14082724
| 450376 | 523614 | 1.0709 | 2.97 | 2.97 | 0 | 24-HR | ALL | 1ST | 14082724
| 450476 | 523614 | 1.0558 | 4.44 | 4.44 | 0 | 24-HR | ALL | 1ST | 14082724
| 450576 | 523614 | 1.0356 | 3.91 | 3.91 | 0 | 24-HR | ALL | 1ST | 14082724
| 450676 | 523614 | 1.0456 | 1.15 | 3 | 0 | 24-HR | ALL | 1ST | 14060424
| 450776 | 523614 | 1.071 | 4.88 | 4.88 | 0 | 24-HR | ALL | 1ST | 14060424
| 450876 | 523614 | 1.0953 | 7.57 | 7.57 | 0 | 24-HR | ALL | 1ST | 14060424
| 450976 | 523614 | 1.113 | 4.09 | 4.09 | 0 | 24-HR | ALL | 1ST | 14060424
| 451076 | 523614 | 1.1328 | 3.08 | 3.08 | 0 | 24-HR | ALL | 1ST | 14060424
| 451176 | 523614 | 1.1533 | 3.18 | 3.18 | 0 | 24-HR | ALL | 1ST | 14060424
| 451276 | 523614 | 1.1706 | 1 | 3 | 0 | 24-HR | ALL | 1ST | 14060424
| 451376 | 523614 | 1.1937 | 3 | 3 | 0 | 24-HR | ALL | 1ST | 14111124
| 451476 | 523614 | 1.2589 | 8.88 | 8.88 | 0 | 24-HR | ALL | 1ST | 14111124
| 451576 | 523614 | 1.2655 | 4.97 | 4.97 | 0 | 24-HR | ALL | 1ST | 14111124
| 451676 | 523614 | 1.2939 | 4.88 | 8 | 0 | 24-HR | ALL | 1ST | 14111124
| 451776 | 523614 | 1.3134 | 3.61 | 7 | 0 | 24-HR | ALL | 1ST | 14111124
| 451876 | 523614 | 1.3469 | 5 | 5 | 0 | 24-HR | ALL | 1ST | 14111124
| 451976 | 523614 | 1.3614 | 3.64 | 3.64 | 0 | 24-HR | ALL | 1ST | 14111124
| 452076 | 523614 | 1.4048 | 4.61 | 4.61 | 0 | 24-HR | ALL | 1ST | 14112124
| 452176 | 523614 | 1.4855 | 3.91 | 6 | 0 | 24-HR | ALL | 1ST | 14112124
| 452276 | 523614 | 1.5683 | 4 | 14 | 0 | 24-HR | ALL | 1ST | 14112124
| 452376 | 523614 | 1.6256 | 0.04 | 15 | 0 | 24-HR | ALL | 1ST | 14112124
| 452476 | 523614 | 1.704 | 1.05 | 13 | 0 | 24-HR | ALL | 1ST | 14112124
| 452576 | 523614 | 1.7971 | 5.28 | 5.28 | 0 | 24-HR | ALL | 1ST | 14112124
| 452676 | 523614 | 1.9283 | 4.3 | 6 | 0 | 24-HR | ALL | 1ST | 14020524
| 452776 | 523614 | 2.1538 | 5.03 | 5.03 | 0 | 24-HR | ALL | 1ST | 14020524
| 452876 | 523614 | 2.4203 | 8.97 | 8.97 | 0 | 24-HR | ALL | 1ST | 14020524
| 452976 | 523614 | 2.6942 | 11.46 | 11.46 | 0 | 24-HR | ALL | 1ST | 14020524
| 453076 | 523614 | 2.9351 | 9.24 | 9.24 | 0 | 24-HR | ALL | 1ST | 14020524
| 453176 | 523614 | 3.1771 | 7.08 | 7.08 | 0 | 24-HR | ALL | 1ST | 14020524
| 453276 | 523614 | 3.4476 | 7.88 | 7.88 | 0 | 24-HR | ALL | 1ST | 14020524
| 453376 | 523614 | 3.6997 | 7.85 | 7.85 | 0 | 24-HR | ALL | 1ST | 14020524
| 453476 | 523614 | 3.9226 | 7 | 7 | 0 | 24-HR | ALL | 1ST | 14020524
| 453576 | 523614 | 4.1268 | 6.83 | 14 | 0 | 24-HR | ALL | 1ST | 14020524
| 453676 | 523614 | 4.2543 | 3.88 | 16 | 0 | 24-HR | ALL | 1ST | 14020524
| 453776 | 523614 | 4.3925 | 4.68 | 4.68 | 0 | 24-HR | ALL | 1ST | 14020524
| 453876 | 523614 | 4.4256 | 1.71 | 1.71 | 0 | 24-HR | ALL | 1ST | 14020524
| 453976 | 523614 | 4.4275 | 0 | 0 | 0 | 24-HR | ALL | 1ST | 14020524
| 454076 | 523614 | 4.4064 | 0 | 0 | 0 | 24-HR | ALL | 1ST | 14020524
| 454176 | 523614 | 4.3421 | 0 | 0 | 0 | 24-HR | ALL | 1ST | 14020524
| 454276 | 523614 | 4.3382 | 0 | 13 | 0 | 24-HR | ALL | 1ST | 14100624
| 454376 | 523614 | 5.03 | 0 | 13 | 0 | 24-HR | ALL | 1ST | 14100624
| 454476 | 523614 | 5.7489 | 3 | 10 | 0 | 24-HR | ALL | 1ST | 14100624
| 454576 | 523614 | 6.3416 | 2.91 | 2.91 | 0 | 24-HR | ALL | 1ST | 14100624
| 454676 | 523614 | 6.8636 | 5.32 | 5.32 | 0 | 24-HR | ALL | 1ST | 14100624
| 454776 | 523614 | 7.1913 | 6.61 | 6.61 | 0 | 24-HR | ALL | 1ST | 14100624
| 454876 | 523614 | 7.266 | 6.12 | 6.12 | 0 | 24-HR | ALL | 1ST | 14100624
| 454976 | 523614 | 7.1458 | 7.04 | 7.04 | 0 | 24-HR | ALL | 1ST | 14100624
| 455076 | 523614 | 6.839 | 9.69 | 9.69 | 0 | 24-HR | ALL | 1ST | 14100624
| 455176 | 523614 | 6.1966 | 6.04 | 6.04 | 0 | 24-HR | ALL | 1ST | 14100624
| 455276 | 523614 | 5.5584 | 9.92 | 9.92 | 0 | 24-HR | ALL | 1ST | 14100624
| 455376 | 523614 | 5.5882 | 6.61 | 11 | 0 | 24-HR | ALL | 1ST | 14013124
| 455476 | 523614 | 6.0784 | 6.03 | 6.03 | 0 | 24-HR | ALL | 1ST | 14013124
| 455576 | 523614 | 6.5189 | 7.64 | 7.64 | 0 | 24-HR | ALL | 1ST | 14013124
| 455676 | 523614 | 6.7135 | 5.34 | 8 | 0 | 24-HR | ALL | 1ST | 14013124
| 455776 | 523614 | 7.8048 | 4.73 | 8 | 0 | 24-HR | ALL | 1ST | 14020824
| 455876 | 523614 | 8.9052 | 5.12 | 5.12 | 0 | 24-HR | ALL | 1ST | 14020824
| 455976 | 523614 | 9.7763 | 5.39 | 5.39 | 0 | 24-HR | ALL | 1ST | 14020824
| 456076 | 523614 | 10.2135 | 2.92 | 8 | 0 | 24-HR | ALL | 1ST | 14020824
| 456176 | 523614 | 10.2905 | 1.41 | 9 | 0 | 24-HR | ALL | 1ST | 14020824
| 456276 | 523614 | 10.2499 | 7.7 | 7.7 | 0 | 24-HR | ALL | 1ST | 14020824
| 456376 | 523614 | 9.5267 | 5.95 | 5.95 | 0 | 24-HR | ALL | 1ST | 14020824
| 456476 | 523614 | 8.4311 | 1.2 | 11 | 0 | 24-HR | ALL | 1ST | 14020824
| 456576 | 523614 | 7.3546 | 3 | 12 | 0 | 24-HR | ALL | 1ST | 14020824
| 456676 | 523614 | 7.1785 | 7.13 | 11 | 0 | 24-HR | ALL | 1ST | 14010624
| 456776 | 523614 | 7.1207 | 5.69 | 12 | 0 | 24-HR | ALL | 1ST | 14010624
| 456876 | 523614 | 7.4542 | 7.55 | 11 | 0 | 24-HR | ALL | 1ST | 14022324
| 456976 | 523614 | 7.8792 | 5.19 | 11 | 0 | 24-HR | ALL | 1ST | 14022324
| 457076 | 523614 | 8.1984 | 7.85 | 11 | 0 | 24-HR | ALL | 1ST | 14022324
| 457176 | 523614 | 8.29 | 9.99 | 9.99 | 0 | 24-HR | ALL | 1ST | 14022324
| 457276 | 523614 | 8.0534 | 7.03 | 15 | 0 | 24-HR | ALL | 1ST | 14022324
| 457376 | 523614 | 7.7025 | 5.56 | 15 | 0 | 24-HR | ALL | 1ST | 14022324
| 457476 | 523614 | 7.2618 | 5.39 | 5.39 | 0 | 24-HR | ALL | 1ST | 14022324
| 457576 | 523614 | 6.7202 | 5.14 | 8 | 0 | 24-HR | ALL | 1ST | 14022324
| 457676 | 523614 | 6.0741 | 3.59 | 7 | 0 | 24-HR | ALL | 1ST | 14022324
| 457776 | 523614 | 5.4778 | 7.18 | 7.18 | 0 | 24-HR | ALL | 1ST | 14022324
| 457876 | 523614 | 4.7513 | 5.97 | 5.97 | 0 | 24-HR | ALL | 1ST | 14022324
| 457976 | 523614 | 4.3424 | 5.64 | 9 | 0 | 24-HR | ALL | 1ST | 14102624
| 458076 | 523614 | 4.602 | 5.7 | 9 | 0 | 24-HR | ALL | 1ST | 14102624
| 458176 | 523614 | 4.8743 | 8.85 | 8.85 | 0 | 24-HR | ALL | 1ST | 14102624
| 458276 | 523614 | 5.0051 | 6.68 | 6.68 | 0 | 24-HR | ALL | 1ST | 14102624
| 458376 | 523614 | 5.1041 | 6.73 | 6.73 | 0 | 24-HR | ALL | 1ST | 14102624
| 458476 | 523614 | 5.1143 | 6 | 6 | 0 | 24-HR | ALL | 1ST | 14102624
| 458576 | 523614 | 5.0349 | 4.44 | 9 | 0 | 24-HR | ALL | 1ST | 14102624
| 458676 | 523614 | 4.9498 | 6.87 | 6.87 | 0 | 24-HR | ALL | 1ST | 14102624
| 458776 | 523614 | 4.7789 | 8 | 8 | 0 | 24-HR | ALL | 1ST | 14102624
| 458876 | 523614 | 4.5123 | 6.32 | 6.32 | 0 | 24-HR | ALL | 1ST | 14102624
| 458976 | 523614 | 4.4218 | 6.96 | 6.96 | 0 | 24-HR | ALL | 1ST | 14122124
| 459076 | 523614 | 4.5112 | 8.91 | 8.91 | 0 | 24-HR | ALL | 1ST | 14122124
| 459176 | 523614 | 4.546 | 8.96 | 8.96 | 0 | 24-HR | ALL | 1ST | 14122124
| 459276 | 523614 | 4.5537 | 9.27 | 11 | 0 | 24-HR | ALL | 1ST | 14122124
| 459376 | 523614 | 4.5361 | 9.85 | 9.85 | 0 | 24-HR | ALL | 1ST | 14122124
| 459476 | 523614 | 4.6974 | 9 | 11 | 0 | 24-HR | ALL | 1ST | 14122324
| 459576 | 523614 | 4.8643 | 9.91 | 12 | 0 | 24-HR | ALL | 1ST | 14122324
| 459676 | 523614 | 4.9684 | 9.09 | 11 | 0 | 24-HR | ALL | 1ST | 14122324
| 459776 | 523614 | 5.0384 | 9 | 9 | 0 | 24-HR | ALL | 1ST | 14122324
| 459876 | 523614 | 5.0862 | 10.57 | 10.57 | 0 | 24-HR | ALL | 1ST | 14122324
| 459976 | 523614 | 5.0824 | 11.12 | 13 | 0 | 24-HR | ALL | 1ST | 14122324
| 460076 | 523614 | 5.0345 | 11 | 14 | 0 | 24-HR | ALL | 1ST | 14122324
| 460176 | 523614 | 4.9628 | 11.7 | 11.7 | 0 | 24-HR | ALL | 1ST | 14122324
| 460276 | 523614 | 4.8482 | 11.03 | 11.03 | 0 | 24-HR | ALL | 1ST | 14122324
| 460376 | 523614 | 4.7199 | 11.36 | 14 | 0 | 24-HR | ALL | 1ST | 14122324
| 460476 | 523614 | 4.5531 | 9.65 | 9.65 | 0 | 24-HR | ALL | 1ST | 14122324
| 460576 | 523614 | 4.3908 | 10.03 | 10.03 | 0 | 24-HR | ALL | 1ST | 14122324
| 460676 | 523614 | 4.2169 | 10.44 | 10.44 | 0 | 24-HR | ALL | 1ST | 14122324
| 460776 | 523614 | 4.0414 | 11.73 | 11.73 | 0 | 24-HR | ALL | 1ST | 14122324
| 460876 | 523614 | 3.8253 | 7.94 | 12 | 0 | 24-HR | ALL | 1ST | 14122324
| 460976 | 523614 | 3.637 | 8.16 | 13 | 0 | 24-HR | ALL | 1ST | 14122324
| 461076 | 523614 | 3.4578 | 9.86 | 13 | 0 | 24-HR | ALL | 1ST | 14122324
| 461176 | 523614 | 3.2708 | 9.88 | 12 | 0 | 24-HR | ALL | 1ST | 14122324
| 461276 | 523614 | 3.0929 | 10.88 | 15 | 0 | 24-HR | ALL | 1ST | 14122324
| 461376 | 523614 | 2.9705 | 10.96 | 10.96 | 0 | 24-HR | ALL | 1ST | 14081124
| 461476 | 523614 | 2.9496 | 10 | 10 | 0 | 24-HR | ALL | 1ST | 14081124
| 461576 | 523614 | 2.923 | 10.6 | 13 | 0 | 24-HR | ALL | 1ST | 14081124
| 461676 | 523614 | 2.8892 | 11.73 | 14 | 0 | 24-HR | ALL | 1ST | 14081124
| 461776 | 523614 | 2.8457 | 11.97 | 11.97 | 0 | 24-HR | ALL | 1ST | 14081124
| 461876 | 523614 | 2.7938 | 11.32 | 11.32 | 0 | 24-HR | ALL | 1ST | 14081124
| 461976 | 523614 | 2.7437 | 10.27 | 13 | 0 | 24-HR | ALL | 1ST | 14122224
| 462076 | 523614 | 2.7024 | 9.97 | 9.97 | 0 | 24-HR | ALL | 1ST | 14122224
| 462176 | 523614 | 2.6587 | 10 | 10 | 0 | 24-HR | ALL | 1ST | 14122224
| 462276 | 523614 | 2.6107 | 9.12 | 12 | 0 | 24-HR | ALL | 1ST | 14122224
| 462376 | 523614 | 2.562 | 9 | 12 | 0 | 24-HR | ALL | 1ST | 14122224
| 462476 | 523614 | 2.5118 | 9 | 11 | 0 | 24-HR | ALL | 1ST | 14122224
| 462576 | 523614 | 2.4848 | 8 | 12 | 0 | 24-HR | ALL | 1ST | 14121024
| 462676 | 523614 | 2.4689 | 6.21 | 12 | 0 | 24-HR | ALL | 1ST | 14121024
| 462776 | 523614 | 2.4428 | 0 | 13 | 0 | 24-HR | ALL | 1ST | 14121024
| 462876 | 523614 | 2.4241 | 0 | 13 | 0 | 24-HR | ALL | 1ST | 14121024
| 462976 | 523614 | 2.403 | 0 | 11 | 0 | 24-HR | ALL | 1ST | 14121024
| 463076 | 523614 | 2.3795 | 0 | 12 | 0 | 24-HR | ALL | 1ST | 14121024
| 463176 | 523614 | 2.354 | 0 | 0 | 0 | 24-HR | ALL | 1ST | 14121024
| 463276 | 523614 | 2.3267 | 0 | 0 | 0 | 24-HR | ALL | 1ST | 14121024
| 463376 | 523614 | 2.2979 | 0 | 0 | 0 | 24-HR | ALL | 1ST | 14121024
| 463476 | 523614 | 2.2676 | 0 | 0 | 0 | 24-HR | ALL | 1ST | 14121024
| 463576 | 523614 | 2.2362 | 0 | 0 | 0 | 24-HR | ALL | 1ST | 14121024
| 463676 | 523614 | 2.2038 | 0 | 0 | 0 | 24-HR | ALL | 1ST | 14121024
| 463776 | 523614 | 2.1705 | 0 | 0 | 0 | 24-HR | ALL | 1ST | 14121024
| 463876 | 523614 | 2.1366 | 0 | 0 | 0 | 24-HR | ALL | 1ST | 14121024
| 463976 | 523614 | 2.1021 | 0 | 0 | 0 | 24-HR | ALL | 1ST | 14121024
| 448976 | 523714 | 1.2389 | 4 | 4 | 0 | 24-HR | ALL | 1ST | 14082724
| 449076 | 523714 | 1.2317 | 4.06 | 4.06 | 0 | 24-HR | ALL | 1ST | 14082724
| 449176 | 523714 | 1.2215 | 3.8 | 3.8 | 0 | 24-HR | ALL | 1ST | 14082724
| 449276 | 523714 | 1.2115 | 4 | 4 | 0 | 24-HR | ALL | 1ST | 14082724
| 449376 | 523714 | 1.1958 | 3.09 | 8 | 0 | 24-HR | ALL | 1ST | 14082724
| 449476 | 523714 | 1.1854 | 4 | 4 | 0 | 24-HR | ALL | 1ST | 14082724
| 449576 | 523714 | 1.1671 | 3.08 | 3.08 | 0 | 24-HR | ALL | 1ST | 14082724
| 449676 | 523714 | 1.1496 | 2.66 | 2.66 | 0 | 24-HR | ALL | 1ST | 14082724
| 449776 | 523714 | 1.1353 | 3.45 | 6 | 0 | 24-HR | ALL | 1ST | 14082724
| 449876 | 523714 | 1.1152 | 2.7 | 5 | 0 | 24-HR | ALL | 1ST | 14082724
| 449976 | 523714 | 1.1029 | 4.5 | 4.5 | 0 | 24-HR | ALL | 1ST | 14082724
| 450076 | 523714 | 1.0628 | -2.56 | 8 | 0 | 24-HR | ALL | 1ST | 14082724
| 450176 | 523714 | 1.0611 | 3.72 | 3.72 | 0 | 24-HR | ALL | 1ST | 14082724
| 450276 | 523714 | 1.0526 | 7.37 | 7.37 | 0 | 24-HR | ALL | 1ST | 14082724
| 450376 | 523714 | 1.0229 | 3.76 | 6 | 0 | 24-HR | ALL | 1ST | 14082724
| 450476 | 523714 | 1.0201 | 1 | 5 | 0 | 24-HR | ALL | 1ST | 14060424
| 450576 | 523714 | 1.0438 | 3.7 | 3.7 | 0 | 24-HR | ALL | 1ST | 14060424
| 450676 | 523714 | 1.0652 | 4 | 4 | 0 | 24-HR | ALL | 1ST | 14060424
| 450776 | 523714 | 1.0849 | 2.85 | 2.85 | 0 | 24-HR | ALL | 1ST | 14060424
| 450876 | 523714 | 1.106 | 2.87 | 2.87 | 0 | 24-HR | ALL | 1ST | 14111124
| 450976 | 523714 | 1.1349 | 2.99 | 8 | 0 | 24-HR | ALL | 1ST | 14111124
| 451076 | 523714 | 1.1491 | 0 | 8 | 0 | 24-HR | ALL | 1ST | 14111124
| 451176 | 523714 | 1.1926 | 2.84 | 2.84 | 0 | 24-HR | ALL | 1ST | 14111124
| 451276 | 523714 | 1.2179 | 1.99 | 3 | 0 | 24-HR | ALL | 1ST | 14111124
| 451376 | 523714 | 1.2442 | 1.36 | 12 | 0 | 24-HR | ALL | 1ST | 14111124
| 451476 | 523714 | 1.2769 | 2 | 12 | 0 | 24-HR | ALL | 1ST | 14111124
| 451576 | 523714 | 1.3301 | 6.2 | 8 | 0 | 24-HR | ALL | 1ST | 14111124
| 451676 | 523714 | 1.3514 | 5.29 | 8 | 0 | 24-HR | ALL | 1ST | 14111124
| 451776 | 523714 | 1.3613 | 3.09 | 9 | 0 | 24-HR | ALL | 1ST | 14111124
| 451876 | 523714 | 1.3712 | 1.3 | 8 | 0 | 24-HR | ALL | 1ST | 14111124
| 451976 | 523714 | 1.4283 | 5.71 | 5.71 | 0 | 24-HR | ALL | 1ST | 14112124
| 452076 | 523714 | 1.5073 | 5.06 | 5.06 | 0 | 24-HR | ALL | 1ST | 14112124
| 452176 | 523714 | 1.5674 | 1.23 | 6 | 0 | 24-HR | ALL | 1ST | 14112124
| 452276 | 523714 | 1.6635 | 4.87 | 4.87 | 0 | 24-HR | ALL | 1ST | 14112124
| 452376 | 523714 | 1.7425 | 6 | 6 | 0 | 24-HR | ALL | 1ST | 14112124
| 452476 | 523714 | 1.7879 | 3.01 | 4 | 0 | 24-HR | ALL | 1ST | 14112124
| 452576 | 523714 | 1.9172 | 4.64 | 4.64 | 0 | 24-HR | ALL | 1ST | 14020524
| 452676 | 523714 | 2.1293 | 4.7 | 4.7 | 0 | 24-HR | ALL | 1ST | 14020524
| 452776 | 523714 | 2.3663 | 6.26 | 6.26 | 0 | 24-HR | ALL | 1ST | 14020524
| 452876 | 523714 | 2.623 | 8.64 | 8.64 | 0 | 24-HR | ALL | 1ST | 14020524
| 452976 | 523714 | 2.8535 | 6.94 | 6.94 | 0 | 24-HR | ALL | 1ST | 14020524
| 453076 | 523714 | 3.123 | 9.03 | 9.03 | 0 | 24-HR | ALL | 1ST | 14020524
| 453176 | 523714 | 3.3625 | 8.27 | 8.27 | 0 | 24-HR | ALL | 1ST | 14020524
| 453276 | 523714 | 3.6242 | 10.21 | 10.21 | 0 | 24-HR | ALL | 1ST | 14020524
| 453376 | 523714 | 3.8172 | 7.82 | 7.82 | 0 | 24-HR | ALL | 1ST | 14020524
| 453476 | 523714 | 4.0169 | 8 | 8 | 0 | 24-HR | ALL | 1ST | 14020524
| 453576 | 523714 | 4.1611 | 6.52 | 6.52 | 0 | 24-HR | ALL | 1ST | 14020524
| 453676 | 523714 | 4.278 | 5.97 | 12 | 0 | 24-HR | ALL | 1ST | 14020524
| 453776 | 523714 | 4.3245 | 3.64 | 12 | 0 | 24-HR | ALL | 1ST | 14020524
| 453876 | 523714 | 4.3567 | 3.6 | 3.6 | 0 | 24-HR | ALL | 1ST | 14020524
| 453976 | 523714 | 4.2929 | 0 | 0 | 0 | 24-HR | ALL | 1ST | 14020524
| 454076 | 523714 | 4.2383 | 0 | 0 | 0 | 24-HR | ALL | 1ST | 14020524
| 454176 | 523714 | 4.1488 | 0 | 0 | 0 | 24-HR | ALL | 1ST | 14020524
| 454276 | 523714 | 4.6653 | 0 | 13 | 0 | 24-HR | ALL | 1ST | 14100624
| 454376 | 523714 | 5.3078 | 0 | 13 | 0 | 24-HR | ALL | 1ST | 14100624
| 454476 | 523714 | 5.913 | 0.84 | 8 | 0 | 24-HR | ALL | 1ST | 14100624
| 454576 | 523714 | 6.5355 | 7.03 | 7.03 | 0 | 24-HR | ALL | 1ST | 14100624
| 454676 | 523714 | 6.8821 | 6.43 | 6.43 | 0 | 24-HR | ALL | 1ST | 14100624
| 454776 | 523714 | 7.0847 | 7.48 | 7.48 | 0 | 24-HR | ALL | 1ST | 14100624
| 454876 | 523714 | 7.0424 | 6.82 | 6.82 | 0 | 24-HR | ALL | 1ST | 14100624
| 454976 | 523714 | 6.7971 | 6.5 | 9 | 0 | 24-HR | ALL | 1ST | 14100624
| 455076 | 523714 | 6.4314 | 9.85 | 9.85 | 0 | 24-HR | ALL | 1ST | 14100624
| 455176 | 523714 | 5.822 | 9.58 | 9.58 | 0 | 24-HR | ALL | 1ST | 14100624
| 455276 | 523714 | 5.1235 | 8.29 | 8.29 | 0 | 24-HR | ALL | 1ST | 14020324
| 455376 | 523714 | 5.5846 | 5.79 | 8 | 0 | 24-HR | ALL | 1ST | 14013124
| 455476 | 523714 | 6.04 | 5.79 | 7 | 0 | 24-HR | ALL | 1ST | 14013124
| 455576 | 523714 | 6.4115 | 6.71 | 6.71 | 0 | 24-HR | ALL | 1ST | 14013124
| 455676 | 523714 | 6.784 | 7.09 | 7.09 | 0 | 24-HR | ALL | 1ST | 14020824
| 455776 | 523714 | 7.8864 | 6.23 | 6.23 | 0 | 24-HR | ALL | 1ST | 14020824
| 455876 | 523714 | 8.9036 | 6.79 | 6.79 | 0 | 24-HR | ALL | 1ST | 14020824
| 455976 | 523714 | 9.6545 | 6.24 | 10 | 0 | 24-HR | ALL | 1ST | 14020824
| 456076 | 523714 | 10.0584 | 4.95 | 7 | 0 | 24-HR | ALL | 1ST | 14020824
| 456176 | 523714 | 10.07 | 3.06 | 7 | 0 | 24-HR | ALL | 1ST | 14020824
| 456276 | 523714 | 9.8261 | 4.55 | 6 | 0 | 24-HR | ALL | 1ST | 14020824
| 456376 | 523714 | 9.2348 | 5.98 | 7 | 0 | 24-HR | ALL | 1ST | 14020824
| 456476 | 523714 | 8.2828 | 4.5 | 4.5 | 0 | 24-HR | ALL | 1ST | 14020824
| 456576 | 523714 | 7.1897 | 3.79 | 11 | 0 | 24-HR | ALL | 1ST | 14020824
| 456676 | 523714 | 6.9186 | 4.77 | 14 | 0 | 24-HR | ALL | 1ST | 14010624
| 456776 | 523714 | 6.901 | 4.5 | 14 | 0 | 24-HR | ALL | 1ST | 14010624
| 456876 | 523714 | 7.0753 | 4.85 | 9 | 0 | 24-HR | ALL | 1ST | 14022324
| 456976 | 523714 | 7.5415 | 4.2 | 5 | 0 | 24-HR | ALL | 1ST | 14022324
| 457076 | 523714 | 7.7922 | 3.29 | 13 | 0 | 24-HR | ALL | 1ST | 14022324
| 457176 | 523714 | 7.9317 | 6 | 6 | 0 | 24-HR | ALL | 1ST | 14022324
| 457276 | 523714 | 7.8394 | 6.39 | 6.39 | 0 | 24-HR | ALL | 1ST | 14022324
| 457376 | 523714 | 7.5976 | 6.71 | 6.71 | 0 | 24-HR | ALL | 1ST | 14022324
| 457476 | 523714 | 7.1615 | 3.94 | 3.94 | 0 | 24-HR | ALL | 1ST | 14022324
| 457576 | 523714 | 6.6966 | 4 | 4 | 0 | 24-HR | ALL | 1ST | 14022324
| 457676 | 523714 | 6.1615 | 4.5 | 7 | 0 | 24-HR | ALL | 1ST | 14022324
| 457776 | 523714 | 5.5803 | 5.85 | 8 | 0 | 24-HR | ALL | 1ST | 14022324
| 457876 | 523714 | 4.9151 | 5.02 | 7 | 0 | 24-HR | ALL | 1ST | 14022324
| 457976 | 523714 | 4.2404 | 4.44 | 9 | 0 | 24-HR | ALL | 1ST | 14022324
| 458076 | 523714 | 4.3645 | 6.21 | 7 | 0 | 24-HR | ALL | 1ST | 14102624
| 458176 | 523714 | 4.58 | 5.23 | 8 | 0 | 24-HR | ALL | 1ST | 14102624
| 458276 | 523714 | 4.8153 | 8.36 | 8.36 | 0 | 24-HR | ALL | 1ST | 14102624
| 458376 | 523714 | 4.9288 | 7.28 | 8 | 0 | 24-HR | ALL | 1ST | 14102624
| 458476 | 523714 | 4.9852 | 6.79 | 6.79 | 0 | 24-HR | ALL | 1ST | 14102624
| 458576 | 523714 | 4.9969 | 7.87 | 7.87 | 0 | 24-HR | ALL | 1ST | 14102624
| 458676 | 523714 | 4.9076 | 7 | 7 | 0 | 24-HR | ALL | 1ST | 14102624
| 458776 | 523714 | 4.7688 | 7 | 7 | 0 | 24-HR | ALL | 1ST | 14102624
| 458876 | 523714 | 4.5788 | 7.23 | 7.23 | 0 | 24-HR | ALL | 1ST | 14102624
| 458976 | 523714 | 4.3649 | 9 | 9 | 0 | 24-HR | ALL | 1ST | 14102624
| 459076 | 523714 | 4.2939 | 8.23 | 8.23 | 0 | 24-HR | ALL | 1ST | 14122124
| 459176 | 523714 | 4.3637 | 9.94 | 9.94 | 0 | 24-HR | ALL | 1ST | 14122124
| 459276 | 523714 | 4.3866 | 9.85 | 9.85 | 0 | 24-HR | ALL | 1ST | 14122124
| 459376 | 523714 | 4.3837 | 9.8 | 9.8 | 0 | 24-HR | ALL | 1ST | 14122124
| 459476 | 523714 | 4.3561 | 8.64 | 11 | 0 | 24-HR | ALL | 1ST | 14122324
| 459576 | 523714 | 4.534 | 8.3 | 11 | 0 | 24-HR | ALL | 1ST | 14122324
| 459676 | 523714 | 4.6746 | 8.02 | 9 | 0 | 24-HR | ALL | 1ST | 14122324
| 459776 | 523714 | 4.7964 | 9.57 | 9.57 | 0 | 24-HR | ALL | 1ST | 14122324
| 459876 | 523714 | 4.8694 | 10.21 | 11 | 0 | 24-HR | ALL | 1ST | 14122324
| 459976 | 523714 | 4.9058 | 11 | 11 | 0 | 24-HR | ALL | 1ST | 14122324
| 460076 | 523714 | 4.8906 | 10.36 | 10.36 | 0 | 24-HR | ALL | 1ST | 14122324
| 460176 | 523714 | 4.866 | 12 | 12 | 0 | 24-HR | ALL | 1ST | 14122324
| 460276 | 523714 | 4.7938 | 12 | 12 | 0 | 24-HR | ALL | 1ST | 14122324
| 460376 | 523714 | 4.6811 | 10.5 | 14 | 0 | 24-HR | ALL | 1ST | 14122324
| 460476 | 523714 | 4.5702 | 11.54 | 11.54 | 0 | 24-HR | ALL | 1ST | 14122324
| 460576 | 523714 | 4.4246 | 10.79 | 10.79 | 0 | 24-HR | ALL | 1ST | 14122324
| 460676 | 523714 | 4.275 | 11.29 | 11.29 | 0 | 24-HR | ALL | 1ST | 14122324
| 460776 | 523714 | 4.1097 | 11.24 | 11.24 | 0 | 24-HR | ALL | 1ST | 14122324
| 460876 | 523714 | 3.9284 | 10.01 | 11 | 0 | 24-HR | ALL | 1ST | 14122324
| 460976 | 523714 | 3.7492 | 9.64 | 12 | 0 | 24-HR | ALL | 1ST | 14122324
| 461076 | 523714 | 3.5665 | 9 | 11 | 0 | 24-HR | ALL | 1ST | 14122324
| 461176 | 523714 | 3.3895 | 9.24 | 9.24 | 0 | 24-HR | ALL | 1ST | 14122324
| 461276 | 523714 | 3.2259 | 11.79 | 11.79 | 0 | 24-HR | ALL | 1ST | 14122324
| 461376 | 523714 | 3.0434 | 10 | 10 | 0 | 24-HR | ALL | 1ST | 14122324
| 461476 | 523714 | 2.8746 | 9.97 | 9.97 | 0 | 24-HR | ALL | 1ST | 14122324
| 461576 | 523714 | 2.81 | 9.13 | 11 | 0 | 24-HR | ALL | 1ST | 14081124
| 461676 | 523714 | 2.7909 | 10 | 13 | 0 | 24-HR | ALL | 1ST | 14081124
| 461776 | 523714 | 2.764 | 11 | 12 | 0 | 24-HR | ALL | 1ST | 14081124
| 461876 | 523714 | 2.7278 | 11.08 | 11.08 | 0 | 24-HR | ALL | 1ST | 14081124
| 461976 | 523714 | 2.6856 | 11.3 | 11.3 | 0 | 24-HR | ALL | 1ST | 14081124
| 462076 | 523714 | 2.6386 | 11.99 | 11.99 | 0 | 24-HR | ALL | 1ST | 14081124
| 462176 | 523714 | 2.5928 | 9 | 11 | 0 | 24-HR | ALL | 1ST | 14122224
| 462276 | 523714 | 2.5528 | 8 | 11 | 0 | 24-HR | ALL | 1ST | 14122224
| 462376 | 523714 | 2.5119 | 8.04 | 10 | 0 | 24-HR | ALL | 1ST | 14122224
| 462476 | 523714 | 2.468 | 7.56 | 11 | 0 | 24-HR | ALL | 1ST | 14122224
| 462576 | 523714 | 2.415 | 2.26 | 10 | 0 | 24-HR | ALL | 1ST | 14122224
| 462676 | 523714 | 2.3654 | 0 | 13 | 0 | 24-HR | ALL | 1ST | 14122224
| 462776 | 523714 | 2.3467 | 0 | 13 | 0 | 24-HR | ALL | 1ST | 14121024
| 462876 | 523714 | 2.3348 | 0 | 12 | 0 | 24-HR | ALL | 1ST | 14121024
| 462976 | 523714 | 2.32 | 0 | 0 | 0 | 24-HR | ALL | 1ST | 14121024
| 463076 | 523714 | 2.3027 | 0 | 0 | 0 | 24-HR | ALL | 1ST | 14121024
| 463176 | 523714 | 2.2832 | 0 | 0 | 0 | 24-HR | ALL | 1ST | 14121024
| 463276 | 523714 | 2.2616 | 0 | 0 | 0 | 24-HR | ALL | 1ST | 14121024
| 463376 | 523714 | 2.2382 | 0 | 0 | 0 | 24-HR | ALL | 1ST | 14121024
| 463476 | 523714 | 2.2132 | 0 | 0 | 0 | 24-HR | ALL | 1ST | 14121024
| 463576 | 523714 | 2.1867 | 0 | 0 | 0 | 24-HR | ALL | 1ST | 14121024
| 463676 | 523714 | 2.159 | 0 | 0 | 0 | 24-HR | ALL | 1ST | 14121024
| 463776 | 523714 | 2.1302 | 0 | 0 | 0 | 24-HR | ALL | 1ST | 14121024
| 463876 | 523714 | 2.1005 | 0 | 0 | 0 | 24-HR | ALL | 1ST | 14121024
| 463976 | 523714 | 2.07 | 0 | 0 | 0 | 24-HR | ALL | 1ST | 14121024
| 448976 | 523814 | 1.2075 | 4 | 4 | 0 | 24-HR | ALL | 1ST | 14082724
| 449076 | 523814 | 1.198 | 4.38 | 4.38 | 0 | 24-HR | ALL | 1ST | 14082724
| 449176 | 523814 | 1.184 | 3.98 | 3.98 | 0 | 24-HR | ALL | 1ST | 14082724
| 449276 | 523814 | 1.1648 | 2.46 | 2.46 | 0 | 24-HR | ALL | 1ST | 14082724
| 449376 | 523814 | 1.1518 | 3 | 6 | 0 | 24-HR | ALL | 1ST | 14082724
| 449476 | 523814 | 1.1344 | 2.56 | 5 | 0 | 24-HR | ALL | 1ST | 14082724
| 449576 | 523814 | 1.1202 | 3.35 | 6 | 0 | 24-HR | ALL | 1ST | 14082724
| 449676 | 523814 | 1.0999 | 2.46 | 2.46 | 0 | 24-HR | ALL | 1ST | 14082724
| 449776 | 523814 | 1.0951 | 6.54 | 6.54 | 0 | 24-HR | ALL | 1ST | 14082724
| 449876 | 523814 | 1.0739 | 5.69 | 11 | 0 | 24-HR | ALL | 1ST | 14082724
| 449976 | 523814 | 1.0439 | 1.81 | 11 | 0 | 24-HR | ALL | 1ST | 14082724
| 450076 | 523814 | 1.0207 | -0.01 | 8 | 0 | 24-HR | ALL | 1ST | 14082724
| 450176 | 523814 | 1.0145 | 4.64 | 4.64 | 0 | 24-HR | ALL | 1ST | 14082724
| 450276 | 523814 | 1.0066 | 4 | 4 | 0 | 24-HR | ALL | 1ST | 14111124
| 450376 | 523814 | 1.0212 | 1.5 | 3 | 0 | 24-HR | ALL | 1ST | 14111124
| 450476 | 523814 | 1.0489 | 1.91 | 5 | 0 | 24-HR | ALL | 1ST | 14111124
| 450576 | 523814 | 1.0783 | 2.56 | 2.56 | 0 | 24-HR | ALL | 1ST | 14111124
| 450676 | 523814 | 1.1054 | 2.56 | 2.56 | 0 | 24-HR | ALL | 1ST | 14111124
| 450776 | 523814 | 1.1367 | 3.26 | 3.26 | 0 | 24-HR | ALL | 1ST | 14111124
| 450876 | 523814 | 1.1611 | 2.44 | 8 | 0 | 24-HR | ALL | 1ST | 14111124
| 450976 | 523814 | 1.1827 | 0.99 | 8 | 0 | 24-HR | ALL | 1ST | 14111124
| 451076 | 523814 | 1.2136 | 1.36 | 4 | 0 | 24-HR | ALL | 1ST | 14111124
| 451176 | 523814 | 1.2467 | 2.08 | 2.08 | 0 | 24-HR | ALL | 1ST | 14111124
| 451276 | 523814 | 1.2621 | -0.47 | 1 | 0 | 24-HR | ALL | 1ST | 14111124
| 451376 | 523814 | 1.2827 | -1.91 | 10 | 0 | 24-HR | ALL | 1ST | 14111124
| 451476 | 523814 | 1.3319 | 2.32 | 10 | 0 | 24-HR | ALL | 1ST | 14111124
| 451576 | 523814 | 1.3825 | 6.5 | 6.5 | 0 | 24-HR | ALL | 1ST | 14111124
| 451676 | 523814 | 1.4252 | 9.44 | 9.44 | 0 | 24-HR | ALL | 1ST | 14111124
| 451776 | 523814 | 1.4148 | 5.15 | 5.15 | 0 | 24-HR | ALL | 1ST | 14111124
| 451876 | 523814 | 1.4411 | 4.9 | 4.9 | 0 | 24-HR | ALL | 1ST | 14112124
| 451976 | 523814 | 1.5117 | 3.08 | 3.08 | 0 | 24-HR | ALL | 1ST | 14112124
| 452076 | 523814 | 1.6051 | 6.07 | 6.07 | 0 | 24-HR | ALL | 1ST | 14112124
| 452176 | 523814 | 1.6645 | 3.44 | 3.44 | 0 | 24-HR | ALL | 1ST | 14112124
| 452276 | 523814 | 1.7473 | 5.71 | 5.71 | 0 | 24-HR | ALL | 1ST | 14112124
| 452376 | 523814 | 1.8188 | 7 | 7 | 0 | 24-HR | ALL | 1ST | 14112124
| 452476 | 523814 | 1.9012 | 4.54 | 4.54 | 0 | 24-HR | ALL | 1ST | 14020524
| 452576 | 523814 | 2.1105 | 5.65 | 5.65 | 0 | 24-HR | ALL | 1ST | 14020524
| 452676 | 523814 | 2.3255 | 5.62 | 5.62 | 0 | 24-HR | ALL | 1ST | 14020524
| 452776 | 523814 | 2.5374 | 3.93 | 3.93 | 0 | 24-HR | ALL | 1ST | 14020524
| 452876 | 523814 | 2.7815 | 5.46 | 14 | 0 | 24-HR | ALL | 1ST | 14020524
| 452976 | 523814 | 3.0185 | 5.83 | 14 | 0 | 24-HR | ALL | 1ST | 14020524
| 453076 | 523814 | 3.2619 | 6.99 | 11 | 0 | 24-HR | ALL | 1ST | 14020524
| 453176 | 523814 | 3.4965 | 7.94 | 7.94 | 0 | 24-HR | ALL | 1ST | 14020524
| 453276 | 523814 | 3.7678 | 13.01 | 13.01 | 0 | 24-HR | ALL | 1ST | 14020524
| 453376 | 523814 | 3.8641 | 5.56 | 8 | 0 | 24-HR | ALL | 1ST | 14020524
| 453476 | 523814 | 4.0268 | 6 | 6 | 0 | 24-HR | ALL | 1ST | 14020524
| 453576 | 523814 | 4.137 | 5.14 | 5.14 | 0 | 24-HR | ALL | 1ST | 14020524
| 453676 | 523814 | 4.21 | 4.56 | 4.56 | 0 | 24-HR | ALL | 1ST | 14020524
| 453776 | 523814 | 4.2634 | 5.73 | 5.73 | 0 | 24-HR | ALL | 1ST | 14020524
| 453876 | 523814 | 4.2432 | 4.7 | 10 | 0 | 24-HR | ALL | 1ST | 14020524
| 453976 | 523814 | 4.1353 | 0 | 0 | 0 | 24-HR | ALL | 1ST | 14020524
| 454076 | 523814 | 4.0555 | 0 | 0 | 0 | 24-HR | ALL | 1ST | 14020524
| 454176 | 523814 | 4.3271 | 0 | 0 | 0 | 24-HR | ALL | 1ST | 14100624
| 454276 | 523814 | 4.9435 | 0 | 0 | 0 | 24-HR | ALL | 1ST | 14100624
| 454376 | 523814 | 5.5254 | 0 | 0 | 0 | 24-HR | ALL | 1ST | 14100624
| 454476 | 523814 | 6.0573 | 1.27 | 4 | 0 | 24-HR | ALL | 1ST | 14100624
| 454576 | 523814 | 6.5292 | 5 | 5 | 0 | 24-HR | ALL | 1ST | 14100624
| 454676 | 523814 | 6.7922 | 5.64 | 5.64 | 0 | 24-HR | ALL | 1ST | 14100624
| 454776 | 523814 | 6.8365 | 4.46 | 7 | 0 | 24-HR | ALL | 1ST | 14100624
| 454876 | 523814 | 6.7375 | 5.62 | 7 | 0 | 24-HR | ALL | 1ST | 14100624
| 454976 | 523814 | 6.4566 | 7.27 | 7.27 | 0 | 24-HR | ALL | 1ST | 14100624
| 455076 | 523814 | 5.9758 | 7.52 | 11 | 0 | 24-HR | ALL | 1ST | 14100624
| 455176 | 523814 | 5.3575 | 7.52 | 7.52 | 0 | 24-HR | ALL | 1ST | 14100624
| 455276 | 523814 | 5.1216 | 6.54 | 10 | 0 | 24-HR | ALL | 1ST | 14013124
| 455376 | 523814 | 5.5679 | 5 | 8 | 0 | 24-HR | ALL | 1ST | 14013124
| 455476 | 523814 | 5.9882 | 5.56 | 5.56 | 0 | 24-HR | ALL | 1ST | 14013124
| 455576 | 523814 | 6.2983 | 6 | 8 | 0 | 24-HR | ALL | 1ST | 14013124
| 455676 | 523814 | 6.8616 | 6.7 | 6.7 | 0 | 24-HR | ALL | 1ST | 14020824
| 455776 | 523814 | 7.9758 | 9.02 | 9.02 | 0 | 24-HR | ALL | 1ST | 14020824
| 455876 | 523814 | 8.8673 | 8.18 | 8.18 | 0 | 24-HR | ALL | 1ST | 14020824
| 455976 | 523814 | 9.4021 | 3.7 | 6 | 0 | 24-HR | ALL | 1ST | 14020824
| 456076 | 523814 | 9.8061 | 4.52 | 4.52 | 0 | 24-HR | ALL | 1ST | 14020824
| 456176 | 523814 | 9.8158 | 3.82 | 3.82 | 0 | 24-HR | ALL | 1ST | 14020824
| 456276 | 523814 | 9.5528 | 5.29 | 9 | 0 | 24-HR | ALL | 1ST | 14020824
| 456376 | 523814 | 8.9206 | 5 | 5 | 0 | 24-HR | ALL | 1ST | 14020824
| 456476 | 523814 | 8.0763 | 5.74 | 5.74 | 0 | 24-HR | ALL | 1ST | 14020824
| 456576 | 523814 | 7.0971 | 7.63 | 7.63 | 0 | 24-HR | ALL | 1ST | 14020824
| 456676 | 523814 | 6.7789 | 7.06 | 14 | 0 | 24-HR | ALL | 1ST | 14010624
| 456776 | 523814 | 6.7424 | 5.64 | 14 | 0 | 24-HR | ALL | 1ST | 14010624
| 456876 | 523814 | 6.8068 | 6.54 | 10 | 0 | 24-HR | ALL | 1ST | 14022324
| 456976 | 523814 | 7.2897 | 6.59 | 10 | 0 | 24-HR | ALL | 1ST | 14022324
| 457076 | 523814 | 7.7076 | 11.98 | 11.98 | 0 | 24-HR | ALL | 1ST | 14022324
| 457176 | 523814 | 7.7739 | 10 | 10 | 0 | 24-HR | ALL | 1ST | 14022324
| 457276 | 523814 | 7.7219 | 10.06 | 10.06 | 0 | 24-HR | ALL | 1ST | 14022324
| 457376 | 523814 | 7.4483 | 6.73 | 6.73 | 0 | 24-HR | ALL | 1ST | 14022324
| 457476 | 523814 | 7.0833 | 4.32 | 6 | 0 | 24-HR | ALL | 1ST | 14022324
| 457576 | 523814 | 6.6935 | 5 | 5 | 0 | 24-HR | ALL | 1ST | 14022324
| 457676 | 523814 | 6.1881 | 4 | 4 | 0 | 24-HR | ALL | 1ST | 14022324
| 457776 | 523814 | 5.6463 | 4.32 | 8 | 0 | 24-HR | ALL | 1ST | 14022324
| 457876 | 523814 | 5.0799 | 6 | 6 | 0 | 24-HR | ALL | 1ST | 14022324
| 457976 | 523814 | 4.4194 | 3.75 | 6 | 0 | 24-HR | ALL | 1ST | 14022324
| 458076 | 523814 | 4.1208 | 5.46 | 5.46 | 0 | 24-HR | ALL | 1ST | 14102624
| 458176 | 523814 | 4.3527 | 5.46 | 9 | 0 | 24-HR | ALL | 1ST | 14102624
| 458276 | 523814 | 4.5605 | 6.02 | 6.02 | 0 | 24-HR | ALL | 1ST | 14102624
| 458376 | 523814 | 4.7562 | 8.76 | 8.76 | 0 | 24-HR | ALL | 1ST | 14102624
| 458476 | 523814 | 4.812 | 6.02 | 6.02 | 0 | 24-HR | ALL | 1ST | 14102624
| 458576 | 523814 | 4.8616 | 7 | 7 | 0 | 24-HR | ALL | 1ST | 14102624
| 458676 | 523814 | 4.852 | 8.32 | 8.32 | 0 | 24-HR | ALL | 1ST | 14102624
| 458776 | 523814 | 4.7542 | 8 | 8 | 0 | 24-HR | ALL | 1ST | 14102624
| 458876 | 523814 | 4.6177 | 8.91 | 8.91 | 0 | 24-HR | ALL | 1ST | 14102624
| 458976 | 523814 | 4.4282 | 9.62 | 9.62 | 0 | 24-HR | ALL | 1ST | 14102624
| 459076 | 523814 | 4.1881 | 9.46 | 9.46 | 0 | 24-HR | ALL | 1ST | 14102624
| 459176 | 523814 | 4.1613 | 9 | 9 | 0 | 24-HR | ALL | 1ST | 14122124
| 459276 | 523814 | 4.2004 | 8.85 | 8.85 | 0 | 24-HR | ALL | 1ST | 14122124
| 459376 | 523814 | 4.2088 | 8.03 | 8.03 | 0 | 24-HR | ALL | 1ST | 14122124
| 459476 | 523814 | 4.2056 | 8.46 | 8.46 | 0 | 24-HR | ALL | 1ST | 14122124
| 459576 | 523814 | 4.2096 | 7.46 | 10 | 0 | 24-HR | ALL | 1ST | 14122324
| 459676 | 523814 | 4.3723 | 7.03 | 10 | 0 | 24-HR | ALL | 1ST | 14122324
| 459776 | 523814 | 4.5534 | 11.82 | 11.82 | 0 | 24-HR | ALL | 1ST | 14122324
| 459876 | 523814 | 4.6421 | 11 | 11 | 0 | 24-HR | ALL | 1ST | 14122324
| 459976 | 523814 | 4.703 | 10.97 | 10.97 | 0 | 24-HR | ALL | 1ST | 14122324
| 460076 | 523814 | 4.7111 | 9.17 | 11 | 0 | 24-HR | ALL | 1ST | 14122324
| 460176 | 523814 | 4.7229 | 11 | 11 | 0 | 24-HR | ALL | 1ST | 14122324
| 460276 | 523814 | 4.6855 | 11 | 11 | 0 | 24-HR | ALL | 1ST | 14122324
| 460376 | 523814 | 4.6153 | 10.46 | 10.46 | 0 | 24-HR | ALL | 1ST | 14122324
| 460476 | 523814 | 4.517 | 9.46 | 9.46 | 0 | 24-HR | ALL | 1ST | 14122324
| 460576 | 523814 | 4.4035 | 9.03 | 12 | 0 | 24-HR | ALL | 1ST | 14122324
| 460676 | 523814 | 4.2922 | 11 | 11 | 0 | 24-HR | ALL | 1ST | 14122324
| 460776 | 523814 | 4.1425 | 10 | 12 | 0 | 24-HR | ALL | 1ST | 14122324
| 460876 | 523814 | 3.9868 | 9.54 | 9.54 | 0 | 24-HR | ALL | 1ST | 14122324
| 460976 | 523814 | 3.8299 | 10 | 10 | 0 | 24-HR | ALL | 1ST | 14122324
| 461076 | 523814 | 3.6623 | 9.62 | 11 | 0 | 24-HR | ALL | 1ST | 14122324
| 461176 | 523814 | 3.4962 | 9.91 | 9.91 | 0 | 24-HR | ALL | 1ST | 14122324
| 461276 | 523814 | 3.3308 | 10.46 | 10.46 | 0 | 24-HR | ALL | 1ST | 14122324
| 461376 | 523814 | 3.1652 | 10.83 | 10.83 | 0 | 24-HR | ALL | 1ST | 14122324
| 461476 | 523814 | 3.0013 | 11 | 11 | 0 | 24-HR | ALL | 1ST | 14122324
| 461576 | 523814 | 2.8348 | 9.64 | 9.64 | 0 | 24-HR | ALL | 1ST | 14122324
| 461676 | 523814 | 2.6791 | 9 | 12 | 0 | 24-HR | ALL | 1ST | 14081124
| 461776 | 523814 | 2.6652 | 9.47 | 12 | 0 | 24-HR | ALL | 1ST | 14081124
| 461876 | 523814 | 2.6436 | 10 | 10 | 0 | 24-HR | ALL | 1ST | 14081124
| 461976 | 523814 | 2.6134 | 9.62 | 9.62 | 0 | 24-HR | ALL | 1ST | 14081124
| 462076 | 523814 | 2.5791 | 10.44 | 10.44 | 0 | 24-HR | ALL | 1ST | 14081124
| 462176 | 523814 | 2.536 | 9.36 | 9.36 | 0 | 24-HR | ALL | 1ST | 14081124
| 462276 | 523814 | 2.4893 | 8.68 | 10 | 0 | 24-HR | ALL | 1ST | 14122224
| 462376 | 523814 | 2.4522 | 6.37 | 10 | 0 | 24-HR | ALL | 1ST | 14122224
| 462476 | 523814 | 2.4085 | 1.45 | 10 | 0 | 24-HR | ALL | 1ST | 14122224
| 462576 | 523814 | 2.3682 | 0 | 11 | 0 | 24-HR | ALL | 1ST | 14122224
| 462676 | 523814 | 2.3283 | 0 | 13 | 0 | 24-HR | ALL | 1ST | 14122224
| 462776 | 523814 | 2.2868 | 0 | 13 | 0 | 24-HR | ALL | 1ST | 14122224
| 462876 | 523814 | 2.244 | 0 | 0 | 0 | 24-HR | ALL | 1ST | 14122224
| 462976 | 523814 | 2.2317 | 0 | 0 | 0 | 24-HR | ALL | 1ST | 14121024
| 463076 | 523814 | 2.2204 | 0 | 0 | 0 | 24-HR | ALL | 1ST | 14121024
| 463176 | 523814 | 2.2066 | 0 | 0 | 0 | 24-HR | ALL | 1ST | 14121024
| 463276 | 523814 | 2.1906 | 0 | 0 | 0 | 24-HR | ALL | 1ST | 14121024
| 463376 | 523814 | 2.1725 | 0 | 0 | 0 | 24-HR | ALL | 1ST | 14121024
| 463476 | 523814 | 2.1526 | 0 | 0 | 0 | 24-HR | ALL | 1ST | 14121024
| 463576 | 523814 | 2.1311 | 0 | 0 | 0 | 24-HR | ALL | 1ST | 14121024
| 463676 | 523814 | 2.108 | 0 | 0 | 0 | 24-HR | ALL | 1ST | 14121024
| 463776 | 523814 | 2.0837 | 0 | 0 | 0 | 24-HR | ALL | 1ST | 14121024
| 463876 | 523814 | 2.0583 | 0 | 0 | 0 | 24-HR | ALL | 1ST | 14121024
| 463976 | 523814 | 2.0318 | 0 | 0 | 0 | 24-HR | ALL | 1ST | 14121024
| 448976 | 523914 | 1.1735 | 5 | 5 | 0 | 24-HR | ALL | 1ST | 14082724
| 449076 | 523914 | 1.163 | 5.91 | 5.91 | 0 | 24-HR | ALL | 1ST | 14082724
| 449176 | 523914 | 1.1377 | 3 | 3 | 0 | 24-HR | ALL | 1ST | 14082724
| 449276 | 523914 | 1.1219 | 3 | 3 | 0 | 24-HR | ALL | 1ST | 14082724
| 449376 | 523914 | 1.1085 | 4 | 4 | 0 | 24-HR | ALL | 1ST | 14082724
| 449476 | 523914 | 1.0879 | 3 | 3 | 0 | 24-HR | ALL | 1ST | 14082724
| 449576 | 523914 | 1.0751 | 4.56 | 4.56 | 0 | 24-HR | ALL | 1ST | 14082724
| 449676 | 523914 | 1.0497 | 2.12 | 2.12 | 0 | 24-HR | ALL | 1ST | 14082724
| 449776 | 523914 | 1.0346 | 3.12 | 3.12 | 0 | 24-HR | ALL | 1ST | 14082724
| 449876 | 523914 | 1.0165 | 3 | 11 | 0 | 24-HR | ALL | 1ST | 14082724
| 449976 | 523914 | 1.0154 | 8.63 | 8.63 | 0 | 24-HR | ALL | 1ST | 14082724
| 450076 | 523914 | 0.99645 | 2.82 | 2.82 | 0 | 24-HR | ALL | 1ST | 14111124
| 450176 | 523914 | 1.0218 | 2.08 | 11 | 0 | 24-HR | ALL | 1ST | 14111124
| 450276 | 523914 | 1.0499 | 2 | 11 | 0 | 24-HR | ALL | 1ST | 14111124
| 450376 | 523914 | 1.0762 | 1.97 | 4 | 0 | 24-HR | ALL | 1ST | 14111124
| 450476 | 523914 | 1.1025 | 1.85 | 1.85 | 0 | 24-HR | ALL | 1ST | 14111124
| 450576 | 523914 | 1.1258 | 1 | 4 | 0 | 24-HR | ALL | 1ST | 14111124
| 450676 | 523914 | 1.1636 | 3.03 | 3.03 | 0 | 24-HR | ALL | 1ST | 14111124
| 450776 | 523914 | 1.1897 | 2.56 | 2.56 | 0 | 24-HR | ALL | 1ST | 14111124
| 450876 | 523914 | 1.2214 | 3.09 | 3.09 | 0 | 24-HR | ALL | 1ST | 14111124
| 450976 | 523914 | 1.2394 | 1.03 | 3 | 0 | 24-HR | ALL | 1ST | 14111124
| 451076 | 523914 | 1.2675 | 0.96 | 0.96 | 0 | 24-HR | ALL | 1ST | 14111124
| 451176 | 523914 | 1.2891 | -0.24 | 4 | 0 | 24-HR | ALL | 1ST | 14111124
| 451276 | 523914 | 1.3118 | -1 | 3 | 0 | 24-HR | ALL | 1ST | 14111124
| 451376 | 523914 | 1.3402 | -0.35 | 2 | 0 | 24-HR | ALL | 1ST | 14111124
| 451476 | 523914 | 1.382 | 3 | 3 | 0 | 24-HR | ALL | 1ST | 14111124
| 451576 | 523914 | 1.4076 | 3.95 | 6 | 0 | 24-HR | ALL | 1ST | 14111124
| 451676 | 523914 | 1.4249 | 4.12 | 4.12 | 0 | 24-HR | ALL | 1ST | 14111124
| 451776 | 523914 | 1.4633 | 6.43 | 6.43 | 0 | 24-HR | ALL | 1ST | 14112124
| 451876 | 523914 | 1.5349 | 5.15 | 5.15 | 0 | 24-HR | ALL | 1ST | 14112124
| 451976 | 523914 | 1.6186 | 6.63 | 6.63 | 0 | 24-HR | ALL | 1ST | 14112124
| 452076 | 523914 | 1.6887 | 6.23 | 6.23 | 0 | 24-HR | ALL | 1ST | 14112124
| 452176 | 523914 | 1.7489 | 5.12 | 5.12 | 0 | 24-HR | ALL | 1ST | 14112124
| 452276 | 523914 | 1.8113 | 5.47 | 5.47 | 0 | 24-HR | ALL | 1ST | 14112124
| 452376 | 523914 | 1.8809 | 4 | 6 | 0 | 24-HR | ALL | 1ST | 14020524
| 452476 | 523914 | 2.0746 | 4.15 | 4.15 | 0 | 24-HR | ALL | 1ST | 14020524
| 452576 | 523914 | 2.2911 | 6 | 6 | 0 | 24-HR | ALL | 1ST | 14020524
| 452676 | 523914 | 2.5005 | 5.39 | 5.39 | 0 | 24-HR | ALL | 1ST | 14020524
| 452776 | 523914 | 2.7078 | 3.87 | 8 | 0 | 24-HR | ALL | 1ST | 14020524
| 452876 | 523914 | 2.9329 | 4.32 | 9 | 0 | 24-HR | ALL | 1ST | 14020524
| 452976 | 523914 | 3.166 | 5.79 | 8 | 0 | 24-HR | ALL | 1ST | 14020524
| 453076 | 523914 | 3.3702 | 5.15 | 10 | 0 | 24-HR | ALL | 1ST | 14020524
| 453176 | 523914 | 3.5814 | 6.45 | 6.45 | 0 | 24-HR | ALL | 1ST | 14020524
| 453276 | 523914 | 3.7626 | 6.76 | 11 | 0 | 24-HR | ALL | 1ST | 14020524
| 453376 | 523914 | 3.8918 | 4.97 | 9 | 0 | 24-HR | ALL | 1ST | 14020524
| 453476 | 523914 | 4.0053 | 4.6 | 8 | 0 | 24-HR | ALL | 1ST | 14020524
| 453576 | 523914 | 4.0792 | 4.04 | 7 | 0 | 24-HR | ALL | 1ST | 14020524
| 453676 | 523914 | 4.1324 | 4.97 | 4.97 | 0 | 24-HR | ALL | 1ST | 14020524
| 453776 | 523914 | 4.1349 | 5.12 | 5.12 | 0 | 24-HR | ALL | 1ST | 14020524
| 453876 | 523914 | 4.1149 | 6.57 | 6.57 | 0 | 24-HR | ALL | 1ST | 14020524
| 453976 | 523914 | 3.9629 | 0 | 0 | 0 | 24-HR | ALL | 1ST | 14020524
| 454076 | 523914 | 4.0146 | 0 | 0 | 0 | 24-HR | ALL | 1ST | 14100624
| 454176 | 523914 | 4.6021 | 0 | 0 | 0 | 24-HR | ALL | 1ST | 14100624
| 454276 | 523914 | 5.1696 | 0 | 0 | 0 | 24-HR | ALL | 1ST | 14100624
| 454376 | 523914 | 5.6831 | 0 | 0 | 0 | 24-HR | ALL | 1ST | 14100624
| 454476 | 523914 | 6.1067 | 0 | 0 | 0 | 24-HR | ALL | 1ST | 14100624
| 454576 | 523914 | 6.4497 | 2.28 | 9 | 0 | 24-HR | ALL | 1ST | 14100624
| 454676 | 523914 | 6.6329 | 4.08 | 8 | 0 | 24-HR | ALL | 1ST | 14100624
| 454776 | 523914 | 6.6233 | 4.88 | 8 | 0 | 24-HR | ALL | 1ST | 14100624
| 454876 | 523914 | 6.4596 | 6.97 | 6.97 | 0 | 24-HR | ALL | 1ST | 14100624
| 454976 | 523914 | 6.087 | 7.12 | 7.12 | 0 | 24-HR | ALL | 1ST | 14100624
| 455076 | 523914 | 5.5418 | 5.51 | 10 | 0 | 24-HR | ALL | 1ST | 14100624
| 455176 | 523914 | 4.9571 | 6 | 10 | 0 | 24-HR | ALL | 1ST | 14020324
| 455276 | 523914 | 5.1223 | 5.32 | 10 | 0 | 24-HR | ALL | 1ST | 14013124
| 455376 | 523914 | 5.5418 | 4.39 | 6 | 0 | 24-HR | ALL | 1ST | 14013124
| 455476 | 523914 | 5.937 | 6 | 6 | 0 | 24-HR | ALL | 1ST | 14013124
| 455576 | 523914 | 6.1961 | 6.24 | 9 | 0 | 24-HR | ALL | 1ST | 14013124
| 455676 | 523914 | 6.9511 | 7.88 | 7.88 | 0 | 24-HR | ALL | 1ST | 14020824
| 455776 | 523914 | 7.9331 | 8.13 | 8.13 | 0 | 24-HR | ALL | 1ST | 14020824
| 455876 | 523914 | 8.7397 | 7.32 | 7.32 | 0 | 24-HR | ALL | 1ST | 14020824
| 455976 | 523914 | 9.2287 | 3.73 | 7 | 0 | 24-HR | ALL | 1ST | 14020824
| 456076 | 523914 | 9.6485 | 7 | 7 | 0 | 24-HR | ALL | 1ST | 14020824
| 456176 | 523914 | 9.5325 | 3.64 | 3.64 | 0 | 24-HR | ALL | 1ST | 14020824
| 456276 | 523914 | 9.1608 | 2 | 8 | 0 | 24-HR | ALL | 1ST | 14020824
| 456376 | 523914 | 8.6959 | 6.69 | 6.69 | 0 | 24-HR | ALL | 1ST | 14020824
| 456476 | 523914 | 7.9965 | 11.68 | 11.68 | 0 | 24-HR | ALL | 1ST | 14020824
| 456576 | 523914 | 6.9892 | 11 | 11 | 0 | 24-HR | ALL | 1ST | 14020824
| 456676 | 523914 | 6.654 | 9.94 | 9.94 | 0 | 24-HR | ALL | 1ST | 14010624
| 456776 | 523914 | 6.5205 | 3.64 | 3.64 | 0 | 24-HR | ALL | 1ST | 14010624
| 456876 | 523914 | 6.5279 | 7.12 | 7.12 | 0 | 24-HR | ALL | 1ST | 14022324
| 456976 | 523914 | 7.0262 | 8.12 | 8.12 | 0 | 24-HR | ALL | 1ST | 14022324
| 457076 | 523914 | 7.3677 | 9.64 | 9.64 | 0 | 24-HR | ALL | 1ST | 14022324
| 457176 | 523914 | 7.4757 | 8.12 | 8.12 | 0 | 24-HR | ALL | 1ST | 14022324
| 457276 | 523914 | 7.5311 | 11.12 | 11.12 | 0 | 24-HR | ALL | 1ST | 14022324
| 457376 | 523914 | 7.3262 | 8.48 | 8.48 | 0 | 24-HR | ALL | 1ST | 14022324
| 457476 | 523914 | 7.0029 | 5.45 | 5.45 | 0 | 24-HR | ALL | 1ST | 14022324
| 457576 | 523914 | 6.6263 | 4.12 | 4.12 | 0 | 24-HR | ALL | 1ST | 14022324
| 457676 | 523914 | 6.1999 | 4.12 | 4.12 | 0 | 24-HR | ALL | 1ST | 14022324
| 457776 | 523914 | 5.7194 | 4.73 | 7 | 0 | 24-HR | ALL | 1ST | 14022324
| 457876 | 523914 | 5.1808 | 5.12 | 5.12 | 0 | 24-HR | ALL | 1ST | 14022324
| 457976 | 523914 | 4.6188 | 6.32 | 6.32 | 0 | 24-HR | ALL | 1ST | 14022324
| 458076 | 523914 | 4.0068 | 5.39 | 5.39 | 0 | 24-HR | ALL | 1ST | 14022324
| 458176 | 523914 | 4.1372 | 6 | 6 | 0 | 24-HR | ALL | 1ST | 14102624
| 458276 | 523914 | 4.3444 | 6 | 9 | 0 | 24-HR | ALL | 1ST | 14102624
| 458376 | 523914 | 4.5152 | 6 | 6 | 0 | 24-HR | ALL | 1ST | 14102624
| 458476 | 523914 | 4.6263 | 5.15 | 8 | 0 | 24-HR | ALL | 1ST | 14102624
| 458576 | 523914 | 4.7213 | 7 | 7 | 0 | 24-HR | ALL | 1ST | 14102624
| 458676 | 523914 | 4.74 | 7.73 | 7.73 | 0 | 24-HR | ALL | 1ST | 14102624
| 458776 | 523914 | 4.6775 | 7 | 7 | 0 | 24-HR | ALL | 1ST | 14102624
| 458876 | 523914 | 4.5834 | 8 | 8 | 0 | 24-HR | ALL | 1ST | 14102624
| 458976 | 523914 | 4.4255 | 8 | 8 | 0 | 24-HR | ALL | 1ST | 14102624
| 459076 | 523914 | 4.2397 | 9 | 9 | 0 | 24-HR | ALL | 1ST | 14102624
| 459176 | 523914 | 4.0079 | 9 | 11 | 0 | 24-HR | ALL | 1ST | 14102624
| 459276 | 523914 | 4.0304 | 9.61 | 12 | 0 | 24-HR | ALL | 1ST | 14122124
| 459376 | 523914 | 4.0555 | 8.97 | 8.97 | 0 | 24-HR | ALL | 1ST | 14122124
| 459476 | 523914 | 4.0393 | 6 | 10 | 0 | 24-HR | ALL | 1ST | 14122124
| 459576 | 523914 | 4.0263 | 5.7 | 10 | 0 | 24-HR | ALL | 1ST | 14122124
| 459676 | 523914 | 4.0839 | 7.88 | 7.88 | 0 | 24-HR | ALL | 1ST | 14122324
| 459776 | 523914 | 4.2521 | 9.36 | 9.36 | 0 | 24-HR | ALL | 1ST | 14122324
| 459876 | 523914 | 4.3808 | 10 | 10 | 0 | 24-HR | ALL | 1ST | 14122324
| 459976 | 523914 | 4.4611 | 9 | 11 | 0 | 24-HR | ALL | 1ST | 14122324
| 460076 | 523914 | 4.5178 | 8.96 | 11 | 0 | 24-HR | ALL | 1ST | 14122324
| 460176 | 523914 | 4.5624 | 11 | 11 | 0 | 24-HR | ALL | 1ST | 14122324
| 460276 | 523914 | 4.5489 | 10.12 | 13 | 0 | 24-HR | ALL | 1ST | 14122324
| 460376 | 523914 | 4.5145 | 10 | 10 | 0 | 24-HR | ALL | 1ST | 14122324
| 460476 | 523914 | 4.4442 | 8.69 | 13 | 0 | 24-HR | ALL | 1ST | 14122324
| 460576 | 523914 | 4.3657 | 9 | 11 | 0 | 24-HR | ALL | 1ST | 14122324
| 460676 | 523914 | 4.2704 | 9.68 | 12 | 0 | 24-HR | ALL | 1ST | 14122324
| 460776 | 523914 | 4.1467 | 8.86 | 12 | 0 | 24-HR | ALL | 1ST | 14122324
| 460876 | 523914 | 4.0243 | 10 | 10 | 0 | 24-HR | ALL | 1ST | 14122324
| 460976 | 523914 | 3.8768 | 9.12 | 9.12 | 0 | 24-HR | ALL | 1ST | 14122324
| 461076 | 523914 | 3.7291 | 9.3 | 9.3 | 0 | 24-HR | ALL | 1ST | 14122324
| 461176 | 523914 | 3.5788 | 9.97 | 9.97 | 0 | 24-HR | ALL | 1ST | 14122324
| 461276 | 523914 | 3.4212 | 9.96 | 12 | 0 | 24-HR | ALL | 1ST | 14122324
| 461376 | 523914 | 3.2582 | 9.09 | 9.09 | 0 | 24-HR | ALL | 1ST | 14122324
| 461476 | 523914 | 3.1049 | 10 | 10 | 0 | 24-HR | ALL | 1ST | 14122324
| 461576 | 523914 | 2.9475 | 9.64 | 9.64 | 0 | 24-HR | ALL | 1ST | 14122324
| 461676 | 523914 | 2.793 | 9.12 | 9.12 | 0 | 24-HR | ALL | 1ST | 14122324
| 461776 | 523914 | 2.6408 | 8.03 | 12 | 0 | 24-HR | ALL | 1ST | 14122324
| 461876 | 523914 | 2.5458 | 9.12 | 11 | 0 | 24-HR | ALL | 1ST | 14081124
| 461976 | 523914 | 2.5286 | 9 | 12 | 0 | 24-HR | ALL | 1ST | 14081124
| 462076 | 523914 | 2.5069 | 10 | 12 | 0 | 24-HR | ALL | 1ST | 14081124
| 462176 | 523914 | 2.4792 | 11.12 | 11.12 | 0 | 24-HR | ALL | 1ST | 14081124
| 462276 | 523914 | 2.4372 | 7.08 | 7.08 | 0 | 24-HR | ALL | 1ST | 14081124
| 462376 | 523914 | 2.3854 | 0 | 10 | 0 | 24-HR | ALL | 1ST | 14081124
| 462476 | 523914 | 2.3487 | 0 | 10 | 0 | 24-HR | ALL | 1ST | 14122224
| 462576 | 523914 | 2.3174 | 0 | 9 | 0 | 24-HR | ALL | 1ST | 14122224
| 462676 | 523914 | 2.2837 | 0 | 0 | 0 | 24-HR | ALL | 1ST | 14122224
| 462776 | 523914 | 2.2481 | 0 | 0 | 0 | 24-HR | ALL | 1ST | 14122224
| 462876 | 523914 | 2.2107 | 0 | 0 | 0 | 24-HR | ALL | 1ST | 14122224
| 462976 | 523914 | 2.172 | 0 | 0 | 0 | 24-HR | ALL | 1ST | 14122224
| 463076 | 523914 | 2.1336 | 0 | 0 | 0 | 24-HR | ALL | 1ST | 14121024
| 463176 | 523914 | 2.1253 | 0 | 0 | 0 | 24-HR | ALL | 1ST | 14121024
| 463276 | 523914 | 2.1146 | 0 | 0 | 0 | 24-HR | ALL | 1ST | 14121024
| 463376 | 523914 | 2.1017 | 0 | 0 | 0 | 24-HR | ALL | 1ST | 14121024
| 463476 | 523914 | 2.0867 | 0 | 0 | 0 | 24-HR | ALL | 1ST | 14121024
| 463576 | 523914 | 2.07 | 0 | 0 | 0 | 24-HR | ALL | 1ST | 14121024
| 463676 | 523914 | 2.0516 | 0 | 0 | 0 | 24-HR | ALL | 1ST | 14121024
| 463776 | 523914 | 2.0317 | 0 | 0 | 0 | 24-HR | ALL | 1ST | 14121024
| 463876 | 523914 | 2.0105 | 0 | 0 | 0 | 24-HR | ALL | 1ST | 14121024
| 463976 | 523914 | 1.9881 | 0 | 0 | 0 | 24-HR | ALL | 1ST | 14121024
| 448976 | 524014 | 1.1221 | 2.29 | 4 | 0 | 24-HR | ALL | 1ST | 14082724
| 449076 | 524014 | 1.108 | 2.79 | 4 | 0 | 24-HR | ALL | 1ST | 14082724
| 449176 | 524014 | 1.089 | 1.97 | 4 | 0 | 24-HR | ALL | 1ST | 14082724
| 449276 | 524014 | 1.0756 | 3.15 | 3.15 | 0 | 24-HR | ALL | 1ST | 14082724
| 449376 | 524014 | 1.0691 | 6.64 | 6.64 | 0 | 24-HR | ALL | 1ST | 14082724
| 449476 | 524014 | 1.046 | 5.01 | 5.01 | 0 | 24-HR | ALL | 1ST | 14082724
| 449576 | 524014 | 1.0246 | 3.85 | 3.85 | 0 | 24-HR | ALL | 1ST | 14082724
| 449676 | 524014 | 1.0069 | 3.85 | 3.85 | 0 | 24-HR | ALL | 1ST | 14082724
| 449776 | 524014 | 0.98721 | 2.98 | 7 | 0 | 24-HR | ALL | 1ST | 14082724
| 449876 | 524014 | 0.98603 | 2.29 | 8 | 0 | 24-HR | ALL | 1ST | 14111124
| 449976 | 524014 | 1.0225 | 4.3 | 4.3 | 0 | 24-HR | ALL | 1ST | 14111124
| 450076 | 524014 | 1.0457 | 3 | 3 | 0 | 24-HR | ALL | 1ST | 14111124
| 450176 | 524014 | 1.0766 | 3.29 | 5 | 0 | 24-HR | ALL | 1ST | 14111124
| 450276 | 524014 | 1.111 | 4.15 | 4.15 | 0 | 24-HR | ALL | 1ST | 14111124
| 450376 | 524014 | 1.1281 | 1.6 | 1.6 | 0 | 24-HR | ALL | 1ST | 14111124
| 450476 | 524014 | 1.155 | 1.5 | 1.5 | 0 | 24-HR | ALL | 1ST | 14111124
| 450576 | 524014 | 1.1853 | 1.94 | 3 | 0 | 24-HR | ALL | 1ST | 14111124
| 450676 | 524014 | 1.2091 | 1.06 | 2 | 0 | 24-HR | ALL | 1ST | 14111124
| 450776 | 524014 | 1.2458 | 2.64 | 2.64 | 0 | 24-HR | ALL | 1ST | 14111124
| 450876 | 524014 | 1.2653 | 0.97 | 6 | 0 | 24-HR | ALL | 1ST | 14111124
| 450976 | 524014 | 1.2828 | -0.98 | 1 | 0 | 24-HR | ALL | 1ST | 14111124
| 451076 | 524014 | 1.3249 | 1.87 | 1.87 | 0 | 24-HR | ALL | 1ST | 14111124
| 451176 | 524014 | 1.3581 | 3.19 | 3.19 | 0 | 24-HR | ALL | 1ST | 14111124
| 451276 | 524014 | 1.3793 | 2.8 | 2.8 | 0 | 24-HR | ALL | 1ST | 14111124
| 451376 | 524014 | 1.39 | 1.06 | 1.06 | 0 | 24-HR | ALL | 1ST | 14111124
| 451476 | 524014 | 1.4185 | 2.94 | 2.94 | 0 | 24-HR | ALL | 1ST | 14111124
| 451576 | 524014 | 1.4372 | 3.8 | 10 | 0 | 24-HR | ALL | 1ST | 14111124
| 451676 | 524014 | 1.4747 | 6.36 | 10 | 0 | 24-HR | ALL | 1ST | 14112124
| 451776 | 524014 | 1.541 | 4.37 | 4.37 | 0 | 24-HR | ALL | 1ST | 14112124
| 451876 | 524014 | 1.6193 | 5.22 | 6 | 0 | 24-HR | ALL | 1ST | 14112124
| 451976 | 524014 | 1.6891 | 5.2 | 5.2 | 0 | 24-HR | ALL | 1ST | 14112124
| 452076 | 524014 | 1.7481 | 4.34 | 6 | 0 | 24-HR | ALL | 1ST | 14112124
| 452176 | 524014 | 1.8022 | 3.79 | 3.79 | 0 | 24-HR | ALL | 1ST | 14112124
| 452276 | 524014 | 1.859 | 3.43 | 6 | 0 | 24-HR | ALL | 1ST | 14020524
| 452376 | 524014 | 2.0306 | 1.34 | 7 | 0 | 24-HR | ALL | 1ST | 14020524
| 452476 | 524014 | 2.2259 | 1.79 | 5 | 0 | 24-HR | ALL | 1ST | 14020524
| 452576 | 524014 | 2.4428 | 4.08 | 6 | 0 | 24-HR | ALL | 1ST | 14020524
| 452676 | 524014 | 2.6476 | 3.76 | 6 | 0 | 24-HR | ALL | 1ST | 14020524
| 452776 | 524014 | 2.8736 | 5.74 | 5.74 | 0 | 24-HR | ALL | 1ST | 14020524
| 452876 | 524014 | 3.0478 | 2 | 9 | 0 | 24-HR | ALL | 1ST | 14020524
| 452976 | 524014 | 3.2667 | 4.09 | 6 | 0 | 24-HR | ALL | 1ST | 14020524
| 453076 | 524014 | 3.4342 | 2.2 | 11 | 0 | 24-HR | ALL | 1ST | 14020524
| 453176 | 524014 | 3.6272 | 4.64 | 16 | 0 | 24-HR | ALL | 1ST | 14020524
| 453276 | 524014 | 3.7755 | 5.03 | 16 | 0 | 24-HR | ALL | 1ST | 14020524
| 453376 | 524014 | 3.8668 | 3.04 | 13 | 0 | 24-HR | ALL | 1ST | 14020524
| 453476 | 524014 | 3.9786 | 5.64 | 5.64 | 0 | 24-HR | ALL | 1ST | 14020524
| 453576 | 524014 | 4.0031 | 4 | 8 | 0 | 24-HR | ALL | 1ST | 14020524
| 453676 | 524014 | 4.0096 | 4 | 4 | 0 | 24-HR | ALL | 1ST | 14020524
| 453776 | 524014 | 3.9839 | 4.36 | 4.36 | 0 | 24-HR | ALL | 1ST | 14020524
| 453876 | 524014 | 3.9336 | 5.48 | 5.48 | 0 | 24-HR | ALL | 1ST | 14020524
| 453976 | 524014 | 3.7823 | 0 | 0 | 0 | 24-HR | ALL | 1ST | 14020524
| 454076 | 524014 | 4.2838 | 0 | 0 | 0 | 24-HR | ALL | 1ST | 14100624
| 454176 | 524014 | 4.8322 | 0 | 0 | 0 | 24-HR | ALL | 1ST | 14100624
| 454276 | 524014 | 5.3426 | 0 | 0 | 0 | 24-HR | ALL | 1ST | 14100624
| 454376 | 524014 | 5.7831 | 0 | 0 | 0 | 24-HR | ALL | 1ST | 14100624
| 454476 | 524014 | 6.1215 | 0 | 5 | 0 | 24-HR | ALL | 1ST | 14100624
| 454576 | 524014 | 6.3297 | 0.02 | 8 | 0 | 24-HR | ALL | 1ST | 14100624
| 454676 | 524014 | 6.4915 | 5.6 | 5.6 | 0 | 24-HR | ALL | 1ST | 14100624
| 454776 | 524014 | 6.3716 | 5 | 5 | 0 | 24-HR | ALL | 1ST | 14100624
| 454876 | 524014 | 6.1196 | 6.04 | 6.04 | 0 | 24-HR | ALL | 1ST | 14100624
| 454976 | 524014 | 5.7146 | 6.85 | 6.85 | 0 | 24-HR | ALL | 1ST | 14100624
| 455076 | 524014 | 5.1347 | 4 | 8 | 0 | 24-HR | ALL | 1ST | 14100624
| 455176 | 524014 | 4.8949 | 7.01 | 7.01 | 0 | 24-HR | ALL | 1ST | 14020324
| 455276 | 524014 | 5.1531 | 6.87 | 6.87 | 0 | 24-HR | ALL | 1ST | 14013124
| 455376 | 524014 | 5.5626 | 7.3 | 7.3 | 0 | 24-HR | ALL | 1ST | 14013124
| 455476 | 524014 | 5.8528 | 5.23 | 5.23 | 0 | 24-HR | ALL | 1ST | 14013124
| 455576 | 524014 | 6.1442 | 9.43 | 9.43 | 0 | 24-HR | ALL | 1ST | 14013124
| 455676 | 524014 | 6.9422 | 6 | 7 | 0 | 24-HR | ALL | 1ST | 14020824
| 455776 | 524014 | 7.7912 | 4.23 | 11 | 0 | 24-HR | ALL | 1ST | 14020824
| 455876 | 524014 | 8.5796 | 5.79 | 8 | 0 | 24-HR | ALL | 1ST | 14020824
| 455976 | 524014 | 9.1198 | 6.16 | 6.16 | 0 | 24-HR | ALL | 1ST | 14020824
| 456076 | 524014 | 9.3278 | 4.56 | 4.56 | 0 | 24-HR | ALL | 1ST | 14020824
| 456176 | 524014 | 9.2647 | 3.78 | 3.78 | 0 | 24-HR | ALL | 1ST | 14020824
| 456276 | 524014 | 9.101 | 9.39 | 9.39 | 0 | 24-HR | ALL | 1ST | 14020824
| 456376 | 524014 | 8.5699 | 11.79 | 11.79 | 0 | 24-HR | ALL | 1ST | 14020824
| 456476 | 524014 | 7.7893 | 12.87 | 12.87 | 0 | 24-HR | ALL | 1ST | 14020824
| 456576 | 524014 | 6.8049 | 11 | 11 | 0 | 24-HR | ALL | 1ST | 14020824
| 456676 | 524014 | 6.4701 | 10.05 | 10.05 | 0 | 24-HR | ALL | 1ST | 14010624
| 456776 | 524014 | 6.4587 | 9.14 | 9.14 | 0 | 24-HR | ALL | 1ST | 14010624
| 456876 | 524014 | 6.283 | 6.85 | 6.85 | 0 | 24-HR | ALL | 1ST | 14010624
| 456976 | 524014 | 6.7216 | 7.02 | 7.02 | 0 | 24-HR | ALL | 1ST | 14022324
| 457076 | 524014 | 7.1188 | 11 | 11 | 0 | 24-HR | ALL | 1ST | 14022324
| 457176 | 524014 | 7.2693 | 10.21 | 10.21 | 0 | 24-HR | ALL | 1ST | 14022324
| 457276 | 524014 | 7.2082 | 6.2 | 11 | 0 | 24-HR | ALL | 1ST | 14022324
| 457376 | 524014 | 7.1673 | 9.08 | 9.08 | 0 | 24-HR | ALL | 1ST | 14022324
| 457476 | 524014 | 6.9007 | 6.3 | 6.3 | 0 | 24-HR | ALL | 1ST | 14022324
| 457576 | 524014 | 6.5723 | 4.8 | 4.8 | 0 | 24-HR | ALL | 1ST | 14022324
| 457676 | 524014 | 6.2041 | 5.13 | 5.13 | 0 | 24-HR | ALL | 1ST | 14022324
| 457776 | 524014 | 5.7237 | 3 | 5 | 0 | 24-HR | ALL | 1ST | 14022324
| 457876 | 524014 | 5.264 | 5 | 6 | 0 | 24-HR | ALL | 1ST | 14022324
| 457976 | 524014 | 4.7317 | 5.29 | 5.29 | 0 | 24-HR | ALL | 1ST | 14022324
| 458076 | 524014 | 4.1807 | 6 | 6 | 0 | 24-HR | ALL | 1ST | 14022324
| 458176 | 524014 | 3.9338 | 6.77 | 6.77 | 0 | 24-HR | ALL | 1ST | 14102624
| 458276 | 524014 | 4.1449 | 6.87 | 6.87 | 0 | 24-HR | ALL | 1ST | 14102624
| 458376 | 524014 | 4.3308 | 7.15 | 10 | 0 | 24-HR | ALL | 1ST | 14102624
| 458476 | 524014 | 4.4478 | 5.23 | 6 | 0 | 24-HR | ALL | 1ST | 14102624
| 458576 | 524014 | 4.5607 | 6.64 | 6.64 | 0 | 24-HR | ALL | 1ST | 14102624
| 458676 | 524014 | 4.585 | 5.55 | 9 | 0 | 24-HR | ALL | 1ST | 14102624
| 458776 | 524014 | 4.5895 | 7 | 8 | 0 | 24-HR | ALL | 1ST | 14102624
| 458876 | 524014 | 4.5232 | 7.21 | 9 | 0 | 24-HR | ALL | 1ST | 14102624
| 458976 | 524014 | 4.4022 | 7 | 10 | 0 | 24-HR | ALL | 1ST | 14102624
| 459076 | 524014 | 4.2512 | 7.8 | 10 | 0 | 24-HR | ALL | 1ST | 14102624
| 459176 | 524014 | 4.0687 | 9 | 9 | 0 | 24-HR | ALL | 1ST | 14102624
| 459276 | 524014 | 3.8539 | 9.55 | 9.55 | 0 | 24-HR | ALL | 1ST | 14122124
| 459376 | 524014 | 3.8928 | 9 | 9 | 0 | 24-HR | ALL | 1ST | 14122124
| 459476 | 524014 | 3.8899 | 5.85 | 9 | 0 | 24-HR | ALL | 1ST | 14122124
| 459576 | 524014 | 3.8882 | 5.06 | 8 | 0 | 24-HR | ALL | 1ST | 14122124
| 459676 | 524014 | 3.8898 | 7.02 | 7.02 | 0 | 24-HR | ALL | 1ST | 14122124
| 459776 | 524014 | 3.9685 | 9 | 13 | 0 | 24-HR | ALL | 1ST | 14122324
| 459876 | 524014 | 4.1203 | 10 | 11 | 0 | 24-HR | ALL | 1ST | 14122324
| 459976 | 524014 | 4.2336 | 9.97 | 11 | 0 | 24-HR | ALL | 1ST | 14122324
| 460076 | 524014 | 4.3013 | 8.21 | 10 | 0 | 24-HR | ALL | 1ST | 14122324
| 460176 | 524014 | 4.368 | 9.7 | 11 | 0 | 24-HR | ALL | 1ST | 14122324
| 460276 | 524014 | 4.386 | 9.02 | 11 | 0 | 24-HR | ALL | 1ST | 14122324
| 460376 | 524014 | 4.3821 | 9 | 11 | 0 | 24-HR | ALL | 1ST | 14122324
| 460476 | 524014 | 4.344 | 8 | 10 | 0 | 24-HR | ALL | 1ST | 14122324
| 460576 | 524014 | 4.2992 | 9 | 9 | 0 | 24-HR | ALL | 1ST | 14122324
| 460676 | 524014 | 4.2158 | 7.85 | 11 | 0 | 24-HR | ALL | 1ST | 14122324
| 460776 | 524014 | 4.1259 | 8.15 | 10 | 0 | 24-HR | ALL | 1ST | 14122324
| 460876 | 524014 | 4.0241 | 9 | 9 | 0 | 24-HR | ALL | 1ST | 14122324
| 460976 | 524014 | 3.9032 | 9 | 9 | 0 | 24-HR | ALL | 1ST | 14122324
| 461076 | 524014 | 3.772 | 9 | 10 | 0 | 24-HR | ALL | 1ST | 14122324
| 461176 | 524014 | 3.6273 | 8.01 | 12 | 0 | 24-HR | ALL | 1ST | 14122324
| 461276 | 524014 | 3.4955 | 10.15 | 10.15 | 0 | 24-HR | ALL | 1ST | 14122324
| 461376 | 524014 | 3.3476 | 10.15 | 11 | 0 | 24-HR | ALL | 1ST | 14122324
| 461476 | 524014 | 3.1926 | 8.99 | 11 | 0 | 24-HR | ALL | 1ST | 14122324
| 461576 | 524014 | 3.0393 | 8 | 10 | 0 | 24-HR | ALL | 1ST | 14122324
| 461676 | 524014 | 2.8965 | 9 | 9 | 0 | 24-HR | ALL | 1ST | 14122324
| 461776 | 524014 | 2.7478 | 8 | 10 | 0 | 24-HR | ALL | 1ST | 14122324
| 461876 | 524014 | 2.6079 | 8.29 | 10 | 0 | 24-HR | ALL | 1ST | 14122324
| 461976 | 524014 | 2.4681 | 7.37 | 10 | 0 | 24-HR | ALL | 1ST | 14122324
| 462076 | 524014 | 2.4149 | 5.7 | 12 | 0 | 24-HR | ALL | 1ST | 14081124
| 462176 | 524014 | 2.3866 | 0 | 12 | 0 | 24-HR | ALL | 1ST | 14081124
| 462276 | 524014 | 2.3628 | 0 | 10 | 0 | 24-HR | ALL | 1ST | 14081124
| 462376 | 524014 | 2.3339 | 0 | 10 | 0 | 24-HR | ALL | 1ST | 14081124
| 462476 | 524014 | 2.3003 | 0 | 10 | 0 | 24-HR | ALL | 1ST | 14081124
| 462576 | 524014 | 2.2627 | 0 | 0 | 0 | 24-HR | ALL | 1ST | 14081124
| 462676 | 524014 | 2.2322 | 0 | 0 | 0 | 24-HR | ALL | 1ST | 14122224
| 462776 | 524014 | 2.2024 | 0 | 0 | 0 | 24-HR | ALL | 1ST | 14122224
| 462876 | 524014 | 2.1706 | 0 | 0 | 0 | 24-HR | ALL | 1ST | 14122224
| 462976 | 524014 | 2.137 | 0 | 0 | 0 | 24-HR | ALL | 1ST | 14122224
| 463076 | 524014 | 2.102 | 0 | 0 | 0 | 24-HR | ALL | 1ST | 14122224
| 463176 | 524014 | 2.0659 | 0 | 0 | 0 | 24-HR | ALL | 1ST | 14122224
| 463276 | 524014 | 2.0345 | 0 | 0 | 0 | 24-HR | ALL | 1ST | 14121024
| 463376 | 524014 | 2.0265 | 0 | 0 | 0 | 24-HR | ALL | 1ST | 14121024
| 463476 | 524014 | 2.0164 | 0 | 0 | 0 | 24-HR | ALL | 1ST | 14121024
| 463576 | 524014 | 2.0043 | 0 | 0 | 0 | 24-HR | ALL | 1ST | 14121024
| 463676 | 524014 | 1.9904 | 0 | 0 | 0 | 24-HR | ALL | 1ST | 14121024
| 463776 | 524014 | 1.9749 | 0 | 0 | 0 | 24-HR | ALL | 1ST | 14121024
| 463876 | 524014 | 1.9579 | 0 | 0 | 0 | 24-HR | ALL | 1ST | 14121024
| 463976 | 524014 | 1.9395 | 0 | 0 | 0 | 24-HR | ALL | 1ST | 14121024
| 448976 | 524114 | 1.0833 | 4 | 4 | 0 | 24-HR | ALL | 1ST | 14082724
| 449076 | 524114 | 1.0601 | 1.99 | 6 | 0 | 24-HR | ALL | 1ST | 14082724
| 449176 | 524114 | 1.046 | 3.03 | 3.03 | 0 | 24-HR | ALL | 1ST | 14082724
| 449276 | 524114 | 1.031 | 3.91 | 3.91 | 0 | 24-HR | ALL | 1ST | 14082724
| 449376 | 524114 | 1.0177 | 5.39 | 5.39 | 0 | 24-HR | ALL | 1ST | 14082724
| 449476 | 524114 | 1.0022 | 6.09 | 6.09 | 0 | 24-HR | ALL | 1ST | 14082724
| 449576 | 524114 | 0.98512 | 6.2 | 6.2 | 0 | 24-HR | ALL | 1ST | 14082724
| 449676 | 524114 | 0.97849 | 3.3 | 3.3 | 0 | 24-HR | ALL | 1ST | 14111124
| 449776 | 524114 | 1.0036 | 2.43 | 4 | 0 | 24-HR | ALL | 1ST | 14111124
| 449876 | 524114 | 1.0311 | 2 | 2 | 0 | 24-HR | ALL | 1ST | 14111124
| 449976 | 524114 | 1.0657 | 3.15 | 9 | 0 | 24-HR | ALL | 1ST | 14111124
| 450076 | 524114 | 1.0948 | 3.03 | 3.03 | 0 | 24-HR | ALL | 1ST | 14111124
| 450176 | 524114 | 1.1291 | 3.83 | 3.83 | 0 | 24-HR | ALL | 1ST | 14111124
| 450276 | 524114 | 1.1551 | 2.76 | 2.76 | 0 | 24-HR | ALL | 1ST | 14111124
| 450376 | 524114 | 1.1803 | 1.48 | 1.48 | 0 | 24-HR | ALL | 1ST | 14111124
| 450476 | 524114 | 1.2201 | 3.64 | 3.64 | 0 | 24-HR | ALL | 1ST | 14111124
| 450576 | 524114 | 1.2355 | 1.17 | 1.17 | 0 | 24-HR | ALL | 1ST | 14111124
| 450676 | 524114 | 1.2674 | 1.91 | 1.91 | 0 | 24-HR | ALL | 1ST | 14111124
| 450776 | 524114 | 1.2982 | 2.46 | 2.46 | 0 | 24-HR | ALL | 1ST | 14111124
| 450876 | 524114 | 1.3265 | 2.68 | 4 | 0 | 24-HR | ALL | 1ST | 14111124
| 450976 | 524114 | 1.3405 | 0.57 | 0.57 | 0 | 24-HR | ALL | 1ST | 14111124
| 451076 | 524114 | 1.3652 | 0.72 | 0.72 | 0 | 24-HR | ALL | 1ST | 14111124
| 451176 | 524114 | 1.3979 | 2.62 | 2.62 | 0 | 24-HR | ALL | 1ST | 14111124
| 451276 | 524114 | 1.4182 | 2.88 | 2.88 | 0 | 24-HR | ALL | 1ST | 14111124
| 451376 | 524114 | 1.403 | -2.54 | 3 | 0 | 24-HR | ALL | 1ST | 14111124
| 451476 | 524114 | 1.4531 | 4.32 | 4.32 | 0 | 24-HR | ALL | 1ST | 14111124
| 451576 | 524114 | 1.4761 | 4.56 | 4.56 | 0 | 24-HR | ALL | 1ST | 14112124
| 451676 | 524114 | 1.5701 | 8.46 | 8.46 | 0 | 24-HR | ALL | 1ST | 14112124
| 451776 | 524114 | 1.6384 | 7.68 | 7.68 | 0 | 24-HR | ALL | 1ST | 14112124
| 451876 | 524114 | 1.6973 | 6 | 6 | 0 | 24-HR | ALL | 1ST | 14112124
| 451976 | 524114 | 1.7512 | 4.47 | 7 | 0 | 24-HR | ALL | 1ST | 14112124
| 452076 | 524114 | 1.806 | 4.24 | 6 | 0 | 24-HR | ALL | 1ST | 14112124
| 452176 | 524114 | 1.8518 | 3.97 | 6 | 0 | 24-HR | ALL | 1ST | 14112124
| 452276 | 524114 | 2.0076 | 2.2 | 6 | 0 | 24-HR | ALL | 1ST | 14020524
| 452376 | 524114 | 2.2002 | 3.63 | 3.63 | 0 | 24-HR | ALL | 1ST | 14020524
| 452476 | 524114 | 2.3948 | 4.06 | 4.06 | 0 | 24-HR | ALL | 1ST | 14020524
| 452576 | 524114 | 2.5888 | 3.71 | 6 | 0 | 24-HR | ALL | 1ST | 14020524
| 452676 | 524114 | 2.7933 | 4.52 | 6 | 0 | 24-HR | ALL | 1ST | 14020524
| 452776 | 524114 | 2.9947 | 5.1 | 5.1 | 0 | 24-HR | ALL | 1ST | 14020524
| 452876 | 524114 | 3.1721 | 3.73 | 3.73 | 0 | 24-HR | ALL | 1ST | 14020524
| 452976 | 524114 | 3.3549 | 4.24 | 4.24 | 0 | 24-HR | ALL | 1ST | 14020524
| 453076 | 524114 | 3.5294 | 5.52 | 5.52 | 0 | 24-HR | ALL | 1ST | 14020524
| 453176 | 524114 | 3.654 | 4.18 | 16 | 0 | 24-HR | ALL | 1ST | 14020524
| 453276 | 524114 | 3.7739 | 5 | 16 | 0 | 24-HR | ALL | 1ST | 14020524
| 453376 | 524114 | 3.85 | 4.62 | 4.62 | 0 | 24-HR | ALL | 1ST | 14020524
| 453476 | 524114 | 3.903 | 5.18 | 5.18 | 0 | 24-HR | ALL | 1ST | 14020524
| 453576 | 524114 | 3.8977 | 3.7 | 3.7 | 0 | 24-HR | ALL | 1ST | 14020524
| 453676 | 524114 | 3.8896 | 5 | 5 | 0 | 24-HR | ALL | 1ST | 14020524
| 453776 | 524114 | 3.8308 | 4.65 | 4.65 | 0 | 24-HR | ALL | 1ST | 14020524
| 453876 | 524114 | 3.745 | 4.3 | 7 | 0 | 24-HR | ALL | 1ST | 14020524
| 453976 | 524114 | 3.9767 | -1.03 | 7 | 0 | 24-HR | ALL | 1ST | 14100624
| 454076 | 524114 | 4.5678 | 4.15 | 4.15 | 0 | 24-HR | ALL | 1ST | 14100624
| 454176 | 524114 | 5.04 | 1.71 | 1.71 | 0 | 24-HR | ALL | 1ST | 14100624
| 454276 | 524114 | 5.4791 | 0.99 | 0.99 | 0 | 24-HR | ALL | 1ST | 14100624
| 454376 | 524114 | 5.8293 | 0 | 0 | 0 | 24-HR | ALL | 1ST | 14100624
| 454476 | 524114 | 6.0848 | 0 | 0 | 0 | 24-HR | ALL | 1ST | 14100624
| 454576 | 524114 | 6.2078 | 0 | 7 | 0 | 24-HR | ALL | 1ST | 14100624
| 454676 | 524114 | 6.1839 | 0 | 7 | 0 | 24-HR | ALL | 1ST | 14100624
| 454776 | 524114 | 6.0726 | 3.7 | 3.7 | 0 | 24-HR | ALL | 1ST | 14100624
| 454876 | 524114 | 5.7803 | 5.47 | 7 | 0 | 24-HR | ALL | 1ST | 14100624
| 454976 | 524114 | 5.3731 | 8.2 | 8.2 | 0 | 24-HR | ALL | 1ST | 14100624
| 455076 | 524114 | 4.8386 | 7.03 | 7.03 | 0 | 24-HR | ALL | 1ST | 14020324
| 455176 | 524114 | 4.7658 | 5.03 | 5.03 | 0 | 24-HR | ALL | 1ST | 14020324
| 455276 | 524114 | 5.1578 | 7.45 | 7.45 | 0 | 24-HR | ALL | 1ST | 14013124
| 455376 | 524114 | 5.4939 | 5.54 | 5.54 | 0 | 24-HR | ALL | 1ST | 14013124
| 455476 | 524114 | 5.7787 | 5.54 | 5.54 | 0 | 24-HR | ALL | 1ST | 14013124
| 455576 | 524114 | 6.1223 | 9.56 | 9.56 | 0 | 24-HR | ALL | 1ST | 14020824
| 455676 | 524114 | 6.9806 | 7 | 7 | 0 | 24-HR | ALL | 1ST | 14020824
| 455776 | 524114 | 7.7831 | 5.98 | 11 | 0 | 24-HR | ALL | 1ST | 14020824
| 455876 | 524114 | 8.4122 | 4.29 | 11 | 0 | 24-HR | ALL | 1ST | 14020824
| 455976 | 524114 | 8.8569 | 3.7 | 3.7 | 0 | 24-HR | ALL | 1ST | 14020824
| 456076 | 524114 | 9.076 | 4.13 | 7 | 0 | 24-HR | ALL | 1ST | 14020824
| 456176 | 524114 | 9.1077 | 7.55 | 7.55 | 0 | 24-HR | ALL | 1ST | 14020824
| 456276 | 524114 | 8.7573 | 7.15 | 7.15 | 0 | 24-HR | ALL | 1ST | 14020824
| 456376 | 524114 | 8.2974 | 11.56 | 11.56 | 0 | 24-HR | ALL | 1ST | 14020824
| 456476 | 524114 | 7.5097 | 10.8 | 10.8 | 0 | 24-HR | ALL | 1ST | 14020824
| 456576 | 524114 | 6.5941 | 9.46 | 11 | 0 | 24-HR | ALL | 1ST | 14020824
| 456676 | 524114 | 6.2599 | 8.47 | 10 | 0 | 24-HR | ALL | 1ST | 14010624
| 456776 | 524114 | 6.2703 | 8.35 | 8.35 | 0 | 24-HR | ALL | 1ST | 14010624
| 456876 | 524114 | 6.0807 | 4.3 | 9 | 0 | 24-HR | ALL | 1ST | 14010624
| 456976 | 524114 | 6.452 | 7.01 | 9 | 0 | 24-HR | ALL | 1ST | 14022324
| 457076 | 524114 | 6.7998 | 8.29 | 8.29 | 0 | 24-HR | ALL | 1ST | 14022324
| 457176 | 524114 | 6.9744 | 7.77 | 9 | 0 | 24-HR | ALL | 1ST | 14022324
| 457276 | 524114 | 7.0513 | 8.99 | 12 | 0 | 24-HR | ALL | 1ST | 14022324
| 457376 | 524114 | 7.0259 | 10.91 | 10.91 | 0 | 24-HR | ALL | 1ST | 14022324
| 457476 | 524114 | 6.8164 | 8.75 | 8.75 | 0 | 24-HR | ALL | 1ST | 14022324
| 457576 | 524114 | 6.5446 | 7.82 | 7.82 | 0 | 24-HR | ALL | 1ST | 14022324
| 457676 | 524114 | 6.23 | 8.53 | 8.53 | 0 | 24-HR | ALL | 1ST | 14022324
| 457776 | 524114 | 5.7344 | 2.99 | 5 | 0 | 24-HR | ALL | 1ST | 14022324
| 457876 | 524114 | 5.2893 | 3.03 | 6 | 0 | 24-HR | ALL | 1ST | 14022324
| 457976 | 524114 | 4.8344 | 5.29 | 5.29 | 0 | 24-HR | ALL | 1ST | 14022324
| 458076 | 524114 | 4.3072 | 5 | 5 | 0 | 24-HR | ALL | 1ST | 14022324
| 458176 | 524114 | 3.7967 | 7.03 | 7.03 | 0 | 24-HR | ALL | 1ST | 14022324
| 458276 | 524114 | 3.9473 | 7.35 | 7.35 | 0 | 24-HR | ALL | 1ST | 14102624
| 458376 | 524114 | 4.1175 | 5.94 | 5.94 | 0 | 24-HR | ALL | 1ST | 14102624
| 458476 | 524114 | 4.2663 | 5.46 | 5.46 | 0 | 24-HR | ALL | 1ST | 14102624
| 458576 | 524114 | 4.3898 | 6.29 | 6.29 | 0 | 24-HR | ALL | 1ST | 14102624
| 458676 | 524114 | 4.4522 | 6 | 8 | 0 | 24-HR | ALL | 1ST | 14102624
| 458776 | 524114 | 4.4819 | 7 | 7 | 0 | 24-HR | ALL | 1ST | 14102624
| 458876 | 524114 | 4.4613 | 8 | 8 | 0 | 24-HR | ALL | 1ST | 14102624
| 458976 | 524114 | 4.3661 | 7 | 7 | 0 | 24-HR | ALL | 1ST | 14102624
| 459076 | 524114 | 4.2404 | 7 | 9 | 0 | 24-HR | ALL | 1ST | 14102624
| 459176 | 524114 | 4.0826 | 7.46 | 7.46 | 0 | 24-HR | ALL | 1ST | 14102624
| 459276 | 524114 | 3.8988 | 8.38 | 8.38 | 0 | 24-HR | ALL | 1ST | 14102624
| 459376 | 524114 | 3.7262 | 8.46 | 8.46 | 0 | 24-HR | ALL | 1ST | 14122124
| 459476 | 524114 | 3.7577 | 8 | 8 | 0 | 24-HR | ALL | 1ST | 14122124
| 459576 | 524114 | 3.7591 | 6 | 6 | 0 | 24-HR | ALL | 1ST | 14122124
| 459676 | 524114 | 3.7592 | 6.01 | 6.01 | 0 | 24-HR | ALL | 1ST | 14122124
| 459776 | 524114 | 3.7573 | 8 | 10 | 0 | 24-HR | ALL | 1ST | 14122124
| 459876 | 524114 | 3.8463 | 8.83 | 10 | 0 | 24-HR | ALL | 1ST | 14122324
| 459976 | 524114 | 3.9802 | 9 | 9 | 0 | 24-HR | ALL | 1ST | 14122324
| 460076 | 524114 | 4.0938 | 10 | 10 | 0 | 24-HR | ALL | 1ST | 14122324
| 460176 | 524114 | 4.1682 | 9.62 | 11 | 0 | 24-HR | ALL | 1ST | 14122324
| 460276 | 524114 | 4.2129 | 9 | 11 | 0 | 24-HR | ALL | 1ST | 14122324
| 460376 | 524114 | 4.2387 | 9.33 | 9.33 | 0 | 24-HR | ALL | 1ST | 14122324
| 460476 | 524114 | 4.237 | 9.46 | 9.46 | 0 | 24-HR | ALL | 1ST | 14122324
| 460576 | 524114 | 4.2068 | 9 | 9 | 0 | 24-HR | ALL | 1ST | 14122324
| 460676 | 524114 | 4.1578 | 8.93 | 8.93 | 0 | 24-HR | ALL | 1ST | 14122324
| 460776 | 524114 | 4.088 | 8.7 | 10 | 0 | 24-HR | ALL | 1ST | 14122324
| 460876 | 524114 | 4.0053 | 9.03 | 9.03 | 0 | 24-HR | ALL | 1ST | 14122324
| 460976 | 524114 | 3.9088 | 9.54 | 9.54 | 0 | 24-HR | ALL | 1ST | 14122324
| 461076 | 524114 | 3.793 | 9 | 9 | 0 | 24-HR | ALL | 1ST | 14122324
| 461176 | 524114 | 3.6709 | 8.98 | 8.98 | 0 | 24-HR | ALL | 1ST | 14122324
| 461276 | 524114 | 3.5415 | 9 | 9 | 0 | 24-HR | ALL | 1ST | 14122324
| 461376 | 524114 | 3.4037 | 8.46 | 10 | 0 | 24-HR | ALL | 1ST | 14122324
| 461476 | 524114 | 3.2632 | 8 | 10 | 0 | 24-HR | ALL | 1ST | 14122324
| 461576 | 524114 | 3.1199 | 7.29 | 10 | 0 | 24-HR | ALL | 1ST | 14122324
| 461676 | 524114 | 2.9843 | 8.32 | 10 | 0 | 24-HR | ALL | 1ST | 14122324
| 461776 | 524114 | 2.8476 | 8.99 | 8.99 | 0 | 24-HR | ALL | 1ST | 14122324
| 461876 | 524114 | 2.7062 | 7.97 | 10 | 0 | 24-HR | ALL | 1ST | 14122324
| 461976 | 524114 | 2.5692 | 7.23 | 9 | 0 | 24-HR | ALL | 1ST | 14122324
| 462076 | 524114 | 2.4152 | 0 | 12 | 0 | 24-HR | ALL | 1ST | 14122324
| 462176 | 524114 | 2.3027 | 0 | 12 | 0 | 24-HR | ALL | 1ST | 14081124
| 462276 | 524114 | 2.2892 | 0 | 12 | 0 | 24-HR | ALL | 1ST | 14081124
| 462376 | 524114 | 2.2702 | 0 | 10 | 0 | 24-HR | ALL | 1ST | 14081124
| 462476 | 524114 | 2.2461 | 0 | 0 | 0 | 24-HR | ALL | 1ST | 14081124
| 462576 | 524114 | 2.2176 | 0 | 0 | 0 | 24-HR | ALL | 1ST | 14081124
| 462676 | 524114 | 2.1851 | 0 | 0 | 0 | 24-HR | ALL | 1ST | 14081124
| 462776 | 524114 | 2.1505 | 0 | 0 | 0 | 24-HR | ALL | 1ST | 14122224
| 462876 | 524114 | 2.1242 | 0 | 0 | 0 | 24-HR | ALL | 1ST | 14122224
| 462976 | 524114 | 2.0959 | 0 | 0 | 0 | 24-HR | ALL | 1ST | 14122224
| 463076 | 524114 | 2.0658 | 0 | 0 | 0 | 24-HR | ALL | 1ST | 14122224
| 463176 | 524114 | 2.0343 | 0 | 0 | 0 | 24-HR | ALL | 1ST | 14122224
| 463276 | 524114 | 2.0016 | 0 | 0 | 0 | 24-HR | ALL | 1ST | 14122224
| 463376 | 524114 | 1.9678 | 0 | 0 | 0 | 24-HR | ALL | 1ST | 14122224
| 463476 | 524114 | 1.9424 | 0 | 0 | 0 | 24-HR | ALL | 1ST | 14121024
| 463576 | 524114 | 1.9348 | 0 | 0 | 0 | 24-HR | ALL | 1ST | 14121024
| 463676 | 524114 | 1.9252 | 0 | 0 | 0 | 24-HR | ALL | 1ST | 14121024
| 463776 | 524114 | 1.9139 | 0 | 0 | 0 | 24-HR | ALL | 1ST | 14121024
| 463876 | 524114 | 1.9009 | 0 | 0 | 0 | 24-HR | ALL | 1ST | 14121024
| 463976 | 524114 | 1.8864 | 0 | 0 | 0 | 24-HR | ALL | 1ST | 14121024
| 448976 | 524214 | 1.0339 | 2.68 | 2.68 | 0 | 24-HR | ALL | 1ST | 14082724
| 449076 | 524214 | 1.0165 | 2.61 | 2.61 | 0 | 24-HR | ALL | 1ST | 14082724
| 449176 | 524214 | 1.0053 | 4.76 | 4.76 | 0 | 24-HR | ALL | 1ST | 14082724
| 449276 | 524214 | 0.98311 | 3.04 | 3.04 | 0 | 24-HR | ALL | 1ST | 14082724
| 449376 | 524214 | 0.97087 | 4.78 | 7 | 0 | 24-HR | ALL | 1ST | 14082724
| 449476 | 524214 | 0.98181 | 7.22 | 7.22 | 0 | 24-HR | ALL | 1ST | 14111124
| 449576 | 524214 | 1.0095 | 7 | 7 | 0 | 24-HR | ALL | 1ST | 14111124
| 449676 | 524214 | 1.0226 | 3.18 | 3.18 | 0 | 24-HR | ALL | 1ST | 14111124
| 449776 | 524214 | 1.0477 | 2.12 | 2.12 | 0 | 24-HR | ALL | 1ST | 14111124
| 449876 | 524214 | 1.0793 | 2.44 | 2.44 | 0 | 24-HR | ALL | 1ST | 14111124
| 449976 | 524214 | 1.1038 | 1 | 9 | 0 | 24-HR | ALL | 1ST | 14111124
| 450076 | 524214 | 1.1352 | 1.15 | 3 | 0 | 24-HR | ALL | 1ST | 14111124
| 450176 | 524214 | 1.1755 | 3.12 | 3.12 | 0 | 24-HR | ALL | 1ST | 14111124
| 450276 | 524214 | 1.2052 | 2.73 | 4 | 0 | 24-HR | ALL | 1ST | 14111124
| 450376 | 524214 | 1.2325 | 1.86 | 1.86 | 0 | 24-HR | ALL | 1ST | 14111124
| 450476 | 524214 | 1.275 | 4 | 4 | 0 | 24-HR | ALL | 1ST | 14111124
| 450576 | 524214 | 1.3095 | 5.14 | 5.14 | 0 | 24-HR | ALL | 1ST | 14111124
| 450676 | 524214 | 1.324 | 2.88 | 2.88 | 0 | 24-HR | ALL | 1ST | 14111124
| 450776 | 524214 | 1.3377 | 0.68 | 3 | 0 | 24-HR | ALL | 1ST | 14111124
| 450876 | 524214 | 1.3649 | 1.16 | 1.16 | 0 | 24-HR | ALL | 1ST | 14111124
| 450976 | 524214 | 1.3913 | 1.85 | 1.85 | 0 | 24-HR | ALL | 1ST | 14111124
| 451076 | 524214 | 1.4113 | 1.88 | 1.88 | 0 | 24-HR | ALL | 1ST | 14111124
| 451176 | 524214 | 1.428 | 1.88 | 4 | 0 | 24-HR | ALL | 1ST | 14111124
| 451276 | 524214 | 1.44 | 1.76 | 3 | 0 | 24-HR | ALL | 1ST | 14111124
| 451376 | 524214 | 1.4461 | 1.36 | 1.36 | 0 | 24-HR | ALL | 1ST | 14111124
| 451476 | 524214 | 1.4766 | 2.84 | 2.84 | 0 | 24-HR | ALL | 1ST | 14112124
| 451576 | 524214 | 1.5539 | 4.18 | 4.18 | 0 | 24-HR | ALL | 1ST | 14112124
| 451676 | 524214 | 1.6421 | 7.68 | 7.68 | 0 | 24-HR | ALL | 1ST | 14112124
| 451776 | 524214 | 1.695 | 5.39 | 5.39 | 0 | 24-HR | ALL | 1ST | 14112124
| 451876 | 524214 | 1.7598 | 6 | 6 | 0 | 24-HR | ALL | 1ST | 14112124
| 451976 | 524214 | 1.8162 | 6.2 | 6.2 | 0 | 24-HR | ALL | 1ST | 14112124
| 452076 | 524214 | 1.8617 | 5.88 | 5.88 | 0 | 24-HR | ALL | 1ST | 14112124
| 452176 | 524214 | 1.9997 | 6.03 | 6.03 | 0 | 24-HR | ALL | 1ST | 14020524
| 452276 | 524214 | 2.1684 | 4.64 | 4.64 | 0 | 24-HR | ALL | 1ST | 14020524
| 452376 | 524214 | 2.3497 | 4.43 | 4.43 | 0 | 24-HR | ALL | 1ST | 14020524
| 452476 | 524214 | 2.5416 | 5.15 | 5.15 | 0 | 24-HR | ALL | 1ST | 14020524
| 452576 | 524214 | 2.7338 | 5.64 | 5.64 | 0 | 24-HR | ALL | 1ST | 14020524
| 452676 | 524214 | 2.8914 | 2.09 | 4 | 0 | 24-HR | ALL | 1ST | 14020524
| 452776 | 524214 | 3.0799 | 3.24 | 6 | 0 | 24-HR | ALL | 1ST | 14020524
| 452876 | 524214 | 3.2448 | 2.84 | 8 | 0 | 24-HR | ALL | 1ST | 14020524
| 452976 | 524214 | 3.4112 | 4.21 | 8 | 0 | 24-HR | ALL | 1ST | 14020524
| 453076 | 524214 | 3.5544 | 5.15 | 5.15 | 0 | 24-HR | ALL | 1ST | 14020524
| 453176 | 524214 | 3.6726 | 6 | 6 | 0 | 24-HR | ALL | 1ST | 14020524
| 453276 | 524214 | 3.7374 | 4.57 | 4.57 | 0 | 24-HR | ALL | 1ST | 14020524
| 453376 | 524214 | 3.7999 | 5.88 | 5.88 | 0 | 24-HR | ALL | 1ST | 14020524
| 453476 | 524214 | 3.8157 | 5.88 | 5.88 | 0 | 24-HR | ALL | 1ST | 14020524
| 453576 | 524214 | 3.7991 | 5.88 | 5.88 | 0 | 24-HR | ALL | 1ST | 14020524
| 453676 | 524214 | 3.7218 | 3 | 3 | 0 | 24-HR | ALL | 1ST | 14020524
| 453776 | 524214 | 3.6519 | 3.32 | 3.32 | 0 | 24-HR | ALL | 1ST | 14020524
| 453876 | 524214 | 3.7641 | 4.88 | 7 | 0 | 24-HR | ALL | 1ST | 14100624
| 453976 | 524214 | 4.2589 | 3.63 | 3.63 | 0 | 24-HR | ALL | 1ST | 14100624
| 454076 | 524214 | 4.7536 | 3.76 | 3.76 | 0 | 24-HR | ALL | 1ST | 14100624
| 454176 | 524214 | 5.1658 | 0.92 | 0.92 | 0 | 24-HR | ALL | 1ST | 14100624
| 454276 | 524214 | 5.5653 | 1.93 | 1.93 | 0 | 24-HR | ALL | 1ST | 14100624
| 454376 | 524214 | 5.8267 | 0 | 0 | 0 | 24-HR | ALL | 1ST | 14100624
| 454476 | 524214 | 6.0037 | 0 | 0 | 0 | 24-HR | ALL | 1ST | 14100624
| 454576 | 524214 | 6.0497 | 0 | 0 | 0 | 24-HR | ALL | 1ST | 14100624
| 454676 | 524214 | 5.9564 | 0 | 7 | 0 | 24-HR | ALL | 1ST | 14100624
| 454776 | 524214 | 5.7583 | 2.09 | 5 | 0 | 24-HR | ALL | 1ST | 14100624
| 454876 | 524214 | 5.4723 | 6.94 | 6.94 | 0 | 24-HR | ALL | 1ST | 14100624
| 454976 | 524214 | 5.0091 | 7.48 | 7.48 | 0 | 24-HR | ALL | 1ST | 14100624
| 455076 | 524214 | 4.7528 | 6.55 | 6.55 | 0 | 24-HR | ALL | 1ST | 14020324
| 455176 | 524214 | 4.7401 | 6.03 | 6.03 | 0 | 24-HR | ALL | 1ST | 14013124
| 455276 | 524214 | 5.1459 | 7.73 | 7.73 | 0 | 24-HR | ALL | 1ST | 14013124
| 455376 | 524214 | 5.4832 | 7.96 | 7.96 | 0 | 24-HR | ALL | 1ST | 14013124
| 455476 | 524214 | 5.7472 | 8.79 | 8.79 | 0 | 24-HR | ALL | 1ST | 14013124
| 455576 | 524214 | 6.1925 | 10.41 | 10.41 | 0 | 24-HR | ALL | 1ST | 14020824
| 455676 | 524214 | 6.964 | 6.46 | 6.46 | 0 | 24-HR | ALL | 1ST | 14020824
| 455776 | 524214 | 7.6646 | 4 | 4 | 0 | 24-HR | ALL | 1ST | 14020824
| 455876 | 524214 | 8.3432 | 6.76 | 6.76 | 0 | 24-HR | ALL | 1ST | 14020824
| 455976 | 524214 | 8.7683 | 7.45 | 7.45 | 0 | 24-HR | ALL | 1ST | 14020824
| 456076 | 524214 | 8.8595 | 4.85 | 7 | 0 | 24-HR | ALL | 1ST | 14020824
| 456176 | 524214 | 8.8088 | 6.36 | 6.36 | 0 | 24-HR | ALL | 1ST | 14020824
| 456276 | 524214 | 8.5272 | 8.57 | 10 | 0 | 24-HR | ALL | 1ST | 14020824
| 456376 | 524214 | 7.9813 | 9.12 | 12 | 0 | 24-HR | ALL | 1ST | 14020824
| 456476 | 524214 | 7.2529 | 9.12 | 14 | 0 | 24-HR | ALL | 1ST | 14020824
| 456576 | 524214 | 6.4289 | 9.88 | 11 | 0 | 24-HR | ALL | 1ST | 14020824
| 456676 | 524214 | 6.1541 | 11.81 | 11.81 | 0 | 24-HR | ALL | 1ST | 14010624
| 456776 | 524214 | 6.1583 | 11.2 | 11.2 | 0 | 24-HR | ALL | 1ST | 14010624
| 456876 | 524214 | 5.9884 | 7.45 | 7.45 | 0 | 24-HR | ALL | 1ST | 14010624
| 456976 | 524214 | 6.1632 | 5.03 | 11 | 0 | 24-HR | ALL | 1ST | 14022324
| 457076 | 524214 | 6.5398 | 8 | 11 | 0 | 24-HR | ALL | 1ST | 14022324
| 457176 | 524214 | 6.7372 | 7.88 | 10 | 0 | 24-HR | ALL | 1ST | 14022324
| 457276 | 524214 | 6.782 | 6.15 | 6.15 | 0 | 24-HR | ALL | 1ST | 14022324
| 457376 | 524214 | 6.7858 | 8.12 | 8.12 | 0 | 24-HR | ALL | 1ST | 14022324
| 457476 | 524214 | 6.6477 | 7.61 | 7.61 | 0 | 24-HR | ALL | 1ST | 14022324
| 457576 | 524214 | 6.3633 | 3.67 | 5 | 0 | 24-HR | ALL | 1ST | 14022324
| 457676 | 524214 | 6.1272 | 6.2 | 6.2 | 0 | 24-HR | ALL | 1ST | 14022324
| 457776 | 524214 | 5.7902 | 6.76 | 6.76 | 0 | 24-HR | ALL | 1ST | 14022324
| 457876 | 524214 | 5.4201 | 8.73 | 8.73 | 0 | 24-HR | ALL | 1ST | 14022324
| 457976 | 524214 | 4.9303 | 6.44 | 6.44 | 0 | 24-HR | ALL | 1ST | 14022324
| 458076 | 524214 | 4.3849 | 2.21 | 6 | 0 | 24-HR | ALL | 1ST | 14022324
| 458176 | 524214 | 3.9454 | 7.06 | 7.06 | 0 | 24-HR | ALL | 1ST | 14022324
| 458276 | 524214 | 3.7509 | 7.28 | 7.28 | 0 | 24-HR | ALL | 1ST | 14102624
| 458376 | 524214 | 3.9194 | 5.57 | 7 | 0 | 24-HR | ALL | 1ST | 14102624
| 458476 | 524214 | 4.0986 | 7 | 7 | 0 | 24-HR | ALL | 1ST | 14102624
| 458576 | 524214 | 4.1999 | 4.76 | 7 | 0 | 24-HR | ALL | 1ST | 14102624
| 458676 | 524214 | 4.271 | 3.39 | 6 | 0 | 24-HR | ALL | 1ST | 14102624
| 458776 | 524214 | 4.3251 | 4.27 | 7 | 0 | 24-HR | ALL | 1ST | 14102624
| 458876 | 524214 | 4.3564 | 7 | 7 | 0 | 24-HR | ALL | 1ST | 14102624
| 458976 | 524214 | 4.3138 | 6.96 | 6.96 | 0 | 24-HR | ALL | 1ST | 14020224
| 459076 | 524214 | 4.2318 | 7 | 7 | 0 | 24-HR | ALL | 1ST | 14020224
| 459176 | 524214 | 4.087 | 7.12 | 9 | 0 | 24-HR | ALL | 1ST | 14020224
| 459276 | 524214 | 3.9396 | 8.7 | 10 | 0 | 24-HR | ALL | 1ST | 14102624
| 459376 | 524214 | 3.7499 | 8.88 | 8.88 | 0 | 24-HR | ALL | 1ST | 14102624
| 459476 | 524214 | 3.6158 | 9 | 9 | 0 | 24-HR | ALL | 1ST | 14122124
| 459576 | 524214 | 3.6239 | 6.39 | 6.39 | 0 | 24-HR | ALL | 1ST | 14122124
| 459676 | 524214 | 3.6329 | 6 | 6 | 0 | 24-HR | ALL | 1ST | 14122124
| 459776 | 524214 | 3.6368 | 7.08 | 10 | 0 | 24-HR | ALL | 1ST | 14122124
| 459876 | 524214 | 3.6253 | 8.09 | 10 | 0 | 24-HR | ALL | 1ST | 14122124
| 459976 | 524214 | 3.7315 | 9 | 9 | 0 | 24-HR | ALL | 1ST | 14122324
| 460076 | 524214 | 3.8544 | 9 | 9 | 0 | 24-HR | ALL | 1ST | 14122324
| 460176 | 524214 | 3.9502 | 8.73 | 10 | 0 | 24-HR | ALL | 1ST | 14122324
| 460276 | 524214 | 4.0324 | 10 | 10 | 0 | 24-HR | ALL | 1ST | 14122324
| 460376 | 524214 | 4.0626 | 7.88 | 7.88 | 0 | 24-HR | ALL | 1ST | 14122324
| 460476 | 524214 | 4.0934 | 9 | 9 | 0 | 24-HR | ALL | 1ST | 14122324
| 460576 | 524214 | 4.0918 | 9 | 9 | 0 | 24-HR | ALL | 1ST | 14122324
| 460676 | 524214 | 4.0555 | 7.32 | 7.32 | 0 | 24-HR | ALL | 1ST | 14122324
| 460776 | 524214 | 4.0147 | 7.73 | 7.73 | 0 | 24-HR | ALL | 1ST | 14122324
| 460876 | 524214 | 3.9615 | 9 | 9 | 0 | 24-HR | ALL | 1ST | 14122324
| 460976 | 524214 | 3.8808 | 8.68 | 8.68 | 0 | 24-HR | ALL | 1ST | 14122324
| 461076 | 524214 | 3.7842 | 8 | 8 | 0 | 24-HR | ALL | 1ST | 14122324
| 461176 | 524214 | 3.6805 | 8 | 8 | 0 | 24-HR | ALL | 1ST | 14122324
| 461276 | 524214 | 3.5673 | 8 | 11 | 0 | 24-HR | ALL | 1ST | 14122324
| 461376 | 524214 | 3.4468 | 8 | 10 | 0 | 24-HR | ALL | 1ST | 14122324
| 461476 | 524214 | 3.3251 | 8.85 | 8.85 | 0 | 24-HR | ALL | 1ST | 14122324
| 461576 | 524214 | 3.1862 | 7 | 7 | 0 | 24-HR | ALL | 1ST | 14122324
| 461676 | 524214 | 3.0551 | 7.09 | 9 | 0 | 24-HR | ALL | 1ST | 14122324
| 461776 | 524214 | 2.9307 | 8.97 | 8.97 | 0 | 24-HR | ALL | 1ST | 14122324
| 461876 | 524214 | 2.7638 | 0.16 | 9 | 0 | 24-HR | ALL | 1ST | 14122324
| 461976 | 524214 | 2.6349 | 0 | 10 | 0 | 24-HR | ALL | 1ST | 14122324
| 462076 | 524214 | 2.5089 | 0 | 11 | 0 | 24-HR | ALL | 1ST | 14122324
| 462176 | 524214 | 2.3859 | 0 | 12 | 0 | 24-HR | ALL | 1ST | 14122324
| 462276 | 524214 | 2.2665 | 0 | 12 | 0 | 24-HR | ALL | 1ST | 14122324
| 462376 | 524214 | 2.1959 | 0 | 0 | 0 | 24-HR | ALL | 1ST | 14081124
| 462476 | 524214 | 2.1811 | 0 | 0 | 0 | 24-HR | ALL | 1ST | 14081124
| 462576 | 524214 | 2.1614 | 0 | 0 | 0 | 24-HR | ALL | 1ST | 14081124
| 462676 | 524214 | 2.1374 | 0 | 0 | 0 | 24-HR | ALL | 1ST | 14081124
| 462776 | 524214 | 2.1095 | 0 | 0 | 0 | 24-HR | ALL | 1ST | 14081124
| 462876 | 524214 | 2.0781 | 0 | 0 | 0 | 24-HR | ALL | 1ST | 14081124
| 462976 | 524214 | 2.0491 | 0 | 0 | 0 | 24-HR | ALL | 1ST | 14122224
| 463076 | 524214 | 2.024 | 0 | 0 | 0 | 24-HR | ALL | 1ST | 14122224
| 463176 | 524214 | 1.9972 | 0 | 0 | 0 | 24-HR | ALL | 1ST | 14122224
| 463276 | 524214 | 1.9689 | 0 | 0 | 0 | 24-HR | ALL | 1ST | 14122224
| 463376 | 524214 | 1.9392 | 0 | 0 | 0 | 24-HR | ALL | 1ST | 14122224
| 463476 | 524214 | 1.9085 | 0 | 0 | 0 | 24-HR | ALL | 1ST | 14122224
| 463576 | 524214 | 1.8768 | 0 | 0 | 0 | 24-HR | ALL | 1ST | 14122224
| 463676 | 524214 | 1.8567 | 0 | 0 | 0 | 24-HR | ALL | 1ST | 14121024
| 463776 | 524214 | 1.8494 | 0 | 0 | 0 | 24-HR | ALL | 1ST | 14121024
| 463876 | 524214 | 1.8403 | 0 | 0 | 0 | 24-HR | ALL | 1ST | 14121024
| 463976 | 524214 | 1.8297 | 0 | 0 | 0 | 24-HR | ALL | 1ST | 14121024
| 448976 | 524314 | 0.99314 | 4 | 4 | 0 | 24-HR | ALL | 1ST | 14082724
| 449076 | 524314 | 0.97372 | 3.15 | 3.15 | 0 | 24-HR | ALL | 1ST | 14082724
| 449176 | 524314 | 0.95456 | 2.23 | 3 | 0 | 24-HR | ALL | 1ST | 14082724
| 449276 | 524314 | 0.95148 | 2.71 | 2.71 | 0 | 24-HR | ALL | 1ST | 14111124
| 449376 | 524314 | 0.98209 | 3.55 | 3.55 | 0 | 24-HR | ALL | 1ST | 14111124
| 449476 | 524314 | 1.0043 | 2.03 | 10 | 0 | 24-HR | ALL | 1ST | 14111124
| 449576 | 524314 | 1.0359 | 2.71 | 7 | 0 | 24-HR | ALL | 1ST | 14111124
| 449676 | 524314 | 1.0691 | 3.55 | 3.55 | 0 | 24-HR | ALL | 1ST | 14111124
| 449776 | 524314 | 1.0927 | 1.98 | 3 | 0 | 24-HR | ALL | 1ST | 14111124
| 449876 | 524314 | 1.1248 | 2.21 | 2.21 | 0 | 24-HR | ALL | 1ST | 14111124
| 449976 | 524314 | 1.1576 | 2.45 | 4 | 0 | 24-HR | ALL | 1ST | 14111124
| 450076 | 524314 | 1.1876 | 2 | 3 | 0 | 24-HR | ALL | 1ST | 14111124
| 450176 | 524314 | 1.2133 | 0.85 | 4 | 0 | 24-HR | ALL | 1ST | 14111124
| 450276 | 524314 | 1.2546 | 2.79 | 2.79 | 0 | 24-HR | ALL | 1ST | 14111124
| 450376 | 524314 | 1.2777 | 1.21 | 2 | 0 | 24-HR | ALL | 1ST | 14111124
| 450476 | 524314 | 1.3154 | 2.5 | 2.5 | 0 | 24-HR | ALL | 1ST | 14111124
| 450576 | 524314 | 1.3434 | 2.46 | 2.46 | 0 | 24-HR | ALL | 1ST | 14111124
| 450676 | 524314 | 1.3735 | 3.34 | 3.34 | 0 | 24-HR | ALL | 1ST | 14111124
| 450776 | 524314 | 1.387 | 1.64 | 1.64 | 0 | 24-HR | ALL | 1ST | 14111124
| 450876 | 524314 | 1.3994 | 0.15 | 3 | 0 | 24-HR | ALL | 1ST | 14111124
| 450976 | 524314 | 1.4281 | 2 | 2 | 0 | 24-HR | ALL | 1ST | 14111124
| 451076 | 524314 | 1.4376 | 1.13 | 1.13 | 0 | 24-HR | ALL | 1ST | 14111124
| 451176 | 524314 | 1.4465 | 0.85 | 3 | 0 | 24-HR | ALL | 1ST | 14111124
| 451276 | 524314 | 1.4399 | -1.44 | 4 | 0 | 24-HR | ALL | 1ST | 14111124
| 451376 | 524314 | 1.4739 | 0.65 | 0.65 | 0 | 24-HR | ALL | 1ST | 14112124
| 451476 | 524314 | 1.5677 | 5.95 | 5.95 | 0 | 24-HR | ALL | 1ST | 14112124
| 451576 | 524314 | 1.6201 | 3.21 | 4 | 0 | 24-HR | ALL | 1ST | 14112124
| 451676 | 524314 | 1.6816 | 3 | 9 | 0 | 24-HR | ALL | 1ST | 14112124
| 451776 | 524314 | 1.7437 | 3.7 | 8 | 0 | 24-HR | ALL | 1ST | 14112124
| 451876 | 524314 | 1.7981 | 4.03 | 6 | 0 | 24-HR | ALL | 1ST | 14112124
| 451976 | 524314 | 1.8715 | 8.15 | 8.15 | 0 | 24-HR | ALL | 1ST | 14112124
| 452076 | 524314 | 1.9681 | 5.76 | 5.76 | 0 | 24-HR | ALL | 1ST | 14020524
| 452176 | 524314 | 2.1338 | 5.26 | 5.26 | 0 | 24-HR | ALL | 1ST | 14020524
| 452276 | 524314 | 2.3032 | 4.51 | 4.51 | 0 | 24-HR | ALL | 1ST | 14020524
| 452376 | 524314 | 2.4723 | 3.3 | 3.3 | 0 | 24-HR | ALL | 1ST | 14020524
| 452476 | 524314 | 2.6535 | 3.78 | 3.78 | 0 | 24-HR | ALL | 1ST | 14020524
| 452576 | 524314 | 2.8339 | 4.36 | 4.36 | 0 | 24-HR | ALL | 1ST | 14020524
| 452676 | 524314 | 3.0015 | 4 | 4 | 0 | 24-HR | ALL | 1ST | 14020524
| 452776 | 524314 | 3.1616 | 3.95 | 3.95 | 0 | 24-HR | ALL | 1ST | 14020524
| 452876 | 524314 | 3.3003 | 3.08 | 5 | 0 | 24-HR | ALL | 1ST | 14020524
| 452976 | 524314 | 3.445 | 4.85 | 4.85 | 0 | 24-HR | ALL | 1ST | 14020524
| 453076 | 524314 | 3.5327 | 2.99 | 7 | 0 | 24-HR | ALL | 1ST | 14020524
| 453176 | 524314 | 3.615 | 3.29 | 3.29 | 0 | 24-HR | ALL | 1ST | 14020524
| 453276 | 524314 | 3.6822 | 4.91 | 4.91 | 0 | 24-HR | ALL | 1ST | 14020524
| 453376 | 524314 | 3.723 | 6.97 | 6.97 | 0 | 24-HR | ALL | 1ST | 14020524
| 453476 | 524314 | 3.6882 | 4.64 | 4.64 | 0 | 24-HR | ALL | 1ST | 14020524
| 453576 | 524314 | 3.6739 | 7.18 | 7.18 | 0 | 24-HR | ALL | 1ST | 14020524
| 453676 | 524314 | 3.5767 | 4 | 5 | 0 | 24-HR | ALL | 1ST | 14020524
| 453776 | 524314 | 3.504 | 4.65 | 4.65 | 0 | 24-HR | ALL | 1ST | 14100624
| 453876 | 524314 | 3.994 | 5.21 | 5.21 | 0 | 24-HR | ALL | 1ST | 14100624
| 453976 | 524314 | 4.4624 | 4.41 | 4.41 | 0 | 24-HR | ALL | 1ST | 14100624
| 454076 | 524314 | 4.9272 | 5.57 | 5.57 | 0 | 24-HR | ALL | 1ST | 14100624
| 454176 | 524314 | 5.2918 | 3.27 | 3.27 | 0 | 24-HR | ALL | 1ST | 14100624
| 454276 | 524314 | 5.665 | 6.68 | 6.68 | 0 | 24-HR | ALL | 1ST | 14100624
| 454376 | 524314 | 5.7831 | 0.13 | 0.13 | 0 | 24-HR | ALL | 1ST | 14100624
| 454476 | 524314 | 5.8853 | 0 | 0 | 0 | 24-HR | ALL | 1ST | 14100624
| 454576 | 524314 | 5.8628 | 0 | 0 | 0 | 24-HR | ALL | 1ST | 14100624
| 454676 | 524314 | 5.7105 | 0 | 0 | 0 | 24-HR | ALL | 1ST | 14100624
| 454776 | 524314 | 5.4523 | 1.24 | 5 | 0 | 24-HR | ALL | 1ST | 14100624
| 454876 | 524314 | 5.1339 | 6.22 | 6.22 | 0 | 24-HR | ALL | 1ST | 14100624
| 454976 | 524314 | 4.6502 | 4.87 | 9 | 0 | 24-HR | ALL | 1ST | 14020324
| 455076 | 524314 | 4.6598 | 6 | 7 | 0 | 24-HR | ALL | 1ST | 14020324
| 455176 | 524314 | 4.7589 | 7.44 | 7.44 | 0 | 24-HR | ALL | 1ST | 14013124
| 455276 | 524314 | 5.1014 | 6.64 | 6.64 | 0 | 24-HR | ALL | 1ST | 14013124
| 455376 | 524314 | 5.4248 | 8.27 | 8.27 | 0 | 24-HR | ALL | 1ST | 14013124
| 455476 | 524314 | 5.5712 | 4.21 | 9 | 0 | 24-HR | ALL | 1ST | 14013124
| 455576 | 524314 | 6.1213 | 5 | 12 | 0 | 24-HR | ALL | 1ST | 14020824
| 455676 | 524314 | 6.9056 | 4.73 | 7 | 0 | 24-HR | ALL | 1ST | 14020824
| 455776 | 524314 | 7.5945 | 4.47 | 6 | 0 | 24-HR | ALL | 1ST | 14020824
| 455876 | 524314 | 8.2297 | 8 | 8 | 0 | 24-HR | ALL | 1ST | 14020824
| 455976 | 524314 | 8.623 | 9.48 | 9.48 | 0 | 24-HR | ALL | 1ST | 14020824
| 456076 | 524314 | 8.7037 | 7.81 | 7.81 | 0 | 24-HR | ALL | 1ST | 14020824
| 456176 | 524314 | 8.5987 | 8.15 | 8.15 | 0 | 24-HR | ALL | 1ST | 14020824
| 456276 | 524314 | 8.2338 | 7.24 | 8 | 0 | 24-HR | ALL | 1ST | 14020824
| 456376 | 524314 | 7.6906 | 7.03 | 12 | 0 | 24-HR | ALL | 1ST | 14020824
| 456476 | 524314 | 7.0378 | 8.87 | 11 | 0 | 24-HR | ALL | 1ST | 14020824
| 456576 | 524314 | 6.3128 | 12.79 | 12.79 | 0 | 24-HR | ALL | 1ST | 14020824
| 456676 | 524314 | 5.9886 | 11.82 | 11.82 | 0 | 24-HR | ALL | 1ST | 14010624
| 456776 | 524314 | 5.9977 | 11.28 | 11.28 | 0 | 24-HR | ALL | 1ST | 14010624
| 456876 | 524314 | 5.8378 | 7.21 | 7.21 | 0 | 24-HR | ALL | 1ST | 14010624
| 456976 | 524314 | 5.9193 | 4.99 | 8 | 0 | 24-HR | ALL | 1ST | 14022324
| 457076 | 524314 | 6.3277 | 10.09 | 10.09 | 0 | 24-HR | ALL | 1ST | 14022324
| 457176 | 524314 | 6.5231 | 9.09 | 9.09 | 0 | 24-HR | ALL | 1ST | 14022324
| 457276 | 524314 | 6.5675 | 6 | 10 | 0 | 24-HR | ALL | 1ST | 14022324
| 457376 | 524314 | 6.557 | 5.71 | 12 | 0 | 24-HR | ALL | 1ST | 14022324
| 457476 | 524314 | 6.4696 | 6.15 | 12 | 0 | 24-HR | ALL | 1ST | 14022324
| 457576 | 524314 | 6.272 | 4.78 | 17 | 0 | 24-HR | ALL | 1ST | 14022324
| 457676 | 524314 | 6.04 | 5.36 | 17 | 0 | 24-HR | ALL | 1ST | 14022324
| 457776 | 524314 | 5.8094 | 9.6 | 9.6 | 0 | 24-HR | ALL | 1ST | 14022324
| 457876 | 524314 | 5.4532 | 9.97 | 9.97 | 0 | 24-HR | ALL | 1ST | 14022324
| 457976 | 524314 | 5.0076 | 7.86 | 7.86 | 0 | 24-HR | ALL | 1ST | 14022324
| 458076 | 524314 | 4.5464 | 7.03 | 7.03 | 0 | 24-HR | ALL | 1ST | 14022324
| 458176 | 524314 | 4.0981 | 9.03 | 9.03 | 0 | 24-HR | ALL | 1ST | 14022324
| 458276 | 524314 | 3.6106 | 9.21 | 9.21 | 0 | 24-HR | ALL | 1ST | 14022324
| 458376 | 524314 | 3.7418 | 6.52 | 7 | 0 | 24-HR | ALL | 1ST | 14102624
| 458476 | 524314 | 3.9142 | 6.97 | 6.97 | 0 | 24-HR | ALL | 1ST | 14102624
| 458576 | 524314 | 4.0086 | 3 | 8 | 0 | 24-HR | ALL | 1ST | 14102624
| 458676 | 524314 | 4.1159 | 3.24 | 6 | 0 | 24-HR | ALL | 1ST | 14102624
| 458776 | 524314 | 4.1696 | 2.24 | 8 | 0 | 24-HR | ALL | 1ST | 14102624
| 458876 | 524314 | 4.2077 | 3.5 | 8 | 0 | 24-HR | ALL | 1ST | 14102624
| 458976 | 524314 | 4.2114 | 5.31 | 7 | 0 | 24-HR | ALL | 1ST | 14020224
| 459076 | 524314 | 4.1976 | 7 | 7 | 0 | 24-HR | ALL | 1ST | 14020224
| 459176 | 524314 | 4.0937 | 6.87 | 6.87 | 0 | 24-HR | ALL | 1ST | 14020224
| 459276 | 524314 | 3.9384 | 7.09 | 8 | 0 | 24-HR | ALL | 1ST | 14020224
| 459376 | 524314 | 3.779 | 7.79 | 9 | 0 | 24-HR | ALL | 1ST | 14102624
| 459476 | 524314 | 3.5862 | 7.21 | 7.21 | 0 | 24-HR | ALL | 1ST | 14102624
| 459576 | 524314 | 3.4831 | 6 | 6 | 0 | 24-HR | ALL | 1ST | 14122124
| 459676 | 524314 | 3.5123 | 7.03 | 7.03 | 0 | 24-HR | ALL | 1ST | 14122124
| 459776 | 524314 | 3.5221 | 7.43 | 7.43 | 0 | 24-HR | ALL | 1ST | 14122124
| 459876 | 524314 | 3.5059 | 6 | 9 | 0 | 24-HR | ALL | 1ST | 14122124
| 459976 | 524314 | 3.4864 | 6.03 | 10 | 0 | 24-HR | ALL | 1ST | 14122124
| 460076 | 524314 | 3.6172 | 8.64 | 8.64 | 0 | 24-HR | ALL | 1ST | 14122324
| 460176 | 524314 | 3.7335 | 8.91 | 10 | 0 | 24-HR | ALL | 1ST | 14122324
| 460276 | 524314 | 3.8309 | 9.77 | 9.77 | 0 | 24-HR | ALL | 1ST | 14122324
| 460376 | 524314 | 3.8885 | 8.43 | 11 | 0 | 24-HR | ALL | 1ST | 14122324
| 460476 | 524314 | 3.9316 | 8.29 | 10 | 0 | 24-HR | ALL | 1ST | 14122324
| 460576 | 524314 | 3.9579 | 9 | 9 | 0 | 24-HR | ALL | 1ST | 14122324
| 460676 | 524314 | 3.9525 | 8.35 | 10 | 0 | 24-HR | ALL | 1ST | 14122324
| 460776 | 524314 | 3.9359 | 9 | 9 | 0 | 24-HR | ALL | 1ST | 14122324
| 460876 | 524314 | 3.8956 | 9 | 9 | 0 | 24-HR | ALL | 1ST | 14122324
| 460976 | 524314 | 3.8444 | 9.92 | 9.92 | 0 | 24-HR | ALL | 1ST | 14122324
| 461076 | 524314 | 3.7646 | 8.79 | 8.79 | 0 | 24-HR | ALL | 1ST | 14122324
| 461176 | 524314 | 3.6634 | 6.2 | 9 | 0 | 24-HR | ALL | 1ST | 14122324
| 461276 | 524314 | 3.5744 | 7.36 | 9 | 0 | 24-HR | ALL | 1ST | 14122324
| 461376 | 524314 | 3.4727 | 8 | 9 | 0 | 24-HR | ALL | 1ST | 14122324
| 461476 | 524314 | 3.3651 | 8.97 | 8.97 | 0 | 24-HR | ALL | 1ST | 14122324
| 461576 | 524314 | 3.242 | 8 | 8 | 0 | 24-HR | ALL | 1ST | 14122324
| 461676 | 524314 | 3.0845 | 0.3 | 9 | 0 | 24-HR | ALL | 1ST | 14122324
| 461776 | 524314 | 2.9612 | 0 | 9 | 0 | 24-HR | ALL | 1ST | 14122324
| 461876 | 524314 | 2.8382 | 0 | 10 | 0 | 24-HR | ALL | 1ST | 14122324
| 461976 | 524314 | 2.7153 | 0 | 10 | 0 | 24-HR | ALL | 1ST | 14122324
| 462076 | 524314 | 2.5933 | 0 | 0 | 0 | 24-HR | ALL | 1ST | 14122324
| 462176 | 524314 | 2.4732 | 0 | 0 | 0 | 24-HR | ALL | 1ST | 14122324
| 462276 | 524314 | 2.3556 | 0 | 0 | 0 | 24-HR | ALL | 1ST | 14122324
| 462376 | 524314 | 2.2411 | 0 | 0 | 0 | 24-HR | ALL | 1ST | 14122324
| 462476 | 524314 | 2.1302 | 0 | 0 | 0 | 24-HR | ALL | 1ST | 14122324
| 462576 | 524314 | 2.0956 | 0 | 0 | 0 | 24-HR | ALL | 1ST | 14081124
| 462676 | 524314 | 2.0799 | 0 | 0 | 0 | 24-HR | ALL | 1ST | 14081124
| 462776 | 524314 | 2.0599 | 0 | 0 | 0 | 24-HR | ALL | 1ST | 14081124
| 462876 | 524314 | 2.0361 | 0 | 0 | 0 | 24-HR | ALL | 1ST | 14081124
| 462976 | 524314 | 2.0089 | 0 | 0 | 0 | 24-HR | ALL | 1ST | 14081124
| 463076 | 524314 | 1.9787 | 0 | 0 | 0 | 24-HR | ALL | 1ST | 14081124
| 463176 | 524314 | 1.9549 | 0 | 0 | 0 | 24-HR | ALL | 1ST | 14122224
| 463276 | 524314 | 1.931 | 0 | 0 | 0 | 24-HR | ALL | 1ST | 14122224
| 463376 | 524314 | 1.9055 | 0 | 0 | 0 | 24-HR | ALL | 1ST | 14122224
| 463476 | 524314 | 1.8787 | 0 | 0 | 0 | 24-HR | ALL | 1ST | 14122224
| 463576 | 524314 | 1.8508 | 0 | 0 | 0 | 24-HR | ALL | 1ST | 14122224
| 463676 | 524314 | 1.8219 | 0 | 0 | 0 | 24-HR | ALL | 1ST | 14122224
| 463776 | 524314 | 1.7922 | 0 | 0 | 0 | 24-HR | ALL | 1ST | 14122224
| 463876 | 524314 | 1.7767 | 0 | 0 | 0 | 24-HR | ALL | 1ST | 14121024
| 463976 | 524314 | 1.7697 | 0 | 0 | 0 | 24-HR | ALL | 1ST | 14121024
| 448976 | 524414 | 0.9503 | 4 | 4 | 0 | 24-HR | ALL | 1ST | 14082724
| 449076 | 524414 | 0.94445 | 4.3 | 4.3 | 0 | 24-HR | ALL | 1ST | 14111124
| 449176 | 524414 | 0.96819 | 3.44 | 3.44 | 0 | 24-HR | ALL | 1ST | 14111124
| 449276 | 524414 | 0.98783 | 1.36 | 4 | 0 | 24-HR | ALL | 1ST | 14111124
| 449376 | 524414 | 1.0175 | 1.76 | 10 | 0 | 24-HR | ALL | 1ST | 14111124
| 449476 | 524414 | 1.0599 | 4.98 | 10 | 0 | 24-HR | ALL | 1ST | 14111124
| 449576 | 524414 | 1.0833 | 3.46 | 7 | 0 | 24-HR | ALL | 1ST | 14111124
| 449676 | 524414 | 1.1119 | 3 | 3 | 0 | 24-HR | ALL | 1ST | 14111124
| 449776 | 524414 | 1.1431 | 3 | 3 | 0 | 24-HR | ALL | 1ST | 14111124
| 449876 | 524414 | 1.1798 | 4 | 4 | 0 | 24-HR | ALL | 1ST | 14111124
| 449976 | 524414 | 1.2079 | 3.15 | 3.15 | 0 | 24-HR | ALL | 1ST | 14111124
| 450076 | 524414 | 1.2345 | 2 | 2 | 0 | 24-HR | ALL | 1ST | 14111124
| 450176 | 524414 | 1.267 | 2.09 | 4 | 0 | 24-HR | ALL | 1ST | 14111124
| 450276 | 524414 | 1.2945 | 1.46 | 3 | 0 | 24-HR | ALL | 1ST | 14111124
| 450376 | 524414 | 1.3307 | 2.56 | 2.56 | 0 | 24-HR | ALL | 1ST | 14111124
| 450476 | 524414 | 1.3556 | 1.82 | 4 | 0 | 24-HR | ALL | 1ST | 14111124
| 450576 | 524414 | 1.3864 | 2.46 | 6 | 0 | 24-HR | ALL | 1ST | 14111124
| 450676 | 524414 | 1.4039 | 1.53 | 1.53 | 0 | 24-HR | ALL | 1ST | 14111124
| 450776 | 524414 | 1.4145 | 0 | 0 | 0 | 24-HR | ALL | 1ST | 14111124
| 450876 | 524414 | 1.4356 | 0.83 | 0.83 | 0 | 24-HR | ALL | 1ST | 14111124
| 450976 | 524414 | 1.455 | 2 | 2 | 0 | 24-HR | ALL | 1ST | 14111124
| 451076 | 524414 | 1.4672 | 2.64 | 2.64 | 0 | 24-HR | ALL | 1ST | 14111124
| 451176 | 524414 | 1.4556 | 0.01 | 0.01 | 0 | 24-HR | ALL | 1ST | 14111124
| 451276 | 524414 | 1.471 | -1.37 | 2 | 0 | 24-HR | ALL | 1ST | 14112124
| 451376 | 524414 | 1.5456 | 0.73 | 0.73 | 0 | 24-HR | ALL | 1ST | 14112124
| 451476 | 524414 | 1.6277 | 4.41 | 4.41 | 0 | 24-HR | ALL | 1ST | 14112124
| 451576 | 524414 | 1.6807 | 3.01 | 6 | 0 | 24-HR | ALL | 1ST | 14112124
| 451676 | 524414 | 1.751 | 5.46 | 8 | 0 | 24-HR | ALL | 1ST | 14112124
| 451776 | 524414 | 1.8077 | 6.38 | 6.38 | 0 | 24-HR | ALL | 1ST | 14112124
| 451876 | 524414 | 1.8496 | 6 | 6 | 0 | 24-HR | ALL | 1ST | 14112124
| 451976 | 524414 | 1.9546 | 9.07 | 9.07 | 0 | 24-HR | ALL | 1ST | 14020524
| 452076 | 524414 | 2.1068 | 7.3 | 7.3 | 0 | 24-HR | ALL | 1ST | 14020524
| 452176 | 524414 | 2.2538 | 4.03 | 6 | 0 | 24-HR | ALL | 1ST | 14020524
| 452276 | 524414 | 2.3975 | 0.18 | 6 | 0 | 24-HR | ALL | 1ST | 14020524
| 452376 | 524414 | 2.595 | 4.62 | 4.62 | 0 | 24-HR | ALL | 1ST | 14020524
| 452476 | 524414 | 2.7577 | 3.99 | 7 | 0 | 24-HR | ALL | 1ST | 14020524
| 452576 | 524414 | 2.9143 | 3.35 | 6 | 0 | 24-HR | ALL | 1ST | 14020524
| 452676 | 524414 | 3.0678 | 3.47 | 3.47 | 0 | 24-HR | ALL | 1ST | 14020524
| 452776 | 524414 | 3.1865 | 1.03 | 7 | 0 | 24-HR | ALL | 1ST | 14020524
| 452876 | 524414 | 3.3277 | 3.18 | 3.18 | 0 | 24-HR | ALL | 1ST | 14020524
| 452976 | 524414 | 3.4311 | 3.3 | 6 | 0 | 24-HR | ALL | 1ST | 14020524
| 453076 | 524414 | 3.4972 | 2 | 6 | 0 | 24-HR | ALL | 1ST | 14020524
| 453176 | 524414 | 3.5726 | 4.46 | 4.46 | 0 | 24-HR | ALL | 1ST | 14020524
| 453276 | 524414 | 3.6165 | 6.53 | 6.53 | 0 | 24-HR | ALL | 1ST | 14020524
| 453376 | 524414 | 3.6061 | 6 | 6 | 0 | 24-HR | ALL | 1ST | 14020524
| 453476 | 524414 | 3.5677 | 5.47 | 5.47 | 0 | 24-HR | ALL | 1ST | 14020524
| 453576 | 524414 | 3.5063 | 5.15 | 5.15 | 0 | 24-HR | ALL | 1ST | 14020524
| 453676 | 524414 | 3.4167 | 4.02 | 4.02 | 0 | 24-HR | ALL | 1ST | 14020524
| 453776 | 524414 | 3.7279 | 5 | 5 | 0 | 24-HR | ALL | 1ST | 14100624
| 453876 | 524414 | 4.1848 | 4.83 | 4.83 | 0 | 24-HR | ALL | 1ST | 14100624
| 453976 | 524414 | 4.6323 | 5.43 | 5.43 | 0 | 24-HR | ALL | 1ST | 14100624
| 454076 | 524414 | 5.0784 | 8.71 | 8.71 | 0 | 24-HR | ALL | 1ST | 14100624
| 454176 | 524414 | 5.3715 | 5.37 | 5.37 | 0 | 24-HR | ALL | 1ST | 14100624
| 454276 | 524414 | 5.6465 | 6.62 | 6.62 | 0 | 24-HR | ALL | 1ST | 14100624
| 454376 | 524414 | 5.6982 | 0 | 18 | 0 | 24-HR | ALL | 1ST | 14100624
| 454476 | 524414 | 5.7364 | 0 | 0 | 0 | 24-HR | ALL | 1ST | 14100624
| 454576 | 524414 | 5.6543 | 0 | 0 | 0 | 24-HR | ALL | 1ST | 14100624
| 454676 | 524414 | 5.453 | 0 | 0 | 0 | 24-HR | ALL | 1ST | 14100624
| 454776 | 524414 | 5.146 | 0.32 | 4 | 0 | 24-HR | ALL | 1ST | 14100624
| 454876 | 524414 | 4.7494 | 0.97 | 7 | 0 | 24-HR | ALL | 1ST | 14100624
| 454976 | 524414 | 4.5773 | 4.65 | 10 | 0 | 24-HR | ALL | 1ST | 14020324
| 455076 | 524414 | 4.5667 | 5.7 | 9 | 0 | 24-HR | ALL | 1ST | 14020324
| 455176 | 524414 | 4.7296 | 5.91 | 5.91 | 0 | 24-HR | ALL | 1ST | 14013124
| 455276 | 524414 | 5.04 | 4.9 | 11 | 0 | 24-HR | ALL | 1ST | 14013124
| 455376 | 524414 | 5.2604 | 2.05 | 11 | 0 | 24-HR | ALL | 1ST | 14013124
| 455476 | 524414 | 5.4945 | 5.87 | 10 | 0 | 24-HR | ALL | 1ST | 14013124
| 455576 | 524414 | 6.1508 | 5.54 | 13 | 0 | 24-HR | ALL | 1ST | 14020824
| 455676 | 524414 | 6.9223 | 7.18 | 7.18 | 0 | 24-HR | ALL | 1ST | 14020824
| 455776 | 524414 | 7.6284 | 9.97 | 9.97 | 0 | 24-HR | ALL | 1ST | 14020824
| 455876 | 524414 | 8.0136 | 5.38 | 5.38 | 0 | 24-HR | ALL | 1ST | 14020824
| 455976 | 524414 | 8.2944 | 4.46 | 10 | 0 | 24-HR | ALL | 1ST | 14020824
| 456076 | 524414 | 8.4233 | 5.99 | 5.99 | 0 | 24-HR | ALL | 1ST | 14020824
| 456176 | 524414 | 8.3191 | 7.02 | 7.02 | 0 | 24-HR | ALL | 1ST | 14020824
| 456276 | 524414 | 7.9703 | 6.62 | 9 | 0 | 24-HR | ALL | 1ST | 14020824
| 456376 | 524414 | 7.4382 | 6.03 | 11 | 0 | 24-HR | ALL | 1ST | 14020824
| 456476 | 524414 | 6.838 | 9 | 9 | 0 | 24-HR | ALL | 1ST | 14020824
| 456576 | 524414 | 6.0694 | 8.3 | 8.3 | 0 | 24-HR | ALL | 1ST | 14020824
| 456676 | 524414 | 5.7604 | 7.81 | 14 | 0 | 24-HR | ALL | 1ST | 14010624
| 456776 | 524414 | 5.7522 | 6 | 16 | 0 | 24-HR | ALL | 1ST | 14010624
| 456876 | 524414 | 5.6711 | 5.68 | 9 | 0 | 24-HR | ALL | 1ST | 14010624
| 456976 | 524414 | 5.7013 | 6 | 6 | 0 | 24-HR | ALL | 1ST | 14022324
| 457076 | 524414 | 6.0788 | 9.43 | 9.43 | 0 | 24-HR | ALL | 1ST | 14022324
| 457176 | 524414 | 6.2797 | 8.17 | 8.17 | 0 | 24-HR | ALL | 1ST | 14022324
| 457276 | 524414 | 6.3357 | 4.54 | 8 | 0 | 24-HR | ALL | 1ST | 14022324
| 457376 | 524414 | 6.3374 | 3.54 | 12 | 0 | 24-HR | ALL | 1ST | 14022324
| 457476 | 524414 | 6.3297 | 7.01 | 7.01 | 0 | 24-HR | ALL | 1ST | 14022324
| 457576 | 524414 | 6.1476 | 4.52 | 17 | 0 | 24-HR | ALL | 1ST | 14022324
| 457676 | 524414 | 5.9032 | 2.17 | 17 | 0 | 24-HR | ALL | 1ST | 14022324
| 457776 | 524414 | 5.6974 | 5.77 | 5.77 | 0 | 24-HR | ALL | 1ST | 14022324
| 457876 | 524414 | 5.4212 | 8.47 | 8.47 | 0 | 24-HR | ALL | 1ST | 14022324
| 457976 | 524414 | 5.0717 | 9.8 | 9.8 | 0 | 24-HR | ALL | 1ST | 14022324
| 458076 | 524414 | 4.6093 | 6.38 | 6.38 | 0 | 24-HR | ALL | 1ST | 14022324
| 458176 | 524414 | 4.2037 | 9.01 | 9.01 | 0 | 24-HR | ALL | 1ST | 14022324
| 458276 | 524414 | 3.7364 | 8.55 | 8.55 | 0 | 24-HR | ALL | 1ST | 14022324
| 458376 | 524414 | 3.5906 | 9.32 | 9.32 | 0 | 24-HR | ALL | 1ST | 14102624
| 458476 | 524414 | 3.7466 | 8.02 | 8.02 | 0 | 24-HR | ALL | 1ST | 14102624
| 458576 | 524414 | 3.8838 | 7.07 | 7.07 | 0 | 24-HR | ALL | 1ST | 14102624
| 458676 | 524414 | 3.9602 | 3.3 | 3.3 | 0 | 24-HR | ALL | 1ST | 14102624
| 458776 | 524414 | 4.0575 | 4.54 | 6 | 0 | 24-HR | ALL | 1ST | 14102624
| 458876 | 524414 | 4.0989 | 4.17 | 7 | 0 | 24-HR | ALL | 1ST | 14102624
| 458976 | 524414 | 4.1243 | 5.86 | 5.86 | 0 | 24-HR | ALL | 1ST | 14102624
| 459076 | 524414 | 4.1099 | 5.03 | 7 | 0 | 24-HR | ALL | 1ST | 14020224
| 459176 | 524414 | 4.063 | 6 | 8 | 0 | 24-HR | ALL | 1ST | 14020224
| 459276 | 524414 | 3.9545 | 6.7 | 9 | 0 | 24-HR | ALL | 1ST | 14020224
| 459376 | 524414 | 3.7915 | 7 | 7 | 0 | 24-HR | ALL | 1ST | 14020224
| 459476 | 524414 | 3.6206 | 6.28 | 9 | 0 | 24-HR | ALL | 1ST | 14102624
| 459576 | 524414 | 3.4272 | 5 | 7 | 0 | 24-HR | ALL | 1ST | 14102624
| 459676 | 524414 | 3.3772 | 6.01 | 6.01 | 0 | 24-HR | ALL | 1ST | 14122124
| 459776 | 524414 | 3.3904 | 5.46 | 8 | 0 | 24-HR | ALL | 1ST | 14122124
| 459876 | 524414 | 3.3936 | 5.38 | 9 | 0 | 24-HR | ALL | 1ST | 14122124
| 459976 | 524414 | 3.395 | 7.03 | 9 | 0 | 24-HR | ALL | 1ST | 14122124
| 460076 | 524414 | 3.3809 | 8.17 | 8.17 | 0 | 24-HR | ALL | 1ST | 14122124
| 460176 | 524414 | 3.5104 | 8.68 | 8.68 | 0 | 24-HR | ALL | 1ST | 14122324
| 460276 | 524414 | 3.6192 | 9.02 | 9.02 | 0 | 24-HR | ALL | 1ST | 14122324
| 460376 | 524414 | 3.6947 | 7.64 | 7.64 | 0 | 24-HR | ALL | 1ST | 14122324
| 460476 | 524414 | 3.77 | 9.39 | 9.39 | 0 | 24-HR | ALL | 1ST | 14122324
| 460576 | 524414 | 3.8155 | 9.98 | 9.98 | 0 | 24-HR | ALL | 1ST | 14122324
| 460676 | 524414 | 3.8245 | 8.35 | 8.35 | 0 | 24-HR | ALL | 1ST | 14122324
| 460776 | 524414 | 3.828 | 8.86 | 8.86 | 0 | 24-HR | ALL | 1ST | 14122324
| 460876 | 524414 | 3.8099 | 9 | 9 | 0 | 24-HR | ALL | 1ST | 14122324
| 460976 | 524414 | 3.7773 | 9.64 | 9.64 | 0 | 24-HR | ALL | 1ST | 14122324
| 461076 | 524414 | 3.7162 | 8.3 | 8.3 | 0 | 24-HR | ALL | 1ST | 14122324
| 461176 | 524414 | 3.6449 | 7.53 | 7.53 | 0 | 24-HR | ALL | 1ST | 14122324
| 461276 | 524414 | 3.561 | 6.65 | 6.65 | 0 | 24-HR | ALL | 1ST | 14122324
| 461376 | 524414 | 3.4783 | 7.83 | 7.83 | 0 | 24-HR | ALL | 1ST | 14122324
| 461476 | 524414 | 3.3809 | 7.98 | 7.98 | 0 | 24-HR | ALL | 1ST | 14122324
| 461576 | 524414 | 3.2708 | 7 | 7 | 0 | 24-HR | ALL | 1ST | 14122324
| 461676 | 524414 | 3.1282 | 0.14 | 9 | 0 | 24-HR | ALL | 1ST | 14122324
| 461776 | 524414 | 3.0151 | 0 | 9 | 0 | 24-HR | ALL | 1ST | 14122324
| 461876 | 524414 | 2.9002 | 0 | 10 | 0 | 24-HR | ALL | 1ST | 14122324
| 461976 | 524414 | 2.7839 | 0 | 10 | 0 | 24-HR | ALL | 1ST | 14122324
| 462076 | 524414 | 2.6673 | 0 | 0 | 0 | 24-HR | ALL | 1ST | 14122324
| 462176 | 524414 | 2.5514 | 0 | 0 | 0 | 24-HR | ALL | 1ST | 14122324
| 462276 | 524414 | 2.437 | 0 | 0 | 0 | 24-HR | ALL | 1ST | 14122324
| 462376 | 524414 | 2.3246 | 0 | 0 | 0 | 24-HR | ALL | 1ST | 14122324
| 462476 | 524414 | 2.2149 | 0 | 0 | 0 | 24-HR | ALL | 1ST | 14122324
| 462576 | 524414 | 2.1083 | 0 | 0 | 0 | 24-HR | ALL | 1ST | 14122324
| 462676 | 524414 | 2.0137 | 0 | 0 | 0 | 24-HR | ALL | 1ST | 14081124
| 462776 | 524414 | 2.0014 | 0 | 0 | 0 | 24-HR | ALL | 1ST | 14081124
| 462876 | 524414 | 1.9851 | 0 | 0 | 0 | 24-HR | ALL | 1ST | 14081124
| 462976 | 524414 | 1.965 | 0 | 0 | 0 | 24-HR | ALL | 1ST | 14081124
| 463076 | 524414 | 1.9416 | 0 | 0 | 0 | 24-HR | ALL | 1ST | 14081124
| 463176 | 524414 | 1.9152 | 0 | 0 | 0 | 24-HR | ALL | 1ST | 14081124
| 463276 | 524414 | 1.8885 | 0 | 0 | 0 | 24-HR | ALL | 1ST | 14122224
| 463376 | 524414 | 1.8672 | 0 | 0 | 0 | 24-HR | ALL | 1ST | 14122224
| 463476 | 524414 | 1.8444 | 0 | 0 | 0 | 24-HR | ALL | 1ST | 14122224
| 463576 | 524414 | 1.8202 | 0 | 0 | 0 | 24-HR | ALL | 1ST | 14122224
| 463676 | 524414 | 1.7949 | 0 | 0 | 0 | 24-HR | ALL | 1ST | 14122224
| 463776 | 524414 | 1.7685 | 0 | 0 | 0 | 24-HR | ALL | 1ST | 14122224
| 463876 | 524414 | 1.7413 | 0 | 0 | 0 | 24-HR | ALL | 1ST | 14122224
| 463976 | 524414 | 1.7134 | 0 | 0 | 0 | 24-HR | ALL | 1ST | 14122224
| 448976 | 524514 | 0.94976 | 2.12 | 4 | 0 | 24-HR | ALL | 1ST | 14111124
| 449076 | 524514 | 0.9803 | 3.12 | 3.12 | 0 | 24-HR | ALL | 1ST | 14111124
| 449176 | 524514 | 1.011 | 3.88 | 3.88 | 0 | 24-HR | ALL | 1ST | 14111124
| 449276 | 524514 | 1.0346 | 2.64 | 2.64 | 0 | 24-HR | ALL | 1ST | 14111124
| 449376 | 524514 | 1.0598 | 1.7 | 5 | 0 | 24-HR | ALL | 1ST | 14111124
| 449476 | 524514 | 1.0953 | 3.03 | 3.03 | 0 | 24-HR | ALL | 1ST | 14111124
| 449576 | 524514 | 1.1296 | 3.83 | 3.83 | 0 | 24-HR | ALL | 1ST | 14111124
| 449676 | 524514 | 1.1663 | 4.96 | 4.96 | 0 | 24-HR | ALL | 1ST | 14111124
| 449776 | 524514 | 1.1936 | 4 | 4 | 0 | 24-HR | ALL | 1ST | 14111124
| 449876 | 524514 | 1.223 | 3.44 | 3.44 | 0 | 24-HR | ALL | 1ST | 14111124
| 449976 | 524514 | 1.2505 | 2.51 | 2.51 | 0 | 24-HR | ALL | 1ST | 14111124
| 450076 | 524514 | 1.2746 | 1 | 1 | 0 | 24-HR | ALL | 1ST | 14111124
| 450176 | 524514 | 1.3062 | 1.08 | 1.08 | 0 | 24-HR | ALL | 1ST | 14111124
| 450276 | 524514 | 1.3404 | 1.88 | 4 | 0 | 24-HR | ALL | 1ST | 14111124
| 450376 | 524514 | 1.3757 | 3.15 | 3.15 | 0 | 24-HR | ALL | 1ST | 14111124
| 450476 | 524514 | 1.4066 | 3.88 | 3.88 | 0 | 24-HR | ALL | 1ST | 14111124
| 450576 | 524514 | 1.4255 | 3 | 3 | 0 | 24-HR | ALL | 1ST | 14111124
| 450676 | 524514 | 1.446 | 3.03 | 6 | 0 | 24-HR | ALL | 1ST | 14111124
| 450776 | 524514 | 1.4644 | 3.59 | 3.59 | 0 | 24-HR | ALL | 1ST | 14111124
| 450876 | 524514 | 1.4549 | 0.18 | 0.18 | 0 | 24-HR | ALL | 1ST | 14111124
| 450976 | 524514 | 1.4718 | 1.98 | 1.98 | 0 | 24-HR | ALL | 1ST | 14111124
| 451076 | 524514 | 1.4604 | -0.28 | -0.28 | 0 | 24-HR | ALL | 1ST | 14111124
| 451176 | 524514 | 1.4897 | 1.88 | 1.88 | 0 | 24-HR | ALL | 1ST | 14112124
| 451276 | 524514 | 1.5582 | 2.86 | 2.86 | 0 | 24-HR | ALL | 1ST | 14112124
| 451376 | 524514 | 1.6176 | 2.44 | 2.44 | 0 | 24-HR | ALL | 1ST | 14112124
| 451476 | 524514 | 1.6765 | 2.61 | 7 | 0 | 24-HR | ALL | 1ST | 14112124
| 451576 | 524514 | 1.7215 | 1.05 | 3 | 0 | 24-HR | ALL | 1ST | 14112124
| 451676 | 524514 | 1.7911 | 4.72 | 4.72 | 0 | 24-HR | ALL | 1ST | 14112124
| 451776 | 524514 | 1.8333 | 4.69 | 4.69 | 0 | 24-HR | ALL | 1ST | 14112124
| 451876 | 524514 | 1.9123 | 6.86 | 6.86 | 0 | 24-HR | ALL | 1ST | 14020524
| 451976 | 524514 | 2.0686 | 7.36 | 10 | 0 | 24-HR | ALL | 1ST | 14020524
| 452076 | 524514 | 2.2303 | 7.91 | 7.91 | 0 | 24-HR | ALL | 1ST | 14020524
| 452176 | 524514 | 2.3679 | 4.03 | 7 | 0 | 24-HR | ALL | 1ST | 14020524
| 452276 | 524514 | 2.5413 | 6 | 6 | 0 | 24-HR | ALL | 1ST | 14020524
| 452376 | 524514 | 2.7024 | 6.23 | 6.23 | 0 | 24-HR | ALL | 1ST | 14020524
| 452476 | 524514 | 2.8479 | 5.03 | 5.03 | 0 | 24-HR | ALL | 1ST | 14020524
| 452576 | 524514 | 2.9881 | 4.32 | 4.32 | 0 | 24-HR | ALL | 1ST | 14020524
| 452676 | 524514 | 3.1242 | 4.61 | 4.61 | 0 | 24-HR | ALL | 1ST | 14020524
| 452776 | 524514 | 3.2363 | 3.88 | 3.88 | 0 | 24-HR | ALL | 1ST | 14020524
| 452876 | 524514 | 3.3415 | 4.56 | 4.56 | 0 | 24-HR | ALL | 1ST | 14020524
| 452976 | 524514 | 3.421 | 4.79 | 4.79 | 0 | 24-HR | ALL | 1ST | 14020524
| 453076 | 524514 | 3.458 | 3.05 | 3.05 | 0 | 24-HR | ALL | 1ST | 14020524
| 453176 | 524514 | 3.4772 | 2.24 | 2.24 | 0 | 24-HR | ALL | 1ST | 14020524
| 453276 | 524514 | 3.5023 | 5 | 5 | 0 | 24-HR | ALL | 1ST | 14020524
| 453376 | 524514 | 3.4769 | 5.12 | 8 | 0 | 24-HR | ALL | 1ST | 14020524
| 453476 | 524514 | 3.4422 | 6.96 | 6.96 | 0 | 24-HR | ALL | 1ST | 14020524
| 453576 | 524514 | 3.3708 | 7.14 | 7.14 | 0 | 24-HR | ALL | 1ST | 14020524
| 453676 | 524514 | 3.4838 | 5.09 | 5.09 | 0 | 24-HR | ALL | 1ST | 14100624
| 453776 | 524514 | 3.9251 | 5.36 | 5.36 | 0 | 24-HR | ALL | 1ST | 14100624
| 453876 | 524514 | 4.3639 | 6.3 | 6.3 | 0 | 24-HR | ALL | 1ST | 14100624
| 453976 | 524514 | 4.7701 | 6.82 | 6.82 | 0 | 24-HR | ALL | 1ST | 14100624
| 454076 | 524514 | 5.1205 | 6.8 | 6.8 | 0 | 24-HR | ALL | 1ST | 14100624
| 454176 | 524514 | 5.4443 | 9.74 | 9.74 | 0 | 24-HR | ALL | 1ST | 14100624
| 454276 | 524514 | 5.6105 | 7.85 | 18 | 0 | 24-HR | ALL | 1ST | 14100624
| 454376 | 524514 | 5.5923 | 0.56 | 18 | 0 | 24-HR | ALL | 1ST | 14100624
| 454476 | 524514 | 5.5634 | 0 | 18 | 0 | 24-HR | ALL | 1ST | 14100624
| 454576 | 524514 | 5.4303 | 0 | 0 | 0 | 24-HR | ALL | 1ST | 14100624
| 454676 | 524514 | 5.1892 | 0 | 0 | 0 | 24-HR | ALL | 1ST | 14100624
| 454776 | 524514 | 4.8965 | 3.6 | 3.6 | 0 | 24-HR | ALL | 1ST | 14100624
| 454876 | 524514 | 4.4798 | 3.73 | 7 | 0 | 24-HR | ALL | 1ST | 14020324
| 454976 | 524514 | 4.4863 | 3.68 | 3.68 | 0 | 24-HR | ALL | 1ST | 14020324
| 455076 | 524514 | 4.468 | 5.3 | 5.3 | 0 | 24-HR | ALL | 1ST | 14020324
| 455176 | 524514 | 4.649 | 0.97 | 9 | 0 | 24-HR | ALL | 1ST | 14013124
| 455276 | 524514 | 4.9387 | 0.84 | 10 | 0 | 24-HR | ALL | 1ST | 14013124
| 455376 | 524514 | 5.1827 | 1.88 | 10 | 0 | 24-HR | ALL | 1ST | 14013124
| 455476 | 524514 | 5.423 | 6.03 | 6.03 | 0 | 24-HR | ALL | 1ST | 14020824
| 455576 | 524514 | 6.2021 | 8.12 | 8.12 | 0 | 24-HR | ALL | 1ST | 14020824
| 455676 | 524514 | 6.8551 | 6.3 | 6.3 | 0 | 24-HR | ALL | 1ST | 14020824
| 455776 | 524514 | 7.4565 | 7.03 | 7.03 | 0 | 24-HR | ALL | 1ST | 14020824
| 455876 | 524514 | 7.8631 | 5.52 | 9 | 0 | 24-HR | ALL | 1ST | 14020824
| 455976 | 524514 | 8.0626 | 2.91 | 11 | 0 | 24-HR | ALL | 1ST | 14020824
| 456076 | 524514 | 8.2434 | 7.97 | 7.97 | 0 | 24-HR | ALL | 1ST | 14020824
| 456176 | 524514 | 8.011 | 4.17 | 9 | 0 | 24-HR | ALL | 1ST | 14020824
| 456276 | 524514 | 7.7031 | 5.34 | 8 | 0 | 24-HR | ALL | 1ST | 14020824
| 456376 | 524514 | 7.2201 | 6.17 | 6.17 | 0 | 24-HR | ALL | 1ST | 14020824
| 456476 | 524514 | 6.6078 | 7.08 | 9 | 0 | 24-HR | ALL | 1ST | 14020824
| 456576 | 524514 | 5.8788 | 6.24 | 13 | 0 | 24-HR | ALL | 1ST | 14020824
| 456676 | 524514 | 5.5803 | 5.88 | 16 | 0 | 24-HR | ALL | 1ST | 14010624
| 456776 | 524514 | 5.6174 | 6.68 | 16 | 0 | 24-HR | ALL | 1ST | 14010624
| 456876 | 524514 | 5.5541 | 6.91 | 6.91 | 0 | 24-HR | ALL | 1ST | 14010624
| 456976 | 524514 | 5.4764 | 5.79 | 5.79 | 0 | 24-HR | ALL | 1ST | 14022324
| 457076 | 524514 | 5.8267 | 7.73 | 12 | 0 | 24-HR | ALL | 1ST | 14022324
| 457176 | 524514 | 6.0115 | 4.94 | 12 | 0 | 24-HR | ALL | 1ST | 14022324
| 457276 | 524514 | 6.098 | 2.21 | 6 | 0 | 24-HR | ALL | 1ST | 14022324
| 457376 | 524514 | 6.1961 | 6.04 | 6.04 | 0 | 24-HR | ALL | 1ST | 14022324
| 457476 | 524514 | 6.1954 | 8.47 | 8.47 | 0 | 24-HR | ALL | 1ST | 14022324
| 457576 | 524514 | 6.1373 | 11.6 | 11.6 | 0 | 24-HR | ALL | 1ST | 14022324
| 457676 | 524514 | 5.8692 | 5.8 | 5.8 | 0 | 24-HR | ALL | 1ST | 14022324
| 457776 | 524514 | 5.6424 | 6 | 12 | 0 | 24-HR | ALL | 1ST | 14022324
| 457876 | 524514 | 5.3597 | 6 | 12 | 0 | 24-HR | ALL | 1ST | 14022324
| 457976 | 524514 | 5.016 | 5.12 | 9 | 0 | 24-HR | ALL | 1ST | 14022324
| 458076 | 524514 | 4.6436 | 5.09 | 8 | 0 | 24-HR | ALL | 1ST | 14022324
| 458176 | 524514 | 4.2776 | 8.12 | 8.12 | 0 | 24-HR | ALL | 1ST | 14022324
| 458276 | 524514 | 3.8628 | 9.52 | 9.52 | 0 | 24-HR | ALL | 1ST | 14022324
| 458376 | 524514 | 3.4028 | 7.75 | 7.75 | 0 | 24-HR | ALL | 1ST | 14102624
| 458476 | 524514 | 3.6029 | 10.88 | 10.88 | 0 | 24-HR | ALL | 1ST | 14102624
| 458576 | 524514 | 3.7527 | 10.59 | 10.59 | 0 | 24-HR | ALL | 1ST | 14102624
| 458676 | 524514 | 3.8295 | 5.79 | 5.79 | 0 | 24-HR | ALL | 1ST | 14102624
| 458776 | 524514 | 3.9066 | 3.85 | 3.85 | 0 | 24-HR | ALL | 1ST | 14102624
| 458876 | 524514 | 3.9662 | 3.44 | 3.44 | 0 | 24-HR | ALL | 1ST | 14102624
| 458976 | 524514 | 4.0125 | 5.12 | 5.12 | 0 | 24-HR | ALL | 1ST | 14102624
| 459076 | 524514 | 4.0256 | 5 | 7 | 0 | 24-HR | ALL | 1ST | 14020224
| 459176 | 524514 | 4.0176 | 6 | 6 | 0 | 24-HR | ALL | 1ST | 14020224
| 459276 | 524514 | 3.9308 | 5.3 | 7 | 0 | 24-HR | ALL | 1ST | 14020224
| 459376 | 524514 | 3.8114 | 6.12 | 9 | 0 | 24-HR | ALL | 1ST | 14020224
| 459476 | 524514 | 3.6453 | 6.4 | 6.4 | 0 | 24-HR | ALL | 1ST | 14102624
| 459576 | 524514 | 3.4733 | 5.04 | 5.04 | 0 | 24-HR | ALL | 1ST | 14102624
| 459676 | 524514 | 3.3056 | 5.97 | 5.97 | 0 | 24-HR | ALL | 1ST | 14102624
| 459776 | 524514 | 3.2703 | 5.24 | 8 | 0 | 24-HR | ALL | 1ST | 14122124
| 459876 | 524514 | 3.2797 | 4.73 | 7 | 0 | 24-HR | ALL | 1ST | 14122124
| 459976 | 524514 | 3.3001 | 8 | 8 | 0 | 24-HR | ALL | 1ST | 14122124
| 460076 | 524514 | 3.2889 | 8 | 8 | 0 | 24-HR | ALL | 1ST | 14122124
| 460176 | 524514 | 3.2872 | 8.39 | 8.39 | 0 | 24-HR | ALL | 1ST | 14122324
| 460276 | 524514 | 3.4039 | 8.09 | 10 | 0 | 24-HR | ALL | 1ST | 14122324
| 460376 | 524514 | 3.4973 | 7.17 | 9 | 0 | 24-HR | ALL | 1ST | 14122324
| 460476 | 524514 | 3.5801 | 7.7 | 7.7 | 0 | 24-HR | ALL | 1ST | 14122324
| 460576 | 524514 | 3.6552 | 10.15 | 10.15 | 0 | 24-HR | ALL | 1ST | 14122324
| 460676 | 524514 | 3.6867 | 9 | 9 | 0 | 24-HR | ALL | 1ST | 14122324
| 460776 | 524514 | 3.7005 | 8.12 | 8.12 | 0 | 24-HR | ALL | 1ST | 14122324
| 460876 | 524514 | 3.7012 | 8.12 | 8.12 | 0 | 24-HR | ALL | 1ST | 14122324
| 460976 | 524514 | 3.686 | 8.4 | 8.4 | 0 | 24-HR | ALL | 1ST | 14122324
| 461076 | 524514 | 3.6446 | 7.09 | 9 | 0 | 24-HR | ALL | 1ST | 14122324
| 461176 | 524514 | 3.6016 | 7.95 | 7.95 | 0 | 24-HR | ALL | 1ST | 14122324
| 461276 | 524514 | 3.5234 | 5 | 8 | 0 | 24-HR | ALL | 1ST | 14122324
| 461376 | 524514 | 3.467 | 7.96 | 7.96 | 0 | 24-HR | ALL | 1ST | 14122324
| 461476 | 524514 | 3.3839 | 8 | 8 | 0 | 24-HR | ALL | 1ST | 14122324
| 461576 | 524514 | 3.2822 | 5.96 | 8 | 0 | 24-HR | ALL | 1ST | 14122324
| 461676 | 524514 | 3.1559 | 0 | 6 | 0 | 24-HR | ALL | 1ST | 14122324
| 461776 | 524514 | 3.0542 | 0 | 9 | 0 | 24-HR | ALL | 1ST | 14122324
| 461876 | 524514 | 2.9485 | 0 | 0 | 0 | 24-HR | ALL | 1ST | 14122324
| 461976 | 524514 | 2.8401 | 0 | 0 | 0 | 24-HR | ALL | 1ST | 14122324
| 462076 | 524514 | 2.7301 | 0 | 0 | 0 | 24-HR | ALL | 1ST | 14122324
| 462176 | 524514 | 2.6196 | 0 | 0 | 0 | 24-HR | ALL | 1ST | 14122324
| 462276 | 524514 | 2.5094 | 0 | 0 | 0 | 24-HR | ALL | 1ST | 14122324
| 462376 | 524514 | 2.4003 | 0 | 0 | 0 | 24-HR | ALL | 1ST | 14122324
| 462476 | 524514 | 2.293 | 0 | 0 | 0 | 24-HR | ALL | 1ST | 14122324
| 462576 | 524514 | 2.1879 | 0 | 0 | 0 | 24-HR | ALL | 1ST | 14122324
| 462676 | 524514 | 2.0856 | 0 | 0 | 0 | 24-HR | ALL | 1ST | 14122324
| 462776 | 524514 | 1.9863 | 0 | 0 | 0 | 24-HR | ALL | 1ST | 14122324
| 462876 | 524514 | 1.926 | 0 | 0 | 0 | 24-HR | ALL | 1ST | 14081124
| 462976 | 524514 | 1.9129 | 0 | 0 | 0 | 24-HR | ALL | 1ST | 14081124
| 463076 | 524514 | 1.8962 | 0 | 0 | 0 | 24-HR | ALL | 1ST | 14081124
| 463176 | 524514 | 1.8762 | 0 | 0 | 0 | 24-HR | ALL | 1ST | 14081124
| 463276 | 524514 | 1.8533 | 0 | 0 | 0 | 24-HR | ALL | 1ST | 14081124
| 463376 | 524514 | 1.8277 | 0 | 0 | 0 | 24-HR | ALL | 1ST | 14081124
| 463476 | 524514 | 1.8057 | 0 | 0 | 0 | 24-HR | ALL | 1ST | 14122224
| 463576 | 524514 | 1.7853 | 0 | 0 | 0 | 24-HR | ALL | 1ST | 14122224
| 463676 | 524514 | 1.7636 | 0 | 0 | 0 | 24-HR | ALL | 1ST | 14122224
| 463776 | 524514 | 1.7406 | 0 | 0 | 0 | 24-HR | ALL | 1ST | 14122224
| 463876 | 524514 | 1.7167 | 0 | 0 | 0 | 24-HR | ALL | 1ST | 14122224
| 463976 | 524514 | 1.6918 | 0 | 0 | 0 | 24-HR | ALL | 1ST | 14122224
| 448976 | 524614 | 0.99713 | 4.21 | 4.21 | 0 | 24-HR | ALL | 1ST | 14111124
| 449076 | 524614 | 1.0285 | 5.06 | 5.06 | 0 | 24-HR | ALL | 1ST | 14111124
| 449176 | 524614 | 1.045 | 2.03 | 4 | 0 | 24-HR | ALL | 1ST | 14111124
| 449276 | 524614 | 1.0795 | 3.29 | 3.29 | 0 | 24-HR | ALL | 1ST | 14111124
| 449376 | 524614 | 1.1145 | 4.42 | 4.42 | 0 | 24-HR | ALL | 1ST | 14111124
| 449476 | 524614 | 1.1538 | 6.21 | 6.21 | 0 | 24-HR | ALL | 1ST | 14111124
| 449576 | 524614 | 1.1924 | 7.57 | 7.57 | 0 | 24-HR | ALL | 1ST | 14111124
| 449676 | 524614 | 1.2322 | 8.97 | 8.97 | 0 | 24-HR | ALL | 1ST | 14111124
| 449776 | 524614 | 1.2617 | 8.36 | 8.36 | 0 | 24-HR | ALL | 1ST | 14111124
| 449876 | 524614 | 1.2584 | 1.64 | 4 | 0 | 24-HR | ALL | 1ST | 14111124
| 449976 | 524614 | 1.284 | 0.52 | 5 | 0 | 24-HR | ALL | 1ST | 14111124
| 450076 | 524614 | 1.3233 | 2.2 | 2.2 | 0 | 24-HR | ALL | 1ST | 14111124
| 450176 | 524614 | 1.3519 | 2 | 2 | 0 | 24-HR | ALL | 1ST | 14111124
| 450276 | 524614 | 1.3858 | 3 | 3 | 0 | 24-HR | ALL | 1ST | 14111124
| 450376 | 524614 | 1.3998 | 1 | 2 | 0 | 24-HR | ALL | 1ST | 14111124
| 450476 | 524614 | 1.4311 | 2.5 | 2.5 | 0 | 24-HR | ALL | 1ST | 14111124
| 450576 | 524614 | 1.4526 | 2.79 | 2.79 | 0 | 24-HR | ALL | 1ST | 14111124
| 450676 | 524614 | 1.4635 | 2 | 2 | 0 | 24-HR | ALL | 1ST | 14111124
| 450776 | 524614 | 1.4691 | 1.14 | 1.14 | 0 | 24-HR | ALL | 1ST | 14111124
| 450876 | 524614 | 1.4711 | 0.7 | 0.7 | 0 | 24-HR | ALL | 1ST | 14111124
| 450976 | 524614 | 1.4602 | -1.23 | 2 | 0 | 24-HR | ALL | 1ST | 14111124
| 451076 | 524614 | 1.489 | 0.94 | 3 | 0 | 24-HR | ALL | 1ST | 14112124
| 451176 | 524614 | 1.5474 | 0.3 | 0.3 | 0 | 24-HR | ALL | 1ST | 14112124
| 451276 | 524614 | 1.6002 | -0.94 | 3 | 0 | 24-HR | ALL | 1ST | 14112124
| 451376 | 524614 | 1.6823 | 4.21 | 4.21 | 0 | 24-HR | ALL | 1ST | 14112124
| 451476 | 524614 | 1.7345 | 4.24 | 4.24 | 0 | 24-HR | ALL | 1ST | 14112124
| 451576 | 524614 | 1.7681 | 2 | 3 | 0 | 24-HR | ALL | 1ST | 14112124
| 451676 | 524614 | 1.8156 | 3.21 | 6 | 0 | 24-HR | ALL | 1ST | 14112124
| 451776 | 524614 | 1.8758 | 5.7 | 5.7 | 0 | 24-HR | ALL | 1ST | 14020524
| 451876 | 524614 | 2.0172 | 4.77 | 6 | 0 | 24-HR | ALL | 1ST | 14020524
| 451976 | 524614 | 2.1691 | 5.13 | 10 | 0 | 24-HR | ALL | 1ST | 14020524
| 452076 | 524614 | 2.3242 | 5.58 | 7 | 0 | 24-HR | ALL | 1ST | 14020524
| 452176 | 524614 | 2.4675 | 4.01 | 4.01 | 0 | 24-HR | ALL | 1ST | 14020524
| 452276 | 524614 | 2.6242 | 4.93 | 4.93 | 0 | 24-HR | ALL | 1ST | 14020524
| 452376 | 524614 | 2.7638 | 3.97 | 5 | 0 | 24-HR | ALL | 1ST | 14020524
| 452476 | 524614 | 2.9204 | 6.42 | 6.42 | 0 | 24-HR | ALL | 1ST | 14020524
| 452576 | 524614 | 3.0393 | 5.21 | 5.21 | 0 | 24-HR | ALL | 1ST | 14020524
| 452676 | 524614 | 3.1395 | 3.52 | 5 | 0 | 24-HR | ALL | 1ST | 14020524
| 452776 | 524614 | 3.2392 | 3.97 | 3.97 | 0 | 24-HR | ALL | 1ST | 14020524
| 452876 | 524614 | 3.3051 | 2.79 | 5 | 0 | 24-HR | ALL | 1ST | 14020524
| 452976 | 524614 | 3.3653 | 3.61 | 3.61 | 0 | 24-HR | ALL | 1ST | 14020524
| 453076 | 524614 | 3.413 | 5.76 | 5.76 | 0 | 24-HR | ALL | 1ST | 14020524
| 453176 | 524614 | 3.3961 | 3.36 | 5 | 0 | 24-HR | ALL | 1ST | 14020524
| 453276 | 524614 | 3.3916 | 5.24 | 7 | 0 | 24-HR | ALL | 1ST | 14020524
| 453376 | 524614 | 3.3391 | 4.23 | 6 | 0 | 24-HR | ALL | 1ST | 14020524
| 453476 | 524614 | 3.2726 | 4 | 6 | 0 | 24-HR | ALL | 1ST | 14020524
| 453576 | 524614 | 3.2603 | 5.55 | 5.55 | 0 | 24-HR | ALL | 1ST | 14100624
| 453676 | 524614 | 3.6902 | 6.8 | 6.8 | 0 | 24-HR | ALL | 1ST | 14100624
| 453776 | 524614 | 4.0952 | 5.85 | 5.85 | 0 | 24-HR | ALL | 1ST | 14100624
| 453876 | 524614 | 4.4891 | 5.94 | 5.94 | 0 | 24-HR | ALL | 1ST | 14100624
| 453976 | 524614 | 4.8534 | 6.74 | 6.74 | 0 | 24-HR | ALL | 1ST | 14100624
| 454076 | 524614 | 5.1346 | 5.5 | 9 | 0 | 24-HR | ALL | 1ST | 14100624
| 454176 | 524614 | 5.3491 | 4.94 | 8 | 0 | 24-HR | ALL | 1ST | 14100624
| 454276 | 524614 | 5.5338 | 8.55 | 18 | 0 | 24-HR | ALL | 1ST | 14100624
| 454376 | 524614 | 5.4534 | 0.64 | 18 | 0 | 24-HR | ALL | 1ST | 14100624
| 454476 | 524614 | 5.3722 | 0 | 18 | 0 | 24-HR | ALL | 1ST | 14100624
| 454576 | 524614 | 5.1962 | 0 | 0 | 0 | 24-HR | ALL | 1ST | 14100624
| 454676 | 524614 | 4.9237 | 0 | 0 | 0 | 24-HR | ALL | 1ST | 14100624
| 454776 | 524614 | 4.5759 | 0.7 | 0.7 | 0 | 24-HR | ALL | 1ST | 14100624
| 454876 | 524614 | 4.419 | 3.84 | 3.84 | 0 | 24-HR | ALL | 1ST | 14020324
| 454976 | 524614 | 4.3809 | 2.02 | 5 | 0 | 24-HR | ALL | 1ST | 14020324
| 455076 | 524614 | 4.3486 | 3.76 | 6 | 0 | 24-HR | ALL | 1ST | 14020324
| 455176 | 524614 | 4.6323 | 1.77 | 9 | 0 | 24-HR | ALL | 1ST | 14013124
| 455276 | 524614 | 4.8752 | 0 | 9 | 0 | 24-HR | ALL | 1ST | 14013124
| 455376 | 524614 | 5.075 | 0 | 7 | 0 | 24-HR | ALL | 1ST | 14013124
| 455476 | 524614 | 5.3618 | -0.1 | 7 | 0 | 24-HR | ALL | 1ST | 14020824
| 455576 | 524614 | 6.1956 | 8.37 | 8.37 | 0 | 24-HR | ALL | 1ST | 14020824
| 455676 | 524614 | 6.7837 | 5.7 | 8 | 0 | 24-HR | ALL | 1ST | 14020824
| 455776 | 524614 | 7.396 | 9.42 | 10 | 0 | 24-HR | ALL | 1ST | 14020824
| 455876 | 524614 | 7.7181 | 6.06 | 6.06 | 0 | 24-HR | ALL | 1ST | 14020824
| 455976 | 524614 | 7.9428 | 6.15 | 6.15 | 0 | 24-HR | ALL | 1ST | 14020824
| 456076 | 524614 | 7.9923 | 6.79 | 6.79 | 0 | 24-HR | ALL | 1ST | 14020824
| 456176 | 524614 | 7.8057 | 5.35 | 8 | 0 | 24-HR | ALL | 1ST | 14020824
| 456276 | 524614 | 7.4891 | 6.06 | 7 | 0 | 24-HR | ALL | 1ST | 14020824
| 456376 | 524614 | 6.9967 | 5.61 | 5.61 | 0 | 24-HR | ALL | 1ST | 14020824
| 456476 | 524614 | 6.4144 | 6.65 | 9 | 0 | 24-HR | ALL | 1ST | 14020824
| 456576 | 524614 | 5.7158 | 5.45 | 12 | 0 | 24-HR | ALL | 1ST | 14020824
| 456676 | 524614 | 5.4259 | 5.02 | 12 | 0 | 24-HR | ALL | 1ST | 14010624
| 456776 | 524614 | 5.4514 | 5 | 12 | 0 | 24-HR | ALL | 1ST | 14010624
| 456876 | 524614 | 5.3956 | 5.15 | 5.15 | 0 | 24-HR | ALL | 1ST | 14010624
| 456976 | 524614 | 5.3238 | 10.04 | 10.04 | 0 | 24-HR | ALL | 1ST | 14010624
| 457076 | 524614 | 5.6448 | 10.35 | 10.35 | 0 | 24-HR | ALL | 1ST | 14022324
| 457176 | 524614 | 5.8301 | 6.97 | 8 | 0 | 24-HR | ALL | 1ST | 14022324
| 457276 | 524614 | 5.9686 | 6.79 | 6.79 | 0 | 24-HR | ALL | 1ST | 14022324
| 457376 | 524614 | 6.037 | 7.5 | 7.5 | 0 | 24-HR | ALL | 1ST | 14022324
| 457476 | 524614 | 6.0196 | 7.46 | 8 | 0 | 24-HR | ALL | 1ST | 14022324
| 457576 | 524614 | 6.0905 | 17.21 | 17.21 | 0 | 24-HR | ALL | 1ST | 14022324
| 457676 | 524614 | 5.8549 | 11.41 | 11.41 | 0 | 24-HR | ALL | 1ST | 14022324
| 457776 | 524614 | 5.5642 | 5.46 | 10 | 0 | 24-HR | ALL | 1ST | 14022324
| 457876 | 524614 | 5.3239 | 6 | 9 | 0 | 24-HR | ALL | 1ST | 14022324
| 457976 | 524614 | 5.0347 | 6.44 | 10 | 0 | 24-HR | ALL | 1ST | 14022324
| 458076 | 524614 | 4.7254 | 8.52 | 8.52 | 0 | 24-HR | ALL | 1ST | 14022324
| 458176 | 524614 | 4.3293 | 6.96 | 10 | 0 | 24-HR | ALL | 1ST | 14022324
| 458276 | 524614 | 3.9304 | 7.15 | 11 | 0 | 24-HR | ALL | 1ST | 14022324
| 458376 | 524614 | 3.5087 | 6.72 | 10 | 0 | 24-HR | ALL | 1ST | 14022324
| 458476 | 524614 | 3.4105 | 8.26 | 8.26 | 0 | 24-HR | ALL | 1ST | 14102624
| 458576 | 524614 | 3.5427 | 6.12 | 6.12 | 0 | 24-HR | ALL | 1ST | 14102624
| 458676 | 524614 | 3.6797 | 6.48 | 6.48 | 0 | 24-HR | ALL | 1ST | 14102624
| 458776 | 524614 | 3.7733 | 5 | 5 | 0 | 24-HR | ALL | 1ST | 14102624
| 458876 | 524614 | 3.8451 | 4.29 | 4.29 | 0 | 24-HR | ALL | 1ST | 14102624
| 458976 | 524614 | 3.8808 | 3.24 | 6 | 0 | 24-HR | ALL | 1ST | 14102624
| 459076 | 524614 | 3.9227 | 5 | 5 | 0 | 24-HR | ALL | 1ST | 14020224
| 459176 | 524614 | 3.9357 | 4.87 | 4.87 | 0 | 24-HR | ALL | 1ST | 14020224
| 459276 | 524614 | 3.9141 | 6.55 | 6.55 | 0 | 24-HR | ALL | 1ST | 14020224
| 459376 | 524614 | 3.8141 | 6 | 7 | 0 | 24-HR | ALL | 1ST | 14020224
| 459476 | 524614 | 3.6788 | 6.29 | 6.29 | 0 | 24-HR | ALL | 1ST | 14020224
| 459576 | 524614 | 3.5022 | 5.21 | 5.21 | 0 | 24-HR | ALL | 1ST | 14102624
| 459676 | 524614 | 3.3529 | 5.97 | 5.97 | 0 | 24-HR | ALL | 1ST | 14102624
| 459776 | 524614 | 3.1654 | 4 | 6 | 0 | 24-HR | ALL | 1ST | 14102624
| 459876 | 524614 | 3.1808 | 6.64 | 6.64 | 0 | 24-HR | ALL | 1ST | 14122124
| 459976 | 524614 | 3.1916 | 7 | 7 | 0 | 24-HR | ALL | 1ST | 14122124
| 460076 | 524614 | 3.1979 | 8.5 | 8.5 | 0 | 24-HR | ALL | 1ST | 14122124
| 460176 | 524614 | 3.1887 | 9.15 | 9.15 | 0 | 24-HR | ALL | 1ST | 14122124
| 460276 | 524614 | 3.1955 | 8.2 | 9 | 0 | 24-HR | ALL | 1ST | 14122324
| 460376 | 524614 | 3.3003 | 7.21 | 7.21 | 0 | 24-HR | ALL | 1ST | 14122324
| 460476 | 524614 | 3.3935 | 7.3 | 11 | 0 | 24-HR | ALL | 1ST | 14122324
| 460576 | 524614 | 3.4646 | 6.79 | 11 | 0 | 24-HR | ALL | 1ST | 14122324
| 460676 | 524614 | 3.5275 | 8 | 8 | 0 | 24-HR | ALL | 1ST | 14122324
| 460776 | 524614 | 3.561 | 7.45 | 9 | 0 | 24-HR | ALL | 1ST | 14122324
| 460876 | 524614 | 3.5817 | 7.77 | 9 | 0 | 24-HR | ALL | 1ST | 14122324
| 460976 | 524614 | 3.5844 | 8 | 10 | 0 | 24-HR | ALL | 1ST | 14122324
| 461076 | 524614 | 3.568 | 7.79 | 7.79 | 0 | 24-HR | ALL | 1ST | 14122324
| 461176 | 524614 | 3.5259 | 5.76 | 7 | 0 | 24-HR | ALL | 1ST | 14122324
| 461276 | 524614 | 3.4796 | 5.36 | 7 | 0 | 24-HR | ALL | 1ST | 14122324
| 461376 | 524614 | 3.4297 | 6.55 | 8 | 0 | 24-HR | ALL | 1ST | 14122324
| 461476 | 524614 | 3.3629 | 6.73 | 8 | 0 | 24-HR | ALL | 1ST | 14122324
| 461576 | 524614 | 3.2522 | 0 | 8 | 0 | 24-HR | ALL | 1ST | 14122324
| 461676 | 524614 | 3.1685 | 0 | 7 | 0 | 24-HR | ALL | 1ST | 14122324
| 461776 | 524614 | 3.0782 | 0 | 0 | 0 | 24-HR | ALL | 1ST | 14122324
| 461876 | 524614 | 2.9827 | 0 | 0 | 0 | 24-HR | ALL | 1ST | 14122324
| 461976 | 524614 | 2.8832 | 0 | 0 | 0 | 24-HR | ALL | 1ST | 14122324
| 462076 | 524614 | 2.7809 | 0 | 0 | 0 | 24-HR | ALL | 1ST | 14122324
| 462176 | 524614 | 2.6769 | 0 | 0 | 0 | 24-HR | ALL | 1ST | 14122324
| 462276 | 524614 | 2.5721 | 0 | 0 | 0 | 24-HR | ALL | 1ST | 14122324
| 462376 | 524614 | 2.4674 | 0 | 0 | 0 | 24-HR | ALL | 1ST | 14122324
| 462476 | 524614 | 2.3634 | 0 | 0 | 0 | 24-HR | ALL | 1ST | 14122324
| 462576 | 524614 | 2.2609 | 0 | 0 | 0 | 24-HR | ALL | 1ST | 14122324
| 462676 | 524614 | 2.1603 | 0 | 0 | 0 | 24-HR | ALL | 1ST | 14122324
| 462776 | 524614 | 2.0621 | 0 | 0 | 0 | 24-HR | ALL | 1ST | 14122324
| 462876 | 524614 | 1.9666 | 0 | 0 | 0 | 24-HR | ALL | 1ST | 14122324
| 462976 | 524614 | 1.874 | 0 | 0 | 0 | 24-HR | ALL | 1ST | 14122324
| 463076 | 524614 | 1.8434 | 0 | 0 | 0 | 24-HR | ALL | 1ST | 14081124
| 463176 | 524614 | 1.8297 | 0 | 0 | 0 | 24-HR | ALL | 1ST | 14081124
| 463276 | 524614 | 1.8129 | 0 | 0 | 0 | 24-HR | ALL | 1ST | 14081124
| 463376 | 524614 | 1.7931 | 0 | 0 | 0 | 24-HR | ALL | 1ST | 14081124
| 463476 | 524614 | 1.7708 | 0 | 0 | 0 | 24-HR | ALL | 1ST | 14081124
| 463576 | 524614 | 1.7466 | 0 | 0 | 0 | 24-HR | ALL | 1ST | 14122224
| 463676 | 524614 | 1.7284 | 0 | 0 | 0 | 24-HR | ALL | 1ST | 14122224
| 463776 | 524614 | 1.7088 | 0 | 0 | 0 | 24-HR | ALL | 1ST | 14122224
| 463876 | 524614 | 1.6881 | 0 | 0 | 0 | 24-HR | ALL | 1ST | 14122224
| 463976 | 524614 | 1.6663 | 0 | 0 | 0 | 24-HR | ALL | 1ST | 14122224
| 448976 | 524714 | 1.042 | 5.36 | 5.36 | 0 | 24-HR | ALL | 1ST | 14111124
| 449076 | 524714 | 1.066 | 4.15 | 4.15 | 0 | 24-HR | ALL | 1ST | 14111124
| 449176 | 524714 | 1.0973 | 4.56 | 4.56 | 0 | 24-HR | ALL | 1ST | 14111124
| 449276 | 524714 | 1.1359 | 6.38 | 6.38 | 0 | 24-HR | ALL | 1ST | 14111124
| 449376 | 524714 | 1.1826 | 9.54 | 9.54 | 0 | 24-HR | ALL | 1ST | 14111124
| 449476 | 524714 | 1.2122 | 9.03 | 9.03 | 0 | 24-HR | ALL | 1ST | 14111124
| 449576 | 524714 | 1.25 | 10 | 10 | 0 | 24-HR | ALL | 1ST | 14111124
| 449676 | 524714 | 1.2828 | 10 | 10 | 0 | 24-HR | ALL | 1ST | 14111124
| 449776 | 524714 | 1.3094 | 8.98 | 8.98 | 0 | 24-HR | ALL | 1ST | 14111124
| 449876 | 524714 | 1.3102 | 3.47 | 3.47 | 0 | 24-HR | ALL | 1ST | 14111124
| 449976 | 524714 | 1.3323 | 2 | 4 | 0 | 24-HR | ALL | 1ST | 14111124
| 450076 | 524714 | 1.3635 | 2.43 | 2.43 | 0 | 24-HR | ALL | 1ST | 14111124
| 450176 | 524714 | 1.3877 | 1.91 | 1.91 | 0 | 24-HR | ALL | 1ST | 14111124
| 450276 | 524714 | 1.4083 | 1.15 | 1.15 | 0 | 24-HR | ALL | 1ST | 14111124
| 450376 | 524714 | 1.4353 | 2 | 4 | 0 | 24-HR | ALL | 1ST | 14111124
| 450476 | 524714 | 1.4477 | 1 | 4 | 0 | 24-HR | ALL | 1ST | 14111124
| 450576 | 524714 | 1.467 | 1.85 | 1.85 | 0 | 24-HR | ALL | 1ST | 14111124
| 450676 | 524714 | 1.4781 | 2.01 | 2.01 | 0 | 24-HR | ALL | 1ST | 14111124
| 450776 | 524714 | 1.4749 | 0.65 | 6 | 0 | 24-HR | ALL | 1ST | 14111124
| 450876 | 524714 | 1.4761 | 1 | 1 | 0 | 24-HR | ALL | 1ST | 14111124
| 450976 | 524714 | 1.4836 | -0.88 | 3 | 0 | 24-HR | ALL | 1ST | 14112124
| 451076 | 524714 | 1.5532 | 1.46 | 1.46 | 0 | 24-HR | ALL | 1ST | 14112124
| 451176 | 524714 | 1.6064 | 0.68 | 0.68 | 0 | 24-HR | ALL | 1ST | 14112124
| 451276 | 524714 | 1.6542 | -0.43 | 3 | 0 | 24-HR | ALL | 1ST | 14112124
| 451376 | 524714 | 1.7285 | 4.2 | 4.2 | 0 | 24-HR | ALL | 1ST | 14112124
| 451476 | 524714 | 1.7674 | 3.15 | 3.15 | 0 | 24-HR | ALL | 1ST | 14112124
| 451576 | 524714 | 1.7994 | 2 | 2 | 0 | 24-HR | ALL | 1ST | 14112124
| 451676 | 524714 | 1.8399 | 3.36 | 6 | 0 | 24-HR | ALL | 1ST | 14112124
| 451776 | 524714 | 1.9829 | 5.38 | 5.38 | 0 | 24-HR | ALL | 1ST | 14020524
| 451876 | 524714 | 2.1344 | 6.98 | 6.98 | 0 | 24-HR | ALL | 1ST | 14020524
| 451976 | 524714 | 2.2707 | 5.29 | 8 | 0 | 24-HR | ALL | 1ST | 14020524
| 452076 | 524714 | 2.4145 | 5 | 8 | 0 | 24-HR | ALL | 1ST | 14020524
| 452176 | 524714 | 2.558 | 5 | 5 | 0 | 24-HR | ALL | 1ST | 14020524
| 452276 | 524714 | 2.7026 | 5.8 | 5.8 | 0 | 24-HR | ALL | 1ST | 14020524
| 452376 | 524714 | 2.8245 | 4.3 | 6 | 0 | 24-HR | ALL | 1ST | 14020524
| 452476 | 524714 | 2.9474 | 4.44 | 4.44 | 0 | 24-HR | ALL | 1ST | 14020524
| 452576 | 524714 | 3.065 | 5.56 | 5.56 | 0 | 24-HR | ALL | 1ST | 14020524
| 452676 | 524714 | 3.1625 | 6.09 | 6.09 | 0 | 24-HR | ALL | 1ST | 14020524
| 452776 | 524714 | 3.25 | 7.66 | 7.66 | 0 | 24-HR | ALL | 1ST | 14020524
| 452876 | 524714 | 3.3296 | 10.75 | 10.75 | 0 | 24-HR | ALL | 1ST | 14020524
| 452976 | 524714 | 3.3575 | 10.33 | 10.33 | 0 | 24-HR | ALL | 1ST | 14020524
| 453076 | 524714 | 3.3641 | 10.21 | 10.21 | 0 | 24-HR | ALL | 1ST | 14020524
| 453176 | 524714 | 3.3362 | 8.78 | 8.78 | 0 | 24-HR | ALL | 1ST | 14020524
| 453276 | 524714 | 3.2877 | 7.54 | 7.54 | 0 | 24-HR | ALL | 1ST | 14020524
| 453376 | 524714 | 3.225 | 7.02 | 7.02 | 0 | 24-HR | ALL | 1ST | 14020524
| 453476 | 524714 | 3.1268 | 4 | 7 | 0 | 24-HR | ALL | 1ST | 14020524
| 453576 | 524714 | 3.4432 | 5.15 | 5.15 | 0 | 24-HR | ALL | 1ST | 14100624
| 453676 | 524714 | 3.8483 | 6 | 6 | 0 | 24-HR | ALL | 1ST | 14100624
| 453776 | 524714 | 4.2447 | 7.17 | 7.17 | 0 | 24-HR | ALL | 1ST | 14100624
| 453876 | 524714 | 4.5919 | 6.47 | 6.47 | 0 | 24-HR | ALL | 1ST | 14100624
| 453976 | 524714 | 4.8692 | 3.97 | 8 | 0 | 24-HR | ALL | 1ST | 14100624
| 454076 | 524714 | 5.1419 | 6.2 | 6.2 | 0 | 24-HR | ALL | 1ST | 14100624
| 454176 | 524714 | 5.282 | 4.17 | 11 | 0 | 24-HR | ALL | 1ST | 14100624
| 454276 | 524714 | 5.3845 | 6 | 6 | 0 | 24-HR | ALL | 1ST | 14100624
| 454376 | 524714 | 5.3054 | 1.57 | 18 | 0 | 24-HR | ALL | 1ST | 14100624
| 454476 | 524714 | 5.1679 | 0 | 0 | 0 | 24-HR | ALL | 1ST | 14100624
| 454576 | 524714 | 4.9567 | 0 | 0 | 0 | 24-HR | ALL | 1ST | 14100624
| 454676 | 524714 | 4.6602 | 0 | 0 | 0 | 24-HR | ALL | 1ST | 14100624
| 454776 | 524714 | 4.2928 | 0 | 8 | 0 | 24-HR | ALL | 1ST | 14100624
| 454876 | 524714 | 4.3627 | 4.59 | 4.59 | 0 | 24-HR | ALL | 1ST | 14020324
| 454976 | 524714 | 4.3285 | 3.98 | 3.98 | 0 | 24-HR | ALL | 1ST | 14020324
| 455076 | 524714 | 4.3072 | 1.08 | 6 | 0 | 24-HR | ALL | 1ST | 14013124
| 455176 | 524714 | 4.5784 | 0 | 0 | 0 | 24-HR | ALL | 1ST | 14013124
| 455276 | 524714 | 4.8166 | 0 | 0 | 0 | 24-HR | ALL | 1ST | 14013124
| 455376 | 524714 | 4.9894 | 0 | 2 | 0 | 24-HR | ALL | 1ST | 14013124
| 455476 | 524714 | 5.3862 | 0.01 | 9 | 0 | 24-HR | ALL | 1ST | 14020824
| 455576 | 524714 | 6.0768 | 2.82 | 9 | 0 | 24-HR | ALL | 1ST | 14020824
| 455676 | 524714 | 6.7309 | 6.54 | 6.54 | 0 | 24-HR | ALL | 1ST | 14020824
| 455776 | 524714 | 7.4005 | 15.44 | 15.44 | 0 | 24-HR | ALL | 1ST | 14020824
| 455876 | 524714 | 7.5385 | 5.09 | 5.09 | 0 | 24-HR | ALL | 1ST | 14020824
| 455976 | 524714 | 7.7274 | 5.14 | 5.14 | 0 | 24-HR | ALL | 1ST | 14020824
| 456076 | 524714 | 7.7369 | 5 | 8 | 0 | 24-HR | ALL | 1ST | 14020824
| 456176 | 524714 | 7.5984 | 6.2 | 6.2 | 0 | 24-HR | ALL | 1ST | 14020824
| 456276 | 524714 | 7.2369 | 4.46 | 4.46 | 0 | 24-HR | ALL | 1ST | 14020824
| 456376 | 524714 | 6.7364 | 2.46 | 8 | 0 | 24-HR | ALL | 1ST | 14020824
| 456476 | 524714 | 6.2174 | 5.54 | 8 | 0 | 24-HR | ALL | 1ST | 14020824
| 456576 | 524714 | 5.5536 | 4.3 | 8 | 0 | 24-HR | ALL | 1ST | 14020824
| 456676 | 524714 | 5.3359 | 8.06 | 8.06 | 0 | 24-HR | ALL | 1ST | 14010624
| 456776 | 524714 | 5.3307 | 5.91 | 5.91 | 0 | 24-HR | ALL | 1ST | 14010624
| 456876 | 524714 | 5.2996 | 7.32 | 7.32 | 0 | 24-HR | ALL | 1ST | 14010624
| 456976 | 524714 | 5.1788 | 8.01 | 8.01 | 0 | 24-HR | ALL | 1ST | 14010624
| 457076 | 524714 | 5.428 | 9.75 | 9.75 | 0 | 24-HR | ALL | 1ST | 14022324
| 457176 | 524714 | 5.6107 | 5.76 | 7 | 0 | 24-HR | ALL | 1ST | 14022324
| 457276 | 524714 | 5.7449 | 4.6 | 4.6 | 0 | 24-HR | ALL | 1ST | 14022324
| 457376 | 524714 | 5.8652 | 8.03 | 8.03 | 0 | 24-HR | ALL | 1ST | 14022324
| 457476 | 524714 | 5.884 | 9.1 | 9.1 | 0 | 24-HR | ALL | 1ST | 14022324
| 457576 | 524714 | 5.989 | 20 | 20 | 0 | 24-HR | ALL | 1ST | 14022324
| 457676 | 524714 | 5.8465 | 18.18 | 18.18 | 0 | 24-HR | ALL | 1ST | 14022324
| 457776 | 524714 | 5.5713 | 11.24 | 11.24 | 0 | 24-HR | ALL | 1ST | 14022324
| 457876 | 524714 | 5.2967 | 7.43 | 7.43 | 0 | 24-HR | ALL | 1ST | 14022324
| 457976 | 524714 | 5.0055 | 5.46 | 5.46 | 0 | 24-HR | ALL | 1ST | 14022324
| 458076 | 524714 | 4.6984 | 5.28 | 5.28 | 0 | 24-HR | ALL | 1ST | 14022324
| 458176 | 524714 | 4.3277 | 2.91 | 9 | 0 | 24-HR | ALL | 1ST | 14022324
| 458276 | 524714 | 3.9646 | 3.36 | 12 | 0 | 24-HR | ALL | 1ST | 14022324
| 458376 | 524714 | 3.5789 | 3.62 | 12 | 0 | 24-HR | ALL | 1ST | 14022324
| 458476 | 524714 | 3.2291 | 5.53 | 12 | 0 | 24-HR | ALL | 1ST | 14102624
| 458576 | 524714 | 3.3688 | 4.26 | 12 | 0 | 24-HR | ALL | 1ST | 14102624
| 458676 | 524714 | 3.4947 | 3.15 | 6 | 0 | 24-HR | ALL | 1ST | 14102624
| 458776 | 524714 | 3.6133 | 3.46 | 3.46 | 0 | 24-HR | ALL | 1ST | 14102624
| 458876 | 524714 | 3.6949 | 2.54 | 2.54 | 0 | 24-HR | ALL | 1ST | 14102624
| 458976 | 524714 | 3.7543 | 2.3 | 6 | 0 | 24-HR | ALL | 1ST | 14102624
| 459076 | 524714 | 3.7868 | 2.47 | 5 | 0 | 24-HR | ALL | 1ST | 14102624
| 459176 | 524714 | 3.8348 | 3.65 | 6 | 0 | 24-HR | ALL | 1ST | 14020224
| 459276 | 524714 | 3.8469 | 5.38 | 5.38 | 0 | 24-HR | ALL | 1ST | 14020224
| 459376 | 524714 | 3.7833 | 4.98 | 7 | 0 | 24-HR | ALL | 1ST | 14020224
| 459476 | 524714 | 3.6823 | 5.36 | 5.36 | 0 | 24-HR | ALL | 1ST | 14020224
| 459576 | 524714 | 3.537 | 5.3 | 5.3 | 0 | 24-HR | ALL | 1ST | 14020224
| 459676 | 524714 | 3.3621 | 3.54 | 6 | 0 | 24-HR | ALL | 1ST | 14102624
| 459776 | 524714 | 3.2114 | 3.71 | 3.71 | 0 | 24-HR | ALL | 1ST | 14102624
| 459876 | 524714 | 3.0574 | 4.38 | 4.38 | 0 | 24-HR | ALL | 1ST | 14122124
| 459976 | 524714 | 3.0773 | 5.03 | 9 | 0 | 24-HR | ALL | 1ST | 14122124
| 460076 | 524714 | 3.0975 | 7.65 | 7.65 | 0 | 24-HR | ALL | 1ST | 14122124
| 460176 | 524714 | 3.094 | 7.83 | 9 | 0 | 24-HR | ALL | 1ST | 14122124
| 460276 | 524714 | 3.0781 | 7.44 | 9 | 0 | 24-HR | ALL | 1ST | 14122124
| 460376 | 524714 | 3.109 | 8.36 | 8.36 | 0 | 24-HR | ALL | 1ST | 14122324
| 460476 | 524714 | 3.2036 | 6.76 | 8 | 0 | 24-HR | ALL | 1ST | 14122324
| 460576 | 524714 | 3.2941 | 7.44 | 11 | 0 | 24-HR | ALL | 1ST | 14122324
| 460676 | 524714 | 3.36 | 6.8 | 9 | 0 | 24-HR | ALL | 1ST | 14122324
| 460776 | 524714 | 3.4168 | 7.61 | 9 | 0 | 24-HR | ALL | 1ST | 14122324
| 460876 | 524714 | 3.4481 | 7 | 9 | 0 | 24-HR | ALL | 1ST | 14122324
| 460976 | 524714 | 3.4688 | 7.46 | 10 | 0 | 24-HR | ALL | 1ST | 14122324
| 461076 | 524714 | 3.468 | 7 | 7 | 0 | 24-HR | ALL | 1ST | 14122324
| 461176 | 524714 | 3.4486 | 5.94 | 8 | 0 | 24-HR | ALL | 1ST | 14122324
| 461276 | 524714 | 3.4105 | 4 | 4 | 0 | 24-HR | ALL | 1ST | 14122324
| 461376 | 524714 | 3.3727 | 4.46 | 8 | 0 | 24-HR | ALL | 1ST | 14122324
| 461476 | 524714 | 3.2977 | 0 | 8 | 0 | 24-HR | ALL | 1ST | 14122324
| 461576 | 524714 | 3.2361 | 0 | 8 | 0 | 24-HR | ALL | 1ST | 14122324
| 461676 | 524714 | 3.1655 | 0 | 0 | 0 | 24-HR | ALL | 1ST | 14122324
| 461776 | 524714 | 3.0873 | 0 | 0 | 0 | 24-HR | ALL | 1ST | 14122324
| 461876 | 524714 | 3.0027 | 0 | 0 | 0 | 24-HR | ALL | 1ST | 14122324
| 461976 | 524714 | 2.913 | 0 | 0 | 0 | 24-HR | ALL | 1ST | 14122324
| 462076 | 524714 | 2.8193 | 0 | 0 | 0 | 24-HR | ALL | 1ST | 14122324
| 462176 | 524714 | 2.7228 | 0 | 0 | 0 | 24-HR | ALL | 1ST | 14122324
| 462276 | 524714 | 2.6244 | 0 | 0 | 0 | 24-HR | ALL | 1ST | 14122324
| 462376 | 524714 | 2.5251 | 0 | 0 | 0 | 24-HR | ALL | 1ST | 14122324
| 462476 | 524714 | 2.4255 | 0 | 0 | 0 | 24-HR | ALL | 1ST | 14122324
| 462576 | 524714 | 2.3264 | 0 | 0 | 0 | 24-HR | ALL | 1ST | 14122324
| 462676 | 524714 | 2.2285 | 0 | 0 | 0 | 24-HR | ALL | 1ST | 14122324
| 462776 | 524714 | 2.1322 | 0 | 0 | 0 | 24-HR | ALL | 1ST | 14122324
| 462876 | 524714 | 2.0379 | 0 | 0 | 0 | 24-HR | ALL | 1ST | 14122324
| 462976 | 524714 | 1.946 | 0 | 0 | 0 | 24-HR | ALL | 1ST | 14122324
| 463076 | 524714 | 1.8569 | 0 | 0 | 0 | 24-HR | ALL | 1ST | 14122324
| 463176 | 524714 | 1.7765 | 0 | 0 | 0 | 24-HR | ALL | 1ST | 14081124
| 463276 | 524714 | 1.7655 | 0 | 0 | 0 | 24-HR | ALL | 1ST | 14081124
| 463376 | 524714 | 1.7515 | 0 | 0 | 0 | 24-HR | ALL | 1ST | 14081124
| 463476 | 524714 | 1.7347 | 0 | 0 | 0 | 24-HR | ALL | 1ST | 14081124
| 463576 | 524714 | 1.7152 | 0 | 0 | 0 | 24-HR | ALL | 1ST | 14081124
| 463676 | 524714 | 1.6935 | 0 | 0 | 0 | 24-HR | ALL | 1ST | 14081124
| 463776 | 524714 | 1.6735 | 0 | 0 | 0 | 24-HR | ALL | 1ST | 14122224
| 463876 | 524714 | 1.656 | 0 | 0 | 0 | 24-HR | ALL | 1ST | 14122224
| 463976 | 524714 | 1.6373 | 0 | 0 | 0 | 24-HR | ALL | 1ST | 14122224
| 448976 | 524814 | 1.0814 | 5.04 | 5.04 | 0 | 24-HR | ALL | 1ST | 14111124
| 449076 | 524814 | 1.1037 | 3.3 | 5 | 0 | 24-HR | ALL | 1ST | 14111124
| 449176 | 524814 | 1.1287 | 2.12 | 2.12 | 0 | 24-HR | ALL | 1ST | 14111124
| 449276 | 524814 | 1.1627 | 2.93 | 2.93 | 0 | 24-HR | ALL | 1ST | 14111124
| 449376 | 524814 | 1.2164 | 7.59 | 7.59 | 0 | 24-HR | ALL | 1ST | 14111124
| 449476 | 524814 | 1.2564 | 9.09 | 9.09 | 0 | 24-HR | ALL | 1ST | 14111124
| 449576 | 524814 | 1.2955 | 10.32 | 10.32 | 0 | 24-HR | ALL | 1ST | 14111124
| 449676 | 524814 | 1.3326 | 11.14 | 11.14 | 0 | 24-HR | ALL | 1ST | 14111124
| 449776 | 524814 | 1.3565 | 9.87 | 9.87 | 0 | 24-HR | ALL | 1ST | 14111124
| 449876 | 524814 | 1.3798 | 8.71 | 8.71 | 0 | 24-HR | ALL | 1ST | 14111124
| 449976 | 524814 | 1.3814 | 4.18 | 4.18 | 0 | 24-HR | ALL | 1ST | 14111124
| 450076 | 524814 | 1.405 | 3.73 | 3.73 | 0 | 24-HR | ALL | 1ST | 14111124
| 450176 | 524814 | 1.4168 | 1.64 | 1.64 | 0 | 24-HR | ALL | 1ST | 14111124
| 450276 | 524814 | 1.4316 | 0.57 | 4 | 0 | 24-HR | ALL | 1ST | 14111124
| 450376 | 524814 | 1.4682 | 3.82 | 3.82 | 0 | 24-HR | ALL | 1ST | 14111124
| 450476 | 524814 | 1.4742 | 2.6 | 2.6 | 0 | 24-HR | ALL | 1ST | 14111124
| 450576 | 524814 | 1.4869 | 3.3 | 3.3 | 0 | 24-HR | ALL | 1ST | 14111124
| 450676 | 524814 | 1.477 | 1 | 1 | 0 | 24-HR | ALL | 1ST | 14111124
| 450776 | 524814 | 1.4808 | 1.92 | 1.92 | 0 | 24-HR | ALL | 1ST | 14111124
| 450876 | 524814 | 1.4974 | 2 | 2 | 0 | 24-HR | ALL | 1ST | 14112124
| 450976 | 524814 | 1.5512 | 1.15 | 1.15 | 0 | 24-HR | ALL | 1ST | 14112124
| 451076 | 524814 | 1.613 | 2.56 | 2.56 | 0 | 24-HR | ALL | 1ST | 14112124
| 451176 | 524814 | 1.6606 | 1.7 | 1.7 | 0 | 24-HR | ALL | 1ST | 14112124
| 451276 | 524814 | 1.7101 | 2.03 | 2.03 | 0 | 24-HR | ALL | 1ST | 14112124
| 451376 | 524814 | 1.7643 | 4 | 4 | 0 | 24-HR | ALL | 1ST | 14112124
| 451476 | 524814 | 1.8073 | 4.88 | 4.88 | 0 | 24-HR | ALL | 1ST | 14112124
| 451576 | 524814 | 1.8388 | 4.87 | 4.87 | 0 | 24-HR | ALL | 1ST | 14112124
| 451676 | 524814 | 1.9407 | 4.24 | 4.24 | 0 | 24-HR | ALL | 1ST | 14020524
| 451776 | 524814 | 2.079 | 4.7 | 6 | 0 | 24-HR | ALL | 1ST | 14020524
| 451876 | 524814 | 2.2079 | 2.97 | 8 | 0 | 24-HR | ALL | 1ST | 14020524
| 451976 | 524814 | 2.362 | 5.88 | 5.88 | 0 | 24-HR | ALL | 1ST | 14020524
| 452076 | 524814 | 2.5007 | 6.18 | 6.18 | 0 | 24-HR | ALL | 1ST | 14020524
| 452176 | 524814 | 2.6196 | 3.98 | 3.98 | 0 | 24-HR | ALL | 1ST | 14020524
| 452276 | 524814 | 2.752 | 5 | 5 | 0 | 24-HR | ALL | 1ST | 14020524
| 452376 | 524814 | 2.8749 | 5.88 | 5.88 | 0 | 24-HR | ALL | 1ST | 14020524
| 452476 | 524814 | 2.96 | 3.12 | 8 | 0 | 24-HR | ALL | 1ST | 14020524
| 452576 | 524814 | 3.0551 | 3.85 | 3.85 | 0 | 24-HR | ALL | 1ST | 14020524
| 452676 | 524814 | 3.1606 | 8.12 | 8.12 | 0 | 24-HR | ALL | 1ST | 14020524
| 452776 | 524814 | 3.2478 | 12.36 | 12.36 | 0 | 24-HR | ALL | 1ST | 14020524
| 452876 | 524814 | 3.2798 | 12.21 | 12.21 | 0 | 24-HR | ALL | 1ST | 14020524
| 452976 | 524814 | 3.2751 | 10.24 | 10.24 | 0 | 24-HR | ALL | 1ST | 14020524
| 453076 | 524814 | 3.2623 | 10.07 | 10.07 | 0 | 24-HR | ALL | 1ST | 14020524
| 453176 | 524814 | 3.2506 | 12.84 | 12.84 | 0 | 24-HR | ALL | 1ST | 14020524
| 453276 | 524814 | 3.1726 | 9.53 | 9.53 | 0 | 24-HR | ALL | 1ST | 14020524
| 453376 | 524814 | 3.0784 | 6.12 | 6.12 | 0 | 24-HR | ALL | 1ST | 14020524
| 453476 | 524814 | 3.2255 | 4.88 | 4.88 | 0 | 24-HR | ALL | 1ST | 14100624
| 453576 | 524814 | 3.619 | 6.45 | 6.45 | 0 | 24-HR | ALL | 1ST | 14100624
| 453676 | 524814 | 3.9609 | 3.24 | 8 | 0 | 24-HR | ALL | 1ST | 14100624
| 453776 | 524814 | 4.3421 | 6.36 | 6.36 | 0 | 24-HR | ALL | 1ST | 14100624
| 453876 | 524814 | 4.6581 | 6.55 | 6.55 | 0 | 24-HR | ALL | 1ST | 14100624
| 453976 | 524814 | 4.9116 | 5.9 | 7 | 0 | 24-HR | ALL | 1ST | 14100624
| 454076 | 524814 | 5.1261 | 7.48 | 7.48 | 0 | 24-HR | ALL | 1ST | 14100624
| 454176 | 524814 | 5.2342 | 6.88 | 6.88 | 0 | 24-HR | ALL | 1ST | 14100624
| 454276 | 524814 | 5.2523 | 6.15 | 11 | 0 | 24-HR | ALL | 1ST | 14100624
| 454376 | 524814 | 5.1653 | 4.43 | 4.43 | 0 | 24-HR | ALL | 1ST | 14100624
| 454476 | 524814 | 4.955 | 0 | 0 | 0 | 24-HR | ALL | 1ST | 14100624
| 454576 | 524814 | 4.7156 | 0 | 0 | 0 | 24-HR | ALL | 1ST | 14100624
| 454676 | 524814 | 4.4017 | 0 | 0 | 0 | 24-HR | ALL | 1ST | 14100624
| 454776 | 524814 | 4.2519 | 2.44 | 8 | 0 | 24-HR | ALL | 1ST | 14020324
| 454876 | 524814 | 4.2529 | 2.1 | 6 | 0 | 24-HR | ALL | 1ST | 14020324
| 454976 | 524814 | 4.1891 | 0.36 | 4 | 0 | 24-HR | ALL | 1ST | 14020324
| 455076 | 524814 | 4.2786 | 0 | 6 | 0 | 24-HR | ALL | 1ST | 14013124
| 455176 | 524814 | 4.5392 | 0 | 4 | 0 | 24-HR | ALL | 1ST | 14013124
| 455276 | 524814 | 4.7528 | 0 | 0 | 0 | 24-HR | ALL | 1ST | 14013124
| 455376 | 524814 | 4.9003 | 0 | 0 | 0 | 24-HR | ALL | 1ST | 14013124
| 455476 | 524814 | 5.4097 | 0.88 | 7 | 0 | 24-HR | ALL | 1ST | 14020824
| 455576 | 524814 | 6.0311 | 1.92 | 9 | 0 | 24-HR | ALL | 1ST | 14020824
| 455676 | 524814 | 6.6859 | 8.31 | 8.31 | 0 | 24-HR | ALL | 1ST | 14020824
| 455776 | 524814 | 7.0768 | 5.49 | 13 | 0 | 24-HR | ALL | 1ST | 14020824
| 455876 | 524814 | 7.3937 | 5.8 | 5.8 | 0 | 24-HR | ALL | 1ST | 14020824
| 455976 | 524814 | 7.5169 | 4.12 | 6 | 0 | 24-HR | ALL | 1ST | 14020824
| 456076 | 524814 | 7.5269 | 4.97 | 7 | 0 | 24-HR | ALL | 1ST | 14020824
| 456176 | 524814 | 7.3593 | 5.12 | 5.12 | 0 | 24-HR | ALL | 1ST | 14020824
| 456276 | 524814 | 7.0526 | 5.91 | 5.91 | 0 | 24-HR | ALL | 1ST | 14020824
| 456376 | 524814 | 6.5848 | 4.91 | 6 | 0 | 24-HR | ALL | 1ST | 14020824
| 456476 | 524814 | 6.063 | 6.64 | 6.64 | 0 | 24-HR | ALL | 1ST | 14020824
| 456576 | 524814 | 5.4363 | 6 | 6 | 0 | 24-HR | ALL | 1ST | 14020824
| 456676 | 524814 | 5.2198 | 9.12 | 9.12 | 0 | 24-HR | ALL | 1ST | 14010624
| 456776 | 524814 | 5.2387 | 8.56 | 8.56 | 0 | 24-HR | ALL | 1ST | 14010624
| 456876 | 524814 | 5.1954 | 8.73 | 8.73 | 0 | 24-HR | ALL | 1ST | 14010624
| 456976 | 524814 | 5.0534 | 7.03 | 12 | 0 | 24-HR | ALL | 1ST | 14010624
| 457076 | 524814 | 5.2184 | 8.88 | 8.88 | 0 | 24-HR | ALL | 1ST | 14022324
| 457176 | 524814 | 5.4256 | 6.57 | 6.57 | 0 | 24-HR | ALL | 1ST | 14022324
| 457276 | 524814 | 5.5539 | 4.24 | 7 | 0 | 24-HR | ALL | 1ST | 14022324
| 457376 | 524814 | 5.7004 | 8.88 | 8.88 | 0 | 24-HR | ALL | 1ST | 14022324
| 457476 | 524814 | 5.7298 | 9.51 | 9.51 | 0 | 24-HR | ALL | 1ST | 14022324
| 457576 | 524814 | 5.8271 | 19.03 | 19.03 | 0 | 24-HR | ALL | 1ST | 14022324
| 457676 | 524814 | 5.7325 | 18.73 | 18.73 | 0 | 24-HR | ALL | 1ST | 14022324
| 457776 | 524814 | 5.5314 | 14.68 | 14.68 | 0 | 24-HR | ALL | 1ST | 14022324
| 457876 | 524814 | 5.2552 | 8.66 | 8.66 | 0 | 24-HR | ALL | 1ST | 14022324
| 457976 | 524814 | 5.0386 | 9.87 | 9.87 | 0 | 24-HR | ALL | 1ST | 14022324
| 458076 | 524814 | 4.6786 | 3.53 | 9 | 0 | 24-HR | ALL | 1ST | 14022324
| 458176 | 524814 | 4.3619 | 2.97 | 8 | 0 | 24-HR | ALL | 1ST | 14022324
| 458276 | 524814 | 4.003 | 1.36 | 12 | 0 | 24-HR | ALL | 1ST | 14022324
| 458376 | 524814 | 3.6763 | 4.73 | 11 | 0 | 24-HR | ALL | 1ST | 14022324
| 458476 | 524814 | 3.2931 | 4.22 | 12 | 0 | 24-HR | ALL | 1ST | 14022324
| 458576 | 524814 | 3.1965 | 1.48 | 12 | 0 | 24-HR | ALL | 1ST | 14102624
| 458676 | 524814 | 3.3571 | 4.27 | 7 | 0 | 24-HR | ALL | 1ST | 14102624
| 458776 | 524814 | 3.4564 | 1.87 | 6 | 0 | 24-HR | ALL | 1ST | 14102624
| 458876 | 524814 | 3.5607 | 2.44 | 5 | 0 | 24-HR | ALL | 1ST | 14102624
| 458976 | 524814 | 3.6299 | 1.91 | 3 | 0 | 24-HR | ALL | 1ST | 14102624
| 459076 | 524814 | 3.6762 | 1.91 | 5 | 0 | 24-HR | ALL | 1ST | 14102624
| 459176 | 524814 | 3.7474 | 4.92 | 4.92 | 0 | 24-HR | ALL | 1ST | 14020224
| 459276 | 524814 | 3.7608 | 4.12 | 7 | 0 | 24-HR | ALL | 1ST | 14020224
| 459376 | 524814 | 3.7436 | 5.03 | 5.03 | 0 | 24-HR | ALL | 1ST | 14020224
| 459476 | 524814 | 3.6836 | 6.32 | 6.32 | 0 | 24-HR | ALL | 1ST | 14020224
| 459576 | 524814 | 3.5679 | 6.27 | 6.27 | 0 | 24-HR | ALL | 1ST | 14020224
| 459676 | 524814 | 3.4245 | 6.97 | 6.97 | 0 | 24-HR | ALL | 1ST | 14020224
| 459776 | 524814 | 3.2732 | 7.24 | 7.24 | 0 | 24-HR | ALL | 1ST | 14102624
| 459876 | 524814 | 3.1214 | 7.04 | 7.04 | 0 | 24-HR | ALL | 1ST | 14102624
| 459976 | 524814 | 2.9854 | 7 | 7 | 0 | 24-HR | ALL | 1ST | 14122124
| 460076 | 524814 | 2.9958 | 6.64 | 9 | 0 | 24-HR | ALL | 1ST | 14122124
| 460176 | 524814 | 2.996 | 6.12 | 9 | 0 | 24-HR | ALL | 1ST | 14122124
| 460276 | 524814 | 2.9946 | 7.03 | 7.03 | 0 | 24-HR | ALL | 1ST | 14122124
| 460376 | 524814 | 2.9847 | 8 | 8 | 0 | 24-HR | ALL | 1ST | 14122124
| 460476 | 524814 | 3.0173 | 6.91 | 6.91 | 0 | 24-HR | ALL | 1ST | 14122324
| 460576 | 524814 | 3.1094 | 6.03 | 6.03 | 0 | 24-HR | ALL | 1ST | 14122324
| 460676 | 524814 | 3.1941 | 6.68 | 6.68 | 0 | 24-HR | ALL | 1ST | 14122324
| 460776 | 524814 | 3.2561 | 6.09 | 6.09 | 0 | 24-HR | ALL | 1ST | 14122324
| 460876 | 524814 | 3.3101 | 7 | 7 | 0 | 24-HR | ALL | 1ST | 14122324
| 460976 | 524814 | 3.3407 | 6.56 | 6.56 | 0 | 24-HR | ALL | 1ST | 14122324
| 461076 | 524814 | 3.3604 | 7 | 7 | 0 | 24-HR | ALL | 1ST | 14122324
| 461176 | 524814 | 3.3512 | 4.87 | 6 | 0 | 24-HR | ALL | 1ST | 14122324
| 461276 | 524814 | 3.3439 | 5.73 | 5.73 | 0 | 24-HR | ALL | 1ST | 14122324
| 461376 | 524814 | 3.2891 | 0 | 8 | 0 | 24-HR | ALL | 1ST | 14122324
| 461476 | 524814 | 3.2525 | 0 | 8 | 0 | 24-HR | ALL | 1ST | 14122324
| 461576 | 524814 | 3.205 | 0 | 8 | 0 | 24-HR | ALL | 1ST | 14122324
| 461676 | 524814 | 3.1477 | 0 | 0 | 0 | 24-HR | ALL | 1ST | 14122324
| 461776 | 524814 | 3.0819 | 0 | 0 | 0 | 24-HR | ALL | 1ST | 14122324
| 461876 | 524814 | 3.0087 | 0 | 0 | 0 | 24-HR | ALL | 1ST | 14122324
| 461976 | 524814 | 2.9294 | 0 | 0 | 0 | 24-HR | ALL | 1ST | 14122324
| 462076 | 524814 | 2.8451 | 0 | 0 | 0 | 24-HR | ALL | 1ST | 14122324
| 462176 | 524814 | 2.7569 | 0 | 0 | 0 | 24-HR | ALL | 1ST | 14122324
| 462276 | 524814 | 2.6658 | 0 | 0 | 0 | 24-HR | ALL | 1ST | 14122324
| 462376 | 524814 | 2.5727 | 0 | 0 | 0 | 24-HR | ALL | 1ST | 14122324
| 462476 | 524814 | 2.4785 | 0 | 0 | 0 | 24-HR | ALL | 1ST | 14122324
| 462576 | 524814 | 2.3838 | 0 | 0 | 0 | 24-HR | ALL | 1ST | 14122324
| 462676 | 524814 | 2.2894 | 0 | 0 | 0 | 24-HR | ALL | 1ST | 14122324
| 462776 | 524814 | 2.1959 | 0 | 0 | 0 | 24-HR | ALL | 1ST | 14122324
| 462876 | 524814 | 2.1037 | 0 | 0 | 0 | 24-HR | ALL | 1ST | 14122324
| 462976 | 524814 | 2.0132 | 0 | 0 | 0 | 24-HR | ALL | 1ST | 14122324
| 463076 | 524814 | 1.9249 | 0 | 0 | 0 | 24-HR | ALL | 1ST | 14122324
| 463176 | 524814 | 1.8389 | 0 | 0 | 0 | 24-HR | ALL | 1ST | 14122324
| 463276 | 524814 | 1.7556 | 0 | 0 | 0 | 24-HR | ALL | 1ST | 14122324
| 463376 | 524814 | 1.7037 | 0 | 0 | 0 | 24-HR | ALL | 1ST | 14081124
| 463476 | 524814 | 1.6922 | 0 | 0 | 0 | 24-HR | ALL | 1ST | 14081124
| 463576 | 524814 | 1.6779 | 0 | 0 | 0 | 24-HR | ALL | 1ST | 14081124
| 463676 | 524814 | 1.6612 | 0 | 0 | 0 | 24-HR | ALL | 1ST | 14081124
| 463776 | 524814 | 1.6422 | 0 | 0 | 0 | 24-HR | ALL | 1ST | 14081124
| 463876 | 524814 | 1.6211 | 0 | 0 | 0 | 24-HR | ALL | 1ST | 14081124
| 463976 | 524814 | 1.6049 | 0 | 0 | 0 | 24-HR | ALL | 1ST | 14122224
| 448976 | 524914 | 1.1175 | 3.92 | 6 | 0 | 24-HR | ALL | 1ST | 14111124
| 449076 | 524914 | 1.1471 | 3.79 | 3.79 | 0 | 24-HR | ALL | 1ST | 14111124
| 449176 | 524914 | 1.1741 | 3 | 4 | 0 | 24-HR | ALL | 1ST | 14111124
| 449276 | 524914 | 1.2099 | 4.08 | 10 | 0 | 24-HR | ALL | 1ST | 14111124
| 449376 | 524914 | 1.2367 | 3.21 | 10 | 0 | 24-HR | ALL | 1ST | 14111124
| 449476 | 524914 | 1.2874 | 7.04 | 10 | 0 | 24-HR | ALL | 1ST | 14111124
| 449576 | 524914 | 1.3434 | 11.36 | 11.36 | 0 | 24-HR | ALL | 1ST | 14111124
| 449676 | 524914 | 1.3897 | 13.76 | 13.76 | 0 | 24-HR | ALL | 1ST | 14111124
| 449776 | 524914 | 1.4284 | 14.99 | 14.99 | 0 | 24-HR | ALL | 1ST | 14111124
| 449876 | 524914 | 1.4278 | 10.62 | 10.62 | 0 | 24-HR | ALL | 1ST | 14111124
| 449976 | 524914 | 1.4155 | 4.52 | 4.52 | 0 | 24-HR | ALL | 1ST | 14111124
| 450076 | 524914 | 1.4178 | 1 | 3 | 0 | 24-HR | ALL | 1ST | 14111124
| 450176 | 524914 | 1.4487 | 3 | 3 | 0 | 24-HR | ALL | 1ST | 14111124
| 450276 | 524914 | 1.4592 | 2.06 | 2.06 | 0 | 24-HR | ALL | 1ST | 14111124
| 450376 | 524914 | 1.4653 | 1.03 | 2 | 0 | 24-HR | ALL | 1ST | 14111124
| 450476 | 524914 | 1.4885 | 3.64 | 3.64 | 0 | 24-HR | ALL | 1ST | 14111124
| 450576 | 524914 | 1.4753 | 1 | 1 | 0 | 24-HR | ALL | 1ST | 14111124
| 450676 | 524914 | 1.4783 | 2.03 | 2.03 | 0 | 24-HR | ALL | 1ST | 14111124
| 450776 | 524914 | 1.4934 | 0.98 | 0.98 | 0 | 24-HR | ALL | 1ST | 14112124
| 450876 | 524914 | 1.5414 | -0.7 | 1 | 0 | 24-HR | ALL | 1ST | 14112124
| 450976 | 524914 | 1.5917 | -1.18 | -1.18 | 0 | 24-HR | ALL | 1ST | 14112124
| 451076 | 524914 | 1.6518 | 1 | 1 | 0 | 24-HR | ALL | 1ST | 14112124
| 451176 | 524914 | 1.6916 | -0.15 | -0.15 | 0 | 24-HR | ALL | 1ST | 14112124
| 451276 | 524914 | 1.7389 | 1.03 | 1.03 | 0 | 24-HR | ALL | 1ST | 14112124
| 451376 | 524914 | 1.7765 | 1.36 | 5 | 0 | 24-HR | ALL | 1ST | 14112124
| 451476 | 524914 | 1.8115 | 2.24 | 2.24 | 0 | 24-HR | ALL | 1ST | 14112124
| 451576 | 524914 | 1.8902 | 1 | 2 | 0 | 24-HR | ALL | 1ST | 14020524
| 451676 | 524914 | 2.0206 | 1.36 | 4 | 0 | 24-HR | ALL | 1ST | 14020524
| 451776 | 524914 | 2.1731 | 5.7 | 5.7 | 0 | 24-HR | ALL | 1ST | 14020524
| 451876 | 524914 | 2.2916 | 3.21 | 7 | 0 | 24-HR | ALL | 1ST | 14020524
| 451976 | 524914 | 2.4432 | 7.07 | 7.07 | 0 | 24-HR | ALL | 1ST | 14020524
| 452076 | 524914 | 2.5556 | 4.69 | 4.69 | 0 | 24-HR | ALL | 1ST | 14020524
| 452176 | 524914 | 2.6904 | 7 | 7 | 0 | 24-HR | ALL | 1ST | 14020524
| 452276 | 524914 | 2.777 | 3.14 | 7 | 0 | 24-HR | ALL | 1ST | 14020524
| 452376 | 524914 | 2.8932 | 5.48 | 5.48 | 0 | 24-HR | ALL | 1ST | 14020524
| 452476 | 524914 | 2.9727 | 4.39 | 5 | 0 | 24-HR | ALL | 1ST | 14020524
| 452576 | 524914 | 3.0385 | 3.65 | 7 | 0 | 24-HR | ALL | 1ST | 14020524
| 452676 | 524914 | 3.0974 | 4.42 | 5 | 0 | 24-HR | ALL | 1ST | 14020524
| 452776 | 524914 | 3.1446 | 6.2 | 17 | 0 | 24-HR | ALL | 1ST | 14020524
| 452876 | 524914 | 3.1568 | 6 | 18 | 0 | 24-HR | ALL | 1ST | 14020524
| 452976 | 524914 | 3.1508 | 6.15 | 18 | 0 | 24-HR | ALL | 1ST | 14020524
| 453076 | 524914 | 3.127 | 6.62 | 16 | 0 | 24-HR | ALL | 1ST | 14020524
| 453176 | 524914 | 3.0858 | 7.29 | 16 | 0 | 24-HR | ALL | 1ST | 14020524
| 453276 | 524914 | 3.0402 | 9.79 | 9.79 | 0 | 24-HR | ALL | 1ST | 14020524
| 453376 | 524914 | 3.0332 | 6 | 7 | 0 | 24-HR | ALL | 1ST | 14100624
| 453476 | 524914 | 3.3971 | 6.06 | 6.06 | 0 | 24-HR | ALL | 1ST | 14100624
| 453576 | 524914 | 3.7794 | 8.55 | 8.55 | 0 | 24-HR | ALL | 1ST | 14100624
| 453676 | 524914 | 4.1474 | 10.71 | 10.71 | 0 | 24-HR | ALL | 1ST | 14100624
| 453776 | 524914 | 4.4063 | 5.13 | 8 | 0 | 24-HR | ALL | 1ST | 14100624
| 453876 | 524914 | 4.6823 | 5.55 | 5.55 | 0 | 24-HR | ALL | 1ST | 14100624
| 453976 | 524914 | 4.9023 | 5.98 | 5.98 | 0 | 24-HR | ALL | 1ST | 14100624
| 454076 | 524914 | 5.0276 | 4.29 | 6 | 0 | 24-HR | ALL | 1ST | 14100624
| 454176 | 524914 | 5.1037 | 5 | 5 | 0 | 24-HR | ALL | 1ST | 14100624
| 454276 | 524914 | 5.0988 | 6 | 6 | 0 | 24-HR | ALL | 1ST | 14100624
| 454376 | 524914 | 5.0061 | 6.94 | 6.94 | 0 | 24-HR | ALL | 1ST | 14100624
| 454476 | 524914 | 4.8011 | 5.58 | 5.58 | 0 | 24-HR | ALL | 1ST | 14100624
| 454576 | 524914 | 4.4759 | 0 | 0 | 0 | 24-HR | ALL | 1ST | 14100624
| 454676 | 524914 | 4.1502 | 0 | 0 | 0 | 24-HR | ALL | 1ST | 14100624
| 454776 | 524914 | 4.1637 | 0.55 | 6 | 0 | 24-HR | ALL | 1ST | 14020324
| 454876 | 524914 | 4.162 | 1 | 6 | 0 | 24-HR | ALL | 1ST | 14020324
| 454976 | 524914 | 4.0974 | 0 | 6 | 0 | 24-HR | ALL | 1ST | 14020324
| 455076 | 524914 | 4.2554 | 0 | 2 | 0 | 24-HR | ALL | 1ST | 14013124
| 455176 | 524914 | 4.4944 | 0 | 0 | 0 | 24-HR | ALL | 1ST | 14013124
| 455276 | 524914 | 4.6963 | 1 | 1 | 0 | 24-HR | ALL | 1ST | 14013124
| 455376 | 524914 | 4.8613 | 4.24 | 4.24 | 0 | 24-HR | ALL | 1ST | 14013124
| 455476 | 524914 | 5.4207 | 1.68 | 1.68 | 0 | 24-HR | ALL | 1ST | 14020824
| 455576 | 524914 | 6.0509 | 5.63 | 5.63 | 0 | 24-HR | ALL | 1ST | 14020824
| 455676 | 524914 | 6.5305 | 4.3 | 16 | 0 | 24-HR | ALL | 1ST | 14020824
| 455776 | 524914 | 6.8749 | 1.22 | 16 | 0 | 24-HR | ALL | 1ST | 14020824
| 455876 | 524914 | 7.1634 | 2.08 | 16 | 0 | 24-HR | ALL | 1ST | 14020824
| 455976 | 524914 | 7.3344 | 4.28 | 5 | 0 | 24-HR | ALL | 1ST | 14020824
| 456076 | 524914 | 7.3429 | 6 | 6 | 0 | 24-HR | ALL | 1ST | 14020824
| 456176 | 524914 | 7.1676 | 6.08 | 6.08 | 0 | 24-HR | ALL | 1ST | 14020824
| 456276 | 524914 | 6.8708 | 7.21 | 7.21 | 0 | 24-HR | ALL | 1ST | 14020824
| 456376 | 524914 | 6.4269 | 6.77 | 6.77 | 0 | 24-HR | ALL | 1ST | 14020824
| 456476 | 524914 | 5.9245 | 8.52 | 8.52 | 0 | 24-HR | ALL | 1ST | 14020824
| 456576 | 524914 | 5.3842 | 12.54 | 12.54 | 0 | 24-HR | ALL | 1ST | 14020824
| 456676 | 524914 | 5.1276 | 11.59 | 11.59 | 0 | 24-HR | ALL | 1ST | 14010624
| 456776 | 524914 | 5.1071 | 8.13 | 8.13 | 0 | 24-HR | ALL | 1ST | 14010624
| 456876 | 524914 | 5.0635 | 7.85 | 7.85 | 0 | 24-HR | ALL | 1ST | 14010624
| 456976 | 524914 | 4.9724 | 9.21 | 9.21 | 0 | 24-HR | ALL | 1ST | 14010624
| 457076 | 524914 | 5.0104 | 7.21 | 12 | 0 | 24-HR | ALL | 1ST | 14022324
| 457176 | 524914 | 5.237 | 6.52 | 6.52 | 0 | 24-HR | ALL | 1ST | 14022324
| 457276 | 524914 | 5.3853 | 5.21 | 5.21 | 0 | 24-HR | ALL | 1ST | 14022324
| 457376 | 524914 | 5.4943 | 6.23 | 8 | 0 | 24-HR | ALL | 1ST | 14022324
| 457476 | 524914 | 5.5758 | 9.84 | 20 | 0 | 24-HR | ALL | 1ST | 14022324
| 457576 | 524914 | 5.6532 | 17.08 | 20 | 0 | 24-HR | ALL | 1ST | 14022324
| 457676 | 524914 | 5.4977 | 10.8 | 20 | 0 | 24-HR | ALL | 1ST | 14022324
| 457776 | 524914 | 5.401 | 12.36 | 12.36 | 0 | 24-HR | ALL | 1ST | 14022324
| 457876 | 524914 | 5.2738 | 14.97 | 14.97 | 0 | 24-HR | ALL | 1ST | 14022324
| 457976 | 524914 | 4.939 | 5.52 | 5.52 | 0 | 24-HR | ALL | 1ST | 14022324
| 458076 | 524914 | 4.6886 | 5.18 | 10 | 0 | 24-HR | ALL | 1ST | 14022324
| 458176 | 524914 | 4.3821 | 3.2 | 4 | 0 | 24-HR | ALL | 1ST | 14022324
| 458276 | 524914 | 4.0594 | 2.35 | 6 | 0 | 24-HR | ALL | 1ST | 14022324
| 458376 | 524914 | 3.7203 | 2.21 | 4 | 0 | 24-HR | ALL | 1ST | 14022324
| 458476 | 524914 | 3.3643 | 2.03 | 9 | 0 | 24-HR | ALL | 1ST | 14022324
| 458576 | 524914 | 3.063 | 2.42 | 8 | 0 | 24-HR | ALL | 1ST | 14102624
| 458676 | 524914 | 3.2088 | 3.61 | 3.61 | 0 | 24-HR | ALL | 1ST | 14102624
| 458776 | 524914 | 3.3358 | 4 | 4 | 0 | 24-HR | ALL | 1ST | 14102624
| 458876 | 524914 | 3.4348 | 3.21 | 3.21 | 0 | 24-HR | ALL | 1ST | 14102624
| 458976 | 524914 | 3.5183 | 3.15 | 3.15 | 0 | 24-HR | ALL | 1ST | 14102624
| 459076 | 524914 | 3.5964 | 5.21 | 5.21 | 0 | 24-HR | ALL | 1ST | 14102624
| 459176 | 524914 | 3.6447 | 6 | 6 | 0 | 24-HR | ALL | 1ST | 14020224
| 459276 | 524914 | 3.6938 | 6 | 6 | 0 | 24-HR | ALL | 1ST | 14020224
| 459376 | 524914 | 3.7168 | 8 | 8 | 0 | 24-HR | ALL | 1ST | 14020224
| 459476 | 524914 | 3.6758 | 8.36 | 8.36 | 0 | 24-HR | ALL | 1ST | 14020224
| 459576 | 524914 | 3.6038 | 9.84 | 9.84 | 0 | 24-HR | ALL | 1ST | 14020224
| 459676 | 524914 | 3.4692 | 8.77 | 8.77 | 0 | 24-HR | ALL | 1ST | 14020224
| 459776 | 524914 | 3.3124 | 8.5 | 8.5 | 0 | 24-HR | ALL | 1ST | 14020224
| 459876 | 524914 | 3.1503 | 6.3 | 6.3 | 0 | 24-HR | ALL | 1ST | 14102624
| 459976 | 524914 | 3.0228 | 8.79 | 8.79 | 0 | 24-HR | ALL | 1ST | 14102624
| 460076 | 524914 | 2.9062 | 7.92 | 7.92 | 0 | 24-HR | ALL | 1ST | 14122124
| 460176 | 524914 | 2.9159 | 8 | 8 | 0 | 24-HR | ALL | 1ST | 14122124
| 460276 | 524914 | 2.9164 | 8 | 8 | 0 | 24-HR | ALL | 1ST | 14122124
| 460376 | 524914 | 2.9125 | 8.79 | 8.79 | 0 | 24-HR | ALL | 1ST | 14122124
| 460476 | 524914 | 2.8898 | 7.3 | 7.3 | 0 | 24-HR | ALL | 1ST | 14122124
| 460576 | 524914 | 2.9322 | 6 | 8 | 0 | 24-HR | ALL | 1ST | 14122324
| 460676 | 524914 | 3.0285 | 7.13 | 7.13 | 0 | 24-HR | ALL | 1ST | 14122324
| 460776 | 524914 | 3.104 | 7 | 9 | 0 | 24-HR | ALL | 1ST | 14122324
| 460876 | 524914 | 3.1705 | 8 | 8 | 0 | 24-HR | ALL | 1ST | 14122324
| 460976 | 524914 | 3.2096 | 6.64 | 6.64 | 0 | 24-HR | ALL | 1ST | 14122324
| 461076 | 524914 | 3.2388 | 6.24 | 7 | 0 | 24-HR | ALL | 1ST | 14122324
| 461176 | 524914 | 3.2491 | 5 | 6 | 0 | 24-HR | ALL | 1ST | 14122324
| 461276 | 524914 | 3.2464 | 3.93 | 3.93 | 0 | 24-HR | ALL | 1ST | 14122324
| 461376 | 524914 | 3.2162 | 0 | 7 | 0 | 24-HR | ALL | 1ST | 14122324
| 461476 | 524914 | 3.1938 | 0 | 6 | 0 | 24-HR | ALL | 1ST | 14122324
| 461576 | 524914 | 3.1601 | 0 | 0 | 0 | 24-HR | ALL | 1ST | 14122324
| 461676 | 524914 | 3.116 | 0 | 0 | 0 | 24-HR | ALL | 1ST | 14122324
| 461776 | 524914 | 3.0627 | 0 | 0 | 0 | 24-HR | ALL | 1ST | 14122324
| 461876 | 524914 | 3.0012 | 0 | 0 | 0 | 24-HR | ALL | 1ST | 14122324
| 461976 | 524914 | 2.9328 | 0 | 0 | 0 | 24-HR | ALL | 1ST | 14122324
| 462076 | 524914 | 2.8584 | 0 | 0 | 0 | 24-HR | ALL | 1ST | 14122324
| 462176 | 524914 | 2.7792 | 0 | 0 | 0 | 24-HR | ALL | 1ST | 14122324
| 462276 | 524914 | 2.696 | 0 | 0 | 0 | 24-HR | ALL | 1ST | 14122324
| 462376 | 524914 | 2.61 | 0 | 0 | 0 | 24-HR | ALL | 1ST | 14122324
| 462476 | 524914 | 2.5218 | 0 | 0 | 0 | 24-HR | ALL | 1ST | 14122324
| 462576 | 524914 | 2.4324 | 0 | 0 | 0 | 24-HR | ALL | 1ST | 14122324
| 462676 | 524914 | 2.3424 | 0 | 0 | 0 | 24-HR | ALL | 1ST | 14122324
| 462776 | 524914 | 2.2525 | 0 | 0 | 0 | 24-HR | ALL | 1ST | 14122324
| 462876 | 524914 | 2.1631 | 0 | 0 | 0 | 24-HR | ALL | 1ST | 14122324
| 462976 | 524914 | 2.0749 | 0 | 0 | 0 | 24-HR | ALL | 1ST | 14122324
| 463076 | 524914 | 1.9881 | 0 | 0 | 0 | 24-HR | ALL | 1ST | 14122324
| 463176 | 524914 | 1.9032 | 0 | 0 | 0 | 24-HR | ALL | 1ST | 14122324
| 463276 | 524914 | 1.8204 | 0 | 0 | 0 | 24-HR | ALL | 1ST | 14122324
| 463376 | 524914 | 1.74 | 0 | 0 | 0 | 24-HR | ALL | 1ST | 14122324
| 463476 | 524914 | 1.6621 | 0 | 0 | 0 | 24-HR | ALL | 1ST | 14122324
| 463576 | 524914 | 1.6349 | 0 | 0 | 0 | 24-HR | ALL | 1ST | 14081124
| 463676 | 524914 | 1.623 | 0 | 0 | 0 | 24-HR | ALL | 1ST | 14081124
| 463776 | 524914 | 1.6087 | 0 | 0 | 0 | 24-HR | ALL | 1ST | 14081124
| 463876 | 524914 | 1.5921 | 0 | 0 | 0 | 24-HR | ALL | 1ST | 14081124
| 463976 | 524914 | 1.5736 | 0 | 0 | 0 | 24-HR | ALL | 1ST | 14081124
| 448976 | 525014 | 1.155 | 3.2 | 6 | 0 | 24-HR | ALL | 1ST | 14111124
| 449076 | 525014 | 1.1915 | 4.54 | 4.54 | 0 | 24-HR | ALL | 1ST | 14111124
| 449176 | 525014 | 1.2222 | 4.54 | 4.54 | 0 | 24-HR | ALL | 1ST | 14111124
| 449276 | 525014 | 1.2511 | 4.17 | 4.17 | 0 | 24-HR | ALL | 1ST | 14111124
| 449376 | 525014 | 1.2771 | 3.29 | 10 | 0 | 24-HR | ALL | 1ST | 14111124
| 449476 | 525014 | 1.3162 | 5.06 | 10 | 0 | 24-HR | ALL | 1ST | 14111124
| 449576 | 525014 | 1.3755 | 10.27 | 10.27 | 0 | 24-HR | ALL | 1ST | 14111124
| 449676 | 525014 | 1.4249 | 13.46 | 13.46 | 0 | 24-HR | ALL | 1ST | 14111124
| 449776 | 525014 | 1.4632 | 15 | 15 | 0 | 24-HR | ALL | 1ST | 14111124
| 449876 | 525014 | 1.4786 | 13.57 | 13.57 | 0 | 24-HR | ALL | 1ST | 14111124
| 449976 | 525014 | 1.4535 | 6.47 | 6.47 | 0 | 24-HR | ALL | 1ST | 14111124
| 450076 | 525014 | 1.4479 | 2.5 | 2.5 | 0 | 24-HR | ALL | 1ST | 14111124
| 450176 | 525014 | 1.4569 | 1.56 | 1.56 | 0 | 24-HR | ALL | 1ST | 14111124
| 450276 | 525014 | 1.4725 | 2.44 | 2.44 | 0 | 24-HR | ALL | 1ST | 14111124
| 450376 | 525014 | 1.4851 | 3.54 | 3.54 | 0 | 24-HR | ALL | 1ST | 14111124
| 450476 | 525014 | 1.4821 | 2.8 | 2.8 | 0 | 24-HR | ALL | 1ST | 14111124
| 450576 | 525014 | 1.4682 | 1 | 4 | 0 | 24-HR | ALL | 1ST | 14111124
| 450676 | 525014 | 1.5131 | 5.53 | 5.53 | 0 | 24-HR | ALL | 1ST | 14112124
| 450776 | 525014 | 1.5663 | 5.2 | 5.2 | 0 | 24-HR | ALL | 1ST | 14112124
| 450876 | 525014 | 1.5994 | 1.3 | 1.3 | 0 | 24-HR | ALL | 1ST | 14112124
| 450976 | 525014 | 1.6365 | -0.93 | 2 | 0 | 24-HR | ALL | 1ST | 14112124
| 451076 | 525014 | 1.6857 | 0.15 | 3 | 0 | 24-HR | ALL | 1ST | 14112124
| 451176 | 525014 | 1.7253 | 0.17 | 2 | 0 | 24-HR | ALL | 1ST | 14112124
| 451276 | 525014 | 1.7699 | 2 | 2 | 0 | 24-HR | ALL | 1ST | 14112124
| 451376 | 525014 | 1.795 | 1.35 | 4 | 0 | 24-HR | ALL | 1ST | 14112124
| 451476 | 525014 | 1.8652 | 3.38 | 3.38 | 0 | 24-HR | ALL | 1ST | 14020524
| 451576 | 525014 | 1.978 | 1 | 5 | 0 | 24-HR | ALL | 1ST | 14020524
| 451676 | 525014 | 2.1155 | 3.71 | 3.71 | 0 | 24-HR | ALL | 1ST | 14020524
| 451776 | 525014 | 2.2485 | 5.24 | 5.24 | 0 | 24-HR | ALL | 1ST | 14020524
| 451876 | 525014 | 2.3659 | 4.04 | 4.04 | 0 | 24-HR | ALL | 1ST | 14020524
| 451976 | 525014 | 2.5009 | 6.64 | 6.64 | 0 | 24-HR | ALL | 1ST | 14020524
| 452076 | 525014 | 2.5968 | 3.46 | 7 | 0 | 24-HR | ALL | 1ST | 14020524
| 452176 | 525014 | 2.7225 | 6.53 | 6.53 | 0 | 24-HR | ALL | 1ST | 14020524
| 452276 | 525014 | 2.7946 | 2.7 | 5 | 0 | 24-HR | ALL | 1ST | 14020524
| 452376 | 525014 | 2.871 | 1.62 | 7 | 0 | 24-HR | ALL | 1ST | 14020524
| 452476 | 525014 | 2.9836 | 7.97 | 7.97 | 0 | 24-HR | ALL | 1ST | 14020524
| 452576 | 525014 | 3.0078 | 3.8 | 6 | 0 | 24-HR | ALL | 1ST | 14020524
| 452676 | 525014 | 3.0392 | 3.29 | 15 | 0 | 24-HR | ALL | 1ST | 14020524
| 452776 | 525014 | 3.0635 | 4.46 | 18 | 0 | 24-HR | ALL | 1ST | 14020524
| 452876 | 525014 | 3.0486 | 2.82 | 18 | 0 | 24-HR | ALL | 1ST | 14020524
| 452976 | 525014 | 3.0631 | 8.09 | 18 | 0 | 24-HR | ALL | 1ST | 14020524
| 453076 | 525014 | 3.0387 | 10.49 | 17 | 0 | 24-HR | ALL | 1ST | 14020524
| 453176 | 525014 | 2.9953 | 12.64 | 15 | 0 | 24-HR | ALL | 1ST | 14020524
| 453276 | 525014 | 2.9114 | 10.76 | 10.76 | 0 | 24-HR | ALL | 1ST | 14020524
| 453376 | 525014 | 3.1992 | 6.93 | 6.93 | 0 | 24-HR | ALL | 1ST | 14100624
| 453476 | 525014 | 3.5557 | 8.08 | 8.08 | 0 | 24-HR | ALL | 1ST | 14100624
| 453576 | 525014 | 3.8887 | 7.59 | 7.59 | 0 | 24-HR | ALL | 1ST | 14100624
| 453676 | 525014 | 4.1722 | 4.44 | 4.44 | 0 | 24-HR | ALL | 1ST | 14100624
| 453776 | 525014 | 4.4129 | 0.97 | 9 | 0 | 24-HR | ALL | 1ST | 14100624
| 453876 | 525014 | 4.6606 | 2.83 | 9 | 0 | 24-HR | ALL | 1ST | 14100624
| 453976 | 525014 | 4.8548 | 5 | 5 | 0 | 24-HR | ALL | 1ST | 14100624
| 454076 | 525014 | 4.9478 | 4.35 | 8 | 0 | 24-HR | ALL | 1ST | 14100624
| 454176 | 525014 | 4.9876 | 5.7 | 5.7 | 0 | 24-HR | ALL | 1ST | 14100624
| 454276 | 525014 | 4.9511 | 7.43 | 7.43 | 0 | 24-HR | ALL | 1ST | 14100624
| 454376 | 525014 | 4.7694 | 3.64 | 3.64 | 0 | 24-HR | ALL | 1ST | 14100624
| 454476 | 525014 | 4.5178 | 0 | 17 | 0 | 24-HR | ALL | 1ST | 14100624
| 454576 | 525014 | 4.24 | 0 | 0 | 0 | 24-HR | ALL | 1ST | 14100624
| 454676 | 525014 | 4.0709 | 0 | 0 | 0 | 24-HR | ALL | 1ST | 14020324
| 454776 | 525014 | 4.0891 | 0 | 11 | 0 | 24-HR | ALL | 1ST | 14020324
| 454876 | 525014 | 4.1163 | 3.52 | 3.52 | 0 | 24-HR | ALL | 1ST | 14020324
| 454976 | 525014 | 4.0072 | 0 | 5 | 0 | 24-HR | ALL | 1ST | 14020324
| 455076 | 525014 | 4.2452 | 1.83 | 1.83 | 0 | 24-HR | ALL | 1ST | 14013124
| 455176 | 525014 | 4.4843 | 3.62 | 3.62 | 0 | 24-HR | ALL | 1ST | 14013124
| 455276 | 525014 | 4.7067 | 8.04 | 8.04 | 0 | 24-HR | ALL | 1ST | 14013124
| 455376 | 525014 | 4.8905 | 5.7 | 5.7 | 0 | 24-HR | ALL | 1ST | 14020824
| 455476 | 525014 | 5.464 | 5.47 | 5.47 | 0 | 24-HR | ALL | 1ST | 14020824
| 455576 | 525014 | 6.0027 | 5.73 | 5.73 | 0 | 24-HR | ALL | 1ST | 14020824
| 455676 | 525014 | 6.4551 | 5.06 | 15 | 0 | 24-HR | ALL | 1ST | 14020824
| 455776 | 525014 | 6.8187 | 5.03 | 16 | 0 | 24-HR | ALL | 1ST | 14020824
| 455876 | 525014 | 7.0925 | 6.75 | 6.75 | 0 | 24-HR | ALL | 1ST | 14020824
| 455976 | 525014 | 7.1807 | 5.83 | 5.83 | 0 | 24-HR | ALL | 1ST | 14020824
| 456076 | 525014 | 7.1722 | 7.54 | 7.54 | 0 | 24-HR | ALL | 1ST | 14020824
| 456176 | 525014 | 6.9808 | 7 | 7 | 0 | 24-HR | ALL | 1ST | 14020824
| 456276 | 525014 | 6.6489 | 5.76 | 5.76 | 0 | 24-HR | ALL | 1ST | 14020824
| 456376 | 525014 | 6.2181 | 5.03 | 5.03 | 0 | 24-HR | ALL | 1ST | 14020824
| 456476 | 525014 | 5.7823 | 9.89 | 9.89 | 0 | 24-HR | ALL | 1ST | 14020824
| 456576 | 525014 | 5.2421 | 12.13 | 12.13 | 0 | 24-HR | ALL | 1ST | 14020824
| 456676 | 525014 | 4.9705 | 8.98 | 8.98 | 0 | 24-HR | ALL | 1ST | 14010624
| 456776 | 525014 | 4.9795 | 7.58 | 7.58 | 0 | 24-HR | ALL | 1ST | 14010624
| 456876 | 525014 | 4.9324 | 6.62 | 9 | 0 | 24-HR | ALL | 1ST | 14010624
| 456976 | 525014 | 4.8446 | 7.5 | 7.5 | 0 | 24-HR | ALL | 1ST | 14010624
| 457076 | 525014 | 4.8354 | 7.71 | 7.71 | 0 | 24-HR | ALL | 1ST | 14022324
| 457176 | 525014 | 5.0835 | 9 | 9 | 0 | 24-HR | ALL | 1ST | 14022324
| 457276 | 525014 | 5.2647 | 10 | 10 | 0 | 24-HR | ALL | 1ST | 14022324
| 457376 | 525014 | 5.3312 | 6.53 | 9 | 0 | 24-HR | ALL | 1ST | 14022324
| 457476 | 525014 | 5.4236 | 10.15 | 18 | 0 | 24-HR | ALL | 1ST | 14022324
| 457576 | 525014 | 5.3926 | 8 | 20 | 0 | 24-HR | ALL | 1ST | 14022324
| 457676 | 525014 | 5.3666 | 10.1 | 20 | 0 | 24-HR | ALL | 1ST | 14022324
| 457776 | 525014 | 5.3315 | 14.85 | 18 | 0 | 24-HR | ALL | 1ST | 14022324
| 457876 | 525014 | 5.081 | 6.44 | 17 | 0 | 24-HR | ALL | 1ST | 14022324
| 457976 | 525014 | 4.8513 | 2.54 | 17 | 0 | 24-HR | ALL | 1ST | 14022324
| 458076 | 525014 | 4.6529 | 4.18 | 4.18 | 0 | 24-HR | ALL | 1ST | 14022324
| 458176 | 525014 | 4.3956 | 3.97 | 3.97 | 0 | 24-HR | ALL | 1ST | 14022324
| 458276 | 525014 | 4.0907 | 2.36 | 2.36 | 0 | 24-HR | ALL | 1ST | 14022324
| 458376 | 525014 | 3.8041 | 4.86 | 4.86 | 0 | 24-HR | ALL | 1ST | 14022324
| 458476 | 525014 | 3.4665 | 4.54 | 6 | 0 | 24-HR | ALL | 1ST | 14022324
| 458576 | 525014 | 3.1206 | 4.54 | 4.54 | 0 | 24-HR | ALL | 1ST | 14022324
| 458676 | 525014 | 3.0723 | 3.62 | 3.62 | 0 | 24-HR | ALL | 1ST | 14102624
| 458776 | 525014 | 3.1919 | 3 | 3 | 0 | 24-HR | ALL | 1ST | 14102624
| 458876 | 525014 | 3.3225 | 5.45 | 5.45 | 0 | 24-HR | ALL | 1ST | 14102624
| 458976 | 525014 | 3.4397 | 8.33 | 8.33 | 0 | 24-HR | ALL | 1ST | 14102624
| 459076 | 525014 | 3.5121 | 8.54 | 8.54 | 0 | 24-HR | ALL | 1ST | 14102624
| 459176 | 525014 | 3.5631 | 9.09 | 9.09 | 0 | 24-HR | ALL | 1ST | 14102624
| 459276 | 525014 | 3.6199 | 8.54 | 8.54 | 0 | 24-HR | ALL | 1ST | 14020224
| 459376 | 525014 | 3.6578 | 9.54 | 9.54 | 0 | 24-HR | ALL | 1ST | 14020224
| 459476 | 525014 | 3.637 | 9.2 | 9.2 | 0 | 24-HR | ALL | 1ST | 14020224
| 459576 | 525014 | 3.5861 | 10.01 | 10.01 | 0 | 24-HR | ALL | 1ST | 14020224
| 459676 | 525014 | 3.4699 | 7.99 | 7.99 | 0 | 24-HR | ALL | 1ST | 14020224
| 459776 | 525014 | 3.3493 | 8.91 | 8.91 | 0 | 24-HR | ALL | 1ST | 14020224
| 459876 | 525014 | 3.182 | 7.54 | 7.54 | 0 | 24-HR | ALL | 1ST | 14020224
| 459976 | 525014 | 3.0459 | 7.03 | 7.03 | 0 | 24-HR | ALL | 1ST | 14102624
| 460076 | 525014 | 2.9188 | 9.2 | 9.2 | 0 | 24-HR | ALL | 1ST | 14102624
| 460176 | 525014 | 2.8291 | 8.68 | 8.68 | 0 | 24-HR | ALL | 1ST | 14122124
| 460276 | 525014 | 2.8323 | 8 | 8 | 0 | 24-HR | ALL | 1ST | 14122124
| 460376 | 525014 | 2.831 | 8 | 8 | 0 | 24-HR | ALL | 1ST | 14122124
| 460476 | 525014 | 2.8267 | 9 | 9 | 0 | 24-HR | ALL | 1ST | 14122124
| 460576 | 525014 | 2.8058 | 8 | 8 | 0 | 24-HR | ALL | 1ST | 14122124
| 460676 | 525014 | 2.8619 | 7.54 | 7.54 | 0 | 24-HR | ALL | 1ST | 14122324
| 460776 | 525014 | 2.9519 | 8.54 | 8.54 | 0 | 24-HR | ALL | 1ST | 14122324
| 460876 | 525014 | 3.0183 | 7.47 | 7.47 | 0 | 24-HR | ALL | 1ST | 14122324
| 460976 | 525014 | 3.0768 | 7.64 | 7.64 | 0 | 24-HR | ALL | 1ST | 14122324
| 461076 | 525014 | 3.1082 | 5.17 | 7 | 0 | 24-HR | ALL | 1ST | 14122324
| 461176 | 525014 | 3.1371 | 5 | 5 | 0 | 24-HR | ALL | 1ST | 14122324
| 461276 | 525014 | 3.1287 | 0 | 7 | 0 | 24-HR | ALL | 1ST | 14122324
| 461376 | 525014 | 3.132 | 0 | 6 | 0 | 24-HR | ALL | 1ST | 14122324
| 461476 | 525014 | 3.1231 | 0 | 0 | 0 | 24-HR | ALL | 1ST | 14122324
| 461576 | 525014 | 3.1026 | 0 | 0 | 0 | 24-HR | ALL | 1ST | 14122324
| 461676 | 525014 | 3.0714 | 0 | 0 | 0 | 24-HR | ALL | 1ST | 14122324
| 461776 | 525014 | 3.0305 | 0 | 0 | 0 | 24-HR | ALL | 1ST | 14122324
| 461876 | 525014 | 2.9808 | 0 | 0 | 0 | 24-HR | ALL | 1ST | 14122324
| 461976 | 525014 | 2.9234 | 0 | 0 | 0 | 24-HR | ALL | 1ST | 14122324
| 462076 | 525014 | 2.8594 | 0 | 0 | 0 | 24-HR | ALL | 1ST | 14122324
| 462176 | 525014 | 2.7896 | 0 | 0 | 0 | 24-HR | ALL | 1ST | 14122324
| 462276 | 525014 | 2.715 | 0 | 0 | 0 | 24-HR | ALL | 1ST | 14122324
| 462376 | 525014 | 2.6366 | 0 | 0 | 0 | 24-HR | ALL | 1ST | 14122324
| 462476 | 525014 | 2.5553 | 0 | 0 | 0 | 24-HR | ALL | 1ST | 14122324
| 462576 | 525014 | 2.4718 | 0 | 0 | 0 | 24-HR | ALL | 1ST | 14122324
| 462676 | 525014 | 2.387 | 0 | 0 | 0 | 24-HR | ALL | 1ST | 14122324
| 462776 | 525014 | 2.3014 | 0 | 0 | 0 | 24-HR | ALL | 1ST | 14122324
| 462876 | 525014 | 2.2157 | 0 | 0 | 0 | 24-HR | ALL | 1ST | 14122324
| 462976 | 525014 | 2.1303 | 0 | 0 | 0 | 24-HR | ALL | 1ST | 14122324
| 463076 | 525014 | 2.0459 | 0 | 0 | 0 | 24-HR | ALL | 1ST | 14122324
| 463176 | 525014 | 1.9627 | 0 | 0 | 0 | 24-HR | ALL | 1ST | 14122324
| 463276 | 525014 | 1.881 | 0 | 0 | 0 | 24-HR | ALL | 1ST | 14122324
| 463376 | 525014 | 1.8013 | 0 | 0 | 0 | 24-HR | ALL | 1ST | 14122324
| 463476 | 525014 | 1.7237 | 0 | 0 | 0 | 24-HR | ALL | 1ST | 14122324
| 463576 | 525014 | 1.6484 | 0 | 0 | 0 | 24-HR | ALL | 1ST | 14122324
| 463676 | 525014 | 1.5796 | 0 | 0 | 0 | 24-HR | ALL | 1ST | 14081124
| 463776 | 525014 | 1.5698 | 0 | 0 | 0 | 24-HR | ALL | 1ST | 14081124
| 463876 | 525014 | 1.5577 | 0 | 0 | 0 | 24-HR | ALL | 1ST | 14081124
| 463976 | 525014 | 1.5435 | 0 | 0 | 0 | 24-HR | ALL | 1ST | 14081124
| 448976 | 525114 | 1.1937 | 2.92 | 2.92 | 0 | 24-HR | ALL | 1ST | 14111124
| 449076 | 525114 | 1.232 | 4.61 | 4.61 | 0 | 24-HR | ALL | 1ST | 14111124
| 449176 | 525114 | 1.2738 | 6.88 | 6.88 | 0 | 24-HR | ALL | 1ST | 14111124
| 449276 | 525114 | 1.2867 | 3.52 | 3.52 | 0 | 24-HR | ALL | 1ST | 14111124
| 449376 | 525114 | 1.3178 | 3.88 | 3.88 | 0 | 24-HR | ALL | 1ST | 14111124
| 449476 | 525114 | 1.3564 | 5.79 | 7 | 0 | 24-HR | ALL | 1ST | 14111124
| 449576 | 525114 | 1.4004 | 8.68 | 12 | 0 | 24-HR | ALL | 1ST | 14111124
| 449676 | 525114 | 1.4394 | 10.78 | 15 | 0 | 24-HR | ALL | 1ST | 14111124
| 449776 | 525114 | 1.4853 | 14.03 | 14.03 | 0 | 24-HR | ALL | 1ST | 14111124
| 449876 | 525114 | 1.5145 | 15.11 | 15.11 | 0 | 24-HR | ALL | 1ST | 14111124
| 449976 | 525114 | 1.4799 | 7.57 | 7.57 | 0 | 24-HR | ALL | 1ST | 14111124
| 450076 | 525114 | 1.476 | 4.85 | 4.85 | 0 | 24-HR | ALL | 1ST | 14111124
| 450176 | 525114 | 1.4625 | 1.04 | 3 | 0 | 24-HR | ALL | 1ST | 14111124
| 450276 | 525114 | 1.4692 | 1.43 | 1.43 | 0 | 24-HR | ALL | 1ST | 14111124
| 450376 | 525114 | 1.473 | 2.12 | 2.12 | 0 | 24-HR | ALL | 1ST | 14111124
| 450476 | 525114 | 1.4603 | 0.76 | 4 | 0 | 24-HR | ALL | 1ST | 14111124
| 450576 | 525114 | 1.4992 | 2.7 | 2.7 | 0 | 24-HR | ALL | 1ST | 14112124
| 450676 | 525114 | 1.5533 | 3.09 | 3.09 | 0 | 24-HR | ALL | 1ST | 14112124
| 450776 | 525114 | 1.5915 | 0.64 | 0.64 | 0 | 24-HR | ALL | 1ST | 14112124
| 450876 | 525114 | 1.6351 | 0.09 | 0.09 | 0 | 24-HR | ALL | 1ST | 14112124
| 450976 | 525114 | 1.6821 | 1.01 | 1.01 | 0 | 24-HR | ALL | 1ST | 14112124
| 451076 | 525114 | 1.71 | -0.97 | 1 | 0 | 24-HR | ALL | 1ST | 14112124
| 451176 | 525114 | 1.7465 | -0.3 | -0.3 | 0 | 24-HR | ALL | 1ST | 14112124
| 451276 | 525114 | 1.793 | 3 | 3 | 0 | 24-HR | ALL | 1ST | 14112124
| 451376 | 525114 | 1.8283 | 2.88 | 2.88 | 0 | 24-HR | ALL | 1ST | 14020524
| 451476 | 525114 | 1.9429 | 2.12 | 2.12 | 0 | 24-HR | ALL | 1ST | 14020524
| 451576 | 525114 | 2.0698 | 3.82 | 3.82 | 0 | 24-HR | ALL | 1ST | 14020524
| 451676 | 525114 | 2.1816 | 2.28 | 2.28 | 0 | 24-HR | ALL | 1ST | 14020524
| 451776 | 525114 | 2.3089 | 4.21 | 6 | 0 | 24-HR | ALL | 1ST | 14020524
| 451876 | 525114 | 2.4327 | 5.9 | 5.9 | 0 | 24-HR | ALL | 1ST | 14020524
| 451976 | 525114 | 2.5494 | 7.12 | 7.12 | 0 | 24-HR | ALL | 1ST | 14020524
| 452076 | 525114 | 2.6372 | 4.61 | 4.61 | 0 | 24-HR | ALL | 1ST | 14020524
| 452176 | 525114 | 2.7384 | 6 | 6 | 0 | 24-HR | ALL | 1ST | 14020524
| 452276 | 525114 | 2.8131 | 4.93 | 4.93 | 0 | 24-HR | ALL | 1ST | 14020524
| 452376 | 525114 | 2.893 | 6.79 | 6.79 | 0 | 24-HR | ALL | 1ST | 14020524
| 452476 | 525114 | 2.9331 | 4.88 | 4.88 | 0 | 24-HR | ALL | 1ST | 14020524
| 452576 | 525114 | 2.9629 | 4 | 4 | 0 | 24-HR | ALL | 1ST | 14020524
| 452676 | 525114 | 2.9921 | 5.65 | 5.65 | 0 | 24-HR | ALL | 1ST | 14020524
| 452776 | 525114 | 2.9809 | 4 | 6 | 0 | 24-HR | ALL | 1ST | 14020524
| 452876 | 525114 | 2.9497 | 2 | 18 | 0 | 24-HR | ALL | 1ST | 14020524
| 452976 | 525114 | 2.9231 | 3.26 | 7 | 0 | 24-HR | ALL | 1ST | 14020524
| 453076 | 525114 | 2.8788 | 4.25 | 17 | 0 | 24-HR | ALL | 1ST | 14020524
| 453176 | 525114 | 2.8351 | 7.61 | 7.61 | 0 | 24-HR | ALL | 1ST | 14020524
| 453276 | 525114 | 3.0222 | 9.04 | 9.04 | 0 | 24-HR | ALL | 1ST | 14100624
| 453376 | 525114 | 3.3466 | 7.73 | 7.73 | 0 | 24-HR | ALL | 1ST | 14100624
| 453476 | 525114 | 3.6479 | 4.64 | 4.64 | 0 | 24-HR | ALL | 1ST | 14100624
| 453576 | 525114 | 3.962 | 5.3 | 12 | 0 | 24-HR | ALL | 1ST | 14100624
| 453676 | 525114 | 4.2308 | 4.12 | 12 | 0 | 24-HR | ALL | 1ST | 14100624
| 453776 | 525114 | 4.4717 | 4.23 | 4.23 | 0 | 24-HR | ALL | 1ST | 14100624
| 453876 | 525114 | 4.6562 | 3.84 | 6 | 0 | 24-HR | ALL | 1ST | 14100624
| 453976 | 525114 | 4.8083 | 6.03 | 6.03 | 0 | 24-HR | ALL | 1ST | 14100624
| 454076 | 525114 | 4.8742 | 6.64 | 6.64 | 0 | 24-HR | ALL | 1ST | 14100624
| 454176 | 525114 | 4.8615 | 6.88 | 6.88 | 0 | 24-HR | ALL | 1ST | 14100624
| 454276 | 525114 | 4.7605 | 6.06 | 6.06 | 0 | 24-HR | ALL | 1ST | 14100624
| 454376 | 525114 | 4.6223 | 8.63 | 8.63 | 0 | 24-HR | ALL | 1ST | 14100624
| 454476 | 525114 | 4.2994 | 0 | 17 | 0 | 24-HR | ALL | 1ST | 14100624
| 454576 | 525114 | 4.01 | 0 | 17 | 0 | 24-HR | ALL | 1ST | 14100624
| 454676 | 525114 | 4.0134 | 0 | 11 | 0 | 24-HR | ALL | 1ST | 14020324
| 454776 | 525114 | 4.0185 | 0 | 11 | 0 | 24-HR | ALL | 1ST | 14020324
| 454876 | 525114 | 3.9859 | 0 | 11 | 0 | 24-HR | ALL | 1ST | 14020324
| 454976 | 525114 | 3.9618 | 0.32 | 0.32 | 0 | 24-HR | ALL | 1ST | 14013124
| 455076 | 525114 | 4.2623 | 6.89 | 6.89 | 0 | 24-HR | ALL | 1ST | 14013124
| 455176 | 525114 | 4.4553 | 6.03 | 6.03 | 0 | 24-HR | ALL | 1ST | 14013124
| 455276 | 525114 | 4.6007 | 5.64 | 5.64 | 0 | 24-HR | ALL | 1ST | 14013124
| 455376 | 525114 | 4.8652 | 2.73 | 4 | 0 | 24-HR | ALL | 1ST | 14020824
| 455476 | 525114 | 5.3833 | 1.13 | 1.13 | 0 | 24-HR | ALL | 1ST | 14020824
| 455576 | 525114 | 5.941 | 5.41 | 5.41 | 0 | 24-HR | ALL | 1ST | 14020824
| 455676 | 525114 | 6.3674 | 5.39 | 5.39 | 0 | 24-HR | ALL | 1ST | 14020824
| 455776 | 525114 | 6.7077 | 6 | 6 | 0 | 24-HR | ALL | 1ST | 14020824
| 455876 | 525114 | 6.9224 | 6.08 | 6.08 | 0 | 24-HR | ALL | 1ST | 14020824
| 455976 | 525114 | 7.0338 | 7.7 | 7.7 | 0 | 24-HR | ALL | 1ST | 14020824
| 456076 | 525114 | 6.9856 | 7.97 | 7.97 | 0 | 24-HR | ALL | 1ST | 14020824
| 456176 | 525114 | 6.7789 | 6.68 | 6.68 | 0 | 24-HR | ALL | 1ST | 14020824
| 456276 | 525114 | 6.4522 | 5.27 | 7 | 0 | 24-HR | ALL | 1ST | 14020824
| 456376 | 525114 | 6.0434 | 4.97 | 7 | 0 | 24-HR | ALL | 1ST | 14020824
| 456476 | 525114 | 5.5504 | 4.15 | 16 | 0 | 24-HR | ALL | 1ST | 14020824
| 456576 | 525114 | 5.0228 | 4.7 | 16 | 0 | 24-HR | ALL | 1ST | 14020824
| 456676 | 525114 | 4.8377 | 8 | 14 | 0 | 24-HR | ALL | 1ST | 14010624
| 456776 | 525114 | 4.8734 | 8.68 | 8.68 | 0 | 24-HR | ALL | 1ST | 14010624
| 456876 | 525114 | 4.8535 | 9.57 | 9.57 | 0 | 24-HR | ALL | 1ST | 14010624
| 456976 | 525114 | 4.7439 | 8 | 8 | 0 | 24-HR | ALL | 1ST | 14010624
| 457076 | 525114 | 4.6668 | 8.08 | 8.08 | 0 | 24-HR | ALL | 1ST | 14022324
| 457176 | 525114 | 4.8998 | 8.12 | 8.12 | 0 | 24-HR | ALL | 1ST | 14022324
| 457276 | 525114 | 5.0945 | 10.17 | 10.17 | 0 | 24-HR | ALL | 1ST | 14022324
| 457376 | 525114 | 5.2126 | 10.44 | 10.44 | 0 | 24-HR | ALL | 1ST | 14022324
| 457476 | 525114 | 5.2446 | 8 | 20 | 0 | 24-HR | ALL | 1ST | 14022324
| 457576 | 525114 | 5.2306 | 6.07 | 20 | 0 | 24-HR | ALL | 1ST | 14022324
| 457676 | 525114 | 5.1878 | 5.61 | 20 | 0 | 24-HR | ALL | 1ST | 14022324
| 457776 | 525114 | 5.1016 | 5.07 | 20 | 0 | 24-HR | ALL | 1ST | 14022324
| 457876 | 525114 | 5.006 | 7 | 17 | 0 | 24-HR | ALL | 1ST | 14022324
| 457976 | 525114 | 4.8119 | 4 | 17 | 0 | 24-HR | ALL | 1ST | 14022324
| 458076 | 525114 | 4.6095 | 3.3 | 11 | 0 | 24-HR | ALL | 1ST | 14022324
| 458176 | 525114 | 4.3771 | 3 | 3 | 0 | 24-HR | ALL | 1ST | 14022324
| 458276 | 525114 | 4.127 | 4 | 4 | 0 | 24-HR | ALL | 1ST | 14022324
| 458376 | 525114 | 3.8388 | 4.12 | 4.12 | 0 | 24-HR | ALL | 1ST | 14022324
| 458476 | 525114 | 3.5177 | 3.12 | 3.12 | 0 | 24-HR | ALL | 1ST | 14022324
| 458576 | 525114 | 3.2009 | 4.12 | 4.12 | 0 | 24-HR | ALL | 1ST | 14022324
| 458676 | 525114 | 2.9493 | 4.61 | 4.61 | 0 | 24-HR | ALL | 1ST | 14102624
| 458776 | 525114 | 3.076 | 4.91 | 4.91 | 0 | 24-HR | ALL | 1ST | 14102624
| 458876 | 525114 | 3.2167 | 8.32 | 8.32 | 0 | 24-HR | ALL | 1ST | 14102624
| 458976 | 525114 | 3.3205 | 9 | 9 | 0 | 24-HR | ALL | 1ST | 14102624
| 459076 | 525114 | 3.4094 | 10.15 | 10.15 | 0 | 24-HR | ALL | 1ST | 14102624
| 459176 | 525114 | 3.466 | 10.08 | 10.08 | 0 | 24-HR | ALL | 1ST | 14102624
| 459276 | 525114 | 3.5335 | 11 | 11 | 0 | 24-HR | ALL | 1ST | 14020224
| 459376 | 525114 | 3.5751 | 10.12 | 10.12 | 0 | 24-HR | ALL | 1ST | 14020224
| 459476 | 525114 | 3.5917 | 10.96 | 10.96 | 0 | 24-HR | ALL | 1ST | 14020224
| 459576 | 525114 | 3.5429 | 9.35 | 9.35 | 0 | 24-HR | ALL | 1ST | 14020224
| 459676 | 525114 | 3.4785 | 10 | 10 | 0 | 24-HR | ALL | 1ST | 14020224
| 459776 | 525114 | 3.3692 | 9.48 | 9.48 | 0 | 24-HR | ALL | 1ST | 14020224
| 459876 | 525114 | 3.2395 | 9.91 | 9.91 | 0 | 24-HR | ALL | 1ST | 14020224
| 459976 | 525114 | 3.0836 | 9 | 9 | 0 | 24-HR | ALL | 1ST | 14102624
| 460076 | 525114 | 2.9632 | 10.28 | 10.28 | 0 | 24-HR | ALL | 1ST | 14102624
| 460176 | 525114 | 2.823 | 10.27 | 10.27 | 0 | 24-HR | ALL | 1ST | 14102624
| 460276 | 525114 | 2.7561 | 8.85 | 8.85 | 0 | 24-HR | ALL | 1ST | 14121824
| 460376 | 525114 | 2.7599 | 9.64 | 9.64 | 0 | 24-HR | ALL | 1ST | 14122124
| 460476 | 525114 | 2.7467 | 7.39 | 7.39 | 0 | 24-HR | ALL | 1ST | 14122124
| 460576 | 525114 | 2.7434 | 8.88 | 8.88 | 0 | 24-HR | ALL | 1ST | 14122124
| 460676 | 525114 | 2.7285 | 9.32 | 9.32 | 0 | 24-HR | ALL | 1ST | 14122124
| 460776 | 525114 | 2.7989 | 10.27 | 10.27 | 0 | 24-HR | ALL | 1ST | 14122324
| 460876 | 525114 | 2.8683 | 7.86 | 7.86 | 0 | 24-HR | ALL | 1ST | 14122324
| 460976 | 525114 | 2.924 | 5.32 | 5.32 | 0 | 24-HR | ALL | 1ST | 14122324
| 461076 | 525114 | 2.9546 | 0.27 | 7 | 0 | 24-HR | ALL | 1ST | 14122324
| 461176 | 525114 | 2.9943 | 0 | 7 | 0 | 24-HR | ALL | 1ST | 14122324
| 461276 | 525114 | 3.0226 | 0 | 7 | 0 | 24-HR | ALL | 1ST | 14122324
| 461376 | 525114 | 3.0383 | 0 | 0 | 0 | 24-HR | ALL | 1ST | 14122324
| 461476 | 525114 | 3.0418 | 0 | 0 | 0 | 24-HR | ALL | 1ST | 14122324
| 461576 | 525114 | 3.0339 | 0 | 0 | 0 | 24-HR | ALL | 1ST | 14122324
| 461676 | 525114 | 3.0151 | 0 | 0 | 0 | 24-HR | ALL | 1ST | 14122324
| 461776 | 525114 | 2.9863 | 0 | 0 | 0 | 24-HR | ALL | 1ST | 14122324
| 461876 | 525114 | 2.9483 | 0 | 0 | 0 | 24-HR | ALL | 1ST | 14122324
| 461976 | 525114 | 2.9021 | 0 | 0 | 0 | 24-HR | ALL | 1ST | 14122324
| 462076 | 525114 | 2.8484 | 0 | 0 | 0 | 24-HR | ALL | 1ST | 14122324
| 462176 | 525114 | 2.7884 | 0 | 0 | 0 | 24-HR | ALL | 1ST | 14122324
| 462276 | 525114 | 2.7228 | 0 | 0 | 0 | 24-HR | ALL | 1ST | 14122324
| 462376 | 525114 | 2.6526 | 0 | 0 | 0 | 24-HR | ALL | 1ST | 14122324
| 462476 | 525114 | 2.5787 | 0 | 0 | 0 | 24-HR | ALL | 1ST | 14122324
| 462576 | 525114 | 2.5018 | 0 | 0 | 0 | 24-HR | ALL | 1ST | 14122324
| 462676 | 525114 | 2.4228 | 0 | 0 | 0 | 24-HR | ALL | 1ST | 14122324
| 462776 | 525114 | 2.3422 | 0 | 0 | 0 | 24-HR | ALL | 1ST | 14122324
| 462876 | 525114 | 2.2608 | 0 | 0 | 0 | 24-HR | ALL | 1ST | 14122324
| 462976 | 525114 | 2.1791 | 0 | 0 | 0 | 24-HR | ALL | 1ST | 14122324
| 463076 | 525114 | 2.0976 | 0 | 0 | 0 | 24-HR | ALL | 1ST | 14122324
| 463176 | 525114 | 2.0167 | 0 | 0 | 0 | 24-HR | ALL | 1ST | 14122324
| 463276 | 525114 | 1.9369 | 0 | 0 | 0 | 24-HR | ALL | 1ST | 14122324
| 463376 | 525114 | 1.8585 | 0 | 0 | 0 | 24-HR | ALL | 1ST | 14122324
| 463476 | 525114 | 1.7818 | 0 | 0 | 0 | 24-HR | ALL | 1ST | 14122324
| 463576 | 525114 | 1.7069 | 0 | 0 | 0 | 24-HR | ALL | 1ST | 14122324
| 463676 | 525114 | 1.6341 | 0 | 0 | 0 | 24-HR | ALL | 1ST | 14122324
| 463776 | 525114 | 1.5635 | 0 | 0 | 0 | 24-HR | ALL | 1ST | 14122324
| 463876 | 525114 | 1.5185 | 0 | 0 | 0 | 24-HR | ALL | 1ST | 14081124
| 463976 | 525114 | 1.5085 | 0 | 0 | 0 | 24-HR | ALL | 1ST | 14081124
| 448976 | 525214 | 1.2466 | 5.84 | 5.84 | 0 | 24-HR | ALL | 1ST | 14111124
| 449076 | 525214 | 1.2868 | 7.79 | 7.79 | 0 | 24-HR | ALL | 1ST | 14111124
| 449176 | 525214 | 1.3123 | 6.97 | 6.97 | 0 | 24-HR | ALL | 1ST | 14111124
| 449276 | 525214 | 1.3302 | 4.92 | 4.92 | 0 | 24-HR | ALL | 1ST | 14111124
| 449376 | 525214 | 1.3511 | 3.7 | 3.7 | 0 | 24-HR | ALL | 1ST | 14111124
| 449476 | 525214 | 1.3971 | 7.26 | 7.26 | 0 | 24-HR | ALL | 1ST | 14111124
| 449576 | 525214 | 1.4302 | 8.71 | 12 | 0 | 24-HR | ALL | 1ST | 14111124
| 449676 | 525214 | 1.4571 | 9.46 | 14 | 0 | 24-HR | ALL | 1ST | 14111124
| 449776 | 525214 | 1.5061 | 13.82 | 15 | 0 | 24-HR | ALL | 1ST | 14111124
| 449876 | 525214 | 1.5248 | 14.14 | 14.14 | 0 | 24-HR | ALL | 1ST | 14111124
| 449976 | 525214 | 1.4979 | 8.52 | 8.52 | 0 | 24-HR | ALL | 1ST | 14111124
| 450076 | 525214 | 1.4889 | 5.95 | 5.95 | 0 | 24-HR | ALL | 1ST | 14111124
| 450176 | 525214 | 1.474 | 3 | 3 | 0 | 24-HR | ALL | 1ST | 14111124
| 450276 | 525214 | 1.4744 | 3.37 | 3.37 | 0 | 24-HR | ALL | 1ST | 14111124
| 450376 | 525214 | 1.4726 | 4.2 | 4.2 | 0 | 24-HR | ALL | 1ST | 14111124
| 450476 | 525214 | 1.4948 | 2.13 | 2.13 | 0 | 24-HR | ALL | 1ST | 14112124
| 450576 | 525214 | 1.5437 | 1.79 | 1.79 | 0 | 24-HR | ALL | 1ST | 14112124
| 450676 | 525214 | 1.5878 | 0.99 | 6 | 0 | 24-HR | ALL | 1ST | 14112124
| 450776 | 525214 | 1.6294 | 0.36 | 6 | 0 | 24-HR | ALL | 1ST | 14112124
| 450876 | 525214 | 1.6831 | 2.85 | 2.85 | 0 | 24-HR | ALL | 1ST | 14112124
| 450976 | 525214 | 1.7103 | 0.97 | 0.97 | 0 | 24-HR | ALL | 1ST | 14112124
| 451076 | 525214 | 1.7427 | 1 | 1 | 0 | 24-HR | ALL | 1ST | 14112124
| 451176 | 525214 | 1.7588 | -0.97 | 0 | 0 | 24-HR | ALL | 1ST | 14112124
| 451276 | 525214 | 1.7843 | -0.18 | 2 | 0 | 24-HR | ALL | 1ST | 14112124
| 451376 | 525214 | 1.9068 | 2.87 | 2.87 | 0 | 24-HR | ALL | 1ST | 14020524
| 451476 | 525214 | 2.0214 | 3.06 | 3.06 | 0 | 24-HR | ALL | 1ST | 14020524
| 451576 | 525214 | 2.1328 | 2.57 | 2.57 | 0 | 24-HR | ALL | 1ST | 14020524
| 451676 | 525214 | 2.2309 | -0.28 | 4 | 0 | 24-HR | ALL | 1ST | 14020524
| 451776 | 525214 | 2.3749 | 6.63 | 6.63 | 0 | 24-HR | ALL | 1ST | 14020524
| 451876 | 525214 | 2.4712 | 5.03 | 5.03 | 0 | 24-HR | ALL | 1ST | 14020524
| 451976 | 525214 | 2.5818 | 7.28 | 7.28 | 0 | 24-HR | ALL | 1ST | 14020524
| 452076 | 525214 | 2.6517 | 3.91 | 3.91 | 0 | 24-HR | ALL | 1ST | 14020524
| 452176 | 525214 | 2.7304 | 3.98 | 7 | 0 | 24-HR | ALL | 1ST | 14020524
| 452276 | 525214 | 2.7898 | 2.93 | 2.93 | 0 | 24-HR | ALL | 1ST | 14020524
| 452376 | 525214 | 2.8552 | 5.12 | 5.12 | 0 | 24-HR | ALL | 1ST | 14020524
| 452476 | 525214 | 2.8909 | 5.02 | 8 | 0 | 24-HR | ALL | 1ST | 14020524
| 452576 | 525214 | 2.9267 | 7.5 | 7.5 | 0 | 24-HR | ALL | 1ST | 14020524
| 452676 | 525214 | 2.9086 | 4.24 | 4.24 | 0 | 24-HR | ALL | 1ST | 14020524
| 452776 | 525214 | 2.8975 | 4.73 | 4.73 | 0 | 24-HR | ALL | 1ST | 14020524
| 452876 | 525214 | 2.8634 | 4.14 | 4.14 | 0 | 24-HR | ALL | 1ST | 14020524
| 452976 | 525214 | 2.8118 | 3.13 | 10 | 0 | 24-HR | ALL | 1ST | 14020524
| 453076 | 525214 | 2.7524 | 2.99 | 13 | 0 | 24-HR | ALL | 1ST | 14020524
| 453176 | 525214 | 2.8097 | 3.73 | 13 | 0 | 24-HR | ALL | 1ST | 14100624
| 453276 | 525214 | 3.1451 | 6.58 | 12 | 0 | 24-HR | ALL | 1ST | 14100624
| 453376 | 525214 | 3.4603 | 6.58 | 8 | 0 | 24-HR | ALL | 1ST | 14100624
| 453476 | 525214 | 3.7504 | 5 | 10 | 0 | 24-HR | ALL | 1ST | 14100624
| 453576 | 525214 | 4.06 | 8.24 | 8.24 | 0 | 24-HR | ALL | 1ST | 14100624
| 453676 | 525214 | 4.275 | 4.76 | 8 | 0 | 24-HR | ALL | 1ST | 14100624
| 453776 | 525214 | 4.4561 | 2.58 | 2.58 | 0 | 24-HR | ALL | 1ST | 14100624
| 453876 | 525214 | 4.6119 | 3.21 | 3.21 | 0 | 24-HR | ALL | 1ST | 14100624
| 453976 | 525214 | 4.7196 | 5.03 | 5.03 | 0 | 24-HR | ALL | 1ST | 14100624
| 454076 | 525214 | 4.747 | 5.64 | 5.64 | 0 | 24-HR | ALL | 1ST | 14100624
| 454176 | 525214 | 4.6983 | 5.79 | 5.79 | 0 | 24-HR | ALL | 1ST | 14100624
| 454276 | 525214 | 4.5476 | 2.99 | 9 | 0 | 24-HR | ALL | 1ST | 14100624
| 454376 | 525214 | 4.372 | 4.22 | 17 | 0 | 24-HR | ALL | 1ST | 14100624
| 454476 | 525214 | 4.084 | 0 | 17 | 0 | 24-HR | ALL | 1ST | 14100624
| 454576 | 525214 | 3.9244 | 0 | 17 | 0 | 24-HR | ALL | 1ST | 14020324
| 454676 | 525214 | 3.9521 | 0 | 0 | 0 | 24-HR | ALL | 1ST | 14020324
| 454776 | 525214 | 3.945 | 0 | 0 | 0 | 24-HR | ALL | 1ST | 14020324
| 454876 | 525214 | 3.93 | 2.21 | 3 | 0 | 24-HR | ALL | 1ST | 14020324
| 454976 | 525214 | 3.9767 | 4.23 | 4.23 | 0 | 24-HR | ALL | 1ST | 14013124
| 455076 | 525214 | 4.2282 | 7.48 | 7.48 | 0 | 24-HR | ALL | 1ST | 14013124
| 455176 | 525214 | 4.3845 | 4.99 | 4.99 | 0 | 24-HR | ALL | 1ST | 14013124
| 455276 | 525214 | 4.5065 | 4.36 | 10 | 0 | 24-HR | ALL | 1ST | 14013124
| 455376 | 525214 | 4.9033 | 5.55 | 5.55 | 0 | 24-HR | ALL | 1ST | 14020824
| 455476 | 525214 | 5.3818 | 3.04 | 7 | 0 | 24-HR | ALL | 1ST | 14020824
| 455576 | 525214 | 5.8963 | 6.64 | 6.64 | 0 | 24-HR | ALL | 1ST | 14020824
| 455676 | 525214 | 6.2941 | 6.91 | 6.91 | 0 | 24-HR | ALL | 1ST | 14020824
| 455776 | 525214 | 6.6363 | 9.55 | 9.55 | 0 | 24-HR | ALL | 1ST | 14020824
| 455876 | 525214 | 6.7783 | 6.79 | 6.79 | 0 | 24-HR | ALL | 1ST | 14020824
| 455976 | 525214 | 6.8427 | 6.85 | 6.85 | 0 | 24-HR | ALL | 1ST | 14020824
| 456076 | 525214 | 6.7616 | 5.79 | 7 | 0 | 24-HR | ALL | 1ST | 14020824
| 456176 | 525214 | 6.5979 | 7.21 | 7.21 | 0 | 24-HR | ALL | 1ST | 14020824
| 456276 | 525214 | 6.3082 | 7.79 | 7.79 | 0 | 24-HR | ALL | 1ST | 14020824
| 456376 | 525214 | 5.9207 | 8.2 | 8.2 | 0 | 24-HR | ALL | 1ST | 14020824
| 456476 | 525214 | 5.4527 | 8.08 | 14 | 0 | 24-HR | ALL | 1ST | 14020824
| 456576 | 525214 | 4.9177 | 6.36 | 16 | 0 | 24-HR | ALL | 1ST | 14020824
| 456676 | 525214 | 4.735 | 9.2 | 9.2 | 0 | 24-HR | ALL | 1ST | 14010624
| 456776 | 525214 | 4.7572 | 8.79 | 8.79 | 0 | 24-HR | ALL | 1ST | 14010624
| 456876 | 525214 | 4.7683 | 12 | 12 | 0 | 24-HR | ALL | 1ST | 14010624
| 456976 | 525214 | 4.6391 | 8.03 | 8.03 | 0 | 24-HR | ALL | 1ST | 14010624
| 457076 | 525214 | 4.5177 | 9.44 | 9.44 | 0 | 24-HR | ALL | 1ST | 14010624
| 457176 | 525214 | 4.7475 | 9.66 | 9.66 | 0 | 24-HR | ALL | 1ST | 14022324
| 457276 | 525214 | 4.9164 | 9.02 | 9.02 | 0 | 24-HR | ALL | 1ST | 14022324
| 457376 | 525214 | 5.0212 | 7.56 | 7.56 | 0 | 24-HR | ALL | 1ST | 14022324
| 457476 | 525214 | 5.0734 | 6.09 | 15 | 0 | 24-HR | ALL | 1ST | 14022324
| 457576 | 525214 | 5.0594 | 3 | 20 | 0 | 24-HR | ALL | 1ST | 14022324
| 457676 | 525214 | 5.0383 | 3.21 | 18 | 0 | 24-HR | ALL | 1ST | 14022324
| 457776 | 525214 | 4.9677 | 2.55 | 17 | 0 | 24-HR | ALL | 1ST | 14022324
| 457876 | 525214 | 4.8892 | 4.44 | 17 | 0 | 24-HR | ALL | 1ST | 14022324
| 457976 | 525214 | 4.7189 | 1.5 | 16 | 0 | 24-HR | ALL | 1ST | 14022324
| 458076 | 525214 | 4.5634 | 2.88 | 6 | 0 | 24-HR | ALL | 1ST | 14022324
| 458176 | 525214 | 4.3711 | 4.03 | 4.03 | 0 | 24-HR | ALL | 1ST | 14022324
| 458276 | 525214 | 4.1403 | 4.64 | 4.64 | 0 | 24-HR | ALL | 1ST | 14022324
| 458376 | 525214 | 3.8492 | 2.18 | 5 | 0 | 24-HR | ALL | 1ST | 14022324
| 458476 | 525214 | 3.5478 | 0.77 | 5 | 0 | 24-HR | ALL | 1ST | 14022324
| 458576 | 525214 | 3.2647 | 3.21 | 3.21 | 0 | 24-HR | ALL | 1ST | 14022324
| 458676 | 525214 | 2.9565 | 4.21 | 4.21 | 0 | 24-HR | ALL | 1ST | 14022324
| 458776 | 525214 | 2.9462 | 4.42 | 4.42 | 0 | 24-HR | ALL | 1ST | 14102624
| 458876 | 525214 | 3.0666 | 5.29 | 5.29 | 0 | 24-HR | ALL | 1ST | 14102624
| 458976 | 525214 | 3.1728 | 5.94 | 10 | 0 | 24-HR | ALL | 1ST | 14102624
| 459076 | 525214 | 3.2645 | 6.79 | 8 | 0 | 24-HR | ALL | 1ST | 14102624
| 459176 | 525214 | 3.3369 | 7.58 | 7.58 | 0 | 24-HR | ALL | 1ST | 14102624
| 459276 | 525214 | 3.3835 | 7.79 | 7.79 | 0 | 24-HR | ALL | 1ST | 14102624
| 459376 | 525214 | 3.4429 | 6.78 | 10 | 0 | 24-HR | ALL | 1ST | 14020224
| 459476 | 525214 | 3.4581 | 5.07 | 10 | 0 | 24-HR | ALL | 1ST | 14020224
| 459576 | 525214 | 3.4705 | 7.18 | 11 | 0 | 24-HR | ALL | 1ST | 14020224
| 459676 | 525214 | 3.4333 | 8.02 | 8.02 | 0 | 24-HR | ALL | 1ST | 14020224
| 459776 | 525214 | 3.3581 | 8.5 | 8.5 | 0 | 24-HR | ALL | 1ST | 14020224
| 459876 | 525214 | 3.2443 | 8 | 8 | 0 | 24-HR | ALL | 1ST | 14020224
| 459976 | 525214 | 3.1175 | 9.03 | 9.03 | 0 | 24-HR | ALL | 1ST | 14020224
| 460076 | 525214 | 2.9907 | 10.79 | 10.79 | 0 | 24-HR | ALL | 1ST | 14102624
| 460176 | 525214 | 2.8582 | 10 | 10 | 0 | 24-HR | ALL | 1ST | 14102624
| 460276 | 525214 | 2.7629 | 10.77 | 10.77 | 0 | 24-HR | ALL | 1ST | 14121824
| 460376 | 525214 | 2.697 | 9 | 9 | 0 | 24-HR | ALL | 1ST | 14121824
| 460476 | 525214 | 2.6792 | 8.79 | 8.79 | 0 | 24-HR | ALL | 1ST | 14122124
| 460576 | 525214 | 2.6704 | 7.75 | 7.75 | 0 | 24-HR | ALL | 1ST | 14122124
| 460676 | 525214 | 2.6559 | 6.85 | 6.85 | 0 | 24-HR | ALL | 1ST | 14122124
| 460776 | 525214 | 2.6191 | 1.88 | 10 | 0 | 24-HR | ALL | 1ST | 14122124
| 460876 | 525214 | 2.6825 | 0 | 9 | 0 | 24-HR | ALL | 1ST | 14122324
| 460976 | 525214 | 2.7572 | 0 | 8 | 0 | 24-HR | ALL | 1ST | 14122324
| 461076 | 525214 | 2.8201 | 0 | 7 | 0 | 24-HR | ALL | 1ST | 14122324
| 461176 | 525214 | 2.871 | 0 | 6 | 0 | 24-HR | ALL | 1ST | 14122324
| 461276 | 525214 | 2.9098 | 0 | 6 | 0 | 24-HR | ALL | 1ST | 14122324
| 461376 | 525214 | 2.9366 | 0 | 0 | 0 | 24-HR | ALL | 1ST | 14122324
| 461476 | 525214 | 2.9517 | 0 | 0 | 0 | 24-HR | ALL | 1ST | 14122324
| 461576 | 525214 | 2.9555 | 0 | 0 | 0 | 24-HR | ALL | 1ST | 14122324
| 461676 | 525214 | 2.9485 | 0 | 0 | 0 | 24-HR | ALL | 1ST | 14122324
| 461776 | 525214 | 2.9313 | 0 | 0 | 0 | 24-HR | ALL | 1ST | 14122324
| 461876 | 525214 | 2.9047 | 0 | 0 | 0 | 24-HR | ALL | 1ST | 14122324
| 461976 | 525214 | 2.8694 | 0 | 0 | 0 | 24-HR | ALL | 1ST | 14122324
| 462076 | 525214 | 2.8262 | 0 | 0 | 0 | 24-HR | ALL | 1ST | 14122324
| 462176 | 525214 | 2.776 | 0 | 0 | 0 | 24-HR | ALL | 1ST | 14122324
| 462276 | 525214 | 2.7197 | 0 | 0 | 0 | 24-HR | ALL | 1ST | 14122324
| 462376 | 525214 | 2.6581 | 0 | 0 | 0 | 24-HR | ALL | 1ST | 14122324
| 462476 | 525214 | 2.592 | 0 | 0 | 0 | 24-HR | ALL | 1ST | 14122324
| 462576 | 525214 | 2.5223 | 0 | 0 | 0 | 24-HR | ALL | 1ST | 14122324
| 462676 | 525214 | 2.4496 | 0 | 0 | 0 | 24-HR | ALL | 1ST | 14122324
| 462776 | 525214 | 2.3747 | 0 | 0 | 0 | 24-HR | ALL | 1ST | 14122324
| 462876 | 525214 | 2.2982 | 0 | 0 | 0 | 24-HR | ALL | 1ST | 14122324
| 462976 | 525214 | 2.2207 | 0 | 0 | 0 | 24-HR | ALL | 1ST | 14122324
| 463076 | 525214 | 2.1428 | 0 | 0 | 0 | 24-HR | ALL | 1ST | 14122324
| 463176 | 525214 | 2.065 | 0 | 0 | 0 | 24-HR | ALL | 1ST | 14122324
| 463276 | 525214 | 1.9876 | 0 | 0 | 0 | 24-HR | ALL | 1ST | 14122324
| 463376 | 525214 | 1.9111 | 0 | 0 | 0 | 24-HR | ALL | 1ST | 14122324
| 463476 | 525214 | 1.8357 | 0 | 0 | 0 | 24-HR | ALL | 1ST | 14122324
| 463576 | 525214 | 1.7618 | 0 | 0 | 0 | 24-HR | ALL | 1ST | 14122324
| 463676 | 525214 | 1.6896 | 0 | 0 | 0 | 24-HR | ALL | 1ST | 14122324
| 463776 | 525214 | 1.6193 | 0 | 0 | 0 | 24-HR | ALL | 1ST | 14122324
| 463876 | 525214 | 1.551 | 0 | 0 | 0 | 24-HR | ALL | 1ST | 14122324
| 463976 | 525214 | 1.4848 | 0 | 0 | 0 | 24-HR | ALL | 1ST | 14122324
| 448976 | 525314 | 1.2973 | 8.36 | 8.36 | 0 | 24-HR | ALL | 1ST | 14111124
| 449076 | 525314 | 1.3239 | 7.85 | 7.85 | 0 | 24-HR | ALL | 1ST | 14111124
| 449176 | 525314 | 1.3475 | 6.99 | 6.99 | 0 | 24-HR | ALL | 1ST | 14111124
| 449276 | 525314 | 1.3719 | 6.54 | 6.54 | 0 | 24-HR | ALL | 1ST | 14111124
| 449376 | 525314 | 1.3915 | 5.54 | 5.54 | 0 | 24-HR | ALL | 1ST | 14111124
| 449476 | 525314 | 1.4204 | 6.57 | 6.57 | 0 | 24-HR | ALL | 1ST | 14111124
| 449576 | 525314 | 1.4677 | 10.83 | 10.83 | 0 | 24-HR | ALL | 1ST | 14111124
| 449676 | 525314 | 1.4782 | 9.68 | 12 | 0 | 24-HR | ALL | 1ST | 14111124
| 449776 | 525314 | 1.5054 | 11.57 | 15 | 0 | 24-HR | ALL | 1ST | 14111124
| 449876 | 525314 | 1.5468 | 15.8 | 15.8 | 0 | 24-HR | ALL | 1ST | 14111124
| 449976 | 525314 | 1.5182 | 10.99 | 10.99 | 0 | 24-HR | ALL | 1ST | 14111124
| 450076 | 525314 | 1.4964 | 7.5 | 7.5 | 0 | 24-HR | ALL | 1ST | 14111124
| 450176 | 525314 | 1.4695 | 3.64 | 3.64 | 0 | 24-HR | ALL | 1ST | 14111124
| 450276 | 525314 | 1.4639 | 4.07 | 4.07 | 0 | 24-HR | ALL | 1ST | 14111124
| 450376 | 525314 | 1.4892 | 1.43 | 3 | 0 | 24-HR | ALL | 1ST | 14112124
| 450476 | 525314 | 1.5409 | 2.13 | 2.13 | 0 | 24-HR | ALL | 1ST | 14112124
| 450576 | 525314 | 1.5798 | 0.54 | 3 | 0 | 24-HR | ALL | 1ST | 14112124
| 450676 | 525314 | 1.6303 | 2.09 | 4 | 0 | 24-HR | ALL | 1ST | 14112124
| 450776 | 525314 | 1.6656 | 1.18 | 1.18 | 0 | 24-HR | ALL | 1ST | 14112124
| 450876 | 525314 | 1.7078 | 2.44 | 2.44 | 0 | 24-HR | ALL | 1ST | 14112124
| 450976 | 525314 | 1.7339 | 1.47 | 1.47 | 0 | 24-HR | ALL | 1ST | 14112124
| 451076 | 525314 | 1.7605 | 1.54 | 1.54 | 0 | 24-HR | ALL | 1ST | 14112124
| 451176 | 525314 | 1.7719 | -0.15 | -0.15 | 0 | 24-HR | ALL | 1ST | 14112124
| 451276 | 525314 | 1.8551 | -0.43 | 3 | 0 | 24-HR | ALL | 1ST | 14020524
| 451376 | 525314 | 1.9744 | 2.25 | 2.25 | 0 | 24-HR | ALL | 1ST | 14020524
| 451476 | 525314 | 2.0778 | 1.14 | 3 | 0 | 24-HR | ALL | 1ST | 14020524
| 451576 | 525314 | 2.1843 | 1.09 | 4 | 0 | 24-HR | ALL | 1ST | 14020524
| 451676 | 525314 | 2.2959 | 2.71 | 2.71 | 0 | 24-HR | ALL | 1ST | 14020524
| 451776 | 525314 | 2.402 | 3.98 | 6 | 0 | 24-HR | ALL | 1ST | 14020524
| 451876 | 525314 | 2.5007 | 4.94 | 4.94 | 0 | 24-HR | ALL | 1ST | 14020524
| 451976 | 525314 | 2.5851 | 4.71 | 8 | 0 | 24-HR | ALL | 1ST | 14020524
| 452076 | 525314 | 2.6483 | 2.52 | 6 | 0 | 24-HR | ALL | 1ST | 14020524
| 452176 | 525314 | 2.7385 | 6.98 | 6.98 | 0 | 24-HR | ALL | 1ST | 14020524
| 452276 | 525314 | 2.773 | 4.17 | 7 | 0 | 24-HR | ALL | 1ST | 14020524
| 452376 | 525314 | 2.8216 | 6.15 | 6.15 | 0 | 24-HR | ALL | 1ST | 14020524
| 452476 | 525314 | 2.8322 | 4.39 | 4.39 | 0 | 24-HR | ALL | 1ST | 14020524
| 452576 | 525314 | 2.8495 | 6.35 | 6.35 | 0 | 24-HR | ALL | 1ST | 14020524
| 452676 | 525314 | 2.8306 | 5 | 5 | 0 | 24-HR | ALL | 1ST | 14020524
| 452776 | 525314 | 2.7978 | 3.91 | 3.91 | 0 | 24-HR | ALL | 1ST | 14020524
| 452876 | 525314 | 2.7683 | 5.83 | 5.83 | 0 | 24-HR | ALL | 1ST | 14020524
| 452976 | 525314 | 2.7178 | 6.44 | 6.44 | 0 | 24-HR | ALL | 1ST | 14020524
| 453076 | 525314 | 2.633 | 1.54 | 13 | 0 | 24-HR | ALL | 1ST | 14100624
| 453176 | 525314 | 2.9413 | 2.92 | 13 | 0 | 24-HR | ALL | 1ST | 14100624
| 453276 | 525314 | 3.2521 | 4.32 | 11 | 0 | 24-HR | ALL | 1ST | 14100624
| 453376 | 525314 | 3.5595 | 6.04 | 6.04 | 0 | 24-HR | ALL | 1ST | 14100624
| 453476 | 525314 | 3.8397 | 6.29 | 6.29 | 0 | 24-HR | ALL | 1ST | 14100624
| 453576 | 525314 | 4.0709 | 4.08 | 4.08 | 0 | 24-HR | ALL | 1ST | 14100624
| 453676 | 525314 | 4.2686 | 2.44 | 5 | 0 | 24-HR | ALL | 1ST | 14100624
| 453776 | 525314 | 4.425 | 1.42 | 5 | 0 | 24-HR | ALL | 1ST | 14100624
| 453876 | 525314 | 4.5374 | 1.46 | 4 | 0 | 24-HR | ALL | 1ST | 14100624
| 453976 | 525314 | 4.63 | 5.44 | 5.44 | 0 | 24-HR | ALL | 1ST | 14100624
| 454076 | 525314 | 4.6081 | 4.65 | 7 | 0 | 24-HR | ALL | 1ST | 14100624
| 454176 | 525314 | 4.5232 | 4.23 | 7 | 0 | 24-HR | ALL | 1ST | 14100624
| 454276 | 525314 | 4.3518 | 1.63 | 8 | 0 | 24-HR | ALL | 1ST | 14100624
| 454376 | 525314 | 4.1513 | 2.19 | 16 | 0 | 24-HR | ALL | 1ST | 14100624
| 454476 | 525314 | 3.8735 | 0 | 17 | 0 | 24-HR | ALL | 1ST | 14100624
| 454576 | 525314 | 3.8718 | 0 | 16 | 0 | 24-HR | ALL | 1ST | 14020324
| 454676 | 525314 | 3.8874 | 0 | 0 | 0 | 24-HR | ALL | 1ST | 14020324
| 454776 | 525314 | 3.8693 | 0 | 0 | 0 | 24-HR | ALL | 1ST | 14020324
| 454876 | 525314 | 3.8608 | 3.56 | 3.56 | 0 | 24-HR | ALL | 1ST | 14020324
| 454976 | 525314 | 3.9414 | 3.2 | 3.2 | 0 | 24-HR | ALL | 1ST | 14013124
| 455076 | 525314 | 4.1567 | 4.7 | 7 | 0 | 24-HR | ALL | 1ST | 14013124
| 455176 | 525314 | 4.3332 | 6.1 | 6.1 | 0 | 24-HR | ALL | 1ST | 14013124
| 455276 | 525314 | 4.4534 | 7 | 7 | 0 | 24-HR | ALL | 1ST | 14013124
| 455376 | 525314 | 4.8869 | 4.61 | 4.61 | 0 | 24-HR | ALL | 1ST | 14020824
| 455476 | 525314 | 5.3658 | 4.46 | 4.46 | 0 | 24-HR | ALL | 1ST | 14020824
| 455576 | 525314 | 5.8116 | 5.49 | 5.49 | 0 | 24-HR | ALL | 1ST | 14020824
| 455676 | 525314 | 6.219 | 8.62 | 8.62 | 0 | 24-HR | ALL | 1ST | 14020824
| 455776 | 525314 | 6.4482 | 5.94 | 5.94 | 0 | 24-HR | ALL | 1ST | 14020824
| 455876 | 525314 | 6.6045 | 5.56 | 5.56 | 0 | 24-HR | ALL | 1ST | 14020824
| 455976 | 525314 | 6.6759 | 7.17 | 7.17 | 0 | 24-HR | ALL | 1ST | 14020824
| 456076 | 525314 | 6.6076 | 7.5 | 7.5 | 0 | 24-HR | ALL | 1ST | 14020824
| 456176 | 525314 | 6.4068 | 6.65 | 6.65 | 0 | 24-HR | ALL | 1ST | 14020824
| 456276 | 525314 | 6.1206 | 7 | 7 | 0 | 24-HR | ALL | 1ST | 14020824
| 456376 | 525314 | 5.7611 | 8.46 | 8.46 | 0 | 24-HR | ALL | 1ST | 14020824
| 456476 | 525314 | 5.3056 | 7.8 | 7.8 | 0 | 24-HR | ALL | 1ST | 14020824
| 456576 | 525314 | 4.8116 | 7.7 | 7.7 | 0 | 24-HR | ALL | 1ST | 14020824
| 456676 | 525314 | 4.6187 | 9 | 9 | 0 | 24-HR | ALL | 1ST | 14010624
| 456776 | 525314 | 4.655 | 9.8 | 9.8 | 0 | 24-HR | ALL | 1ST | 14010624
| 456876 | 525314 | 4.6678 | 12.98 | 12.98 | 0 | 24-HR | ALL | 1ST | 14010624
| 456976 | 525314 | 4.5473 | 9 | 9 | 0 | 24-HR | ALL | 1ST | 14010624
| 457076 | 525314 | 4.4301 | 9.91 | 9.91 | 0 | 24-HR | ALL | 1ST | 14010624
| 457176 | 525314 | 4.5933 | 10.46 | 10.46 | 0 | 24-HR | ALL | 1ST | 14022324
| 457276 | 525314 | 4.7561 | 9 | 11 | 0 | 24-HR | ALL | 1ST | 14022324
| 457376 | 525314 | 4.8575 | 6.64 | 12 | 0 | 24-HR | ALL | 1ST | 14022324
| 457476 | 525314 | 4.9252 | 5.85 | 8 | 0 | 24-HR | ALL | 1ST | 14022324
| 457576 | 525314 | 4.9485 | 5.12 | 7 | 0 | 24-HR | ALL | 1ST | 14022324
| 457676 | 525314 | 4.9193 | 3.35 | 17 | 0 | 24-HR | ALL | 1ST | 14022324
| 457776 | 525314 | 4.8599 | 2.3 | 17 | 0 | 24-HR | ALL | 1ST | 14022324
| 457876 | 525314 | 4.8006 | 4.47 | 7 | 0 | 24-HR | ALL | 1ST | 14022324
| 457976 | 525314 | 4.6748 | 3.71 | 3.71 | 0 | 24-HR | ALL | 1ST | 14022324
| 458076 | 525314 | 4.5145 | 2.85 | 2.85 | 0 | 24-HR | ALL | 1ST | 14022324
| 458176 | 525314 | 4.3226 | 2.03 | 2.03 | 0 | 24-HR | ALL | 1ST | 14022324
| 458276 | 525314 | 4.1094 | 2.09 | 4 | 0 | 24-HR | ALL | 1ST | 14022324
| 458376 | 525314 | 3.8735 | 2.72 | 5 | 0 | 24-HR | ALL | 1ST | 14022324
| 458476 | 525314 | 3.5905 | 1 | 4 | 0 | 24-HR | ALL | 1ST | 14022324
| 458576 | 525314 | 3.3251 | 3.26 | 3.26 | 0 | 24-HR | ALL | 1ST | 14022324
| 458676 | 525314 | 3.0391 | 4.92 | 4.92 | 0 | 24-HR | ALL | 1ST | 14022324
| 458776 | 525314 | 2.8477 | 7.54 | 7.54 | 0 | 24-HR | ALL | 1ST | 14102624
| 458876 | 525314 | 2.9494 | 5.83 | 9 | 0 | 24-HR | ALL | 1ST | 14102624
| 458976 | 525314 | 3.0564 | 6.32 | 10 | 0 | 24-HR | ALL | 1ST | 14102624
| 459076 | 525314 | 3.1511 | 6.98 | 11 | 0 | 24-HR | ALL | 1ST | 14102624
| 459176 | 525314 | 3.2164 | 6 | 11 | 0 | 24-HR | ALL | 1ST | 14102624
| 459276 | 525314 | 3.2519 | 3.62 | 11 | 0 | 24-HR | ALL | 1ST | 14102624
| 459376 | 525314 | 3.3256 | 5.59 | 11 | 0 | 24-HR | ALL | 1ST | 14020224
| 459476 | 525314 | 3.3753 | 5.38 | 11 | 0 | 24-HR | ALL | 1ST | 14020224
| 459576 | 525314 | 3.3999 | 6.48 | 10 | 0 | 24-HR | ALL | 1ST | 14020224
| 459676 | 525314 | 3.3692 | 5.47 | 11 | 0 | 24-HR | ALL | 1ST | 14020224
| 459776 | 525314 | 3.3443 | 9 | 11 | 0 | 24-HR | ALL | 1ST | 14020224
| 459876 | 525314 | 3.2652 | 10 | 10 | 0 | 24-HR | ALL | 1ST | 14020224
| 459976 | 525314 | 3.1548 | 10.54 | 10.54 | 0 | 24-HR | ALL | 1ST | 14020224
| 460076 | 525314 | 3.0083 | 9.29 | 9.29 | 0 | 24-HR | ALL | 1ST | 14020224
| 460176 | 525314 | 2.8716 | 8.14 | 10 | 0 | 24-HR | ALL | 1ST | 14102624
| 460276 | 525314 | 2.7494 | 8.3 | 8.3 | 0 | 24-HR | ALL | 1ST | 14102624
| 460376 | 525314 | 2.63 | 1.33 | 10 | 0 | 24-HR | ALL | 1ST | 14121824
| 460476 | 525314 | 2.5789 | 1.37 | 9 | 0 | 24-HR | ALL | 1ST | 14121824
| 460576 | 525314 | 2.5694 | 0 | 10 | 0 | 24-HR | ALL | 1ST | 14122124
| 460676 | 525314 | 2.5648 | 0 | 11 | 0 | 24-HR | ALL | 1ST | 14122124
| 460776 | 525314 | 2.5542 | 0 | 11 | 0 | 24-HR | ALL | 1ST | 14122124
| 460876 | 525314 | 2.5378 | 0 | 10 | 0 | 24-HR | ALL | 1ST | 14122124
| 460976 | 525314 | 2.6143 | 0 | 8 | 0 | 24-HR | ALL | 1ST | 14122324
| 461076 | 525314 | 2.6846 | 0 | 7 | 0 | 24-HR | ALL | 1ST | 14122324
| 461176 | 525314 | 2.744 | 0 | 5 | 0 | 24-HR | ALL | 1ST | 14122324
| 461276 | 525314 | 2.792 | 0 | 0 | 0 | 24-HR | ALL | 1ST | 14122324
| 461376 | 525314 | 2.8288 | 0 | 0 | 0 | 24-HR | ALL | 1ST | 14122324
| 461476 | 525314 | 2.8543 | 0 | 0 | 0 | 24-HR | ALL | 1ST | 14122324
| 461576 | 525314 | 2.8689 | 0 | 0 | 0 | 24-HR | ALL | 1ST | 14122324
| 461676 | 525314 | 2.8729 | 0 | 0 | 0 | 24-HR | ALL | 1ST | 14122324
| 461776 | 525314 | 2.8667 | 0 | 0 | 0 | 24-HR | ALL | 1ST | 14122324
| 461876 | 525314 | 2.8509 | 0 | 0 | 0 | 24-HR | ALL | 1ST | 14122324
| 461976 | 525314 | 2.8263 | 0 | 0 | 0 | 24-HR | ALL | 1ST | 14122324
| 462076 | 525314 | 2.7934 | 0 | 0 | 0 | 24-HR | ALL | 1ST | 14122324
| 462176 | 525314 | 2.7532 | 0 | 0 | 0 | 24-HR | ALL | 1ST | 14122324
| 462276 | 525314 | 2.7062 | 0 | 0 | 0 | 24-HR | ALL | 1ST | 14122324
| 462376 | 525314 | 2.6534 | 0 | 0 | 0 | 24-HR | ALL | 1ST | 14122324
| 462476 | 525314 | 2.5955 | 0 | 0 | 0 | 24-HR | ALL | 1ST | 14122324
| 462576 | 525314 | 2.5332 | 0 | 0 | 0 | 24-HR | ALL | 1ST | 14122324
| 462676 | 525314 | 2.4673 | 0 | 0 | 0 | 24-HR | ALL | 1ST | 14122324
| 462776 | 525314 | 2.3986 | 0 | 0 | 0 | 24-HR | ALL | 1ST | 14122324
| 462876 | 525314 | 2.3275 | 0 | 0 | 0 | 24-HR | ALL | 1ST | 14122324
| 462976 | 525314 | 2.2549 | 0 | 0 | 0 | 24-HR | ALL | 1ST | 14122324
| 463076 | 525314 | 2.1812 | 0 | 0 | 0 | 24-HR | ALL | 1ST | 14122324
| 463176 | 525314 | 2.1069 | 0 | 0 | 0 | 24-HR | ALL | 1ST | 14122324
| 463276 | 525314 | 2.0325 | 0 | 0 | 0 | 24-HR | ALL | 1ST | 14122324
| 463376 | 525314 | 1.9585 | 0 | 0 | 0 | 24-HR | ALL | 1ST | 14122324
| 463476 | 525314 | 1.8851 | 0 | 0 | 0 | 24-HR | ALL | 1ST | 14122324
| 463576 | 525314 | 1.8127 | 0 | 0 | 0 | 24-HR | ALL | 1ST | 14122324
| 463676 | 525314 | 1.7416 | 0 | 0 | 0 | 24-HR | ALL | 1ST | 14122324
| 463776 | 525314 | 1.672 | 0 | 0 | 0 | 24-HR | ALL | 1ST | 14122324
| 463876 | 525314 | 1.604 | 0 | 0 | 0 | 24-HR | ALL | 1ST | 14122324
| 463976 | 525314 | 1.5379 | 0 | 0 | 0 | 24-HR | ALL | 1ST | 14122324
| 448976 | 525414 | 1.3356 | 8.88 | 8.88 | 0 | 24-HR | ALL | 1ST | 14111124
| 449076 | 525414 | 1.3624 | 8.7 | 8.7 | 0 | 24-HR | ALL | 1ST | 14111124
| 449176 | 525414 | 1.4014 | 10.85 | 10.85 | 0 | 24-HR | ALL | 1ST | 14111124
| 449276 | 525414 | 1.4025 | 6.88 | 6.88 | 0 | 24-HR | ALL | 1ST | 14111124
| 449376 | 525414 | 1.4212 | 6.3 | 6.3 | 0 | 24-HR | ALL | 1ST | 14111124
| 449476 | 525414 | 1.4509 | 8.03 | 8.03 | 0 | 24-HR | ALL | 1ST | 14111124
| 449576 | 525414 | 1.4662 | 7.85 | 7.85 | 0 | 24-HR | ALL | 1ST | 14111124
| 449676 | 525414 | 1.5056 | 11.88 | 11.88 | 0 | 24-HR | ALL | 1ST | 14111124
| 449776 | 525414 | 1.5166 | 12.15 | 15 | 0 | 24-HR | ALL | 1ST | 14111124
| 449876 | 525414 | 1.5323 | 13.68 | 13.68 | 0 | 24-HR | ALL | 1ST | 14111124
| 449976 | 525414 | 1.5174 | 11.57 | 11.57 | 0 | 24-HR | ALL | 1ST | 14111124
| 450076 | 525414 | 1.5015 | 9.94 | 9.94 | 0 | 24-HR | ALL | 1ST | 14111124
| 450176 | 525414 | 1.4495 | 3 | 3 | 0 | 24-HR | ALL | 1ST | 14111124
| 450276 | 525414 | 1.4848 | 1.16 | 4 | 0 | 24-HR | ALL | 1ST | 14112124
| 450376 | 525414 | 1.535 | 1.91 | 4 | 0 | 24-HR | ALL | 1ST | 14112124
| 450476 | 525414 | 1.5778 | 1.52 | 1.52 | 0 | 24-HR | ALL | 1ST | 14112124
| 450576 | 525414 | 1.6165 | 0.86 | 3 | 0 | 24-HR | ALL | 1ST | 14112124
| 450676 | 525414 | 1.6523 | 0.37 | 0.37 | 0 | 24-HR | ALL | 1ST | 14112124
| 450776 | 525414 | 1.6853 | 0.12 | 0.12 | 0 | 24-HR | ALL | 1ST | 14112124
| 450876 | 525414 | 1.7292 | 2.76 | 2.76 | 0 | 24-HR | ALL | 1ST | 14112124
| 450976 | 525414 | 1.7507 | 2 | 2 | 0 | 24-HR | ALL | 1ST | 14112124
| 451076 | 525414 | 1.7655 | 1 | 1 | 0 | 24-HR | ALL | 1ST | 14112124
| 451176 | 525414 | 1.8236 | 1 | 1 | 0 | 24-HR | ALL | 1ST | 14020524
| 451276 | 525414 | 1.9266 | 0.88 | 0.88 | 0 | 24-HR | ALL | 1ST | 14020524
| 451376 | 525414 | 2.0314 | 1.24 | 5 | 0 | 24-HR | ALL | 1ST | 14020524
| 451476 | 525414 | 2.1354 | 1.7 | 3 | 0 | 24-HR | ALL | 1ST | 14020524
| 451576 | 525414 | 2.2365 | 2.09 | 2.09 | 0 | 24-HR | ALL | 1ST | 14020524
| 451676 | 525414 | 2.3217 | 0.08 | 5 | 0 | 24-HR | ALL | 1ST | 14020524
| 451776 | 525414 | 2.4102 | 0 | 7 | 0 | 24-HR | ALL | 1ST | 14020524
| 451876 | 525414 | 2.4917 | 0 | 8 | 0 | 24-HR | ALL | 1ST | 14020524
| 451976 | 525414 | 2.5645 | 0.08 | 8 | 0 | 24-HR | ALL | 1ST | 14020524
| 452076 | 525414 | 2.6264 | 0.09 | 7 | 0 | 24-HR | ALL | 1ST | 14020524
| 452176 | 525414 | 2.6771 | 0.25 | 7 | 0 | 24-HR | ALL | 1ST | 14020524
| 452276 | 525414 | 2.7129 | 0.12 | 7 | 0 | 24-HR | ALL | 1ST | 14020524
| 452376 | 525414 | 2.7353 | 0.12 | 8 | 0 | 24-HR | ALL | 1ST | 14020524
| 452476 | 525414 | 2.7429 | 0.13 | 8 | 0 | 24-HR | ALL | 1ST | 14020524
| 452576 | 525414 | 2.7383 | 0.61 | 9 | 0 | 24-HR | ALL | 1ST | 14020524
| 452676 | 525414 | 2.7147 | 0.33 | 9 | 0 | 24-HR | ALL | 1ST | 14020524
| 452776 | 525414 | 2.6778 | 0.12 | 8 | 0 | 24-HR | ALL | 1ST | 14020524
| 452876 | 525414 | 2.629 | 0 | 8 | 0 | 24-HR | ALL | 1ST | 14020524
| 452976 | 525414 | 2.5707 | 0.12 | 5 | 0 | 24-HR | ALL | 1ST | 14020524
| 453076 | 525414 | 2.7572 | 0 | 4 | 0 | 24-HR | ALL | 1ST | 14100624
| 453176 | 525414 | 3.0455 | 0.17 | 10 | 0 | 24-HR | ALL | 1ST | 14100624
| 453276 | 525414 | 3.328 | 0.16 | 10 | 0 | 24-HR | ALL | 1ST | 14100624
| 453376 | 525414 | 3.5986 | 0.24 | 9 | 0 | 24-HR | ALL | 1ST | 14100624
| 453476 | 525414 | 3.8471 | 0.24 | 9 | 0 | 24-HR | ALL | 1ST | 14100624
| 453576 | 525414 | 4.078 | 1.7 | 9 | 0 | 24-HR | ALL | 1ST | 14100624
| 453676 | 525414 | 4.2428 | 0.12 | 9 | 0 | 24-HR | ALL | 1ST | 14100624
| 453776 | 525414 | 4.3731 | 0 | 4 | 0 | 24-HR | ALL | 1ST | 14100624
| 453876 | 525414 | 4.4512 | 0.09 | 4 | 0 | 24-HR | ALL | 1ST | 14100624
| 453976 | 525414 | 4.4687 | 0.03 | 6 | 0 | 24-HR | ALL | 1ST | 14100624
| 454076 | 525414 | 4.4575 | 3.36 | 6 | 0 | 24-HR | ALL | 1ST | 14100624
| 454176 | 525414 | 4.3516 | 3.43 | 6 | 0 | 24-HR | ALL | 1ST | 14100624
| 454276 | 525414 | 4.1569 | 0.34 | 10 | 0 | 24-HR | ALL | 1ST | 14100624
| 454376 | 525414 | 3.9298 | -0.56 | 16 | 0 | 24-HR | ALL | 1ST | 14100624
| 454476 | 525414 | 3.7807 | 0 | 16 | 0 | 24-HR | ALL | 1ST | 14020324
| 454576 | 525414 | 3.8157 | 0 | 0 | 0 | 24-HR | ALL | 1ST | 14020324
| 454676 | 525414 | 3.8199 | 0 | 0 | 0 | 24-HR | ALL | 1ST | 14020324
| 454776 | 525414 | 3.799 | 0.61 | 0.61 | 0 | 24-HR | ALL | 1ST | 14020324
| 454876 | 525414 | 3.7913 | 5 | 5 | 0 | 24-HR | ALL | 1ST | 14020324
| 454976 | 525414 | 3.9181 | 3.96 | 7 | 0 | 24-HR | ALL | 1ST | 14013124
| 455076 | 525414 | 4.129 | 6.78 | 8 | 0 | 24-HR | ALL | 1ST | 14013124
| 455176 | 525414 | 4.2763 | 7 | 7 | 0 | 24-HR | ALL | 1ST | 14013124
| 455276 | 525414 | 4.4091 | 6.12 | 6.12 | 0 | 24-HR | ALL | 1ST | 14020824
| 455376 | 525414 | 4.871 | 4.3 | 6 | 0 | 24-HR | ALL | 1ST | 14020824
| 455476 | 525414 | 5.3313 | 5 | 5 | 0 | 24-HR | ALL | 1ST | 14020824
| 455576 | 525414 | 5.7638 | 7.28 | 7.28 | 0 | 24-HR | ALL | 1ST | 14020824
| 455676 | 525414 | 6.0571 | 4.57 | 7 | 0 | 24-HR | ALL | 1ST | 14020824
| 455776 | 525414 | 6.3353 | 7.03 | 10 | 0 | 24-HR | ALL | 1ST | 14020824
| 455876 | 525414 | 6.4839 | 7.56 | 7.56 | 0 | 24-HR | ALL | 1ST | 14020824
| 455976 | 525414 | 6.5208 | 8 | 8 | 0 | 24-HR | ALL | 1ST | 14020824
| 456076 | 525414 | 6.4408 | 8.12 | 8.12 | 0 | 24-HR | ALL | 1ST | 14020824
| 456176 | 525414 | 6.2405 | 7.32 | 7.32 | 0 | 24-HR | ALL | 1ST | 14020824
| 456276 | 525414 | 5.9283 | 5.26 | 10 | 0 | 24-HR | ALL | 1ST | 14020824
| 456376 | 525414 | 5.5738 | 6 | 8 | 0 | 24-HR | ALL | 1ST | 14020824
| 456476 | 525414 | 5.1618 | 7.32 | 7.32 | 0 | 24-HR | ALL | 1ST | 14020824
| 456576 | 525414 | 4.6874 | 7 | 7 | 0 | 24-HR | ALL | 1ST | 14020824
| 456676 | 525414 | 4.4785 | 6.24 | 9 | 0 | 24-HR | ALL | 1ST | 14010624
| 456776 | 525414 | 4.5176 | 7.32 | 7.32 | 0 | 24-HR | ALL | 1ST | 14010624
| 456876 | 525414 | 4.4561 | 3.36 | 16 | 0 | 24-HR | ALL | 1ST | 14010624
| 456976 | 525414 | 4.4569 | 9.91 | 9.91 | 0 | 24-HR | ALL | 1ST | 14010624
| 457076 | 525414 | 4.3324 | 9.2 | 9.2 | 0 | 24-HR | ALL | 1ST | 14010624
| 457176 | 525414 | 4.4174 | 8 | 8 | 0 | 24-HR | ALL | 1ST | 14022324
| 457276 | 525414 | 4.5839 | 6.98 | 10 | 0 | 24-HR | ALL | 1ST | 14022324
| 457376 | 525414 | 4.695 | 5.2 | 11 | 0 | 24-HR | ALL | 1ST | 14022324
| 457476 | 525414 | 4.7646 | 3.94 | 8 | 0 | 24-HR | ALL | 1ST | 14022324
| 457576 | 525414 | 4.8459 | 8.07 | 8.07 | 0 | 24-HR | ALL | 1ST | 14022324
| 457676 | 525414 | 4.7958 | 3 | 3 | 0 | 24-HR | ALL | 1ST | 14022324
| 457776 | 525414 | 4.7654 | 3.39 | 3.39 | 0 | 24-HR | ALL | 1ST | 14022324
| 457876 | 525414 | 4.6828 | 2 | 6 | 0 | 24-HR | ALL | 1ST | 14022324
| 457976 | 525414 | 4.594 | 3.08 | 3.08 | 0 | 24-HR | ALL | 1ST | 14022324
| 458076 | 525414 | 4.4646 | 3.3 | 3.3 | 0 | 24-HR | ALL | 1ST | 14022324
| 458176 | 525414 | 4.3 | 3.14 | 3.14 | 0 | 24-HR | ALL | 1ST | 14022324
| 458276 | 525414 | 4.1015 | 2.59 | 5 | 0 | 24-HR | ALL | 1ST | 14022324
| 458376 | 525414 | 3.8748 | 2 | 2 | 0 | 24-HR | ALL | 1ST | 14022324
| 458476 | 525414 | 3.6646 | 5.79 | 5.79 | 0 | 24-HR | ALL | 1ST | 14022324
| 458576 | 525414 | 3.3822 | 4.21 | 4.21 | 0 | 24-HR | ALL | 1ST | 14022324
| 458676 | 525414 | 3.1169 | 6.35 | 6.35 | 0 | 24-HR | ALL | 1ST | 14022324
| 458776 | 525414 | 2.822 | 6.12 | 6.12 | 0 | 24-HR | ALL | 1ST | 14022324
| 458876 | 525414 | 2.8339 | 6 | 6 | 0 | 24-HR | ALL | 1ST | 14102624
| 458976 | 525414 | 2.9179 | 3.16 | 9 | 0 | 24-HR | ALL | 1ST | 14102624
| 459076 | 525414 | 2.9983 | 1.51 | 11 | 0 | 24-HR | ALL | 1ST | 14102624
| 459176 | 525414 | 3.0828 | 2.44 | 10 | 0 | 24-HR | ALL | 1ST | 14102624
| 459276 | 525414 | 3.156 | 4.04 | 11 | 0 | 24-HR | ALL | 1ST | 14102624
| 459376 | 525414 | 3.2022 | 4.27 | 9 | 0 | 24-HR | ALL | 1ST | 14020224
| 459476 | 525414 | 3.2819 | 5.48 | 11 | 0 | 24-HR | ALL | 1ST | 14020224
| 459576 | 525414 | 3.3007 | 3.73 | 10 | 0 | 24-HR | ALL | 1ST | 14020224
| 459676 | 525414 | 3.3032 | 4.03 | 11 | 0 | 24-HR | ALL | 1ST | 14020224
| 459776 | 525414 | 3.3064 | 8.36 | 8.36 | 0 | 24-HR | ALL | 1ST | 14020224
| 459876 | 525414 | 3.2709 | 12 | 12 | 0 | 24-HR | ALL | 1ST | 14020224
| 459976 | 525414 | 3.1615 | 10.09 | 10.09 | 0 | 24-HR | ALL | 1ST | 14020224
| 460076 | 525414 | 3.0317 | 8.44 | 11 | 0 | 24-HR | ALL | 1ST | 14020224
| 460176 | 525414 | 2.8423 | 0.65 | 11 | 0 | 24-HR | ALL | 1ST | 14020224
| 460276 | 525414 | 2.7253 | 0 | 11 | 0 | 24-HR | ALL | 1ST | 14102624
| 460376 | 525414 | 2.6077 | 0 | 11 | 0 | 24-HR | ALL | 1ST | 14102624
| 460476 | 525414 | 2.5667 | 0 | 9 | 0 | 24-HR | ALL | 1ST | 14121824
| 460576 | 525414 | 2.5127 | 0 | 10 | 0 | 24-HR | ALL | 1ST | 14121824
| 460676 | 525414 | 2.5007 | 0 | 11 | 0 | 24-HR | ALL | 1ST | 14122124
| 460776 | 525414 | 2.4951 | 0 | 11 | 0 | 24-HR | ALL | 1ST | 14122124
| 460876 | 525414 | 2.4838 | 0 | 9 | 0 | 24-HR | ALL | 1ST | 14122124
| 460976 | 525414 | 2.4722 | 0 | 0 | 0 | 24-HR | ALL | 1ST | 14122324
| 461076 | 525414 | 2.5485 | 0 | 0 | 0 | 24-HR | ALL | 1ST | 14122324
| 461176 | 525414 | 2.6149 | 0 | 0 | 0 | 24-HR | ALL | 1ST | 14122324
| 461276 | 525414 | 2.6709 | 0 | 0 | 0 | 24-HR | ALL | 1ST | 14122324
| 461376 | 525414 | 2.7163 | 0 | 0 | 0 | 24-HR | ALL | 1ST | 14122324
| 461476 | 525414 | 2.7512 | 0 | 0 | 0 | 24-HR | ALL | 1ST | 14122324
| 461576 | 525414 | 2.7755 | 0 | 0 | 0 | 24-HR | ALL | 1ST | 14122324
| 461676 | 525414 | 2.7896 | 0 | 0 | 0 | 24-HR | ALL | 1ST | 14122324
| 461776 | 525414 | 2.7937 | 0 | 0 | 0 | 24-HR | ALL | 1ST | 14122324
| 461876 | 525414 | 2.7883 | 0 | 0 | 0 | 24-HR | ALL | 1ST | 14122324
| 461976 | 525414 | 2.7738 | 0 | 0 | 0 | 24-HR | ALL | 1ST | 14122324
| 462076 | 525414 | 2.751 | 0 | 0 | 0 | 24-HR | ALL | 1ST | 14122324
| 462176 | 525414 | 2.7205 | 0 | 0 | 0 | 24-HR | ALL | 1ST | 14122324
| 462276 | 525414 | 2.6828 | 0 | 0 | 0 | 24-HR | ALL | 1ST | 14122324
| 462376 | 525414 | 2.6389 | 0 | 0 | 0 | 24-HR | ALL | 1ST | 14122324
| 462476 | 525414 | 2.5893 | 0 | 0 | 0 | 24-HR | ALL | 1ST | 14122324
| 462576 | 525414 | 2.5348 | 0 | 0 | 0 | 24-HR | ALL | 1ST | 14122324
| 462676 | 525414 | 2.4761 | 0 | 0 | 0 | 24-HR | ALL | 1ST | 14122324
| 462776 | 525414 | 2.4138 | 0 | 0 | 0 | 24-HR | ALL | 1ST | 14122324
| 462876 | 525414 | 2.3487 | 0 | 0 | 0 | 24-HR | ALL | 1ST | 14122324
| 462976 | 525414 | 2.2814 | 0 | 0 | 0 | 24-HR | ALL | 1ST | 14122324
| 463076 | 525414 | 2.2124 | 0 | 0 | 0 | 24-HR | ALL | 1ST | 14122324
| 463176 | 525414 | 2.1422 | 0 | 0 | 0 | 24-HR | ALL | 1ST | 14122324
| 463276 | 525414 | 2.0714 | 0 | 0 | 0 | 24-HR | ALL | 1ST | 14122324
| 463376 | 525414 | 2.0003 | 0 | 0 | 0 | 24-HR | ALL | 1ST | 14122324
| 463476 | 525414 | 1.9295 | 0 | 0 | 0 | 24-HR | ALL | 1ST | 14122324
| 463576 | 525414 | 1.8591 | 0 | 0 | 0 | 24-HR | ALL | 1ST | 14122324
| 463676 | 525414 | 1.7895 | 0 | 0 | 0 | 24-HR | ALL | 1ST | 14122324
| 463776 | 525414 | 1.7211 | 0 | 0 | 0 | 24-HR | ALL | 1ST | 14122324
| 463876 | 525414 | 1.654 | 0 | 0 | 0 | 24-HR | ALL | 1ST | 14122324
| 463976 | 525414 | 1.5883 | 0 | 0 | 0 | 24-HR | ALL | 1ST | 14122324
| 448976 | 525514 | 1.3738 | 9.92 | 9.92 | 0 | 24-HR | ALL | 1ST | 14111124
| 449076 | 525514 | 1.3938 | 8.95 | 8.95 | 0 | 24-HR | ALL | 1ST | 14111124
| 449176 | 525514 | 1.4237 | 10.03 | 10.03 | 0 | 24-HR | ALL | 1ST | 14111124
| 449276 | 525514 | 1.4449 | 10 | 10 | 0 | 24-HR | ALL | 1ST | 14111124
| 449376 | 525514 | 1.4444 | 6.9 | 6.9 | 0 | 24-HR | ALL | 1ST | 14111124
| 449476 | 525514 | 1.4663 | 8.03 | 8.03 | 0 | 24-HR | ALL | 1ST | 14111124
| 449576 | 525514 | 1.4847 | 9.13 | 11 | 0 | 24-HR | ALL | 1ST | 14111124
| 449676 | 525514 | 1.5023 | 10.64 | 10.64 | 0 | 24-HR | ALL | 1ST | 14111124
| 449776 | 525514 | 1.4997 | 9.76 | 11 | 0 | 24-HR | ALL | 1ST | 14111124
| 449876 | 525514 | 1.4981 | 9.71 | 16 | 0 | 24-HR | ALL | 1ST | 14111124
| 449976 | 525514 | 1.4753 | 7.09 | 16 | 0 | 24-HR | ALL | 1ST | 14111124
| 450076 | 525514 | 1.4622 | 6.72 | 6.72 | 0 | 24-HR | ALL | 1ST | 14111124
| 450176 | 525514 | 1.4824 | 1.5 | 4 | 0 | 24-HR | ALL | 1ST | 14112124
| 450276 | 525514 | 1.5329 | 2.7 | 4 | 0 | 24-HR | ALL | 1ST | 14112124
| 450376 | 525514 | 1.5822 | 4.01 | 4.01 | 0 | 24-HR | ALL | 1ST | 14112124
| 450476 | 525514 | 1.6239 | 4.19 | 4.19 | 0 | 24-HR | ALL | 1ST | 14112124
| 450576 | 525514 | 1.6555 | 3 | 3 | 0 | 24-HR | ALL | 1ST | 14112124
| 450676 | 525514 | 1.6809 | 1.39 | 1.39 | 0 | 24-HR | ALL | 1ST | 14112124
| 450776 | 525514 | 1.713 | 1.94 | 1.94 | 0 | 24-HR | ALL | 1ST | 14112124
| 450876 | 525514 | 1.7427 | 2.85 | 2.85 | 0 | 24-HR | ALL | 1ST | 14112124
| 450976 | 525514 | 1.7621 | 2.73 | 2.73 | 0 | 24-HR | ALL | 1ST | 14112124
| 451076 | 525514 | 1.7849 | 0.36 | 0.36 | 0 | 24-HR | ALL | 1ST | 14020524
| 451176 | 525514 | 1.905 | 5.81 | 5.81 | 0 | 24-HR | ALL | 1ST | 14020524
| 451276 | 525514 | 1.9833 | 0.58 | 0.58 | 0 | 24-HR | ALL | 1ST | 14020524
| 451376 | 525514 | 2.081 | 0.65 | 0.65 | 0 | 24-HR | ALL | 1ST | 14020524
| 451476 | 525514 | 2.1815 | 1.94 | 1.94 | 0 | 24-HR | ALL | 1ST | 14020524
| 451576 | 525514 | 2.2635 | 0.03 | 0.03 | 0 | 24-HR | ALL | 1ST | 14020524
| 451676 | 525514 | 2.3531 | 0.92 | 3 | 0 | 24-HR | ALL | 1ST | 14020524
| 451776 | 525514 | 2.427 | 0 | 7 | 0 | 24-HR | ALL | 1ST | 14020524
| 451876 | 525514 | 2.497 | 0 | 7 | 0 | 24-HR | ALL | 1ST | 14020524
| 451976 | 525514 | 2.5571 | 0 | 8 | 0 | 24-HR | ALL | 1ST | 14020524
| 452076 | 525514 | 2.606 | 0 | 5 | 0 | 24-HR | ALL | 1ST | 14020524
| 452176 | 525514 | 2.6426 | 0 | 7 | 0 | 24-HR | ALL | 1ST | 14020524
| 452276 | 525514 | 2.666 | 0 | 8 | 0 | 24-HR | ALL | 1ST | 14020524
| 452376 | 525514 | 2.6754 | 0 | 8 | 0 | 24-HR | ALL | 1ST | 14020524
| 452476 | 525514 | 2.6709 | 0 | 8 | 0 | 24-HR | ALL | 1ST | 14020524
| 452576 | 525514 | 2.6524 | 0 | 8 | 0 | 24-HR | ALL | 1ST | 14020524
| 452676 | 525514 | 2.6208 | 0 | 7 | 0 | 24-HR | ALL | 1ST | 14020524
| 452776 | 525514 | 2.577 | 0 | 6 | 0 | 24-HR | ALL | 1ST | 14020524
| 452876 | 525514 | 2.5227 | 0 | 8 | 0 | 24-HR | ALL | 1ST | 14020524
| 452976 | 525514 | 2.6022 | 0 | 8 | 0 | 24-HR | ALL | 1ST | 14100624
| 453076 | 525514 | 2.8774 | 0 | 1 | 0 | 24-HR | ALL | 1ST | 14100624
| 453176 | 525514 | 3.1507 | 0 | 7 | 0 | 24-HR | ALL | 1ST | 14100624
| 453276 | 525514 | 3.4149 | 0 | 5 | 0 | 24-HR | ALL | 1ST | 14100624
| 453376 | 525514 | 3.6622 | 0 | 8 | 0 | 24-HR | ALL | 1ST | 14100624
| 453476 | 525514 | 3.8842 | 0 | 8 | 0 | 24-HR | ALL | 1ST | 14100624
| 453576 | 525514 | 4.0727 | 0 | 8 | 0 | 24-HR | ALL | 1ST | 14100624
| 453676 | 525514 | 4.2397 | 2.19 | 3 | 0 | 24-HR | ALL | 1ST | 14100624
| 453776 | 525514 | 4.3187 | 0 | 3 | 0 | 24-HR | ALL | 1ST | 14100624
| 453876 | 525514 | 4.364 | 0 | 4 | 0 | 24-HR | ALL | 1ST | 14100624
| 453976 | 525514 | 4.3974 | 4.77 | 6 | 0 | 24-HR | ALL | 1ST | 14100624
| 454076 | 525514 | 4.3069 | 2.71 | 5 | 0 | 24-HR | ALL | 1ST | 14100624
| 454176 | 525514 | 4.1681 | 1.6 | 6 | 0 | 24-HR | ALL | 1ST | 14100624
| 454276 | 525514 | 4.0645 | 10.62 | 10.62 | 0 | 24-HR | ALL | 1ST | 14100624
| 454376 | 525514 | 3.7663 | 3.07 | 3.07 | 0 | 24-HR | ALL | 1ST | 14100624
| 454476 | 525514 | 3.7326 | 0 | 0 | 0 | 24-HR | ALL | 1ST | 14020324
| 454576 | 525514 | 3.7564 | 0 | 0 | 0 | 24-HR | ALL | 1ST | 14020324
| 454676 | 525514 | 3.7764 | 2.27 | 2.27 | 0 | 24-HR | ALL | 1ST | 14020324
| 454776 | 525514 | 3.7498 | 3.16 | 3.16 | 0 | 24-HR | ALL | 1ST | 14020324
| 454876 | 525514 | 3.6921 | 4.03 | 4.03 | 0 | 24-HR | ALL | 1ST | 14020324
| 454976 | 525514 | 3.8999 | 5.79 | 5.79 | 0 | 24-HR | ALL | 1ST | 14013124
| 455076 | 525514 | 4.0765 | 6.64 | 6.64 | 0 | 24-HR | ALL | 1ST | 14013124
| 455176 | 525514 | 4.1863 | 4.79 | 4.79 | 0 | 24-HR | ALL | 1ST | 14013124
| 455276 | 525514 | 4.4001 | 4.65 | 7 | 0 | 24-HR | ALL | 1ST | 14020824
| 455376 | 525514 | 4.8218 | 1.6 | 6 | 0 | 24-HR | ALL | 1ST | 14020824
| 455476 | 525514 | 5.2536 | 2.48 | 5 | 0 | 24-HR | ALL | 1ST | 14020824
| 455576 | 525514 | 5.6647 | 5.57 | 5.57 | 0 | 24-HR | ALL | 1ST | 14020824
| 455676 | 525514 | 5.9768 | 6.21 | 9 | 0 | 24-HR | ALL | 1ST | 14020824
| 455776 | 525514 | 6.2025 | 6.77 | 6.77 | 0 | 24-HR | ALL | 1ST | 14020824
| 455876 | 525514 | 6.2945 | 4.79 | 4.79 | 0 | 24-HR | ALL | 1ST | 14020824
| 455976 | 525514 | 6.3303 | 6.13 | 7 | 0 | 24-HR | ALL | 1ST | 14020824
| 456076 | 525514 | 6.2797 | 8.8 | 8.8 | 0 | 24-HR | ALL | 1ST | 14020824
| 456176 | 525514 | 6.0751 | 7.65 | 7.65 | 0 | 24-HR | ALL | 1ST | 14020824
| 456276 | 525514 | 5.8043 | 8.21 | 8.21 | 0 | 24-HR | ALL | 1ST | 14020824
| 456376 | 525514 | 5.4362 | 7 | 9 | 0 | 24-HR | ALL | 1ST | 14020824
| 456476 | 525514 | 5.0307 | 7.5 | 7.5 | 0 | 24-HR | ALL | 1ST | 14020824
| 456576 | 525514 | 4.5972 | 9.36 | 9.36 | 0 | 24-HR | ALL | 1ST | 14020824
| 456676 | 525514 | 4.3797 | 6.79 | 9 | 0 | 24-HR | ALL | 1ST | 14010624
| 456776 | 525514 | 4.4023 | 6.36 | 16 | 0 | 24-HR | ALL | 1ST | 14010624
| 456876 | 525514 | 4.4093 | 8.63 | 16 | 0 | 24-HR | ALL | 1ST | 14010624
| 456976 | 525514 | 4.3503 | 8.99 | 8.99 | 0 | 24-HR | ALL | 1ST | 14010624
| 457076 | 525514 | 4.2422 | 9 | 11 | 0 | 24-HR | ALL | 1ST | 14010624
| 457176 | 525514 | 4.2701 | 8 | 11 | 0 | 24-HR | ALL | 1ST | 14022324
| 457276 | 525514 | 4.4329 | 6.53 | 9 | 0 | 24-HR | ALL | 1ST | 14022324
| 457376 | 525514 | 4.5471 | 4.71 | 7 | 0 | 24-HR | ALL | 1ST | 14022324
| 457476 | 525514 | 4.6224 | 3.4 | 6 | 0 | 24-HR | ALL | 1ST | 14022324
| 457576 | 525514 | 4.6852 | 5 | 5 | 0 | 24-HR | ALL | 1ST | 14022324
| 457676 | 525514 | 4.6821 | 3.5 | 3.5 | 0 | 24-HR | ALL | 1ST | 14022324
| 457776 | 525514 | 4.6763 | 5.16 | 5.16 | 0 | 24-HR | ALL | 1ST | 14022324
| 457876 | 525514 | 4.631 | 5.99 | 5.99 | 0 | 24-HR | ALL | 1ST | 14022324
| 457976 | 525514 | 4.5394 | 5.29 | 5.29 | 0 | 24-HR | ALL | 1ST | 14022324
| 458076 | 525514 | 4.3943 | 2.3 | 2.3 | 0 | 24-HR | ALL | 1ST | 14022324
| 458176 | 525514 | 4.2629 | 3.56 | 3.56 | 0 | 24-HR | ALL | 1ST | 14022324
| 458276 | 525514 | 4.087 | 3.29 | 3.29 | 0 | 24-HR | ALL | 1ST | 14022324
| 458376 | 525514 | 3.8897 | 3.66 | 3.66 | 0 | 24-HR | ALL | 1ST | 14022324
| 458476 | 525514 | 3.657 | 2.96 | 2.96 | 0 | 24-HR | ALL | 1ST | 14022324
| 458576 | 525514 | 3.4173 | 3.87 | 3.87 | 0 | 24-HR | ALL | 1ST | 14022324
| 458676 | 525514 | 3.1299 | 1.09 | 6 | 0 | 24-HR | ALL | 1ST | 14022324
| 458776 | 525514 | 2.8474 | 0 | 8 | 0 | 24-HR | ALL | 1ST | 14022324
| 458876 | 525514 | 2.6836 | 0 | 8 | 0 | 24-HR | ALL | 1ST | 14102624
| 458976 | 525514 | 2.786 | 0 | 7 | 0 | 24-HR | ALL | 1ST | 14102624
| 459076 | 525514 | 2.8792 | 0 | 7 | 0 | 24-HR | ALL | 1ST | 14102624
| 459176 | 525514 | 2.9603 | 0 | 7 | 0 | 24-HR | ALL | 1ST | 14102624
| 459276 | 525514 | 3.0267 | 0 | 7 | 0 | 24-HR | ALL | 1ST | 14102624
| 459376 | 525514 | 3.0767 | 0 | 8 | 0 | 24-HR | ALL | 1ST | 14102624
| 459476 | 525514 | 3.1349 | 0 | 7 | 0 | 24-HR | ALL | 1ST | 14020224
| 459576 | 525514 | 3.1864 | 0 | 8 | 0 | 24-HR | ALL | 1ST | 14020224
| 459676 | 525514 | 3.2057 | 0 | 9 | 0 | 24-HR | ALL | 1ST | 14020224
| 459776 | 525514 | 3.2134 | 2.5 | 10 | 0 | 24-HR | ALL | 1ST | 14020224
| 459876 | 525514 | 3.1668 | 2.06 | 12 | 0 | 24-HR | ALL | 1ST | 14020224
| 459976 | 525514 | 3.0806 | 0 | 12 | 0 | 24-HR | ALL | 1ST | 14020224
| 460076 | 525514 | 2.9861 | 0 | 11 | 0 | 24-HR | ALL | 1ST | 14020224
| 460176 | 525514 | 2.8707 | 0 | 10 | 0 | 24-HR | ALL | 1ST | 14020224
| 460276 | 525514 | 2.7425 | 0 | 11 | 0 | 24-HR | ALL | 1ST | 14102624
| 460376 | 525514 | 2.6358 | 0 | 10 | 0 | 24-HR | ALL | 1ST | 14102624
| 460476 | 525514 | 2.5541 | 0 | 9 | 0 | 24-HR | ALL | 1ST | 14121824
| 460576 | 525514 | 2.5139 | 0 | 9 | 0 | 24-HR | ALL | 1ST | 14121824
| 460676 | 525514 | 2.4575 | 0 | 0 | 0 | 24-HR | ALL | 1ST | 14121824
| 460776 | 525514 | 2.4348 | 0 | 0 | 0 | 24-HR | ALL | 1ST | 14122124
| 460876 | 525514 | 2.4284 | 0 | 0 | 0 | 24-HR | ALL | 1ST | 14122124
| 460976 | 525514 | 2.4166 | 0 | 0 | 0 | 24-HR | ALL | 1ST | 14122124
| 461076 | 525514 | 2.4131 | 0 | 0 | 0 | 24-HR | ALL | 1ST | 14122324
| 461176 | 525514 | 2.4851 | 0 | 0 | 0 | 24-HR | ALL | 1ST | 14122324
| 461276 | 525514 | 2.5477 | 0 | 0 | 0 | 24-HR | ALL | 1ST | 14122324
| 461376 | 525514 | 2.6006 | 0 | 0 | 0 | 24-HR | ALL | 1ST | 14122324
| 461476 | 525514 | 2.6437 | 0 | 0 | 0 | 24-HR | ALL | 1ST | 14122324
| 461576 | 525514 | 2.6767 | 0 | 0 | 0 | 24-HR | ALL | 1ST | 14122324
| 461676 | 525514 | 2.7 | 0 | 0 | 0 | 24-HR | ALL | 1ST | 14122324
| 461776 | 525514 | 2.7135 | 0 | 0 | 0 | 24-HR | ALL | 1ST | 14122324
| 461876 | 525514 | 2.7178 | 0 | 0 | 0 | 24-HR | ALL | 1ST | 14122324
| 461976 | 525514 | 2.713 | 0 | 0 | 0 | 24-HR | ALL | 1ST | 14122324
| 462076 | 525514 | 2.6998 | 0 | 0 | 0 | 24-HR | ALL | 1ST | 14122324
| 462176 | 525514 | 2.6787 | 0 | 0 | 0 | 24-HR | ALL | 1ST | 14122324
| 462276 | 525514 | 2.6502 | 0 | 0 | 0 | 24-HR | ALL | 1ST | 14122324
| 462376 | 525514 | 2.6151 | 0 | 0 | 0 | 24-HR | ALL | 1ST | 14122324
| 462476 | 525514 | 2.5739 | 0 | 0 | 0 | 24-HR | ALL | 1ST | 14122324
| 462576 | 525514 | 2.5273 | 0 | 0 | 0 | 24-HR | ALL | 1ST | 14122324
| 462676 | 525514 | 2.476 | 0 | 0 | 0 | 24-HR | ALL | 1ST | 14122324
| 462776 | 525514 | 2.4206 | 0 | 0 | 0 | 24-HR | ALL | 1ST | 14122324
| 462876 | 525514 | 2.3618 | 0 | 0 | 0 | 24-HR | ALL | 1ST | 14122324
| 462976 | 525514 | 2.3001 | 0 | 0 | 0 | 24-HR | ALL | 1ST | 14122324
| 463076 | 525514 | 2.2363 | 0 | 0 | 0 | 24-HR | ALL | 1ST | 14122324
| 463176 | 525514 | 2.1707 | 0 | 0 | 0 | 24-HR | ALL | 1ST | 14122324
| 463276 | 525514 | 2.1038 | 0 | 0 | 0 | 24-HR | ALL | 1ST | 14122324
| 463376 | 525514 | 2.0363 | 0 | 0 | 0 | 24-HR | ALL | 1ST | 14122324
| 463476 | 525514 | 1.9684 | 0 | 0 | 0 | 24-HR | ALL | 1ST | 14122324
| 463576 | 525514 | 1.9005 | 0 | 0 | 0 | 24-HR | ALL | 1ST | 14122324
| 463676 | 525514 | 1.8331 | 0 | 0 | 0 | 24-HR | ALL | 1ST | 14122324
| 463776 | 525514 | 1.7663 | 0 | 0 | 0 | 24-HR | ALL | 1ST | 14122324
| 463876 | 525514 | 1.7004 | 0 | 0 | 0 | 24-HR | ALL | 1ST | 14122324
| 463976 | 525514 | 1.6357 | 0 | 0 | 0 | 24-HR | ALL | 1ST | 14122324
| 448976 | 525614 | 1.3975 | 9.09 | 9.09 | 0 | 24-HR | ALL | 1ST | 14111124
| 449076 | 525614 | 1.4125 | 7.82 | 9 | 0 | 24-HR | ALL | 1ST | 14111124
| 449176 | 525614 | 1.4333 | 7.98 | 11 | 0 | 24-HR | ALL | 1ST | 14111124
| 449276 | 525614 | 1.4566 | 9 | 9 | 0 | 24-HR | ALL | 1ST | 14111124
| 449376 | 525614 | 1.4705 | 9 | 9 | 0 | 24-HR | ALL | 1ST | 14111124
| 449476 | 525614 | 1.4807 | 9 | 9 | 0 | 24-HR | ALL | 1ST | 14111124
| 449576 | 525614 | 1.4904 | 9.54 | 9.54 | 0 | 24-HR | ALL | 1ST | 14111124
| 449676 | 525614 | 1.4782 | 7.3 | 12 | 0 | 24-HR | ALL | 1ST | 14111124
| 449776 | 525614 | 1.4587 | 4.47 | 16 | 0 | 24-HR | ALL | 1ST | 14111124
| 449876 | 525614 | 1.4568 | 5.38 | 16 | 0 | 24-HR | ALL | 1ST | 14111124
| 449976 | 525614 | 1.4413 | 3.83 | 15 | 0 | 24-HR | ALL | 1ST | 14112124
| 450076 | 525614 | 1.488 | 3.96 | 11 | 0 | 24-HR | ALL | 1ST | 14112124
| 450176 | 525614 | 1.5213 | 1.38 | 1.38 | 0 | 24-HR | ALL | 1ST | 14112124
| 450276 | 525614 | 1.5582 | 0.32 | 2 | 0 | 24-HR | ALL | 1ST | 14112124
| 450376 | 525614 | 1.6048 | 2.03 | 2.03 | 0 | 24-HR | ALL | 1ST | 14112124
| 450476 | 525614 | 1.6388 | 1.64 | 4 | 0 | 24-HR | ALL | 1ST | 14112124
| 450576 | 525614 | 1.6722 | 1.86 | 1.86 | 0 | 24-HR | ALL | 1ST | 14112124
| 450676 | 525614 | 1.7035 | 2.43 | 2.43 | 0 | 24-HR | ALL | 1ST | 14112124
| 450776 | 525614 | 1.7259 | 2.11 | 2.11 | 0 | 24-HR | ALL | 1ST | 14112124
| 450876 | 525614 | 1.7494 | 2.85 | 2.85 | 0 | 24-HR | ALL | 1ST | 14112124
| 450976 | 525614 | 1.7515 | 0.57 | 2 | 0 | 24-HR | ALL | 1ST | 14112124
| 451076 | 525614 | 1.8428 | -0.02 | -0.02 | 0 | 24-HR | ALL | 1ST | 14020524
| 451176 | 525614 | 1.9436 | 1.62 | 1.62 | 0 | 24-HR | ALL | 1ST | 14020524
| 451276 | 525614 | 2.0306 | 0.09 | 0.09 | 0 | 24-HR | ALL | 1ST | 14020524
| 451376 | 525614 | 2.1246 | 0.89 | 3 | 0 | 24-HR | ALL | 1ST | 14020524
| 451476 | 525614 | 2.2214 | 3.09 | 3.09 | 0 | 24-HR | ALL | 1ST | 14020524
| 451576 | 525614 | 2.2941 | 1.01 | 3 | 0 | 24-HR | ALL | 1ST | 14020524
| 451676 | 525614 | 2.3727 | 1.64 | 1.64 | 0 | 24-HR | ALL | 1ST | 14020524
| 451776 | 525614 | 2.4324 | 0 | 0 | 0 | 24-HR | ALL | 1ST | 14020524
| 451876 | 525614 | 2.4908 | 0 | 0 | 0 | 24-HR | ALL | 1ST | 14020524
| 451976 | 525614 | 2.5388 | 0 | 5 | 0 | 24-HR | ALL | 1ST | 14020524
| 452076 | 525614 | 2.5754 | 0 | 0 | 0 | 24-HR | ALL | 1ST | 14020524
| 452176 | 525614 | 2.5995 | 0 | 6 | 0 | 24-HR | ALL | 1ST | 14020524
| 452276 | 525614 | 2.6107 | 0 | 0 | 0 | 24-HR | ALL | 1ST | 14020524
| 452376 | 525614 | 2.6086 | 0 | 0 | 0 | 24-HR | ALL | 1ST | 14020524
| 452476 | 525614 | 2.5933 | 0 | 7 | 0 | 24-HR | ALL | 1ST | 14020524
| 452576 | 525614 | 2.5654 | 0 | 7 | 0 | 24-HR | ALL | 1ST | 14020524
| 452676 | 525614 | 2.5258 | 0 | 5 | 0 | 24-HR | ALL | 1ST | 14020524
| 452776 | 525614 | 2.4758 | 0 | 0 | 0 | 24-HR | ALL | 1ST | 14020524
| 452876 | 525614 | 2.4571 | 0 | 8 | 0 | 24-HR | ALL | 1ST | 14100624
| 452976 | 525614 | 2.7204 | 0 | 8 | 0 | 24-HR | ALL | 1ST | 14100624
| 453076 | 525614 | 2.984 | 0 | 5 | 0 | 24-HR | ALL | 1ST | 14100624
| 453176 | 525614 | 3.2416 | 0 | 7 | 0 | 24-HR | ALL | 1ST | 14100624
| 453276 | 525614 | 3.4861 | 0 | 6 | 0 | 24-HR | ALL | 1ST | 14100624
| 453376 | 525614 | 3.7098 | 0 | 8 | 0 | 24-HR | ALL | 1ST | 14100624
| 453476 | 525614 | 3.9052 | 0 | 7 | 0 | 24-HR | ALL | 1ST | 14100624
| 453576 | 525614 | 4.0648 | 0 | 2 | 0 | 24-HR | ALL | 1ST | 14100624
| 453676 | 525614 | 4.1947 | 1.47 | 1.47 | 0 | 24-HR | ALL | 1ST | 14100624
| 453776 | 525614 | 4.28 | 3.29 | 3.29 | 0 | 24-HR | ALL | 1ST | 14100624
| 453876 | 525614 | 4.2706 | 0.47 | 0.47 | 0 | 24-HR | ALL | 1ST | 14100624
| 453976 | 525614 | 4.2315 | 0.44 | 0.44 | 0 | 24-HR | ALL | 1ST | 14100624
| 454076 | 525614 | 4.1444 | 1.2 | 4 | 0 | 24-HR | ALL | 1ST | 14100624
| 454176 | 525614 | 4.01 | 2.7 | 4 | 0 | 24-HR | ALL | 1ST | 14100624
| 454276 | 525614 | 3.893 | 12.32 | 12.32 | 0 | 24-HR | ALL | 1ST | 14100624
| 454376 | 525614 | 3.6446 | 0.35 | 0.35 | 0 | 24-HR | ALL | 1ST | 14020324
| 454476 | 525614 | 3.6812 | 0 | 0 | 0 | 24-HR | ALL | 1ST | 14020324
| 454576 | 525614 | 3.6948 | 0.03 | 24 | 0 | 24-HR | ALL | 1ST | 14020324
| 454676 | 525614 | 3.8463 | 14.22 | 14.22 | 0 | 24-HR | ALL | 1ST | 14020324
| 454776 | 525614 | 3.7666 | 11.43 | 11.43 | 0 | 24-HR | ALL | 1ST | 14020324
| 454876 | 525614 | 3.6637 | 4 | 4 | 0 | 24-HR | ALL | 1ST | 14013124
| 454976 | 525614 | 3.8513 | 4.54 | 4.54 | 0 | 24-HR | ALL | 1ST | 14013124
| 455076 | 525614 | 4.0139 | 5.7 | 8 | 0 | 24-HR | ALL | 1ST | 14013124
| 455176 | 525614 | 4.1373 | 6.99 | 6.99 | 0 | 24-HR | ALL | 1ST | 14013124
| 455276 | 525614 | 4.407 | 5.36 | 5.36 | 0 | 24-HR | ALL | 1ST | 14020824
| 455376 | 525614 | 4.8369 | 5.14 | 5.14 | 0 | 24-HR | ALL | 1ST | 14020824
| 455476 | 525614 | 5.2398 | 5.57 | 5.57 | 0 | 24-HR | ALL | 1ST | 14020824
| 455576 | 525614 | 5.5996 | 6.64 | 6.64 | 0 | 24-HR | ALL | 1ST | 14020824
| 455676 | 525614 | 5.8602 | 5.32 | 5.32 | 0 | 24-HR | ALL | 1ST | 14020824
| 455776 | 525614 | 6.0791 | 7.09 | 7.09 | 0 | 24-HR | ALL | 1ST | 14020824
| 455876 | 525614 | 6.1622 | 5.69 | 5.69 | 0 | 24-HR | ALL | 1ST | 14020824
| 455976 | 525614 | 6.2149 | 9.24 | 9.24 | 0 | 24-HR | ALL | 1ST | 14020824
| 456076 | 525614 | 6.1108 | 8.54 | 8.54 | 0 | 24-HR | ALL | 1ST | 14020824
| 456176 | 525614 | 5.9018 | 6.91 | 6.91 | 0 | 24-HR | ALL | 1ST | 14020824
| 456276 | 525614 | 5.7139 | 13.77 | 13.77 | 0 | 24-HR | ALL | 1ST | 14020824
| 456376 | 525614 | 5.3144 | 9.01 | 9.01 | 0 | 24-HR | ALL | 1ST | 14020824
| 456476 | 525614 | 4.9476 | 11.93 | 11.93 | 0 | 24-HR | ALL | 1ST | 14020824
| 456576 | 525614 | 4.5225 | 13.24 | 13.24 | 0 | 24-HR | ALL | 1ST | 14020824
| 456676 | 525614 | 4.3056 | 9.43 | 9.43 | 0 | 24-HR | ALL | 1ST | 14010624
| 456776 | 525614 | 4.3382 | 10.03 | 10.03 | 0 | 24-HR | ALL | 1ST | 14010624
| 456876 | 525614 | 4.3213 | 9.78 | 9.78 | 0 | 24-HR | ALL | 1ST | 14010624
| 456976 | 525614 | 4.256 | 8.98 | 8.98 | 0 | 24-HR | ALL | 1ST | 14010624
| 457076 | 525614 | 4.1459 | 7.9 | 7.9 | 0 | 24-HR | ALL | 1ST | 14010624
| 457176 | 525614 | 4.1139 | 6 | 8 | 0 | 24-HR | ALL | 1ST | 14022324
| 457276 | 525614 | 4.2799 | 5.07 | 8 | 0 | 24-HR | ALL | 1ST | 14022324
| 457376 | 525614 | 4.4181 | 5.83 | 5.83 | 0 | 24-HR | ALL | 1ST | 14022324
| 457476 | 525614 | 4.4845 | 2.85 | 6 | 0 | 24-HR | ALL | 1ST | 14022324
| 457576 | 525614 | 4.5262 | 1.46 | 9 | 0 | 24-HR | ALL | 1ST | 14022324
| 457676 | 525614 | 4.5508 | 2 | 2 | 0 | 24-HR | ALL | 1ST | 14022324
| 457776 | 525614 | 4.5549 | 3.7 | 3.7 | 0 | 24-HR | ALL | 1ST | 14022324
| 457876 | 525614 | 4.5013 | 2.47 | 2.47 | 0 | 24-HR | ALL | 1ST | 14022324
| 457976 | 525614 | 4.4608 | 5.54 | 5.54 | 0 | 24-HR | ALL | 1ST | 14022324
| 458076 | 525614 | 4.3341 | 2.7 | 2.7 | 0 | 24-HR | ALL | 1ST | 14022324
| 458176 | 525614 | 4.2258 | 4.6 | 4.6 | 0 | 24-HR | ALL | 1ST | 14022324
| 458276 | 525614 | 4.0687 | 4.38 | 4.38 | 0 | 24-HR | ALL | 1ST | 14022324
| 458376 | 525614 | 3.8761 | 3.25 | 3.25 | 0 | 24-HR | ALL | 1ST | 14022324
| 458476 | 525614 | 3.6607 | 2.3 | 6 | 0 | 24-HR | ALL | 1ST | 14022324
| 458576 | 525614 | 3.4126 | 0 | 7 | 0 | 24-HR | ALL | 1ST | 14022324
| 458676 | 525614 | 3.167 | 0 | 7 | 0 | 24-HR | ALL | 1ST | 14022324
| 458776 | 525614 | 2.9083 | 0 | 8 | 0 | 24-HR | ALL | 1ST | 14022324
| 458876 | 525614 | 2.642 | 0 | 7 | 0 | 24-HR | ALL | 1ST | 14022324
| 458976 | 525614 | 2.6795 | 0 | 6 | 0 | 24-HR | ALL | 1ST | 14102624
| 459076 | 525614 | 2.7728 | 0 | 6 | 0 | 24-HR | ALL | 1ST | 14102624
| 459176 | 525614 | 2.856 | 0 | 5 | 0 | 24-HR | ALL | 1ST | 14102624
| 459276 | 525614 | 2.9268 | 0 | 5 | 0 | 24-HR | ALL | 1ST | 14102624
| 459376 | 525614 | 2.9832 | 0 | 8 | 0 | 24-HR | ALL | 1ST | 14102624
| 459476 | 525614 | 3.0312 | 0 | 7 | 0 | 24-HR | ALL | 1ST | 14020224
| 459576 | 525614 | 3.0975 | 0 | 7 | 0 | 24-HR | ALL | 1ST | 14020224
| 459676 | 525614 | 3.1335 | 0 | 7 | 0 | 24-HR | ALL | 1ST | 14020224
| 459776 | 525614 | 3.1393 | 0 | 12 | 0 | 24-HR | ALL | 1ST | 14020224
| 459876 | 525614 | 3.1156 | 0 | 12 | 0 | 24-HR | ALL | 1ST | 14020224
| 459976 | 525614 | 3.0645 | 0 | 12 | 0 | 24-HR | ALL | 1ST | 14020224
| 460076 | 525614 | 2.9883 | 0 | 11 | 0 | 24-HR | ALL | 1ST | 14020224
| 460176 | 525614 | 2.8903 | 0 | 9 | 0 | 24-HR | ALL | 1ST | 14020224
| 460276 | 525614 | 2.7737 | 0 | 9 | 0 | 24-HR | ALL | 1ST | 14020224
| 460376 | 525614 | 2.6546 | 0 | 0 | 0 | 24-HR | ALL | 1ST | 14102624
| 460476 | 525614 | 2.5502 | 0 | 0 | 0 | 24-HR | ALL | 1ST | 14102624
| 460576 | 525614 | 2.5051 | 0 | 0 | 0 | 24-HR | ALL | 1ST | 14121824
| 460676 | 525614 | 2.4615 | 0 | 0 | 0 | 24-HR | ALL | 1ST | 14121824
| 460776 | 525614 | 2.4031 | 0 | 0 | 0 | 24-HR | ALL | 1ST | 14121824
| 460876 | 525614 | 2.3717 | 0 | 0 | 0 | 24-HR | ALL | 1ST | 14122124
| 460976 | 525614 | 2.3645 | 0 | 0 | 0 | 24-HR | ALL | 1ST | 14122124
| 461076 | 525614 | 2.3524 | 0 | 0 | 0 | 24-HR | ALL | 1ST | 14122124
| 461176 | 525614 | 2.3558 | 0 | 0 | 0 | 24-HR | ALL | 1ST | 14122324
| 461276 | 525614 | 2.4239 | 0 | 0 | 0 | 24-HR | ALL | 1ST | 14122324
| 461376 | 525614 | 2.4831 | 0 | 0 | 0 | 24-HR | ALL | 1ST | 14122324
| 461476 | 525614 | 2.5331 | 0 | 0 | 0 | 24-HR | ALL | 1ST | 14122324
| 461576 | 525614 | 2.5739 | 0 | 0 | 0 | 24-HR | ALL | 1ST | 14122324
| 461676 | 525614 | 2.6053 | 0 | 0 | 0 | 24-HR | ALL | 1ST | 14122324
| 461776 | 525614 | 2.6275 | 0 | 0 | 0 | 24-HR | ALL | 1ST | 14122324
| 461876 | 525614 | 2.6406 | 0 | 0 | 0 | 24-HR | ALL | 1ST | 14122324
| 461976 | 525614 | 2.645 | 0 | 0 | 0 | 24-HR | ALL | 1ST | 14122324
| 462076 | 525614 | 2.6408 | 0 | 0 | 0 | 24-HR | ALL | 1ST | 14122324
| 462176 | 525614 | 2.6288 | 0 | 0 | 0 | 24-HR | ALL | 1ST | 14122324
| 462276 | 525614 | 2.6092 | 0 | 0 | 0 | 24-HR | ALL | 1ST | 14122324
| 462376 | 525614 | 2.5827 | 0 | 0 | 0 | 24-HR | ALL | 1ST | 14122324
| 462476 | 525614 | 2.5498 | 0 | 0 | 0 | 24-HR | ALL | 1ST | 14122324
| 462576 | 525614 | 2.5111 | 0 | 0 | 0 | 24-HR | ALL | 1ST | 14122324
| 462676 | 525614 | 2.4673 | 0 | 0 | 0 | 24-HR | ALL | 1ST | 14122324
| 462776 | 525614 | 2.419 | 0 | 0 | 0 | 24-HR | ALL | 1ST | 14122324
| 462876 | 525614 | 2.3668 | 0 | 0 | 0 | 24-HR | ALL | 1ST | 14122324
| 462976 | 525614 | 2.3111 | 0 | 0 | 0 | 24-HR | ALL | 1ST | 14122324
| 463076 | 525614 | 2.2527 | 0 | 0 | 0 | 24-HR | ALL | 1ST | 14122324
| 463176 | 525614 | 2.1921 | 0 | 0 | 0 | 24-HR | ALL | 1ST | 14122324
| 463276 | 525614 | 2.1298 | 0 | 0 | 0 | 24-HR | ALL | 1ST | 14122324
| 463376 | 525614 | 2.0661 | 0 | 0 | 0 | 24-HR | ALL | 1ST | 14122324
| 463476 | 525614 | 2.0017 | 0 | 0 | 0 | 24-HR | ALL | 1ST | 14122324
| 463576 | 525614 | 1.9368 | 0 | 0 | 0 | 24-HR | ALL | 1ST | 14122324
| 463676 | 525614 | 1.8718 | 0 | 0 | 0 | 24-HR | ALL | 1ST | 14122324
| 463776 | 525614 | 1.8071 | 0 | 0 | 0 | 24-HR | ALL | 1ST | 14122324
| 463876 | 525614 | 1.743 | 0 | 0 | 0 | 24-HR | ALL | 1ST | 14122324
| 463976 | 525614 | 1.6796 | 0 | 0 | 0 | 24-HR | ALL | 1ST | 14122324
| 448976 | 525714 | 1.3979 | 5 | 11 | 0 | 24-HR | ALL | 1ST | 14111124
| 449076 | 525714 | 1.4129 | 4.39 | 10 | 0 | 24-HR | ALL | 1ST | 14111124
| 449176 | 525714 | 1.4553 | 9 | 9 | 0 | 24-HR | ALL | 1ST | 14111124
| 449276 | 525714 | 1.4618 | 8 | 10 | 0 | 24-HR | ALL | 1ST | 14111124
| 449376 | 525714 | 1.4877 | 10.7 | 10.7 | 0 | 24-HR | ALL | 1ST | 14111124
| 449476 | 525714 | 1.4945 | 10.97 | 10.97 | 0 | 24-HR | ALL | 1ST | 14111124
| 449576 | 525714 | 1.474 | 7.64 | 7.64 | 0 | 24-HR | ALL | 1ST | 14111124
| 449676 | 525714 | 1.4504 | 4.3 | 12 | 0 | 24-HR | ALL | 1ST | 14111124
| 449776 | 525714 | 1.4296 | 2.03 | 14 | 0 | 24-HR | ALL | 1ST | 14111124
| 449876 | 525714 | 1.4329 | 2.64 | 14 | 0 | 24-HR | ALL | 1ST | 14112124
| 449976 | 525714 | 1.472 | 1.3 | 14 | 0 | 24-HR | ALL | 1ST | 14112124
| 450076 | 525714 | 1.5131 | 0.97 | 10 | 0 | 24-HR | ALL | 1ST | 14112124
| 450176 | 525714 | 1.5484 | -0.15 | 3 | 0 | 24-HR | ALL | 1ST | 14112124
| 450276 | 525714 | 1.5995 | 2.88 | 2.88 | 0 | 24-HR | ALL | 1ST | 14112124
| 450376 | 525714 | 1.6331 | 2.61 | 4 | 0 | 24-HR | ALL | 1ST | 14112124
| 450476 | 525714 | 1.6615 | 2 | 7 | 0 | 24-HR | ALL | 1ST | 14112124
| 450576 | 525714 | 1.689 | 2 | 2 | 0 | 24-HR | ALL | 1ST | 14112124
| 450676 | 525714 | 1.7116 | 1.85 | 1.85 | 0 | 24-HR | ALL | 1ST | 14112124
| 450776 | 525714 | 1.731 | 1.92 | 1.92 | 0 | 24-HR | ALL | 1ST | 14112124
| 450876 | 525714 | 1.7455 | 1.96 | 5 | 0 | 24-HR | ALL | 1ST | 14112124
| 450976 | 525714 | 1.8116 | 2 | 2 | 0 | 24-HR | ALL | 1ST | 14020524
| 451076 | 525714 | 1.9069 | 3.21 | 3.21 | 0 | 24-HR | ALL | 1ST | 14020524
| 451176 | 525714 | 1.9924 | 2.18 | 8 | 0 | 24-HR | ALL | 1ST | 14020524
| 451276 | 525714 | 2.0828 | 2.97 | 2.97 | 0 | 24-HR | ALL | 1ST | 14020524
| 451376 | 525714 | 2.1553 | 0.36 | 0.36 | 0 | 24-HR | ALL | 1ST | 14020524
| 451476 | 525714 | 2.2303 | -0.45 | 3 | 0 | 24-HR | ALL | 1ST | 14020524
| 451576 | 525714 | 2.3096 | 1.03 | 1.03 | 0 | 24-HR | ALL | 1ST | 14020524
| 451676 | 525714 | 2.3749 | 1 | 1 | 0 | 24-HR | ALL | 1ST | 14020524
| 451776 | 525714 | 2.427 | 0 | 0 | 0 | 24-HR | ALL | 1ST | 14020524
| 451876 | 525714 | 2.4741 | 0 | 0 | 0 | 24-HR | ALL | 1ST | 14020524
| 451976 | 525714 | 2.5104 | 0 | 0 | 0 | 24-HR | ALL | 1ST | 14020524
| 452076 | 525714 | 2.5352 | 0 | 0 | 0 | 24-HR | ALL | 1ST | 14020524
| 452176 | 525714 | 2.5478 | 0 | 0 | 0 | 24-HR | ALL | 1ST | 14020524
| 452276 | 525714 | 2.5479 | 0 | 0 | 0 | 24-HR | ALL | 1ST | 14020524
| 452376 | 525714 | 2.5356 | 0 | 0 | 0 | 24-HR | ALL | 1ST | 14020524
| 452476 | 525714 | 2.5112 | 0 | 0 | 0 | 24-HR | ALL | 1ST | 14020524
| 452576 | 525714 | 2.4754 | 0 | 0 | 0 | 24-HR | ALL | 1ST | 14020524
| 452676 | 525714 | 2.4295 | 0 | 0 | 0 | 24-HR | ALL | 1ST | 14020524
| 452776 | 525714 | 2.3748 | 0 | 0 | 0 | 24-HR | ALL | 1ST | 14020524
| 452876 | 525714 | 2.5729 | 0 | 0 | 0 | 24-HR | ALL | 1ST | 14100624
| 452976 | 525714 | 2.8265 | 0 | 0 | 0 | 24-HR | ALL | 1ST | 14100624
| 453076 | 525714 | 3.0767 | 0 | 0 | 0 | 24-HR | ALL | 1ST | 14100624
| 453176 | 525714 | 3.317 | 0 | 0 | 0 | 24-HR | ALL | 1ST | 14100624
| 453276 | 525714 | 3.5406 | 0 | 0 | 0 | 24-HR | ALL | 1ST | 14100624
| 453376 | 525714 | 3.7404 | 0 | 0 | 0 | 24-HR | ALL | 1ST | 14100624
| 453476 | 525714 | 3.9094 | 0 | 0 | 0 | 24-HR | ALL | 1ST | 14100624
| 453576 | 525714 | 4.0409 | 0 | 0 | 0 | 24-HR | ALL | 1ST | 14100624
| 453676 | 525714 | 4.1294 | 0.03 | 2 | 0 | 24-HR | ALL | 1ST | 14100624
| 453776 | 525714 | 4.1776 | 0.92 | 0.92 | 0 | 24-HR | ALL | 1ST | 14100624
| 453876 | 525714 | 4.1569 | -0.27 | -0.27 | 0 | 24-HR | ALL | 1ST | 14100624
| 453976 | 525714 | 4.0968 | 0 | 5 | 0 | 24-HR | ALL | 1ST | 14100624
| 454076 | 525714 | 3.9867 | 0.44 | 4 | 0 | 24-HR | ALL | 1ST | 14100624
| 454176 | 525714 | 3.8455 | 3.09 | 15 | 0 | 24-HR | ALL | 1ST | 14100624
| 454276 | 525714 | 3.6452 | 4.04 | 15 | 0 | 24-HR | ALL | 1ST | 14100624
| 454376 | 525714 | 3.5968 | 0 | 15 | 0 | 24-HR | ALL | 1ST | 14020324
| 454476 | 525714 | 3.627 | 0 | 0 | 0 | 24-HR | ALL | 1ST | 14020324
| 454576 | 525714 | 3.632 | 0.14 | 24 | 0 | 24-HR | ALL | 1ST | 14020324
| 454676 | 525714 | 3.6638 | 5.24 | 24 | 0 | 24-HR | ALL | 1ST | 14020324
| 454776 | 525714 | 3.629 | 6.8 | 24 | 0 | 24-HR | ALL | 1ST | 14020324
| 454876 | 525714 | 3.646 | 5.12 | 24 | 0 | 24-HR | ALL | 1ST | 14013124
| 454976 | 525714 | 3.815 | 5.08 | 5.08 | 0 | 24-HR | ALL | 1ST | 14013124
| 455076 | 525714 | 3.9652 | 6.57 | 6.57 | 0 | 24-HR | ALL | 1ST | 14013124
| 455176 | 525714 | 4.0575 | 6.12 | 6.12 | 0 | 24-HR | ALL | 1ST | 14013124
| 455276 | 525714 | 4.3946 | 4.76 | 4.76 | 0 | 24-HR | ALL | 1ST | 14020824
| 455376 | 525714 | 4.813 | 5.73 | 5.73 | 0 | 24-HR | ALL | 1ST | 14020824
| 455476 | 525714 | 5.1892 | 6 | 6 | 0 | 24-HR | ALL | 1ST | 14020824
| 455576 | 525714 | 5.5088 | 5.88 | 5.88 | 0 | 24-HR | ALL | 1ST | 14020824
| 455676 | 525714 | 5.7752 | 6.88 | 6.88 | 0 | 24-HR | ALL | 1ST | 14020824
| 455776 | 525714 | 5.9659 | 8.12 | 8.12 | 0 | 24-HR | ALL | 1ST | 14020824
| 455876 | 525714 | 6.0709 | 9.56 | 9.56 | 0 | 24-HR | ALL | 1ST | 14020824
| 455976 | 525714 | 6.1198 | 13.88 | 13.88 | 0 | 24-HR | ALL | 1ST | 14020824
| 456076 | 525714 | 5.9715 | 10.15 | 10.15 | 0 | 24-HR | ALL | 1ST | 14020824
| 456176 | 525714 | 5.8134 | 12.59 | 12.59 | 0 | 24-HR | ALL | 1ST | 14020824
| 456276 | 525714 | 5.4774 | 6.61 | 8 | 0 | 24-HR | ALL | 1ST | 14020824
| 456376 | 525714 | 5.1424 | 6 | 6 | 0 | 24-HR | ALL | 1ST | 14020824
| 456476 | 525714 | 4.8305 | 12.84 | 12.84 | 0 | 24-HR | ALL | 1ST | 14020824
| 456576 | 525714 | 4.4342 | 15.55 | 15.55 | 0 | 24-HR | ALL | 1ST | 14020824
| 456676 | 525714 | 4.1921 | 7.91 | 7.91 | 0 | 24-HR | ALL | 1ST | 14010624
| 456776 | 525714 | 4.2561 | 11.76 | 11.76 | 0 | 24-HR | ALL | 1ST | 14010624
| 456876 | 525714 | 4.222 | 9.51 | 9.51 | 0 | 24-HR | ALL | 1ST | 14010624
| 456976 | 525714 | 4.137 | 6 | 12 | 0 | 24-HR | ALL | 1ST | 14010624
| 457076 | 525714 | 4.0482 | 6.32 | 10 | 0 | 24-HR | ALL | 1ST | 14010624
| 457176 | 525714 | 3.9775 | 5.7 | 9 | 0 | 24-HR | ALL | 1ST | 14022324
| 457276 | 525714 | 4.1526 | 6.12 | 6.12 | 0 | 24-HR | ALL | 1ST | 14022324
| 457376 | 525714 | 4.2821 | 5.6 | 5.6 | 0 | 24-HR | ALL | 1ST | 14022324
| 457476 | 525714 | 4.3517 | 2.39 | 4 | 0 | 24-HR | ALL | 1ST | 14022324
| 457576 | 525714 | 4.4084 | 2 | 7 | 0 | 24-HR | ALL | 1ST | 14022324
| 457676 | 525714 | 4.443 | 2.8 | 2.8 | 0 | 24-HR | ALL | 1ST | 14022324
| 457776 | 525714 | 4.4503 | 3.88 | 5 | 0 | 24-HR | ALL | 1ST | 14022324
| 457876 | 525714 | 4.4198 | 3.88 | 6 | 0 | 24-HR | ALL | 1ST | 14022324
| 457976 | 525714 | 4.349 | 2.48 | 6 | 0 | 24-HR | ALL | 1ST | 14022324
| 458076 | 525714 | 4.2549 | 1.47 | 1.47 | 0 | 24-HR | ALL | 1ST | 14022324
| 458176 | 525714 | 4.13 | 0 | 4 | 0 | 24-HR | ALL | 1ST | 14022324
| 458276 | 525714 | 3.9926 | 0 | 4 | 0 | 24-HR | ALL | 1ST | 14022324
| 458376 | 525714 | 3.8294 | 0 | 6 | 0 | 24-HR | ALL | 1ST | 14022324
| 458476 | 525714 | 3.6418 | 0 | 4 | 0 | 24-HR | ALL | 1ST | 14022324
| 458576 | 525714 | 3.432 | 0 | 7 | 0 | 24-HR | ALL | 1ST | 14022324
| 458676 | 525714 | 3.2033 | 0 | 7 | 0 | 24-HR | ALL | 1ST | 14022324
| 458776 | 525714 | 2.9599 | 0 | 0 | 0 | 24-HR | ALL | 1ST | 14022324
| 458876 | 525714 | 2.7068 | 0 | 0 | 0 | 24-HR | ALL | 1ST | 14022324
| 458976 | 525714 | 2.5762 | 0 | 0 | 0 | 24-HR | ALL | 1ST | 14102624
| 459076 | 525714 | 2.6691 | 0 | 0 | 0 | 24-HR | ALL | 1ST | 14102624
| 459176 | 525714 | 2.7538 | 0 | 0 | 0 | 24-HR | ALL | 1ST | 14102624
| 459276 | 525714 | 2.8281 | 0 | 0 | 0 | 24-HR | ALL | 1ST | 14102624
| 459376 | 525714 | 2.8897 | 0 | 0 | 0 | 24-HR | ALL | 1ST | 14102624
| 459476 | 525714 | 2.9371 | 0 | 0 | 0 | 24-HR | ALL | 1ST | 14102624
| 459576 | 525714 | 3.0033 | 0 | 0 | 0 | 24-HR | ALL | 1ST | 14020224
| 459676 | 525714 | 3.0541 | 0 | 4 | 0 | 24-HR | ALL | 1ST | 14020224
| 459776 | 525714 | 3.0763 | 0 | 12 | 0 | 24-HR | ALL | 1ST | 14020224
| 459876 | 525714 | 3.0701 | 0 | 12 | 0 | 24-HR | ALL | 1ST | 14020224
| 459976 | 525714 | 3.0368 | 0 | 12 | 0 | 24-HR | ALL | 1ST | 14020224
| 460076 | 525714 | 2.9784 | 0 | 10 | 0 | 24-HR | ALL | 1ST | 14020224
| 460176 | 525714 | 2.8974 | 0 | 0 | 0 | 24-HR | ALL | 1ST | 14020224
| 460276 | 525714 | 2.7968 | 0 | 0 | 0 | 24-HR | ALL | 1ST | 14020224
| 460376 | 525714 | 2.6798 | 0 | 0 | 0 | 24-HR | ALL | 1ST | 14020224
| 460476 | 525714 | 2.5702 | 0 | 0 | 0 | 24-HR | ALL | 1ST | 14102624
| 460576 | 525714 | 2.4868 | 0 | 0 | 0 | 24-HR | ALL | 1ST | 14121824
| 460676 | 525714 | 2.4561 | 0 | 0 | 0 | 24-HR | ALL | 1ST | 14121824
| 460776 | 525714 | 2.4097 | 0 | 0 | 0 | 24-HR | ALL | 1ST | 14121824
| 460876 | 525714 | 2.3497 | 0 | 0 | 0 | 24-HR | ALL | 1ST | 14121824
| 460976 | 525714 | 2.3112 | 0 | 0 | 0 | 24-HR | ALL | 1ST | 14122124
| 461076 | 525714 | 2.3034 | 0 | 0 | 0 | 24-HR | ALL | 1ST | 14122124
| 461176 | 525714 | 2.291 | 0 | 0 | 0 | 24-HR | ALL | 1ST | 14122124
| 461276 | 525714 | 2.3004 | 0 | 0 | 0 | 24-HR | ALL | 1ST | 14122324
| 461376 | 525714 | 2.3648 | 0 | 0 | 0 | 24-HR | ALL | 1ST | 14122324
| 461476 | 525714 | 2.4208 | 0 | 0 | 0 | 24-HR | ALL | 1ST | 14122324
| 461576 | 525714 | 2.4682 | 0 | 0 | 0 | 24-HR | ALL | 1ST | 14122324
| 461676 | 525714 | 2.5069 | 0 | 0 | 0 | 24-HR | ALL | 1ST | 14122324
| 461776 | 525714 | 2.5368 | 0 | 0 | 0 | 24-HR | ALL | 1ST | 14122324
| 461876 | 525714 | 2.558 | 0 | 0 | 0 | 24-HR | ALL | 1ST | 14122324
| 461976 | 525714 | 2.5707 | 0 | 0 | 0 | 24-HR | ALL | 1ST | 14122324
| 462076 | 525714 | 2.5751 | 0 | 0 | 0 | 24-HR | ALL | 1ST | 14122324
| 462176 | 525714 | 2.5716 | 0 | 0 | 0 | 24-HR | ALL | 1ST | 14122324
| 462276 | 525714 | 2.5605 | 0 | 0 | 0 | 24-HR | ALL | 1ST | 14122324
| 462376 | 525714 | 2.5423 | 0 | 0 | 0 | 24-HR | ALL | 1ST | 14122324
| 462476 | 525714 | 2.5176 | 0 | 0 | 0 | 24-HR | ALL | 1ST | 14122324
| 462576 | 525714 | 2.4869 | 0 | 0 | 0 | 24-HR | ALL | 1ST | 14122324
| 462676 | 525714 | 2.4506 | 0 | 0 | 0 | 24-HR | ALL | 1ST | 14122324
| 462776 | 525714 | 2.4094 | 0 | 0 | 0 | 24-HR | ALL | 1ST | 14122324
| 462876 | 525714 | 2.3638 | 0 | 0 | 0 | 24-HR | ALL | 1ST | 14122324
| 462976 | 525714 | 2.3145 | 0 | 0 | 0 | 24-HR | ALL | 1ST | 14122324
| 463076 | 525714 | 2.2619 | 0 | 0 | 0 | 24-HR | ALL | 1ST | 14122324
| 463176 | 525714 | 2.2065 | 0 | 0 | 0 | 24-HR | ALL | 1ST | 14122324
| 463276 | 525714 | 2.149 | 0 | 0 | 0 | 24-HR | ALL | 1ST | 14122324
| 463376 | 525714 | 2.0897 | 0 | 0 | 0 | 24-HR | ALL | 1ST | 14122324
| 463476 | 525714 | 2.0291 | 0 | 0 | 0 | 24-HR | ALL | 1ST | 14122324
| 463576 | 525714 | 1.9676 | 0 | 0 | 0 | 24-HR | ALL | 1ST | 14122324
| 463676 | 525714 | 1.9055 | 0 | 0 | 0 | 24-HR | ALL | 1ST | 14122324
| 463776 | 525714 | 1.8434 | 0 | 0 | 0 | 24-HR | ALL | 1ST | 14122324
| 463876 | 525714 | 1.7813 | 0 | 0 | 0 | 24-HR | ALL | 1ST | 14122324
| 463976 | 525714 | 1.7197 | 0 | 0 | 0 | 24-HR | ALL | 1ST | 14122324
| 448976 | 525814 | 1.4158 | 5 | 10 | 0 | 24-HR | ALL | 1ST | 14111124
| 449076 | 525814 | 1.4268 | 4.39 | 10 | 0 | 24-HR | ALL | 1ST | 14111124
| 449176 | 525814 | 1.4648 | 9 | 9 | 0 | 24-HR | ALL | 1ST | 14111124
| 449276 | 525814 | 1.4664 | 8 | 8 | 0 | 24-HR | ALL | 1ST | 14111124
| 449376 | 525814 | 1.4869 | 10.7 | 10.7 | 0 | 24-HR | ALL | 1ST | 14111124
| 449476 | 525814 | 1.4881 | 10.97 | 10.97 | 0 | 24-HR | ALL | 1ST | 14111124
| 449576 | 525814 | 1.4621 | 7.64 | 7.64 | 0 | 24-HR | ALL | 1ST | 14111124
| 449676 | 525814 | 1.4333 | 4.3 | 9 | 0 | 24-HR | ALL | 1ST | 14111124
| 449776 | 525814 | 1.4262 | 2.03 | 9 | 0 | 24-HR | ALL | 1ST | 14112124
| 449876 | 525814 | 1.4716 | 2.64 | 9 | 0 | 24-HR | ALL | 1ST | 14112124
| 449976 | 525814 | 1.5074 | 1.3 | 5 | 0 | 24-HR | ALL | 1ST | 14112124
| 450076 | 525814 | 1.545 | 0.97 | 5 | 0 | 24-HR | ALL | 1ST | 14112124
| 450176 | 525814 | 1.5759 | -0.28 | -0.28 | 0 | 24-HR | ALL | 1ST | 14112124
| 450276 | 525814 | 1.6243 | 3 | 3 | 0 | 24-HR | ALL | 1ST | 14112124
| 450376 | 525814 | 1.6546 | 2.97 | 2.97 | 0 | 24-HR | ALL | 1ST | 14112124
| 450476 | 525814 | 1.6766 | 2 | 2 | 0 | 24-HR | ALL | 1ST | 14112124
| 450576 | 525814 | 1.6993 | 2 | 2 | 0 | 24-HR | ALL | 1ST | 14112124
| 450676 | 525814 | 1.7178 | 1.97 | 3 | 0 | 24-HR | ALL | 1ST | 14112124
| 450776 | 525814 | 1.732 | 2 | 2 | 0 | 24-HR | ALL | 1ST | 14112124
| 450876 | 525814 | 1.774 | 2 | 2 | 0 | 24-HR | ALL | 1ST | 14020524
| 450976 | 525814 | 1.8609 | 2 | 2 | 0 | 24-HR | ALL | 1ST | 14020524
| 451076 | 525814 | 1.9517 | 3.36 | 3.36 | 0 | 24-HR | ALL | 1ST | 14020524
| 451176 | 525814 | 2.0272 | 1.3 | 8 | 0 | 24-HR | ALL | 1ST | 14020524
| 451276 | 525814 | 2.11 | 1.97 | 1.97 | 0 | 24-HR | ALL | 1ST | 14020524
| 451376 | 525814 | 2.1716 | -1.36 | 2 | 0 | 24-HR | ALL | 1ST | 14020524
| 451476 | 525814 | 2.2445 | -0.61 | 4 | 0 | 24-HR | ALL | 1ST | 14020524
| 451576 | 525814 | 2.3104 | 0.03 | 1 | 0 | 24-HR | ALL | 1ST | 14020524
| 451676 | 525814 | 2.3625 | -0.64 | 2 | 0 | 24-HR | ALL | 1ST | 14020524
| 451776 | 525814 | 2.4196 | 1.7 | 1.7 | 0 | 24-HR | ALL | 1ST | 14020524
| 451876 | 525814 | 2.4477 | 0 | 0 | 0 | 24-HR | ALL | 1ST | 14020524
| 451976 | 525814 | 2.473 | 0 | 0 | 0 | 24-HR | ALL | 1ST | 14020524
| 452076 | 525814 | 2.4869 | 0 | 0 | 0 | 24-HR | ALL | 1ST | 14020524
| 452176 | 525814 | 2.489 | 0 | 0 | 0 | 24-HR | ALL | 1ST | 14020524
| 452276 | 525814 | 2.4792 | 0 | 0 | 0 | 24-HR | ALL | 1ST | 14020524
| 452376 | 525814 | 2.458 | 0 | 0 | 0 | 24-HR | ALL | 1ST | 14020524
| 452476 | 525814 | 2.4259 | 0 | 0 | 0 | 24-HR | ALL | 1ST | 14020524
| 452576 | 525814 | 2.3838 | 0 | 0 | 0 | 24-HR | ALL | 1ST | 14020524
| 452676 | 525814 | 2.3331 | 0 | 0 | 0 | 24-HR | ALL | 1ST | 14020524
| 452776 | 525814 | 2.4344 | 0 | 0 | 0 | 24-HR | ALL | 1ST | 14100624
| 452876 | 525814 | 2.6779 | 0 | 0 | 0 | 24-HR | ALL | 1ST | 14100624
| 452976 | 525814 | 2.9201 | 0 | 0 | 0 | 24-HR | ALL | 1ST | 14100624
| 453076 | 525814 | 3.1552 | 0 | 0 | 0 | 24-HR | ALL | 1ST | 14100624
| 453176 | 525814 | 3.3772 | 0 | 0 | 0 | 24-HR | ALL | 1ST | 14100624
| 453276 | 525814 | 3.5793 | 0 | 0 | 0 | 24-HR | ALL | 1ST | 14100624
| 453376 | 525814 | 3.7551 | 0 | 0 | 0 | 24-HR | ALL | 1ST | 14100624
| 453476 | 525814 | 3.8982 | 0 | 0 | 0 | 24-HR | ALL | 1ST | 14100624
| 453576 | 525814 | 4.0028 | 0 | 0 | 0 | 24-HR | ALL | 1ST | 14100624
| 453676 | 525814 | 4.0642 | 0 | 2 | 0 | 24-HR | ALL | 1ST | 14100624
| 453776 | 525814 | 4.0819 | 0.36 | 4 | 0 | 24-HR | ALL | 1ST | 14100624
| 453876 | 525814 | 4.0866 | 5 | 5 | 0 | 24-HR | ALL | 1ST | 14100624
| 453976 | 525814 | 3.9694 | 0.97 | 0.97 | 0 | 24-HR | ALL | 1ST | 14100624
| 454076 | 525814 | 3.8308 | 0 | 0 | 0 | 24-HR | ALL | 1ST | 14100624
| 454176 | 525814 | 3.6612 | 0.7 | 15 | 0 | 24-HR | ALL | 1ST | 14100624
| 454276 | 525814 | 3.5056 | 0 | 15 | 0 | 24-HR | ALL | 1ST | 14020324
| 454376 | 525814 | 3.55 | 0 | 15 | 0 | 24-HR | ALL | 1ST | 14020324
| 454476 | 525814 | 3.5704 | 0 | 22 | 0 | 24-HR | ALL | 1ST | 14020324
| 454576 | 525814 | 3.5685 | 0.35 | 24 | 0 | 24-HR | ALL | 1ST | 14020324
| 454676 | 525814 | 3.6808 | 13.49 | 24 | 0 | 24-HR | ALL | 1ST | 14020324
| 454776 | 525814 | 3.5326 | 5.49 | 24 | 0 | 24-HR | ALL | 1ST | 14020324
| 454876 | 525814 | 3.6243 | 6.2 | 24 | 0 | 24-HR | ALL | 1ST | 14013124
| 454976 | 525814 | 3.7746 | 5.5 | 5.5 | 0 | 24-HR | ALL | 1ST | 14013124
| 455076 | 525814 | 3.8933 | 5 | 6 | 0 | 24-HR | ALL | 1ST | 14013124
| 455176 | 525814 | 3.9866 | 6 | 7 | 0 | 24-HR | ALL | 1ST | 14020824
| 455276 | 525814 | 4.3965 | 6.21 | 6.21 | 0 | 24-HR | ALL | 1ST | 14020824
| 455376 | 525814 | 4.7886 | 6.76 | 6.76 | 0 | 24-HR | ALL | 1ST | 14020824
| 455476 | 525814 | 5.1432 | 7.19 | 7.19 | 0 | 24-HR | ALL | 1ST | 14020824
| 455576 | 525814 | 5.4296 | 6.21 | 6.21 | 0 | 24-HR | ALL | 1ST | 14020824
| 455676 | 525814 | 5.6459 | 4.94 | 6 | 0 | 24-HR | ALL | 1ST | 14020824
| 455776 | 525814 | 5.8144 | 6.03 | 6.03 | 0 | 24-HR | ALL | 1ST | 14020824
| 455876 | 525814 | 5.895 | 6.79 | 6.79 | 0 | 24-HR | ALL | 1ST | 14020824
| 455976 | 525814 | 5.888 | 7.55 | 9 | 0 | 24-HR | ALL | 1ST | 14020824
| 456076 | 525814 | 5.7758 | 6.8 | 8 | 0 | 24-HR | ALL | 1ST | 14020824
| 456176 | 525814 | 5.5921 | 6.85 | 6.85 | 0 | 24-HR | ALL | 1ST | 14020824
| 456276 | 525814 | 5.3393 | 7.21 | 15 | 0 | 24-HR | ALL | 1ST | 14020824
| 456376 | 525814 | 5.0379 | 8.82 | 8.82 | 0 | 24-HR | ALL | 1ST | 14020824
| 456476 | 525814 | 4.747 | 17.01 | 17.01 | 0 | 24-HR | ALL | 1ST | 14020824
| 456576 | 525814 | 4.3057 | 12.77 | 12.77 | 0 | 24-HR | ALL | 1ST | 14020824
| 456676 | 525814 | 4.1246 | 10.76 | 10.76 | 0 | 24-HR | ALL | 1ST | 14010624
| 456776 | 525814 | 4.133 | 8.93 | 8.93 | 0 | 24-HR | ALL | 1ST | 14010624
| 456876 | 525814 | 4.0966 | 6.03 | 12 | 0 | 24-HR | ALL | 1ST | 14010624
| 456976 | 525814 | 4.0403 | 4.99 | 11 | 0 | 24-HR | ALL | 1ST | 14010624
| 457076 | 525814 | 3.9448 | 3.71 | 9 | 0 | 24-HR | ALL | 1ST | 14010624
| 457176 | 525814 | 3.8406 | 4.46 | 6 | 0 | 24-HR | ALL | 1ST | 14022324
| 457276 | 525814 | 4.0284 | 6.99 | 6.99 | 0 | 24-HR | ALL | 1ST | 14022324
| 457376 | 525814 | 4.1515 | 5.43 | 5.43 | 0 | 24-HR | ALL | 1ST | 14022324
| 457476 | 525814 | 4.2311 | 2.94 | 2.94 | 0 | 24-HR | ALL | 1ST | 14022324
| 457576 | 525814 | 4.289 | 2.03 | 2.03 | 0 | 24-HR | ALL | 1ST | 14022324
| 457676 | 525814 | 4.3525 | 5.5 | 5.5 | 0 | 24-HR | ALL | 1ST | 14022324
| 457776 | 525814 | 4.3604 | 5.64 | 5.64 | 0 | 24-HR | ALL | 1ST | 14022324
| 457876 | 525814 | 4.2971 | 0.77 | 5 | 0 | 24-HR | ALL | 1ST | 14022324
| 457976 | 525814 | 4.2435 | 0 | 7 | 0 | 24-HR | ALL | 1ST | 14022324
| 458076 | 525814 | 4.1716 | 0 | 4 | 0 | 24-HR | ALL | 1ST | 14022324
| 458176 | 525814 | 4.0747 | 0 | 7 | 0 | 24-HR | ALL | 1ST | 14022324
| 458276 | 525814 | 3.9529 | 0 | 7 | 0 | 24-HR | ALL | 1ST | 14022324
| 458376 | 525814 | 3.8062 | 0 | 6 | 0 | 24-HR | ALL | 1ST | 14022324
| 458476 | 525814 | 3.6357 | 0 | 6 | 0 | 24-HR | ALL | 1ST | 14022324
| 458576 | 525814 | 3.443 | 0 | 0 | 0 | 24-HR | ALL | 1ST | 14022324
| 458676 | 525814 | 3.2308 | 0 | 0 | 0 | 24-HR | ALL | 1ST | 14022324
| 458776 | 525814 | 3.0026 | 0 | 0 | 0 | 24-HR | ALL | 1ST | 14022324
| 458876 | 525814 | 2.763 | 0 | 0 | 0 | 24-HR | ALL | 1ST | 14022324
| 458976 | 525814 | 2.5168 | 0 | 0 | 0 | 24-HR | ALL | 1ST | 14022324
| 459076 | 525814 | 2.5692 | 0 | 0 | 0 | 24-HR | ALL | 1ST | 14102624
| 459176 | 525814 | 2.6546 | 0 | 0 | 0 | 24-HR | ALL | 1ST | 14102624
| 459276 | 525814 | 2.7312 | 0 | 0 | 0 | 24-HR | ALL | 1ST | 14102624
| 459376 | 525814 | 2.7968 | 0 | 0 | 0 | 24-HR | ALL | 1ST | 14102624
| 459476 | 525814 | 2.8497 | 0 | 0 | 0 | 24-HR | ALL | 1ST | 14102624
| 459576 | 525814 | 2.9053 | 0 | 0 | 0 | 24-HR | ALL | 1ST | 14020224
| 459676 | 525814 | 2.969 | 0 | 0 | 0 | 24-HR | ALL | 1ST | 14020224
| 459776 | 525814 | 3.0058 | 0 | 0 | 0 | 24-HR | ALL | 1ST | 14020224
| 459876 | 525814 | 3.0156 | 0 | 0 | 0 | 24-HR | ALL | 1ST | 14020224
| 459976 | 525814 | 2.999 | 0 | 0 | 0 | 24-HR | ALL | 1ST | 14020224
| 460076 | 525814 | 2.9575 | 0 | 0 | 0 | 24-HR | ALL | 1ST | 14020224
| 460176 | 525814 | 2.8931 | 0 | 0 | 0 | 24-HR | ALL | 1ST | 14020224
| 460276 | 525814 | 2.8083 | 0 | 0 | 0 | 24-HR | ALL | 1ST | 14020224
| 460376 | 525814 | 2.706 | 0 | 0 | 0 | 24-HR | ALL | 1ST | 14020224
| 460476 | 525814 | 2.5891 | 0 | 0 | 0 | 24-HR | ALL | 1ST | 14020224
| 460576 | 525814 | 2.4893 | 0 | 0 | 0 | 24-HR | ALL | 1ST | 14102624
| 460676 | 525814 | 2.4417 | 0 | 0 | 0 | 24-HR | ALL | 1ST | 14121824
| 460776 | 525814 | 2.4074 | 0 | 0 | 0 | 24-HR | ALL | 1ST | 14121824
| 460876 | 525814 | 2.3586 | 0 | 0 | 0 | 24-HR | ALL | 1ST | 14121824
| 460976 | 525814 | 2.2974 | 0 | 0 | 0 | 24-HR | ALL | 1ST | 14121824
| 461076 | 525814 | 2.2533 | 0 | 0 | 0 | 24-HR | ALL | 1ST | 14122124
| 461176 | 525814 | 2.2449 | 0 | 0 | 0 | 24-HR | ALL | 1ST | 14122124
| 461276 | 525814 | 2.2323 | 0 | 0 | 0 | 24-HR | ALL | 1ST | 14122124
| 461376 | 525814 | 2.2469 | 0 | 0 | 0 | 24-HR | ALL | 1ST | 14122324
| 461476 | 525814 | 2.3078 | 0 | 0 | 0 | 24-HR | ALL | 1ST | 14122324
| 461576 | 525814 | 2.3609 | 0 | 0 | 0 | 24-HR | ALL | 1ST | 14122324
| 461676 | 525814 | 2.4058 | 0 | 0 | 0 | 24-HR | ALL | 1ST | 14122324
| 461776 | 525814 | 2.4425 | 0 | 0 | 0 | 24-HR | ALL | 1ST | 14122324
| 461876 | 525814 | 2.471 | 0 | 0 | 0 | 24-HR | ALL | 1ST | 14122324
| 461976 | 525814 | 2.4913 | 0 | 0 | 0 | 24-HR | ALL | 1ST | 14122324
| 462076 | 525814 | 2.5036 | 0 | 0 | 0 | 24-HR | ALL | 1ST | 14122324
| 462176 | 525814 | 2.508 | 0 | 0 | 0 | 24-HR | ALL | 1ST | 14122324
| 462276 | 525814 | 2.505 | 0 | 0 | 0 | 24-HR | ALL | 1ST | 14122324
| 462376 | 525814 | 2.4949 | 0 | 0 | 0 | 24-HR | ALL | 1ST | 14122324
| 462476 | 525814 | 2.4781 | 0 | 0 | 0 | 24-HR | ALL | 1ST | 14122324
| 462576 | 525814 | 2.455 | 0 | 0 | 0 | 24-HR | ALL | 1ST | 14122324
| 462676 | 525814 | 2.4262 | 0 | 0 | 0 | 24-HR | ALL | 1ST | 14122324
| 462776 | 525814 | 2.3921 | 0 | 0 | 0 | 24-HR | ALL | 1ST | 14122324
| 462876 | 525814 | 2.3534 | 0 | 0 | 0 | 24-HR | ALL | 1ST | 14122324
| 462976 | 525814 | 2.3104 | 0 | 0 | 0 | 24-HR | ALL | 1ST | 14122324
| 463076 | 525814 | 2.2638 | 0 | 0 | 0 | 24-HR | ALL | 1ST | 14122324
| 463176 | 525814 | 2.214 | 0 | 0 | 0 | 24-HR | ALL | 1ST | 14122324
| 463276 | 525814 | 2.1615 | 0 | 0 | 0 | 24-HR | ALL | 1ST | 14122324
| 463376 | 525814 | 2.1069 | 0 | 0 | 0 | 24-HR | ALL | 1ST | 14122324
| 463476 | 525814 | 2.0504 | 0 | 0 | 0 | 24-HR | ALL | 1ST | 14122324
| 463576 | 525814 | 1.9927 | 0 | 0 | 0 | 24-HR | ALL | 1ST | 14122324
| 463676 | 525814 | 1.934 | 0 | 0 | 0 | 24-HR | ALL | 1ST | 14122324
| 463776 | 525814 | 1.8747 | 0 | 0 | 0 | 24-HR | ALL | 1ST | 14122324
| 463876 | 525814 | 1.8151 | 0 | 0 | 0 | 24-HR | ALL | 1ST | 14122324
| 463976 | 525814 | 1.7556 | 0 | 0 | 0 | 24-HR | ALL | 1ST | 14122324
| 448976 | 525914 | 1.4289 | 5.18 | 5.18 | 0 | 24-HR | ALL | 1ST | 14111124
| 449076 | 525914 | 1.415 | 0.77 | 8 | 0 | 24-HR | ALL | 1ST | 14111124
| 449176 | 525914 | 1.4306 | 2.57 | 9 | 0 | 24-HR | ALL | 1ST | 14111124
| 449276 | 525914 | 1.4639 | 8 | 8 | 0 | 24-HR | ALL | 1ST | 14111124
| 449376 | 525914 | 1.4788 | 10.7 | 10.7 | 0 | 24-HR | ALL | 1ST | 14111124
| 449476 | 525914 | 1.4743 | 10.97 | 10.97 | 0 | 24-HR | ALL | 1ST | 14111124
| 449576 | 525914 | 1.4431 | 7.64 | 7.64 | 0 | 24-HR | ALL | 1ST | 14111124
| 449676 | 525914 | 1.4289 | 4.3 | 4.3 | 0 | 24-HR | ALL | 1ST | 14112124
| 449776 | 525914 | 1.4625 | 2.03 | 2.03 | 0 | 24-HR | ALL | 1ST | 14112124
| 449876 | 525914 | 1.5054 | 2.64 | 2.64 | 0 | 24-HR | ALL | 1ST | 14112124
| 449976 | 525914 | 1.5376 | 1.3 | 1.3 | 0 | 24-HR | ALL | 1ST | 14112124
| 450076 | 525914 | 1.5715 | 0.97 | 0.97 | 0 | 24-HR | ALL | 1ST | 14112124
| 450176 | 525914 | 1.5983 | -0.28 | 2 | 0 | 24-HR | ALL | 1ST | 14112124
| 450276 | 525914 | 1.6428 | 3 | 3 | 0 | 24-HR | ALL | 1ST | 14112124
| 450376 | 525914 | 1.6687 | 2.97 | 2.97 | 0 | 24-HR | ALL | 1ST | 14112124
| 450476 | 525914 | 1.6862 | 2 | 2 | 0 | 24-HR | ALL | 1ST | 14112124
| 450576 | 525914 | 1.7044 | 2 | 2 | 0 | 24-HR | ALL | 1ST | 14112124
| 450676 | 525914 | 1.7181 | 1.97 | 1.97 | 0 | 24-HR | ALL | 1ST | 14112124
| 450776 | 525914 | 1.7375 | 2 | 2 | 0 | 24-HR | ALL | 1ST | 14020524
| 450876 | 525914 | 1.8207 | 2 | 2 | 0 | 24-HR | ALL | 1ST | 14020524
| 450976 | 525914 | 1.9028 | 2 | 2 | 0 | 24-HR | ALL | 1ST | 14020524
| 451076 | 525914 | 1.9879 | 3.36 | 3.36 | 0 | 24-HR | ALL | 1ST | 14020524
| 451176 | 525914 | 2.057 | 1.3 | 1.3 | 0 | 24-HR | ALL | 1ST | 14020524
| 451276 | 525914 | 2.1324 | 1.97 | 1.97 | 0 | 24-HR | ALL | 1ST | 14020524
| 451376 | 525914 | 2.186 | -1.36 | 3 | 0 | 24-HR | ALL | 1ST | 14020524
| 451476 | 525914 | 2.25 | -0.61 | 1 | 0 | 24-HR | ALL | 1ST | 14020524
| 451576 | 525914 | 2.3064 | 0.03 | 0.03 | 0 | 24-HR | ALL | 1ST | 14020524
| 451676 | 525914 | 2.3485 | -0.64 | -0.64 | 0 | 24-HR | ALL | 1ST | 14020524
| 451776 | 525914 | 2.3949 | 1.7 | 1.7 | 0 | 24-HR | ALL | 1ST | 14020524
| 451876 | 525914 | 2.4128 | 0 | 0 | 0 | 24-HR | ALL | 1ST | 14020524
| 451976 | 525914 | 2.4278 | 0 | 0 | 0 | 24-HR | ALL | 1ST | 14020524
| 452076 | 525914 | 2.4316 | 0 | 0 | 0 | 24-HR | ALL | 1ST | 14020524
| 452176 | 525914 | 2.4243 | 0 | 0 | 0 | 24-HR | ALL | 1ST | 14020524
| 452276 | 525914 | 2.406 | 0 | 0 | 0 | 24-HR | ALL | 1ST | 14020524
| 452376 | 525914 | 2.3772 | 0 | 0 | 0 | 24-HR | ALL | 1ST | 14020524
| 452476 | 525914 | 2.3388 | 0 | 0 | 0 | 24-HR | ALL | 1ST | 14020524
| 452576 | 525914 | 2.2918 | 0 | 0 | 0 | 24-HR | ALL | 1ST | 14020524
| 452676 | 525914 | 2.3044 | 0 | 0 | 0 | 24-HR | ALL | 1ST | 14100624
| 452776 | 525914 | 2.5379 | 0 | 0 | 0 | 24-HR | ALL | 1ST | 14100624
| 452876 | 525914 | 2.7717 | 0 | 0 | 0 | 24-HR | ALL | 1ST | 14100624
| 452976 | 525914 | 3.0009 | 0 | 0 | 0 | 24-HR | ALL | 1ST | 14100624
| 453076 | 525914 | 3.2198 | 0 | 0 | 0 | 24-HR | ALL | 1ST | 14100624
| 453176 | 525914 | 3.4226 | 0 | 0 | 0 | 24-HR | ALL | 1ST | 14100624
| 453276 | 525914 | 3.6029 | 0 | 0 | 0 | 24-HR | ALL | 1ST | 14100624
| 453376 | 525914 | 3.755 | 0 | 0 | 0 | 24-HR | ALL | 1ST | 14100624
| 453476 | 525914 | 3.873 | 0 | 0 | 0 | 24-HR | ALL | 1ST | 14100624
| 453576 | 525914 | 3.9522 | 0 | 0 | 0 | 24-HR | ALL | 1ST | 14100624
| 453676 | 525914 | 3.9886 | 0 | 0 | 0 | 24-HR | ALL | 1ST | 14100624
| 453776 | 525914 | 3.9827 | 0.36 | 0.36 | 0 | 24-HR | ALL | 1ST | 14100624
| 453876 | 525914 | 3.9645 | 5 | 5 | 0 | 24-HR | ALL | 1ST | 14100624
| 453976 | 525914 | 3.8308 | 0.97 | 0.97 | 0 | 24-HR | ALL | 1ST | 14100624
| 454076 | 525914 | 3.6784 | 0 | 0 | 0 | 24-HR | ALL | 1ST | 14100624
| 454176 | 525914 | 3.4987 | 0.7 | 6 | 0 | 24-HR | ALL | 1ST | 14100624
| 454276 | 525914 | 3.4654 | 0 | 15 | 0 | 24-HR | ALL | 1ST | 14020324
| 454376 | 525914 | 3.5004 | 0 | 0 | 0 | 24-HR | ALL | 1ST | 14020324
| 454476 | 525914 | 3.5118 | 0 | 0 | 0 | 24-HR | ALL | 1ST | 14020324
| 454576 | 525914 | 3.5017 | 0.35 | 24 | 0 | 24-HR | ALL | 1ST | 14020324
| 454676 | 525914 | 3.6108 | 14.28 | 14.28 | 0 | 24-HR | ALL | 1ST | 14020324
| 454776 | 525914 | 3.4623 | 6.52 | 24 | 0 | 24-HR | ALL | 1ST | 14020324
| 454876 | 525914 | 3.5971 | 6.97 | 6.97 | 0 | 24-HR | ALL | 1ST | 14013124
| 454976 | 525914 | 3.7244 | 5 | 5 | 0 | 24-HR | ALL | 1ST | 14013124
| 455076 | 525914 | 3.8333 | 5 | 7 | 0 | 24-HR | ALL | 1ST | 14013124
| 455176 | 525914 | 3.9893 | 6 | 6 | 0 | 24-HR | ALL | 1ST | 14020824
| 455276 | 525914 | 4.3865 | 7 | 7 | 0 | 24-HR | ALL | 1ST | 14020824
| 455376 | 525914 | 4.7516 | 7 | 7 | 0 | 24-HR | ALL | 1ST | 14020824
| 455476 | 525914 | 5.0894 | 8 | 8 | 0 | 24-HR | ALL | 1ST | 14020824
| 455576 | 525914 | 5.3541 | 7 | 7 | 0 | 24-HR | ALL | 1ST | 14020824
| 455676 | 525914 | 5.5387 | 4.7 | 7 | 0 | 24-HR | ALL | 1ST | 14020824
| 455776 | 525914 | 5.6915 | 6 | 9 | 0 | 24-HR | ALL | 1ST | 14020824
| 455876 | 525914 | 5.7493 | 6 | 14 | 0 | 24-HR | ALL | 1ST | 14020824
| 455976 | 525914 | 5.7245 | 6 | 14 | 0 | 24-HR | ALL | 1ST | 14020824
| 456076 | 525914 | 5.6189 | 6.03 | 13 | 0 | 24-HR | ALL | 1ST | 14020824
| 456176 | 525914 | 5.4657 | 8.64 | 13 | 0 | 24-HR | ALL | 1ST | 14020824
| 456276 | 525914 | 5.2079 | 8 | 8 | 0 | 24-HR | ALL | 1ST | 14020824
| 456376 | 525914 | 4.8911 | 7.03 | 24 | 0 | 24-HR | ALL | 1ST | 14020824
| 456476 | 525914 | 4.6112 | 15.09 | 24 | 0 | 24-HR | ALL | 1ST | 14020824
| 456576 | 525914 | 4.1899 | 10.91 | 24 | 0 | 24-HR | ALL | 1ST | 14020824
| 456676 | 525914 | 4.0071 | 8 | 8 | 0 | 24-HR | ALL | 1ST | 14010624
| 456776 | 525914 | 4.0147 | 6 | 13 | 0 | 24-HR | ALL | 1ST | 14010624
| 456876 | 525914 | 3.9922 | 4.3 | 12 | 0 | 24-HR | ALL | 1ST | 14010624
| 456976 | 525914 | 3.9468 | 3.97 | 10 | 0 | 24-HR | ALL | 1ST | 14010624
| 457076 | 525914 | 3.8637 | 3.36 | 7 | 0 | 24-HR | ALL | 1ST | 14010624
| 457176 | 525914 | 3.7569 | 4 | 6 | 0 | 24-HR | ALL | 1ST | 14010624
| 457276 | 525914 | 3.8891 | 4.97 | 7 | 0 | 24-HR | ALL | 1ST | 14022324
| 457376 | 525914 | 4.0094 | 3 | 6 | 0 | 24-HR | ALL | 1ST | 14022324
| 457476 | 525914 | 4.1115 | 2.7 | 2.7 | 0 | 24-HR | ALL | 1ST | 14010724
| 457576 | 525914 | 4.1802 | 3.03 | 3.03 | 0 | 24-HR | ALL | 1ST | 14010724
| 457676 | 525914 | 4.2197 | 2.91 | 2.91 | 0 | 24-HR | ALL | 1ST | 14022324
| 457776 | 525914 | 4.2093 | 0 | 4 | 0 | 24-HR | ALL | 1ST | 14022324
| 457876 | 525914 | 4.1969 | 0 | 5 | 0 | 24-HR | ALL | 1ST | 14022324
| 457976 | 525914 | 4.1602 | 0 | 7 | 0 | 24-HR | ALL | 1ST | 14022324
| 458076 | 525914 | 4.0999 | 0 | 3 | 0 | 24-HR | ALL | 1ST | 14022324
| 458176 | 525914 | 4.0161 | 0 | 5 | 0 | 24-HR | ALL | 1ST | 14022324
| 458276 | 525914 | 3.9085 | 0 | 0 | 0 | 24-HR | ALL | 1ST | 14022324
| 458376 | 525914 | 3.7771 | 0 | 0 | 0 | 24-HR | ALL | 1ST | 14022324
| 458476 | 525914 | 3.6227 | 0 | 0 | 0 | 24-HR | ALL | 1ST | 14022324
| 458576 | 525914 | 3.4462 | 0 | 0 | 0 | 24-HR | ALL | 1ST | 14022324
| 458676 | 525914 | 3.25 | 0 | 0 | 0 | 24-HR | ALL | 1ST | 14022324
| 458776 | 525914 | 3.037 | 0 | 0 | 0 | 24-HR | ALL | 1ST | 14022324
| 458876 | 525914 | 2.811 | 0 | 0 | 0 | 24-HR | ALL | 1ST | 14022324
| 458976 | 525914 | 2.5766 | 0 | 0 | 0 | 24-HR | ALL | 1ST | 14022324
| 459076 | 525914 | 2.4734 | 0 | 0 | 0 | 24-HR | ALL | 1ST | 14102624
| 459176 | 525914 | 2.5586 | 0 | 0 | 0 | 24-HR | ALL | 1ST | 14102624
| 459276 | 525914 | 2.6365 | 0 | 0 | 0 | 24-HR | ALL | 1ST | 14102624
| 459376 | 525914 | 2.705 | 0 | 0 | 0 | 24-HR | ALL | 1ST | 14102624
| 459476 | 525914 | 2.7624 | 0 | 0 | 0 | 24-HR | ALL | 1ST | 14102624
| 459576 | 525914 | 2.8072 | 0 | 0 | 0 | 24-HR | ALL | 1ST | 14102624
| 459676 | 525914 | 2.8796 | 0 | 0 | 0 | 24-HR | ALL | 1ST | 14020224
| 459776 | 525914 | 2.9293 | 0 | 0 | 0 | 24-HR | ALL | 1ST | 14020224
| 459876 | 525914 | 2.9534 | 0 | 0 | 0 | 24-HR | ALL | 1ST | 14020224
| 459976 | 525914 | 2.9522 | 0 | 0 | 0 | 24-HR | ALL | 1ST | 14020224
| 460076 | 525914 | 2.9266 | 0 | 0 | 0 | 24-HR | ALL | 1ST | 14020224
| 460176 | 525914 | 2.8781 | 0 | 0 | 0 | 24-HR | ALL | 1ST | 14020224
| 460276 | 525914 | 2.8088 | 0 | 0 | 0 | 24-HR | ALL | 1ST | 14020224
| 460376 | 525914 | 2.7211 | 0 | 0 | 0 | 24-HR | ALL | 1ST | 14020224
| 460476 | 525914 | 2.6178 | 0 | 0 | 0 | 24-HR | ALL | 1ST | 14020224
| 460576 | 525914 | 2.5027 | 0 | 0 | 0 | 24-HR | ALL | 1ST | 14102624
| 460676 | 525914 | 2.4189 | 0 | 0 | 0 | 24-HR | ALL | 1ST | 14121824
| 460776 | 525914 | 2.3964 | 0 | 0 | 0 | 24-HR | ALL | 1ST | 14121824
| 460876 | 525914 | 2.359 | 0 | 0 | 0 | 24-HR | ALL | 1ST | 14121824
| 460976 | 525914 | 2.3084 | 0 | 0 | 0 | 24-HR | ALL | 1ST | 14121824
| 461076 | 525914 | 2.2463 | 0 | 0 | 0 | 24-HR | ALL | 1ST | 14121824
| 461176 | 525914 | 2.1977 | 0 | 0 | 0 | 24-HR | ALL | 1ST | 14122124
| 461276 | 525914 | 2.1889 | 0 | 0 | 0 | 24-HR | ALL | 1ST | 14122124
| 461376 | 525914 | 2.176 | 0 | 0 | 0 | 24-HR | ALL | 1ST | 14122124
| 461476 | 525914 | 2.195 | 0 | 0 | 0 | 24-HR | ALL | 1ST | 14122324
| 461576 | 525914 | 2.2528 | 0 | 0 | 0 | 24-HR | ALL | 1ST | 14122324
| 461676 | 525914 | 2.3031 | 0 | 0 | 0 | 24-HR | ALL | 1ST | 14122324
| 461776 | 525914 | 2.3457 | 0 | 0 | 0 | 24-HR | ALL | 1ST | 14122324
| 461876 | 525914 | 2.3806 | 0 | 0 | 0 | 24-HR | ALL | 1ST | 14122324
| 461976 | 525914 | 2.4078 | 0 | 0 | 0 | 24-HR | ALL | 1ST | 14122324
| 462076 | 525914 | 2.4272 | 0 | 0 | 0 | 24-HR | ALL | 1ST | 14122324
| 462176 | 525914 | 2.4391 | 0 | 0 | 0 | 24-HR | ALL | 1ST | 14122324
| 462276 | 525914 | 2.4436 | 0 | 0 | 0 | 24-HR | ALL | 1ST | 14122324
| 462376 | 525914 | 2.4411 | 0 | 0 | 0 | 24-HR | ALL | 1ST | 14122324
| 462476 | 525914 | 2.4318 | 0 | 0 | 0 | 24-HR | ALL | 1ST | 14122324
| 462576 | 525914 | 2.4162 | 0 | 0 | 0 | 24-HR | ALL | 1ST | 14122324
| 462676 | 525914 | 2.3947 | 0 | 0 | 0 | 24-HR | ALL | 1ST | 14122324
| 462776 | 525914 | 2.3677 | 0 | 0 | 0 | 24-HR | ALL | 1ST | 14122324
| 462876 | 525914 | 2.3357 | 0 | 0 | 0 | 24-HR | ALL | 1ST | 14122324
| 462976 | 525914 | 2.2992 | 0 | 0 | 0 | 24-HR | ALL | 1ST | 14122324
| 463076 | 525914 | 2.2586 | 0 | 0 | 0 | 24-HR | ALL | 1ST | 14122324
| 463176 | 525914 | 2.2146 | 0 | 0 | 0 | 24-HR | ALL | 1ST | 14122324
| 463276 | 525914 | 2.1674 | 0 | 0 | 0 | 24-HR | ALL | 1ST | 14122324
| 463376 | 525914 | 2.1176 | 0 | 0 | 0 | 24-HR | ALL | 1ST | 14122324
| 463476 | 525914 | 2.0657 | 0 | 0 | 0 | 24-HR | ALL | 1ST | 14122324
| 463576 | 525914 | 2.012 | 0 | 0 | 0 | 24-HR | ALL | 1ST | 14122324
| 463676 | 525914 | 1.9569 | 0 | 0 | 0 | 24-HR | ALL | 1ST | 14122324
| 463776 | 525914 | 1.9009 | 0 | 0 | 0 | 24-HR | ALL | 1ST | 14122324
| 463876 | 525914 | 1.8442 | 0 | 0 | 0 | 24-HR | ALL | 1ST | 14122324
| 463976 | 525914 | 1.7872 | 0 | 0 | 0 | 24-HR | ALL | 1ST | 14122324
| 448976 | 526014 | 1.4289 | 4.12 | 4.12 | 0 | 24-HR | ALL | 1ST | 14111124
| 449076 | 526014 | 1.4379 | 4.83 | 4.83 | 0 | 24-HR | ALL | 1ST | 14111124
| 449176 | 526014 | 1.4297 | 3.12 | 7 | 0 | 24-HR | ALL | 1ST | 14111124
| 449276 | 526014 | 1.4277 | 3.28 | 10 | 0 | 24-HR | ALL | 1ST | 14111124
| 449376 | 526014 | 1.4311 | 5.21 | 13 | 0 | 24-HR | ALL | 1ST | 14111124
| 449476 | 526014 | 1.409 | 3.24 | 13 | 0 | 24-HR | ALL | 1ST | 14111124
| 449576 | 526014 | 1.4297 | 6.24 | 6.24 | 0 | 24-HR | ALL | 1ST | 14112124
| 449676 | 526014 | 1.4763 | 7.45 | 7.45 | 0 | 24-HR | ALL | 1ST | 14112124
| 449776 | 526014 | 1.5182 | 7.85 | 7.85 | 0 | 24-HR | ALL | 1ST | 14112124
| 449876 | 526014 | 1.5423 | 4.64 | 4.64 | 0 | 24-HR | ALL | 1ST | 14112124
| 449976 | 526014 | 1.5745 | 4 | 4 | 0 | 24-HR | ALL | 1ST | 14112124
| 450076 | 526014 | 1.5928 | 1 | 1 | 0 | 24-HR | ALL | 1ST | 14112124
| 450176 | 526014 | 1.618 | 0.28 | 4 | 0 | 24-HR | ALL | 1ST | 14112124
| 450276 | 526014 | 1.6609 | 4 | 4 | 0 | 24-HR | ALL | 1ST | 14112124
| 450376 | 526014 | 1.6729 | 2 | 2 | 0 | 24-HR | ALL | 1ST | 14112124
| 450476 | 526014 | 1.6857 | 1 | 1 | 0 | 24-HR | ALL | 1ST | 14112124
| 450576 | 526014 | 1.718 | 4.57 | 4.57 | 0 | 24-HR | ALL | 1ST | 14112124
| 450676 | 526014 | 1.7245 | 3.97 | 3.97 | 0 | 24-HR | ALL | 1ST | 14112124
| 450776 | 526014 | 1.7834 | 2.48 | 2.48 | 0 | 24-HR | ALL | 1ST | 14020524
| 450876 | 526014 | 1.8637 | 2.91 | 2.91 | 0 | 24-HR | ALL | 1ST | 14020524
| 450976 | 526014 | 1.9402 | 2.82 | 2.82 | 0 | 24-HR | ALL | 1ST | 14020524
| 451076 | 526014 | 2.0036 | 0 | 6 | 0 | 24-HR | ALL | 1ST | 14020524
| 451176 | 526014 | 2.0644 | -2.31 | 2 | 0 | 24-HR | ALL | 1ST | 14020524
| 451276 | 526014 | 2.1379 | -0.06 | 1 | 0 | 24-HR | ALL | 1ST | 14020524
| 451376 | 526014 | 2.1999 | 0.68 | 0.68 | 0 | 24-HR | ALL | 1ST | 14020524
| 451476 | 526014 | 2.257 | 1.86 | 1.86 | 0 | 24-HR | ALL | 1ST | 14020524
| 451576 | 526014 | 2.2931 | -0.03 | -0.03 | 0 | 24-HR | ALL | 1ST | 14020524
| 451676 | 526014 | 2.3268 | -0.44 | -0.44 | 0 | 24-HR | ALL | 1ST | 14020524
| 451776 | 526014 | 2.3709 | 3.7 | 3.7 | 0 | 24-HR | ALL | 1ST | 14020524
| 451876 | 526014 | 2.384 | 3.06 | 3.06 | 0 | 24-HR | ALL | 1ST | 14020524
| 451976 | 526014 | 2.3759 | 0 | 0 | 0 | 24-HR | ALL | 1ST | 14020524
| 452076 | 526014 | 2.3707 | 0 | 0 | 0 | 24-HR | ALL | 1ST | 14020524
| 452176 | 526014 | 2.3551 | 0 | 0 | 0 | 24-HR | ALL | 1ST | 14020524
| 452276 | 526014 | 2.3294 | 0 | 0 | 0 | 24-HR | ALL | 1ST | 14020524
| 452376 | 526014 | 2.2944 | 0 | 0 | 0 | 24-HR | ALL | 1ST | 14020524
| 452476 | 526014 | 2.2509 | 0 | 0 | 0 | 24-HR | ALL | 1ST | 14020524
| 452576 | 526014 | 2.2003 | 0 | 0 | 0 | 24-HR | ALL | 1ST | 14020524
| 452676 | 526014 | 2.406 | 0 | 0 | 0 | 24-HR | ALL | 1ST | 14100624
| 452776 | 526014 | 2.6313 | 0 | 0 | 0 | 24-HR | ALL | 1ST | 14100624
| 452876 | 526014 | 2.8539 | 0 | 0 | 0 | 24-HR | ALL | 1ST | 14100624
| 452976 | 526014 | 3.0689 | 0 | 0 | 0 | 24-HR | ALL | 1ST | 14100624
| 453076 | 526014 | 3.2708 | 0 | 0 | 0 | 24-HR | ALL | 1ST | 14100624
| 453176 | 526014 | 3.4539 | 0 | 0 | 0 | 24-HR | ALL | 1ST | 14100624
| 453276 | 526014 | 3.6125 | 0 | 0 | 0 | 24-HR | ALL | 1ST | 14100624
| 453376 | 526014 | 3.7413 | 0 | 0 | 0 | 24-HR | ALL | 1ST | 14100624
| 453476 | 526014 | 3.8354 | 0 | 0 | 0 | 24-HR | ALL | 1ST | 14100624
| 453576 | 526014 | 3.8907 | 0 | 0 | 0 | 24-HR | ALL | 1ST | 14100624
| 453676 | 526014 | 3.9042 | 0 | 0 | 0 | 24-HR | ALL | 1ST | 14100624
| 453776 | 526014 | 3.8769 | 0.36 | 0.36 | 0 | 24-HR | ALL | 1ST | 14100624
| 453876 | 526014 | 3.8384 | 5 | 5 | 0 | 24-HR | ALL | 1ST | 14100624
| 453976 | 526014 | 3.6907 | 0.97 | 9 | 0 | 24-HR | ALL | 1ST | 14100624
| 454076 | 526014 | 3.5271 | 0 | 0 | 0 | 24-HR | ALL | 1ST | 14100624
| 454176 | 526014 | 3.3817 | 0.7 | 5 | 0 | 24-HR | ALL | 1ST | 14020324
| 454276 | 526014 | 3.4225 | 0 | 3 | 0 | 24-HR | ALL | 1ST | 14020324
| 454376 | 526014 | 3.4486 | 0 | 0 | 0 | 24-HR | ALL | 1ST | 14020324
| 454476 | 526014 | 3.4515 | 0 | 16 | 0 | 24-HR | ALL | 1ST | 14020324
| 454576 | 526014 | 3.4339 | 0.35 | 16 | 0 | 24-HR | ALL | 1ST | 14020324
| 454676 | 526014 | 3.5317 | 14.28 | 14.28 | 0 | 24-HR | ALL | 1ST | 14020324
| 454776 | 526014 | 3.4024 | 6.52 | 14 | 0 | 24-HR | ALL | 1ST | 14013124
| 454876 | 526014 | 3.5612 | 6.97 | 6.97 | 0 | 24-HR | ALL | 1ST | 14013124
| 454976 | 526014 | 3.676 | 5 | 5 | 0 | 24-HR | ALL | 1ST | 14013124
| 455076 | 526014 | 3.772 | 5 | 5 | 0 | 24-HR | ALL | 1ST | 14013124
| 455176 | 526014 | 3.9869 | 6 | 6 | 0 | 24-HR | ALL | 1ST | 14020824
| 455276 | 526014 | 4.3644 | 7 | 7 | 0 | 24-HR | ALL | 1ST | 14020824
| 455376 | 526014 | 4.7084 | 7 | 7 | 0 | 24-HR | ALL | 1ST | 14020824
| 455476 | 526014 | 5.0243 | 8 | 8 | 0 | 24-HR | ALL | 1ST | 14020824
| 455576 | 526014 | 5.2683 | 7 | 7 | 0 | 24-HR | ALL | 1ST | 14020824
| 455676 | 526014 | 5.4349 | 4.7 | 4.7 | 0 | 24-HR | ALL | 1ST | 14020824
| 455776 | 526014 | 5.5711 | 6 | 6 | 0 | 24-HR | ALL | 1ST | 14020824
| 455876 | 526014 | 5.6168 | 6 | 9 | 0 | 24-HR | ALL | 1ST | 14020824
| 455976 | 526014 | 5.5845 | 6 | 12 | 0 | 24-HR | ALL | 1ST | 14020824
| 456076 | 526014 | 5.4763 | 6.03 | 6.03 | 0 | 24-HR | ALL | 1ST | 14020824
| 456176 | 526014 | 5.3239 | 8.64 | 8.64 | 0 | 24-HR | ALL | 1ST | 14020824
| 456276 | 526014 | 5.0732 | 8 | 8 | 0 | 24-HR | ALL | 1ST | 14020824
| 456376 | 526014 | 4.7671 | 7.03 | 24 | 0 | 24-HR | ALL | 1ST | 14020824
| 456476 | 526014 | 4.4972 | 15.09 | 24 | 0 | 24-HR | ALL | 1ST | 14020824
| 456576 | 526014 | 4.093 | 10.91 | 24 | 0 | 24-HR | ALL | 1ST | 14020824
| 456676 | 526014 | 3.919 | 8 | 11 | 0 | 24-HR | ALL | 1ST | 14010624
| 456776 | 526014 | 3.9267 | 6 | 11 | 0 | 24-HR | ALL | 1ST | 14010624
| 456876 | 526014 | 3.9064 | 4.3 | 8 | 0 | 24-HR | ALL | 1ST | 14010624
| 456976 | 526014 | 3.8648 | 3.97 | 3.97 | 0 | 24-HR | ALL | 1ST | 14010624
| 457076 | 526014 | 3.7876 | 3.36 | 3.36 | 0 | 24-HR | ALL | 1ST | 14010624
| 457176 | 526014 | 3.6879 | 4 | 4 | 0 | 24-HR | ALL | 1ST | 14010624
| 457276 | 526014 | 3.7692 | 4.97 | 7 | 0 | 24-HR | ALL | 1ST | 14022324
| 457376 | 526014 | 3.8901 | 3 | 8 | 0 | 24-HR | ALL | 1ST | 14022324
| 457476 | 526014 | 4.0068 | 2.7 | 2.7 | 0 | 24-HR | ALL | 1ST | 14010724
| 457576 | 526014 | 4.0842 | 3.03 | 3.03 | 0 | 24-HR | ALL | 1ST | 14010724
| 457676 | 526014 | 4.1111 | 2.91 | 6 | 0 | 24-HR | ALL | 1ST | 14022324
| 457776 | 526014 | 4.1084 | 0 | 7 | 0 | 24-HR | ALL | 1ST | 14022324
| 457876 | 526014 | 4.1038 | 0 | 5 | 0 | 24-HR | ALL | 1ST | 14022324
| 457976 | 526014 | 4.0764 | 0 | 0 | 0 | 24-HR | ALL | 1ST | 14022324
| 458076 | 526014 | 4.0267 | 0 | 0 | 0 | 24-HR | ALL | 1ST | 14022324
| 458176 | 526014 | 3.9546 | 0 | 0 | 0 | 24-HR | ALL | 1ST | 14022324
| 458276 | 526014 | 3.8601 | 0 | 0 | 0 | 24-HR | ALL | 1ST | 14022324
| 458376 | 526014 | 3.7429 | 0 | 0 | 0 | 24-HR | ALL | 1ST | 14022324
| 458476 | 526014 | 3.6035 | 0 | 0 | 0 | 24-HR | ALL | 1ST | 14022324
| 458576 | 526014 | 3.4425 | 0 | 0 | 0 | 24-HR | ALL | 1ST | 14022324
| 458676 | 526014 | 3.2616 | 0 | 0 | 0 | 24-HR | ALL | 1ST | 14022324
| 458776 | 526014 | 3.0634 | 0 | 0 | 0 | 24-HR | ALL | 1ST | 14022324
| 458876 | 526014 | 2.8512 | 0 | 0 | 0 | 24-HR | ALL | 1ST | 14022324
| 458976 | 526014 | 2.6288 | 0 | 0 | 0 | 24-HR | ALL | 1ST | 14022324
| 459076 | 526014 | 2.4006 | 0 | 0 | 0 | 24-HR | ALL | 1ST | 14022324
| 459176 | 526014 | 2.4657 | 0 | 0 | 0 | 24-HR | ALL | 1ST | 14102624
| 459276 | 526014 | 2.5442 | 0 | 0 | 0 | 24-HR | ALL | 1ST | 14102624
| 459376 | 526014 | 2.6149 | 0 | 0 | 0 | 24-HR | ALL | 1ST | 14102624
| 459476 | 526014 | 2.6757 | 0 | 0 | 0 | 24-HR | ALL | 1ST | 14102624
| 459576 | 526014 | 2.7253 | 0 | 0 | 0 | 24-HR | ALL | 1ST | 14102624
| 459676 | 526014 | 2.7871 | 0 | 0 | 0 | 24-HR | ALL | 1ST | 14020224
| 459776 | 526014 | 2.8481 | 0 | 0 | 0 | 24-HR | ALL | 1ST | 14020224
| 459876 | 526014 | 2.885 | 0 | 0 | 0 | 24-HR | ALL | 1ST | 14020224
| 459976 | 526014 | 2.8978 | 0 | 0 | 0 | 24-HR | ALL | 1ST | 14020224
| 460076 | 526014 | 2.887 | 0 | 0 | 0 | 24-HR | ALL | 1ST | 14020224
| 460176 | 526014 | 2.8536 | 0 | 0 | 0 | 24-HR | ALL | 1ST | 14020224
| 460276 | 526014 | 2.7992 | 0 | 0 | 0 | 24-HR | ALL | 1ST | 14020224
| 460376 | 526014 | 2.7259 | 0 | 0 | 0 | 24-HR | ALL | 1ST | 14020224
| 460476 | 526014 | 2.6361 | 0 | 0 | 0 | 24-HR | ALL | 1ST | 14020224
| 460576 | 526014 | 2.5324 | 0 | 0 | 0 | 24-HR | ALL | 1ST | 14020224
| 460676 | 526014 | 2.4264 | 0 | 0 | 0 | 24-HR | ALL | 1ST | 14102624
| 460776 | 526014 | 2.3775 | 0 | 0 | 0 | 24-HR | ALL | 1ST | 14121824
| 460876 | 526014 | 2.3513 | 0 | 0 | 0 | 24-HR | ALL | 1ST | 14121824
| 460976 | 526014 | 2.3111 | 0 | 0 | 0 | 24-HR | ALL | 1ST | 14121824
| 461076 | 526014 | 2.2585 | 0 | 0 | 0 | 24-HR | ALL | 1ST | 14121824
| 461176 | 526014 | 2.1955 | 0 | 0 | 0 | 24-HR | ALL | 1ST | 14121824
| 461276 | 526014 | 2.1444 | 0 | 0 | 0 | 24-HR | ALL | 1ST | 14122124
| 461376 | 526014 | 2.1353 | 0 | 0 | 0 | 24-HR | ALL | 1ST | 14122124
| 461476 | 526014 | 2.1222 | 0 | 0 | 0 | 24-HR | ALL | 1ST | 14122124
| 461576 | 526014 | 2.1449 | 0 | 0 | 0 | 24-HR | ALL | 1ST | 14122324
| 461676 | 526014 | 2.1997 | 0 | 0 | 0 | 24-HR | ALL | 1ST | 14122324
| 461776 | 526014 | 2.2474 | 0 | 0 | 0 | 24-HR | ALL | 1ST | 14122324
| 461876 | 526014 | 2.2879 | 0 | 0 | 0 | 24-HR | ALL | 1ST | 14122324
| 461976 | 526014 | 2.3211 | 0 | 0 | 0 | 24-HR | ALL | 1ST | 14122324
| 462076 | 526014 | 2.347 | 0 | 0 | 0 | 24-HR | ALL | 1ST | 14122324
| 462176 | 526014 | 2.3656 | 0 | 0 | 0 | 24-HR | ALL | 1ST | 14122324
| 462276 | 526014 | 2.3771 | 0 | 0 | 0 | 24-HR | ALL | 1ST | 14122324
| 462376 | 526014 | 2.3817 | 0 | 0 | 0 | 24-HR | ALL | 1ST | 14122324
| 462476 | 526014 | 2.3796 | 0 | 0 | 0 | 24-HR | ALL | 1ST | 14122324
| 462576 | 526014 | 2.3711 | 0 | 0 | 0 | 24-HR | ALL | 1ST | 14122324
| 462676 | 526014 | 2.3566 | 0 | 0 | 0 | 24-HR | ALL | 1ST | 14122324
| 462776 | 526014 | 2.3365 | 0 | 0 | 0 | 24-HR | ALL | 1ST | 14122324
| 462876 | 526014 | 2.3112 | 0 | 0 | 0 | 24-HR | ALL | 1ST | 14122324
| 462976 | 526014 | 2.2812 | 0 | 0 | 0 | 24-HR | ALL | 1ST | 14122324
| 463076 | 526014 | 2.2468 | 0 | 0 | 0 | 24-HR | ALL | 1ST | 14122324
| 463176 | 526014 | 2.2085 | 0 | 0 | 0 | 24-HR | ALL | 1ST | 14122324
| 463276 | 526014 | 2.1668 | 0 | 0 | 0 | 24-HR | ALL | 1ST | 14122324
| 463376 | 526014 | 2.1221 | 0 | 0 | 0 | 24-HR | ALL | 1ST | 14122324
| 463476 | 526014 | 2.0749 | 0 | 0 | 0 | 24-HR | ALL | 1ST | 14122324
| 463576 | 526014 | 2.0255 | 0 | 0 | 0 | 24-HR | ALL | 1ST | 14122324
| 463676 | 526014 | 1.9744 | 0 | 0 | 0 | 24-HR | ALL | 1ST | 14122324
| 463776 | 526014 | 1.9219 | 0 | 0 | 0 | 24-HR | ALL | 1ST | 14122324
| 463876 | 526014 | 1.8684 | 0 | 0 | 0 | 24-HR | ALL | 1ST | 14122324
| 463976 | 526014 | 1.8142 | 0 | 0 | 0 | 24-HR | ALL | 1ST | 14122324
| 448976 | 526114 | 1.44 | 6.21 | 6.21 | 0 | 24-HR | ALL | 1ST | 14111124
| 449076 | 526114 | 1.4344 | 5.21 | 5.21 | 0 | 24-HR | ALL | 1ST | 14111124
| 449176 | 526114 | 1.4196 | 3.21 | 3.21 | 0 | 24-HR | ALL | 1ST | 14111124
| 449276 | 526114 | 1.4085 | 2.63 | 2.63 | 0 | 24-HR | ALL | 1ST | 14111124
| 449376 | 526114 | 1.3979 | 2.94 | 9 | 0 | 24-HR | ALL | 1ST | 14111124
| 449476 | 526114 | 1.4116 | 3.29 | 8 | 0 | 24-HR | ALL | 1ST | 14112124
| 449576 | 526114 | 1.4713 | 8.29 | 8.29 | 0 | 24-HR | ALL | 1ST | 14112124
| 449676 | 526114 | 1.5091 | 8 | 8 | 0 | 24-HR | ALL | 1ST | 14112124
| 449776 | 526114 | 1.5374 | 5.99 | 5.99 | 0 | 24-HR | ALL | 1ST | 14112124
| 449876 | 526114 | 1.5651 | 4.5 | 4.5 | 0 | 24-HR | ALL | 1ST | 14112124
| 449976 | 526114 | 1.5892 | 2.85 | 2.85 | 0 | 24-HR | ALL | 1ST | 14112124
| 450076 | 526114 | 1.618 | 2.97 | 2.97 | 0 | 24-HR | ALL | 1ST | 14112124
| 450176 | 526114 | 1.6371 | 1.79 | 1.79 | 0 | 24-HR | ALL | 1ST | 14112124
| 450276 | 526114 | 1.6594 | 2 | 5 | 0 | 24-HR | ALL | 1ST | 14112124
| 450376 | 526114 | 1.6768 | 1.98 | 1.98 | 0 | 24-HR | ALL | 1ST | 14112124
| 450476 | 526114 | 1.6906 | 2 | 2 | 0 | 24-HR | ALL | 1ST | 14112124
| 450576 | 526114 | 1.7018 | 2.3 | 4 | 0 | 24-HR | ALL | 1ST | 14112124
| 450676 | 526114 | 1.7473 | 3.02 | 3.02 | 0 | 24-HR | ALL | 1ST | 14020524
| 450776 | 526114 | 1.8281 | 4.56 | 4.56 | 0 | 24-HR | ALL | 1ST | 14020524
| 450876 | 526114 | 1.8926 | 1.79 | 1.79 | 0 | 24-HR | ALL | 1ST | 14020524
| 450976 | 526114 | 1.9606 | 1 | 1 | 0 | 24-HR | ALL | 1ST | 14020524
| 451076 | 526114 | 2.0326 | 2.29 | 2.29 | 0 | 24-HR | ALL | 1ST | 14020524
| 451176 | 526114 | 2.0942 | 2 | 2 | 0 | 24-HR | ALL | 1ST | 14020524
| 451276 | 526114 | 2.1653 | 5.53 | 5.53 | 0 | 24-HR | ALL | 1ST | 14020524
| 451376 | 526114 | 2.205 | 2.71 | 2.71 | 0 | 24-HR | ALL | 1ST | 14020524
| 451476 | 526114 | 2.2469 | 2.36 | 2.36 | 0 | 24-HR | ALL | 1ST | 14020524
| 451576 | 526114 | 2.2981 | 6.21 | 6.21 | 0 | 24-HR | ALL | 1ST | 14020524
| 451676 | 526114 | 2.3247 | 6.28 | 6.28 | 0 | 24-HR | ALL | 1ST | 14020524
| 451776 | 526114 | 2.3116 | -0.79 | 10 | 0 | 24-HR | ALL | 1ST | 14020524
| 451876 | 526114 | 2.3295 | 1.83 | 10 | 0 | 24-HR | ALL | 1ST | 14020524
| 451976 | 526114 | 2.3227 | 1 | 1 | 0 | 24-HR | ALL | 1ST | 14020524
| 452076 | 526114 | 2.3053 | 0 | 0 | 0 | 24-HR | ALL | 1ST | 14020524
| 452176 | 526114 | 2.2825 | 0 | 0 | 0 | 24-HR | ALL | 1ST | 14020524
| 452276 | 526114 | 2.2507 | 0 | 0 | 0 | 24-HR | ALL | 1ST | 14020524
| 452376 | 526114 | 2.2106 | 0 | 0 | 0 | 24-HR | ALL | 1ST | 14020524
| 452476 | 526114 | 2.1634 | 0 | 0 | 0 | 24-HR | ALL | 1ST | 14020524
| 452576 | 526114 | 2.2818 | 0 | 0 | 0 | 24-HR | ALL | 1ST | 14100624
| 452676 | 526114 | 2.4985 | 0 | 0 | 0 | 24-HR | ALL | 1ST | 14100624
| 452776 | 526114 | 2.7142 | 0 | 0 | 0 | 24-HR | ALL | 1ST | 14100624
| 452876 | 526114 | 2.9245 | 0 | 0 | 0 | 24-HR | ALL | 1ST | 14100624
| 452976 | 526114 | 3.1243 | 0 | 0 | 0 | 24-HR | ALL | 1ST | 14100624
| 453076 | 526114 | 3.3085 | 0 | 0 | 0 | 24-HR | ALL | 1ST | 14100624
| 453176 | 526114 | 3.4718 | 0 | 0 | 0 | 24-HR | ALL | 1ST | 14100624
| 453276 | 526114 | 3.6091 | 0 | 0 | 0 | 24-HR | ALL | 1ST | 14100624
| 453376 | 526114 | 3.7155 | 0 | 0 | 0 | 24-HR | ALL | 1ST | 14100624
| 453476 | 526114 | 3.7868 | 0 | 0 | 0 | 24-HR | ALL | 1ST | 14100624
| 453576 | 526114 | 3.8199 | 0 | 0 | 0 | 24-HR | ALL | 1ST | 14100624
| 453676 | 526114 | 3.8131 | 0.09 | 0.09 | 0 | 24-HR | ALL | 1ST | 14100624
| 453776 | 526114 | 3.7863 | 3.08 | 3.08 | 0 | 24-HR | ALL | 1ST | 14100624
| 453876 | 526114 | 3.6834 | 1.4 | 9 | 0 | 24-HR | ALL | 1ST | 14100624
| 453976 | 526114 | 3.545 | 0.2 | 8 | 0 | 24-HR | ALL | 1ST | 14100624
| 454076 | 526114 | 3.3778 | 0 | 0 | 0 | 24-HR | ALL | 1ST | 14100624
| 454176 | 526114 | 3.3384 | 0 | 0 | 0 | 24-HR | ALL | 1ST | 14020324
| 454276 | 526114 | 3.3771 | 0 | 0 | 0 | 24-HR | ALL | 1ST | 14020324
| 454376 | 526114 | 3.3948 | 0 | 0 | 0 | 24-HR | ALL | 1ST | 14020324
| 454476 | 526114 | 3.39 | 0 | 15 | 0 | 24-HR | ALL | 1ST | 14020324
| 454576 | 526114 | 3.3622 | 0 | 16 | 0 | 24-HR | ALL | 1ST | 14020324
| 454676 | 526114 | 3.3119 | 0 | 16 | 0 | 24-HR | ALL | 1ST | 14020324
| 454776 | 526114 | 3.3528 | 3.09 | 14 | 0 | 24-HR | ALL | 1ST | 14013124
| 454876 | 526114 | 3.5072 | 4.77 | 4.77 | 0 | 24-HR | ALL | 1ST | 14013124
| 454976 | 526114 | 3.6067 | 2.43 | 5 | 0 | 24-HR | ALL | 1ST | 14013124
| 455076 | 526114 | 3.7021 | 4.03 | 9 | 0 | 24-HR | ALL | 1ST | 14013124
| 455176 | 526114 | 3.9764 | 5.58 | 9 | 0 | 24-HR | ALL | 1ST | 14020824
| 455276 | 526114 | 4.325 | 5.5 | 7 | 0 | 24-HR | ALL | 1ST | 14020824
| 455376 | 526114 | 4.6594 | 6.72 | 6.72 | 0 | 24-HR | ALL | 1ST | 14020824
| 455476 | 526114 | 4.9552 | 7.8 | 9 | 0 | 24-HR | ALL | 1ST | 14020824
| 455576 | 526114 | 5.1663 | 5.5 | 9 | 0 | 24-HR | ALL | 1ST | 14020824
| 455676 | 526114 | 5.3411 | 5.55 | 5.55 | 0 | 24-HR | ALL | 1ST | 14020824
| 455776 | 526114 | 5.4552 | 6.21 | 6.21 | 0 | 24-HR | ALL | 1ST | 14020824
| 455876 | 526114 | 5.4837 | 5.64 | 5.64 | 0 | 24-HR | ALL | 1ST | 14020824
| 455976 | 526114 | 5.4488 | 6 | 7 | 0 | 24-HR | ALL | 1ST | 14020824
| 456076 | 526114 | 5.3357 | 5.76 | 7 | 0 | 24-HR | ALL | 1ST | 14020824
| 456176 | 526114 | 5.1495 | 4.87 | 9 | 0 | 24-HR | ALL | 1ST | 14020824
| 456276 | 526114 | 4.9264 | 6.21 | 8 | 0 | 24-HR | ALL | 1ST | 14020824
| 456376 | 526114 | 4.6454 | 6.77 | 6.77 | 0 | 24-HR | ALL | 1ST | 14020824
| 456476 | 526114 | 4.3335 | 8.36 | 22 | 0 | 24-HR | ALL | 1ST | 14020824
| 456576 | 526114 | 3.9802 | 8.3 | 22 | 0 | 24-HR | ALL | 1ST | 14020824
| 456676 | 526114 | 3.8168 | 5.98 | 7 | 0 | 24-HR | ALL | 1ST | 14010624
| 456776 | 526114 | 3.8376 | 5.5 | 5.5 | 0 | 24-HR | ALL | 1ST | 14010624
| 456876 | 526114 | 3.8347 | 5.7 | 5.7 | 0 | 24-HR | ALL | 1ST | 14010624
| 456976 | 526114 | 3.7852 | 3.97 | 3.97 | 0 | 24-HR | ALL | 1ST | 14010624
| 457076 | 526114 | 3.7134 | 3.36 | 3.36 | 0 | 24-HR | ALL | 1ST | 14010624
| 457176 | 526114 | 3.6204 | 4 | 4 | 0 | 24-HR | ALL | 1ST | 14010624
| 457276 | 526114 | 3.6539 | 4.97 | 4.97 | 0 | 24-HR | ALL | 1ST | 14022324
| 457376 | 526114 | 3.775 | 3 | 3 | 0 | 24-HR | ALL | 1ST | 14022324
| 457476 | 526114 | 3.9041 | 2.7 | 2.7 | 0 | 24-HR | ALL | 1ST | 14010724
| 457576 | 526114 | 3.9893 | 3.03 | 3.03 | 0 | 24-HR | ALL | 1ST | 14010724
| 457676 | 526114 | 4.0134 | 2.91 | 2.91 | 0 | 24-HR | ALL | 1ST | 14010724
| 457776 | 526114 | 4.0091 | 0 | 0 | 0 | 24-HR | ALL | 1ST | 14022324
| 457876 | 526114 | 4.0116 | 0 | 0 | 0 | 24-HR | ALL | 1ST | 14022324
| 457976 | 526114 | 3.9925 | 0 | 0 | 0 | 24-HR | ALL | 1ST | 14022324
| 458076 | 526114 | 3.9522 | 0 | 0 | 0 | 24-HR | ALL | 1ST | 14022324
| 458176 | 526114 | 3.8909 | 0 | 0 | 0 | 24-HR | ALL | 1ST | 14022324
| 458276 | 526114 | 3.8084 | 0 | 0 | 0 | 24-HR | ALL | 1ST | 14022324
| 458376 | 526114 | 3.7043 | 0 | 0 | 0 | 24-HR | ALL | 1ST | 14022324
| 458476 | 526114 | 3.5788 | 0 | 0 | 0 | 24-HR | ALL | 1ST | 14022324
| 458576 | 526114 | 3.4324 | 0 | 0 | 0 | 24-HR | ALL | 1ST | 14022324
| 458676 | 526114 | 3.2663 | 0 | 0 | 0 | 24-HR | ALL | 1ST | 14022324
| 458776 | 526114 | 3.0825 | 0 | 0 | 0 | 24-HR | ALL | 1ST | 14022324
| 458876 | 526114 | 2.8838 | 0 | 0 | 0 | 24-HR | ALL | 1ST | 14022324
| 458976 | 526114 | 2.6737 | 0 | 0 | 0 | 24-HR | ALL | 1ST | 14022324
| 459076 | 526114 | 2.4561 | 0 | 0 | 0 | 24-HR | ALL | 1ST | 14022324
| 459176 | 526114 | 2.3763 | 0 | 0 | 0 | 24-HR | ALL | 1ST | 14102624
| 459276 | 526114 | 2.4548 | 0 | 0 | 0 | 24-HR | ALL | 1ST | 14102624
| 459376 | 526114 | 2.5266 | 0 | 0 | 0 | 24-HR | ALL | 1ST | 14102624
| 459476 | 526114 | 2.5901 | 0 | 0 | 0 | 24-HR | ALL | 1ST | 14102624
| 459576 | 526114 | 2.6436 | 0 | 0 | 0 | 24-HR | ALL | 1ST | 14102624
| 459676 | 526114 | 2.6928 | 0 | 0 | 0 | 24-HR | ALL | 1ST | 14020224
| 459776 | 526114 | 2.7633 | 0 | 0 | 0 | 24-HR | ALL | 1ST | 14020224
| 459876 | 526114 | 2.8116 | 0 | 0 | 0 | 24-HR | ALL | 1ST | 14020224
| 459976 | 526114 | 2.837 | 0 | 0 | 0 | 24-HR | ALL | 1ST | 14020224
| 460076 | 526114 | 2.8397 | 0 | 0 | 0 | 24-HR | ALL | 1ST | 14020224
| 460176 | 526114 | 2.8204 | 0 | 0 | 0 | 24-HR | ALL | 1ST | 14020224
| 460276 | 526114 | 2.7803 | 0 | 0 | 0 | 24-HR | ALL | 1ST | 14020224
| 460376 | 526114 | 2.7211 | 0 | 0 | 0 | 24-HR | ALL | 1ST | 14020224
| 460476 | 526114 | 2.6447 | 0 | 0 | 0 | 24-HR | ALL | 1ST | 14020224
| 460576 | 526114 | 2.5535 | 0 | 0 | 0 | 24-HR | ALL | 1ST | 14020224
| 460676 | 526114 | 2.4498 | 0 | 0 | 0 | 24-HR | ALL | 1ST | 14020224
| 460776 | 526114 | 2.3531 | 0 | 0 | 0 | 24-HR | ALL | 1ST | 14102624
| 460876 | 526114 | 2.3353 | 0 | 0 | 0 | 24-HR | ALL | 1ST | 14121824
| 460976 | 526114 | 2.3053 | 0 | 0 | 0 | 24-HR | ALL | 1ST | 14121824
| 461076 | 526114 | 2.2626 | 0 | 0 | 0 | 24-HR | ALL | 1ST | 14121824
| 461176 | 526114 | 2.2088 | 0 | 0 | 0 | 24-HR | ALL | 1ST | 14121824
| 461276 | 526114 | 2.1455 | 0 | 0 | 0 | 24-HR | ALL | 1ST | 14121824
| 461376 | 526114 | 2.0933 | 0 | 0 | 0 | 24-HR | ALL | 1ST | 14122124
| 461476 | 526114 | 2.0838 | 0 | 0 | 0 | 24-HR | ALL | 1ST | 14122124
| 461576 | 526114 | 2.0706 | 0 | 0 | 0 | 24-HR | ALL | 1ST | 14122124
| 461676 | 526114 | 2.0964 | 0 | 0 | 0 | 24-HR | ALL | 1ST | 14122324
| 461776 | 526114 | 2.1484 | 0 | 0 | 0 | 24-HR | ALL | 1ST | 14122324
| 461876 | 526114 | 2.1937 | 0 | 0 | 0 | 24-HR | ALL | 1ST | 14122324
| 461976 | 526114 | 2.2322 | 0 | 0 | 0 | 24-HR | ALL | 1ST | 14122324
| 462076 | 526114 | 2.2639 | 0 | 0 | 0 | 24-HR | ALL | 1ST | 14122324
| 462176 | 526114 | 2.2886 | 0 | 0 | 0 | 24-HR | ALL | 1ST | 14122324
| 462276 | 526114 | 2.3064 | 0 | 0 | 0 | 24-HR | ALL | 1ST | 14122324
| 462376 | 526114 | 2.3176 | 0 | 0 | 0 | 24-HR | ALL | 1ST | 14122324
| 462476 | 526114 | 2.3222 | 0 | 0 | 0 | 24-HR | ALL | 1ST | 14122324
| 462576 | 526114 | 2.3204 | 0 | 0 | 0 | 24-HR | ALL | 1ST | 14122324
| 462676 | 526114 | 2.3127 | 0 | 0 | 0 | 24-HR | ALL | 1ST | 14122324
| 462776 | 526114 | 2.2993 | 0 | 0 | 0 | 24-HR | ALL | 1ST | 14122324
| 462876 | 526114 | 2.2805 | 0 | 0 | 0 | 24-HR | ALL | 1ST | 14122324
| 462976 | 526114 | 2.2568 | 0 | 0 | 0 | 24-HR | ALL | 1ST | 14122324
| 463076 | 526114 | 2.2285 | 0 | 0 | 0 | 24-HR | ALL | 1ST | 14122324
| 463176 | 526114 | 2.1961 | 0 | 0 | 0 | 24-HR | ALL | 1ST | 14122324
| 463276 | 526114 | 2.1599 | 0 | 0 | 0 | 24-HR | ALL | 1ST | 14122324
| 463376 | 526114 | 2.1205 | 0 | 0 | 0 | 24-HR | ALL | 1ST | 14122324
| 463476 | 526114 | 2.0781 | 0 | 0 | 0 | 24-HR | ALL | 1ST | 14122324
| 463576 | 526114 | 2.0333 | 0 | 0 | 0 | 24-HR | ALL | 1ST | 14122324
| 463676 | 526114 | 1.9863 | 0 | 0 | 0 | 24-HR | ALL | 1ST | 14122324
| 463776 | 526114 | 1.9377 | 0 | 0 | 0 | 24-HR | ALL | 1ST | 14122324
| 463876 | 526114 | 1.8876 | 0 | 0 | 0 | 24-HR | ALL | 1ST | 14122324
| 463976 | 526114 | 1.8365 | 0 | 0 | 0 | 24-HR | ALL | 1ST | 14122324
| 448976 | 526214 | 1.4539 | 9.83 | 9.83 | 0 | 24-HR | ALL | 1ST | 14111124
| 449076 | 526214 | 1.4399 | 8.32 | 8.32 | 0 | 24-HR | ALL | 1ST | 14111124
| 449176 | 526214 | 1.4067 | 4 | 4 | 0 | 24-HR | ALL | 1ST | 14111124
| 449276 | 526214 | 1.398 | 4.83 | 4.83 | 0 | 24-HR | ALL | 1ST | 14111124
| 449376 | 526214 | 1.4033 | 3 | 8 | 0 | 24-HR | ALL | 1ST | 14112124
| 449476 | 526214 | 1.446 | 4.07 | 4.07 | 0 | 24-HR | ALL | 1ST | 14112124
| 449576 | 526214 | 1.5 | 8.2 | 8.2 | 0 | 24-HR | ALL | 1ST | 14112124
| 449676 | 526214 | 1.5374 | 8.54 | 8.54 | 0 | 24-HR | ALL | 1ST | 14112124
| 449776 | 526214 | 1.562 | 6.5 | 6.5 | 0 | 24-HR | ALL | 1ST | 14112124
| 449876 | 526214 | 1.5847 | 4.71 | 4.71 | 0 | 24-HR | ALL | 1ST | 14112124
| 449976 | 526214 | 1.604 | 2.85 | 2.85 | 0 | 24-HR | ALL | 1ST | 14112124
| 450076 | 526214 | 1.6339 | 3.97 | 3.97 | 0 | 24-HR | ALL | 1ST | 14112124
| 450176 | 526214 | 1.6497 | 2.83 | 2.83 | 0 | 24-HR | ALL | 1ST | 14112124
| 450276 | 526214 | 1.6678 | 3 | 3 | 0 | 24-HR | ALL | 1ST | 14112124
| 450376 | 526214 | 1.6867 | 4.01 | 4.01 | 0 | 24-HR | ALL | 1ST | 14112124
| 450476 | 526214 | 1.6893 | 2.58 | 2.58 | 0 | 24-HR | ALL | 1ST | 14112124
| 450576 | 526214 | 1.7045 | 1 | 5 | 0 | 24-HR | ALL | 1ST | 14020524
| 450676 | 526214 | 1.785 | 3.54 | 3.54 | 0 | 24-HR | ALL | 1ST | 14020524
| 450776 | 526214 | 1.8626 | 5.55 | 5.55 | 0 | 24-HR | ALL | 1ST | 14020524
| 450876 | 526214 | 1.9136 | 0.44 | 3 | 0 | 24-HR | ALL | 1ST | 14020524
| 450976 | 526214 | 1.9802 | 1.02 | 1.02 | 0 | 24-HR | ALL | 1ST | 14020524
| 451076 | 526214 | 2.0492 | 3.36 | 3.36 | 0 | 24-HR | ALL | 1ST | 14020524
| 451176 | 526214 | 2.1026 | 2.83 | 2.83 | 0 | 24-HR | ALL | 1ST | 14020524
| 451276 | 526214 | 2.1642 | 6.03 | 6.03 | 0 | 24-HR | ALL | 1ST | 14020524
| 451376 | 526214 | 2.211 | 7.09 | 7.09 | 0 | 24-HR | ALL | 1ST | 14020524
| 451476 | 526214 | 2.2544 | 9.25 | 9.25 | 0 | 24-HR | ALL | 1ST | 14020524
| 451576 | 526214 | 2.2618 | 4.44 | 4.44 | 0 | 24-HR | ALL | 1ST | 14020524
| 451676 | 526214 | 2.284 | 5.65 | 5.65 | 0 | 24-HR | ALL | 1ST | 14020524
| 451776 | 526214 | 2.2938 | 6.08 | 6.08 | 0 | 24-HR | ALL | 1ST | 14020524
| 451876 | 526214 | 2.2797 | 2.97 | 2.97 | 0 | 24-HR | ALL | 1ST | 14020524
| 451976 | 526214 | 2.2603 | 0.91 | 0.91 | 0 | 24-HR | ALL | 1ST | 14020524
| 452076 | 526214 | 2.245 | 2.14 | 2.14 | 0 | 24-HR | ALL | 1ST | 14020524
| 452176 | 526214 | 2.2115 | 0.97 | 0.97 | 0 | 24-HR | ALL | 1ST | 14020524
| 452276 | 526214 | 2.1708 | 0 | 0 | 0 | 24-HR | ALL | 1ST | 14020524
| 452376 | 526214 | 2.1269 | 0 | 0 | 0 | 24-HR | ALL | 1ST | 14020524
| 452476 | 526214 | 2.1651 | 0 | 0 | 0 | 24-HR | ALL | 1ST | 14100624
| 452576 | 526214 | 2.3731 | 0 | 0 | 0 | 24-HR | ALL | 1ST | 14100624
| 452676 | 526214 | 2.5816 | 0 | 0 | 0 | 24-HR | ALL | 1ST | 14100624
| 452776 | 526214 | 2.7865 | 0 | 0 | 0 | 24-HR | ALL | 1ST | 14100624
| 452876 | 526214 | 2.9834 | 0 | 0 | 0 | 24-HR | ALL | 1ST | 14100624
| 452976 | 526214 | 3.1674 | 0 | 0 | 0 | 24-HR | ALL | 1ST | 14100624
| 453076 | 526214 | 3.3337 | 0 | 0 | 0 | 24-HR | ALL | 1ST | 14100624
| 453176 | 526214 | 3.4773 | 0 | 0 | 0 | 24-HR | ALL | 1ST | 14100624
| 453276 | 526214 | 3.5937 | 0 | 0 | 0 | 24-HR | ALL | 1ST | 14100624
| 453376 | 526214 | 3.6787 | 0 | 0 | 0 | 24-HR | ALL | 1ST | 14100624
| 453476 | 526214 | 3.7287 | 0 | 0 | 0 | 24-HR | ALL | 1ST | 14100624
| 453576 | 526214 | 3.7413 | 0 | 0 | 0 | 24-HR | ALL | 1ST | 14100624
| 453676 | 526214 | 3.7156 | 0.1 | 0.1 | 0 | 24-HR | ALL | 1ST | 14100624
| 453776 | 526214 | 3.6737 | 3.46 | 3.46 | 0 | 24-HR | ALL | 1ST | 14100624
| 453876 | 526214 | 3.5501 | 0.76 | 3 | 0 | 24-HR | ALL | 1ST | 14100624
| 453976 | 526214 | 3.4074 | 0.44 | 2 | 0 | 24-HR | ALL | 1ST | 14100624
| 454076 | 526214 | 3.2498 | 0 | 0 | 0 | 24-HR | ALL | 1ST | 14020324
| 454176 | 526214 | 3.2991 | 0 | 0 | 0 | 24-HR | ALL | 1ST | 14020324
| 454276 | 526214 | 3.3295 | 0 | 0 | 0 | 24-HR | ALL | 1ST | 14020324
| 454376 | 526214 | 3.3393 | 0 | 0 | 0 | 24-HR | ALL | 1ST | 14020324
| 454476 | 526214 | 3.3275 | 0 | 0 | 0 | 24-HR | ALL | 1ST | 14020324
| 454576 | 526214 | 3.2938 | 0 | 0 | 0 | 24-HR | ALL | 1ST | 14020324
| 454676 | 526214 | 3.2388 | 0 | 0 | 0 | 24-HR | ALL | 1ST | 14020324
| 454776 | 526214 | 3.3194 | 2.33 | 5 | 0 | 24-HR | ALL | 1ST | 14013124
| 454876 | 526214 | 3.4467 | 1.81 | 1.81 | 0 | 24-HR | ALL | 1ST | 14013124
| 454976 | 526214 | 3.5379 | 0 | 2 | 0 | 24-HR | ALL | 1ST | 14013124
| 455076 | 526214 | 3.6091 | 0 | 9 | 0 | 24-HR | ALL | 1ST | 14013124
| 455176 | 526214 | 3.9206 | 0 | 9 | 0 | 24-HR | ALL | 1ST | 14020824
| 455276 | 526214 | 4.2481 | 0 | 9 | 0 | 24-HR | ALL | 1ST | 14020824
| 455376 | 526214 | 4.5486 | 0 | 9 | 0 | 24-HR | ALL | 1ST | 14020824
| 455476 | 526214 | 4.8109 | 0 | 9 | 0 | 24-HR | ALL | 1ST | 14020824
| 455576 | 526214 | 5.0743 | 4.91 | 9 | 0 | 24-HR | ALL | 1ST | 14020824
| 455676 | 526214 | 5.1988 | 1.69 | 9 | 0 | 24-HR | ALL | 1ST | 14020824
| 455776 | 526214 | 5.3196 | 4.34 | 4.34 | 0 | 24-HR | ALL | 1ST | 14020824
| 455876 | 526214 | 5.3617 | 5.98 | 5.98 | 0 | 24-HR | ALL | 1ST | 14020824
| 455976 | 526214 | 5.2927 | 3.62 | 8 | 0 | 24-HR | ALL | 1ST | 14020824
| 456076 | 526214 | 5.1748 | 2.97 | 8 | 0 | 24-HR | ALL | 1ST | 14020824
| 456176 | 526214 | 5.0147 | 4.36 | 4.36 | 0 | 24-HR | ALL | 1ST | 14020824
| 456276 | 526214 | 4.7884 | 4.68 | 4.68 | 0 | 24-HR | ALL | 1ST | 14020824
| 456376 | 526214 | 4.524 | 6 | 6 | 0 | 24-HR | ALL | 1ST | 14020824
| 456476 | 526214 | 4.2187 | 6.9 | 6.9 | 0 | 24-HR | ALL | 1ST | 14020824
| 456576 | 526214 | 3.8735 | 5.91 | 8 | 0 | 24-HR | ALL | 1ST | 14020824
| 456676 | 526214 | 3.7309 | 5.46 | 7 | 0 | 24-HR | ALL | 1ST | 14010624
| 456776 | 526214 | 3.7418 | 3.78 | 6 | 0 | 24-HR | ALL | 1ST | 14010624
| 456876 | 526214 | 3.7405 | 4 | 4 | 0 | 24-HR | ALL | 1ST | 14010624
| 456976 | 526214 | 3.7043 | 3.5 | 3.5 | 0 | 24-HR | ALL | 1ST | 14010624
| 457076 | 526214 | 3.6351 | 2.55 | 2.55 | 0 | 24-HR | ALL | 1ST | 14010624
| 457176 | 526214 | 3.5258 | 0 | 3 | 0 | 24-HR | ALL | 1ST | 14010624
| 457276 | 526214 | 3.5143 | 0 | 0 | 0 | 24-HR | ALL | 1ST | 14022324
| 457376 | 526214 | 3.6458 | 0 | 4 | 0 | 24-HR | ALL | 1ST | 14022324
| 457476 | 526214 | 3.7814 | 0 | 7 | 0 | 24-HR | ALL | 1ST | 14010724
| 457576 | 526214 | 3.8699 | 0 | 6 | 0 | 24-HR | ALL | 1ST | 14010724
| 457676 | 526214 | 3.9047 | 0 | 0 | 0 | 24-HR | ALL | 1ST | 14010724
| 457776 | 526214 | 3.9117 | 0 | 0 | 0 | 24-HR | ALL | 1ST | 14022324
| 457876 | 526214 | 3.9205 | 0 | 0 | 0 | 24-HR | ALL | 1ST | 14022324
| 457976 | 526214 | 3.9087 | 0 | 0 | 0 | 24-HR | ALL | 1ST | 14022324
| 458076 | 526214 | 3.8771 | 0 | 0 | 0 | 24-HR | ALL | 1ST | 14022324
| 458176 | 526214 | 3.8255 | 0 | 0 | 0 | 24-HR | ALL | 1ST | 14022324
| 458276 | 526214 | 3.7539 | 0 | 0 | 0 | 24-HR | ALL | 1ST | 14022324
| 458376 | 526214 | 3.662 | 0 | 0 | 0 | 24-HR | ALL | 1ST | 14022324
| 458476 | 526214 | 3.5495 | 0 | 0 | 0 | 24-HR | ALL | 1ST | 14022324
| 458576 | 526214 | 3.4168 | 0 | 0 | 0 | 24-HR | ALL | 1ST | 14022324
| 458676 | 526214 | 3.2647 | 0 | 0 | 0 | 24-HR | ALL | 1ST | 14022324
| 458776 | 526214 | 3.0948 | 0 | 0 | 0 | 24-HR | ALL | 1ST | 14022324
| 458876 | 526214 | 2.9094 | 0 | 0 | 0 | 24-HR | ALL | 1ST | 14022324
| 458976 | 526214 | 2.7115 | 0 | 0 | 0 | 24-HR | ALL | 1ST | 14022324
| 459076 | 526214 | 2.5047 | 0 | 0 | 0 | 24-HR | ALL | 1ST | 14022324
| 459176 | 526214 | 2.2927 | 0 | 0 | 0 | 24-HR | ALL | 1ST | 14022324
| 459276 | 526214 | 2.3683 | 0 | 0 | 0 | 24-HR | ALL | 1ST | 14102624
| 459376 | 526214 | 2.4407 | 0 | 0 | 0 | 24-HR | ALL | 1ST | 14102624
| 459476 | 526214 | 2.506 | 0 | 0 | 0 | 24-HR | ALL | 1ST | 14102624
| 459576 | 526214 | 2.5626 | 0 | 0 | 0 | 24-HR | ALL | 1ST | 14102624
| 459676 | 526214 | 2.6092 | 0 | 0 | 0 | 24-HR | ALL | 1ST | 14102624
| 459776 | 526214 | 2.6761 | 0 | 0 | 0 | 24-HR | ALL | 1ST | 14020224
| 459876 | 526214 | 2.7342 | 0 | 0 | 0 | 24-HR | ALL | 1ST | 14020224
| 459976 | 526214 | 2.7709 | 0 | 0 | 0 | 24-HR | ALL | 1ST | 14020224
| 460076 | 526214 | 2.786 | 0 | 0 | 0 | 24-HR | ALL | 1ST | 14020224
| 460176 | 526214 | 2.7798 | 0 | 0 | 0 | 24-HR | ALL | 1ST | 14020224
| 460276 | 526214 | 2.7531 | 0 | 0 | 0 | 24-HR | ALL | 1ST | 14020224
| 460376 | 526214 | 2.7073 | 0 | 0 | 0 | 24-HR | ALL | 1ST | 14020224
| 460476 | 526214 | 2.6441 | 0 | 0 | 0 | 24-HR | ALL | 1ST | 14020224
| 460576 | 526214 | 2.5653 | 0 | 0 | 0 | 24-HR | ALL | 1ST | 14020224
| 460676 | 526214 | 2.4732 | 0 | 0 | 0 | 24-HR | ALL | 1ST | 14020224
| 460776 | 526214 | 2.3701 | 0 | 0 | 0 | 24-HR | ALL | 1ST | 14020224
| 460876 | 526214 | 2.3117 | 0 | 0 | 0 | 24-HR | ALL | 1ST | 14121824
| 460976 | 526214 | 2.2919 | 0 | 0 | 0 | 24-HR | ALL | 1ST | 14121824
| 461076 | 526214 | 2.2592 | 0 | 0 | 0 | 24-HR | ALL | 1ST | 14121824
| 461176 | 526214 | 2.2147 | 0 | 0 | 0 | 24-HR | ALL | 1ST | 14121824
| 461276 | 526214 | 2.1601 | 0 | 0 | 0 | 24-HR | ALL | 1ST | 14121824
| 461376 | 526214 | 2.0968 | 0 | 0 | 0 | 24-HR | ALL | 1ST | 14121824
| 461476 | 526214 | 2.0443 | 0 | 0 | 0 | 24-HR | ALL | 1ST | 14122124
| 461576 | 526214 | 2.0345 | 0 | 0 | 0 | 24-HR | ALL | 1ST | 14122124
| 461676 | 526214 | 2.0212 | 0 | 0 | 0 | 24-HR | ALL | 1ST | 14122124
| 461776 | 526214 | 2.0494 | 0 | 0 | 0 | 24-HR | ALL | 1ST | 14122324
| 461876 | 526214 | 2.0988 | 0 | 0 | 0 | 24-HR | ALL | 1ST | 14122324
| 461976 | 526214 | 2.1419 | 0 | 0 | 0 | 24-HR | ALL | 1ST | 14122324
| 462076 | 526214 | 2.1786 | 0 | 0 | 0 | 24-HR | ALL | 1ST | 14122324
| 462176 | 526214 | 2.2087 | 0 | 0 | 0 | 24-HR | ALL | 1ST | 14122324
| 462276 | 526214 | 2.2323 | 0 | 0 | 0 | 24-HR | ALL | 1ST | 14122324
| 462376 | 526214 | 2.2495 | 0 | 0 | 0 | 24-HR | ALL | 1ST | 14122324
| 462476 | 526214 | 2.2603 | 0 | 0 | 0 | 24-HR | ALL | 1ST | 14122324
| 462576 | 526214 | 2.2649 | 0 | 0 | 0 | 24-HR | ALL | 1ST | 14122324
| 462676 | 526214 | 2.2635 | 0 | 0 | 0 | 24-HR | ALL | 1ST | 14122324
| 462776 | 526214 | 2.2565 | 0 | 0 | 0 | 24-HR | ALL | 1ST | 14122324
| 462876 | 526214 | 2.244 | 0 | 0 | 0 | 24-HR | ALL | 1ST | 14122324
| 462976 | 526214 | 2.2264 | 0 | 0 | 0 | 24-HR | ALL | 1ST | 14122324
| 463076 | 526214 | 2.2042 | 0 | 0 | 0 | 24-HR | ALL | 1ST | 14122324
| 463176 | 526214 | 2.1776 | 0 | 0 | 0 | 24-HR | ALL | 1ST | 14122324
| 463276 | 526214 | 2.147 | 0 | 0 | 0 | 24-HR | ALL | 1ST | 14122324
| 463376 | 526214 | 2.1128 | 0 | 0 | 0 | 24-HR | ALL | 1ST | 14122324
| 463476 | 526214 | 2.0755 | 0 | 0 | 0 | 24-HR | ALL | 1ST | 14122324
| 463576 | 526214 | 2.0353 | 0 | 0 | 0 | 24-HR | ALL | 1ST | 14122324
| 463676 | 526214 | 1.9928 | 0 | 0 | 0 | 24-HR | ALL | 1ST | 14122324
| 463776 | 526214 | 1.9481 | 0 | 0 | 0 | 24-HR | ALL | 1ST | 14122324
| 463876 | 526214 | 1.9017 | 0 | 0 | 0 | 24-HR | ALL | 1ST | 14122324
| 463976 | 526214 | 1.8539 | 0 | 0 | 0 | 24-HR | ALL | 1ST | 14122324
| 448976 | 526314 | 1.4382 | 9.52 | 9.52 | 0 | 24-HR | ALL | 1ST | 14111124
| 449076 | 526314 | 1.4098 | 6.3 | 6.3 | 0 | 24-HR | ALL | 1ST | 14111124
| 449176 | 526314 | 1.3841 | 4.12 | 4.12 | 0 | 24-HR | ALL | 1ST | 14111124
| 449276 | 526314 | 1.3929 | 2.17 | 2.17 | 0 | 24-HR | ALL | 1ST | 14112124
| 449376 | 526314 | 1.44 | 4.79 | 4.79 | 0 | 24-HR | ALL | 1ST | 14112124
| 449476 | 526314 | 1.4621 | 1.18 | 8 | 0 | 24-HR | ALL | 1ST | 14112124
| 449576 | 526314 | 1.5171 | 6.41 | 9 | 0 | 24-HR | ALL | 1ST | 14112124
| 449676 | 526314 | 1.5533 | 7.3 | 7.3 | 0 | 24-HR | ALL | 1ST | 14112124
| 449776 | 526314 | 1.578 | 6.12 | 6.12 | 0 | 24-HR | ALL | 1ST | 14112124
| 449876 | 526314 | 1.6001 | 5 | 5 | 0 | 24-HR | ALL | 1ST | 14112124
| 449976 | 526314 | 1.6304 | 6.3 | 6.3 | 0 | 24-HR | ALL | 1ST | 14112124
| 450076 | 526314 | 1.6359 | 3 | 3 | 0 | 24-HR | ALL | 1ST | 14112124
| 450176 | 526314 | 1.6539 | 3.08 | 3.08 | 0 | 24-HR | ALL | 1ST | 14112124
| 450276 | 526314 | 1.6717 | 3.88 | 3.88 | 0 | 24-HR | ALL | 1ST | 14112124
| 450376 | 526314 | 1.6817 | 3.9 | 3.9 | 0 | 24-HR | ALL | 1ST | 14112124
| 450476 | 526314 | 1.6935 | 4.96 | 4.96 | 0 | 24-HR | ALL | 1ST | 14112124
| 450576 | 526314 | 1.7418 | 2 | 2 | 0 | 24-HR | ALL | 1ST | 14020524
| 450676 | 526314 | 1.8188 | 4.85 | 4.85 | 0 | 24-HR | ALL | 1ST | 14020524
| 450776 | 526314 | 1.8804 | 3.56 | 3.56 | 0 | 24-HR | ALL | 1ST | 14020524
| 450876 | 526314 | 1.9372 | 1.88 | 1.88 | 0 | 24-HR | ALL | 1ST | 14020524
| 450976 | 526314 | 1.9993 | 2.95 | 2.95 | 0 | 24-HR | ALL | 1ST | 14020524
| 451076 | 526314 | 2.0413 | -0.24 | 3 | 0 | 24-HR | ALL | 1ST | 14020524
| 451176 | 526314 | 2.0939 | 1.12 | 1.12 | 0 | 24-HR | ALL | 1ST | 14020524
| 451276 | 526314 | 2.1498 | 5 | 5 | 0 | 24-HR | ALL | 1ST | 14020524
| 451376 | 526314 | 2.192 | 7.09 | 7.09 | 0 | 24-HR | ALL | 1ST | 14020524
| 451476 | 526314 | 2.2213 | 7.84 | 7.84 | 0 | 24-HR | ALL | 1ST | 14020524
| 451576 | 526314 | 2.2207 | 3 | 7 | 0 | 24-HR | ALL | 1ST | 14020524
| 451676 | 526314 | 2.2339 | 4.08 | 8 | 0 | 24-HR | ALL | 1ST | 14020524
| 451776 | 526314 | 2.2436 | 6.57 | 6.57 | 0 | 24-HR | ALL | 1ST | 14020524
| 451876 | 526314 | 2.2144 | 1.34 | 1.34 | 0 | 24-HR | ALL | 1ST | 14020524
| 451976 | 526314 | 2.1958 | 1.12 | 1.12 | 0 | 24-HR | ALL | 1ST | 14020524
| 452076 | 526314 | 2.1776 | 3.27 | 3.27 | 0 | 24-HR | ALL | 1ST | 14020524
| 452176 | 526314 | 2.1382 | 1.82 | 1.82 | 0 | 24-HR | ALL | 1ST | 14020524
| 452276 | 526314 | 2.0907 | 0 | 0 | 0 | 24-HR | ALL | 1ST | 14020524
| 452376 | 526314 | 2.0552 | 0 | 0 | 0 | 24-HR | ALL | 1ST | 14100624
| 452476 | 526314 | 2.2548 | 0 | 0 | 0 | 24-HR | ALL | 1ST | 14100624
| 452576 | 526314 | 2.4559 | 0 | 0 | 0 | 24-HR | ALL | 1ST | 14100624
| 452676 | 526314 | 2.6551 | 0 | 0 | 0 | 24-HR | ALL | 1ST | 14100624
| 452776 | 526314 | 2.8482 | 0 | 0 | 0 | 24-HR | ALL | 1ST | 14100624
| 452876 | 526314 | 3.0309 | 0 | 0 | 0 | 24-HR | ALL | 1ST | 14100624
| 452976 | 526314 | 3.1987 | 0 | 0 | 0 | 24-HR | ALL | 1ST | 14100624
| 453076 | 526314 | 3.347 | 0 | 0 | 0 | 24-HR | ALL | 1ST | 14100624
| 453176 | 526314 | 3.4713 | 0 | 0 | 0 | 24-HR | ALL | 1ST | 14100624
| 453276 | 526314 | 3.5676 | 0 | 0 | 0 | 24-HR | ALL | 1ST | 14100624
| 453376 | 526314 | 3.6322 | 0 | 0 | 0 | 24-HR | ALL | 1ST | 14100624
| 453476 | 526314 | 3.6624 | 0 | 0 | 0 | 24-HR | ALL | 1ST | 14100624
| 453576 | 526314 | 3.6562 | 0 | 0 | 0 | 24-HR | ALL | 1ST | 14100624
| 453676 | 526314 | 3.613 | 0.03 | 3 | 0 | 24-HR | ALL | 1ST | 14100624
| 453776 | 526314 | 3.5368 | 0.68 | 3 | 0 | 24-HR | ALL | 1ST | 14100624
| 453876 | 526314 | 3.4167 | 0.09 | 4 | 0 | 24-HR | ALL | 1ST | 14100624
| 453976 | 526314 | 3.2669 | 0 | 0 | 0 | 24-HR | ALL | 1ST | 14100624
| 454076 | 526314 | 3.2161 | 0 | 0 | 0 | 24-HR | ALL | 1ST | 14020324
| 454176 | 526314 | 3.2575 | 0 | 0 | 0 | 24-HR | ALL | 1ST | 14020324
| 454276 | 526314 | 3.2801 | 0 | 0 | 0 | 24-HR | ALL | 1ST | 14020324
| 454376 | 526314 | 3.2826 | 0 | 0 | 0 | 24-HR | ALL | 1ST | 14020324
| 454476 | 526314 | 3.2643 | 0 | 0 | 0 | 24-HR | ALL | 1ST | 14020324
| 454576 | 526314 | 3.2253 | 0 | 0 | 0 | 24-HR | ALL | 1ST | 14020324
| 454676 | 526314 | 3.1663 | 0 | 0 | 0 | 24-HR | ALL | 1ST | 14020324
| 454776 | 526314 | 3.2738 | 0 | 6 | 0 | 24-HR | ALL | 1ST | 14013124
| 454876 | 526314 | 3.3932 | 0 | 5 | 0 | 24-HR | ALL | 1ST | 14013124
| 454976 | 526314 | 3.4859 | 0 | 3 | 0 | 24-HR | ALL | 1ST | 14013124
| 455076 | 526314 | 3.5787 | 0 | 8 | 0 | 24-HR | ALL | 1ST | 14020824
| 455176 | 526314 | 3.9064 | 0 | 7 | 0 | 24-HR | ALL | 1ST | 14020824
| 455276 | 526314 | 4.2167 | 0 | 8 | 0 | 24-HR | ALL | 1ST | 14020824
| 455376 | 526314 | 4.4992 | 0 | 9 | 0 | 24-HR | ALL | 1ST | 14020824
| 455476 | 526314 | 4.7437 | 0 | 9 | 0 | 24-HR | ALL | 1ST | 14020824
| 455576 | 526314 | 4.9419 | 0.12 | 9 | 0 | 24-HR | ALL | 1ST | 14020824
| 455676 | 526314 | 5.0824 | 0 | 8 | 0 | 24-HR | ALL | 1ST | 14020824
| 455776 | 526314 | 5.1631 | 0.01 | 7 | 0 | 24-HR | ALL | 1ST | 14020824
| 455876 | 526314 | 5.2394 | 6 | 6 | 0 | 24-HR | ALL | 1ST | 14020824
| 455976 | 526314 | 5.153 | 2.27 | 6 | 0 | 24-HR | ALL | 1ST | 14020824
| 456076 | 526314 | 5.0577 | 4.03 | 6 | 0 | 24-HR | ALL | 1ST | 14020824
| 456176 | 526314 | 4.895 | 4.96 | 4.96 | 0 | 24-HR | ALL | 1ST | 14020824
| 456276 | 526314 | 4.6942 | 7.57 | 7.57 | 0 | 24-HR | ALL | 1ST | 14020824
| 456376 | 526314 | 4.4215 | 7 | 7 | 0 | 24-HR | ALL | 1ST | 14020824
| 456476 | 526314 | 4.1122 | 5.96 | 9 | 0 | 24-HR | ALL | 1ST | 14020824
| 456576 | 526314 | 3.7744 | 4 | 9 | 0 | 24-HR | ALL | 1ST | 14020824
| 456676 | 526314 | 3.6342 | 3.15 | 7 | 0 | 24-HR | ALL | 1ST | 14010624
| 456776 | 526314 | 3.675 | 5.36 | 5.36 | 0 | 24-HR | ALL | 1ST | 14010624
| 456876 | 526314 | 3.6781 | 6.04 | 6.04 | 0 | 24-HR | ALL | 1ST | 14010624
| 456976 | 526314 | 3.6046 | 0.12 | 4 | 0 | 24-HR | ALL | 1ST | 14010624
| 457076 | 526314 | 3.5467 | 0 | 2 | 0 | 24-HR | ALL | 1ST | 14010624
| 457176 | 526314 | 3.462 | 0 | 3 | 0 | 24-HR | ALL | 1ST | 14010624
| 457276 | 526314 | 3.4094 | 0 | 0 | 0 | 24-HR | ALL | 1ST | 14022324
| 457376 | 526314 | 3.5415 | 0 | 0 | 0 | 24-HR | ALL | 1ST | 14010724
| 457476 | 526314 | 3.6843 | 0 | 0 | 0 | 24-HR | ALL | 1ST | 14010724
| 457576 | 526314 | 3.7786 | 0 | 0 | 0 | 24-HR | ALL | 1ST | 14010724
| 457676 | 526314 | 3.8222 | 0 | 0 | 0 | 24-HR | ALL | 1ST | 14010724
| 457776 | 526314 | 3.8163 | 0 | 0 | 0 | 24-HR | ALL | 1ST | 14022324
| 457876 | 526314 | 3.8306 | 0 | 0 | 0 | 24-HR | ALL | 1ST | 14022324
| 457976 | 526314 | 3.8255 | 0 | 0 | 0 | 24-HR | ALL | 1ST | 14022324
| 458076 | 526314 | 3.8016 | 0 | 0 | 0 | 24-HR | ALL | 1ST | 14022324
| 458176 | 526314 | 3.7589 | 0 | 0 | 0 | 24-HR | ALL | 1ST | 14022324
| 458276 | 526314 | 3.6973 | 0 | 0 | 0 | 24-HR | ALL | 1ST | 14022324
| 458376 | 526314 | 3.6165 | 0 | 0 | 0 | 24-HR | ALL | 1ST | 14022324
| 458476 | 526314 | 3.5161 | 0 | 0 | 0 | 24-HR | ALL | 1ST | 14022324
| 458576 | 526314 | 3.3961 | 0 | 0 | 0 | 24-HR | ALL | 1ST | 14022324
| 458676 | 526314 | 3.2573 | 0 | 0 | 0 | 24-HR | ALL | 1ST | 14022324
| 458776 | 526314 | 3.1007 | 0 | 0 | 0 | 24-HR | ALL | 1ST | 14022324
| 458876 | 526314 | 2.9282 | 0 | 0 | 0 | 24-HR | ALL | 1ST | 14022324
| 458976 | 526314 | 2.7425 | 0 | 0 | 0 | 24-HR | ALL | 1ST | 14022324
| 459076 | 526314 | 2.5467 | 0 | 0 | 0 | 24-HR | ALL | 1ST | 14022324
| 459176 | 526314 | 2.3442 | 0 | 0 | 0 | 24-HR | ALL | 1ST | 14022324
| 459276 | 526314 | 2.285 | 0 | 0 | 0 | 24-HR | ALL | 1ST | 14022124
| 459376 | 526314 | 2.3574 | 0 | 0 | 0 | 24-HR | ALL | 1ST | 14102624
| 459476 | 526314 | 2.4238 | 0 | 0 | 0 | 24-HR | ALL | 1ST | 14102624
| 459576 | 526314 | 2.4827 | 0 | 0 | 0 | 24-HR | ALL | 1ST | 14102624
| 459676 | 526314 | 2.5327 | 0 | 0 | 0 | 24-HR | ALL | 1ST | 14102624
| 459776 | 526314 | 2.5875 | 0 | 0 | 0 | 24-HR | ALL | 1ST | 14020224
| 459876 | 526314 | 2.654 | 0 | 0 | 0 | 24-HR | ALL | 1ST | 14020224
| 459976 | 526314 | 2.7006 | 0 | 0 | 0 | 24-HR | ALL | 1ST | 14020224
| 460076 | 526314 | 2.7268 | 0 | 0 | 0 | 24-HR | ALL | 1ST | 14020224
| 460176 | 526314 | 2.7326 | 0 | 0 | 0 | 24-HR | ALL | 1ST | 14020224
| 460276 | 526314 | 2.7185 | 0 | 0 | 0 | 24-HR | ALL | 1ST | 14020224
| 460376 | 526314 | 2.6855 | 0 | 0 | 0 | 24-HR | ALL | 1ST | 14020224
| 460476 | 526314 | 2.6349 | 0 | 0 | 0 | 24-HR | ALL | 1ST | 14020224
| 460576 | 526314 | 2.5684 | 0 | 0 | 0 | 24-HR | ALL | 1ST | 14020224
| 460676 | 526314 | 2.4879 | 0 | 0 | 0 | 24-HR | ALL | 1ST | 14020224
| 460776 | 526314 | 2.3954 | 0 | 0 | 0 | 24-HR | ALL | 1ST | 14020224
| 460876 | 526314 | 2.2932 | 0 | 0 | 0 | 24-HR | ALL | 1ST | 14102624
| 460976 | 526314 | 2.2717 | 0 | 0 | 0 | 24-HR | ALL | 1ST | 14121824
| 461076 | 526314 | 2.2486 | 0 | 0 | 0 | 24-HR | ALL | 1ST | 14121824
| 461176 | 526314 | 2.2135 | 0 | 0 | 0 | 24-HR | ALL | 1ST | 14121824
| 461276 | 526314 | 2.1677 | 0 | 0 | 0 | 24-HR | ALL | 1ST | 14121824
| 461376 | 526314 | 2.1125 | 0 | 0 | 0 | 24-HR | ALL | 1ST | 14121824
| 461476 | 526314 | 2.0493 | 0 | 0 | 0 | 24-HR | ALL | 1ST | 14121824
| 461576 | 526314 | 1.9972 | 0 | 0 | 0 | 24-HR | ALL | 1ST | 14122124
| 461676 | 526314 | 1.9871 | 0 | 0 | 0 | 24-HR | ALL | 1ST | 14122124
| 461776 | 526314 | 1.9739 | 0 | 0 | 0 | 24-HR | ALL | 1ST | 14122124
| 461876 | 526314 | 2.004 | 0 | 0 | 0 | 24-HR | ALL | 1ST | 14122324
| 461976 | 526314 | 2.0509 | 0 | 0 | 0 | 24-HR | ALL | 1ST | 14122324
| 462076 | 526314 | 2.092 | 0 | 0 | 0 | 24-HR | ALL | 1ST | 14122324
| 462176 | 526314 | 2.1269 | 0 | 0 | 0 | 24-HR | ALL | 1ST | 14122324
| 462276 | 526314 | 2.1556 | 0 | 0 | 0 | 24-HR | ALL | 1ST | 14122324
| 462376 | 526314 | 2.1782 | 0 | 0 | 0 | 24-HR | ALL | 1ST | 14122324
| 462476 | 526314 | 2.1947 | 0 | 0 | 0 | 24-HR | ALL | 1ST | 14122324
| 462576 | 526314 | 2.2052 | 0 | 0 | 0 | 24-HR | ALL | 1ST | 14122324
| 462676 | 526314 | 2.2098 | 0 | 0 | 0 | 24-HR | ALL | 1ST | 14122324
| 462776 | 526314 | 2.2088 | 0 | 0 | 0 | 24-HR | ALL | 1ST | 14122324
| 462876 | 526314 | 2.2023 | 0 | 0 | 0 | 24-HR | ALL | 1ST | 14122324
| 462976 | 526314 | 2.1907 | 0 | 0 | 0 | 24-HR | ALL | 1ST | 14122324
| 463076 | 526314 | 2.1743 | 0 | 0 | 0 | 24-HR | ALL | 1ST | 14122324
| 463176 | 526314 | 2.1534 | 0 | 0 | 0 | 24-HR | ALL | 1ST | 14122324
| 463276 | 526314 | 2.1284 | 0 | 0 | 0 | 24-HR | ALL | 1ST | 14122324
| 463376 | 526314 | 2.0995 | 0 | 0 | 0 | 24-HR | ALL | 1ST | 14122324
| 463476 | 526314 | 2.0672 | 0 | 0 | 0 | 24-HR | ALL | 1ST | 14122324
| 463576 | 526314 | 2.0318 | 0 | 0 | 0 | 24-HR | ALL | 1ST | 14122324
| 463676 | 526314 | 1.9938 | 0 | 0 | 0 | 24-HR | ALL | 1ST | 14122324
| 463776 | 526314 | 1.9533 | 0 | 0 | 0 | 24-HR | ALL | 1ST | 14122324
| 463876 | 526314 | 1.9108 | 0 | 0 | 0 | 24-HR | ALL | 1ST | 14122324
| 463976 | 526314 | 1.8666 | 0 | 0 | 0 | 24-HR | ALL | 1ST | 14122324
| 448976 | 526414 | 1.4056 | 7.29 | 10 | 0 | 24-HR | ALL | 1ST | 14111124
| 449076 | 526414 | 1.3797 | 5.24 | 9 | 0 | 24-HR | ALL | 1ST | 14111124
| 449176 | 526414 | 1.3845 | 2 | 4 | 0 | 24-HR | ALL | 1ST | 14112124
| 449276 | 526414 | 1.4179 | 1.21 | 5 | 0 | 24-HR | ALL | 1ST | 14112124
| 449376 | 526414 | 1.4563 | 2.24 | 3 | 0 | 24-HR | ALL | 1ST | 14112124
| 449476 | 526414 | 1.4961 | 4.01 | 7 | 0 | 24-HR | ALL | 1ST | 14112124
| 449576 | 526414 | 1.5375 | 6.5 | 8 | 0 | 24-HR | ALL | 1ST | 14112124
| 449676 | 526414 | 1.5708 | 7.45 | 8 | 0 | 24-HR | ALL | 1ST | 14112124
| 449776 | 526414 | 1.5973 | 7.42 | 7.42 | 0 | 24-HR | ALL | 1ST | 14112124
| 449876 | 526414 | 1.6345 | 10.21 | 10.21 | 0 | 24-HR | ALL | 1ST | 14112124
| 449976 | 526414 | 1.6388 | 6.76 | 6.76 | 0 | 24-HR | ALL | 1ST | 14112124
| 450076 | 526414 | 1.6527 | 6 | 6 | 0 | 24-HR | ALL | 1ST | 14112124
| 450176 | 526414 | 1.6606 | 4.71 | 4.71 | 0 | 24-HR | ALL | 1ST | 14112124
| 450276 | 526414 | 1.6754 | 5.52 | 5.52 | 0 | 24-HR | ALL | 1ST | 14112124
| 450376 | 526414 | 1.6627 | 1.64 | 5 | 0 | 24-HR | ALL | 1ST | 14112124
| 450476 | 526414 | 1.7092 | 3.5 | 3.5 | 0 | 24-HR | ALL | 1ST | 14020524
| 450576 | 526414 | 1.7757 | 3.84 | 3.84 | 0 | 24-HR | ALL | 1ST | 14020524
| 450676 | 526414 | 1.8463 | 6.18 | 6.18 | 0 | 24-HR | ALL | 1ST | 14020524
| 450776 | 526414 | 1.8966 | 3.08 | 7 | 0 | 24-HR | ALL | 1ST | 14020524
| 450876 | 526414 | 1.9494 | 2 | 2 | 0 | 24-HR | ALL | 1ST | 14020524
| 450976 | 526414 | 1.9984 | 1.23 | 1.23 | 0 | 24-HR | ALL | 1ST | 14020524
| 451076 | 526414 | 2.0495 | 2.57 | 2.57 | 0 | 24-HR | ALL | 1ST | 14020524
| 451176 | 526414 | 2.0866 | 1.66 | 3 | 0 | 24-HR | ALL | 1ST | 14020524
| 451276 | 526414 | 2.1251 | 3.01 | 7 | 0 | 24-HR | ALL | 1ST | 14020524
| 451376 | 526414 | 2.16 | 5.36 | 5.36 | 0 | 24-HR | ALL | 1ST | 14020524
| 451476 | 526414 | 2.1842 | 6.94 | 11 | 0 | 24-HR | ALL | 1ST | 14020524
| 451576 | 526414 | 2.1915 | 6.18 | 6.18 | 0 | 24-HR | ALL | 1ST | 14020524
| 451676 | 526414 | 2.1822 | 3.29 | 8 | 0 | 24-HR | ALL | 1ST | 14020524
| 451776 | 526414 | 2.1777 | 4 | 7 | 0 | 24-HR | ALL | 1ST | 14020524
| 451876 | 526414 | 2.1555 | 2.18 | 3 | 0 | 24-HR | ALL | 1ST | 14020524
| 451976 | 526414 | 2.1247 | 0.21 | 2 | 0 | 24-HR | ALL | 1ST | 14020524
| 452076 | 526414 | 2.0981 | 1.46 | 2 | 0 | 24-HR | ALL | 1ST | 14020524
| 452176 | 526414 | 2.0618 | 1.98 | 1.98 | 0 | 24-HR | ALL | 1ST | 14020524
| 452276 | 526414 | 2.0136 | 0.71 | 0.71 | 0 | 24-HR | ALL | 1ST | 14020524
| 452376 | 526414 | 2.1431 | 0 | 0 | 0 | 24-HR | ALL | 1ST | 14100624
| 452476 | 526414 | 2.3369 | 0 | 0 | 0 | 24-HR | ALL | 1ST | 14100624
| 452576 | 526414 | 2.5299 | 0 | 0 | 0 | 24-HR | ALL | 1ST | 14100624
| 452676 | 526414 | 2.7188 | 0 | 0 | 0 | 24-HR | ALL | 1ST | 14100624
| 452776 | 526414 | 2.8993 | 0 | 0 | 0 | 24-HR | ALL | 1ST | 14100624
| 452876 | 526414 | 3.0674 | 0 | 0 | 0 | 24-HR | ALL | 1ST | 14100624
| 452976 | 526414 | 3.2188 | 0 | 0 | 0 | 24-HR | ALL | 1ST | 14100624
| 453076 | 526414 | 3.3493 | 0 | 0 | 0 | 24-HR | ALL | 1ST | 14100624
| 453176 | 526414 | 3.4548 | 0 | 0 | 0 | 24-HR | ALL | 1ST | 14100624
| 453276 | 526414 | 3.5318 | 0 | 0 | 0 | 24-HR | ALL | 1ST | 14100624
| 453376 | 526414 | 3.5773 | 0 | 0 | 0 | 24-HR | ALL | 1ST | 14100624
| 453476 | 526414 | 3.5892 | 0 | 0 | 0 | 24-HR | ALL | 1ST | 14100624
| 453576 | 526414 | 3.566 | 0 | 0 | 0 | 24-HR | ALL | 1ST | 14100624
| 453676 | 526414 | 3.5074 | 0 | 4 | 0 | 24-HR | ALL | 1ST | 14100624
| 453776 | 526414 | 3.4141 | 0 | 4 | 0 | 24-HR | ALL | 1ST | 14100624
| 453876 | 526414 | 3.2879 | 0 | 1 | 0 | 24-HR | ALL | 1ST | 14100624
| 453976 | 526414 | 3.1316 | 0 | 1 | 0 | 24-HR | ALL | 1ST | 14100624
| 454076 | 526414 | 3.1801 | 0 | 0 | 0 | 24-HR | ALL | 1ST | 14020324
| 454176 | 526414 | 3.2138 | 0 | 0 | 0 | 24-HR | ALL | 1ST | 14020324
| 454276 | 526414 | 3.2292 | 0 | 0 | 0 | 24-HR | ALL | 1ST | 14020324
| 454376 | 526414 | 3.225 | 0 | 0 | 0 | 24-HR | ALL | 1ST | 14020324
| 454476 | 526414 | 3.2008 | 0 | 0 | 0 | 24-HR | ALL | 1ST | 14020324
| 454576 | 526414 | 3.1571 | 0 | 0 | 0 | 24-HR | ALL | 1ST | 14020324
| 454676 | 526414 | 3.1114 | 0 | 0 | 0 | 24-HR | ALL | 1ST | 14013124
| 454776 | 526414 | 3.2414 | 0 | 5 | 0 | 24-HR | ALL | 1ST | 14013124
| 454876 | 526414 | 3.3505 | 0 | 5 | 0 | 24-HR | ALL | 1ST | 14013124
| 454976 | 526414 | 3.4328 | 0 | 0 | 0 | 24-HR | ALL | 1ST | 14013124
| 455076 | 526414 | 3.5763 | 0 | 0 | 0 | 24-HR | ALL | 1ST | 14020824
| 455176 | 526414 | 3.8887 | 0 | 0 | 0 | 24-HR | ALL | 1ST | 14020824
| 455276 | 526414 | 4.1825 | 0 | 0 | 0 | 24-HR | ALL | 1ST | 14020824
| 455376 | 526414 | 4.448 | 0 | 7 | 0 | 24-HR | ALL | 1ST | 14020824
| 455476 | 526414 | 4.6756 | 0 | 8 | 0 | 24-HR | ALL | 1ST | 14020824
| 455576 | 526414 | 4.8569 | 0 | 8 | 0 | 24-HR | ALL | 1ST | 14020824
| 455676 | 526414 | 4.9849 | 0 | 6 | 0 | 24-HR | ALL | 1ST | 14020824
| 455776 | 526414 | 5.0544 | 0 | 8 | 0 | 24-HR | ALL | 1ST | 14020824
| 455876 | 526414 | 5.0984 | 3.72 | 6 | 0 | 24-HR | ALL | 1ST | 14020824
| 455976 | 526414 | 5.0479 | 4.06 | 4.06 | 0 | 24-HR | ALL | 1ST | 14020824
| 456076 | 526414 | 4.9229 | 2.79 | 2.79 | 0 | 24-HR | ALL | 1ST | 14020824
| 456176 | 526414 | 4.7494 | 2.15 | 5 | 0 | 24-HR | ALL | 1ST | 14020824
| 456276 | 526414 | 4.5429 | 3.29 | 4 | 0 | 24-HR | ALL | 1ST | 14020824
| 456376 | 526414 | 4.2871 | 3.44 | 6 | 0 | 24-HR | ALL | 1ST | 14020824
| 456476 | 526414 | 4.0082 | 4.79 | 8 | 0 | 24-HR | ALL | 1ST | 14020824
| 456576 | 526414 | 3.6878 | 3.45 | 8 | 0 | 24-HR | ALL | 1ST | 14020824
| 456676 | 526414 | 3.5633 | 3.79 | 6 | 0 | 24-HR | ALL | 1ST | 14010624
| 456776 | 526414 | 3.5698 | 1.51 | 5 | 0 | 24-HR | ALL | 1ST | 14010624
| 456876 | 526414 | 3.5583 | 0 | 5 | 0 | 24-HR | ALL | 1ST | 14010624
| 456976 | 526414 | 3.5319 | 0 | 4 | 0 | 24-HR | ALL | 1ST | 14010624
| 457076 | 526414 | 3.4788 | 0 | 4 | 0 | 24-HR | ALL | 1ST | 14010624
| 457176 | 526414 | 3.3996 | 0 | 0 | 0 | 24-HR | ALL | 1ST | 14010624
| 457276 | 526414 | 3.3086 | 0 | 0 | 0 | 24-HR | ALL | 1ST | 14022324
| 457376 | 526414 | 3.4447 | 0 | 0 | 0 | 24-HR | ALL | 1ST | 14010724
| 457476 | 526414 | 3.5895 | 0 | 0 | 0 | 24-HR | ALL | 1ST | 14010724
| 457576 | 526414 | 3.6888 | 0 | 0 | 0 | 24-HR | ALL | 1ST | 14010724
| 457676 | 526414 | 3.7402 | 0 | 0 | 0 | 24-HR | ALL | 1ST | 14010724
| 457776 | 526414 | 3.7433 | 0 | 0 | 0 | 24-HR | ALL | 1ST | 14010724
| 457876 | 526414 | 3.7422 | 0 | 0 | 0 | 24-HR | ALL | 1ST | 14022324
| 457976 | 526414 | 3.7431 | 0 | 0 | 0 | 24-HR | ALL | 1ST | 14022324
| 458076 | 526414 | 3.7261 | 0 | 0 | 0 | 24-HR | ALL | 1ST | 14022324
| 458176 | 526414 | 3.6915 | 0 | 0 | 0 | 24-HR | ALL | 1ST | 14022324
| 458276 | 526414 | 3.639 | 0 | 0 | 0 | 24-HR | ALL | 1ST | 14022324
| 458376 | 526414 | 3.5683 | 0 | 0 | 0 | 24-HR | ALL | 1ST | 14022324
| 458476 | 526414 | 3.479 | 0 | 0 | 0 | 24-HR | ALL | 1ST | 14022324
| 458576 | 526414 | 3.371 | 0 | 0 | 0 | 24-HR | ALL | 1ST | 14022324
| 458676 | 526414 | 3.2446 | 0 | 0 | 0 | 24-HR | ALL | 1ST | 14022324
| 458776 | 526414 | 3.1007 | 0 | 0 | 0 | 24-HR | ALL | 1ST | 14022324
| 458876 | 526414 | 2.9408 | 0 | 0 | 0 | 24-HR | ALL | 1ST | 14022324
| 458976 | 526414 | 2.767 | 0 | 0 | 0 | 24-HR | ALL | 1ST | 14022324
| 459076 | 526414 | 2.5822 | 0 | 0 | 0 | 24-HR | ALL | 1ST | 14022324
| 459176 | 526414 | 2.3894 | 0 | 0 | 0 | 24-HR | ALL | 1ST | 14022324
| 459276 | 526414 | 2.2148 | 0 | 0 | 0 | 24-HR | ALL | 1ST | 14022124
| 459376 | 526414 | 2.2852 | 0 | 0 | 0 | 24-HR | ALL | 1ST | 14022124
| 459476 | 526414 | 2.3462 | 0 | 0 | 0 | 24-HR | ALL | 1ST | 14022124
| 459576 | 526414 | 2.4042 | 0 | 0 | 0 | 24-HR | ALL | 1ST | 14102624
| 459676 | 526414 | 2.4569 | 0 | 0 | 0 | 24-HR | ALL | 1ST | 14102624
| 459776 | 526414 | 2.5006 | 0 | 0 | 0 | 24-HR | ALL | 1ST | 14102624
| 459876 | 526414 | 2.5719 | 0 | 0 | 0 | 24-HR | ALL | 1ST | 14020224
| 459976 | 526414 | 2.6271 | 0 | 0 | 0 | 24-HR | ALL | 1ST | 14020224
| 460076 | 526414 | 2.6632 | 0 | 0 | 0 | 24-HR | ALL | 1ST | 14020224
| 460176 | 526414 | 2.6799 | 0 | 0 | 0 | 24-HR | ALL | 1ST | 14020224
| 460276 | 526414 | 2.6775 | 0 | 0 | 0 | 24-HR | ALL | 1ST | 14020224
| 460376 | 526414 | 2.6565 | 0 | 0 | 0 | 24-HR | ALL | 1ST | 14020224
| 460476 | 526414 | 2.618 | 0 | 0 | 0 | 24-HR | ALL | 1ST | 14020224
| 460576 | 526414 | 2.5633 | 0 | 0 | 0 | 24-HR | ALL | 1ST | 14020224
| 460676 | 526414 | 2.4943 | 0 | 0 | 0 | 24-HR | ALL | 1ST | 14020224
| 460776 | 526414 | 2.4125 | 0 | 0 | 0 | 24-HR | ALL | 1ST | 14020224
| 460876 | 526414 | 2.3201 | 0 | 0 | 0 | 24-HR | ALL | 1ST | 14020224
| 460976 | 526414 | 2.245 | 0 | 0 | 0 | 24-HR | ALL | 1ST | 14121824
| 461076 | 526414 | 2.2314 | 0 | 0 | 0 | 24-HR | ALL | 1ST | 14121824
| 461176 | 526414 | 2.2055 | 0 | 0 | 0 | 24-HR | ALL | 1ST | 14121824
| 461276 | 526414 | 2.1684 | 0 | 0 | 0 | 24-HR | ALL | 1ST | 14121824
| 461376 | 526414 | 2.1214 | 0 | 0 | 0 | 24-HR | ALL | 1ST | 14121824
| 461476 | 526414 | 2.0659 | 0 | 0 | 0 | 24-HR | ALL | 1ST | 14121824
| 461576 | 526414 | 2.003 | 0 | 0 | 0 | 24-HR | ALL | 1ST | 14121824
| 461676 | 526414 | 1.952 | 0 | 0 | 0 | 24-HR | ALL | 1ST | 14122124
| 461776 | 526414 | 1.9417 | 0 | 0 | 0 | 24-HR | ALL | 1ST | 14122124
| 461876 | 526414 | 1.9284 | 0 | 0 | 0 | 24-HR | ALL | 1ST | 14122124
| 461976 | 526414 | 1.96 | 0 | 0 | 0 | 24-HR | ALL | 1ST | 14122324
| 462076 | 526414 | 2.0047 | 0 | 0 | 0 | 24-HR | ALL | 1ST | 14122324
| 462176 | 526414 | 2.0437 | 0 | 0 | 0 | 24-HR | ALL | 1ST | 14122324
| 462276 | 526414 | 2.077 | 0 | 0 | 0 | 24-HR | ALL | 1ST | 14122324
| 462376 | 526414 | 2.1045 | 0 | 0 | 0 | 24-HR | ALL | 1ST | 14122324
| 462476 | 526414 | 2.1261 | 0 | 0 | 0 | 24-HR | ALL | 1ST | 14122324
| 462576 | 526414 | 2.142 | 0 | 0 | 0 | 24-HR | ALL | 1ST | 14122324
| 462676 | 526414 | 2.1521 | 0 | 0 | 0 | 24-HR | ALL | 1ST | 14122324
| 462776 | 526414 | 2.1567 | 0 | 0 | 0 | 24-HR | ALL | 1ST | 14122324
| 462876 | 526414 | 2.156 | 0 | 0 | 0 | 24-HR | ALL | 1ST | 14122324
| 462976 | 526414 | 2.1501 | 0 | 0 | 0 | 24-HR | ALL | 1ST | 14122324
| 463076 | 526414 | 2.1394 | 0 | 0 | 0 | 24-HR | ALL | 1ST | 14122324
| 463176 | 526414 | 2.124 | 0 | 0 | 0 | 24-HR | ALL | 1ST | 14122324
| 463276 | 526414 | 2.1044 | 0 | 0 | 0 | 24-HR | ALL | 1ST | 14122324
| 463376 | 526414 | 2.0808 | 0 | 0 | 0 | 24-HR | ALL | 1ST | 14122324
| 463476 | 526414 | 2.0536 | 0 | 0 | 0 | 24-HR | ALL | 1ST | 14122324
| 463576 | 526414 | 2.023 | 0 | 0 | 0 | 24-HR | ALL | 1ST | 14122324
| 463676 | 526414 | 1.9895 | 0 | 0 | 0 | 24-HR | ALL | 1ST | 14122324
| 463776 | 526414 | 1.9533 | 0 | 0 | 0 | 24-HR | ALL | 1ST | 14122324
| 463876 | 526414 | 1.9149 | 0 | 0 | 0 | 24-HR | ALL | 1ST | 14122324
| 463976 | 526414 | 1.8744 | 0 | 0 | 0 | 24-HR | ALL | 1ST | 14122324
| 448976 | 526514 | 1.3766 | 6.64 | 12 | 0 | 24-HR | ALL | 1ST | 14111124
| 449076 | 526514 | 1.3836 | 4.14 | 7 | 0 | 24-HR | ALL | 1ST | 14112124
| 449176 | 526514 | 1.4114 | 2 | 5 | 0 | 24-HR | ALL | 1ST | 14112124
| 449276 | 526514 | 1.4465 | 2.36 | 2.36 | 0 | 24-HR | ALL | 1ST | 14112124
| 449376 | 526514 | 1.4805 | 2.86 | 5 | 0 | 24-HR | ALL | 1ST | 14112124
| 449476 | 526514 | 1.5192 | 5.02 | 5.02 | 0 | 24-HR | ALL | 1ST | 14112124
| 449576 | 526514 | 1.5565 | 7.2 | 7.2 | 0 | 24-HR | ALL | 1ST | 14112124
| 449676 | 526514 | 1.589 | 8.68 | 8.68 | 0 | 24-HR | ALL | 1ST | 14112124
| 449776 | 526514 | 1.6211 | 10.54 | 10.54 | 0 | 24-HR | ALL | 1ST | 14112124
| 449876 | 526514 | 1.6293 | 7.93 | 7.93 | 0 | 24-HR | ALL | 1ST | 14112124
| 449976 | 526514 | 1.644 | 7.38 | 7.38 | 0 | 24-HR | ALL | 1ST | 14112124
| 450076 | 526514 | 1.6613 | 8 | 8 | 0 | 24-HR | ALL | 1ST | 14112124
| 450176 | 526514 | 1.6622 | 6 | 6 | 0 | 24-HR | ALL | 1ST | 14112124
| 450276 | 526514 | 1.6712 | 6.32 | 6.32 | 0 | 24-HR | ALL | 1ST | 14112124
| 450376 | 526514 | 1.6787 | 5.46 | 5.46 | 0 | 24-HR | ALL | 1ST | 14020524
| 450476 | 526514 | 1.7339 | 2.73 | 5 | 0 | 24-HR | ALL | 1ST | 14020524
| 450576 | 526514 | 1.7917 | 1.77 | 1.77 | 0 | 24-HR | ALL | 1ST | 14020524
| 450676 | 526514 | 1.861 | 5.46 | 5.46 | 0 | 24-HR | ALL | 1ST | 14020524
| 450776 | 526514 | 1.9098 | 3.64 | 3.64 | 0 | 24-HR | ALL | 1ST | 14020524
| 450876 | 526514 | 1.9506 | 0.83 | 0.83 | 0 | 24-HR | ALL | 1ST | 14020524
| 450976 | 526514 | 1.9874 | -1.57 | 5 | 0 | 24-HR | ALL | 1ST | 14020524
| 451076 | 526514 | 2.0407 | 2.53 | 2.53 | 0 | 24-HR | ALL | 1ST | 14020524
| 451176 | 526514 | 2.0776 | 3.62 | 3.62 | 0 | 24-HR | ALL | 1ST | 14020524
| 451276 | 526514 | 2.1016 | 3.03 | 5 | 0 | 24-HR | ALL | 1ST | 14020524
| 451376 | 526514 | 2.1405 | 8.72 | 8.72 | 0 | 24-HR | ALL | 1ST | 14020524
| 451476 | 526514 | 2.1549 | 9.7 | 9.7 | 0 | 24-HR | ALL | 1ST | 14020524
| 451576 | 526514 | 2.1564 | 9.36 | 9.36 | 0 | 24-HR | ALL | 1ST | 14020524
| 451676 | 526514 | 2.1313 | 3.8 | 3.8 | 0 | 24-HR | ALL | 1ST | 14020524
| 451776 | 526514 | 2.1157 | 3.21 | 7 | 0 | 24-HR | ALL | 1ST | 14020524
| 451876 | 526514 | 2.0973 | 4.04 | 4.04 | 0 | 24-HR | ALL | 1ST | 14020524
| 451976 | 526514 | 2.0632 | 2.44 | 2.44 | 0 | 24-HR | ALL | 1ST | 14020524
| 452076 | 526514 | 2.0299 | 3.07 | 3.07 | 0 | 24-HR | ALL | 1ST | 14020524
| 452176 | 526514 | 1.9915 | 3.97 | 3.97 | 0 | 24-HR | ALL | 1ST | 14020524
| 452276 | 526514 | 2.0346 | -0.92 | -0.92 | 0 | 24-HR | ALL | 1ST | 14100624
| 452376 | 526514 | 2.2263 | 0.54 | 0.54 | 0 | 24-HR | ALL | 1ST | 14100624
| 452476 | 526514 | 2.411 | 0 | 0 | 0 | 24-HR | ALL | 1ST | 14100624
| 452576 | 526514 | 2.5951 | 0 | 0 | 0 | 24-HR | ALL | 1ST | 14100624
| 452676 | 526514 | 2.7727 | 0 | 0 | 0 | 24-HR | ALL | 1ST | 14100624
| 452776 | 526514 | 2.9401 | 0 | 0 | 0 | 24-HR | ALL | 1ST | 14100624
| 452876 | 526514 | 3.0933 | 0 | 0 | 0 | 24-HR | ALL | 1ST | 14100624
| 452976 | 526514 | 3.2283 | 0 | 0 | 0 | 24-HR | ALL | 1ST | 14100624
| 453076 | 526514 | 3.3413 | 0 | 0 | 0 | 24-HR | ALL | 1ST | 14100624
| 453176 | 526514 | 3.4287 | 0 | 0 | 0 | 24-HR | ALL | 1ST | 14100624
| 453276 | 526514 | 3.4875 | 0 | 0 | 0 | 24-HR | ALL | 1ST | 14100624
| 453376 | 526514 | 3.5152 | 0 | 0 | 0 | 24-HR | ALL | 1ST | 14100624
| 453476 | 526514 | 3.5102 | 0 | 0 | 0 | 24-HR | ALL | 1ST | 14100624
| 453576 | 526514 | 3.4717 | 0 | 0 | 0 | 24-HR | ALL | 1ST | 14100624
| 453676 | 526514 | 3.3997 | 0 | 0 | 0 | 24-HR | ALL | 1ST | 14100624
| 453776 | 526514 | 3.2954 | 0 | 0 | 0 | 24-HR | ALL | 1ST | 14100624
| 453876 | 526514 | 3.1609 | 0 | 0 | 0 | 24-HR | ALL | 1ST | 14100624
| 453976 | 526514 | 3.0988 | 0 | 0 | 0 | 24-HR | ALL | 1ST | 14020324
| 454076 | 526514 | 3.142 | 0 | 0 | 0 | 24-HR | ALL | 1ST | 14020324
| 454176 | 526514 | 3.1685 | 0 | 0 | 0 | 24-HR | ALL | 1ST | 14020324
| 454276 | 526514 | 3.177 | 0 | 0 | 0 | 24-HR | ALL | 1ST | 14020324
| 454376 | 526514 | 3.1666 | 0 | 0 | 0 | 24-HR | ALL | 1ST | 14020324
| 454476 | 526514 | 3.1372 | 0 | 0 | 0 | 24-HR | ALL | 1ST | 14020324
| 454576 | 526514 | 3.0894 | 0 | 0 | 0 | 24-HR | ALL | 1ST | 14020324
| 454676 | 526514 | 3.0867 | 0 | 0 | 0 | 24-HR | ALL | 1ST | 14013124
| 454776 | 526514 | 3.2072 | 0 | 0 | 0 | 24-HR | ALL | 1ST | 14013124
| 454876 | 526514 | 3.3064 | 0 | 0 | 0 | 24-HR | ALL | 1ST | 14013124
| 454976 | 526514 | 3.3789 | 0 | 0 | 0 | 24-HR | ALL | 1ST | 14013124
| 455076 | 526514 | 3.5703 | 0 | 0 | 0 | 24-HR | ALL | 1ST | 14020824
| 455176 | 526514 | 3.8679 | 0 | 0 | 0 | 24-HR | ALL | 1ST | 14020824
| 455276 | 526514 | 4.1459 | 0 | 0 | 0 | 24-HR | ALL | 1ST | 14020824
| 455376 | 526514 | 4.3952 | 0 | 0 | 0 | 24-HR | ALL | 1ST | 14020824
| 455476 | 526514 | 4.607 | 0 | 0 | 0 | 24-HR | ALL | 1ST | 14020824
| 455576 | 526514 | 4.7737 | 0 | 6 | 0 | 24-HR | ALL | 1ST | 14020824
| 455676 | 526514 | 4.889 | 0 | 0 | 0 | 24-HR | ALL | 1ST | 14020824
| 455776 | 526514 | 4.9483 | 0 | 7 | 0 | 24-HR | ALL | 1ST | 14020824
| 455876 | 526514 | 4.9851 | 3.86 | 6 | 0 | 24-HR | ALL | 1ST | 14020824
| 455976 | 526514 | 4.9024 | 1.08 | 1.08 | 0 | 24-HR | ALL | 1ST | 14020824
| 456076 | 526514 | 4.7976 | 2.02 | 4 | 0 | 24-HR | ALL | 1ST | 14020824
| 456176 | 526514 | 4.6273 | 1.35 | 5 | 0 | 24-HR | ALL | 1ST | 14020824
| 456276 | 526514 | 4.4178 | 1.39 | 8 | 0 | 24-HR | ALL | 1ST | 14020824
| 456376 | 526514 | 4.1855 | 3.46 | 8 | 0 | 24-HR | ALL | 1ST | 14020824
| 456476 | 526514 | 3.8995 | 2.35 | 6 | 0 | 24-HR | ALL | 1ST | 14020824
| 456576 | 526514 | 3.5963 | 1.62 | 4 | 0 | 24-HR | ALL | 1ST | 14020824
| 456676 | 526514 | 3.4628 | 0 | 5 | 0 | 24-HR | ALL | 1ST | 14010624
| 456776 | 526514 | 3.4858 | 0 | 6 | 0 | 24-HR | ALL | 1ST | 14010624
| 456876 | 526514 | 3.4861 | 0 | 7 | 0 | 24-HR | ALL | 1ST | 14010624
| 456976 | 526514 | 3.4621 | 0 | 4 | 0 | 24-HR | ALL | 1ST | 14010624
| 457076 | 526514 | 3.4128 | 0 | 0 | 0 | 24-HR | ALL | 1ST | 14010624
| 457176 | 526514 | 3.3386 | 0 | 0 | 0 | 24-HR | ALL | 1ST | 14010624
| 457276 | 526514 | 3.2409 | 0 | 0 | 0 | 24-HR | ALL | 1ST | 14010624
| 457376 | 526514 | 3.351 | 0 | 0 | 0 | 24-HR | ALL | 1ST | 14010724
| 457476 | 526514 | 3.4971 | 0 | 0 | 0 | 24-HR | ALL | 1ST | 14010724
| 457576 | 526514 | 3.6007 | 0 | 0 | 0 | 24-HR | ALL | 1ST | 14010724
| 457676 | 526514 | 3.659 | 0 | 0 | 0 | 24-HR | ALL | 1ST | 14010724
| 457776 | 526514 | 3.6713 | 0 | 0 | 0 | 24-HR | ALL | 1ST | 14010724
| 457876 | 526514 | 3.6554 | 0 | 0 | 0 | 24-HR | ALL | 1ST | 14022324
| 457976 | 526514 | 3.6616 | 0 | 0 | 0 | 24-HR | ALL | 1ST | 14022324
| 458076 | 526514 | 3.6509 | 0 | 0 | 0 | 24-HR | ALL | 1ST | 14022324
| 458176 | 526514 | 3.6235 | 0 | 0 | 0 | 24-HR | ALL | 1ST | 14022324
| 458276 | 526514 | 3.5793 | 0 | 0 | 0 | 24-HR | ALL | 1ST | 14022324
| 458376 | 526514 | 3.5179 | 0 | 0 | 0 | 24-HR | ALL | 1ST | 14022324
| 458476 | 526514 | 3.4388 | 0 | 0 | 0 | 24-HR | ALL | 1ST | 14022324
| 458576 | 526514 | 3.3419 | 0 | 0 | 0 | 24-HR | ALL | 1ST | 14022324
| 458676 | 526514 | 3.2272 | 0 | 0 | 0 | 24-HR | ALL | 1ST | 14022324
| 458776 | 526514 | 3.0954 | 0 | 0 | 0 | 24-HR | ALL | 1ST | 14022324
| 458876 | 526514 | 2.9475 | 0 | 0 | 0 | 24-HR | ALL | 1ST | 14022324
| 458976 | 526514 | 2.7855 | 0 | 0 | 0 | 24-HR | ALL | 1ST | 14022324
| 459076 | 526514 | 2.6116 | 0 | 0 | 0 | 24-HR | ALL | 1ST | 14022324
| 459176 | 526514 | 2.4287 | 0 | 0 | 0 | 24-HR | ALL | 1ST | 14022324
| 459276 | 526514 | 2.24 | 0 | 0 | 0 | 24-HR | ALL | 1ST | 14022324
| 459376 | 526514 | 2.2179 | 0 | 0 | 0 | 24-HR | ALL | 1ST | 14022124
| 459476 | 526514 | 2.2813 | 0 | 0 | 0 | 24-HR | ALL | 1ST | 14022124
| 459576 | 526514 | 2.3349 | 0 | 0 | 0 | 24-HR | ALL | 1ST | 14022124
| 459676 | 526514 | 2.3822 | 0 | 0 | 0 | 24-HR | ALL | 1ST | 14102624
| 459776 | 526514 | 2.4289 | 0 | 0 | 0 | 24-HR | ALL | 1ST | 14102624
| 459876 | 526514 | 2.4886 | 0 | 0 | 0 | 24-HR | ALL | 1ST | 14020224
| 459976 | 526514 | 2.5513 | 0 | 0 | 0 | 24-HR | ALL | 1ST | 14020224
| 460076 | 526514 | 2.5962 | 0 | 0 | 0 | 24-HR | ALL | 1ST | 14020224
| 460176 | 526514 | 2.6227 | 0 | 0 | 0 | 24-HR | ALL | 1ST | 14020224
| 460276 | 526514 | 2.6308 | 0 | 0 | 0 | 24-HR | ALL | 1ST | 14020224
| 460376 | 526514 | 2.621 | 0 | 0 | 0 | 24-HR | ALL | 1ST | 14020224
| 460476 | 526514 | 2.594 | 0 | 0 | 0 | 24-HR | ALL | 1ST | 14020224
| 460576 | 526514 | 2.5508 | 0 | 0 | 0 | 24-HR | ALL | 1ST | 14020224
| 460676 | 526514 | 2.4929 | 0 | 0 | 0 | 24-HR | ALL | 1ST | 14020224
| 460776 | 526514 | 2.4218 | 0 | 0 | 0 | 24-HR | ALL | 1ST | 14020224
| 460876 | 526514 | 2.3393 | 0 | 0 | 0 | 24-HR | ALL | 1ST | 14020224
| 460976 | 526514 | 2.2473 | 0 | 0 | 0 | 24-HR | ALL | 1ST | 14020224
| 461076 | 526514 | 2.2081 | 0 | 0 | 0 | 24-HR | ALL | 1ST | 14121824
| 461176 | 526514 | 2.1911 | 0 | 0 | 0 | 24-HR | ALL | 1ST | 14121824
| 461276 | 526514 | 2.1627 | 0 | 0 | 0 | 24-HR | ALL | 1ST | 14121824
| 461376 | 526514 | 2.124 | 0 | 0 | 0 | 24-HR | ALL | 1ST | 14121824
| 461476 | 526514 | 2.0761 | 0 | 0 | 0 | 24-HR | ALL | 1ST | 14121824
| 461576 | 526514 | 2.0204 | 0 | 0 | 0 | 24-HR | ALL | 1ST | 14121824
| 461676 | 526514 | 1.958 | 0 | 0 | 0 | 24-HR | ALL | 1ST | 14121824
| 461776 | 526514 | 1.9085 | 0 | 0 | 0 | 24-HR | ALL | 1ST | 14122124
| 461876 | 526514 | 1.8981 | 0 | 0 | 0 | 24-HR | ALL | 1ST | 14122124
| 461976 | 526514 | 1.8848 | 0 | 0 | 0 | 24-HR | ALL | 1ST | 14122124
| 462076 | 526514 | 1.9174 | 0 | 0 | 0 | 24-HR | ALL | 1ST | 14122324
| 462176 | 526514 | 1.96 | 0 | 0 | 0 | 24-HR | ALL | 1ST | 14122324
| 462276 | 526514 | 1.9972 | 0 | 0 | 0 | 24-HR | ALL | 1ST | 14122324
| 462376 | 526514 | 2.0289 | 0 | 0 | 0 | 24-HR | ALL | 1ST | 14122324
| 462476 | 526514 | 2.0552 | 0 | 0 | 0 | 24-HR | ALL | 1ST | 14122324
| 462576 | 526514 | 2.0759 | 0 | 0 | 0 | 24-HR | ALL | 1ST | 14122324
| 462676 | 526514 | 2.0911 | 0 | 0 | 0 | 24-HR | ALL | 1ST | 14122324
| 462776 | 526514 | 2.101 | 0 | 0 | 0 | 24-HR | ALL | 1ST | 14122324
| 462876 | 526514 | 2.1056 | 0 | 0 | 0 | 24-HR | ALL | 1ST | 14122324
| 462976 | 526514 | 2.1051 | 0 | 0 | 0 | 24-HR | ALL | 1ST | 14122324
| 463076 | 526514 | 2.0998 | 0 | 0 | 0 | 24-HR | ALL | 1ST | 14122324
| 463176 | 526514 | 2.0898 | 0 | 0 | 0 | 24-HR | ALL | 1ST | 14122324
| 463276 | 526514 | 2.0755 | 0 | 0 | 0 | 24-HR | ALL | 1ST | 14122324
| 463376 | 526514 | 2.057 | 0 | 0 | 0 | 24-HR | ALL | 1ST | 14122324
| 463476 | 526514 | 2.0348 | 0 | 0 | 0 | 24-HR | ALL | 1ST | 14122324
| 463576 | 526514 | 2.0091 | 0 | 0 | 0 | 24-HR | ALL | 1ST | 14122324
| 463676 | 526514 | 1.9801 | 0 | 0 | 0 | 24-HR | ALL | 1ST | 14122324
| 463776 | 526514 | 1.9484 | 0 | 0 | 0 | 24-HR | ALL | 1ST | 14122324
| 463876 | 526514 | 1.914 | 0 | 0 | 0 | 24-HR | ALL | 1ST | 14122324
| 463976 | 526514 | 1.8775 | 0 | 0 | 0 | 24-HR | ALL | 1ST | 14122324
| 448976 | 526614 | 1.382 | 6.15 | 8 | 0 | 24-HR | ALL | 1ST | 14112124
| 449076 | 526614 | 1.4098 | 4.27 | 4.27 | 0 | 24-HR | ALL | 1ST | 14112124
| 449176 | 526614 | 1.4376 | 2.85 | 2.85 | 0 | 24-HR | ALL | 1ST | 14112124
| 449276 | 526614 | 1.4656 | 2.04 | 2.04 | 0 | 24-HR | ALL | 1ST | 14112124
| 449376 | 526614 | 1.5037 | 4.31 | 4.31 | 0 | 24-HR | ALL | 1ST | 14112124
| 449476 | 526614 | 1.534 | 5 | 5 | 0 | 24-HR | ALL | 1ST | 14112124
| 449576 | 526614 | 1.5681 | 7.12 | 7.12 | 0 | 24-HR | ALL | 1ST | 14112124
| 449676 | 526614 | 1.5951 | 8.12 | 8.12 | 0 | 24-HR | ALL | 1ST | 14112124
| 449776 | 526614 | 1.6334 | 11.97 | 11.97 | 0 | 24-HR | ALL | 1ST | 14112124
| 449876 | 526614 | 1.6381 | 9.36 | 9.36 | 0 | 24-HR | ALL | 1ST | 14112124
| 449976 | 526614 | 1.658 | 10.49 | 10.49 | 0 | 24-HR | ALL | 1ST | 14112124
| 450076 | 526614 | 1.6613 | 8.95 | 8.95 | 0 | 24-HR | ALL | 1ST | 14112124
| 450176 | 526614 | 1.6598 | 7.12 | 7.12 | 0 | 24-HR | ALL | 1ST | 14112124
| 450276 | 526614 | 1.6667 | 7.65 | 7.65 | 0 | 24-HR | ALL | 1ST | 14112124
| 450376 | 526614 | 1.7058 | 5.97 | 5.97 | 0 | 24-HR | ALL | 1ST | 14020524
| 450476 | 526614 | 1.7636 | 5.64 | 5.64 | 0 | 24-HR | ALL | 1ST | 14020524
| 450576 | 526614 | 1.823 | 6.76 | 6.76 | 0 | 24-HR | ALL | 1ST | 14020524
| 450676 | 526614 | 1.8701 | 4.88 | 6 | 0 | 24-HR | ALL | 1ST | 14020524
| 450776 | 526614 | 1.926 | 7.2 | 7.2 | 0 | 24-HR | ALL | 1ST | 14020524
| 450876 | 526614 | 1.9881 | 12.86 | 12.86 | 0 | 24-HR | ALL | 1ST | 14020524
| 450976 | 526614 | 2.0017 | 5.05 | 5.05 | 0 | 24-HR | ALL | 1ST | 14020524
| 451076 | 526614 | 2.0272 | 2.92 | 2.92 | 0 | 24-HR | ALL | 1ST | 14020524
| 451176 | 526614 | 2.0508 | 2.22 | 2.22 | 0 | 24-HR | ALL | 1ST | 14020524
| 451276 | 526614 | 2.0693 | 2.12 | 2.12 | 0 | 24-HR | ALL | 1ST | 14020524
| 451376 | 526614 | 2.0858 | 3.56 | 6 | 0 | 24-HR | ALL | 1ST | 14020524
| 451476 | 526614 | 2.0966 | 5.55 | 9 | 0 | 24-HR | ALL | 1ST | 14020524
| 451576 | 526614 | 2.084 | 3 | 11 | 0 | 24-HR | ALL | 1ST | 14020524
| 451676 | 526614 | 2.0735 | 3.32 | 6 | 0 | 24-HR | ALL | 1ST | 14020524
| 451776 | 526614 | 2.0604 | 5.09 | 5.09 | 0 | 24-HR | ALL | 1ST | 14020524
| 451876 | 526614 | 2.0284 | 3.36 | 3.36 | 0 | 24-HR | ALL | 1ST | 14020524
| 451976 | 526614 | 1.9921 | 2.24 | 2.24 | 0 | 24-HR | ALL | 1ST | 14020524
| 452076 | 526614 | 1.959 | 3.96 | 3.96 | 0 | 24-HR | ALL | 1ST | 14020524
| 452176 | 526614 | 1.9271 | -3.49 | 4 | 0 | 24-HR | ALL | 1ST | 14100624
| 452276 | 526614 | 2.1079 | -2.68 | 1 | 0 | 24-HR | ALL | 1ST | 14100624
| 452376 | 526614 | 2.2972 | -0.22 | -0.22 | 0 | 24-HR | ALL | 1ST | 14100624
| 452476 | 526614 | 2.4846 | 1.76 | 1.76 | 0 | 24-HR | ALL | 1ST | 14100624
| 452576 | 526614 | 2.6553 | 0.88 | 0.88 | 0 | 24-HR | ALL | 1ST | 14100624
| 452676 | 526614 | 2.8171 | 0 | 0 | 0 | 24-HR | ALL | 1ST | 14100624
| 452776 | 526614 | 2.971 | 0 | 0 | 0 | 24-HR | ALL | 1ST | 14100624
| 452876 | 526614 | 3.1092 | 0 | 0 | 0 | 24-HR | ALL | 1ST | 14100624
| 452976 | 526614 | 3.228 | 0 | 0 | 0 | 24-HR | ALL | 1ST | 14100624
| 453076 | 526614 | 3.324 | 0 | 0 | 0 | 24-HR | ALL | 1ST | 14100624
| 453176 | 526614 | 3.3941 | 0 | 0 | 0 | 24-HR | ALL | 1ST | 14100624
| 453276 | 526614 | 3.4357 | 0 | 0 | 0 | 24-HR | ALL | 1ST | 14100624
| 453376 | 526614 | 3.447 | 0 | 0 | 0 | 24-HR | ALL | 1ST | 14100624
| 453476 | 526614 | 3.4266 | 0 | 0 | 0 | 24-HR | ALL | 1ST | 14100624
| 453576 | 526614 | 3.3744 | 0 | 0 | 0 | 24-HR | ALL | 1ST | 14100624
| 453676 | 526614 | 3.2907 | 0 | 0 | 0 | 24-HR | ALL | 1ST | 14100624
| 453776 | 526614 | 3.1827 | 0.95 | 0.95 | 0 | 24-HR | ALL | 1ST | 14100624
| 453876 | 526614 | 3.0383 | 0.43 | 0.43 | 0 | 24-HR | ALL | 1ST | 14100624
| 453976 | 526614 | 3.0658 | 0 | 0 | 0 | 24-HR | ALL | 1ST | 14020324
| 454076 | 526614 | 3.102 | 0 | 0 | 0 | 24-HR | ALL | 1ST | 14020324
| 454176 | 526614 | 3.1217 | 0 | 0 | 0 | 24-HR | ALL | 1ST | 14020324
| 454276 | 526614 | 3.1238 | 0 | 0 | 0 | 24-HR | ALL | 1ST | 14020324
| 454376 | 526614 | 3.1078 | 0 | 0 | 0 | 24-HR | ALL | 1ST | 14020324
| 454476 | 526614 | 3.0737 | 0 | 0 | 0 | 24-HR | ALL | 1ST | 14020324
| 454576 | 526614 | 3.0223 | 0 | 0 | 0 | 24-HR | ALL | 1ST | 14020324
| 454676 | 526614 | 3.06 | 0 | 0 | 0 | 24-HR | ALL | 1ST | 14013124
| 454776 | 526614 | 3.1714 | 0 | 0 | 0 | 24-HR | ALL | 1ST | 14013124
| 454876 | 526614 | 3.2611 | 0 | 0 | 0 | 24-HR | ALL | 1ST | 14013124
| 454976 | 526614 | 3.3243 | 0 | 0 | 0 | 24-HR | ALL | 1ST | 14013124
| 455076 | 526614 | 3.561 | 0 | 0 | 0 | 24-HR | ALL | 1ST | 14020824
| 455176 | 526614 | 3.8442 | 0 | 0 | 0 | 24-HR | ALL | 1ST | 14020824
| 455276 | 526614 | 4.107 | 0 | 0 | 0 | 24-HR | ALL | 1ST | 14020824
| 455376 | 526614 | 4.341 | 0 | 0 | 0 | 24-HR | ALL | 1ST | 14020824
| 455476 | 526614 | 4.538 | 0 | 0 | 0 | 24-HR | ALL | 1ST | 14020824
| 455576 | 526614 | 4.6911 | 0 | 0 | 0 | 24-HR | ALL | 1ST | 14020824
| 455676 | 526614 | 4.7946 | 0 | 0 | 0 | 24-HR | ALL | 1ST | 14020824
| 455776 | 526614 | 4.8856 | 4.6 | 4.6 | 0 | 24-HR | ALL | 1ST | 14020824
| 455876 | 526614 | 4.8832 | 4.96 | 4.96 | 0 | 24-HR | ALL | 1ST | 14020824
| 455976 | 526614 | 4.7758 | -0.39 | 5 | 0 | 24-HR | ALL | 1ST | 14020824
| 456076 | 526614 | 4.6914 | 2.97 | 2.97 | 0 | 24-HR | ALL | 1ST | 14020824
| 456176 | 526614 | 4.524 | 2.32 | 5 | 0 | 24-HR | ALL | 1ST | 14020824
| 456276 | 526614 | 4.3404 | 5.09 | 5.09 | 0 | 24-HR | ALL | 1ST | 14020824
| 456376 | 526614 | 4.0709 | 1.15 | 7 | 0 | 24-HR | ALL | 1ST | 14020824
| 456476 | 526614 | 3.8154 | 2.96 | 6 | 0 | 24-HR | ALL | 1ST | 14020824
| 456576 | 526614 | 3.5098 | 0.04 | 4 | 0 | 24-HR | ALL | 1ST | 14020824
| 456676 | 526614 | 3.3926 | 0 | 5 | 0 | 24-HR | ALL | 1ST | 14010624
| 456776 | 526614 | 3.4151 | 0 | 3 | 0 | 24-HR | ALL | 1ST | 14010624
| 456876 | 526614 | 3.4162 | 0 | 0 | 0 | 24-HR | ALL | 1ST | 14010624
| 456976 | 526614 | 3.3942 | 0 | 0 | 0 | 24-HR | ALL | 1ST | 14010624
| 457076 | 526614 | 3.3484 | 0 | 0 | 0 | 24-HR | ALL | 1ST | 14010624
| 457176 | 526614 | 3.2789 | 0 | 0 | 0 | 24-HR | ALL | 1ST | 14010624
| 457276 | 526614 | 3.1869 | 0 | 0 | 0 | 24-HR | ALL | 1ST | 14010624
| 457376 | 526614 | 3.2601 | 0 | 0 | 0 | 24-HR | ALL | 1ST | 14010724
| 457476 | 526614 | 3.4071 | 0 | 0 | 0 | 24-HR | ALL | 1ST | 14010724
| 457576 | 526614 | 3.5143 | 0 | 0 | 0 | 24-HR | ALL | 1ST | 14010724
| 457676 | 526614 | 3.5787 | 0 | 0 | 0 | 24-HR | ALL | 1ST | 14010724
| 457776 | 526614 | 3.5994 | 0 | 0 | 0 | 24-HR | ALL | 1ST | 14010724
| 457876 | 526614 | 3.5772 | 0 | 0 | 0 | 24-HR | ALL | 1ST | 14010724
| 457976 | 526614 | 3.5812 | 0 | 0 | 0 | 24-HR | ALL | 1ST | 14022324
| 458076 | 526614 | 3.5761 | 0 | 0 | 0 | 24-HR | ALL | 1ST | 14022324
| 458176 | 526614 | 3.5553 | 0 | 0 | 0 | 24-HR | ALL | 1ST | 14022324
| 458276 | 526614 | 3.5186 | 0 | 0 | 0 | 24-HR | ALL | 1ST | 14022324
| 458376 | 526614 | 3.4657 | 0 | 0 | 0 | 24-HR | ALL | 1ST | 14022324
| 458476 | 526614 | 3.3961 | 0 | 0 | 0 | 24-HR | ALL | 1ST | 14022324
| 458576 | 526614 | 3.3094 | 0 | 0 | 0 | 24-HR | ALL | 1ST | 14022324
| 458676 | 526614 | 3.2057 | 0 | 0 | 0 | 24-HR | ALL | 1ST | 14022324
| 458776 | 526614 | 3.0852 | 0 | 0 | 0 | 24-HR | ALL | 1ST | 14022324
| 458876 | 526614 | 2.9489 | 0 | 0 | 0 | 24-HR | ALL | 1ST | 14022324
| 458976 | 526614 | 2.7982 | 0 | 0 | 0 | 24-HR | ALL | 1ST | 14022324
| 459076 | 526614 | 2.6351 | 0 | 0 | 0 | 24-HR | ALL | 1ST | 14022324
| 459176 | 526614 | 2.4622 | 0 | 0 | 0 | 24-HR | ALL | 1ST | 14022324
| 459276 | 526614 | 2.2822 | 0 | 0 | 0 | 24-HR | ALL | 1ST | 14022324
| 459376 | 526614 | 2.1516 | 0 | 0 | 0 | 24-HR | ALL | 1ST | 14022124
| 459476 | 526614 | 2.217 | 0 | 0 | 0 | 24-HR | ALL | 1ST | 14022124
| 459576 | 526614 | 2.2736 | 0 | 0 | 0 | 24-HR | ALL | 1ST | 14022124
| 459676 | 526614 | 2.32 | 0 | 0 | 0 | 24-HR | ALL | 1ST | 14022124
| 459776 | 526614 | 2.3579 | 0 | 0 | 0 | 24-HR | ALL | 1ST | 14102624
| 459876 | 526614 | 2.4049 | 0 | 0 | 0 | 24-HR | ALL | 1ST | 14020224
| 459976 | 526614 | 2.4739 | 0 | 0 | 0 | 24-HR | ALL | 1ST | 14020224
| 460076 | 526614 | 2.5264 | 0 | 0 | 0 | 24-HR | ALL | 1ST | 14020224
| 460176 | 526614 | 2.5617 | 0 | 0 | 0 | 24-HR | ALL | 1ST | 14020224
| 460276 | 526614 | 2.5795 | 0 | 0 | 0 | 24-HR | ALL | 1ST | 14020224
| 460376 | 526614 | 2.58 | 0 | 0 | 0 | 24-HR | ALL | 1ST | 14020224
| 460476 | 526614 | 2.5637 | 0 | 0 | 0 | 24-HR | ALL | 1ST | 14020224
| 460576 | 526614 | 2.5314 | 0 | 0 | 0 | 24-HR | ALL | 1ST | 14020224
| 460676 | 526614 | 2.4843 | 0 | 0 | 0 | 24-HR | ALL | 1ST | 14020224
| 460776 | 526614 | 2.4237 | 0 | 0 | 0 | 24-HR | ALL | 1ST | 14020224
| 460876 | 526614 | 2.3511 | 0 | 0 | 0 | 24-HR | ALL | 1ST | 14020224
| 460976 | 526614 | 2.2683 | 0 | 0 | 0 | 24-HR | ALL | 1ST | 14020224
| 461076 | 526614 | 2.1791 | 0 | 0 | 0 | 24-HR | ALL | 1ST | 14121824
| 461176 | 526614 | 2.1708 | 0 | 0 | 0 | 24-HR | ALL | 1ST | 14121824
| 461276 | 526614 | 2.1509 | 0 | 0 | 0 | 24-HR | ALL | 1ST | 14121824
| 461376 | 526614 | 2.1203 | 0 | 0 | 0 | 24-HR | ALL | 1ST | 14121824
| 461476 | 526614 | 2.0802 | 0 | 0 | 0 | 24-HR | ALL | 1ST | 14121824
| 461576 | 526614 | 2.0317 | 0 | 0 | 0 | 24-HR | ALL | 1ST | 14121824
| 461676 | 526614 | 1.976 | 0 | 0 | 0 | 24-HR | ALL | 1ST | 14121824
| 461776 | 526614 | 1.9141 | 0 | 0 | 0 | 24-HR | ALL | 1ST | 14121824
| 461876 | 526614 | 1.8668 | 0 | 0 | 0 | 24-HR | ALL | 1ST | 14122124
| 461976 | 526614 | 1.8563 | 0 | 0 | 0 | 24-HR | ALL | 1ST | 14122124
| 462076 | 526614 | 1.8429 | 0 | 0 | 0 | 24-HR | ALL | 1ST | 14122124
| 462176 | 526614 | 1.8761 | 0 | 0 | 0 | 24-HR | ALL | 1ST | 14122324
| 462276 | 526614 | 1.9167 | 0 | 0 | 0 | 24-HR | ALL | 1ST | 14122324
| 462376 | 526614 | 1.9522 | 0 | 0 | 0 | 24-HR | ALL | 1ST | 14122324
| 462476 | 526614 | 1.9826 | 0 | 0 | 0 | 24-HR | ALL | 1ST | 14122324
| 462576 | 526614 | 2.0076 | 0 | 0 | 0 | 24-HR | ALL | 1ST | 14122324
| 462676 | 526614 | 2.0275 | 0 | 0 | 0 | 24-HR | ALL | 1ST | 14122324
| 462776 | 526614 | 2.0422 | 0 | 0 | 0 | 24-HR | ALL | 1ST | 14122324
| 462876 | 526614 | 2.0518 | 0 | 0 | 0 | 24-HR | ALL | 1ST | 14122324
| 462976 | 526614 | 2.0564 | 0 | 0 | 0 | 24-HR | ALL | 1ST | 14122324
| 463076 | 526614 | 2.0561 | 0 | 0 | 0 | 24-HR | ALL | 1ST | 14122324
| 463176 | 526614 | 2.0513 | 0 | 0 | 0 | 24-HR | ALL | 1ST | 14122324
| 463276 | 526614 | 2.042 | 0 | 0 | 0 | 24-HR | ALL | 1ST | 14122324
| 463376 | 526614 | 2.0286 | 0 | 0 | 0 | 24-HR | ALL | 1ST | 14122324
| 463476 | 526614 | 2.0112 | 0 | 0 | 0 | 24-HR | ALL | 1ST | 14122324
| 463576 | 526614 | 1.9903 | 0 | 0 | 0 | 24-HR | ALL | 1ST | 14122324
| 463676 | 526614 | 1.966 | 0 | 0 | 0 | 24-HR | ALL | 1ST | 14122324
| 463776 | 526614 | 1.9386 | 0 | 0 | 0 | 24-HR | ALL | 1ST | 14122324
| 463876 | 526614 | 1.9084 | 0 | 0 | 0 | 24-HR | ALL | 1ST | 14122324
| 463976 | 526614 | 1.8758 | 0 | 0 | 0 | 24-HR | ALL | 1ST | 14122324
| 448976 | 526714 | 1.407 | 6.28 | 6.28 | 0 | 24-HR | ALL | 1ST | 14112124
| 449076 | 526714 | 1.4309 | 4 | 4 | 0 | 24-HR | ALL | 1ST | 14112124
| 449176 | 526714 | 1.4565 | 2.77 | 2.77 | 0 | 24-HR | ALL | 1ST | 14112124
| 449276 | 526714 | 1.4861 | 3.08 | 3.08 | 0 | 24-HR | ALL | 1ST | 14112124
| 449376 | 526714 | 1.5266 | 6.55 | 6.55 | 0 | 24-HR | ALL | 1ST | 14112124
| 449476 | 526714 | 1.5415 | 4.24 | 5 | 0 | 24-HR | ALL | 1ST | 14112124
| 449576 | 526714 | 1.578 | 7.57 | 7.57 | 0 | 24-HR | ALL | 1ST | 14112124
| 449676 | 526714 | 1.6077 | 9.76 | 9.76 | 0 | 24-HR | ALL | 1ST | 14112124
| 449776 | 526714 | 1.6209 | 8.99 | 10 | 0 | 24-HR | ALL | 1ST | 14112124
| 449876 | 526714 | 1.6367 | 9.37 | 9.37 | 0 | 24-HR | ALL | 1ST | 14112124
| 449976 | 526714 | 1.6466 | 9.15 | 9.15 | 0 | 24-HR | ALL | 1ST | 14112124
| 450076 | 526714 | 1.6699 | 12.18 | 12.18 | 0 | 24-HR | ALL | 1ST | 14112124
| 450176 | 526714 | 1.6783 | 12.85 | 12.85 | 0 | 24-HR | ALL | 1ST | 14112124
| 450276 | 526714 | 1.6717 | 6.82 | 6.82 | 0 | 24-HR | ALL | 1ST | 14020524
| 450376 | 526714 | 1.7351 | 9.22 | 9.22 | 0 | 24-HR | ALL | 1ST | 14020524
| 450476 | 526714 | 1.789 | 9.07 | 9.07 | 0 | 24-HR | ALL | 1ST | 14020524
| 450576 | 526714 | 1.8419 | 9.66 | 9.66 | 0 | 24-HR | ALL | 1ST | 14020524
| 450676 | 526714 | 1.8925 | 10.71 | 10.71 | 0 | 24-HR | ALL | 1ST | 14020524
| 450776 | 526714 | 1.9374 | 11.33 | 11.33 | 0 | 24-HR | ALL | 1ST | 14020524
| 450876 | 526714 | 1.9758 | 11.48 | 11.48 | 0 | 24-HR | ALL | 1ST | 14020524
| 450976 | 526714 | 2.0143 | 13.48 | 13.48 | 0 | 24-HR | ALL | 1ST | 14020524
| 451076 | 526714 | 2.0255 | 8.77 | 8.77 | 0 | 24-HR | ALL | 1ST | 14020524
| 451176 | 526714 | 2.0278 | 3.54 | 3.54 | 0 | 24-HR | ALL | 1ST | 14020524
| 451276 | 526714 | 2.0322 | 1.21 | 4 | 0 | 24-HR | ALL | 1ST | 14020524
| 451376 | 526714 | 2.0393 | 1.86 | 10 | 0 | 24-HR | ALL | 1ST | 14020524
| 451476 | 526714 | 2.0381 | 2.21 | 12 | 0 | 24-HR | ALL | 1ST | 14020524
| 451576 | 526714 | 2.0308 | 2.97 | 12 | 0 | 24-HR | ALL | 1ST | 14020524
| 451676 | 526714 | 2.0144 | 3.15 | 3.15 | 0 | 24-HR | ALL | 1ST | 14020524
| 451776 | 526714 | 1.9894 | 2.76 | 2.76 | 0 | 24-HR | ALL | 1ST | 14020524
| 451876 | 526714 | 1.9601 | 3.06 | 3.06 | 0 | 24-HR | ALL | 1ST | 14020524
| 451976 | 526714 | 1.9319 | 5.64 | 5.64 | 0 | 24-HR | ALL | 1ST | 14020524
| 452076 | 526714 | 1.8845 | 3.52 | 3.52 | 0 | 24-HR | ALL | 1ST | 14020524
| 452176 | 526714 | 2.0175 | 0.17 | 5 | 0 | 24-HR | ALL | 1ST | 14100624
| 452276 | 526714 | 2.1738 | -4.64 | 3 | 0 | 24-HR | ALL | 1ST | 14100624
| 452376 | 526714 | 2.3742 | 2.39 | 2.39 | 0 | 24-HR | ALL | 1ST | 14100624
| 452476 | 526714 | 2.5532 | 4.22 | 4.22 | 0 | 24-HR | ALL | 1ST | 14100624
| 452576 | 526714 | 2.7181 | 4.21 | 4.21 | 0 | 24-HR | ALL | 1ST | 14100624
| 452676 | 526714 | 2.8669 | 2.97 | 2.97 | 0 | 24-HR | ALL | 1ST | 14100624
| 452776 | 526714 | 3.0185 | 5 | 5 | 0 | 24-HR | ALL | 1ST | 14100624
| 452876 | 526714 | 3.1383 | 4.13 | 4.13 | 0 | 24-HR | ALL | 1ST | 14100624
| 452976 | 526714 | 3.2625 | 7.7 | 7.7 | 0 | 24-HR | ALL | 1ST | 14100624
| 453076 | 526714 | 3.3274 | 4.97 | 4.97 | 0 | 24-HR | ALL | 1ST | 14100624
| 453176 | 526714 | 3.3747 | 3.79 | 3.79 | 0 | 24-HR | ALL | 1ST | 14100624
| 453276 | 526714 | 3.391 | 2.21 | 2.21 | 0 | 24-HR | ALL | 1ST | 14100624
| 453376 | 526714 | 3.4043 | 5.02 | 5.02 | 0 | 24-HR | ALL | 1ST | 14100624
| 453476 | 526714 | 3.3619 | 3.71 | 3.71 | 0 | 24-HR | ALL | 1ST | 14100624
| 453576 | 526714 | 3.2827 | 1.3 | 1.3 | 0 | 24-HR | ALL | 1ST | 14100624
| 453676 | 526714 | 3.1812 | 0 | 0 | 0 | 24-HR | ALL | 1ST | 14100624
| 453776 | 526714 | 3.0629 | 0.57 | 0.57 | 0 | 24-HR | ALL | 1ST | 14100624
| 453876 | 526714 | 3.0031 | 2.27 | 2.27 | 0 | 24-HR | ALL | 1ST | 14020324
| 453976 | 526714 | 3.0609 | 3.97 | 3.97 | 0 | 24-HR | ALL | 1ST | 14020324
| 454076 | 526714 | 3.0613 | 0.13 | 0.13 | 0 | 24-HR | ALL | 1ST | 14020324
| 454176 | 526714 | 3.0737 | 0 | 0 | 0 | 24-HR | ALL | 1ST | 14020324
| 454276 | 526714 | 3.0699 | 0 | 0 | 0 | 24-HR | ALL | 1ST | 14020324
| 454376 | 526714 | 3.0488 | 0 | 0 | 0 | 24-HR | ALL | 1ST | 14020324
| 454476 | 526714 | 3.0105 | 0 | 0 | 0 | 24-HR | ALL | 1ST | 14020324
| 454576 | 526714 | 2.956 | 0 | 0 | 0 | 24-HR | ALL | 1ST | 14020324
| 454676 | 526714 | 3.0316 | 0 | 0 | 0 | 24-HR | ALL | 1ST | 14013124
| 454776 | 526714 | 3.1341 | 0 | 0 | 0 | 24-HR | ALL | 1ST | 14013124
| 454876 | 526714 | 3.2148 | 0 | 0 | 0 | 24-HR | ALL | 1ST | 14013124
| 454976 | 526714 | 3.2693 | 0 | 0 | 0 | 24-HR | ALL | 1ST | 14013124
| 455076 | 526714 | 3.5485 | 0 | 0 | 0 | 24-HR | ALL | 1ST | 14020824
| 455176 | 526714 | 3.8179 | 0 | 0 | 0 | 24-HR | ALL | 1ST | 14020824
| 455276 | 526714 | 4.0662 | 0 | 0 | 0 | 24-HR | ALL | 1ST | 14020824
| 455376 | 526714 | 4.2856 | 0 | 0 | 0 | 24-HR | ALL | 1ST | 14020824
| 455476 | 526714 | 4.4687 | 0 | 0 | 0 | 24-HR | ALL | 1ST | 14020824
| 455576 | 526714 | 4.6091 | 0 | 0 | 0 | 24-HR | ALL | 1ST | 14020824
| 455676 | 526714 | 4.7239 | 2.6 | 2.6 | 0 | 24-HR | ALL | 1ST | 14020824
| 455776 | 526714 | 4.7705 | 3.18 | 3.18 | 0 | 24-HR | ALL | 1ST | 14020824
| 455876 | 526714 | 4.7281 | -0.5 | 5 | 0 | 24-HR | ALL | 1ST | 14020824
| 455976 | 526714 | 4.6918 | 2.7 | 2.7 | 0 | 24-HR | ALL | 1ST | 14020824
| 456076 | 526714 | 4.5729 | 2.01 | 2.01 | 0 | 24-HR | ALL | 1ST | 14020824
| 456176 | 526714 | 4.4293 | 4 | 4 | 0 | 24-HR | ALL | 1ST | 14020824
| 456276 | 526714 | 4.2122 | 1.61 | 1.61 | 0 | 24-HR | ALL | 1ST | 14020824
| 456376 | 526714 | 3.9895 | 3.02 | 4 | 0 | 24-HR | ALL | 1ST | 14020824
| 456476 | 526714 | 3.7277 | 2.58 | 2.58 | 0 | 24-HR | ALL | 1ST | 14020824
| 456576 | 526714 | 3.4352 | 0 | 4 | 0 | 24-HR | ALL | 1ST | 14020824
| 456676 | 526714 | 3.3246 | 0 | 0 | 0 | 24-HR | ALL | 1ST | 14010624
| 456776 | 526714 | 3.3466 | 0 | 0 | 0 | 24-HR | ALL | 1ST | 14010624
| 456876 | 526714 | 3.3484 | 0 | 0 | 0 | 24-HR | ALL | 1ST | 14010624
| 456976 | 526714 | 3.3284 | 0 | 0 | 0 | 24-HR | ALL | 1ST | 14010624
| 457076 | 526714 | 3.2858 | 0 | 0 | 0 | 24-HR | ALL | 1ST | 14010624
| 457176 | 526714 | 3.2206 | 0 | 0 | 0 | 24-HR | ALL | 1ST | 14010624
| 457276 | 526714 | 3.1339 | 0 | 0 | 0 | 24-HR | ALL | 1ST | 14010624
| 457376 | 526714 | 3.1721 | 0 | 0 | 0 | 24-HR | ALL | 1ST | 14010724
| 457476 | 526714 | 3.3196 | 0 | 0 | 0 | 24-HR | ALL | 1ST | 14010724
| 457576 | 526714 | 3.4297 | 0 | 0 | 0 | 24-HR | ALL | 1ST | 14010724
| 457676 | 526714 | 3.4995 | 0 | 0 | 0 | 24-HR | ALL | 1ST | 14010724
| 457776 | 526714 | 3.5277 | 0 | 0 | 0 | 24-HR | ALL | 1ST | 14010724
| 457876 | 526714 | 3.5149 | 0 | 0 | 0 | 24-HR | ALL | 1ST | 14010724
| 457976 | 526714 | 3.5021 | 0 | 0 | 0 | 24-HR | ALL | 1ST | 14022324
| 458076 | 526714 | 3.5021 | 0 | 0 | 0 | 24-HR | ALL | 1ST | 14022324
| 458176 | 526714 | 3.4872 | 0 | 0 | 0 | 24-HR | ALL | 1ST | 14022324
| 458276 | 526714 | 3.4573 | 0 | 0 | 0 | 24-HR | ALL | 1ST | 14022324
| 458376 | 526714 | 3.4121 | 0 | 0 | 0 | 24-HR | ALL | 1ST | 14022324
| 458476 | 526714 | 3.3511 | 0 | 0 | 0 | 24-HR | ALL | 1ST | 14022324
| 458576 | 526714 | 3.274 | 0 | 0 | 0 | 24-HR | ALL | 1ST | 14022324
| 458676 | 526714 | 3.1805 | 0 | 0 | 0 | 24-HR | ALL | 1ST | 14022324
| 458776 | 526714 | 3.0707 | 0 | 0 | 0 | 24-HR | ALL | 1ST | 14022324
| 458876 | 526714 | 2.9454 | 0 | 0 | 0 | 24-HR | ALL | 1ST | 14022324
| 458976 | 526714 | 2.8056 | 0 | 0 | 0 | 24-HR | ALL | 1ST | 14022324
| 459076 | 526714 | 2.6532 | 0 | 0 | 0 | 24-HR | ALL | 1ST | 14022324
| 459176 | 526714 | 2.4901 | 0 | 0 | 0 | 24-HR | ALL | 1ST | 14022324
| 459276 | 526714 | 2.319 | 0 | 0 | 0 | 24-HR | ALL | 1ST | 14022324
| 459376 | 526714 | 2.1428 | 0 | 0 | 0 | 24-HR | ALL | 1ST | 14022324
| 459476 | 526714 | 2.1534 | 0 | 0 | 0 | 24-HR | ALL | 1ST | 14022124
| 459576 | 526714 | 2.2124 | 0 | 0 | 0 | 24-HR | ALL | 1ST | 14022124
| 459676 | 526714 | 2.2622 | 0 | 0 | 0 | 24-HR | ALL | 1ST | 14022124
| 459776 | 526714 | 2.3018 | 0 | 0 | 0 | 24-HR | ALL | 1ST | 14022124
| 459876 | 526714 | 2.3317 | 0 | 0 | 0 | 24-HR | ALL | 1ST | 14102624
| 459976 | 526714 | 2.3957 | 0 | 0 | 0 | 24-HR | ALL | 1ST | 14020224
| 460076 | 526714 | 2.4547 | 0 | 0 | 0 | 24-HR | ALL | 1ST | 14020224
| 460176 | 526714 | 2.4977 | 0 | 0 | 0 | 24-HR | ALL | 1ST | 14020224
| 460276 | 526714 | 2.5242 | 0 | 0 | 0 | 24-HR | ALL | 1ST | 14020224
| 460376 | 526714 | 2.5342 | 0 | 0 | 0 | 24-HR | ALL | 1ST | 14020224
| 460476 | 526714 | 2.5279 | 0 | 0 | 0 | 24-HR | ALL | 1ST | 14020224
| 460576 | 526714 | 2.5059 | 0 | 0 | 0 | 24-HR | ALL | 1ST | 14020224
| 460676 | 526714 | 2.4691 | 0 | 0 | 0 | 24-HR | ALL | 1ST | 14020224
| 460776 | 526714 | 2.4186 | 0 | 0 | 0 | 24-HR | ALL | 1ST | 14020224
| 460876 | 526714 | 2.3559 | 0 | 0 | 0 | 24-HR | ALL | 1ST | 14020224
| 460976 | 526714 | 2.2823 | 0 | 0 | 0 | 24-HR | ALL | 1ST | 14020224
| 461076 | 526714 | 2.1995 | 0 | 0 | 0 | 24-HR | ALL | 1ST | 14020224
| 461176 | 526714 | 2.145 | 0 | 0 | 0 | 24-HR | ALL | 1ST | 14121824
| 461276 | 526714 | 2.1333 | 0 | 0 | 0 | 24-HR | ALL | 1ST | 14121824
| 461376 | 526714 | 2.1108 | 0 | 0 | 0 | 24-HR | ALL | 1ST | 14121824
| 461476 | 526714 | 2.0785 | 0 | 0 | 0 | 24-HR | ALL | 1ST | 14121824
| 461576 | 526714 | 2.0373 | 0 | 0 | 0 | 24-HR | ALL | 1ST | 14121824
| 461676 | 526714 | 1.9883 | 0 | 0 | 0 | 24-HR | ALL | 1ST | 14121824
| 461776 | 526714 | 1.9326 | 0 | 0 | 0 | 24-HR | ALL | 1ST | 14121824
| 461876 | 526714 | 1.8715 | 0 | 0 | 0 | 24-HR | ALL | 1ST | 14121824
| 461976 | 526714 | 1.8267 | 0 | 0 | 0 | 24-HR | ALL | 1ST | 14122124
| 462076 | 526714 | 1.816 | 0 | 0 | 0 | 24-HR | ALL | 1ST | 14122124
| 462176 | 526714 | 1.8027 | 0 | 0 | 0 | 24-HR | ALL | 1ST | 14122124
| 462276 | 526714 | 1.8362 | 0 | 0 | 0 | 24-HR | ALL | 1ST | 14122324
| 462376 | 526714 | 1.8749 | 0 | 0 | 0 | 24-HR | ALL | 1ST | 14122324
| 462476 | 526714 | 1.9088 | 0 | 0 | 0 | 24-HR | ALL | 1ST | 14122324
| 462576 | 526714 | 1.9378 | 0 | 0 | 0 | 24-HR | ALL | 1ST | 14122324
| 462676 | 526714 | 1.9618 | 0 | 0 | 0 | 24-HR | ALL | 1ST | 14122324
| 462776 | 526714 | 1.9808 | 0 | 0 | 0 | 24-HR | ALL | 1ST | 14122324
| 462876 | 526714 | 1.995 | 0 | 0 | 0 | 24-HR | ALL | 1ST | 14122324
| 462976 | 526714 | 2.0043 | 0 | 0 | 0 | 24-HR | ALL | 1ST | 14122324
| 463076 | 526714 | 2.0089 | 0 | 0 | 0 | 24-HR | ALL | 1ST | 14122324
| 463176 | 526714 | 2.0089 | 0 | 0 | 0 | 24-HR | ALL | 1ST | 14122324
| 463276 | 526714 | 2.0045 | 0 | 0 | 0 | 24-HR | ALL | 1ST | 14122324
| 463376 | 526714 | 1.9959 | 0 | 0 | 0 | 24-HR | ALL | 1ST | 14122324
| 463476 | 526714 | 1.9833 | 0 | 0 | 0 | 24-HR | ALL | 1ST | 14122324
| 463576 | 526714 | 1.967 | 0 | 0 | 0 | 24-HR | ALL | 1ST | 14122324
| 463676 | 526714 | 1.9472 | 0 | 0 | 0 | 24-HR | ALL | 1ST | 14122324
| 463776 | 526714 | 1.9242 | 0 | 0 | 0 | 24-HR | ALL | 1ST | 14122324
| 463876 | 526714 | 1.8983 | 0 | 0 | 0 | 24-HR | ALL | 1ST | 14122324
| 463976 | 526714 | 1.8697 | 0 | 0 | 0 | 24-HR | ALL | 1ST | 14122324
| 448976 | 526814 | 1.4294 | 6.64 | 6.64 | 0 | 24-HR | ALL | 1ST | 14112124
| 449076 | 526814 | 1.4454 | 3 | 3 | 0 | 24-HR | ALL | 1ST | 14112124
| 449176 | 526814 | 1.4712 | 2.53 | 2.53 | 0 | 24-HR | ALL | 1ST | 14112124
| 449276 | 526814 | 1.496 | 2.36 | 2.36 | 0 | 24-HR | ALL | 1ST | 14112124
| 449376 | 526814 | 1.5308 | 5.15 | 5.15 | 0 | 24-HR | ALL | 1ST | 14112124
| 449476 | 526814 | 1.5583 | 6.57 | 6.57 | 0 | 24-HR | ALL | 1ST | 14112124
| 449576 | 526814 | 1.5855 | 8.36 | 8.36 | 0 | 24-HR | ALL | 1ST | 14112124
| 449676 | 526814 | 1.6085 | 9.68 | 9.68 | 0 | 24-HR | ALL | 1ST | 14112124
| 449776 | 526814 | 1.6245 | 10.06 | 12 | 0 | 24-HR | ALL | 1ST | 14112124
| 449876 | 526814 | 1.6367 | 10.33 | 10.33 | 0 | 24-HR | ALL | 1ST | 14112124
| 449976 | 526814 | 1.6585 | 13.07 | 13.07 | 0 | 24-HR | ALL | 1ST | 14112124
| 450076 | 526814 | 1.6709 | 14.47 | 14.47 | 0 | 24-HR | ALL | 1ST | 14112124
| 450176 | 526814 | 1.6792 | 15.64 | 15.64 | 0 | 24-HR | ALL | 1ST | 14112124
| 450276 | 526814 | 1.7103 | 14.09 | 14.09 | 0 | 24-HR | ALL | 1ST | 14020524
| 450376 | 526814 | 1.755 | 11.09 | 11.09 | 0 | 24-HR | ALL | 1ST | 14020524
| 450476 | 526814 | 1.8137 | 14.37 | 14.37 | 0 | 24-HR | ALL | 1ST | 14020524
| 450576 | 526814 | 1.8615 | 14.94 | 14.94 | 0 | 24-HR | ALL | 1ST | 14020524
| 450676 | 526814 | 1.8994 | 13.52 | 13.52 | 0 | 24-HR | ALL | 1ST | 14020524
| 450776 | 526814 | 1.9446 | 16.28 | 16.28 | 0 | 24-HR | ALL | 1ST | 14020524
| 450876 | 526814 | 1.9539 | 8.75 | 17 | 0 | 24-HR | ALL | 1ST | 14020524
| 450976 | 526814 | 1.9806 | 9.07 | 17 | 0 | 24-HR | ALL | 1ST | 14020524
| 451076 | 526814 | 2.011 | 12.62 | 12.62 | 0 | 24-HR | ALL | 1ST | 14020524
| 451176 | 526814 | 2.0097 | 8.08 | 8.08 | 0 | 24-HR | ALL | 1ST | 14020524
| 451276 | 526814 | 2.0013 | 3.54 | 3.54 | 0 | 24-HR | ALL | 1ST | 14020524
| 451376 | 526814 | 2.0002 | 3.54 | 8 | 0 | 24-HR | ALL | 1ST | 14020524
| 451476 | 526814 | 1.9886 | 2.46 | 10 | 0 | 24-HR | ALL | 1ST | 14020524
| 451576 | 526814 | 1.9706 | 1.5 | 9 | 0 | 24-HR | ALL | 1ST | 14020524
| 451676 | 526814 | 1.944 | -0.18 | 5 | 0 | 24-HR | ALL | 1ST | 14020524
| 451776 | 526814 | 1.9272 | 3.46 | 6 | 0 | 24-HR | ALL | 1ST | 14020524
| 451876 | 526814 | 1.888 | 1.5 | 7 | 0 | 24-HR | ALL | 1ST | 14020524
| 451976 | 526814 | 1.8565 | 3.91 | 3.91 | 0 | 24-HR | ALL | 1ST | 14020524
| 452076 | 526814 | 1.9362 | 4.59 | 4.59 | 0 | 24-HR | ALL | 1ST | 14100624
| 452176 | 526814 | 2.0863 | -0.89 | 4 | 0 | 24-HR | ALL | 1ST | 14100624
| 452276 | 526814 | 2.253 | -1.2 | -1.2 | 0 | 24-HR | ALL | 1ST | 14100624
| 452376 | 526814 | 2.4342 | 2.62 | 2.62 | 0 | 24-HR | ALL | 1ST | 14100624
| 452476 | 526814 | 2.604 | 4.48 | 4.48 | 0 | 24-HR | ALL | 1ST | 14100624
| 452576 | 526814 | 2.7727 | 7.62 | 7.62 | 0 | 24-HR | ALL | 1ST | 14100624
| 452676 | 526814 | 2.9052 | 5.44 | 5.44 | 0 | 24-HR | ALL | 1ST | 14100624
| 452776 | 526814 | 3.036 | 6.02 | 6.02 | 0 | 24-HR | ALL | 1ST | 14100624
| 452876 | 526814 | 3.1737 | 11.15 | 11.15 | 0 | 24-HR | ALL | 1ST | 14100624
| 452976 | 526814 | 3.2723 | 12.72 | 12.72 | 0 | 24-HR | ALL | 1ST | 14100624
| 453076 | 526814 | 3.2903 | 4.41 | 4.41 | 0 | 24-HR | ALL | 1ST | 14100624
| 453176 | 526814 | 3.3314 | 4.82 | 4.82 | 0 | 24-HR | ALL | 1ST | 14100624
| 453276 | 526814 | 3.3526 | 6.54 | 6.54 | 0 | 24-HR | ALL | 1ST | 14100624
| 453376 | 526814 | 3.3322 | 6.1 | 6.1 | 0 | 24-HR | ALL | 1ST | 14100624
| 453476 | 526814 | 3.2704 | 3.59 | 3.59 | 0 | 24-HR | ALL | 1ST | 14100624
| 453576 | 526814 | 3.1743 | 0 | 0 | 0 | 24-HR | ALL | 1ST | 14100624
| 453676 | 526814 | 3.0719 | 0 | 0 | 0 | 24-HR | ALL | 1ST | 14100624
| 453776 | 526814 | 2.944 | 0 | 3 | 0 | 24-HR | ALL | 1ST | 14100624
| 453876 | 526814 | 2.956 | 0 | 0 | 0 | 24-HR | ALL | 1ST | 14020324
| 453976 | 526814 | 3.0015 | 1.02 | 1.02 | 0 | 24-HR | ALL | 1ST | 14020324
| 454076 | 526814 | 3.0364 | 2.54 | 2.54 | 0 | 24-HR | ALL | 1ST | 14020324
| 454176 | 526814 | 3.0246 | 0 | 0 | 0 | 24-HR | ALL | 1ST | 14020324
| 454276 | 526814 | 3.0154 | 0 | 0 | 0 | 24-HR | ALL | 1ST | 14020324
| 454376 | 526814 | 2.9897 | 0 | 0 | 0 | 24-HR | ALL | 1ST | 14020324
| 454476 | 526814 | 2.9478 | 0 | 0 | 0 | 24-HR | ALL | 1ST | 14020324
| 454576 | 526814 | 2.8906 | 0 | 0 | 0 | 24-HR | ALL | 1ST | 14020324
| 454676 | 526814 | 3.0016 | 0 | 0 | 0 | 24-HR | ALL | 1ST | 14013124
| 454776 | 526814 | 3.0956 | 0 | 0 | 0 | 24-HR | ALL | 1ST | 14013124
| 454876 | 526814 | 3.1677 | 0 | 0 | 0 | 24-HR | ALL | 1ST | 14013124
| 454976 | 526814 | 3.263 | 0 | 0 | 0 | 24-HR | ALL | 1ST | 14020824
| 455076 | 526814 | 3.5332 | 0 | 0 | 0 | 24-HR | ALL | 1ST | 14020824
| 455176 | 526814 | 3.7893 | 0 | 0 | 0 | 24-HR | ALL | 1ST | 14020824
| 455276 | 526814 | 4.0238 | 0 | 0 | 0 | 24-HR | ALL | 1ST | 14020824
| 455376 | 526814 | 4.2294 | 0 | 0 | 0 | 24-HR | ALL | 1ST | 14020824
| 455476 | 526814 | 4.4038 | 0.56 | 0.56 | 0 | 24-HR | ALL | 1ST | 14020824
| 455576 | 526814 | 4.5304 | 0.31 | 0.31 | 0 | 24-HR | ALL | 1ST | 14020824
| 455676 | 526814 | 4.6448 | 4.17 | 4.17 | 0 | 24-HR | ALL | 1ST | 14020824
| 455776 | 526814 | 4.6728 | 3.46 | 8 | 0 | 24-HR | ALL | 1ST | 14020824
| 455876 | 526814 | 4.6322 | 0.49 | 8 | 0 | 24-HR | ALL | 1ST | 14020824
| 455976 | 526814 | 4.5844 | 2.7 | 2.7 | 0 | 24-HR | ALL | 1ST | 14020824
| 456076 | 526814 | 4.466 | 2 | 2 | 0 | 24-HR | ALL | 1ST | 14020824
| 456176 | 526814 | 4.3182 | 3.09 | 3.09 | 0 | 24-HR | ALL | 1ST | 14020824
| 456276 | 526814 | 4.1143 | 1.68 | 6 | 0 | 24-HR | ALL | 1ST | 14020824
| 456376 | 526814 | 3.8976 | 2.94 | 2.94 | 0 | 24-HR | ALL | 1ST | 14020824
| 456476 | 526814 | 3.6296 | 0 | 3 | 0 | 24-HR | ALL | 1ST | 14020824
| 456576 | 526814 | 3.3633 | 0 | 0 | 0 | 24-HR | ALL | 1ST | 14020824
| 456676 | 526814 | 3.2587 | 0 | 0 | 0 | 24-HR | ALL | 1ST | 14010624
| 456776 | 526814 | 3.2802 | 0 | 0 | 0 | 24-HR | ALL | 1ST | 14010624
| 456876 | 526814 | 3.2826 | 0 | 0 | 0 | 24-HR | ALL | 1ST | 14010624
| 456976 | 526814 | 3.2644 | 0 | 0 | 0 | 24-HR | ALL | 1ST | 14010624
| 457076 | 526814 | 3.2247 | 0 | 0 | 0 | 24-HR | ALL | 1ST | 14010624
| 457176 | 526814 | 3.1636 | 0 | 0 | 0 | 24-HR | ALL | 1ST | 14010624
| 457276 | 526814 | 3.0819 | 0 | 0 | 0 | 24-HR | ALL | 1ST | 14010624
| 457376 | 526814 | 3.0869 | 0 | 0 | 0 | 24-HR | ALL | 1ST | 14010724
| 457476 | 526814 | 3.2344 | 0 | 0 | 0 | 24-HR | ALL | 1ST | 14010724
| 457576 | 526814 | 3.3469 | 0 | 0 | 0 | 24-HR | ALL | 1ST | 14010724
| 457676 | 526814 | 3.4215 | 0 | 0 | 0 | 24-HR | ALL | 1ST | 14010724
| 457776 | 526814 | 3.4565 | 0 | 0 | 0 | 24-HR | ALL | 1ST | 14010724
| 457876 | 526814 | 3.4522 | 0 | 0 | 0 | 24-HR | ALL | 1ST | 14010724
| 457976 | 526814 | 3.4243 | 0 | 0 | 0 | 24-HR | ALL | 1ST | 14022324
| 458076 | 526814 | 3.4289 | 0 | 0 | 0 | 24-HR | ALL | 1ST | 14022324
| 458176 | 526814 | 3.4193 | 0 | 0 | 0 | 24-HR | ALL | 1ST | 14022324
| 458276 | 526814 | 3.3956 | 0 | 0 | 0 | 24-HR | ALL | 1ST | 14022324
| 458376 | 526814 | 3.3574 | 0 | 0 | 0 | 24-HR | ALL | 1ST | 14022324
| 458476 | 526814 | 3.3044 | 0 | 0 | 0 | 24-HR | ALL | 1ST | 14022324
| 458576 | 526814 | 3.236 | 0 | 0 | 0 | 24-HR | ALL | 1ST | 14022324
| 458676 | 526814 | 3.152 | 0 | 0 | 0 | 24-HR | ALL | 1ST | 14022324
| 458776 | 526814 | 3.0523 | 0 | 0 | 0 | 24-HR | ALL | 1ST | 14022324
| 458876 | 526814 | 2.9374 | 0 | 0 | 0 | 24-HR | ALL | 1ST | 14022324
| 458976 | 526814 | 2.8082 | 0 | 0 | 0 | 24-HR | ALL | 1ST | 14022324
| 459076 | 526814 | 2.666 | 0 | 0 | 0 | 24-HR | ALL | 1ST | 14022324
| 459176 | 526814 | 2.5127 | 0 | 0 | 0 | 24-HR | ALL | 1ST | 14022324
| 459276 | 526814 | 2.3506 | 0 | 0 | 0 | 24-HR | ALL | 1ST | 14022324
| 459376 | 526814 | 2.1822 | 0 | 0 | 0 | 24-HR | ALL | 1ST | 14022324
| 459476 | 526814 | 2.0909 | 0 | 0 | 0 | 24-HR | ALL | 1ST | 14022124
| 459576 | 526814 | 2.1516 | 0 | 0 | 0 | 24-HR | ALL | 1ST | 14022124
| 459676 | 526814 | 2.2042 | 0 | 0 | 0 | 24-HR | ALL | 1ST | 14022124
| 459776 | 526814 | 2.2475 | 0 | 0 | 0 | 24-HR | ALL | 1ST | 14022124
| 459876 | 526814 | 2.2806 | 0 | 0 | 0 | 24-HR | ALL | 1ST | 14022124
| 459976 | 526814 | 2.3172 | 0 | 0 | 0 | 24-HR | ALL | 1ST | 14020224
| 460076 | 526814 | 2.3818 | 0 | 0 | 0 | 24-HR | ALL | 1ST | 14020224
| 460176 | 526814 | 2.4316 | 0 | 0 | 0 | 24-HR | ALL | 1ST | 14020224
| 460276 | 526814 | 2.4659 | 0 | 0 | 0 | 24-HR | ALL | 1ST | 14020224
| 460376 | 526814 | 2.4844 | 0 | 0 | 0 | 24-HR | ALL | 1ST | 14020224
| 460476 | 526814 | 2.4873 | 0 | 0 | 0 | 24-HR | ALL | 1ST | 14020224
| 460576 | 526814 | 2.4749 | 0 | 0 | 0 | 24-HR | ALL | 1ST | 14020224
| 460676 | 526814 | 2.4479 | 0 | 0 | 0 | 24-HR | ALL | 1ST | 14020224
| 460776 | 526814 | 2.4072 | 0 | 0 | 0 | 24-HR | ALL | 1ST | 14020224
| 460876 | 526814 | 2.354 | 0 | 0 | 0 | 24-HR | ALL | 1ST | 14020224
| 460976 | 526814 | 2.2896 | 0 | 0 | 0 | 24-HR | ALL | 1ST | 14020224
| 461076 | 526814 | 2.2154 | 0 | 0 | 0 | 24-HR | ALL | 1ST | 14020224
| 461176 | 526814 | 2.133 | 0 | 0 | 0 | 24-HR | ALL | 1ST | 14020224
| 461276 | 526814 | 2.1105 | 0 | 0 | 0 | 24-HR | ALL | 1ST | 14121824
| 461376 | 526814 | 2.0958 | 0 | 0 | 0 | 24-HR | ALL | 1ST | 14121824
| 461476 | 526814 | 2.0711 | 0 | 0 | 0 | 24-HR | ALL | 1ST | 14121824
| 461576 | 526814 | 2.0372 | 0 | 0 | 0 | 24-HR | ALL | 1ST | 14121824
| 461676 | 526814 | 1.9951 | 0 | 0 | 0 | 24-HR | ALL | 1ST | 14121824
| 461776 | 526814 | 1.9458 | 0 | 0 | 0 | 24-HR | ALL | 1ST | 14121824
| 461876 | 526814 | 1.8905 | 0 | 0 | 0 | 24-HR | ALL | 1ST | 14121824
| 461976 | 526814 | 1.83 | 0 | 0 | 0 | 24-HR | ALL | 1ST | 14121824
| 462076 | 526814 | 1.7881 | 0 | 0 | 0 | 24-HR | ALL | 1ST | 14122124
| 462176 | 526814 | 1.7774 | 0 | 0 | 0 | 24-HR | ALL | 1ST | 14122124
| 462276 | 526814 | 1.7641 | 0 | 0 | 0 | 24-HR | ALL | 1ST | 14122124
| 462376 | 526814 | 1.7975 | 0 | 0 | 0 | 24-HR | ALL | 1ST | 14122324
| 462476 | 526814 | 1.8344 | 0 | 0 | 0 | 24-HR | ALL | 1ST | 14122324
| 462576 | 526814 | 1.8668 | 0 | 0 | 0 | 24-HR | ALL | 1ST | 14122324
| 462676 | 526814 | 1.8945 | 0 | 0 | 0 | 24-HR | ALL | 1ST | 14122324
| 462776 | 526814 | 1.9175 | 0 | 0 | 0 | 24-HR | ALL | 1ST | 14122324
| 462876 | 526814 | 1.9358 | 0 | 0 | 0 | 24-HR | ALL | 1ST | 14122324
| 462976 | 526814 | 1.9495 | 0 | 0 | 0 | 24-HR | ALL | 1ST | 14122324
| 463076 | 526814 | 1.9585 | 0 | 0 | 0 | 24-HR | ALL | 1ST | 14122324
| 463176 | 526814 | 1.9631 | 0 | 0 | 0 | 24-HR | ALL | 1ST | 14122324
| 463276 | 526814 | 1.9633 | 0 | 0 | 0 | 24-HR | ALL | 1ST | 14122324
| 463376 | 526814 | 1.9593 | 0 | 0 | 0 | 24-HR | ALL | 1ST | 14122324
| 463476 | 526814 | 1.9513 | 0 | 0 | 0 | 24-HR | ALL | 1ST | 14122324
| 463576 | 526814 | 1.9395 | 0 | 0 | 0 | 24-HR | ALL | 1ST | 14122324
| 463676 | 526814 | 1.9242 | 0 | 0 | 0 | 24-HR | ALL | 1ST | 14122324
| 463776 | 526814 | 1.9055 | 0 | 0 | 0 | 24-HR | ALL | 1ST | 14122324
| 463876 | 526814 | 1.8838 | 0 | 0 | 0 | 24-HR | ALL | 1ST | 14122324
| 463976 | 526814 | 1.8592 | 0 | 0 | 0 | 24-HR | ALL | 1ST | 14122324
| 448976 | 526914 | 1.4394 | 4.64 | 7 | 0 | 24-HR | ALL | 1ST | 14112124
| 449076 | 526914 | 1.4567 | 2.09 | 5 | 0 | 24-HR | ALL | 1ST | 14112124
| 449176 | 526914 | 1.4812 | 2.03 | 2.03 | 0 | 24-HR | ALL | 1ST | 14112124
| 449276 | 526914 | 1.5139 | 4.56 | 4.56 | 0 | 24-HR | ALL | 1ST | 14112124
| 449376 | 526914 | 1.5444 | 6.88 | 6.88 | 0 | 24-HR | ALL | 1ST | 14112124
| 449476 | 526914 | 1.5725 | 9 | 9 | 0 | 24-HR | ALL | 1ST | 14112124
| 449576 | 526914 | 1.5946 | 10.24 | 10.24 | 0 | 24-HR | ALL | 1ST | 14112124
| 449676 | 526914 | 1.621 | 12.84 | 12.84 | 0 | 24-HR | ALL | 1ST | 14112124
| 449776 | 526914 | 1.6333 | 12.97 | 12.97 | 0 | 24-HR | ALL | 1ST | 14112124
| 449876 | 526914 | 1.6334 | 11.2 | 11.2 | 0 | 24-HR | ALL | 1ST | 14112124
| 449976 | 526914 | 1.6473 | 12.96 | 12.96 | 0 | 24-HR | ALL | 1ST | 14112124
| 450076 | 526914 | 1.6594 | 14.87 | 14.87 | 0 | 24-HR | ALL | 1ST | 14112124
| 450176 | 526914 | 1.6773 | 15.64 | 15.64 | 0 | 24-HR | ALL | 1ST | 14020524
| 450276 | 526914 | 1.7226 | 13.39 | 13.39 | 0 | 24-HR | ALL | 1ST | 14020524
| 450376 | 526914 | 1.7745 | 14.84 | 14.84 | 0 | 24-HR | ALL | 1ST | 14020524
| 450476 | 526914 | 1.823 | 16.24 | 16.24 | 0 | 24-HR | ALL | 1ST | 14020524
| 450576 | 526914 | 1.8591 | 14.49 | 14.49 | 0 | 24-HR | ALL | 1ST | 14020524
| 450676 | 526914 | 1.88 | 9.12 | 16 | 0 | 24-HR | ALL | 1ST | 14020524
| 450776 | 526914 | 1.9155 | 10.67 | 15 | 0 | 24-HR | ALL | 1ST | 14020524
| 450876 | 526914 | 1.953 | 14.82 | 14.82 | 0 | 24-HR | ALL | 1ST | 14020524
| 450976 | 526914 | 1.9669 | 12.85 | 15 | 0 | 24-HR | ALL | 1ST | 14020524
| 451076 | 526914 | 1.9788 | 12.36 | 12.36 | 0 | 24-HR | ALL | 1ST | 14020524
| 451176 | 526914 | 1.9829 | 11.51 | 11.51 | 0 | 24-HR | ALL | 1ST | 14020524
| 451276 | 526914 | 1.9691 | 6.88 | 6.88 | 0 | 24-HR | ALL | 1ST | 14020524
| 451376 | 526914 | 1.9707 | 9.71 | 9.71 | 0 | 24-HR | ALL | 1ST | 14020524
| 451476 | 526914 | 1.9521 | 7.96 | 7.96 | 0 | 24-HR | ALL | 1ST | 14020524
| 451576 | 526914 | 1.9208 | 4 | 4 | 0 | 24-HR | ALL | 1ST | 14020524
| 451676 | 526914 | 1.8933 | 3.36 | 3.36 | 0 | 24-HR | ALL | 1ST | 14020524
| 451776 | 526914 | 1.8592 | 2.3 | 2.3 | 0 | 24-HR | ALL | 1ST | 14020524
| 451876 | 526914 | 1.8217 | 1.76 | 5 | 0 | 24-HR | ALL | 1ST | 14020524
| 451976 | 526914 | 1.8399 | 2.88 | 6 | 0 | 24-HR | ALL | 1ST | 14100624
| 452076 | 526914 | 1.9995 | 2 | 2 | 0 | 24-HR | ALL | 1ST | 14100624
| 452176 | 526914 | 2.1528 | -0.85 | 7 | 0 | 24-HR | ALL | 1ST | 14100624
| 452276 | 526914 | 2.3297 | 3.24 | 3.24 | 0 | 24-HR | ALL | 1ST | 14100624
| 452376 | 526914 | 2.495 | 4.88 | 4.88 | 0 | 24-HR | ALL | 1ST | 14100624
| 452476 | 526914 | 2.6518 | 5.88 | 5.88 | 0 | 24-HR | ALL | 1ST | 14100624
| 452576 | 526914 | 2.7974 | 6.44 | 6.44 | 0 | 24-HR | ALL | 1ST | 14100624
| 452676 | 526914 | 2.9317 | 7.27 | 7.27 | 0 | 24-HR | ALL | 1ST | 14100624
| 452776 | 526914 | 3.045 | 7.05 | 7.05 | 0 | 24-HR | ALL | 1ST | 14100624
| 452876 | 526914 | 3.1714 | 12.83 | 12.83 | 0 | 24-HR | ALL | 1ST | 14100624
| 452976 | 526914 | 3.2262 | 9.18 | 9.18 | 0 | 24-HR | ALL | 1ST | 14100624
| 453076 | 526914 | 3.246 | 3.76 | 5 | 0 | 24-HR | ALL | 1ST | 14100624
| 453176 | 526914 | 3.2842 | 6.24 | 6.24 | 0 | 24-HR | ALL | 1ST | 14100624
| 453276 | 526914 | 3.2745 | 5.04 | 5.04 | 0 | 24-HR | ALL | 1ST | 14100624
| 453376 | 526914 | 3.2487 | 5.86 | 5.86 | 0 | 24-HR | ALL | 1ST | 14100624
| 453476 | 526914 | 3.1831 | 4.55 | 4.55 | 0 | 24-HR | ALL | 1ST | 14100624
| 453576 | 526914 | 3.0731 | 0 | 0 | 0 | 24-HR | ALL | 1ST | 14100624
| 453676 | 526914 | 2.9632 | 0 | 0 | 0 | 24-HR | ALL | 1ST | 14100624
| 453776 | 526914 | 2.8788 | 0 | 2 | 0 | 24-HR | ALL | 1ST | 14020324
| 453876 | 526914 | 2.9325 | 1.22 | 3 | 0 | 24-HR | ALL | 1ST | 14020324
| 453976 | 526914 | 2.9629 | 1 | 4 | 0 | 24-HR | ALL | 1ST | 14020324
| 454076 | 526914 | 2.9906 | 2.4 | 2.4 | 0 | 24-HR | ALL | 1ST | 14020324
| 454176 | 526914 | 2.9747 | 0 | 0 | 0 | 24-HR | ALL | 1ST | 14020324
| 454276 | 526914 | 2.9607 | 0 | 0 | 0 | 24-HR | ALL | 1ST | 14020324
| 454376 | 526914 | 2.9308 | 0 | 0 | 0 | 24-HR | ALL | 1ST | 14020324
| 454476 | 526914 | 2.8857 | 0 | 0 | 0 | 24-HR | ALL | 1ST | 14020324
| 454576 | 526914 | 2.8664 | 0 | 0 | 0 | 24-HR | ALL | 1ST | 14013124
| 454676 | 526914 | 2.9702 | 0 | 0 | 0 | 24-HR | ALL | 1ST | 14013124
| 454776 | 526914 | 3.056 | 0 | 0 | 0 | 24-HR | ALL | 1ST | 14013124
| 454876 | 526914 | 3.12 | 0 | 0 | 0 | 24-HR | ALL | 1ST | 14013124
| 454976 | 526914 | 3.2572 | 0 | 0 | 0 | 24-HR | ALL | 1ST | 14020824
| 455076 | 526914 | 3.5154 | 0 | 0 | 0 | 24-HR | ALL | 1ST | 14020824
| 455176 | 526914 | 3.7586 | 0 | 0 | 0 | 24-HR | ALL | 1ST | 14020824
| 455276 | 526914 | 3.9799 | 0 | 0 | 0 | 24-HR | ALL | 1ST | 14020824
| 455376 | 526914 | 4.1725 | 0 | 0 | 0 | 24-HR | ALL | 1ST | 14020824
| 455476 | 526914 | 4.338 | 1.03 | 1.03 | 0 | 24-HR | ALL | 1ST | 14020824
| 455576 | 526914 | 4.4698 | 2.83 | 2.83 | 0 | 24-HR | ALL | 1ST | 14020824
| 455676 | 526914 | 4.5493 | 3.57 | 3.57 | 0 | 24-HR | ALL | 1ST | 14020824
| 455776 | 526914 | 4.5639 | 2.03 | 8 | 0 | 24-HR | ALL | 1ST | 14020824
| 455876 | 526914 | 4.5599 | 4.2 | 4.2 | 0 | 24-HR | ALL | 1ST | 14020824
| 455976 | 526914 | 4.4846 | 3.27 | 3.27 | 0 | 24-HR | ALL | 1ST | 14020824
| 456076 | 526914 | 4.3701 | 3 | 3 | 0 | 24-HR | ALL | 1ST | 14020824
| 456176 | 526914 | 4.2232 | 3.88 | 3.88 | 0 | 24-HR | ALL | 1ST | 14020824
| 456276 | 526914 | 4.0279 | 2.96 | 2.96 | 0 | 24-HR | ALL | 1ST | 14020824
| 456376 | 526914 | 3.7917 | 0.12 | 4 | 0 | 24-HR | ALL | 1ST | 14020824
| 456476 | 526914 | 3.5505 | 0 | 4 | 0 | 24-HR | ALL | 1ST | 14020824
| 456576 | 526914 | 3.2935 | 0 | 0 | 0 | 24-HR | ALL | 1ST | 14020824
| 456676 | 526914 | 3.2186 | 0 | 0 | 0 | 24-HR | ALL | 1ST | 14100324
| 456776 | 526914 | 3.2158 | 0 | 0 | 0 | 24-HR | ALL | 1ST | 14010624
| 456876 | 526914 | 3.2188 | 0 | 0 | 0 | 24-HR | ALL | 1ST | 14010624
| 456976 | 526914 | 3.2022 | 0 | 0 | 0 | 24-HR | ALL | 1ST | 14010624
| 457076 | 526914 | 3.1652 | 0 | 0 | 0 | 24-HR | ALL | 1ST | 14010624
| 457176 | 526914 | 3.1079 | 0 | 0 | 0 | 24-HR | ALL | 1ST | 14010624
| 457276 | 526914 | 3.0309 | 0 | 0 | 0 | 24-HR | ALL | 1ST | 14010624
| 457376 | 526914 | 3.0044 | 0 | 0 | 0 | 24-HR | ALL | 1ST | 14010724
| 457476 | 526914 | 3.1516 | 0 | 0 | 0 | 24-HR | ALL | 1ST | 14010724
| 457576 | 526914 | 3.266 | 0 | 0 | 0 | 24-HR | ALL | 1ST | 14010724
| 457676 | 526914 | 3.3447 | 0 | 0 | 0 | 24-HR | ALL | 1ST | 14010724
| 457776 | 526914 | 3.3859 | 0 | 0 | 0 | 24-HR | ALL | 1ST | 14010724
| 457876 | 526914 | 3.3894 | 0 | 0 | 0 | 24-HR | ALL | 1ST | 14010724
| 457976 | 526914 | 3.3567 | 0 | 0 | 0 | 24-HR | ALL | 1ST | 14010724
| 458076 | 526914 | 3.3566 | 0 | 0 | 0 | 24-HR | ALL | 1ST | 14022324
| 458176 | 526914 | 3.3518 | 0 | 0 | 0 | 24-HR | ALL | 1ST | 14022324
| 458276 | 526914 | 3.3337 | 0 | 0 | 0 | 24-HR | ALL | 1ST | 14022324
| 458376 | 526914 | 3.3019 | 0 | 0 | 0 | 24-HR | ALL | 1ST | 14022324
| 458476 | 526914 | 3.2561 | 0 | 0 | 0 | 24-HR | ALL | 1ST | 14022324
| 458576 | 526914 | 3.1959 | 0 | 0 | 0 | 24-HR | ALL | 1ST | 14022324
| 458676 | 526914 | 3.1206 | 0 | 0 | 0 | 24-HR | ALL | 1ST | 14022324
| 458776 | 526914 | 3.0304 | 0 | 0 | 0 | 24-HR | ALL | 1ST | 14022324
| 458876 | 526914 | 2.9254 | 0 | 0 | 0 | 24-HR | ALL | 1ST | 14022324
| 458976 | 526914 | 2.8062 | 0 | 0 | 0 | 24-HR | ALL | 1ST | 14022324
| 459076 | 526914 | 2.6739 | 0 | 0 | 0 | 24-HR | ALL | 1ST | 14022324
| 459176 | 526914 | 2.5302 | 0 | 0 | 0 | 24-HR | ALL | 1ST | 14022324
| 459276 | 526914 | 2.3771 | 0 | 0 | 0 | 24-HR | ALL | 1ST | 14022324
| 459376 | 526914 | 2.2168 | 0 | 0 | 0 | 24-HR | ALL | 1ST | 14022324
| 459476 | 526914 | 2.0519 | 0 | 0 | 0 | 24-HR | ALL | 1ST | 14022324
| 459576 | 526914 | 2.0916 | 0 | 0 | 0 | 24-HR | ALL | 1ST | 14022124
| 459676 | 526914 | 2.1464 | 0 | 0 | 0 | 24-HR | ALL | 1ST | 14022124
| 459776 | 526914 | 2.1928 | 0 | 0 | 0 | 24-HR | ALL | 1ST | 14022124
| 459876 | 526914 | 2.2298 | 0 | 0 | 0 | 24-HR | ALL | 1ST | 14022124
| 459976 | 526914 | 2.2567 | 0 | 0 | 0 | 24-HR | ALL | 1ST | 14022124
| 460076 | 526914 | 2.3083 | 0 | 0 | 0 | 24-HR | ALL | 1ST | 14020224
| 460176 | 526914 | 2.3639 | 0 | 0 | 0 | 24-HR | ALL | 1ST | 14020224
| 460276 | 526914 | 2.405 | 0 | 0 | 0 | 24-HR | ALL | 1ST | 14020224
| 460376 | 526914 | 2.4313 | 0 | 0 | 0 | 24-HR | ALL | 1ST | 14020224
| 460476 | 526914 | 2.4426 | 0 | 0 | 0 | 24-HR | ALL | 1ST | 14020224
| 460576 | 526914 | 2.4391 | 0 | 0 | 0 | 24-HR | ALL | 1ST | 14020224
| 460676 | 526914 | 2.4213 | 0 | 0 | 0 | 24-HR | ALL | 1ST | 14020224
| 460776 | 526914 | 2.39 | 0 | 0 | 0 | 24-HR | ALL | 1ST | 14020224
| 460876 | 526914 | 2.3461 | 0 | 0 | 0 | 24-HR | ALL | 1ST | 14020224
| 460976 | 526914 | 2.2906 | 0 | 0 | 0 | 24-HR | ALL | 1ST | 14020224
| 461076 | 526914 | 2.225 | 0 | 0 | 0 | 24-HR | ALL | 1ST | 14020224
| 461176 | 526914 | 2.1505 | 0 | 0 | 0 | 24-HR | ALL | 1ST | 14020224
| 461276 | 526914 | 2.0829 | 0 | 0 | 0 | 24-HR | ALL | 1ST | 14121824
| 461376 | 526914 | 2.0758 | 0 | 0 | 0 | 24-HR | ALL | 1ST | 14121824
| 461476 | 526914 | 2.0585 | 0 | 0 | 0 | 24-HR | ALL | 1ST | 14121824
| 461576 | 526914 | 2.0317 | 0 | 0 | 0 | 24-HR | ALL | 1ST | 14121824
| 461676 | 526914 | 1.9965 | 0 | 0 | 0 | 24-HR | ALL | 1ST | 14121824
| 461776 | 526914 | 1.9538 | 0 | 0 | 0 | 24-HR | ALL | 1ST | 14121824
| 461876 | 526914 | 1.9044 | 0 | 0 | 0 | 24-HR | ALL | 1ST | 14121824
| 461976 | 526914 | 1.8494 | 0 | 0 | 0 | 24-HR | ALL | 1ST | 14121824
| 462076 | 526914 | 1.7897 | 0 | 0 | 0 | 24-HR | ALL | 1ST | 14121824
| 462176 | 526914 | 1.751 | 0 | 0 | 0 | 24-HR | ALL | 1ST | 14122124
| 462276 | 526914 | 1.7402 | 0 | 0 | 0 | 24-HR | ALL | 1ST | 14122124
| 462376 | 526914 | 1.7269 | 0 | 0 | 0 | 24-HR | ALL | 1ST | 14122124
| 462476 | 526914 | 1.76 | 0 | 0 | 0 | 24-HR | ALL | 1ST | 14122324
| 462576 | 526914 | 1.7953 | 0 | 0 | 0 | 24-HR | ALL | 1ST | 14122324
| 462676 | 526914 | 1.8262 | 0 | 0 | 0 | 24-HR | ALL | 1ST | 14122324
| 462776 | 526914 | 1.8528 | 0 | 0 | 0 | 24-HR | ALL | 1ST | 14122324
| 462876 | 526914 | 1.8748 | 0 | 0 | 0 | 24-HR | ALL | 1ST | 14122324
| 462976 | 526914 | 1.8924 | 0 | 0 | 0 | 24-HR | ALL | 1ST | 14122324
| 463076 | 526914 | 1.9056 | 0 | 0 | 0 | 24-HR | ALL | 1ST | 14122324
| 463176 | 526914 | 1.9143 | 0 | 0 | 0 | 24-HR | ALL | 1ST | 14122324
| 463276 | 526914 | 1.9189 | 0 | 0 | 0 | 24-HR | ALL | 1ST | 14122324
| 463376 | 526914 | 1.9193 | 0 | 0 | 0 | 24-HR | ALL | 1ST | 14122324
| 463476 | 526914 | 1.9157 | 0 | 0 | 0 | 24-HR | ALL | 1ST | 14122324
| 463576 | 526914 | 1.9083 | 0 | 0 | 0 | 24-HR | ALL | 1ST | 14122324
| 463676 | 526914 | 1.8972 | 0 | 0 | 0 | 24-HR | ALL | 1ST | 14122324
| 463776 | 526914 | 1.8828 | 0 | 0 | 0 | 24-HR | ALL | 1ST | 14122324
| 463876 | 526914 | 1.8652 | 0 | 0 | 0 | 24-HR | ALL | 1ST | 14122324
| 463976 | 526914 | 1.8446 | 0 | 0 | 0 | 24-HR | ALL | 1ST | 14122324
| 448976 | 527014 | 1.4473 | 3 | 8 | 0 | 24-HR | ALL | 1ST | 14112124
| 449076 | 527014 | 1.4713 | 3 | 3 | 0 | 24-HR | ALL | 1ST | 14112124
| 449176 | 527014 | 1.4896 | 2.01 | 2.01 | 0 | 24-HR | ALL | 1ST | 14112124
| 449276 | 527014 | 1.5316 | 7.44 | 7.44 | 0 | 24-HR | ALL | 1ST | 14112124
| 449376 | 527014 | 1.5704 | 12.15 | 12.15 | 0 | 24-HR | ALL | 1ST | 14112124
| 449476 | 527014 | 1.5837 | 11.44 | 11.44 | 0 | 24-HR | ALL | 1ST | 14112124
| 449576 | 527014 | 1.6119 | 14.5 | 14.5 | 0 | 24-HR | ALL | 1ST | 14112124
| 449676 | 527014 | 1.6253 | 14.85 | 14.85 | 0 | 24-HR | ALL | 1ST | 14112124
| 449776 | 527014 | 1.6349 | 14.99 | 14.99 | 0 | 24-HR | ALL | 1ST | 14112124
| 449876 | 527014 | 1.6434 | 15.44 | 15.44 | 0 | 24-HR | ALL | 1ST | 14112124
| 449976 | 527014 | 1.6478 | 15.66 | 15.66 | 0 | 24-HR | ALL | 1ST | 14112124
| 450076 | 527014 | 1.6431 | 14.8 | 14.8 | 0 | 24-HR | ALL | 1ST | 14112124
| 450176 | 527014 | 1.6929 | 16.49 | 16.49 | 0 | 24-HR | ALL | 1ST | 14020524
| 450276 | 527014 | 1.7303 | 12.82 | 12.82 | 0 | 24-HR | ALL | 1ST | 14020524
| 450376 | 527014 | 1.778 | 14.56 | 14.56 | 0 | 24-HR | ALL | 1ST | 14020524
| 450476 | 527014 | 1.8106 | 11.94 | 18 | 0 | 24-HR | ALL | 1ST | 14020524
| 450576 | 527014 | 1.8468 | 12.33 | 17 | 0 | 24-HR | ALL | 1ST | 14020524
| 450676 | 527014 | 1.8776 | 12.43 | 15 | 0 | 24-HR | ALL | 1ST | 14020524
| 450776 | 527014 | 1.9108 | 15.29 | 17 | 0 | 24-HR | ALL | 1ST | 14020524
| 450876 | 527014 | 1.9358 | 17.21 | 17.21 | 0 | 24-HR | ALL | 1ST | 14020524
| 450976 | 527014 | 1.9398 | 13.74 | 13.74 | 0 | 24-HR | ALL | 1ST | 14020524
| 451076 | 527014 | 1.9386 | 10.72 | 15 | 0 | 24-HR | ALL | 1ST | 14020524
| 451176 | 527014 | 1.9519 | 15.06 | 15.06 | 0 | 24-HR | ALL | 1ST | 14020524
| 451276 | 527014 | 1.9301 | 9.26 | 9.26 | 0 | 24-HR | ALL | 1ST | 14020524
| 451376 | 527014 | 1.9264 | 12.15 | 12.15 | 0 | 24-HR | ALL | 1ST | 14020524
| 451476 | 527014 | 1.9062 | 11.4 | 11.4 | 0 | 24-HR | ALL | 1ST | 14020524
| 451576 | 527014 | 1.8625 | 4.18 | 4.18 | 0 | 24-HR | ALL | 1ST | 14020524
| 451676 | 527014 | 1.8309 | 3.21 | 3.21 | 0 | 24-HR | ALL | 1ST | 14020524
| 451776 | 527014 | 1.8065 | 6.79 | 6.79 | 0 | 24-HR | ALL | 1ST | 14020524
| 451876 | 527014 | 1.7656 | 5.76 | 5.76 | 0 | 24-HR | ALL | 1ST | 14020524
| 451976 | 527014 | 1.9132 | 4 | 4 | 0 | 24-HR | ALL | 1ST | 14100624
| 452076 | 527014 | 2.0722 | 4.21 | 5 | 0 | 24-HR | ALL | 1ST | 14100624
| 452176 | 527014 | 2.2332 | 5 | 5 | 0 | 24-HR | ALL | 1ST | 14100624
| 452276 | 527014 | 2.392 | 5.79 | 5.79 | 0 | 24-HR | ALL | 1ST | 14100624
| 452376 | 527014 | 2.5497 | 7.48 | 7.48 | 0 | 24-HR | ALL | 1ST | 14100624
| 452476 | 527014 | 2.6841 | 5.53 | 5.53 | 0 | 24-HR | ALL | 1ST | 14100624
| 452576 | 527014 | 2.8051 | 3.36 | 9 | 0 | 24-HR | ALL | 1ST | 14100624
| 452676 | 527014 | 2.9359 | 6.24 | 6.24 | 0 | 24-HR | ALL | 1ST | 14100624
| 452776 | 527014 | 3.0332 | 5.58 | 5.58 | 0 | 24-HR | ALL | 1ST | 14100624
| 452876 | 527014 | 3.1184 | 6.36 | 16 | 0 | 24-HR | ALL | 1ST | 14100624
| 452976 | 527014 | 3.1789 | 6.55 | 16 | 0 | 24-HR | ALL | 1ST | 14100624
| 453076 | 527014 | 3.2204 | 7.56 | 7.56 | 0 | 24-HR | ALL | 1ST | 14100624
| 453176 | 527014 | 3.2347 | 8.21 | 8.21 | 0 | 24-HR | ALL | 1ST | 14100624
| 453276 | 527014 | 3.2086 | 6.3 | 6.3 | 0 | 24-HR | ALL | 1ST | 14100624
| 453376 | 527014 | 3.1539 | 4 | 7 | 0 | 24-HR | ALL | 1ST | 14100624
| 453476 | 527014 | 3.0887 | 4.5 | 7 | 0 | 24-HR | ALL | 1ST | 14100624
| 453576 | 527014 | 2.9937 | 4.16 | 4.16 | 0 | 24-HR | ALL | 1ST | 14100624
| 453676 | 527014 | 2.8559 | 0 | 0 | 0 | 24-HR | ALL | 1ST | 14100624
| 453776 | 527014 | 2.8509 | 0 | 0 | 0 | 24-HR | ALL | 1ST | 14020324
| 453876 | 527014 | 2.899 | 1.29 | 1.29 | 0 | 24-HR | ALL | 1ST | 14020324
| 453976 | 527014 | 2.9089 | -1.01 | 4 | 0 | 24-HR | ALL | 1ST | 14020324
| 454076 | 527014 | 2.9374 | 1.36 | 1.36 | 0 | 24-HR | ALL | 1ST | 14020324
| 454176 | 527014 | 2.9265 | 0.3 | 0.3 | 0 | 24-HR | ALL | 1ST | 14020324
| 454276 | 527014 | 2.9058 | 0 | 0 | 0 | 24-HR | ALL | 1ST | 14020324
| 454376 | 527014 | 2.8722 | 0 | 0 | 0 | 24-HR | ALL | 1ST | 14020324
| 454476 | 527014 | 2.8243 | 0 | 0 | 0 | 24-HR | ALL | 1ST | 14020324
| 454576 | 527014 | 2.8414 | 0 | 0 | 0 | 24-HR | ALL | 1ST | 14013124
| 454676 | 527014 | 2.9375 | 0 | 0 | 0 | 24-HR | ALL | 1ST | 14013124
| 454776 | 527014 | 3.0155 | 0 | 0 | 0 | 24-HR | ALL | 1ST | 14013124
| 454876 | 527014 | 3.0718 | 0 | 0 | 0 | 24-HR | ALL | 1ST | 14013124
| 454976 | 527014 | 3.2487 | 0 | 0 | 0 | 24-HR | ALL | 1ST | 14020824
| 455076 | 527014 | 3.4952 | 0 | 0 | 0 | 24-HR | ALL | 1ST | 14020824
| 455176 | 527014 | 3.7261 | 0 | 0 | 0 | 24-HR | ALL | 1ST | 14020824
| 455276 | 527014 | 3.9348 | 0 | 0 | 0 | 24-HR | ALL | 1ST | 14020824
| 455376 | 527014 | 4.1151 | 0 | 0 | 0 | 24-HR | ALL | 1ST | 14020824
| 455476 | 527014 | 4.2689 | 1.04 | 1.04 | 0 | 24-HR | ALL | 1ST | 14020824
| 455576 | 527014 | 4.4092 | 5.42 | 5.42 | 0 | 24-HR | ALL | 1ST | 14020824
| 455676 | 527014 | 4.4492 | 2.09 | 4 | 0 | 24-HR | ALL | 1ST | 14020824
| 455776 | 527014 | 4.4687 | 1.98 | 4 | 0 | 24-HR | ALL | 1ST | 14020824
| 455876 | 527014 | 4.4363 | 1 | 1 | 0 | 24-HR | ALL | 1ST | 14020824
| 455976 | 527014 | 4.3867 | 3.7 | 3.7 | 0 | 24-HR | ALL | 1ST | 14020824
| 456076 | 527014 | 4.2699 | 3 | 3 | 0 | 24-HR | ALL | 1ST | 14020824
| 456176 | 527014 | 4.1153 | 2.34 | 4 | 0 | 24-HR | ALL | 1ST | 14020824
| 456276 | 527014 | 3.9184 | 0.24 | 1 | 0 | 24-HR | ALL | 1ST | 14020824
| 456376 | 527014 | 3.7063 | 0 | 3 | 0 | 24-HR | ALL | 1ST | 14020824
| 456476 | 527014 | 3.4739 | 0 | 0 | 0 | 24-HR | ALL | 1ST | 14020824
| 456576 | 527014 | 3.2443 | 0 | 0 | 0 | 24-HR | ALL | 1ST | 14100324
| 456676 | 527014 | 3.1802 | 0 | 0 | 0 | 24-HR | ALL | 1ST | 14100324
| 456776 | 527014 | 3.1534 | 0 | 0 | 0 | 24-HR | ALL | 1ST | 14010624
| 456876 | 527014 | 3.1568 | 0 | 0 | 0 | 24-HR | ALL | 1ST | 14010624
| 456976 | 527014 | 3.1417 | 0 | 0 | 0 | 24-HR | ALL | 1ST | 14010624
| 457076 | 527014 | 3.1073 | 0 | 0 | 0 | 24-HR | ALL | 1ST | 14010624
| 457176 | 527014 | 3.0535 | 0 | 0 | 0 | 24-HR | ALL | 1ST | 14010624
| 457276 | 527014 | 2.9809 | 0 | 0 | 0 | 24-HR | ALL | 1ST | 14010624
| 457376 | 527014 | 2.9246 | 0 | 0 | 0 | 24-HR | ALL | 1ST | 14010724
| 457476 | 527014 | 3.0712 | 0 | 0 | 0 | 24-HR | ALL | 1ST | 14010724
| 457576 | 527014 | 3.1871 | 0 | 0 | 0 | 24-HR | ALL | 1ST | 14010724
| 457676 | 527014 | 3.2693 | 0 | 0 | 0 | 24-HR | ALL | 1ST | 14010724
| 457776 | 527014 | 3.3159 | 0 | 0 | 0 | 24-HR | ALL | 1ST | 14010724
| 457876 | 527014 | 3.3267 | 0 | 0 | 0 | 24-HR | ALL | 1ST | 14010724
| 457976 | 527014 | 3.3024 | 0 | 0 | 0 | 24-HR | ALL | 1ST | 14010724
| 458076 | 527014 | 3.2854 | 0 | 0 | 0 | 24-HR | ALL | 1ST | 14022324
| 458176 | 527014 | 3.2849 | 0 | 0 | 0 | 24-HR | ALL | 1ST | 14022324
| 458276 | 527014 | 3.2719 | 0 | 0 | 0 | 24-HR | ALL | 1ST | 14022324
| 458376 | 527014 | 3.2459 | 0 | 0 | 0 | 24-HR | ALL | 1ST | 14022324
| 458476 | 527014 | 3.2068 | 0 | 0 | 0 | 24-HR | ALL | 1ST | 14022324
| 458576 | 527014 | 3.1539 | 0 | 0 | 0 | 24-HR | ALL | 1ST | 14022324
| 458676 | 527014 | 3.0869 | 0 | 0 | 0 | 24-HR | ALL | 1ST | 14022324
| 458776 | 527014 | 3.0054 | 0 | 0 | 0 | 24-HR | ALL | 1ST | 14022324
| 458876 | 527014 | 2.9097 | 0 | 0 | 0 | 24-HR | ALL | 1ST | 14022324
| 458976 | 527014 | 2.8 | 0 | 0 | 0 | 24-HR | ALL | 1ST | 14022324
| 459076 | 527014 | 2.6774 | 0 | 0 | 0 | 24-HR | ALL | 1ST | 14022324
| 459176 | 527014 | 2.543 | 0 | 0 | 0 | 24-HR | ALL | 1ST | 14022324
| 459276 | 527014 | 2.3988 | 0 | 0 | 0 | 24-HR | ALL | 1ST | 14022324
| 459376 | 527014 | 2.2466 | 0 | 0 | 0 | 24-HR | ALL | 1ST | 14022324
| 459476 | 527014 | 2.0889 | 0 | 0 | 0 | 24-HR | ALL | 1ST | 14022324
| 459576 | 527014 | 2.0325 | 0 | 0 | 0 | 24-HR | ALL | 1ST | 14022124
| 459676 | 527014 | 2.089 | 0 | 0 | 0 | 24-HR | ALL | 1ST | 14022124
| 459776 | 527014 | 2.138 | 0 | 0 | 0 | 24-HR | ALL | 1ST | 14022124
| 459876 | 527014 | 2.1784 | 0 | 0 | 0 | 24-HR | ALL | 1ST | 14022124
| 459976 | 527014 | 2.2094 | 0 | 0 | 0 | 24-HR | ALL | 1ST | 14022124
| 460076 | 527014 | 2.2347 | 0 | 0 | 0 | 24-HR | ALL | 1ST | 14020224
| 460176 | 527014 | 2.2952 | 0 | 0 | 0 | 24-HR | ALL | 1ST | 14020224
| 460276 | 527014 | 2.3423 | 0 | 0 | 0 | 24-HR | ALL | 1ST | 14020224
| 460376 | 527014 | 2.3755 | 0 | 0 | 0 | 24-HR | ALL | 1ST | 14020224
| 460476 | 527014 | 2.3944 | 0 | 0 | 0 | 24-HR | ALL | 1ST | 14020224
| 460576 | 527014 | 2.3992 | 0 | 0 | 0 | 24-HR | ALL | 1ST | 14020224
| 460676 | 527014 | 2.39 | 0 | 0 | 0 | 24-HR | ALL | 1ST | 14020224
| 460776 | 527014 | 2.3675 | 0 | 0 | 0 | 24-HR | ALL | 1ST | 14020224
| 460876 | 527014 | 2.3324 | 0 | 0 | 0 | 24-HR | ALL | 1ST | 14020224
| 460976 | 527014 | 2.2857 | 0 | 0 | 0 | 24-HR | ALL | 1ST | 14020224
| 461076 | 527014 | 2.2285 | 0 | 0 | 0 | 24-HR | ALL | 1ST | 14020224
| 461176 | 527014 | 2.162 | 0 | 0 | 0 | 24-HR | ALL | 1ST | 14020224
| 461276 | 527014 | 2.0875 | 0 | 0 | 0 | 24-HR | ALL | 1ST | 14020224
| 461376 | 527014 | 2.051 | 0 | 0 | 0 | 24-HR | ALL | 1ST | 14121824
| 461476 | 527014 | 2.0409 | 0 | 0 | 0 | 24-HR | ALL | 1ST | 14121824
| 461576 | 527014 | 2.0212 | 0 | 0 | 0 | 24-HR | ALL | 1ST | 14121824
| 461676 | 527014 | 1.9929 | 0 | 0 | 0 | 24-HR | ALL | 1ST | 14121824
| 461776 | 527014 | 1.9566 | 0 | 0 | 0 | 24-HR | ALL | 1ST | 14121824
| 461876 | 527014 | 1.9133 | 0 | 0 | 0 | 24-HR | ALL | 1ST | 14121824
| 461976 | 527014 | 1.8639 | 0 | 0 | 0 | 24-HR | ALL | 1ST | 14121824
| 462076 | 527014 | 1.8094 | 0 | 0 | 0 | 24-HR | ALL | 1ST | 14121824
| 462176 | 527014 | 1.7506 | 0 | 0 | 0 | 24-HR | ALL | 1ST | 14121824
| 462276 | 527014 | 1.7152 | 0 | 0 | 0 | 24-HR | ALL | 1ST | 14122124
| 462376 | 527014 | 1.7044 | 0 | 0 | 0 | 24-HR | ALL | 1ST | 14122124
| 462476 | 527014 | 1.6912 | 0 | 0 | 0 | 24-HR | ALL | 1ST | 14122124
| 462576 | 527014 | 1.7236 | 0 | 0 | 0 | 24-HR | ALL | 1ST | 14122324
| 462676 | 527014 | 1.7574 | 0 | 0 | 0 | 24-HR | ALL | 1ST | 14122324
| 462776 | 527014 | 1.787 | 0 | 0 | 0 | 24-HR | ALL | 1ST | 14122324
| 462876 | 527014 | 1.8124 | 0 | 0 | 0 | 24-HR | ALL | 1ST | 14122324
| 462976 | 527014 | 1.8336 | 0 | 0 | 0 | 24-HR | ALL | 1ST | 14122324
| 463076 | 527014 | 1.8505 | 0 | 0 | 0 | 24-HR | ALL | 1ST | 14122324
| 463176 | 527014 | 1.8632 | 0 | 0 | 0 | 24-HR | ALL | 1ST | 14122324
| 463276 | 527014 | 1.8717 | 0 | 0 | 0 | 24-HR | ALL | 1ST | 14122324
| 463376 | 527014 | 1.8762 | 0 | 0 | 0 | 24-HR | ALL | 1ST | 14122324
| 463476 | 527014 | 1.8768 | 0 | 0 | 0 | 24-HR | ALL | 1ST | 14122324
| 463576 | 527014 | 1.8735 | 0 | 0 | 0 | 24-HR | ALL | 1ST | 14122324
| 463676 | 527014 | 1.8667 | 0 | 0 | 0 | 24-HR | ALL | 1ST | 14122324
| 463776 | 527014 | 1.8563 | 0 | 0 | 0 | 24-HR | ALL | 1ST | 14122324
| 463876 | 527014 | 1.8427 | 0 | 0 | 0 | 24-HR | ALL | 1ST | 14122324
| 463976 | 527014 | 1.8261 | 0 | 0 | 0 | 24-HR | ALL | 1ST | 14122324
| 448976 | 527114 | 1.4588 | 3.29 | 3.29 | 0 | 24-HR | ALL | 1ST | 14112124
| 449076 | 527114 | 1.4795 | 3.07 | 3.07 | 0 | 24-HR | ALL | 1ST | 14112124
| 449176 | 527114 | 1.505 | 4.59 | 4.59 | 0 | 24-HR | ALL | 1ST | 14112124
| 449276 | 527114 | 1.5507 | 11.3 | 11.3 | 0 | 24-HR | ALL | 1ST | 14112124
| 449376 | 527114 | 1.5894 | 16.33 | 16.33 | 0 | 24-HR | ALL | 1ST | 14112124
| 449476 | 527114 | 1.6045 | 16.53 | 16.53 | 0 | 24-HR | ALL | 1ST | 14112124
| 449576 | 527114 | 1.6128 | 15.83 | 15.83 | 0 | 24-HR | ALL | 1ST | 14112124
| 449676 | 527114 | 1.6138 | 14.17 | 14.17 | 0 | 24-HR | ALL | 1ST | 14112124
| 449776 | 527114 | 1.6164 | 13.43 | 13.43 | 0 | 24-HR | ALL | 1ST | 14112124
| 449876 | 527114 | 1.6262 | 14.74 | 14.74 | 0 | 24-HR | ALL | 1ST | 14112124
| 449976 | 527114 | 1.6605 | 22.94 | 22.94 | 0 | 24-HR | ALL | 1ST | 14112124
| 450076 | 527114 | 1.6592 | 17.63 | 17.63 | 0 | 24-HR | ALL | 1ST | 14020524
| 450176 | 527114 | 1.6985 | 15.2 | 15.2 | 0 | 24-HR | ALL | 1ST | 14020524
| 450276 | 527114 | 1.7312 | 11.49 | 14 | 0 | 24-HR | ALL | 1ST | 14020524
| 450376 | 527114 | 1.7686 | 11.16 | 18 | 0 | 24-HR | ALL | 1ST | 14020524
| 450476 | 527114 | 1.8145 | 15.64 | 18 | 0 | 24-HR | ALL | 1ST | 14020524
| 450576 | 527114 | 1.8426 | 14.94 | 14.94 | 0 | 24-HR | ALL | 1ST | 14020524
| 450676 | 527114 | 1.8732 | 17.07 | 17.07 | 0 | 24-HR | ALL | 1ST | 14020524
| 450776 | 527114 | 1.8887 | 15.47 | 15.47 | 0 | 24-HR | ALL | 1ST | 14020524
| 450876 | 527114 | 1.9028 | 15.53 | 15.53 | 0 | 24-HR | ALL | 1ST | 14020524
| 450976 | 527114 | 1.9121 | 15.97 | 15.97 | 0 | 24-HR | ALL | 1ST | 14020524
| 451076 | 527114 | 1.9087 | 13.97 | 13.97 | 0 | 24-HR | ALL | 1ST | 14020524
| 451176 | 527114 | 1.8964 | 11 | 13 | 0 | 24-HR | ALL | 1ST | 14020524
| 451276 | 527114 | 1.8875 | 11.5 | 11.5 | 0 | 24-HR | ALL | 1ST | 14020524
| 451376 | 527114 | 1.8631 | 8.46 | 8.46 | 0 | 24-HR | ALL | 1ST | 14020524
| 451476 | 527114 | 1.8368 | 6.76 | 13 | 0 | 24-HR | ALL | 1ST | 14020524
| 451576 | 527114 | 1.8089 | 6.43 | 6.43 | 0 | 24-HR | ALL | 1ST | 14020524
| 451676 | 527114 | 1.7751 | 5.64 | 5.64 | 0 | 24-HR | ALL | 1ST | 14020524
| 451776 | 527114 | 1.7314 | 2.54 | 2.54 | 0 | 24-HR | ALL | 1ST | 14020524
| 451876 | 527114 | 1.8283 | 5.02 | 5.02 | 0 | 24-HR | ALL | 1ST | 14100624
| 451976 | 527114 | 1.9821 | 5.29 | 5.29 | 0 | 24-HR | ALL | 1ST | 14100624
| 452076 | 527114 | 2.1312 | 4 | 4 | 0 | 24-HR | ALL | 1ST | 14100624
| 452176 | 527114 | 2.2915 | 6.43 | 6.43 | 0 | 24-HR | ALL | 1ST | 14100624
| 452276 | 527114 | 2.432 | 4.46 | 4.46 | 0 | 24-HR | ALL | 1ST | 14100624
| 452376 | 527114 | 2.5698 | 3.7 | 3.7 | 0 | 24-HR | ALL | 1ST | 14100624
| 452476 | 527114 | 2.7001 | 3.44 | 7 | 0 | 24-HR | ALL | 1ST | 14100624
| 452576 | 527114 | 2.8124 | 1.91 | 7 | 0 | 24-HR | ALL | 1ST | 14100624
| 452676 | 527114 | 2.9233 | 3.29 | 8 | 0 | 24-HR | ALL | 1ST | 14100624
| 452776 | 527114 | 3.0059 | 2.46 | 14 | 0 | 24-HR | ALL | 1ST | 14100624
| 452876 | 527114 | 3.0728 | 2.42 | 16 | 0 | 24-HR | ALL | 1ST | 14100624
| 452976 | 527114 | 3.1218 | 3.08 | 16 | 0 | 24-HR | ALL | 1ST | 14100624
| 453076 | 527114 | 3.1463 | 3.48 | 3.48 | 0 | 24-HR | ALL | 1ST | 14100624
| 453176 | 527114 | 3.1457 | 3.75 | 9 | 0 | 24-HR | ALL | 1ST | 14100624
| 453276 | 527114 | 3.1333 | 6.46 | 6.46 | 0 | 24-HR | ALL | 1ST | 14100624
| 453376 | 527114 | 3.0681 | 4.02 | 4.02 | 0 | 24-HR | ALL | 1ST | 14100624
| 453476 | 527114 | 2.9974 | 5.17 | 5.17 | 0 | 24-HR | ALL | 1ST | 14100624
| 453576 | 527114 | 2.8975 | 5.23 | 5.23 | 0 | 24-HR | ALL | 1ST | 14100624
| 453676 | 527114 | 2.783 | 1.1 | 1.1 | 0 | 24-HR | ALL | 1ST | 14020324
| 453776 | 527114 | 2.8549 | 5.06 | 5.06 | 0 | 24-HR | ALL | 1ST | 14020324
| 453876 | 527114 | 2.8688 | 2.08 | 2.08 | 0 | 24-HR | ALL | 1ST | 14020324
| 453976 | 527114 | 2.8819 | 0.98 | 0.98 | 0 | 24-HR | ALL | 1ST | 14020324
| 454076 | 527114 | 2.8879 | 0.91 | 3 | 0 | 24-HR | ALL | 1ST | 14020324
| 454176 | 527114 | 2.8735 | 0 | 0 | 0 | 24-HR | ALL | 1ST | 14020324
| 454276 | 527114 | 2.8509 | 0 | 0 | 0 | 24-HR | ALL | 1ST | 14020324
| 454376 | 527114 | 2.8141 | 0 | 0 | 0 | 24-HR | ALL | 1ST | 14020324
| 454476 | 527114 | 2.7637 | 0 | 0 | 0 | 24-HR | ALL | 1ST | 14020324
| 454576 | 527114 | 2.8149 | 0 | 0 | 0 | 24-HR | ALL | 1ST | 14013124
| 454676 | 527114 | 2.9036 | 0 | 0 | 0 | 24-HR | ALL | 1ST | 14013124
| 454776 | 527114 | 2.9742 | 0 | 0 | 0 | 24-HR | ALL | 1ST | 14013124
| 454876 | 527114 | 3.0233 | 0 | 0 | 0 | 24-HR | ALL | 1ST | 14013124
| 454976 | 527114 | 3.2377 | 0 | 0 | 0 | 24-HR | ALL | 1ST | 14020824
| 455076 | 527114 | 3.4729 | 0 | 0 | 0 | 24-HR | ALL | 1ST | 14020824
| 455176 | 527114 | 3.692 | 0 | 0 | 0 | 24-HR | ALL | 1ST | 14020824
| 455276 | 527114 | 3.8887 | 0 | 0 | 0 | 24-HR | ALL | 1ST | 14020824
| 455376 | 527114 | 4.0573 | 0 | 0 | 0 | 24-HR | ALL | 1ST | 14020824
| 455476 | 527114 | 4.2142 | 3.02 | 3.02 | 0 | 24-HR | ALL | 1ST | 14020824
| 455576 | 527114 | 4.3194 | 4 | 4 | 0 | 24-HR | ALL | 1ST | 14020824
| 455676 | 527114 | 4.3642 | 2.3 | 2.3 | 0 | 24-HR | ALL | 1ST | 14020824
| 455776 | 527114 | 4.3866 | 3.41 | 3.41 | 0 | 24-HR | ALL | 1ST | 14020824
| 455876 | 527114 | 4.3601 | 3.74 | 3.74 | 0 | 24-HR | ALL | 1ST | 14020824
| 455976 | 527114 | 4.2967 | 4.85 | 4.85 | 0 | 24-HR | ALL | 1ST | 14020824
| 456076 | 527114 | 4.1623 | 1.43 | 3 | 0 | 24-HR | ALL | 1ST | 14020824
| 456176 | 527114 | 4.0063 | 0 | 4 | 0 | 24-HR | ALL | 1ST | 14020824
| 456276 | 527114 | 3.8286 | 0 | 4 | 0 | 24-HR | ALL | 1ST | 14020824
| 456376 | 527114 | 3.6246 | 0 | 0 | 0 | 24-HR | ALL | 1ST | 14020824
| 456476 | 527114 | 3.3998 | 0 | 0 | 0 | 24-HR | ALL | 1ST | 14020824
| 456576 | 527114 | 3.206 | 0 | 0 | 0 | 24-HR | ALL | 1ST | 14100324
| 456676 | 527114 | 3.1427 | 0 | 0 | 0 | 24-HR | ALL | 1ST | 14100324
| 456776 | 527114 | 3.0928 | 0 | 0 | 0 | 24-HR | ALL | 1ST | 14010624
| 456876 | 527114 | 3.0966 | 0 | 0 | 0 | 24-HR | ALL | 1ST | 14010624
| 456976 | 527114 | 3.0829 | 0 | 0 | 0 | 24-HR | ALL | 1ST | 14010624
| 457076 | 527114 | 3.0509 | 0 | 0 | 0 | 24-HR | ALL | 1ST | 14010624
| 457176 | 527114 | 3.0004 | 0 | 0 | 0 | 24-HR | ALL | 1ST | 14010624
| 457276 | 527114 | 2.9319 | 0 | 0 | 0 | 24-HR | ALL | 1ST | 14010624
| 457376 | 527114 | 2.8474 | 0 | 0 | 0 | 24-HR | ALL | 1ST | 14010724
| 457476 | 527114 | 2.9931 | 0 | 0 | 0 | 24-HR | ALL | 1ST | 14010724
| 457576 | 527114 | 3.1101 | 0 | 0 | 0 | 24-HR | ALL | 1ST | 14010724
| 457676 | 527114 | 3.1953 | 0 | 0 | 0 | 24-HR | ALL | 1ST | 14010724
| 457776 | 527114 | 3.2469 | 0 | 0 | 0 | 24-HR | ALL | 1ST | 14010724
| 457876 | 527114 | 3.2641 | 0 | 0 | 0 | 24-HR | ALL | 1ST | 14010724
| 457976 | 527114 | 3.2477 | 0 | 0 | 0 | 24-HR | ALL | 1ST | 14010724
| 458076 | 527114 | 3.2153 | 0 | 0 | 0 | 24-HR | ALL | 1ST | 14022324
| 458176 | 527114 | 3.2188 | 0 | 0 | 0 | 24-HR | ALL | 1ST | 14022324
| 458276 | 527114 | 3.2102 | 0 | 0 | 0 | 24-HR | ALL | 1ST | 14022324
| 458376 | 527114 | 3.1896 | 0 | 0 | 0 | 24-HR | ALL | 1ST | 14022324
| 458476 | 527114 | 3.1565 | 0 | 0 | 0 | 24-HR | ALL | 1ST | 14022324
| 458576 | 527114 | 3.1105 | 0 | 0 | 0 | 24-HR | ALL | 1ST | 14022324
| 458676 | 527114 | 3.051 | 0 | 0 | 0 | 24-HR | ALL | 1ST | 14022324
| 458776 | 527114 | 2.9777 | 0 | 0 | 0 | 24-HR | ALL | 1ST | 14022324
| 458876 | 527114 | 2.8907 | 0 | 0 | 0 | 24-HR | ALL | 1ST | 14022324
| 458976 | 527114 | 2.7901 | 0 | 0 | 0 | 24-HR | ALL | 1ST | 14022324
| 459076 | 527114 | 2.6766 | 0 | 0 | 0 | 24-HR | ALL | 1ST | 14022324
| 459176 | 527114 | 2.5514 | 0 | 0 | 0 | 24-HR | ALL | 1ST | 14022324
| 459276 | 527114 | 2.4158 | 0 | 0 | 0 | 24-HR | ALL | 1ST | 14022324
| 459376 | 527114 | 2.2718 | 0 | 0 | 0 | 24-HR | ALL | 1ST | 14022324
| 459476 | 527114 | 2.1214 | 0 | 0 | 0 | 24-HR | ALL | 1ST | 14022324
| 459576 | 527114 | 1.9744 | 0 | 0 | 0 | 24-HR | ALL | 1ST | 14022124
| 459676 | 527114 | 2.0322 | 0 | 0 | 0 | 24-HR | ALL | 1ST | 14022124
| 459776 | 527114 | 2.0833 | 0 | 0 | 0 | 24-HR | ALL | 1ST | 14022124
| 459876 | 527114 | 2.1266 | 0 | 0 | 0 | 24-HR | ALL | 1ST | 14022124
| 459976 | 527114 | 2.1612 | 0 | 0 | 0 | 24-HR | ALL | 1ST | 14022124
| 460076 | 527114 | 2.1866 | 0 | 0 | 0 | 24-HR | ALL | 1ST | 14022124
| 460176 | 527114 | 2.2261 | 0 | 0 | 0 | 24-HR | ALL | 1ST | 14020224
| 460276 | 527114 | 2.2784 | 0 | 0 | 0 | 24-HR | ALL | 1ST | 14020224
| 460376 | 527114 | 2.3176 | 0 | 0 | 0 | 24-HR | ALL | 1ST | 14020224
| 460476 | 527114 | 2.3434 | 0 | 0 | 0 | 24-HR | ALL | 1ST | 14020224
| 460576 | 527114 | 2.3557 | 0 | 0 | 0 | 24-HR | ALL | 1ST | 14020224
| 460676 | 527114 | 2.3545 | 0 | 0 | 0 | 24-HR | ALL | 1ST | 14020224
| 460776 | 527114 | 2.3403 | 0 | 0 | 0 | 24-HR | ALL | 1ST | 14020224
| 460876 | 527114 | 2.3137 | 0 | 0 | 0 | 24-HR | ALL | 1ST | 14020224
| 460976 | 527114 | 2.2754 | 0 | 0 | 0 | 24-HR | ALL | 1ST | 14020224
| 461076 | 527114 | 2.2264 | 0 | 0 | 0 | 24-HR | ALL | 1ST | 14020224
| 461176 | 527114 | 2.1678 | 0 | 0 | 0 | 24-HR | ALL | 1ST | 14020224
| 461276 | 527114 | 2.1008 | 0 | 0 | 0 | 24-HR | ALL | 1ST | 14020224
| 461376 | 527114 | 2.0265 | 0 | 0 | 0 | 24-HR | ALL | 1ST | 14020224
| 461476 | 527114 | 2.0188 | 0 | 0 | 0 | 24-HR | ALL | 1ST | 14121824
| 461576 | 527114 | 2.006 | 0 | 0 | 0 | 24-HR | ALL | 1ST | 14121824
| 461676 | 527114 | 1.9843 | 0 | 0 | 0 | 24-HR | ALL | 1ST | 14121824
| 461776 | 527114 | 1.9545 | 0 | 0 | 0 | 24-HR | ALL | 1ST | 14121824
| 461876 | 527114 | 1.9174 | 0 | 0 | 0 | 24-HR | ALL | 1ST | 14121824
| 461976 | 527114 | 1.8737 | 0 | 0 | 0 | 24-HR | ALL | 1ST | 14121824
| 462076 | 527114 | 1.8244 | 0 | 0 | 0 | 24-HR | ALL | 1ST | 14121824
| 462176 | 527114 | 1.7704 | 0 | 0 | 0 | 24-HR | ALL | 1ST | 14121824
| 462276 | 527114 | 1.7125 | 0 | 0 | 0 | 24-HR | ALL | 1ST | 14121824
| 462376 | 527114 | 1.6808 | 0 | 0 | 0 | 24-HR | ALL | 1ST | 14122124
| 462476 | 527114 | 1.67 | 0 | 0 | 0 | 24-HR | ALL | 1ST | 14122124
| 462576 | 527114 | 1.6568 | 0 | 0 | 0 | 24-HR | ALL | 1ST | 14122124
| 462676 | 527114 | 1.6884 | 0 | 0 | 0 | 24-HR | ALL | 1ST | 14122324
| 462776 | 527114 | 1.7207 | 0 | 0 | 0 | 24-HR | ALL | 1ST | 14122324
| 462876 | 527114 | 1.749 | 0 | 0 | 0 | 24-HR | ALL | 1ST | 14122324
| 462976 | 527114 | 1.7734 | 0 | 0 | 0 | 24-HR | ALL | 1ST | 14122324
| 463076 | 527114 | 1.7937 | 0 | 0 | 0 | 24-HR | ALL | 1ST | 14122324
| 463176 | 527114 | 1.81 | 0 | 0 | 0 | 24-HR | ALL | 1ST | 14122324
| 463276 | 527114 | 1.8222 | 0 | 0 | 0 | 24-HR | ALL | 1ST | 14122324
| 463376 | 527114 | 1.8305 | 0 | 0 | 0 | 24-HR | ALL | 1ST | 14122324
| 463476 | 527114 | 1.835 | 0 | 0 | 0 | 24-HR | ALL | 1ST | 14122324
| 463576 | 527114 | 1.8357 | 0 | 0 | 0 | 24-HR | ALL | 1ST | 14122324
| 463676 | 527114 | 1.8328 | 0 | 0 | 0 | 24-HR | ALL | 1ST | 14122324
| 463776 | 527114 | 1.8264 | 0 | 0 | 0 | 24-HR | ALL | 1ST | 14122324
| 463876 | 527114 | 1.8168 | 0 | 0 | 0 | 24-HR | ALL | 1ST | 14122324
| 463976 | 527114 | 1.804 | 0 | 0 | 0 | 24-HR | ALL | 1ST | 14122324
| 448976 | 527214 | 1.4808 | 7.12 | 7.12 | 0 | 24-HR | ALL | 1ST | 14112124
| 449076 | 527214 | 1.5289 | 14.12 | 14.12 | 0 | 24-HR | ALL | 1ST | 14112124
| 449176 | 527214 | 1.5438 | 13.39 | 13.39 | 0 | 24-HR | ALL | 1ST | 14112124
| 449276 | 527214 | 1.571 | 15.96 | 15.96 | 0 | 24-HR | ALL | 1ST | 14112124
| 449376 | 527214 | 1.6095 | 21.96 | 21.96 | 0 | 24-HR | ALL | 1ST | 14112124
| 449476 | 527214 | 1.6061 | 18.03 | 18.03 | 0 | 24-HR | ALL | 1ST | 14112124
| 449576 | 527214 | 1.6133 | 17.64 | 17.64 | 0 | 24-HR | ALL | 1ST | 14112124
| 449676 | 527214 | 1.6121 | 16.04 | 16.04 | 0 | 24-HR | ALL | 1ST | 14112124
| 449776 | 527214 | 1.6096 | 14.76 | 14.76 | 0 | 24-HR | ALL | 1ST | 14112124
| 449876 | 527214 | 1.614 | 15.48 | 15.48 | 0 | 24-HR | ALL | 1ST | 14112124
| 449976 | 527214 | 1.6196 | 15.73 | 21 | 0 | 24-HR | ALL | 1ST | 14020524
| 450076 | 527214 | 1.6687 | 18.15 | 18.15 | 0 | 24-HR | ALL | 1ST | 14020524
| 450176 | 527214 | 1.6998 | 14.03 | 17 | 0 | 24-HR | ALL | 1ST | 14020524
| 450276 | 527214 | 1.7262 | 9.61 | 17 | 0 | 24-HR | ALL | 1ST | 14020524
| 450376 | 527214 | 1.7681 | 13.03 | 17 | 0 | 24-HR | ALL | 1ST | 14020524
| 450476 | 527214 | 1.8021 | 14.92 | 14.92 | 0 | 24-HR | ALL | 1ST | 14020524
| 450576 | 527214 | 1.8205 | 12.47 | 16 | 0 | 24-HR | ALL | 1ST | 14020524
| 450676 | 527214 | 1.8427 | 13.49 | 13.49 | 0 | 24-HR | ALL | 1ST | 14020524
| 450776 | 527214 | 1.8684 | 17.96 | 17.96 | 0 | 24-HR | ALL | 1ST | 14020524
| 450876 | 527214 | 1.8703 | 15.35 | 17 | 0 | 24-HR | ALL | 1ST | 14020524
| 450976 | 527214 | 1.8725 | 15.1 | 15.1 | 0 | 24-HR | ALL | 1ST | 14020524
| 451076 | 527214 | 1.8659 | 13.73 | 13.73 | 0 | 24-HR | ALL | 1ST | 14020524
| 451176 | 527214 | 1.8639 | 16.44 | 16.44 | 0 | 24-HR | ALL | 1ST | 14020524
| 451276 | 527214 | 1.8381 | 12.06 | 12.06 | 0 | 24-HR | ALL | 1ST | 14020524
| 451376 | 527214 | 1.8077 | 8 | 14 | 0 | 24-HR | ALL | 1ST | 14020524
| 451476 | 527214 | 1.7834 | 8.31 | 14 | 0 | 24-HR | ALL | 1ST | 14020524
| 451576 | 527214 | 1.7479 | 6 | 6 | 0 | 24-HR | ALL | 1ST | 14020524
| 451676 | 527214 | 1.7132 | 5.64 | 5.64 | 0 | 24-HR | ALL | 1ST | 14020524
| 451776 | 527214 | 1.7477 | 6 | 8 | 0 | 24-HR | ALL | 1ST | 14100624
| 451876 | 527214 | 1.8897 | 4.12 | 6 | 0 | 24-HR | ALL | 1ST | 14100624
| 451976 | 527214 | 2.0291 | 1.36 | 4 | 0 | 24-HR | ALL | 1ST | 14100624
| 452076 | 527214 | 2.1906 | 5.7 | 5.7 | 0 | 24-HR | ALL | 1ST | 14100624
| 452176 | 527214 | 2.3177 | 0.86 | 5 | 0 | 24-HR | ALL | 1ST | 14100624
| 452276 | 527214 | 2.4495 | -0.79 | 7 | 0 | 24-HR | ALL | 1ST | 14100624
| 452376 | 527214 | 2.604 | 5.12 | 8 | 0 | 24-HR | ALL | 1ST | 14100624
| 452476 | 527214 | 2.7151 | 2.85 | 7 | 0 | 24-HR | ALL | 1ST | 14100624
| 452576 | 527214 | 2.8154 | 1.27 | 6 | 0 | 24-HR | ALL | 1ST | 14100624
| 452676 | 527214 | 2.9105 | 1.96 | 7 | 0 | 24-HR | ALL | 1ST | 14100624
| 452776 | 527214 | 2.9947 | 3.97 | 14 | 0 | 24-HR | ALL | 1ST | 14100624
| 452876 | 527214 | 3.0452 | 3.12 | 14 | 0 | 24-HR | ALL | 1ST | 14100624
| 452976 | 527214 | 3.0776 | 3 | 14 | 0 | 24-HR | ALL | 1ST | 14100624
| 453076 | 527214 | 3.0968 | 4.76 | 10 | 0 | 24-HR | ALL | 1ST | 14100624
| 453176 | 527214 | 3.0833 | 4.76 | 9 | 0 | 24-HR | ALL | 1ST | 14100624
| 453276 | 527214 | 3.037 | 3.04 | 7 | 0 | 24-HR | ALL | 1ST | 14100624
| 453376 | 527214 | 2.9763 | 3.12 | 3.12 | 0 | 24-HR | ALL | 1ST | 14100624
| 453476 | 527214 | 2.8932 | 3.32 | 3.32 | 0 | 24-HR | ALL | 1ST | 14100624
| 453576 | 527214 | 2.7881 | 3.47 | 3.47 | 0 | 24-HR | ALL | 1ST | 14100624
| 453676 | 527214 | 2.7504 | 0 | 0 | 0 | 24-HR | ALL | 1ST | 14020324
| 453776 | 527214 | 2.7903 | 0 | 0 | 0 | 24-HR | ALL | 1ST | 14020324
| 453876 | 527214 | 2.8183 | 0 | 0 | 0 | 24-HR | ALL | 1ST | 14020324
| 453976 | 527214 | 2.8334 | 0 | 0 | 0 | 24-HR | ALL | 1ST | 14020324
| 454076 | 527214 | 2.8349 | 0 | 2 | 0 | 24-HR | ALL | 1ST | 14020324
| 454176 | 527214 | 2.8225 | 0 | 0 | 0 | 24-HR | ALL | 1ST | 14020324
| 454276 | 527214 | 2.7962 | 0 | 0 | 0 | 24-HR | ALL | 1ST | 14020324
| 454376 | 527214 | 2.7565 | 0 | 0 | 0 | 24-HR | ALL | 1ST | 14020324
| 454476 | 527214 | 2.7041 | 0 | 0 | 0 | 24-HR | ALL | 1ST | 14020324
| 454576 | 527214 | 2.7872 | 0 | 0 | 0 | 24-HR | ALL | 1ST | 14013124
| 454676 | 527214 | 2.8688 | 0 | 0 | 0 | 24-HR | ALL | 1ST | 14013124
| 454776 | 527214 | 2.9323 | 0 | 0 | 0 | 24-HR | ALL | 1ST | 14013124
| 454876 | 527214 | 2.9891 | 0 | 0 | 0 | 24-HR | ALL | 1ST | 14020824
| 454976 | 527214 | 3.2244 | 0 | 0 | 0 | 24-HR | ALL | 1ST | 14020824
| 455076 | 527214 | 3.4487 | 0 | 0 | 0 | 24-HR | ALL | 1ST | 14020824
| 455176 | 527214 | 3.6564 | 0 | 0 | 0 | 24-HR | ALL | 1ST | 14020824
| 455276 | 527214 | 3.8418 | 0 | 0 | 0 | 24-HR | ALL | 1ST | 14020824
| 455376 | 527214 | 3.9994 | 0 | 0 | 0 | 24-HR | ALL | 1ST | 14020824
| 455476 | 527214 | 4.1465 | 3.18 | 3.18 | 0 | 24-HR | ALL | 1ST | 14020824
| 455576 | 527214 | 4.2397 | 3.76 | 6 | 0 | 24-HR | ALL | 1ST | 14020824
| 455676 | 527214 | 4.2843 | 3 | 3 | 0 | 24-HR | ALL | 1ST | 14020824
| 455776 | 527214 | 4.2932 | 3 | 3 | 0 | 24-HR | ALL | 1ST | 14020824
| 455876 | 527214 | 4.2705 | 4.36 | 4.36 | 0 | 24-HR | ALL | 1ST | 14020824
| 455976 | 527214 | 4.1698 | 0.17 | 4 | 0 | 24-HR | ALL | 1ST | 14020824
| 456076 | 527214 | 4.0595 | 0 | 3 | 0 | 24-HR | ALL | 1ST | 14020824
| 456176 | 527214 | 3.9163 | 0 | 3 | 0 | 24-HR | ALL | 1ST | 14020824
| 456276 | 527214 | 3.7433 | 0 | 0 | 0 | 24-HR | ALL | 1ST | 14020824
| 456376 | 527214 | 3.5454 | 0 | 0 | 0 | 24-HR | ALL | 1ST | 14020824
| 456476 | 527214 | 3.328 | 0 | 0 | 0 | 24-HR | ALL | 1ST | 14020824
| 456576 | 527214 | 3.1685 | 0 | 0 | 0 | 24-HR | ALL | 1ST | 14100324
| 456676 | 527214 | 3.106 | 0 | 0 | 0 | 24-HR | ALL | 1ST | 14100324
| 456776 | 527214 | 3.0341 | 0 | 0 | 0 | 24-HR | ALL | 1ST | 14010624
| 456876 | 527214 | 3.0382 | 0 | 0 | 0 | 24-HR | ALL | 1ST | 14010624
| 456976 | 527214 | 3.0258 | 0 | 0 | 0 | 24-HR | ALL | 1ST | 14010624
| 457076 | 527214 | 2.996 | 0 | 0 | 0 | 24-HR | ALL | 1ST | 14010624
| 457176 | 527214 | 2.9485 | 0 | 0 | 0 | 24-HR | ALL | 1ST | 14010624
| 457276 | 527214 | 2.8838 | 0 | 0 | 0 | 24-HR | ALL | 1ST | 14010624
| 457376 | 527214 | 2.803 | 0 | 0 | 0 | 24-HR | ALL | 1ST | 14010624
| 457476 | 527214 | 2.9172 | 0 | 0 | 0 | 24-HR | ALL | 1ST | 14010724
| 457576 | 527214 | 3.0349 | 0 | 0 | 0 | 24-HR | ALL | 1ST | 14010724
| 457676 | 527214 | 3.1228 | 0 | 0 | 0 | 24-HR | ALL | 1ST | 14010724
| 457776 | 527214 | 3.1787 | 0 | 0 | 0 | 24-HR | ALL | 1ST | 14010724
| 457876 | 527214 | 3.2019 | 0 | 0 | 0 | 24-HR | ALL | 1ST | 14010724
| 457976 | 527214 | 3.1928 | 0 | 0 | 0 | 24-HR | ALL | 1ST | 14010724
| 458076 | 527214 | 3.1528 | 0 | 0 | 0 | 24-HR | ALL | 1ST | 14010724
| 458176 | 527214 | 3.1534 | 0 | 0 | 0 | 24-HR | ALL | 1ST | 14022324
| 458276 | 527214 | 3.149 | 0 | 0 | 0 | 24-HR | ALL | 1ST | 14022324
| 458376 | 527214 | 3.1332 | 0 | 0 | 0 | 24-HR | ALL | 1ST | 14022324
| 458476 | 527214 | 3.1056 | 0 | 0 | 0 | 24-HR | ALL | 1ST | 14022324
| 458576 | 527214 | 3.0658 | 0 | 0 | 0 | 24-HR | ALL | 1ST | 14022324
| 458676 | 527214 | 3.0133 | 0 | 0 | 0 | 24-HR | ALL | 1ST | 14022324
| 458776 | 527214 | 2.9477 | 0 | 0 | 0 | 24-HR | ALL | 1ST | 14022324
| 458876 | 527214 | 2.8688 | 0 | 0 | 0 | 24-HR | ALL | 1ST | 14022324
| 458976 | 527214 | 2.7768 | 0 | 0 | 0 | 24-HR | ALL | 1ST | 14022324
| 459076 | 527214 | 2.6721 | 0 | 0 | 0 | 24-HR | ALL | 1ST | 14022324
| 459176 | 527214 | 2.5556 | 0 | 0 | 0 | 24-HR | ALL | 1ST | 14022324
| 459276 | 527214 | 2.4286 | 0 | 0 | 0 | 24-HR | ALL | 1ST | 14022324
| 459376 | 527214 | 2.2926 | 0 | 0 | 0 | 24-HR | ALL | 1ST | 14022324
| 459476 | 527214 | 2.1496 | 0 | 0 | 0 | 24-HR | ALL | 1ST | 14022324
| 459576 | 527214 | 2.0016 | 0 | 0 | 0 | 24-HR | ALL | 1ST | 14022324
| 459676 | 527214 | 1.9762 | 0 | 0 | 0 | 24-HR | ALL | 1ST | 14022124
| 459776 | 527214 | 2.0289 | 0 | 0 | 0 | 24-HR | ALL | 1ST | 14022124
| 459876 | 527214 | 2.0746 | 0 | 0 | 0 | 24-HR | ALL | 1ST | 14022124
| 459976 | 527214 | 2.1124 | 0 | 0 | 0 | 24-HR | ALL | 1ST | 14022124
| 460076 | 527214 | 2.1416 | 0 | 0 | 0 | 24-HR | ALL | 1ST | 14022124
| 460176 | 527214 | 2.1616 | 0 | 0 | 0 | 24-HR | ALL | 1ST | 14022124
| 460276 | 527214 | 2.2137 | 0 | 0 | 0 | 24-HR | ALL | 1ST | 14020224
| 460376 | 527214 | 2.2583 | 0 | 0 | 0 | 24-HR | ALL | 1ST | 14020224
| 460476 | 527214 | 2.2902 | 0 | 0 | 0 | 24-HR | ALL | 1ST | 14020224
| 460576 | 527214 | 2.3093 | 0 | 0 | 0 | 24-HR | ALL | 1ST | 14020224
| 460676 | 527214 | 2.3155 | 0 | 0 | 0 | 24-HR | ALL | 1ST | 14020224
| 460776 | 527214 | 2.309 | 0 | 0 | 0 | 24-HR | ALL | 1ST | 14020224
| 460876 | 527214 | 2.2903 | 0 | 0 | 0 | 24-HR | ALL | 1ST | 14020224
| 460976 | 527214 | 2.2601 | 0 | 0 | 0 | 24-HR | ALL | 1ST | 14020224
| 461076 | 527214 | 2.2191 | 0 | 0 | 0 | 24-HR | ALL | 1ST | 14020224
| 461176 | 527214 | 2.1682 | 0 | 0 | 0 | 24-HR | ALL | 1ST | 14020224
| 461276 | 527214 | 2.1085 | 0 | 0 | 0 | 24-HR | ALL | 1ST | 14020224
| 461376 | 527214 | 2.0412 | 0 | 0 | 0 | 24-HR | ALL | 1ST | 14020224
| 461476 | 527214 | 1.9925 | 0 | 0 | 0 | 24-HR | ALL | 1ST | 14121824
| 461576 | 527214 | 1.9864 | 0 | 0 | 0 | 24-HR | ALL | 1ST | 14121824
| 461676 | 527214 | 1.9712 | 0 | 0 | 0 | 24-HR | ALL | 1ST | 14121824
| 461776 | 527214 | 1.9478 | 0 | 0 | 0 | 24-HR | ALL | 1ST | 14121824
| 461876 | 527214 | 1.9167 | 0 | 0 | 0 | 24-HR | ALL | 1ST | 14121824
| 461976 | 527214 | 1.8789 | 0 | 0 | 0 | 24-HR | ALL | 1ST | 14121824
| 462076 | 527214 | 1.835 | 0 | 0 | 0 | 24-HR | ALL | 1ST | 14121824
| 462176 | 527214 | 1.7859 | 0 | 0 | 0 | 24-HR | ALL | 1ST | 14121824
| 462276 | 527214 | 1.7325 | 0 | 0 | 0 | 24-HR | ALL | 1ST | 14121824
| 462376 | 527214 | 1.6755 | 0 | 0 | 0 | 24-HR | ALL | 1ST | 14121824
| 462476 | 527214 | 1.6477 | 0 | 0 | 0 | 24-HR | ALL | 1ST | 14122124
| 462576 | 527214 | 1.6368 | 0 | 0 | 0 | 24-HR | ALL | 1ST | 14122124
| 462676 | 527214 | 1.6237 | 0 | 0 | 0 | 24-HR | ALL | 1ST | 14122124
| 462776 | 527214 | 1.6542 | 0 | 0 | 0 | 24-HR | ALL | 1ST | 14122324
| 462876 | 527214 | 1.6851 | 0 | 0 | 0 | 24-HR | ALL | 1ST | 14122324
| 462976 | 527214 | 1.7123 | 0 | 0 | 0 | 24-HR | ALL | 1ST | 14122324
| 463076 | 527214 | 1.7356 | 0 | 0 | 0 | 24-HR | ALL | 1ST | 14122324
| 463176 | 527214 | 1.7552 | 0 | 0 | 0 | 24-HR | ALL | 1ST | 14122324
| 463276 | 527214 | 1.7708 | 0 | 0 | 0 | 24-HR | ALL | 1ST | 14122324
| 463376 | 527214 | 1.7827 | 0 | 0 | 0 | 24-HR | ALL | 1ST | 14122324
| 463476 | 527214 | 1.7908 | 0 | 0 | 0 | 24-HR | ALL | 1ST | 14122324
| 463576 | 527214 | 1.7952 | 0 | 0 | 0 | 24-HR | ALL | 1ST | 14122324
| 463676 | 527214 | 1.7961 | 0 | 0 | 0 | 24-HR | ALL | 1ST | 14122324
| 463776 | 527214 | 1.7935 | 0 | 0 | 0 | 24-HR | ALL | 1ST | 14122324
| 463876 | 527214 | 1.7875 | 0 | 0 | 0 | 24-HR | ALL | 1ST | 14122324
| 463976 | 527214 | 1.7785 | 0 | 0 | 0 | 24-HR | ALL | 1ST | 14122324
| 448976 | 527314 | 1.5036 | 11.72 | 11.72 | 0 | 24-HR | ALL | 1ST | 14112124
| 449076 | 527314 | 1.5486 | 18.24 | 18.24 | 0 | 24-HR | ALL | 1ST | 14112124
| 449176 | 527314 | 1.5716 | 19.82 | 19.82 | 0 | 24-HR | ALL | 1ST | 14112124
| 449276 | 527314 | 1.5921 | 22.29 | 22.29 | 0 | 24-HR | ALL | 1ST | 14112124
| 449376 | 527314 | 1.6029 | 21.09 | 21.09 | 0 | 24-HR | ALL | 1ST | 14112124
| 449476 | 527314 | 1.5941 | 17.21 | 17.21 | 0 | 24-HR | ALL | 1ST | 14112124
| 449576 | 527314 | 1.6051 | 18.13 | 18.13 | 0 | 24-HR | ALL | 1ST | 14112124
| 449676 | 527314 | 1.6037 | 17 | 17 | 0 | 24-HR | ALL | 1ST | 14112124
| 449776 | 527314 | 1.5953 | 15 | 15 | 0 | 24-HR | ALL | 1ST | 14112124
| 449876 | 527314 | 1.6039 | 17.08 | 26 | 0 | 24-HR | ALL | 1ST | 14112124
| 449976 | 527314 | 1.6221 | 13.22 | 26 | 0 | 24-HR | ALL | 1ST | 14020524
| 450076 | 527314 | 1.6609 | 13 | 26 | 0 | 24-HR | ALL | 1ST | 14020524
| 450176 | 527314 | 1.7014 | 14.85 | 17 | 0 | 24-HR | ALL | 1ST | 14020524
| 450276 | 527314 | 1.7298 | 13.06 | 13.06 | 0 | 24-HR | ALL | 1ST | 14020524
| 450376 | 527314 | 1.7522 | 10.53 | 10.53 | 0 | 24-HR | ALL | 1ST | 14020524
| 450476 | 527314 | 1.7763 | 10.5 | 16 | 0 | 24-HR | ALL | 1ST | 14020524
| 450576 | 527314 | 1.7988 | 11.73 | 19 | 0 | 24-HR | ALL | 1ST | 14020524
| 450676 | 527314 | 1.8169 | 13.2 | 19 | 0 | 24-HR | ALL | 1ST | 14020524
| 450776 | 527314 | 1.8355 | 17 | 17 | 0 | 24-HR | ALL | 1ST | 14020524
| 450876 | 527314 | 1.8348 | 15.25 | 16 | 0 | 24-HR | ALL | 1ST | 14020524
| 450976 | 527314 | 1.8252 | 12.21 | 17 | 0 | 24-HR | ALL | 1ST | 14020524
| 451076 | 527314 | 1.8172 | 12 | 16 | 0 | 24-HR | ALL | 1ST | 14020524
| 451176 | 527314 | 1.8025 | 11.33 | 11.33 | 0 | 24-HR | ALL | 1ST | 14020524
| 451276 | 527314 | 1.7784 | 8.98 | 12 | 0 | 24-HR | ALL | 1ST | 14020524
| 451376 | 527314 | 1.7507 | 7.13 | 11 | 0 | 24-HR | ALL | 1ST | 14020524
| 451476 | 527314 | 1.7221 | 6.79 | 6.79 | 0 | 24-HR | ALL | 1ST | 14020524
| 451576 | 527314 | 1.6883 | 6 | 7 | 0 | 24-HR | ALL | 1ST | 14020524
| 451676 | 527314 | 1.6662 | 5 | 5 | 0 | 24-HR | ALL | 1ST | 14100624
| 451776 | 527314 | 1.8124 | 6.7 | 6.7 | 0 | 24-HR | ALL | 1ST | 14100624
| 451876 | 527314 | 1.9512 | 5 | 5 | 0 | 24-HR | ALL | 1ST | 14100624
| 451976 | 527314 | 2.0854 | 2.13 | 6 | 0 | 24-HR | ALL | 1ST | 14100624
| 452076 | 527314 | 2.2335 | 4.34 | 4.34 | 0 | 24-HR | ALL | 1ST | 14100624
| 452176 | 527314 | 2.3597 | 1.44 | 7 | 0 | 24-HR | ALL | 1ST | 14100624
| 452276 | 527314 | 2.4918 | 2.08 | 6 | 0 | 24-HR | ALL | 1ST | 14100624
| 452376 | 527314 | 2.617 | 3.13 | 4 | 0 | 24-HR | ALL | 1ST | 14100624
| 452476 | 527314 | 2.7262 | 2.99 | 4 | 0 | 24-HR | ALL | 1ST | 14100624
| 452576 | 527314 | 2.8184 | 2.15 | 2.15 | 0 | 24-HR | ALL | 1ST | 14100624
| 452676 | 527314 | 2.8914 | 0.66 | 5 | 0 | 24-HR | ALL | 1ST | 14100624
| 452776 | 527314 | 2.9692 | 3.97 | 3.97 | 0 | 24-HR | ALL | 1ST | 14100624
| 452876 | 527314 | 3.0045 | 2.5 | 6 | 0 | 24-HR | ALL | 1ST | 14100624
| 452976 | 527314 | 3.0346 | 4.27 | 4.27 | 0 | 24-HR | ALL | 1ST | 14100624
| 453076 | 527314 | 3.0276 | 3.03 | 4 | 0 | 24-HR | ALL | 1ST | 14100624
| 453176 | 527314 | 3.0151 | 5.22 | 5.22 | 0 | 24-HR | ALL | 1ST | 14100624
| 453276 | 527314 | 2.954 | 2.4 | 7 | 0 | 24-HR | ALL | 1ST | 14100624
| 453376 | 527314 | 2.8772 | 0.82 | 5 | 0 | 24-HR | ALL | 1ST | 14100624
| 453476 | 527314 | 2.7919 | 1.85 | 6 | 0 | 24-HR | ALL | 1ST | 14100624
| 453576 | 527314 | 2.6997 | 3.63 | 3.63 | 0 | 24-HR | ALL | 1ST | 14020324
| 453676 | 527314 | 2.7245 | 0.21 | 0.21 | 0 | 24-HR | ALL | 1ST | 14020324
| 453776 | 527314 | 2.7578 | 0 | 6 | 0 | 24-HR | ALL | 1ST | 14020324
| 453876 | 527314 | 2.7807 | 0 | 4 | 0 | 24-HR | ALL | 1ST | 14020324
| 453976 | 527314 | 2.7909 | 0 | 1 | 0 | 24-HR | ALL | 1ST | 14020324
| 454076 | 527314 | 2.7879 | 0 | 2 | 0 | 24-HR | ALL | 1ST | 14020324
| 454176 | 527314 | 2.7715 | 0 | 0 | 0 | 24-HR | ALL | 1ST | 14020324
| 454276 | 527314 | 2.7419 | 0 | 0 | 0 | 24-HR | ALL | 1ST | 14020324
| 454376 | 527314 | 2.6997 | 0 | 0 | 0 | 24-HR | ALL | 1ST | 14020324
| 454476 | 527314 | 2.6685 | 0 | 0 | 0 | 24-HR | ALL | 1ST | 14013124
| 454576 | 527314 | 2.7583 | 0 | 0 | 0 | 24-HR | ALL | 1ST | 14013124
| 454676 | 527314 | 2.8332 | 0 | 0 | 0 | 24-HR | ALL | 1ST | 14013124
| 454776 | 527314 | 2.8899 | 0 | 0 | 0 | 24-HR | ALL | 1ST | 14013124
| 454876 | 527314 | 2.9836 | 0 | 0 | 0 | 24-HR | ALL | 1ST | 14020824
| 454976 | 527314 | 3.209 | 0 | 0 | 0 | 24-HR | ALL | 1ST | 14020824
| 455076 | 527314 | 3.4228 | 0 | 0 | 0 | 24-HR | ALL | 1ST | 14020824
| 455176 | 527314 | 3.6197 | 0 | 0 | 0 | 24-HR | ALL | 1ST | 14020824
| 455276 | 527314 | 3.7942 | 0 | 0 | 0 | 24-HR | ALL | 1ST | 14020824
| 455376 | 527314 | 3.9415 | 0 | 0 | 0 | 24-HR | ALL | 1ST | 14020824
| 455476 | 527314 | 4.0773 | 3.03 | 3.03 | 0 | 24-HR | ALL | 1ST | 14020824
| 455576 | 527314 | 4.1575 | 2.92 | 2.92 | 0 | 24-HR | ALL | 1ST | 14020824
| 455676 | 527314 | 4.2078 | 4 | 4 | 0 | 24-HR | ALL | 1ST | 14020824
| 455776 | 527314 | 4.202 | 2.53 | 4 | 0 | 24-HR | ALL | 1ST | 14020824
| 455876 | 527314 | 4.1501 | 0 | 6 | 0 | 24-HR | ALL | 1ST | 14020824
| 455976 | 527314 | 4.0775 | 0 | 6 | 0 | 24-HR | ALL | 1ST | 14020824
| 456076 | 527314 | 3.9695 | 0 | 2 | 0 | 24-HR | ALL | 1ST | 14020824
| 456176 | 527314 | 3.8292 | 0 | 0 | 0 | 24-HR | ALL | 1ST | 14020824
| 456276 | 527314 | 3.6608 | 0 | 0 | 0 | 24-HR | ALL | 1ST | 14020824
| 456376 | 527314 | 3.4689 | 0 | 0 | 0 | 24-HR | ALL | 1ST | 14020824
| 456476 | 527314 | 3.2585 | 0 | 0 | 0 | 24-HR | ALL | 1ST | 14020824
| 456576 | 527314 | 3.132 | 0 | 0 | 0 | 24-HR | ALL | 1ST | 14100324
| 456676 | 527314 | 3.0702 | 0 | 0 | 0 | 24-HR | ALL | 1ST | 14100324
| 456776 | 527314 | 2.9849 | 0 | 0 | 0 | 24-HR | ALL | 1ST | 14100324
| 456876 | 527314 | 2.9815 | 0 | 0 | 0 | 24-HR | ALL | 1ST | 14010624
| 456976 | 527314 | 2.9703 | 0 | 0 | 0 | 24-HR | ALL | 1ST | 14010624
| 457076 | 527314 | 2.9425 | 0 | 0 | 0 | 24-HR | ALL | 1ST | 14010624
| 457176 | 527314 | 2.8979 | 0 | 0 | 0 | 24-HR | ALL | 1ST | 14010624
| 457276 | 527314 | 2.8368 | 0 | 0 | 0 | 24-HR | ALL | 1ST | 14010624
| 457376 | 527314 | 2.7601 | 0 | 0 | 0 | 24-HR | ALL | 1ST | 14010624
| 457476 | 527314 | 2.8437 | 0 | 0 | 0 | 24-HR | ALL | 1ST | 14010724
| 457576 | 527314 | 2.9618 | 0 | 0 | 0 | 24-HR | ALL | 1ST | 14010724
| 457676 | 527314 | 3.0518 | 0 | 0 | 0 | 24-HR | ALL | 1ST | 14010724
| 457776 | 527314 | 3.1116 | 0 | 0 | 0 | 24-HR | ALL | 1ST | 14010724
| 457876 | 527314 | 3.1402 | 0 | 0 | 0 | 24-HR | ALL | 1ST | 14010724
| 457976 | 527314 | 3.1377 | 0 | 0 | 0 | 24-HR | ALL | 1ST | 14010724
| 458076 | 527314 | 3.1055 | 0 | 0 | 0 | 24-HR | ALL | 1ST | 14010724
| 458176 | 527314 | 3.089 | 0 | 0 | 0 | 24-HR | ALL | 1ST | 14022324
| 458276 | 527314 | 3.0884 | 0 | 0 | 0 | 24-HR | ALL | 1ST | 14022324
| 458376 | 527314 | 3.0769 | 0 | 0 | 0 | 24-HR | ALL | 1ST | 14022324
| 458476 | 527314 | 3.0543 | 0 | 0 | 0 | 24-HR | ALL | 1ST | 14022324
| 458576 | 527314 | 3.0202 | 0 | 0 | 0 | 24-HR | ALL | 1ST | 14022324
| 458676 | 527314 | 2.9741 | 0 | 0 | 0 | 24-HR | ALL | 1ST | 14022324
| 458776 | 527314 | 2.9156 | 0 | 0 | 0 | 24-HR | ALL | 1ST | 14022324
| 458876 | 527314 | 2.8443 | 0 | 0 | 0 | 24-HR | ALL | 1ST | 14022324
| 458976 | 527314 | 2.7604 | 0 | 0 | 0 | 24-HR | ALL | 1ST | 14022324
| 459076 | 527314 | 2.664 | 0 | 0 | 0 | 24-HR | ALL | 1ST | 14022324
| 459176 | 527314 | 2.5559 | 0 | 0 | 0 | 24-HR | ALL | 1ST | 14022324
| 459276 | 527314 | 2.4372 | 0 | 0 | 0 | 24-HR | ALL | 1ST | 14022324
| 459376 | 527314 | 2.3092 | 0 | 0 | 0 | 24-HR | ALL | 1ST | 14022324
| 459476 | 527314 | 2.1736 | 0 | 0 | 0 | 24-HR | ALL | 1ST | 14022324
| 459576 | 527314 | 2.0322 | 0 | 0 | 0 | 24-HR | ALL | 1ST | 14022324
| 459676 | 527314 | 1.9212 | 0 | 0 | 0 | 24-HR | ALL | 1ST | 14022124
| 459776 | 527314 | 1.9752 | 0 | 0 | 0 | 24-HR | ALL | 1ST | 14022124
| 459876 | 527314 | 2.0228 | 0 | 0 | 0 | 24-HR | ALL | 1ST | 14022124
| 459976 | 527314 | 2.0633 | 0 | 0 | 0 | 24-HR | ALL | 1ST | 14022124
| 460076 | 527314 | 2.0958 | 0 | 0 | 0 | 24-HR | ALL | 1ST | 14022124
| 460176 | 527314 | 2.1197 | 0 | 0 | 0 | 24-HR | ALL | 1ST | 14022124
| 460276 | 527314 | 2.1487 | 0 | 0 | 0 | 24-HR | ALL | 1ST | 14020224
| 460376 | 527314 | 2.1979 | 0 | 0 | 0 | 24-HR | ALL | 1ST | 14020224
| 460476 | 527314 | 2.2353 | 0 | 0 | 0 | 24-HR | ALL | 1ST | 14020224
| 460576 | 527314 | 2.2605 | 0 | 0 | 0 | 24-HR | ALL | 1ST | 14020224
| 460676 | 527314 | 2.2734 | 0 | 0 | 0 | 24-HR | ALL | 1ST | 14020224
| 460776 | 527314 | 2.2741 | 0 | 0 | 0 | 24-HR | ALL | 1ST | 14020224
| 460876 | 527314 | 2.2629 | 0 | 0 | 0 | 24-HR | ALL | 1ST | 14020224
| 460976 | 527314 | 2.2403 | 0 | 0 | 0 | 24-HR | ALL | 1ST | 14020224
| 461076 | 527314 | 2.2069 | 0 | 0 | 0 | 24-HR | ALL | 1ST | 14020224
| 461176 | 527314 | 2.1635 | 0 | 0 | 0 | 24-HR | ALL | 1ST | 14020224
| 461276 | 527314 | 2.1112 | 0 | 0 | 0 | 24-HR | ALL | 1ST | 14020224
| 461376 | 527314 | 2.0508 | 0 | 0 | 0 | 24-HR | ALL | 1ST | 14020224
| 461476 | 527314 | 1.9834 | 0 | 0 | 0 | 24-HR | ALL | 1ST | 14020224
| 461576 | 527314 | 1.9627 | 0 | 0 | 0 | 24-HR | ALL | 1ST | 14121824
| 461676 | 527314 | 1.9539 | 0 | 0 | 0 | 24-HR | ALL | 1ST | 14121824
| 461776 | 527314 | 1.9366 | 0 | 0 | 0 | 24-HR | ALL | 1ST | 14121824
| 461876 | 527314 | 1.9116 | 0 | 0 | 0 | 24-HR | ALL | 1ST | 14121824
| 461976 | 527314 | 1.8795 | 0 | 0 | 0 | 24-HR | ALL | 1ST | 14121824
| 462076 | 527314 | 1.8411 | 0 | 0 | 0 | 24-HR | ALL | 1ST | 14121824
| 462176 | 527314 | 1.7972 | 0 | 0 | 0 | 24-HR | ALL | 1ST | 14121824
| 462276 | 527314 | 1.7484 | 0 | 0 | 0 | 24-HR | ALL | 1ST | 14121824
| 462376 | 527314 | 1.6956 | 0 | 0 | 0 | 24-HR | ALL | 1ST | 14121824
| 462476 | 527314 | 1.6396 | 0 | 0 | 0 | 24-HR | ALL | 1ST | 14121824
| 462576 | 527314 | 1.6158 | 0 | 0 | 0 | 24-HR | ALL | 1ST | 14122124
| 462676 | 527314 | 1.6049 | 0 | 0 | 0 | 24-HR | ALL | 1ST | 14122124
| 462776 | 527314 | 1.5918 | 0 | 0 | 0 | 24-HR | ALL | 1ST | 14122124
| 462876 | 527314 | 1.6211 | 0 | 0 | 0 | 24-HR | ALL | 1ST | 14122324
| 462976 | 527314 | 1.6507 | 0 | 0 | 0 | 24-HR | ALL | 1ST | 14122324
| 463076 | 527314 | 1.6767 | 0 | 0 | 0 | 24-HR | ALL | 1ST | 14122324
| 463176 | 527314 | 1.6991 | 0 | 0 | 0 | 24-HR | ALL | 1ST | 14122324
| 463276 | 527314 | 1.7179 | 0 | 0 | 0 | 24-HR | ALL | 1ST | 14122324
| 463376 | 527314 | 1.733 | 0 | 0 | 0 | 24-HR | ALL | 1ST | 14122324
| 463476 | 527314 | 1.7445 | 0 | 0 | 0 | 24-HR | ALL | 1ST | 14122324
| 463576 | 527314 | 1.7524 | 0 | 0 | 0 | 24-HR | ALL | 1ST | 14122324
| 463676 | 527314 | 1.7567 | 0 | 0 | 0 | 24-HR | ALL | 1ST | 14122324
| 463776 | 527314 | 1.7577 | 0 | 0 | 0 | 24-HR | ALL | 1ST | 14122324
| 463876 | 527314 | 1.7554 | 0 | 0 | 0 | 24-HR | ALL | 1ST | 14122324
| 463976 | 527314 | 1.7499 | 0 | 0 | 0 | 24-HR | ALL | 1ST | 14122324
| 448976 | 527414 | 1.4912 | 8.18 | 8.18 | 0 | 24-HR | ALL | 1ST | 14112124
| 449076 | 527414 | 1.5502 | 18.76 | 18.76 | 0 | 24-HR | ALL | 1ST | 14112124
| 449176 | 527414 | 1.5667 | 19.43 | 19.43 | 0 | 24-HR | ALL | 1ST | 14112124
| 449276 | 527414 | 1.5792 | 19.65 | 19.65 | 0 | 24-HR | ALL | 1ST | 14112124
| 449376 | 527414 | 1.5875 | 19.46 | 22 | 0 | 24-HR | ALL | 1ST | 14112124
| 449476 | 527414 | 1.5874 | 18 | 18 | 0 | 24-HR | ALL | 1ST | 14112124
| 449576 | 527414 | 1.5873 | 17.09 | 17.09 | 0 | 24-HR | ALL | 1ST | 14112124
| 449676 | 527414 | 1.5863 | 16.54 | 16.54 | 0 | 24-HR | ALL | 1ST | 14112124
| 449776 | 527414 | 1.5731 | 14 | 14 | 0 | 24-HR | ALL | 1ST | 14112124
| 449876 | 527414 | 1.5942 | 16.09 | 16.09 | 0 | 24-HR | ALL | 1ST | 14020524
| 449976 | 527414 | 1.6215 | 11.14 | 26 | 0 | 24-HR | ALL | 1ST | 14020524
| 450076 | 527414 | 1.6563 | 11.02 | 26 | 0 | 24-HR | ALL | 1ST | 14020524
| 450176 | 527414 | 1.6961 | 14.54 | 14.54 | 0 | 24-HR | ALL | 1ST | 14020524
| 450276 | 527414 | 1.7252 | 15 | 15 | 0 | 24-HR | ALL | 1ST | 14020524
| 450376 | 527414 | 1.743 | 12.41 | 12.41 | 0 | 24-HR | ALL | 1ST | 14020524
| 450476 | 527414 | 1.7566 | 10 | 15 | 0 | 24-HR | ALL | 1ST | 14020524
| 450576 | 527414 | 1.7804 | 13.85 | 13.85 | 0 | 24-HR | ALL | 1ST | 14020524
| 450676 | 527414 | 1.7866 | 12.43 | 19 | 0 | 24-HR | ALL | 1ST | 14020524
| 450776 | 527414 | 1.8018 | 17 | 17 | 0 | 24-HR | ALL | 1ST | 14020524
| 450876 | 527414 | 1.7881 | 11.68 | 17 | 0 | 24-HR | ALL | 1ST | 14020524
| 450976 | 527414 | 1.785 | 13 | 16 | 0 | 24-HR | ALL | 1ST | 14020524
| 451076 | 527414 | 1.7708 | 11.93 | 20 | 0 | 24-HR | ALL | 1ST | 14020524
| 451176 | 527414 | 1.7502 | 10.3 | 20 | 0 | 24-HR | ALL | 1ST | 14020524
| 451276 | 527414 | 1.7278 | 9.9 | 13 | 0 | 24-HR | ALL | 1ST | 14020524
| 451376 | 527414 | 1.6958 | 7.29 | 7.29 | 0 | 24-HR | ALL | 1ST | 14020524
| 451476 | 527414 | 1.6652 | 7 | 9 | 0 | 24-HR | ALL | 1ST | 14020524
| 451576 | 527414 | 1.6294 | 5.98 | 5.98 | 0 | 24-HR | ALL | 1ST | 14020524
| 451676 | 527414 | 1.7287 | 5.36 | 5.36 | 0 | 24-HR | ALL | 1ST | 14100624
| 451776 | 527414 | 1.8698 | 6.32 | 6.32 | 0 | 24-HR | ALL | 1ST | 14100624
| 451876 | 527414 | 2.0051 | 4.98 | 4.98 | 0 | 24-HR | ALL | 1ST | 14100624
| 451976 | 527414 | 2.1384 | 3.64 | 3.64 | 0 | 24-HR | ALL | 1ST | 14100624
| 452076 | 527414 | 2.2749 | 4.32 | 6 | 0 | 24-HR | ALL | 1ST | 14100624
| 452176 | 527414 | 2.4062 | 4.99 | 4.99 | 0 | 24-HR | ALL | 1ST | 14100624
| 452276 | 527414 | 2.5244 | 4.17 | 4.17 | 0 | 24-HR | ALL | 1ST | 14100624
| 452376 | 527414 | 2.6334 | 3.59 | 6 | 0 | 24-HR | ALL | 1ST | 14100624
| 452476 | 527414 | 2.7237 | 1.54 | 1.54 | 0 | 24-HR | ALL | 1ST | 14100624
| 452576 | 527414 | 2.8212 | 4.45 | 4.45 | 0 | 24-HR | ALL | 1ST | 14100624
| 452676 | 527414 | 2.8871 | 3.85 | 3.85 | 0 | 24-HR | ALL | 1ST | 14100624
| 452776 | 527414 | 2.9291 | 2.06 | 4 | 0 | 24-HR | ALL | 1ST | 14100624
| 452876 | 527414 | 2.9771 | 5.62 | 5.62 | 0 | 24-HR | ALL | 1ST | 14100624
| 452976 | 527414 | 2.9788 | 3.86 | 3.86 | 0 | 24-HR | ALL | 1ST | 14100624
| 453076 | 527414 | 2.9584 | 1.98 | 5 | 0 | 24-HR | ALL | 1ST | 14100624
| 453176 | 527414 | 2.9189 | 0.65 | 7 | 0 | 24-HR | ALL | 1ST | 14100624
| 453276 | 527414 | 2.8627 | 0.3 | 4 | 0 | 24-HR | ALL | 1ST | 14100624
| 453376 | 527414 | 2.7978 | 2.56 | 4 | 0 | 24-HR | ALL | 1ST | 14100624
| 453476 | 527414 | 2.6953 | 1.11 | 4 | 0 | 24-HR | ALL | 1ST | 14100624
| 453576 | 527414 | 2.6652 | 1.86 | 6 | 0 | 24-HR | ALL | 1ST | 14020324
| 453676 | 527414 | 2.7244 | 4.9 | 4.9 | 0 | 24-HR | ALL | 1ST | 14020324
| 453776 | 527414 | 2.7242 | 0 | 0 | 0 | 24-HR | ALL | 1ST | 14020324
| 453876 | 527414 | 2.7422 | 0 | 0 | 0 | 24-HR | ALL | 1ST | 14020324
| 453976 | 527414 | 2.7477 | 0 | 0 | 0 | 24-HR | ALL | 1ST | 14020324
| 454076 | 527414 | 2.7406 | 0 | 0 | 0 | 24-HR | ALL | 1ST | 14020324
| 454176 | 527414 | 2.7206 | 0 | 0 | 0 | 24-HR | ALL | 1ST | 14020324
| 454276 | 527414 | 2.6881 | 0 | 0 | 0 | 24-HR | ALL | 1ST | 14020324
| 454376 | 527414 | 2.6436 | 0 | 0 | 0 | 24-HR | ALL | 1ST | 14020324
| 454476 | 527414 | 2.645 | 0 | 0 | 0 | 24-HR | ALL | 1ST | 14013124
| 454576 | 527414 | 2.7285 | 0 | 0 | 0 | 24-HR | ALL | 1ST | 14013124
| 454676 | 527414 | 2.7968 | 0 | 0 | 0 | 24-HR | ALL | 1ST | 14013124
| 454776 | 527414 | 2.8472 | 0 | 0 | 0 | 24-HR | ALL | 1ST | 14013124
| 454876 | 527414 | 2.9759 | 0 | 0 | 0 | 24-HR | ALL | 1ST | 14020824
| 454976 | 527414 | 3.1917 | 0 | 0 | 0 | 24-HR | ALL | 1ST | 14020824
| 455076 | 527414 | 3.3954 | 0 | 0 | 0 | 24-HR | ALL | 1ST | 14020824
| 455176 | 527414 | 3.5819 | 0 | 0 | 0 | 24-HR | ALL | 1ST | 14020824
| 455276 | 527414 | 3.7462 | 0 | 0 | 0 | 24-HR | ALL | 1ST | 14020824
| 455376 | 527414 | 3.8837 | 0 | 0 | 0 | 24-HR | ALL | 1ST | 14020824
| 455476 | 527414 | 4.0029 | 1.93 | 6 | 0 | 24-HR | ALL | 1ST | 14020824
| 455576 | 527414 | 4.0762 | 1.97 | 5 | 0 | 24-HR | ALL | 1ST | 14020824
| 455676 | 527414 | 4.111 | 1.66 | 3 | 0 | 24-HR | ALL | 1ST | 14020824
| 455776 | 527414 | 4.0998 | 0 | 3 | 0 | 24-HR | ALL | 1ST | 14020824
| 455876 | 527414 | 4.0624 | 0 | 6 | 0 | 24-HR | ALL | 1ST | 14020824
| 455976 | 527414 | 3.9892 | 0 | 6 | 0 | 24-HR | ALL | 1ST | 14020824
| 456076 | 527414 | 3.8823 | 0 | 0 | 0 | 24-HR | ALL | 1ST | 14020824
| 456176 | 527414 | 3.745 | 0 | 0 | 0 | 24-HR | ALL | 1ST | 14020824
| 456276 | 527414 | 3.581 | 0 | 0 | 0 | 24-HR | ALL | 1ST | 14020824
| 456376 | 527414 | 3.3948 | 0 | 0 | 0 | 24-HR | ALL | 1ST | 14020824
| 456476 | 527414 | 3.1911 | 0 | 0 | 0 | 24-HR | ALL | 1ST | 14020824
| 456576 | 527414 | 3.0951 | 0 | 0 | 0 | 24-HR | ALL | 1ST | 14100324
| 456676 | 527414 | 3.0342 | 0 | 0 | 0 | 24-HR | ALL | 1ST | 14100324
| 456776 | 527414 | 2.9506 | 0 | 0 | 0 | 24-HR | ALL | 1ST | 14100324
| 456876 | 527414 | 2.9264 | 0 | 0 | 0 | 24-HR | ALL | 1ST | 14010624
| 456976 | 527414 | 2.9162 | 0 | 0 | 0 | 24-HR | ALL | 1ST | 14010624
| 457076 | 527414 | 2.8903 | 0 | 0 | 0 | 24-HR | ALL | 1ST | 14010624
| 457176 | 527414 | 2.8484 | 0 | 0 | 0 | 24-HR | ALL | 1ST | 14010624
| 457276 | 527414 | 2.7907 | 0 | 0 | 0 | 24-HR | ALL | 1ST | 14010624
| 457376 | 527414 | 2.718 | 0 | 0 | 0 | 24-HR | ALL | 1ST | 14010624
| 457476 | 527414 | 2.7723 | 0 | 0 | 0 | 24-HR | ALL | 1ST | 14010724
| 457576 | 527414 | 2.8905 | 0 | 0 | 0 | 24-HR | ALL | 1ST | 14010724
| 457676 | 527414 | 2.9823 | 0 | 0 | 0 | 24-HR | ALL | 1ST | 14010724
| 457776 | 527414 | 3.0455 | 0 | 0 | 0 | 24-HR | ALL | 1ST | 14010724
| 457876 | 527414 | 3.079 | 0 | 0 | 0 | 24-HR | ALL | 1ST | 14010724
| 457976 | 527414 | 3.0827 | 0 | 0 | 0 | 24-HR | ALL | 1ST | 14010724
| 458076 | 527414 | 3.0576 | 0 | 0 | 0 | 24-HR | ALL | 1ST | 14010724
| 458176 | 527414 | 3.0256 | 0 | 0 | 0 | 24-HR | ALL | 1ST | 14022324
| 458276 | 527414 | 3.0283 | 0 | 0 | 0 | 24-HR | ALL | 1ST | 14022324
| 458376 | 527414 | 3.0208 | 0 | 0 | 0 | 24-HR | ALL | 1ST | 14022324
| 458476 | 527414 | 3.0028 | 0 | 0 | 0 | 24-HR | ALL | 1ST | 14022324
| 458576 | 527414 | 2.974 | 0 | 0 | 0 | 24-HR | ALL | 1ST | 14022324
| 458676 | 527414 | 2.9337 | 0 | 0 | 0 | 24-HR | ALL | 1ST | 14022324
| 458776 | 527414 | 2.8817 | 0 | 0 | 0 | 24-HR | ALL | 1ST | 14022324
| 458876 | 527414 | 2.8176 | 0 | 0 | 0 | 24-HR | ALL | 1ST | 14022324
| 458976 | 527414 | 2.7412 | 0 | 0 | 0 | 24-HR | ALL | 1ST | 14022324
| 459076 | 527414 | 2.6528 | 0 | 0 | 0 | 24-HR | ALL | 1ST | 14022324
| 459176 | 527414 | 2.5527 | 0 | 0 | 0 | 24-HR | ALL | 1ST | 14022324
| 459276 | 527414 | 2.442 | 0 | 0 | 0 | 24-HR | ALL | 1ST | 14022324
| 459376 | 527414 | 2.3218 | 0 | 0 | 0 | 24-HR | ALL | 1ST | 14022324
| 459476 | 527414 | 2.1935 | 0 | 0 | 0 | 24-HR | ALL | 1ST | 14022324
| 459576 | 527414 | 2.0589 | 0 | 0 | 0 | 24-HR | ALL | 1ST | 14022324
| 459676 | 527414 | 1.9198 | 0 | 0 | 0 | 24-HR | ALL | 1ST | 14022324
| 459776 | 527414 | 1.9221 | 0 | 0 | 0 | 24-HR | ALL | 1ST | 14022124
| 459876 | 527414 | 1.9713 | 0 | 0 | 0 | 24-HR | ALL | 1ST | 14022124
| 459976 | 527414 | 2.014 | 0 | 0 | 0 | 24-HR | ALL | 1ST | 14022124
| 460076 | 527414 | 2.0494 | 0 | 0 | 0 | 24-HR | ALL | 1ST | 14022124
| 460176 | 527414 | 2.0769 | 0 | 0 | 0 | 24-HR | ALL | 1ST | 14022124
| 460276 | 527414 | 2.0959 | 0 | 0 | 0 | 24-HR | ALL | 1ST | 14022124
| 460376 | 527414 | 2.1369 | 0 | 0 | 0 | 24-HR | ALL | 1ST | 14020224
| 460476 | 527414 | 2.1791 | 0 | 0 | 0 | 24-HR | ALL | 1ST | 14020224
| 460576 | 527414 | 2.2098 | 0 | 0 | 0 | 24-HR | ALL | 1ST | 14020224
| 460676 | 527414 | 2.2288 | 0 | 0 | 0 | 24-HR | ALL | 1ST | 14020224
| 460776 | 527414 | 2.236 | 0 | 0 | 0 | 24-HR | ALL | 1ST | 14020224
| 460876 | 527414 | 2.2318 | 0 | 0 | 0 | 24-HR | ALL | 1ST | 14020224
| 460976 | 527414 | 2.2164 | 0 | 0 | 0 | 24-HR | ALL | 1ST | 14020224
| 461076 | 527414 | 2.1903 | 0 | 0 | 0 | 24-HR | ALL | 1ST | 14020224
| 461176 | 527414 | 2.1542 | 0 | 0 | 0 | 24-HR | ALL | 1ST | 14020224
| 461276 | 527414 | 2.109 | 0 | 0 | 0 | 24-HR | ALL | 1ST | 14020224
| 461376 | 527414 | 2.0554 | 0 | 0 | 0 | 24-HR | ALL | 1ST | 14020224
| 461476 | 527414 | 1.9946 | 0 | 0 | 0 | 24-HR | ALL | 1ST | 14020224
| 461576 | 527414 | 1.9353 | 0 | 0 | 0 | 24-HR | ALL | 1ST | 14121824
| 461676 | 527414 | 1.9325 | 0 | 0 | 0 | 24-HR | ALL | 1ST | 14121824
| 461776 | 527414 | 1.9213 | 0 | 0 | 0 | 24-HR | ALL | 1ST | 14121824
| 461876 | 527414 | 1.9023 | 0 | 0 | 0 | 24-HR | ALL | 1ST | 14121824
| 461976 | 527414 | 1.8759 | 0 | 0 | 0 | 24-HR | ALL | 1ST | 14121824
| 462076 | 527414 | 1.843 | 0 | 0 | 0 | 24-HR | ALL | 1ST | 14121824
| 462176 | 527414 | 1.8042 | 0 | 0 | 0 | 24-HR | ALL | 1ST | 14121824
| 462276 | 527414 | 1.7602 | 0 | 0 | 0 | 24-HR | ALL | 1ST | 14121824
| 462376 | 527414 | 1.7118 | 0 | 0 | 0 | 24-HR | ALL | 1ST | 14121824
| 462476 | 527414 | 1.6597 | 0 | 0 | 0 | 24-HR | ALL | 1ST | 14121824
| 462576 | 527414 | 1.6046 | 0 | 0 | 0 | 24-HR | ALL | 1ST | 14121824
| 462676 | 527414 | 1.585 | 0 | 0 | 0 | 24-HR | ALL | 1ST | 14122124
| 462776 | 527414 | 1.5741 | 0 | 0 | 0 | 24-HR | ALL | 1ST | 14122124
| 462876 | 527414 | 1.5611 | 0 | 0 | 0 | 24-HR | ALL | 1ST | 14122124
| 462976 | 527414 | 1.5889 | 0 | 0 | 0 | 24-HR | ALL | 1ST | 14122324
| 463076 | 527414 | 1.6173 | 0 | 0 | 0 | 24-HR | ALL | 1ST | 14122324
| 463176 | 527414 | 1.6423 | 0 | 0 | 0 | 24-HR | ALL | 1ST | 14122324
| 463276 | 527414 | 1.6638 | 0 | 0 | 0 | 24-HR | ALL | 1ST | 14122324
| 463376 | 527414 | 1.6819 | 0 | 0 | 0 | 24-HR | ALL | 1ST | 14122324
| 463476 | 527414 | 1.6964 | 0 | 0 | 0 | 24-HR | ALL | 1ST | 14122324
| 463576 | 527414 | 1.7075 | 0 | 0 | 0 | 24-HR | ALL | 1ST | 14122324
| 463676 | 527414 | 1.7152 | 0 | 0 | 0 | 24-HR | ALL | 1ST | 14122324
| 463776 | 527414 | 1.7195 | 0 | 0 | 0 | 24-HR | ALL | 1ST | 14122324
| 463876 | 527414 | 1.7206 | 0 | 0 | 0 | 24-HR | ALL | 1ST | 14122324
| 463976 | 527414 | 1.7186 | 0 | 0 | 0 | 24-HR | ALL | 1ST | 14122324
| 448976 | 527514 | 1.5026 | 11.24 | 11.24 | 0 | 24-HR | ALL | 1ST | 14112124
| 449076 | 527514 | 1.5398 | 17.09 | 20 | 0 | 24-HR | ALL | 1ST | 14112124
| 449176 | 527514 | 1.5544 | 17.91 | 21 | 0 | 24-HR | ALL | 1ST | 14112124
| 449276 | 527514 | 1.5699 | 19.36 | 23 | 0 | 24-HR | ALL | 1ST | 14112124
| 449376 | 527514 | 1.5751 | 19 | 22 | 0 | 24-HR | ALL | 1ST | 14112124
| 449476 | 527514 | 1.5709 | 17.14 | 17.14 | 0 | 24-HR | ALL | 1ST | 14112124
| 449576 | 527514 | 1.5763 | 17.88 | 17.88 | 0 | 24-HR | ALL | 1ST | 14112124
| 449676 | 527514 | 1.5781 | 18.39 | 18.39 | 0 | 24-HR | ALL | 1ST | 14112124
| 449776 | 527514 | 1.5772 | 18.87 | 18.87 | 0 | 24-HR | ALL | 1ST | 14112124
| 449876 | 527514 | 1.5923 | 13.32 | 18 | 0 | 24-HR | ALL | 1ST | 14020524
| 449976 | 527514 | 1.6211 | 10.91 | 14 | 0 | 24-HR | ALL | 1ST | 14020524
| 450076 | 527514 | 1.6586 | 13.85 | 13.85 | 0 | 24-HR | ALL | 1ST | 14020524
| 450176 | 527514 | 1.6913 | 16.21 | 16.21 | 0 | 24-HR | ALL | 1ST | 14020524
| 450276 | 527514 | 1.719 | 18.06 | 18.06 | 0 | 24-HR | ALL | 1ST | 14020524
| 450376 | 527514 | 1.7311 | 14.87 | 14.87 | 0 | 24-HR | ALL | 1ST | 14020524
| 450476 | 527514 | 1.7435 | 13.88 | 13.88 | 0 | 24-HR | ALL | 1ST | 14020524
| 450576 | 527514 | 1.7528 | 13.57 | 13.57 | 0 | 24-HR | ALL | 1ST | 14020524
| 450676 | 527514 | 1.7585 | 13.91 | 13.91 | 0 | 24-HR | ALL | 1ST | 14020524
| 450776 | 527514 | 1.7582 | 13.81 | 17 | 0 | 24-HR | ALL | 1ST | 14020524
| 450876 | 527514 | 1.7538 | 14.16 | 17 | 0 | 24-HR | ALL | 1ST | 14020524
| 450976 | 527514 | 1.7344 | 10.22 | 12 | 0 | 24-HR | ALL | 1ST | 14020524
| 451076 | 527514 | 1.7166 | 9.04 | 20 | 0 | 24-HR | ALL | 1ST | 14020524
| 451176 | 527514 | 1.6963 | 8.82 | 20 | 0 | 24-HR | ALL | 1ST | 14020524
| 451276 | 527514 | 1.6703 | 8 | 8 | 0 | 24-HR | ALL | 1ST | 14020524
| 451376 | 527514 | 1.6401 | 7.08 | 7.08 | 0 | 24-HR | ALL | 1ST | 14020524
| 451476 | 527514 | 1.607 | 6.39 | 6.39 | 0 | 24-HR | ALL | 1ST | 14020524
| 451576 | 527514 | 1.6583 | 7.73 | 7.73 | 0 | 24-HR | ALL | 1ST | 14100624
| 451676 | 527514 | 1.7877 | 5.92 | 5.92 | 0 | 24-HR | ALL | 1ST | 14100624
| 451776 | 527514 | 1.9182 | 4.43 | 7 | 0 | 24-HR | ALL | 1ST | 14100624
| 451876 | 527514 | 2.0419 | 1.12 | 6 | 0 | 24-HR | ALL | 1ST | 14100624
| 451976 | 527514 | 2.1833 | 4.36 | 4.36 | 0 | 24-HR | ALL | 1ST | 14100624
| 452076 | 527514 | 2.3091 | 4 | 7 | 0 | 24-HR | ALL | 1ST | 14100624
| 452176 | 527514 | 2.4334 | 5 | 5 | 0 | 24-HR | ALL | 1ST | 14100624
| 452276 | 527514 | 2.5344 | 2.12 | 2.12 | 0 | 24-HR | ALL | 1ST | 14100624
| 452376 | 527514 | 2.6385 | 2.88 | 2.88 | 0 | 24-HR | ALL | 1ST | 14100624
| 452476 | 527514 | 2.7227 | 1.88 | 3 | 0 | 24-HR | ALL | 1ST | 14100624
| 452576 | 527514 | 2.803 | 3.41 | 3.41 | 0 | 24-HR | ALL | 1ST | 14100624
| 452676 | 527514 | 2.863 | 4 | 4 | 0 | 24-HR | ALL | 1ST | 14100624
| 452776 | 527514 | 2.9064 | 4.86 | 4.86 | 0 | 24-HR | ALL | 1ST | 14100624
| 452876 | 527514 | 2.9187 | 3.2 | 3.2 | 0 | 24-HR | ALL | 1ST | 14100624
| 452976 | 527514 | 2.9176 | 3 | 6 | 0 | 24-HR | ALL | 1ST | 14100624
| 453076 | 527514 | 2.8826 | 0 | 6 | 0 | 24-HR | ALL | 1ST | 14100624
| 453176 | 527514 | 2.8475 | 1.36 | 7 | 0 | 24-HR | ALL | 1ST | 14100624
| 453276 | 527514 | 2.7851 | 1.27 | 5 | 0 | 24-HR | ALL | 1ST | 14100624
| 453376 | 527514 | 2.7022 | 1 | 1 | 0 | 24-HR | ALL | 1ST | 14100624
| 453476 | 527514 | 2.6039 | 1.41 | 1.41 | 0 | 24-HR | ALL | 1ST | 14100624
| 453576 | 527514 | 2.6413 | 2.09 | 4 | 0 | 24-HR | ALL | 1ST | 14020324
| 453676 | 527514 | 2.6776 | 2.18 | 2.18 | 0 | 24-HR | ALL | 1ST | 14020324
| 453776 | 527514 | 2.6895 | 0 | 0 | 0 | 24-HR | ALL | 1ST | 14020324
| 453876 | 527514 | 2.7028 | 0 | 0 | 0 | 24-HR | ALL | 1ST | 14020324
| 453976 | 527514 | 2.7041 | 0 | 0 | 0 | 24-HR | ALL | 1ST | 14020324
| 454076 | 527514 | 2.6931 | 0 | 0 | 0 | 24-HR | ALL | 1ST | 14020324
| 454176 | 527514 | 2.6699 | 0 | 0 | 0 | 24-HR | ALL | 1ST | 14020324
| 454276 | 527514 | 2.6348 | 0 | 0 | 0 | 24-HR | ALL | 1ST | 14020324
| 454376 | 527514 | 2.5884 | 0 | 0 | 0 | 24-HR | ALL | 1ST | 14020324
| 454476 | 527514 | 2.6205 | 0 | 0 | 0 | 24-HR | ALL | 1ST | 14013124
| 454576 | 527514 | 2.6978 | 0 | 0 | 0 | 24-HR | ALL | 1ST | 14013124
| 454676 | 527514 | 2.7599 | 0 | 0 | 0 | 24-HR | ALL | 1ST | 14013124
| 454776 | 527514 | 2.8041 | 0 | 0 | 0 | 24-HR | ALL | 1ST | 14013124
| 454876 | 527514 | 2.9661 | 0 | 0 | 0 | 24-HR | ALL | 1ST | 14020824
| 454976 | 527514 | 3.1727 | 0 | 0 | 0 | 24-HR | ALL | 1ST | 14020824
| 455076 | 527514 | 3.3667 | 0 | 0 | 0 | 24-HR | ALL | 1ST | 14020824
| 455176 | 527514 | 3.5433 | 0 | 0 | 0 | 24-HR | ALL | 1ST | 14020824
| 455276 | 527514 | 3.6978 | 0 | 0 | 0 | 24-HR | ALL | 1ST | 14020824
| 455376 | 527514 | 3.826 | 0 | 0 | 0 | 24-HR | ALL | 1ST | 14020824
| 455476 | 527514 | 3.9312 | 1.08 | 4 | 0 | 24-HR | ALL | 1ST | 14020824
| 455576 | 527514 | 4.0197 | 4.71 | 4.71 | 0 | 24-HR | ALL | 1ST | 14020824
| 455676 | 527514 | 4.0213 | 0 | 4 | 0 | 24-HR | ALL | 1ST | 14020824
| 455776 | 527514 | 4.0169 | 0 | 4 | 0 | 24-HR | ALL | 1ST | 14020824
| 455876 | 527514 | 3.9772 | 0 | 0 | 0 | 24-HR | ALL | 1ST | 14020824
| 455976 | 527514 | 3.9035 | 0 | 0 | 0 | 24-HR | ALL | 1ST | 14020824
| 456076 | 527514 | 3.7979 | 0 | 0 | 0 | 24-HR | ALL | 1ST | 14020824
| 456176 | 527514 | 3.6635 | 0 | 0 | 0 | 24-HR | ALL | 1ST | 14020824
| 456276 | 527514 | 3.5038 | 0 | 0 | 0 | 24-HR | ALL | 1ST | 14020824
| 456376 | 527514 | 3.3231 | 0 | 0 | 0 | 24-HR | ALL | 1ST | 14020824
| 456476 | 527514 | 3.1259 | 0 | 0 | 0 | 24-HR | ALL | 1ST | 14020824
| 456576 | 527514 | 3.0585 | 0 | 0 | 0 | 24-HR | ALL | 1ST | 14100324
| 456676 | 527514 | 2.9985 | 0 | 0 | 0 | 24-HR | ALL | 1ST | 14100324
| 456776 | 527514 | 2.9165 | 0 | 0 | 0 | 24-HR | ALL | 1ST | 14100324
| 456876 | 527514 | 2.8728 | 0 | 0 | 0 | 24-HR | ALL | 1ST | 14010624
| 456976 | 527514 | 2.8636 | 0 | 0 | 0 | 24-HR | ALL | 1ST | 14010624
| 457076 | 527514 | 2.8395 | 0 | 0 | 0 | 24-HR | ALL | 1ST | 14010624
| 457176 | 527514 | 2.8001 | 0 | 0 | 0 | 24-HR | ALL | 1ST | 14010624
| 457276 | 527514 | 2.7455 | 0 | 0 | 0 | 24-HR | ALL | 1ST | 14010624
| 457376 | 527514 | 2.6766 | 0 | 0 | 0 | 24-HR | ALL | 1ST | 14010624
| 457476 | 527514 | 2.7031 | 0 | 0 | 0 | 24-HR | ALL | 1ST | 14010724
| 457576 | 527514 | 2.8212 | 0 | 0 | 0 | 24-HR | ALL | 1ST | 14010724
| 457676 | 527514 | 2.9144 | 0 | 0 | 0 | 24-HR | ALL | 1ST | 14010724
| 457776 | 527514 | 2.9806 | 0 | 0 | 0 | 24-HR | ALL | 1ST | 14010724
| 457876 | 527514 | 3.0185 | 0 | 0 | 0 | 24-HR | ALL | 1ST | 14010724
| 457976 | 527514 | 3.0278 | 0 | 0 | 0 | 24-HR | ALL | 1ST | 14010724
| 458076 | 527514 | 3.0094 | 0 | 0 | 0 | 24-HR | ALL | 1ST | 14010724
| 458176 | 527514 | 2.9648 | 0 | 0 | 0 | 24-HR | ALL | 1ST | 14010724
| 458276 | 527514 | 2.969 | 0 | 0 | 0 | 24-HR | ALL | 1ST | 14022324
| 458376 | 527514 | 2.9651 | 0 | 0 | 0 | 24-HR | ALL | 1ST | 14022324
| 458476 | 527514 | 2.9512 | 0 | 0 | 0 | 24-HR | ALL | 1ST | 14022324
| 458576 | 527514 | 2.9272 | 0 | 0 | 0 | 24-HR | ALL | 1ST | 14022324
| 458676 | 527514 | 2.8924 | 0 | 0 | 0 | 24-HR | ALL | 1ST | 14022324
| 458776 | 527514 | 2.8464 | 0 | 0 | 0 | 24-HR | ALL | 1ST | 14022324
| 458876 | 527514 | 2.7889 | 0 | 0 | 0 | 24-HR | ALL | 1ST | 14022324
| 458976 | 527514 | 2.7196 | 0 | 0 | 0 | 24-HR | ALL | 1ST | 14022324
| 459076 | 527514 | 2.6386 | 0 | 0 | 0 | 24-HR | ALL | 1ST | 14022324
| 459176 | 527514 | 2.5463 | 0 | 0 | 0 | 24-HR | ALL | 1ST | 14022324
| 459276 | 527514 | 2.4433 | 0 | 0 | 0 | 24-HR | ALL | 1ST | 14022324
| 459376 | 527514 | 2.3306 | 0 | 0 | 0 | 24-HR | ALL | 1ST | 14022324
| 459476 | 527514 | 2.2096 | 0 | 0 | 0 | 24-HR | ALL | 1ST | 14022324
| 459576 | 527514 | 2.0817 | 0 | 0 | 0 | 24-HR | ALL | 1ST | 14022324
| 459676 | 527514 | 1.9487 | 0 | 0 | 0 | 24-HR | ALL | 1ST | 14022324
| 459776 | 527514 | 1.8699 | 0 | 0 | 0 | 24-HR | ALL | 1ST | 14022124
| 459876 | 527514 | 1.9203 | 0 | 0 | 0 | 24-HR | ALL | 1ST | 14022124
| 459976 | 527514 | 1.9649 | 0 | 0 | 0 | 24-HR | ALL | 1ST | 14022124
| 460076 | 527514 | 2.0028 | 0 | 0 | 0 | 24-HR | ALL | 1ST | 14022124
| 460176 | 527514 | 2.0333 | 0 | 0 | 0 | 24-HR | ALL | 1ST | 14022124
| 460276 | 527514 | 2.056 | 0 | 0 | 0 | 24-HR | ALL | 1ST | 14022124
| 460376 | 527514 | 2.0757 | 0 | 0 | 0 | 24-HR | ALL | 1ST | 14020224
| 460476 | 527514 | 2.122 | 0 | 0 | 0 | 24-HR | ALL | 1ST | 14020224
| 460576 | 527514 | 2.1576 | 0 | 0 | 0 | 24-HR | ALL | 1ST | 14020224
| 460676 | 527514 | 2.182 | 0 | 0 | 0 | 24-HR | ALL | 1ST | 14020224
| 460776 | 527514 | 2.1954 | 0 | 0 | 0 | 24-HR | ALL | 1ST | 14020224
| 460876 | 527514 | 2.1976 | 0 | 0 | 0 | 24-HR | ALL | 1ST | 14020224
| 460976 | 527514 | 2.1888 | 0 | 0 | 0 | 24-HR | ALL | 1ST | 14020224
| 461076 | 527514 | 2.1697 | 0 | 0 | 0 | 24-HR | ALL | 1ST | 14020224
| 461176 | 527514 | 2.1406 | 0 | 0 | 0 | 24-HR | ALL | 1ST | 14020224
| 461276 | 527514 | 2.1022 | 0 | 0 | 0 | 24-HR | ALL | 1ST | 14020224
| 461376 | 527514 | 2.0554 | 0 | 0 | 0 | 24-HR | ALL | 1ST | 14020224
| 461476 | 527514 | 2.001 | 0 | 0 | 0 | 24-HR | ALL | 1ST | 14020224
| 461576 | 527514 | 1.9399 | 0 | 0 | 0 | 24-HR | ALL | 1ST | 14020224
| 461676 | 527514 | 1.9076 | 0 | 0 | 0 | 24-HR | ALL | 1ST | 14121824
| 461776 | 527514 | 1.9022 | 0 | 0 | 0 | 24-HR | ALL | 1ST | 14121824
| 461876 | 527514 | 1.8889 | 0 | 0 | 0 | 24-HR | ALL | 1ST | 14121824
| 461976 | 527514 | 1.8682 | 0 | 0 | 0 | 24-HR | ALL | 1ST | 14121824
| 462076 | 527514 | 1.8407 | 0 | 0 | 0 | 24-HR | ALL | 1ST | 14121824
| 462176 | 527514 | 1.8071 | 0 | 0 | 0 | 24-HR | ALL | 1ST | 14121824
| 462276 | 527514 | 1.768 | 0 | 0 | 0 | 24-HR | ALL | 1ST | 14121824
| 462376 | 527514 | 1.7241 | 0 | 0 | 0 | 24-HR | ALL | 1ST | 14121824
| 462476 | 527514 | 1.6761 | 0 | 0 | 0 | 24-HR | ALL | 1ST | 14121824
| 462576 | 527514 | 1.6248 | 0 | 0 | 0 | 24-HR | ALL | 1ST | 14121824
| 462676 | 527514 | 1.5707 | 0 | 0 | 0 | 24-HR | ALL | 1ST | 14121824
| 462776 | 527514 | 1.5554 | 0 | 0 | 0 | 24-HR | ALL | 1ST | 14122124
| 462876 | 527514 | 1.5444 | 0 | 0 | 0 | 24-HR | ALL | 1ST | 14122124
| 462976 | 527514 | 1.5315 | 0 | 0 | 0 | 24-HR | ALL | 1ST | 14122124
| 463076 | 527514 | 1.5577 | 0 | 0 | 0 | 24-HR | ALL | 1ST | 14122324
| 463176 | 527514 | 1.585 | 0 | 0 | 0 | 24-HR | ALL | 1ST | 14122324
| 463276 | 527514 | 1.609 | 0 | 0 | 0 | 24-HR | ALL | 1ST | 14122324
| 463376 | 527514 | 1.6296 | 0 | 0 | 0 | 24-HR | ALL | 1ST | 14122324
| 463476 | 527514 | 1.647 | 0 | 0 | 0 | 24-HR | ALL | 1ST | 14122324
| 463576 | 527514 | 1.661 | 0 | 0 | 0 | 24-HR | ALL | 1ST | 14122324
| 463676 | 527514 | 1.6718 | 0 | 0 | 0 | 24-HR | ALL | 1ST | 14122324
| 463776 | 527514 | 1.6793 | 0 | 0 | 0 | 24-HR | ALL | 1ST | 14122324
| 463876 | 527514 | 1.6836 | 0 | 0 | 0 | 24-HR | ALL | 1ST | 14122324
| 463976 | 527514 | 1.6848 | 0 | 0 | 0 | 24-HR | ALL | 1ST | 14122324
| 448976 | 527614 | 1.5115 | 14.23 | 14.23 | 0 | 24-HR | ALL | 1ST | 14112124
| 449076 | 527614 | 1.5335 | 16.91 | 23 | 0 | 24-HR | ALL | 1ST | 14112124
| 449176 | 527614 | 1.548 | 18.23 | 20 | 0 | 24-HR | ALL | 1ST | 14112124
| 449276 | 527614 | 1.5663 | 20.79 | 20.79 | 0 | 24-HR | ALL | 1ST | 14112124
| 449376 | 527614 | 1.5629 | 19 | 20 | 0 | 24-HR | ALL | 1ST | 14112124
| 449476 | 527614 | 1.5616 | 18.24 | 18.24 | 0 | 24-HR | ALL | 1ST | 14112124
| 449576 | 527614 | 1.5659 | 19.21 | 19.21 | 0 | 24-HR | ALL | 1ST | 14112124
| 449676 | 527614 | 1.5585 | 18.21 | 18.21 | 0 | 24-HR | ALL | 1ST | 14112124
| 449776 | 527614 | 1.5683 | 17.76 | 17.76 | 0 | 24-HR | ALL | 1ST | 14020524
| 449876 | 527614 | 1.5949 | 14.5 | 17 | 0 | 24-HR | ALL | 1ST | 14020524
| 449976 | 527614 | 1.6267 | 15.21 | 15.21 | 0 | 24-HR | ALL | 1ST | 14020524
| 450076 | 527614 | 1.6488 | 13.02 | 13.02 | 0 | 24-HR | ALL | 1ST | 14020524
| 450176 | 527614 | 1.6739 | 13.94 | 13.94 | 0 | 24-HR | ALL | 1ST | 14020524
| 450276 | 527614 | 1.7032 | 18.61 | 18.61 | 0 | 24-HR | ALL | 1ST | 14020524
| 450376 | 527614 | 1.7158 | 17.56 | 17.56 | 0 | 24-HR | ALL | 1ST | 14020524
| 450476 | 527614 | 1.7179 | 13.85 | 13.85 | 0 | 24-HR | ALL | 1ST | 14020524
| 450576 | 527614 | 1.7186 | 11.7 | 15 | 0 | 24-HR | ALL | 1ST | 14020524
| 450676 | 527614 | 1.7261 | 14.76 | 14.76 | 0 | 24-HR | ALL | 1ST | 14020524
| 450776 | 527614 | 1.7176 | 12.79 | 17 | 0 | 24-HR | ALL | 1ST | 14020524
| 450876 | 527614 | 1.7067 | 11.95 | 11.95 | 0 | 24-HR | ALL | 1ST | 14020524
| 450976 | 527614 | 1.6903 | 10.77 | 13 | 0 | 24-HR | ALL | 1ST | 14020524
| 451076 | 527614 | 1.6684 | 9.08 | 14 | 0 | 24-HR | ALL | 1ST | 14020524
| 451176 | 527614 | 1.6435 | 8 | 11 | 0 | 24-HR | ALL | 1ST | 14020524
| 451276 | 527614 | 1.6171 | 7.99 | 11 | 0 | 24-HR | ALL | 1ST | 14020524
| 451376 | 527614 | 1.5834 | 6.15 | 8 | 0 | 24-HR | ALL | 1ST | 14020524
| 451476 | 527614 | 1.587 | 8.24 | 8.24 | 0 | 24-HR | ALL | 1ST | 14100624
| 451576 | 527614 | 1.709 | 5.24 | 6 | 0 | 24-HR | ALL | 1ST | 14100624
| 451676 | 527614 | 1.8412 | 6 | 6 | 0 | 24-HR | ALL | 1ST | 14100624
| 451776 | 527614 | 1.966 | 4.06 | 7 | 0 | 24-HR | ALL | 1ST | 14100624
| 451876 | 527614 | 2.0935 | 3.79 | 5 | 0 | 24-HR | ALL | 1ST | 14100624
| 451976 | 527614 | 2.2186 | 3.87 | 3.87 | 0 | 24-HR | ALL | 1ST | 14100624
| 452076 | 527614 | 2.3392 | 4.21 | 5 | 0 | 24-HR | ALL | 1ST | 14100624
| 452176 | 527614 | 2.4626 | 7.22 | 7.22 | 0 | 24-HR | ALL | 1ST | 14100624
| 452276 | 527614 | 2.5513 | 3.42 | 5 | 0 | 24-HR | ALL | 1ST | 14100624
| 452376 | 527614 | 2.6412 | 3.06 | 4 | 0 | 24-HR | ALL | 1ST | 14100624
| 452476 | 527614 | 2.7148 | 1.99 | 1.99 | 0 | 24-HR | ALL | 1ST | 14100624
| 452576 | 527614 | 2.777 | 1.79 | 6 | 0 | 24-HR | ALL | 1ST | 14100624
| 452676 | 527614 | 2.8241 | 1.94 | 3 | 0 | 24-HR | ALL | 1ST | 14100624
| 452776 | 527614 | 2.8565 | 2.77 | 2.77 | 0 | 24-HR | ALL | 1ST | 14100624
| 452876 | 527614 | 2.8642 | 2.29 | 7 | 0 | 24-HR | ALL | 1ST | 14100624
| 452976 | 527614 | 2.8546 | 2.3 | 4 | 0 | 24-HR | ALL | 1ST | 14100624
| 453076 | 527614 | 2.8237 | 2 | 2 | 0 | 24-HR | ALL | 1ST | 14100624
| 453176 | 527614 | 2.7683 | 0.64 | 0.64 | 0 | 24-HR | ALL | 1ST | 14100624
| 453276 | 527614 | 2.6995 | 0.55 | 0.55 | 0 | 24-HR | ALL | 1ST | 14100624
| 453376 | 527614 | 2.6199 | 2.21 | 2.21 | 0 | 24-HR | ALL | 1ST | 14100624
| 453476 | 527614 | 2.5683 | 1.06 | 1.06 | 0 | 24-HR | ALL | 1ST | 14020324
| 453576 | 527614 | 2.6177 | 2.63 | 2.63 | 0 | 24-HR | ALL | 1ST | 14020324
| 453676 | 527614 | 2.6336 | 0 | 5 | 0 | 24-HR | ALL | 1ST | 14020324
| 453776 | 527614 | 2.6538 | 0 | 0 | 0 | 24-HR | ALL | 1ST | 14020324
| 453876 | 527614 | 2.6628 | 0 | 0 | 0 | 24-HR | ALL | 1ST | 14020324
| 453976 | 527614 | 2.6601 | 0 | 0 | 0 | 24-HR | ALL | 1ST | 14020324
| 454076 | 527614 | 2.6456 | 0 | 0 | 0 | 24-HR | ALL | 1ST | 14020324
| 454176 | 527614 | 2.6195 | 0 | 0 | 0 | 24-HR | ALL | 1ST | 14020324
| 454276 | 527614 | 2.5821 | 0 | 0 | 0 | 24-HR | ALL | 1ST | 14020324
| 454376 | 527614 | 2.5341 | 0 | 0 | 0 | 24-HR | ALL | 1ST | 14020324
| 454476 | 527614 | 2.5949 | 0 | 0 | 0 | 24-HR | ALL | 1ST | 14013124
| 454576 | 527614 | 2.6663 | 0 | 0 | 0 | 24-HR | ALL | 1ST | 14013124
| 454676 | 527614 | 2.7224 | 0 | 0 | 0 | 24-HR | ALL | 1ST | 14013124
| 454776 | 527614 | 2.761 | 0 | 0 | 0 | 24-HR | ALL | 1ST | 14013124
| 454876 | 527614 | 2.9546 | 0 | 0 | 0 | 24-HR | ALL | 1ST | 14020824
| 454976 | 527614 | 3.1522 | 0 | 0 | 0 | 24-HR | ALL | 1ST | 14020824
| 455076 | 527614 | 3.3368 | 0 | 0 | 0 | 24-HR | ALL | 1ST | 14020824
| 455176 | 527614 | 3.5038 | 0 | 0 | 0 | 24-HR | ALL | 1ST | 14020824
| 455276 | 527614 | 3.6491 | 0 | 0 | 0 | 24-HR | ALL | 1ST | 14020824
| 455376 | 527614 | 3.7687 | 0 | 0 | 0 | 24-HR | ALL | 1ST | 14020824
| 455476 | 527614 | 3.8774 | 3.01 | 3.01 | 0 | 24-HR | ALL | 1ST | 14020824
| 455576 | 527614 | 3.9382 | 3.28 | 3.28 | 0 | 24-HR | ALL | 1ST | 14020824
| 455676 | 527614 | 3.9442 | 0 | 5 | 0 | 24-HR | ALL | 1ST | 14020824
| 455776 | 527614 | 3.9361 | 0 | 0 | 0 | 24-HR | ALL | 1ST | 14020824
| 455876 | 527614 | 3.8945 | 0 | 0 | 0 | 24-HR | ALL | 1ST | 14020824
| 455976 | 527614 | 3.8204 | 0 | 0 | 0 | 24-HR | ALL | 1ST | 14020824
| 456076 | 527614 | 3.7161 | 0 | 0 | 0 | 24-HR | ALL | 1ST | 14020824
| 456176 | 527614 | 3.5845 | 0 | 0 | 0 | 24-HR | ALL | 1ST | 14020824
| 456276 | 527614 | 3.4291 | 0 | 0 | 0 | 24-HR | ALL | 1ST | 14020824
| 456376 | 527614 | 3.2537 | 0 | 0 | 0 | 24-HR | ALL | 1ST | 14020824
| 456476 | 527614 | 3.0626 | 0 | 0 | 0 | 24-HR | ALL | 1ST | 14020824
| 456576 | 527614 | 3.0227 | 0 | 0 | 0 | 24-HR | ALL | 1ST | 14100324
| 456676 | 527614 | 2.9634 | 0 | 0 | 0 | 24-HR | ALL | 1ST | 14100324
| 456776 | 527614 | 2.883 | 0 | 0 | 0 | 24-HR | ALL | 1ST | 14100324
| 456876 | 527614 | 2.8208 | 0 | 0 | 0 | 24-HR | ALL | 1ST | 14010624
| 456976 | 527614 | 2.8125 | 0 | 0 | 0 | 24-HR | ALL | 1ST | 14010624
| 457076 | 527614 | 2.79 | 0 | 0 | 0 | 24-HR | ALL | 1ST | 14010624
| 457176 | 527614 | 2.7529 | 0 | 0 | 0 | 24-HR | ALL | 1ST | 14010624
| 457276 | 527614 | 2.7013 | 0 | 0 | 0 | 24-HR | ALL | 1ST | 14010624
| 457376 | 527614 | 2.6359 | 0 | 0 | 0 | 24-HR | ALL | 1ST | 14010624
| 457476 | 527614 | 2.636 | 0 | 0 | 0 | 24-HR | ALL | 1ST | 14010724
| 457576 | 527614 | 2.7537 | 0 | 0 | 0 | 24-HR | ALL | 1ST | 14010724
| 457676 | 527614 | 2.8481 | 0 | 0 | 0 | 24-HR | ALL | 1ST | 14010724
| 457776 | 527614 | 2.9168 | 0 | 0 | 0 | 24-HR | ALL | 1ST | 14010724
| 457876 | 527614 | 2.9587 | 0 | 0 | 0 | 24-HR | ALL | 1ST | 14010724
| 457976 | 527614 | 2.9733 | 0 | 0 | 0 | 24-HR | ALL | 1ST | 14010724
| 458076 | 527614 | 2.961 | 0 | 0 | 0 | 24-HR | ALL | 1ST | 14010724
| 458176 | 527614 | 2.9233 | 0 | 0 | 0 | 24-HR | ALL | 1ST | 14010724
| 458276 | 527614 | 2.9105 | 0 | 0 | 0 | 24-HR | ALL | 1ST | 14022324
| 458376 | 527614 | 2.9098 | 0 | 0 | 0 | 24-HR | ALL | 1ST | 14022324
| 458476 | 527614 | 2.8998 | 0 | 0 | 0 | 24-HR | ALL | 1ST | 14022324
| 458576 | 527614 | 2.8801 | 0 | 0 | 0 | 24-HR | ALL | 1ST | 14022324
| 458676 | 527614 | 2.8502 | 0 | 0 | 0 | 24-HR | ALL | 1ST | 14022324
| 458776 | 527614 | 2.8098 | 0 | 0 | 0 | 24-HR | ALL | 1ST | 14022324
| 458876 | 527614 | 2.7584 | 0 | 0 | 0 | 24-HR | ALL | 1ST | 14022324
| 458976 | 527614 | 2.6958 | 0 | 0 | 0 | 24-HR | ALL | 1ST | 14022324
| 459076 | 527614 | 2.6218 | 0 | 0 | 0 | 24-HR | ALL | 1ST | 14022324
| 459176 | 527614 | 2.5368 | 0 | 0 | 0 | 24-HR | ALL | 1ST | 14022324
| 459276 | 527614 | 2.4412 | 0 | 0 | 0 | 24-HR | ALL | 1ST | 14022324
| 459376 | 527614 | 2.3359 | 0 | 0 | 0 | 24-HR | ALL | 1ST | 14022324
| 459476 | 527614 | 2.222 | 0 | 0 | 0 | 24-HR | ALL | 1ST | 14022324
| 459576 | 527614 | 2.1008 | 0 | 0 | 0 | 24-HR | ALL | 1ST | 14022324
| 459676 | 527614 | 1.9739 | 0 | 0 | 0 | 24-HR | ALL | 1ST | 14022324
| 459776 | 527614 | 1.8431 | 0 | 0 | 0 | 24-HR | ALL | 1ST | 14022324
| 459876 | 527614 | 1.87 | 0 | 0 | 0 | 24-HR | ALL | 1ST | 14022124
| 459976 | 527614 | 1.916 | 0 | 0 | 0 | 24-HR | ALL | 1ST | 14022124
| 460076 | 527614 | 1.956 | 0 | 0 | 0 | 24-HR | ALL | 1ST | 14022124
| 460176 | 527614 | 1.9892 | 0 | 0 | 0 | 24-HR | ALL | 1ST | 14022124
| 460276 | 527614 | 2.0152 | 0 | 0 | 0 | 24-HR | ALL | 1ST | 14022124
| 460376 | 527614 | 2.0333 | 0 | 0 | 0 | 24-HR | ALL | 1ST | 14022124
| 460476 | 527614 | 2.0644 | 0 | 0 | 0 | 24-HR | ALL | 1ST | 14020224
| 460576 | 527614 | 2.1042 | 0 | 0 | 0 | 24-HR | ALL | 1ST | 14020224
| 460676 | 527614 | 2.1337 | 0 | 0 | 0 | 24-HR | ALL | 1ST | 14020224
| 460776 | 527614 | 2.1525 | 0 | 0 | 0 | 24-HR | ALL | 1ST | 14020224
| 460876 | 527614 | 2.1606 | 0 | 0 | 0 | 24-HR | ALL | 1ST | 14020224
| 460976 | 527614 | 2.1582 | 0 | 0 | 0 | 24-HR | ALL | 1ST | 14020224
| 461076 | 527614 | 2.1455 | 0 | 0 | 0 | 24-HR | ALL | 1ST | 14020224
| 461176 | 527614 | 2.1231 | 0 | 0 | 0 | 24-HR | ALL | 1ST | 14020224
| 461276 | 527614 | 2.0913 | 0 | 0 | 0 | 24-HR | ALL | 1ST | 14020224
| 461376 | 527614 | 2.051 | 0 | 0 | 0 | 24-HR | ALL | 1ST | 14020224
| 461476 | 527614 | 2.0029 | 0 | 0 | 0 | 24-HR | ALL | 1ST | 14020224
| 461576 | 527614 | 1.9479 | 0 | 0 | 0 | 24-HR | ALL | 1ST | 14020224
| 461676 | 527614 | 1.8868 | 0 | 0 | 0 | 24-HR | ALL | 1ST | 14020224
| 461776 | 527614 | 1.8796 | 0 | 0 | 0 | 24-HR | ALL | 1ST | 14121824
| 461876 | 527614 | 1.8719 | 0 | 0 | 0 | 24-HR | ALL | 1ST | 14121824
| 461976 | 527614 | 1.8567 | 0 | 0 | 0 | 24-HR | ALL | 1ST | 14121824
| 462076 | 527614 | 1.8345 | 0 | 0 | 0 | 24-HR | ALL | 1ST | 14121824
| 462176 | 527614 | 1.8061 | 0 | 0 | 0 | 24-HR | ALL | 1ST | 14121824
| 462276 | 527614 | 1.7719 | 0 | 0 | 0 | 24-HR | ALL | 1ST | 14121824
| 462376 | 527614 | 1.7326 | 0 | 0 | 0 | 24-HR | ALL | 1ST | 14121824
| 462476 | 527614 | 1.6889 | 0 | 0 | 0 | 24-HR | ALL | 1ST | 14121824
| 462576 | 527614 | 1.6414 | 0 | 0 | 0 | 24-HR | ALL | 1ST | 14121824
| 462676 | 527614 | 1.5908 | 0 | 0 | 0 | 24-HR | ALL | 1ST | 14121824
| 462776 | 527614 | 1.5377 | 0 | 0 | 0 | 24-HR | ALL | 1ST | 14121824
| 462876 | 527614 | 1.5268 | 0 | 0 | 0 | 24-HR | ALL | 1ST | 14122124
| 462976 | 527614 | 1.5158 | 0 | 0 | 0 | 24-HR | ALL | 1ST | 14122124
| 463076 | 527614 | 1.503 | 0 | 0 | 0 | 24-HR | ALL | 1ST | 14122124
| 463176 | 527614 | 1.5275 | 0 | 0 | 0 | 24-HR | ALL | 1ST | 14122324
| 463276 | 527614 | 1.5536 | 0 | 0 | 0 | 24-HR | ALL | 1ST | 14122324
| 463376 | 527614 | 1.5767 | 0 | 0 | 0 | 24-HR | ALL | 1ST | 14122324
| 463476 | 527614 | 1.5965 | 0 | 0 | 0 | 24-HR | ALL | 1ST | 14122324
| 463576 | 527614 | 1.6132 | 0 | 0 | 0 | 24-HR | ALL | 1ST | 14122324
| 463676 | 527614 | 1.6268 | 0 | 0 | 0 | 24-HR | ALL | 1ST | 14122324
| 463776 | 527614 | 1.6372 | 0 | 0 | 0 | 24-HR | ALL | 1ST | 14122324
| 463876 | 527614 | 1.6445 | 0 | 0 | 0 | 24-HR | ALL | 1ST | 14122324
| 463976 | 527614 | 1.6487 | 0 | 0 | 0 | 24-HR | ALL | 1ST | 14122324
| 448976 | 527714 | 1.5165 | 16.76 | 16.76 | 0 | 24-HR | ALL | 1ST | 14112124
| 449076 | 527714 | 1.5408 | 20.41 | 20.41 | 0 | 24-HR | ALL | 1ST | 14112124
| 449176 | 527714 | 1.5485 | 20.56 | 20.56 | 0 | 24-HR | ALL | 1ST | 14112124
| 449276 | 527714 | 1.556 | 21.36 | 21.36 | 0 | 24-HR | ALL | 1ST | 14112124
| 449376 | 527714 | 1.5516 | 19.62 | 19.62 | 0 | 24-HR | ALL | 1ST | 14112124
| 449476 | 527714 | 1.5491 | 19.03 | 19.03 | 0 | 24-HR | ALL | 1ST | 14112124
| 449576 | 527714 | 1.5513 | 20 | 20 | 0 | 24-HR | ALL | 1ST | 14112124
| 449676 | 527714 | 1.5436 | 19.38 | 19.38 | 0 | 24-HR | ALL | 1ST | 14112124
| 449776 | 527714 | 1.5629 | 14.97 | 19 | 0 | 24-HR | ALL | 1ST | 14020524
| 449876 | 527714 | 1.5904 | 14 | 14 | 0 | 24-HR | ALL | 1ST | 14020524
| 449976 | 527714 | 1.6158 | 13.62 | 13.62 | 0 | 24-HR | ALL | 1ST | 14020524
| 450076 | 527714 | 1.6372 | 12.98 | 12.98 | 0 | 24-HR | ALL | 1ST | 14020524
| 450176 | 527714 | 1.6576 | 13.69 | 19 | 0 | 24-HR | ALL | 1ST | 14020524
| 450276 | 527714 | 1.6874 | 20.82 | 20.82 | 0 | 24-HR | ALL | 1ST | 14020524
| 450376 | 527714 | 1.6921 | 18 | 18 | 0 | 24-HR | ALL | 1ST | 14020524
| 450476 | 527714 | 1.6942 | 16.09 | 16.09 | 0 | 24-HR | ALL | 1ST | 14020524
| 450576 | 527714 | 1.689 | 13 | 13 | 0 | 24-HR | ALL | 1ST | 14020524
| 450676 | 527714 | 1.6855 | 12.9 | 12.9 | 0 | 24-HR | ALL | 1ST | 14020524
| 450776 | 527714 | 1.6762 | 12.2 | 18 | 0 | 24-HR | ALL | 1ST | 14020524
| 450876 | 527714 | 1.6626 | 11.68 | 16 | 0 | 24-HR | ALL | 1ST | 14020524
| 450976 | 527714 | 1.6411 | 9.43 | 14 | 0 | 24-HR | ALL | 1ST | 14020524
| 451076 | 527714 | 1.6197 | 9.2 | 9.2 | 0 | 24-HR | ALL | 1ST | 14020524
| 451176 | 527714 | 1.5928 | 8.15 | 11 | 0 | 24-HR | ALL | 1ST | 14020524
| 451276 | 527714 | 1.5632 | 7.43 | 7.43 | 0 | 24-HR | ALL | 1ST | 14020524
| 451376 | 527714 | 1.5323 | 7.6 | 7.6 | 0 | 24-HR | ALL | 1ST | 14020524
| 451476 | 527714 | 1.6413 | 7.62 | 7.62 | 0 | 24-HR | ALL | 1ST | 14100624
| 451576 | 527714 | 1.7636 | 6.02 | 6.02 | 0 | 24-HR | ALL | 1ST | 14100624
| 451676 | 527714 | 1.8918 | 6.64 | 6.64 | 0 | 24-HR | ALL | 1ST | 14100624
| 451776 | 527714 | 2.0106 | 4.3 | 4.3 | 0 | 24-HR | ALL | 1ST | 14100624
| 451876 | 527714 | 2.1323 | 4.03 | 4.03 | 0 | 24-HR | ALL | 1ST | 14100624
| 451976 | 527714 | 2.2554 | 5.54 | 5.54 | 0 | 24-HR | ALL | 1ST | 14100624
| 452076 | 527714 | 2.371 | 6.54 | 6.54 | 0 | 24-HR | ALL | 1ST | 14100624
| 452176 | 527714 | 2.4729 | 5.94 | 5.94 | 0 | 24-HR | ALL | 1ST | 14100624
| 452276 | 527714 | 2.5731 | 7.55 | 7.55 | 0 | 24-HR | ALL | 1ST | 14100624
| 452376 | 527714 | 2.6458 | 5.14 | 5.14 | 0 | 24-HR | ALL | 1ST | 14100624
| 452476 | 527714 | 2.697 | 1 | 1 | 0 | 24-HR | ALL | 1ST | 14100624
| 452576 | 527714 | 2.749 | 0.83 | 5 | 0 | 24-HR | ALL | 1ST | 14100624
| 452676 | 527714 | 2.7854 | 0.86 | 5 | 0 | 24-HR | ALL | 1ST | 14100624
| 452776 | 527714 | 2.8092 | 2 | 6 | 0 | 24-HR | ALL | 1ST | 14100624
| 452876 | 527714 | 2.8097 | 2 | 5 | 0 | 24-HR | ALL | 1ST | 14100624
| 452976 | 527714 | 2.7875 | 1.14 | 3 | 0 | 24-HR | ALL | 1ST | 14100624
| 453076 | 527714 | 2.7496 | 1.02 | 1.02 | 0 | 24-HR | ALL | 1ST | 14100624
| 453176 | 527714 | 2.6934 | 1 | 1 | 0 | 24-HR | ALL | 1ST | 14100624
| 453276 | 527714 | 2.6193 | 1 | 1 | 0 | 24-HR | ALL | 1ST | 14100624
| 453376 | 527714 | 2.5299 | 1.46 | 1.46 | 0 | 24-HR | ALL | 1ST | 14100624
| 453476 | 527714 | 2.5551 | 2.91 | 2.91 | 0 | 24-HR | ALL | 1ST | 14020324
| 453576 | 527714 | 2.5937 | 3.32 | 3.32 | 0 | 24-HR | ALL | 1ST | 14020324
| 453676 | 527714 | 2.6015 | 0 | 5 | 0 | 24-HR | ALL | 1ST | 14020324
| 453776 | 527714 | 2.6174 | 0 | 0 | 0 | 24-HR | ALL | 1ST | 14020324
| 453876 | 527714 | 2.6223 | 0 | 0 | 0 | 24-HR | ALL | 1ST | 14020324
| 453976 | 527714 | 2.6159 | 0 | 0 | 0 | 24-HR | ALL | 1ST | 14020324
| 454076 | 527714 | 2.5982 | 0 | 0 | 0 | 24-HR | ALL | 1ST | 14020324
| 454176 | 527714 | 2.5694 | 0 | 0 | 0 | 24-HR | ALL | 1ST | 14020324
| 454276 | 527714 | 2.5301 | 0 | 0 | 0 | 24-HR | ALL | 1ST | 14020324
| 454376 | 527714 | 2.4901 | 0 | 0 | 0 | 24-HR | ALL | 1ST | 14013124
| 454476 | 527714 | 2.5684 | 0 | 0 | 0 | 24-HR | ALL | 1ST | 14013124
| 454576 | 527714 | 2.6341 | 0 | 0 | 0 | 24-HR | ALL | 1ST | 14013124
| 454676 | 527714 | 2.6846 | 0 | 0 | 0 | 24-HR | ALL | 1ST | 14013124
| 454776 | 527714 | 2.7433 | 0 | 0 | 0 | 24-HR | ALL | 1ST | 14020824
| 454876 | 527714 | 2.9413 | 0 | 0 | 0 | 24-HR | ALL | 1ST | 14020824
| 454976 | 527714 | 3.1302 | 0 | 0 | 0 | 24-HR | ALL | 1ST | 14020824
| 455076 | 527714 | 3.3058 | 0 | 0 | 0 | 24-HR | ALL | 1ST | 14020824
| 455176 | 527714 | 3.4638 | 0 | 0 | 0 | 24-HR | ALL | 1ST | 14020824
| 455276 | 527714 | 3.6004 | 0 | 0 | 0 | 24-HR | ALL | 1ST | 14020824
| 455376 | 527714 | 3.7117 | 0 | 0 | 0 | 24-HR | ALL | 1ST | 14020824
| 455476 | 527714 | 3.8157 | 3.57 | 3.57 | 0 | 24-HR | ALL | 1ST | 14020824
| 455576 | 527714 | 3.8575 | 1.64 | 6 | 0 | 24-HR | ALL | 1ST | 14020824
| 455676 | 527714 | 3.8689 | 0 | 0 | 0 | 24-HR | ALL | 1ST | 14020824
| 455776 | 527714 | 3.8575 | 0 | 0 | 0 | 24-HR | ALL | 1ST | 14020824
| 455876 | 527714 | 3.814 | 0 | 0 | 0 | 24-HR | ALL | 1ST | 14020824
| 455976 | 527714 | 3.7398 | 0 | 0 | 0 | 24-HR | ALL | 1ST | 14020824
| 456076 | 527714 | 3.6369 | 0 | 0 | 0 | 24-HR | ALL | 1ST | 14020824
| 456176 | 527714 | 3.5081 | 0 | 0 | 0 | 24-HR | ALL | 1ST | 14020824
| 456276 | 527714 | 3.3567 | 0 | 0 | 0 | 24-HR | ALL | 1ST | 14020824
| 456376 | 527714 | 3.1864 | 0 | 0 | 0 | 24-HR | ALL | 1ST | 14020824
| 456476 | 527714 | 3.0226 | 0 | 0 | 0 | 24-HR | ALL | 1ST | 14100324
| 456576 | 527714 | 2.9875 | 0 | 0 | 0 | 24-HR | ALL | 1ST | 14100324
| 456676 | 527714 | 2.9291 | 0 | 0 | 0 | 24-HR | ALL | 1ST | 14100324
| 456776 | 527714 | 2.8501 | 0 | 0 | 0 | 24-HR | ALL | 1ST | 14100324
| 456876 | 527714 | 2.7702 | 0 | 0 | 0 | 24-HR | ALL | 1ST | 14010624
| 456976 | 527714 | 2.7627 | 0 | 0 | 0 | 24-HR | ALL | 1ST | 14010624
| 457076 | 527714 | 2.7417 | 0 | 0 | 0 | 24-HR | ALL | 1ST | 14010624
| 457176 | 527714 | 2.7068 | 0 | 0 | 0 | 24-HR | ALL | 1ST | 14010624
| 457276 | 527714 | 2.658 | 0 | 0 | 0 | 24-HR | ALL | 1ST | 14010624
| 457376 | 527714 | 2.596 | 0 | 0 | 0 | 24-HR | ALL | 1ST | 14010624
| 457476 | 527714 | 2.5709 | 0 | 0 | 0 | 24-HR | ALL | 1ST | 14010724
| 457576 | 527714 | 2.6881 | 0 | 0 | 0 | 24-HR | ALL | 1ST | 14010724
| 457676 | 527714 | 2.7833 | 0 | 0 | 0 | 24-HR | ALL | 1ST | 14010724
| 457776 | 527714 | 2.8543 | 0 | 0 | 0 | 24-HR | ALL | 1ST | 14010724
| 457876 | 527714 | 2.8997 | 0 | 0 | 0 | 24-HR | ALL | 1ST | 14010724
| 457976 | 527714 | 2.919 | 0 | 0 | 0 | 24-HR | ALL | 1ST | 14010724
| 458076 | 527714 | 2.9125 | 0 | 0 | 0 | 24-HR | ALL | 1ST | 14010724
| 458176 | 527714 | 2.8813 | 0 | 0 | 0 | 24-HR | ALL | 1ST | 14010724
| 458276 | 527714 | 2.8529 | 0 | 0 | 0 | 24-HR | ALL | 1ST | 14022324
| 458376 | 527714 | 2.8551 | 0 | 0 | 0 | 24-HR | ALL | 1ST | 14022324
| 458476 | 527714 | 2.8485 | 0 | 0 | 0 | 24-HR | ALL | 1ST | 14022324
| 458576 | 527714 | 2.8328 | 0 | 0 | 0 | 24-HR | ALL | 1ST | 14022324
| 458676 | 527714 | 2.8075 | 0 | 0 | 0 | 24-HR | ALL | 1ST | 14022324
| 458776 | 527714 | 2.7722 | 0 | 0 | 0 | 24-HR | ALL | 1ST | 14022324
| 458876 | 527714 | 2.7265 | 0 | 0 | 0 | 24-HR | ALL | 1ST | 14022324
| 458976 | 527714 | 2.6701 | 0 | 0 | 0 | 24-HR | ALL | 1ST | 14022324
| 459076 | 527714 | 2.6028 | 0 | 0 | 0 | 24-HR | ALL | 1ST | 14022324
| 459176 | 527714 | 2.5247 | 0 | 0 | 0 | 24-HR | ALL | 1ST | 14022324
| 459276 | 527714 | 2.4362 | 0 | 0 | 0 | 24-HR | ALL | 1ST | 14022324
| 459376 | 527714 | 2.3379 | 0 | 0 | 0 | 24-HR | ALL | 1ST | 14022324
| 459476 | 527714 | 2.2309 | 0 | 0 | 0 | 24-HR | ALL | 1ST | 14022324
| 459576 | 527714 | 2.1164 | 0 | 0 | 0 | 24-HR | ALL | 1ST | 14022324
| 459676 | 527714 | 1.9957 | 0 | 0 | 0 | 24-HR | ALL | 1ST | 14022324
| 459776 | 527714 | 1.8704 | 0 | 0 | 0 | 24-HR | ALL | 1ST | 14022324
| 459876 | 527714 | 1.8205 | 0 | 0 | 0 | 24-HR | ALL | 1ST | 14022124
| 459976 | 527714 | 1.8677 | 0 | 0 | 0 | 24-HR | ALL | 1ST | 14022124
| 460076 | 527714 | 1.9094 | 0 | 0 | 0 | 24-HR | ALL | 1ST | 14022124
| 460176 | 527714 | 1.9449 | 0 | 0 | 0 | 24-HR | ALL | 1ST | 14022124
| 460276 | 527714 | 1.9736 | 0 | 0 | 0 | 24-HR | ALL | 1ST | 14022124
| 460376 | 527714 | 1.9951 | 0 | 0 | 0 | 24-HR | ALL | 1ST | 14022124
| 460476 | 527714 | 2.009 | 0 | 0 | 0 | 24-HR | ALL | 1ST | 14022124
| 460576 | 527714 | 2.0502 | 0 | 0 | 0 | 24-HR | ALL | 1ST | 14020224
| 460676 | 527714 | 2.0841 | 0 | 0 | 0 | 24-HR | ALL | 1ST | 14020224
| 460776 | 527714 | 2.1078 | 0 | 0 | 0 | 24-HR | ALL | 1ST | 14020224
| 460876 | 527714 | 2.1214 | 0 | 0 | 0 | 24-HR | ALL | 1ST | 14020224
| 460976 | 527714 | 2.1248 | 0 | 0 | 0 | 24-HR | ALL | 1ST | 14020224
| 461076 | 527714 | 2.1182 | 0 | 0 | 0 | 24-HR | ALL | 1ST | 14020224
| 461176 | 527714 | 2.102 | 0 | 0 | 0 | 24-HR | ALL | 1ST | 14020224
| 461276 | 527714 | 2.0766 | 0 | 0 | 0 | 24-HR | ALL | 1ST | 14020224
| 461376 | 527714 | 2.0426 | 0 | 0 | 0 | 24-HR | ALL | 1ST | 14020224
| 461476 | 527714 | 2.0007 | 0 | 0 | 0 | 24-HR | ALL | 1ST | 14020224
| 461576 | 527714 | 1.9516 | 0 | 0 | 0 | 24-HR | ALL | 1ST | 14020224
| 461676 | 527714 | 1.8962 | 0 | 0 | 0 | 24-HR | ALL | 1ST | 14020224
| 461776 | 527714 | 1.8538 | 0 | 0 | 0 | 24-HR | ALL | 1ST | 14121824
| 461876 | 527714 | 1.8514 | 0 | 0 | 0 | 24-HR | ALL | 1ST | 14121824
| 461976 | 527714 | 1.8416 | 0 | 0 | 0 | 24-HR | ALL | 1ST | 14121824
| 462076 | 527714 | 1.8247 | 0 | 0 | 0 | 24-HR | ALL | 1ST | 14121824
| 462176 | 527714 | 1.8013 | 0 | 0 | 0 | 24-HR | ALL | 1ST | 14121824
| 462276 | 527714 | 1.772 | 0 | 0 | 0 | 24-HR | ALL | 1ST | 14121824
| 462376 | 527714 | 1.7373 | 0 | 0 | 0 | 24-HR | ALL | 1ST | 14121824
| 462476 | 527714 | 1.698 | 0 | 0 | 0 | 24-HR | ALL | 1ST | 14121824
| 462576 | 527714 | 1.6545 | 0 | 0 | 0 | 24-HR | ALL | 1ST | 14121824
| 462676 | 527714 | 1.6076 | 0 | 0 | 0 | 24-HR | ALL | 1ST | 14121824
| 462776 | 527714 | 1.5578 | 0 | 0 | 0 | 24-HR | ALL | 1ST | 14121824
| 462876 | 527714 | 1.5081 | 0 | 0 | 0 | 24-HR | ALL | 1ST | 14122124
| 462976 | 527714 | 1.4991 | 0 | 0 | 0 | 24-HR | ALL | 1ST | 14122124
| 463076 | 527714 | 1.4882 | 0 | 0 | 0 | 24-HR | ALL | 1ST | 14122124
| 463176 | 527714 | 1.4755 | 0 | 0 | 0 | 24-HR | ALL | 1ST | 14122124
| 463276 | 527714 | 1.4981 | 0 | 0 | 0 | 24-HR | ALL | 1ST | 14122324
| 463376 | 527714 | 1.5232 | 0 | 0 | 0 | 24-HR | ALL | 1ST | 14122324
| 463476 | 527714 | 1.5453 | 0 | 0 | 0 | 24-HR | ALL | 1ST | 14122324
| 463576 | 527714 | 1.5645 | 0 | 0 | 0 | 24-HR | ALL | 1ST | 14122324
| 463676 | 527714 | 1.5806 | 0 | 0 | 0 | 24-HR | ALL | 1ST | 14122324
| 463776 | 527714 | 1.5936 | 0 | 0 | 0 | 24-HR | ALL | 1ST | 14122324
| 463876 | 527714 | 1.6037 | 0 | 0 | 0 | 24-HR | ALL | 1ST | 14122324
| 463976 | 527714 | 1.6108 | 0 | 0 | 0 | 24-HR | ALL | 1ST | 14122324
| 448976 | 527814 | 1.5168 | 18.65 | 18.65 | 0 | 24-HR | ALL | 1ST | 14112124
| 449076 | 527814 | 1.5347 | 22.12 | 22.12 | 0 | 24-HR | ALL | 1ST | 14112124
| 449176 | 527814 | 1.5369 | 23.85 | 23.85 | 0 | 24-HR | ALL | 1ST | 14112124
| 449276 | 527814 | 1.5399 | 20.64 | 20.64 | 0 | 24-HR | ALL | 1ST | 14112124
| 449376 | 527814 | 1.5372 | 19.91 | 19.91 | 0 | 24-HR | ALL | 1ST | 14112124
| 449476 | 527814 | 1.5357 | 20 | 20 | 0 | 24-HR | ALL | 1ST | 14112124
| 449576 | 527814 | 1.5355 | 20.88 | 20.88 | 0 | 24-HR | ALL | 1ST | 14112124
| 449676 | 527814 | 1.5372 | 18.22 | 18.22 | 0 | 24-HR | ALL | 1ST | 14020524
| 449776 | 527814 | 1.5634 | 16.88 | 18 | 0 | 24-HR | ALL | 1ST | 14020524
| 449876 | 527814 | 1.5892 | 16.92 | 16.92 | 0 | 24-HR | ALL | 1ST | 14020524
| 449976 | 527814 | 1.6084 | 15.3 | 15.3 | 0 | 24-HR | ALL | 1ST | 14020524
| 450076 | 527814 | 1.618 | 10.88 | 15 | 0 | 24-HR | ALL | 1ST | 14020524
| 450176 | 527814 | 1.6381 | 13.44 | 13.44 | 0 | 24-HR | ALL | 1ST | 14020524
| 450276 | 527814 | 1.6514 | 14.64 | 20 | 0 | 24-HR | ALL | 1ST | 14020524
| 450376 | 527814 | 1.6703 | 20.78 | 20.78 | 0 | 24-HR | ALL | 1ST | 14020524
| 450476 | 527814 | 1.669 | 19.07 | 19.07 | 0 | 24-HR | ALL | 1ST | 14020524
| 450576 | 527814 | 1.6569 | 14.27 | 14.27 | 0 | 24-HR | ALL | 1ST | 14020524
| 450676 | 527814 | 1.6433 | 11 | 16 | 0 | 24-HR | ALL | 1ST | 14020524
| 450776 | 527814 | 1.6335 | 11.64 | 11.64 | 0 | 24-HR | ALL | 1ST | 14020524
| 450876 | 527814 | 1.617 | 11.12 | 11.12 | 0 | 24-HR | ALL | 1ST | 14020524
| 450976 | 527814 | 1.595 | 9.88 | 11 | 0 | 24-HR | ALL | 1ST | 14020524
| 451076 | 527814 | 1.5699 | 8.88 | 8.88 | 0 | 24-HR | ALL | 1ST | 14020524
| 451176 | 527814 | 1.5448 | 9.66 | 9.66 | 0 | 24-HR | ALL | 1ST | 14020524
| 451276 | 527814 | 1.5121 | 8.03 | 8.03 | 0 | 24-HR | ALL | 1ST | 14020524
| 451376 | 527814 | 1.5696 | 6.76 | 6.76 | 0 | 24-HR | ALL | 1ST | 14100624
| 451476 | 527814 | 1.6911 | 6.61 | 8 | 0 | 24-HR | ALL | 1ST | 14100624
| 451576 | 527814 | 1.8148 | 7 | 7 | 0 | 24-HR | ALL | 1ST | 14100624
| 451676 | 527814 | 1.9374 | 7.08 | 7.08 | 0 | 24-HR | ALL | 1ST | 14100624
| 451776 | 527814 | 2.0558 | 6.39 | 6.39 | 0 | 24-HR | ALL | 1ST | 14100624
| 451876 | 527814 | 2.1683 | 5 | 5 | 0 | 24-HR | ALL | 1ST | 14100624
| 451976 | 527814 | 2.2862 | 7.04 | 7.04 | 0 | 24-HR | ALL | 1ST | 14100624
| 452076 | 527814 | 2.3903 | 6.91 | 6.91 | 0 | 24-HR | ALL | 1ST | 14100624
| 452176 | 527814 | 2.4825 | 5.97 | 5.97 | 0 | 24-HR | ALL | 1ST | 14100624
| 452276 | 527814 | 2.5647 | 5.24 | 5.24 | 0 | 24-HR | ALL | 1ST | 14100624
| 452376 | 527814 | 2.6295 | 3.3 | 3.3 | 0 | 24-HR | ALL | 1ST | 14100624
| 452476 | 527814 | 2.6821 | 1.88 | 1.88 | 0 | 24-HR | ALL | 1ST | 14100624
| 452576 | 527814 | 2.7294 | 2.88 | 2.88 | 0 | 24-HR | ALL | 1ST | 14100624
| 452676 | 527814 | 2.7433 | -0.18 | 2 | 0 | 24-HR | ALL | 1ST | 14100624
| 452776 | 527814 | 2.7626 | 2.12 | 2.12 | 0 | 24-HR | ALL | 1ST | 14100624
| 452876 | 527814 | 2.7539 | 2 | 2 | 0 | 24-HR | ALL | 1ST | 14100624
| 452976 | 527814 | 2.7124 | -1.53 | 3 | 0 | 24-HR | ALL | 1ST | 14100624
| 453076 | 527814 | 2.6831 | 2 | 2 | 0 | 24-HR | ALL | 1ST | 14100624
| 453176 | 527814 | 2.6125 | 0 | 0 | 0 | 24-HR | ALL | 1ST | 14100624
| 453276 | 527814 | 2.534 | 0.12 | 0.12 | 0 | 24-HR | ALL | 1ST | 14100624
| 453376 | 527814 | 2.48 | 1.03 | 1.03 | 0 | 24-HR | ALL | 1ST | 14020324
| 453476 | 527814 | 2.5369 | 4.12 | 4.12 | 0 | 24-HR | ALL | 1ST | 14020324
| 453576 | 527814 | 2.5628 | 3 | 3 | 0 | 24-HR | ALL | 1ST | 14020324
| 453676 | 527814 | 2.5685 | 0 | 6 | 0 | 24-HR | ALL | 1ST | 14020324
| 453776 | 527814 | 2.5803 | 0 | 0 | 0 | 24-HR | ALL | 1ST | 14020324
| 453876 | 527814 | 2.5814 | 0 | 0 | 0 | 24-HR | ALL | 1ST | 14020324
| 453976 | 527814 | 2.5716 | 0 | 0 | 0 | 24-HR | ALL | 1ST | 14020324
| 454076 | 527814 | 2.5511 | 0 | 0 | 0 | 24-HR | ALL | 1ST | 14020324
| 454176 | 527814 | 2.5199 | 0 | 0 | 0 | 24-HR | ALL | 1ST | 14020324
| 454276 | 527814 | 2.4788 | 0 | 0 | 0 | 24-HR | ALL | 1ST | 14020324
| 454376 | 527814 | 2.4683 | 0 | 0 | 0 | 24-HR | ALL | 1ST | 14013124
| 454476 | 527814 | 2.5412 | 0 | 0 | 0 | 24-HR | ALL | 1ST | 14013124
| 454576 | 527814 | 2.6014 | 0 | 0 | 0 | 24-HR | ALL | 1ST | 14013124
| 454676 | 527814 | 2.6465 | 0 | 0 | 0 | 24-HR | ALL | 1ST | 14013124
| 454776 | 527814 | 2.7364 | 0 | 0 | 0 | 24-HR | ALL | 1ST | 14020824
| 454876 | 527814 | 2.9264 | 0 | 0 | 0 | 24-HR | ALL | 1ST | 14020824
| 454976 | 527814 | 3.1069 | 0 | 0 | 0 | 24-HR | ALL | 1ST | 14020824
| 455076 | 527814 | 3.2739 | 0 | 0 | 0 | 24-HR | ALL | 1ST | 14020824
| 455176 | 527814 | 3.4233 | 0 | 0 | 0 | 24-HR | ALL | 1ST | 14020824
| 455276 | 527814 | 3.5515 | 0 | 0 | 0 | 24-HR | ALL | 1ST | 14020824
| 455376 | 527814 | 3.6552 | 0 | 0 | 0 | 24-HR | ALL | 1ST | 14020824
| 455476 | 527814 | 3.7439 | 2.18 | 2.18 | 0 | 24-HR | ALL | 1ST | 14020824
| 455576 | 527814 | 3.7983 | 3.47 | 3.47 | 0 | 24-HR | ALL | 1ST | 14020824
| 455676 | 527814 | 3.7953 | 0 | 0 | 0 | 24-HR | ALL | 1ST | 14020824
| 455776 | 527814 | 3.7808 | 0 | 0 | 0 | 24-HR | ALL | 1ST | 14020824
| 455876 | 527814 | 3.7359 | 0 | 0 | 0 | 24-HR | ALL | 1ST | 14020824
| 455976 | 527814 | 3.6616 | 0 | 0 | 0 | 24-HR | ALL | 1ST | 14020824
| 456076 | 527814 | 3.5602 | 0 | 0 | 0 | 24-HR | ALL | 1ST | 14020824
| 456176 | 527814 | 3.4341 | 0 | 0 | 0 | 24-HR | ALL | 1ST | 14020824
| 456276 | 527814 | 3.2866 | 0 | 0 | 0 | 24-HR | ALL | 1ST | 14020824
| 456376 | 527814 | 3.1212 | 0 | 0 | 0 | 24-HR | ALL | 1ST | 14020824
| 456476 | 527814 | 2.9875 | 0 | 0 | 0 | 24-HR | ALL | 1ST | 14100324
| 456576 | 527814 | 2.9525 | 0 | 0 | 0 | 24-HR | ALL | 1ST | 14100324
| 456676 | 527814 | 2.8949 | 0 | 0 | 0 | 24-HR | ALL | 1ST | 14100324
| 456776 | 527814 | 2.8174 | 0 | 0 | 0 | 24-HR | ALL | 1ST | 14100324
| 456876 | 527814 | 2.7233 | 0 | 0 | 0 | 24-HR | ALL | 1ST | 14100324
| 456976 | 527814 | 2.7143 | 0 | 0 | 0 | 24-HR | ALL | 1ST | 14010624
| 457076 | 527814 | 2.6947 | 0 | 0 | 0 | 24-HR | ALL | 1ST | 14010624
| 457176 | 527814 | 2.6618 | 0 | 0 | 0 | 24-HR | ALL | 1ST | 14010624
| 457276 | 527814 | 2.6157 | 0 | 0 | 0 | 24-HR | ALL | 1ST | 14010624
| 457376 | 527814 | 2.5568 | 0 | 0 | 0 | 24-HR | ALL | 1ST | 14010624
| 457476 | 527814 | 2.518 | 0 | 0 | 0 | 24-HR | ALL | 1ST | 14030624
| 457576 | 527814 | 2.6243 | 0 | 0 | 0 | 24-HR | ALL | 1ST | 14010724
| 457676 | 527814 | 2.7201 | 0 | 0 | 0 | 24-HR | ALL | 1ST | 14010724
| 457776 | 527814 | 2.793 | 0 | 0 | 0 | 24-HR | ALL | 1ST | 14010724
| 457876 | 527814 | 2.8416 | 0 | 0 | 0 | 24-HR | ALL | 1ST | 14010724
| 457976 | 527814 | 2.8653 | 0 | 0 | 0 | 24-HR | ALL | 1ST | 14010724
| 458076 | 527814 | 2.8641 | 0 | 0 | 0 | 24-HR | ALL | 1ST | 14010724
| 458176 | 527814 | 2.8389 | 0 | 0 | 0 | 24-HR | ALL | 1ST | 14010724
| 458276 | 527814 | 2.7962 | 0 | 0 | 0 | 24-HR | ALL | 1ST | 14022324
| 458376 | 527814 | 2.8011 | 0 | 0 | 0 | 24-HR | ALL | 1ST | 14022324
| 458476 | 527814 | 2.7976 | 0 | 0 | 0 | 24-HR | ALL | 1ST | 14022324
| 458576 | 527814 | 2.7855 | 0 | 0 | 0 | 24-HR | ALL | 1ST | 14022324
| 458676 | 527814 | 2.7644 | 0 | 0 | 0 | 24-HR | ALL | 1ST | 14022324
| 458776 | 527814 | 2.7338 | 0 | 0 | 0 | 24-HR | ALL | 1ST | 14022324
| 458876 | 527814 | 2.6934 | 0 | 0 | 0 | 24-HR | ALL | 1ST | 14022324
| 458976 | 527814 | 2.6427 | 0 | 0 | 0 | 24-HR | ALL | 1ST | 14022324
| 459076 | 527814 | 2.5816 | 0 | 0 | 0 | 24-HR | ALL | 1ST | 14022324
| 459176 | 527814 | 2.51 | 0 | 0 | 0 | 24-HR | ALL | 1ST | 14022324
| 459276 | 527814 | 2.4283 | 0 | 0 | 0 | 24-HR | ALL | 1ST | 14022324
| 459376 | 527814 | 2.3369 | 0 | 0 | 0 | 24-HR | ALL | 1ST | 14022324
| 459476 | 527814 | 2.2367 | 0 | 0 | 0 | 24-HR | ALL | 1ST | 14022324
| 459576 | 527814 | 2.1286 | 0 | 0 | 0 | 24-HR | ALL | 1ST | 14022324
| 459676 | 527814 | 2.014 | 0 | 0 | 0 | 24-HR | ALL | 1ST | 14022324
| 459776 | 527814 | 1.8943 | 0 | 0 | 0 | 24-HR | ALL | 1ST | 14022324
| 459876 | 527814 | 1.7718 | 0 | 0 | 0 | 24-HR | ALL | 1ST | 14022124
| 459976 | 527814 | 1.8199 | 0 | 0 | 0 | 24-HR | ALL | 1ST | 14022124
| 460076 | 527814 | 1.863 | 0 | 0 | 0 | 24-HR | ALL | 1ST | 14022124
| 460176 | 527814 | 1.9005 | 0 | 0 | 0 | 24-HR | ALL | 1ST | 14022124
| 460276 | 527814 | 1.9317 | 0 | 0 | 0 | 24-HR | ALL | 1ST | 14022124
| 460376 | 527814 | 1.9561 | 0 | 0 | 0 | 24-HR | ALL | 1ST | 14022124
| 460476 | 527814 | 1.9734 | 0 | 0 | 0 | 24-HR | ALL | 1ST | 14022124
| 460576 | 527814 | 1.9958 | 0 | 0 | 0 | 24-HR | ALL | 1ST | 14020224
| 460676 | 527814 | 2.0335 | 0 | 0 | 0 | 24-HR | ALL | 1ST | 14020224
| 460776 | 527814 | 2.0617 | 0 | 0 | 0 | 24-HR | ALL | 1ST | 14020224
| 460876 | 527814 | 2.0802 | 0 | 0 | 0 | 24-HR | ALL | 1ST | 14020224
| 460976 | 527814 | 2.089 | 0 | 0 | 0 | 24-HR | ALL | 1ST | 14020224
| 461076 | 527814 | 2.0881 | 0 | 0 | 0 | 24-HR | ALL | 1ST | 14020224
| 461176 | 527814 | 2.0778 | 0 | 0 | 0 | 24-HR | ALL | 1ST | 14020224
| 461276 | 527814 | 2.0584 | 0 | 0 | 0 | 24-HR | ALL | 1ST | 14020224
| 461376 | 527814 | 2.0305 | 0 | 0 | 0 | 24-HR | ALL | 1ST | 14020224
| 461476 | 527814 | 1.9946 | 0 | 0 | 0 | 24-HR | ALL | 1ST | 14020224
| 461576 | 527814 | 1.9513 | 0 | 0 | 0 | 24-HR | ALL | 1ST | 14020224
| 461676 | 527814 | 1.9015 | 0 | 0 | 0 | 24-HR | ALL | 1ST | 14020224
| 461776 | 527814 | 1.8459 | 0 | 0 | 0 | 24-HR | ALL | 1ST | 14020224
| 461876 | 527814 | 1.8278 | 0 | 0 | 0 | 24-HR | ALL | 1ST | 14121824
| 461976 | 527814 | 1.8231 | 0 | 0 | 0 | 24-HR | ALL | 1ST | 14121824
| 462076 | 527814 | 1.8113 | 0 | 0 | 0 | 24-HR | ALL | 1ST | 14121824
| 462176 | 527814 | 1.7929 | 0 | 0 | 0 | 24-HR | ALL | 1ST | 14121824
| 462276 | 527814 | 1.7685 | 0 | 0 | 0 | 24-HR | ALL | 1ST | 14121824
| 462376 | 527814 | 1.7385 | 0 | 0 | 0 | 24-HR | ALL | 1ST | 14121824
| 462476 | 527814 | 1.7035 | 0 | 0 | 0 | 24-HR | ALL | 1ST | 14121824
| 462576 | 527814 | 1.6642 | 0 | 0 | 0 | 24-HR | ALL | 1ST | 14121824
| 462676 | 527814 | 1.621 | 0 | 0 | 0 | 24-HR | ALL | 1ST | 14121824
| 462776 | 527814 | 1.5747 | 0 | 0 | 0 | 24-HR | ALL | 1ST | 14121824
| 462876 | 527814 | 1.5257 | 0 | 0 | 0 | 24-HR | ALL | 1ST | 14121824
| 462976 | 527814 | 1.4815 | 0 | 0 | 0 | 24-HR | ALL | 1ST | 14122124
| 463076 | 527814 | 1.4725 | 0 | 0 | 0 | 24-HR | ALL | 1ST | 14122124
| 463176 | 527814 | 1.4616 | 0 | 0 | 0 | 24-HR | ALL | 1ST | 14122124
| 463276 | 527814 | 1.4489 | 0 | 0 | 0 | 24-HR | ALL | 1ST | 14122124
| 463376 | 527814 | 1.4695 | 0 | 0 | 0 | 24-HR | ALL | 1ST | 14122324
| 463476 | 527814 | 1.4937 | 0 | 0 | 0 | 24-HR | ALL | 1ST | 14122324
| 463576 | 527814 | 1.515 | 0 | 0 | 0 | 24-HR | ALL | 1ST | 14122324
| 463676 | 527814 | 1.5334 | 0 | 0 | 0 | 24-HR | ALL | 1ST | 14122324
| 463776 | 527814 | 1.5489 | 0 | 0 | 0 | 24-HR | ALL | 1ST | 14122324
| 463876 | 527814 | 1.5615 | 0 | 0 | 0 | 24-HR | ALL | 1ST | 14122324
| 463976 | 527814 | 1.5713 | 0 | 0 | 0 | 24-HR | ALL | 1ST | 14122324
| 448976 | 527914 | 1.5103 | 19.36 | 19.36 | 0 | 24-HR | ALL | 1ST | 14112124
| 449076 | 527914 | 1.5228 | 23.15 | 23.15 | 0 | 24-HR | ALL | 1ST | 14112124
| 449176 | 527914 | 1.5261 | 21.76 | 21.76 | 0 | 24-HR | ALL | 1ST | 14112124
| 449276 | 527914 | 1.5239 | 20.5 | 20.5 | 0 | 24-HR | ALL | 1ST | 14112124
| 449376 | 527914 | 1.5176 | 19.39 | 20 | 0 | 24-HR | ALL | 1ST | 14112124
| 449476 | 527914 | 1.512 | 19 | 19 | 0 | 24-HR | ALL | 1ST | 14112124
| 449576 | 527914 | 1.5114 | 20.28 | 20.28 | 0 | 24-HR | ALL | 1ST | 14112124
| 449676 | 527914 | 1.5337 | 18.06 | 21 | 0 | 24-HR | ALL | 1ST | 14020524
| 449776 | 527914 | 1.5603 | 18.77 | 18.77 | 0 | 24-HR | ALL | 1ST | 14020524
| 449876 | 527914 | 1.5769 | 15.92 | 15.92 | 0 | 24-HR | ALL | 1ST | 14020524
| 449976 | 527914 | 1.5966 | 16.55 | 16.55 | 0 | 24-HR | ALL | 1ST | 14020524
| 450076 | 527914 | 1.608 | 14.74 | 14.74 | 0 | 24-HR | ALL | 1ST | 14020524
| 450176 | 527914 | 1.6139 | 12.21 | 22 | 0 | 24-HR | ALL | 1ST | 14020524
| 450276 | 527914 | 1.6228 | 13.21 | 22 | 0 | 24-HR | ALL | 1ST | 14020524
| 450376 | 527914 | 1.6289 | 14.92 | 18 | 0 | 24-HR | ALL | 1ST | 14020524
| 450476 | 527914 | 1.6404 | 21.91 | 21.91 | 0 | 24-HR | ALL | 1ST | 14020524
| 450576 | 527914 | 1.6228 | 15.58 | 15.58 | 0 | 24-HR | ALL | 1ST | 14020524
| 450676 | 527914 | 1.6096 | 13.97 | 13.97 | 0 | 24-HR | ALL | 1ST | 14020524
| 450776 | 527914 | 1.5913 | 11.85 | 11.85 | 0 | 24-HR | ALL | 1ST | 14020524
| 450876 | 527914 | 1.5707 | 10.55 | 10.55 | 0 | 24-HR | ALL | 1ST | 14020524
| 450976 | 527914 | 1.5532 | 12.77 | 12.77 | 0 | 24-HR | ALL | 1ST | 14020524
| 451076 | 527914 | 1.5266 | 12 | 12 | 0 | 24-HR | ALL | 1ST | 14020524
| 451176 | 527914 | 1.4971 | 11.3 | 11.3 | 0 | 24-HR | ALL | 1ST | 14020524
| 451276 | 527914 | 1.508 | 9.03 | 9.03 | 0 | 24-HR | ALL | 1ST | 14100624
| 451376 | 527914 | 1.6251 | 8.64 | 8.64 | 0 | 24-HR | ALL | 1ST | 14100624
| 451476 | 527914 | 1.7403 | 7 | 8 | 0 | 24-HR | ALL | 1ST | 14100624
| 451576 | 527914 | 1.8593 | 7.02 | 7.02 | 0 | 24-HR | ALL | 1ST | 14100624
| 451676 | 527914 | 1.978 | 7.37 | 7.37 | 0 | 24-HR | ALL | 1ST | 14100624
| 451776 | 527914 | 2.0915 | 6.91 | 6.91 | 0 | 24-HR | ALL | 1ST | 14100624
| 451876 | 527914 | 2.189 | 2.78 | 4 | 0 | 24-HR | ALL | 1ST | 14100624
| 451976 | 527914 | 2.2985 | 4.52 | 4.52 | 0 | 24-HR | ALL | 1ST | 14100624
| 452076 | 527914 | 2.4015 | 6.48 | 6.48 | 0 | 24-HR | ALL | 1ST | 14100624
| 452176 | 527914 | 2.4761 | 3.04 | 9 | 0 | 24-HR | ALL | 1ST | 14100624
| 452276 | 527914 | 2.5642 | 6.36 | 9 | 0 | 24-HR | ALL | 1ST | 14100624
| 452376 | 527914 | 2.6234 | 5.3 | 5.3 | 0 | 24-HR | ALL | 1ST | 14100624
| 452476 | 527914 | 2.6595 | 2 | 2 | 0 | 24-HR | ALL | 1ST | 14100624
| 452576 | 527914 | 2.7008 | 3.79 | 3.79 | 0 | 24-HR | ALL | 1ST | 14100624
| 452676 | 527914 | 2.7044 | 0.35 | 1 | 0 | 24-HR | ALL | 1ST | 14100624
| 452776 | 527914 | 2.7072 | 0.79 | 2 | 0 | 24-HR | ALL | 1ST | 14100624
| 452876 | 527914 | 2.6934 | 1.36 | 1.36 | 0 | 24-HR | ALL | 1ST | 14100624
| 452976 | 527914 | 2.6557 | 0.37 | 1 | 0 | 24-HR | ALL | 1ST | 14100624
| 453076 | 527914 | 2.6034 | 0 | 1 | 0 | 24-HR | ALL | 1ST | 14100624
| 453176 | 527914 | 2.5361 | 0 | 0 | 0 | 24-HR | ALL | 1ST | 14100624
| 453276 | 527914 | 2.4574 | 1.15 | 1.15 | 0 | 24-HR | ALL | 1ST | 14100624
| 453376 | 527914 | 2.4686 | 3 | 3 | 0 | 24-HR | ALL | 1ST | 14020324
| 453476 | 527914 | 2.504 | 2.79 | 2.79 | 0 | 24-HR | ALL | 1ST | 14020324
| 453576 | 527914 | 2.536 | 3.6 | 3.6 | 0 | 24-HR | ALL | 1ST | 14020324
| 453676 | 527914 | 2.5348 | 0 | 4 | 0 | 24-HR | ALL | 1ST | 14020324
| 453776 | 527914 | 2.5427 | 0 | 0 | 0 | 24-HR | ALL | 1ST | 14020324
| 453876 | 527914 | 2.5403 | 0 | 0 | 0 | 24-HR | ALL | 1ST | 14020324
| 453976 | 527914 | 2.5274 | 0 | 0 | 0 | 24-HR | ALL | 1ST | 14020324
| 454076 | 527914 | 2.5042 | 0 | 0 | 0 | 24-HR | ALL | 1ST | 14020324
| 454176 | 527914 | 2.471 | 0 | 0 | 0 | 24-HR | ALL | 1ST | 14020324
| 454276 | 527914 | 2.4284 | 0 | 0 | 0 | 24-HR | ALL | 1ST | 14020324
| 454376 | 527914 | 2.4455 | 0 | 0 | 0 | 24-HR | ALL | 1ST | 14013124
| 454476 | 527914 | 2.5133 | 0 | 0 | 0 | 24-HR | ALL | 1ST | 14013124
| 454576 | 527914 | 2.5682 | 0 | 0 | 0 | 24-HR | ALL | 1ST | 14013124
| 454676 | 527914 | 2.6082 | 0 | 0 | 0 | 24-HR | ALL | 1ST | 14013124
| 454776 | 527914 | 2.7278 | 0 | 0 | 0 | 24-HR | ALL | 1ST | 14020824
| 454876 | 527914 | 2.9101 | 0 | 0 | 0 | 24-HR | ALL | 1ST | 14020824
| 454976 | 527914 | 3.0826 | 0 | 0 | 0 | 24-HR | ALL | 1ST | 14020824
| 455076 | 527914 | 3.2412 | 0 | 0 | 0 | 24-HR | ALL | 1ST | 14020824
| 455176 | 527914 | 3.3825 | 0 | 0 | 0 | 24-HR | ALL | 1ST | 14020824
| 455276 | 527914 | 3.5028 | 0 | 0 | 0 | 24-HR | ALL | 1ST | 14020824
| 455376 | 527914 | 3.5992 | 0 | 0 | 0 | 24-HR | ALL | 1ST | 14020824
| 455476 | 527914 | 3.6802 | 2.03 | 3 | 0 | 24-HR | ALL | 1ST | 14020824
| 455576 | 527914 | 3.7459 | 6.43 | 6.43 | 0 | 24-HR | ALL | 1ST | 14020824
| 455676 | 527914 | 3.7234 | 0 | 0 | 0 | 24-HR | ALL | 1ST | 14020824
| 455776 | 527914 | 3.7062 | 0 | 0 | 0 | 24-HR | ALL | 1ST | 14020824
| 455876 | 527914 | 3.6599 | 0 | 0 | 0 | 24-HR | ALL | 1ST | 14020824
| 455976 | 527914 | 3.5858 | 0 | 0 | 0 | 24-HR | ALL | 1ST | 14020824
| 456076 | 527914 | 3.4858 | 0 | 0 | 0 | 24-HR | ALL | 1ST | 14020824
| 456176 | 527914 | 3.3624 | 0 | 0 | 0 | 24-HR | ALL | 1ST | 14020824
| 456276 | 527914 | 3.2187 | 0 | 0 | 0 | 24-HR | ALL | 1ST | 14020824
| 456376 | 527914 | 3.0581 | 0 | 0 | 0 | 24-HR | ALL | 1ST | 14020824
| 456476 | 527914 | 2.9527 | 0 | 0 | 0 | 24-HR | ALL | 1ST | 14100324
| 456576 | 527914 | 2.9176 | 0 | 0 | 0 | 24-HR | ALL | 1ST | 14100324
| 456676 | 527914 | 2.8608 | 0 | 0 | 0 | 24-HR | ALL | 1ST | 14100324
| 456776 | 527914 | 2.7847 | 0 | 0 | 0 | 24-HR | ALL | 1ST | 14100324
| 456876 | 527914 | 2.6926 | 0 | 0 | 0 | 24-HR | ALL | 1ST | 14100324
| 456976 | 527914 | 2.6671 | 0 | 0 | 0 | 24-HR | ALL | 1ST | 14010624
| 457076 | 527914 | 2.6488 | 0 | 0 | 0 | 24-HR | ALL | 1ST | 14010624
| 457176 | 527914 | 2.6179 | 0 | 0 | 0 | 24-HR | ALL | 1ST | 14010624
| 457276 | 527914 | 2.5742 | 0 | 0 | 0 | 24-HR | ALL | 1ST | 14010624
| 457376 | 527914 | 2.5183 | 0 | 0 | 0 | 24-HR | ALL | 1ST | 14010624
| 457476 | 527914 | 2.4879 | 0 | 0 | 0 | 24-HR | ALL | 1ST | 14030624
| 457576 | 527914 | 2.5623 | 0 | 0 | 0 | 24-HR | ALL | 1ST | 14010724
| 457676 | 527914 | 2.6585 | 0 | 0 | 0 | 24-HR | ALL | 1ST | 14010724
| 457776 | 527914 | 2.733 | 0 | 0 | 0 | 24-HR | ALL | 1ST | 14010724
| 457876 | 527914 | 2.7844 | 0 | 0 | 0 | 24-HR | ALL | 1ST | 14010724
| 457976 | 527914 | 2.812 | 0 | 0 | 0 | 24-HR | ALL | 1ST | 14010724
| 458076 | 527914 | 2.8157 | 0 | 0 | 0 | 24-HR | ALL | 1ST | 14010724
| 458176 | 527914 | 2.7963 | 0 | 0 | 0 | 24-HR | ALL | 1ST | 14010724
| 458276 | 527914 | 2.755 | 0 | 0 | 0 | 24-HR | ALL | 1ST | 14010724
| 458376 | 527914 | 2.7477 | 0 | 0 | 0 | 24-HR | ALL | 1ST | 14022324
| 458476 | 527914 | 2.7471 | 0 | 0 | 0 | 24-HR | ALL | 1ST | 14022324
| 458576 | 527914 | 2.7383 | 0 | 0 | 0 | 24-HR | ALL | 1ST | 14022324
| 458676 | 527914 | 2.721 | 0 | 0 | 0 | 24-HR | ALL | 1ST | 14022324
| 458776 | 527914 | 2.6948 | 0 | 0 | 0 | 24-HR | ALL | 1ST | 14022324
| 458876 | 527914 | 2.6592 | 0 | 0 | 0 | 24-HR | ALL | 1ST | 14022324
| 458976 | 527914 | 2.6139 | 0 | 0 | 0 | 24-HR | ALL | 1ST | 14022324
| 459076 | 527914 | 2.5586 | 0 | 0 | 0 | 24-HR | ALL | 1ST | 14022324
| 459176 | 527914 | 2.4932 | 0 | 0 | 0 | 24-HR | ALL | 1ST | 14022324
| 459276 | 527914 | 2.4179 | 0 | 0 | 0 | 24-HR | ALL | 1ST | 14022324
| 459376 | 527914 | 2.333 | 0 | 0 | 0 | 24-HR | ALL | 1ST | 14022324
| 459476 | 527914 | 2.2393 | 0 | 0 | 0 | 24-HR | ALL | 1ST | 14022324
| 459576 | 527914 | 2.1376 | 0 | 0 | 0 | 24-HR | ALL | 1ST | 14022324
| 459676 | 527914 | 2.0291 | 0 | 0 | 0 | 24-HR | ALL | 1ST | 14022324
| 459776 | 527914 | 1.915 | 0 | 0 | 0 | 24-HR | ALL | 1ST | 14022324
| 459876 | 527914 | 1.7968 | 0 | 0 | 0 | 24-HR | ALL | 1ST | 14022324
| 459976 | 527914 | 1.7728 | 0 | 0 | 0 | 24-HR | ALL | 1ST | 14022124
| 460076 | 527914 | 1.817 | 0 | 0 | 0 | 24-HR | ALL | 1ST | 14022124
| 460176 | 527914 | 1.8561 | 0 | 0 | 0 | 24-HR | ALL | 1ST | 14022124
| 460276 | 527914 | 1.8895 | 0 | 0 | 0 | 24-HR | ALL | 1ST | 14022124
| 460376 | 527914 | 1.9166 | 0 | 0 | 0 | 24-HR | ALL | 1ST | 14022124
| 460476 | 527914 | 1.9369 | 0 | 0 | 0 | 24-HR | ALL | 1ST | 14022124
| 460576 | 527914 | 1.9503 | 0 | 0 | 0 | 24-HR | ALL | 1ST | 14022124
| 460676 | 527914 | 1.9824 | 0 | 0 | 0 | 24-HR | ALL | 1ST | 14020224
| 460776 | 527914 | 2.0146 | 0 | 0 | 0 | 24-HR | ALL | 1ST | 14020224
| 460876 | 527914 | 2.0376 | 0 | 0 | 0 | 24-HR | ALL | 1ST | 14020224
| 460976 | 527914 | 2.0512 | 0 | 0 | 0 | 24-HR | ALL | 1ST | 14020224
| 461076 | 527914 | 2.0556 | 0 | 0 | 0 | 24-HR | ALL | 1ST | 14020224
| 461176 | 527914 | 2.0508 | 0 | 0 | 0 | 24-HR | ALL | 1ST | 14020224
| 461276 | 527914 | 2.0371 | 0 | 0 | 0 | 24-HR | ALL | 1ST | 14020224
| 461376 | 527914 | 2.015 | 0 | 0 | 0 | 24-HR | ALL | 1ST | 14020224
| 461476 | 527914 | 1.9849 | 0 | 0 | 0 | 24-HR | ALL | 1ST | 14020224
| 461576 | 527914 | 1.9473 | 0 | 0 | 0 | 24-HR | ALL | 1ST | 14020224
| 461676 | 527914 | 1.903 | 0 | 0 | 0 | 24-HR | ALL | 1ST | 14020224
| 461776 | 527914 | 1.8526 | 0 | 0 | 0 | 24-HR | ALL | 1ST | 14020224
| 461876 | 527914 | 1.8013 | 0 | 0 | 0 | 24-HR | ALL | 1ST | 14121824
| 461976 | 527914 | 1.8015 | 0 | 0 | 0 | 24-HR | ALL | 1ST | 14121824
| 462076 | 527914 | 1.7947 | 0 | 0 | 0 | 24-HR | ALL | 1ST | 14121824
| 462176 | 527914 | 1.7812 | 0 | 0 | 0 | 24-HR | ALL | 1ST | 14121824
| 462276 | 527914 | 1.7615 | 0 | 0 | 0 | 24-HR | ALL | 1ST | 14121824
| 462376 | 527914 | 1.7362 | 0 | 0 | 0 | 24-HR | ALL | 1ST | 14121824
| 462476 | 527914 | 1.7056 | 0 | 0 | 0 | 24-HR | ALL | 1ST | 14121824
| 462576 | 527914 | 1.6704 | 0 | 0 | 0 | 24-HR | ALL | 1ST | 14121824
| 462676 | 527914 | 1.6311 | 0 | 0 | 0 | 24-HR | ALL | 1ST | 14121824
| 462776 | 527914 | 1.5883 | 0 | 0 | 0 | 24-HR | ALL | 1ST | 14121824
| 462876 | 527914 | 1.5426 | 0 | 0 | 0 | 24-HR | ALL | 1ST | 14121824
| 462976 | 527914 | 1.4944 | 0 | 0 | 0 | 24-HR | ALL | 1ST | 14121824
| 463076 | 527914 | 1.4558 | 0 | 0 | 0 | 24-HR | ALL | 1ST | 14122124
| 463176 | 527914 | 1.4467 | 0 | 0 | 0 | 24-HR | ALL | 1ST | 14122124
| 463276 | 527914 | 1.4359 | 0 | 0 | 0 | 24-HR | ALL | 1ST | 14122124
| 463376 | 527914 | 1.4233 | 0 | 0 | 0 | 24-HR | ALL | 1ST | 14122124
| 463476 | 527914 | 1.4418 | 0 | 0 | 0 | 24-HR | ALL | 1ST | 14122324
| 463576 | 527914 | 1.465 | 0 | 0 | 0 | 24-HR | ALL | 1ST | 14122324
| 463676 | 527914 | 1.4855 | 0 | 0 | 0 | 24-HR | ALL | 1ST | 14122324
| 463776 | 527914 | 1.5032 | 0 | 0 | 0 | 24-HR | ALL | 1ST | 14122324
| 463876 | 527914 | 1.5182 | 0 | 0 | 0 | 24-HR | ALL | 1ST | 14122324
| 463976 | 527914 | 1.5305 | 0 | 0 | 0 | 24-HR | ALL | 1ST | 14122324
| 441476 | 505414 | 1.1158 | 56.92 | 56.92 | 0 | 24-HR | ALL | 1ST | 14032924
| 441726 | 505414 | 1.1227 | 52.45 | 52.45 | 0 | 24-HR | ALL | 1ST | 14032924
| 441976 | 505414 | 1.1256 | 50.99 | 50.99 | 0 | 24-HR | ALL | 1ST | 14032924
| 442226 | 505414 | 1.1243 | 51 | 51 | 0 | 24-HR | ALL | 1ST | 14032924
| 442476 | 505414 | 1.12 | 50.15 | 54 | 0 | 24-HR | ALL | 1ST | 14032924
| 442726 | 505414 | 1.1106 | 54.3 | 56 | 0 | 24-HR | ALL | 1ST | 14032924
| 442976 | 505414 | 1.1 | 54.79 | 65 | 0 | 24-HR | ALL | 1ST | 14032924
| 443226 | 505414 | 1.0845 | 60.79 | 65 | 0 | 24-HR | ALL | 1ST | 14032924
| 443476 | 505414 | 1.0647 | 70.27 | 70.27 | 0 | 24-HR | ALL | 1ST | 14032924
| 443726 | 505414 | 1.0496 | 62.87 | 67 | 0 | 24-HR | ALL | 1ST | 14032924
| 443976 | 505414 | 1.0271 | 66.48 | 70 | 0 | 24-HR | ALL | 1ST | 14032924
| 444226 | 505414 | 1.0006 | 71.84 | 76 | 0 | 24-HR | ALL | 1ST | 14032924
| 444476 | 505414 | 0.97343 | 72 | 72 | 0 | 24-HR | ALL | 1ST | 14032924
| 444726 | 505414 | 0.94318 | 72 | 72 | 0 | 24-HR | ALL | 1ST | 14032924
| 444976 | 505414 | 0.9089 | 74.2 | 74.2 | 0 | 24-HR | ALL | 1ST | 14032924
| 445226 | 505414 | 0.8725 | 75 | 75 | 0 | 24-HR | ALL | 1ST | 14032924
| 445476 | 505414 | 0.83382 | 75.7 | 78 | 0 | 24-HR | ALL | 1ST | 14032924
| 445726 | 505414 | 0.83547 | 77.97 | 85 | 0 | 24-HR | ALL | 1ST | 14091924
| 445976 | 505414 | 0.87592 | 76.13 | 82 | 0 | 24-HR | ALL | 1ST | 14091924
| 446226 | 505414 | 0.92805 | 86.55 | 86.55 | 0 | 24-HR | ALL | 1ST | 14091924
| 446476 | 505414 | 0.96411 | 87.19 | 87.19 | 0 | 24-HR | ALL | 1ST | 14091924
| 446726 | 505414 | 0.97646 | 74.85 | 74.85 | 0 | 24-HR | ALL | 1ST | 14091924
| 446976 | 505414 | 0.99406 | 72.55 | 77 | 0 | 24-HR | ALL | 1ST | 14091924
| 447226 | 505414 | 1.0017 | 69.23 | 69.23 | 0 | 24-HR | ALL | 1ST | 14091924
| 447476 | 505414 | 1.0011 | 69.79 | 69.79 | 0 | 24-HR | ALL | 1ST | 14091924
| 447726 | 505414 | 0.98413 | 62.33 | 62.33 | 0 | 24-HR | ALL | 1ST | 14091924
| 447976 | 505414 | 0.96881 | 67.21 | 67.21 | 0 | 24-HR | ALL | 1ST | 14091924
| 448226 | 505414 | 0.9672 | 71 | 71 | 0 | 24-HR | ALL | 1ST | 14033024
| 448476 | 505414 | 0.99896 | 74 | 74 | 0 | 24-HR | ALL | 1ST | 14033024
| 448726 | 505414 | 1.0247 | 74.02 | 74.02 | 0 | 24-HR | ALL | 1ST | 14033024
| 448976 | 505414 | 1.0437 | 73 | 73 | 0 | 24-HR | ALL | 1ST | 14091524
| 449226 | 505414 | 1.1365 | 70.85 | 72 | 0 | 24-HR | ALL | 1ST | 14091524
| 449476 | 505414 | 1.2256 | 69 | 73 | 0 | 24-HR | ALL | 1ST | 14091524
| 449726 | 505414 | 1.3054 | 72.15 | 72.15 | 0 | 24-HR | ALL | 1ST | 14091524
| 449976 | 505414 | 1.3765 | 71.55 | 71.55 | 0 | 24-HR | ALL | 1ST | 14091524
| 450226 | 505414 | 1.4328 | 69.99 | 74 | 0 | 24-HR | ALL | 1ST | 14091524
| 450476 | 505414 | 1.4703 | 71 | 71 | 0 | 24-HR | ALL | 1ST | 14091524
| 450726 | 505414 | 1.4869 | 71.85 | 80 | 0 | 24-HR | ALL | 1ST | 14091524
| 450976 | 505414 | 1.4811 | 69.98 | 82 | 0 | 24-HR | ALL | 1ST | 14091524
| 451226 | 505414 | 1.4519 | 72.79 | 84 | 0 | 24-HR | ALL | 1ST | 14091524
| 451476 | 505414 | 1.3998 | 78.94 | 80 | 0 | 24-HR | ALL | 1ST | 14091524
| 451726 | 505414 | 1.3278 | 83.23 | 83.23 | 0 | 24-HR | ALL | 1ST | 14091524
| 451976 | 505414 | 1.2422 | 82 | 92 | 0 | 24-HR | ALL | 1ST | 14091524
| 452226 | 505414 | 1.1436 | 84.24 | 93 | 0 | 24-HR | ALL | 1ST | 14091524
| 452476 | 505414 | 1.0327 | 93.77 | 93.77 | 0 | 24-HR | ALL | 1ST | 14091524
| 452726 | 505414 | 0.98778 | 91.5 | 100 | 0 | 24-HR | ALL | 1ST | 14033124
| 452976 | 505414 | 0.95345 | 91.6 | 100 | 0 | 24-HR | ALL | 1ST | 14033124
| 453226 | 505414 | 0.93604 | 95.26 | 105 | 0 | 24-HR | ALL | 1ST | 14101424
| 453476 | 505414 | 0.91457 | 99.92 | 106 | 0 | 24-HR | ALL | 1ST | 14101424
| 453726 | 505414 | 0.87867 | 96.76 | 115 | 0 | 24-HR | ALL | 1ST | 14101424
| 453976 | 505414 | 0.87923 | 98.03 | 115 | 0 | 24-HR | ALL | 1ST | 14111624
| 454226 | 505414 | 0.90541 | 99.51 | 110 | 0 | 24-HR | ALL | 1ST | 14111624
| 454476 | 505414 | 0.9233 | 96 | 111 | 0 | 24-HR | ALL | 1ST | 14111624
| 454726 | 505414 | 0.93145 | 96.26 | 108 | 0 | 24-HR | ALL | 1ST | 14111624
| 454976 | 505414 | 0.92983 | 97.79 | 105 | 0 | 24-HR | ALL | 1ST | 14111624
| 455226 | 505414 | 0.91874 | 98.3 | 110 | 0 | 24-HR | ALL | 1ST | 14111624
| 455476 | 505414 | 0.89829 | 100.79 | 110 | 0 | 24-HR | ALL | 1ST | 14111624
| 455726 | 505414 | 0.86944 | 102.87 | 109 | 0 | 24-HR | ALL | 1ST | 14111624
| 455976 | 505414 | 0.833 | 106.79 | 111 | 0 | 24-HR | ALL | 1ST | 14111624
| 456226 | 505414 | 0.79046 | 110.8 | 117 | 0 | 24-HR | ALL | 1ST | 14111624
| 456476 | 505414 | 0.74383 | 112.29 | 133 | 0 | 24-HR | ALL | 1ST | 14111624
| 456726 | 505414 | 0.69378 | 119.55 | 133 | 0 | 24-HR | ALL | 1ST | 14111624
| 456976 | 505414 | 0.64383 | 123.79 | 136 | 0 | 24-HR | ALL | 1ST | 14111624
| 457226 | 505414 | 0.67874 | 127.36 | 132 | 0 | 24-HR | ALL | 1ST | 14071124
| 457476 | 505414 | 0.67086 | 125.48 | 133 | 0 | 24-HR | ALL | 1ST | 14113024
| 457726 | 505414 | 0.69009 | 129.82 | 139 | 0 | 24-HR | ALL | 1ST | 14113024
| 457976 | 505414 | 1.2762 | 139.36 | 393 | 0 | 24-HR | ALL | 1ST | 14062924
| 458226 | 505414 | 2.0461 | 150.27 | 393 | 0 | 24-HR | ALL | 1ST | 14062924
| 458476 | 505414 | 1.8515 | 146.58 | 393 | 0 | 24-HR | ALL | 1ST | 14062924
| 458726 | 505414 | 1.8975 | 151.13 | 393 | 0 | 24-HR | ALL | 1ST | 14062924
| 458976 | 505414 | 1.8768 | 152.03 | 393 | 0 | 24-HR | ALL | 1ST | 14091724
| 459226 | 505414 | 1.6603 | 149.85 | 393 | 0 | 24-HR | ALL | 1ST | 14070824
| 459476 | 505414 | 2.1073 | 158.51 | 393 | 0 | 24-HR | ALL | 1ST | 14070824
| 459726 | 505414 | 4.4178 | 198.9 | 393 | 0 | 24-HR | ALL | 1ST | 14111524
| 459976 | 505414 | 4.0271 | 287.98 | 393 | 0 | 24-HR | ALL | 1ST | 14031124
| 460226 | 505414 | 2.4713 | 358.39 | 393 | 0 | 24-HR | ALL | 1ST | 14031124
| 460476 | 505414 | 2.2996 | 375.77 | 393 | 0 | 24-HR | ALL | 1ST | 14111524
| 460726 | 505414 | 2.254 | 380.52 | 392 | 0 | 24-HR | ALL | 1ST | 14111524
| 460976 | 505414 | 2.2358 | 354.56 | 393 | 0 | 24-HR | ALL | 1ST | 14031124
| 461226 | 505414 | 2.8502 | 322.43 | 393 | 0 | 24-HR | ALL | 1ST | 14031124
| 461476 | 505414 | 2.8447 | 314.87 | 357 | 0 | 24-HR | ALL | 1ST | 14111624
| 461726 | 505414 | 1.8463 | 345.27 | 357 | 0 | 24-HR | ALL | 1ST | 14111624
| 461976 | 505414 | 3.4362 | 320.92 | 357 | 0 | 24-HR | ALL | 1ST | 14111624
| 462226 | 505414 | 7.6703 | 267.02 | 389 | 0 | 24-HR | ALL | 1ST | 14111624
| 462476 | 505414 | 3.1162 | 333.17 | 387 | 0 | 24-HR | ALL | 1ST | 14111624
| 462726 | 505414 | 1.3599 | 368.48 | 368.48 | 0 | 24-HR | ALL | 1ST | 14111524
| 462976 | 505414 | 1.2512 | 376.85 | 389 | 0 | 24-HR | ALL | 1ST | 14111524
| 463226 | 505414 | 1.1315 | 378.71 | 387 | 0 | 24-HR | ALL | 1ST | 14111524
| 463476 | 505414 | 1.0832 | 372.37 | 381 | 0 | 24-HR | ALL | 1ST | 14060124
| 463726 | 505414 | 1.0336 | 376.2 | 376.2 | 0 | 24-HR | ALL | 1ST | 14090524
| 463976 | 505414 | 1.5689 | 359.91 | 359.91 | 0 | 24-HR | ALL | 1ST | 14112724
| 464226 | 505414 | 2.0413 | 347.03 | 347.03 | 0 | 24-HR | ALL | 1ST | 14112724
| 464476 | 505414 | 2.5774 | 338.18 | 338.18 | 0 | 24-HR | ALL | 1ST | 14112724
| 464726 | 505414 | 3.063 | 332.92 | 332.92 | 0 | 24-HR | ALL | 1ST | 14112724
| 464976 | 505414 | 3.833 | 321.22 | 321.22 | 0 | 24-HR | ALL | 1ST | 14112724
| 465226 | 505414 | 5.236 | 292.95 | 292.95 | 0 | 24-HR | ALL | 1ST | 14112724
| 465476 | 505414 | 5.8624 | 247.04 | 370 | 0 | 24-HR | ALL | 1ST | 14112724
| 465726 | 505414 | 3.3474 | 186.59 | 374 | 0 | 24-HR | ALL | 1ST | 14092024
| 465976 | 505414 | 3.2222 | 169.58 | 373 | 0 | 24-HR | ALL | 1ST | 14012324
| 466226 | 505414 | 4.0186 | 184.16 | 362 | 0 | 24-HR | ALL | 1ST | 14012324
| 466476 | 505414 | 3.6558 | 209.09 | 255 | 0 | 24-HR | ALL | 1ST | 14012324
| 466726 | 505414 | 3.8795 | 223.39 | 255 | 0 | 24-HR | ALL | 1ST | 14111624
| 466976 | 505414 | 3.1852 | 214.99 | 255 | 0 | 24-HR | ALL | 1ST | 14111624
| 467226 | 505414 | 2.399 | 191.4 | 326 | 0 | 24-HR | ALL | 1ST | 14012324
| 467476 | 505414 | 1.914 | 183.03 | 326 | 0 | 24-HR | ALL | 1ST | 14071124
| 467726 | 505414 | 1.9164 | 195.51 | 326 | 0 | 24-HR | ALL | 1ST | 14090524
| 467976 | 505414 | 2.533 | 222.85 | 326 | 0 | 24-HR | ALL | 1ST | 14041524
| 468226 | 505414 | 1.9527 | 271.82 | 326 | 0 | 24-HR | ALL | 1ST | 14041524
| 468476 | 505414 | 1.6833 | 324.92 | 324.92 | 0 | 24-HR | ALL | 1ST | 14112724
| 468726 | 505414 | 1.4201 | 291.13 | 326 | 0 | 24-HR | ALL | 1ST | 14041524
| 468976 | 505414 | 2.7702 | 230.81 | 326 | 0 | 24-HR | ALL | 1ST | 14041524
| 469226 | 505414 | 1.883 | 187.19 | 343 | 0 | 24-HR | ALL | 1ST | 14101624
| 469476 | 505414 | 1.2878 | 161.54 | 343 | 0 | 24-HR | ALL | 1ST | 14091224
| 469726 | 505414 | 2.1575 | 191.3 | 343 | 0 | 24-HR | ALL | 1ST | 14091224
| 469976 | 505414 | 2.4253 | 218.68 | 343 | 0 | 24-HR | ALL | 1ST | 14101624
| 470226 | 505414 | 1.7299 | 269.14 | 343 | 0 | 24-HR | ALL | 1ST | 14112024
| 470476 | 505414 | 1.663 | 332.74 | 332.74 | 0 | 24-HR | ALL | 1ST | 14112024
| 470726 | 505414 | 1.7744 | 330.28 | 330.28 | 0 | 24-HR | ALL | 1ST | 14112024
| 470976 | 505414 | 2.9103 | 268.56 | 343 | 0 | 24-HR | ALL | 1ST | 14120424
| 471226 | 505414 | 2.9686 | 220.52 | 343 | 0 | 24-HR | ALL | 1ST | 14120424
| 471476 | 505414 | 2.7658 | 204.5 | 343 | 0 | 24-HR | ALL | 1ST | 14120424
| 441476 | 505664 | 1.1165 | 57.65 | 57.65 | 0 | 24-HR | ALL | 1ST | 14032924
| 441726 | 505664 | 1.1283 | 52.85 | 52.85 | 0 | 24-HR | ALL | 1ST | 14032924
| 441976 | 505664 | 1.1359 | 50 | 50 | 0 | 24-HR | ALL | 1ST | 14032924
| 442226 | 505664 | 1.1389 | 49.54 | 49.54 | 0 | 24-HR | ALL | 1ST | 14032924
| 442476 | 505664 | 1.1377 | 50 | 50 | 0 | 24-HR | ALL | 1ST | 14032924
| 442726 | 505664 | 1.1324 | 51.46 | 59 | 0 | 24-HR | ALL | 1ST | 14032924
| 442976 | 505664 | 1.1247 | 51.46 | 54 | 0 | 24-HR | ALL | 1ST | 14032924
| 443226 | 505664 | 1.1131 | 53.53 | 64 | 0 | 24-HR | ALL | 1ST | 14032924
| 443476 | 505664 | 1.097 | 59.47 | 74 | 0 | 24-HR | ALL | 1ST | 14032924
| 443726 | 505664 | 1.0796 | 62.17 | 62.17 | 0 | 24-HR | ALL | 1ST | 14032924
| 443976 | 505664 | 1.0602 | 62.62 | 67 | 0 | 24-HR | ALL | 1ST | 14032924
| 444226 | 505664 | 1.0376 | 64.03 | 77 | 0 | 24-HR | ALL | 1ST | 14032924
| 444476 | 505664 | 1.0094 | 71.2 | 71.2 | 0 | 24-HR | ALL | 1ST | 14032924
| 444726 | 505664 | 0.98066 | 71.54 | 71.54 | 0 | 24-HR | ALL | 1ST | 14032924
| 444976 | 505664 | 0.94737 | 74.98 | 74.98 | 0 | 24-HR | ALL | 1ST | 14032924
| 445226 | 505664 | 0.91288 | 74 | 74 | 0 | 24-HR | ALL | 1ST | 14032924
| 445476 | 505664 | 0.8746 | 75.38 | 75.38 | 0 | 24-HR | ALL | 1ST | 14032924
| 445726 | 505664 | 0.83394 | 77 | 77 | 0 | 24-HR | ALL | 1ST | 14032924
| 445976 | 505664 | 0.8491 | 76 | 76 | 0 | 24-HR | ALL | 1ST | 14091924
| 446226 | 505664 | 0.89212 | 77.06 | 88 | 0 | 24-HR | ALL | 1ST | 14091924
| 446476 | 505664 | 0.93667 | 82.04 | 88 | 0 | 24-HR | ALL | 1ST | 14091924
| 446726 | 505664 | 0.9702 | 82.18 | 82.18 | 0 | 24-HR | ALL | 1ST | 14091924
| 446976 | 505664 | 0.98694 | 74.39 | 74.39 | 0 | 24-HR | ALL | 1ST | 14091924
| 447226 | 505664 | 0.99881 | 68.59 | 70 | 0 | 24-HR | ALL | 1ST | 14091924
| 447476 | 505664 | 1.0024 | 66.62 | 69 | 0 | 24-HR | ALL | 1ST | 14091924
| 447726 | 505664 | 0.99499 | 64.39 | 64.39 | 0 | 24-HR | ALL | 1ST | 14091924
| 447976 | 505664 | 0.98599 | 70.54 | 70.54 | 0 | 24-HR | ALL | 1ST | 14091924
| 448226 | 505664 | 0.96255 | 70 | 70 | 0 | 24-HR | ALL | 1ST | 14091924
| 448476 | 505664 | 0.99442 | 72.46 | 75 | 0 | 24-HR | ALL | 1ST | 14033024
| 448726 | 505664 | 1.0244 | 74 | 74 | 0 | 24-HR | ALL | 1ST | 14033024
| 448976 | 505664 | 1.0474 | 71.46 | 71.46 | 0 | 24-HR | ALL | 1ST | 14033024
| 449226 | 505664 | 1.1114 | 69 | 69 | 0 | 24-HR | ALL | 1ST | 14091524
| 449476 | 505664 | 1.2052 | 67 | 69 | 0 | 24-HR | ALL | 1ST | 14091524
| 449726 | 505664 | 1.2911 | 69.17 | 72 | 0 | 24-HR | ALL | 1ST | 14091524
| 449976 | 505664 | 1.3695 | 68.17 | 71 | 0 | 24-HR | ALL | 1ST | 14091524
| 450226 | 505664 | 1.4332 | 71 | 71 | 0 | 24-HR | ALL | 1ST | 14091524
| 450476 | 505664 | 1.4802 | 72.17 | 72.17 | 0 | 24-HR | ALL | 1ST | 14091524
| 450726 | 505664 | 1.5064 | 70.17 | 70.17 | 0 | 24-HR | ALL | 1ST | 14091524
| 450976 | 505664 | 1.5092 | 69.46 | 69.46 | 0 | 24-HR | ALL | 1ST | 14091524
| 451226 | 505664 | 1.488 | 70.83 | 70.83 | 0 | 24-HR | ALL | 1ST | 14091524
| 451476 | 505664 | 1.4435 | 71.46 | 82 | 0 | 24-HR | ALL | 1ST | 14091524
| 451726 | 505664 | 1.3766 | 75.99 | 84 | 0 | 24-HR | ALL | 1ST | 14091524
| 451976 | 505664 | 1.2925 | 77.46 | 83 | 0 | 24-HR | ALL | 1ST | 14091524
| 452226 | 505664 | 1.1935 | 81.29 | 85 | 0 | 24-HR | ALL | 1ST | 14091524
| 452476 | 505664 | 1.0847 | 86.02 | 94 | 0 | 24-HR | ALL | 1ST | 14091524
| 452726 | 505664 | 0.99524 | 87.65 | 92 | 0 | 24-HR | ALL | 1ST | 14033124
| 452976 | 505664 | 0.96954 | 91.14 | 94 | 0 | 24-HR | ALL | 1ST | 14033124
| 453226 | 505664 | 0.96195 | 94 | 97 | 0 | 24-HR | ALL | 1ST | 14101424
| 453476 | 505664 | 0.9423 | 98 | 100 | 0 | 24-HR | ALL | 1ST | 14101424
| 453726 | 505664 | 0.90781 | 96.39 | 96.39 | 0 | 24-HR | ALL | 1ST | 14101424
| 453976 | 505664 | 0.88336 | 93 | 100 | 0 | 24-HR | ALL | 1ST | 14111624
| 454226 | 505664 | 0.91101 | 97.35 | 102 | 0 | 24-HR | ALL | 1ST | 14111624
| 454476 | 505664 | 0.93047 | 94.7 | 98 | 0 | 24-HR | ALL | 1ST | 14111624
| 454726 | 505664 | 0.93976 | 97.43 | 97.43 | 0 | 24-HR | ALL | 1ST | 14111624
| 454976 | 505664 | 0.93947 | 96.2 | 96.2 | 0 | 24-HR | ALL | 1ST | 14111624
| 455226 | 505664 | 0.92914 | 96.3 | 99 | 0 | 24-HR | ALL | 1ST | 14111624
| 455476 | 505664 | 0.90889 | 100.01 | 100.01 | 0 | 24-HR | ALL | 1ST | 14111624
| 455726 | 505664 | 0.87969 | 104.91 | 104.91 | 0 | 24-HR | ALL | 1ST | 14111624
| 455976 | 505664 | 0.8432 | 106 | 106 | 0 | 24-HR | ALL | 1ST | 14111624
| 456226 | 505664 | 0.79994 | 110.56 | 110.56 | 0 | 24-HR | ALL | 1ST | 14111624
| 456476 | 505664 | 0.75176 | 116.71 | 116.71 | 0 | 24-HR | ALL | 1ST | 14111624
| 456726 | 505664 | 0.70178 | 116.83 | 119 | 0 | 24-HR | ALL | 1ST | 14111624
| 456976 | 505664 | 0.65144 | 117.98 | 125 | 0 | 24-HR | ALL | 1ST | 14111624
| 457226 | 505664 | 0.62758 | 120 | 131 | 0 | 24-HR | ALL | 1ST | 14113024
| 457476 | 505664 | 0.66762 | 120.62 | 127 | 0 | 24-HR | ALL | 1ST | 14113024
| 457726 | 505664 | 0.69308 | 128.5 | 128.5 | 0 | 24-HR | ALL | 1ST | 14113024
| 457976 | 505664 | 1.0688 | 133.75 | 393 | 0 | 24-HR | ALL | 1ST | 14062924
| 458226 | 505664 | 1.5172 | 140.01 | 393 | 0 | 24-HR | ALL | 1ST | 14062924
| 458476 | 505664 | 1.7024 | 143.46 | 393 | 0 | 24-HR | ALL | 1ST | 14062924
| 458726 | 505664 | 1.6961 | 146.8 | 393 | 0 | 24-HR | ALL | 1ST | 14062924
| 458976 | 505664 | 1.5588 | 146.85 | 393 | 0 | 24-HR | ALL | 1ST | 14091724
| 459226 | 505664 | 1.6904 | 148.48 | 393 | 0 | 24-HR | ALL | 1ST | 14070824
| 459476 | 505664 | 2.0607 | 154.92 | 393 | 0 | 24-HR | ALL | 1ST | 14070824
| 459726 | 505664 | 4.8999 | 209.78 | 393 | 0 | 24-HR | ALL | 1ST | 14111524
| 459976 | 505664 | 4.109 | 295.35 | 393 | 0 | 24-HR | ALL | 1ST | 14031124
| 460226 | 505664 | 3.1309 | 341 | 393 | 0 | 24-HR | ALL | 1ST | 14031124
| 460476 | 505664 | 2.6131 | 352.38 | 393 | 0 | 24-HR | ALL | 1ST | 14031124
| 460726 | 505664 | 2.2066 | 362.92 | 393 | 0 | 24-HR | ALL | 1ST | 14111524
| 460976 | 505664 | 2.3977 | 348.46 | 392 | 0 | 24-HR | ALL | 1ST | 14031124
| 461226 | 505664 | 2.7659 | 324.9 | 393 | 0 | 24-HR | ALL | 1ST | 14031124
| 461476 | 505664 | 4.2327 | 295.51 | 393 | 0 | 24-HR | ALL | 1ST | 14111624
| 461726 | 505664 | 3.1397 | 322.45 | 357 | 0 | 24-HR | ALL | 1ST | 14111624
| 461976 | 505664 | 3.5135 | 322.56 | 357 | 0 | 24-HR | ALL | 1ST | 14111624
| 462226 | 505664 | 8.3129 | 256.14 | 389 | 0 | 24-HR | ALL | 1ST | 14111624
| 462476 | 505664 | 3.2626 | 331.45 | 386 | 0 | 24-HR | ALL | 1ST | 14111624
| 462726 | 505664 | 2.0634 | 358.91 | 375 | 0 | 24-HR | ALL | 1ST | 14111624
| 462976 | 505664 | 1.8519 | 364 | 389 | 0 | 24-HR | ALL | 1ST | 14111624
| 463226 | 505664 | 1.1617 | 369.93 | 385 | 0 | 24-HR | ALL | 1ST | 14060124
| 463476 | 505664 | 1.5893 | 354.76 | 386 | 0 | 24-HR | ALL | 1ST | 14060124
| 463726 | 505664 | 1.4819 | 362.96 | 379 | 0 | 24-HR | ALL | 1ST | 14112724
| 463976 | 505664 | 1.1828 | 372.46 | 372.46 | 0 | 24-HR | ALL | 1ST | 14112724
| 464226 | 505664 | 1.5917 | 368.54 | 368.54 | 0 | 24-HR | ALL | 1ST | 14112724
| 464476 | 505664 | 2.1904 | 361.03 | 361.03 | 0 | 24-HR | ALL | 1ST | 14112724
| 464726 | 505664 | 2.7497 | 347.46 | 347.46 | 0 | 24-HR | ALL | 1ST | 14112724
| 464976 | 505664 | 4.2403 | 317.15 | 331 | 0 | 24-HR | ALL | 1ST | 14112724
| 465226 | 505664 | 6.0098 | 278.73 | 370 | 0 | 24-HR | ALL | 1ST | 14112724
| 465476 | 505664 | 4.3503 | 215.75 | 374 | 0 | 24-HR | ALL | 1ST | 14112724
| 465726 | 505664 | 3.7468 | 185.29 | 376 | 0 | 24-HR | ALL | 1ST | 14092024
| 465976 | 505664 | 3.0039 | 162.56 | 375 | 0 | 24-HR | ALL | 1ST | 14012324
| 466226 | 505664 | 3.9546 | 181.72 | 370 | 0 | 24-HR | ALL | 1ST | 14012324
| 466476 | 505664 | 3.6258 | 194.99 | 255 | 0 | 24-HR | ALL | 1ST | 14012324
| 466726 | 505664 | 3.0968 | 201.44 | 255 | 0 | 24-HR | ALL | 1ST | 14012324
| 466976 | 505664 | 2.5776 | 202.66 | 255 | 0 | 24-HR | ALL | 1ST | 14012324
| 467226 | 505664 | 2.0018 | 184.61 | 326 | 0 | 24-HR | ALL | 1ST | 14012324
| 467476 | 505664 | 1.7067 | 176.09 | 326 | 0 | 24-HR | ALL | 1ST | 14071124
| 467726 | 505664 | 1.8933 | 194.38 | 326 | 0 | 24-HR | ALL | 1ST | 14090524
| 467976 | 505664 | 2.7254 | 220.4 | 326 | 0 | 24-HR | ALL | 1ST | 14041524
| 468226 | 505664 | 2.5299 | 256.53 | 326 | 0 | 24-HR | ALL | 1ST | 14041524
| 468476 | 505664 | 1.5598 | 313.54 | 326 | 0 | 24-HR | ALL | 1ST | 14112724
| 468726 | 505664 | 1.2942 | 295.67 | 326 | 0 | 24-HR | ALL | 1ST | 14112724
| 468976 | 505664 | 2.7711 | 230.12 | 326 | 0 | 24-HR | ALL | 1ST | 14012324
| 469226 | 505664 | 1.8706 | 184.75 | 343 | 0 | 24-HR | ALL | 1ST | 14091224
| 469476 | 505664 | 1.2616 | 156.75 | 343 | 0 | 24-HR | ALL | 1ST | 14091224
| 469726 | 505664 | 2.0805 | 180.53 | 343 | 0 | 24-HR | ALL | 1ST | 14091224
| 469976 | 505664 | 2.2395 | 209.64 | 343 | 0 | 24-HR | ALL | 1ST | 14101624
| 470226 | 505664 | 2.2276 | 248.68 | 343 | 0 | 24-HR | ALL | 1ST | 14012424
| 470476 | 505664 | 2.0709 | 312.38 | 343 | 0 | 24-HR | ALL | 1ST | 14112024
| 470726 | 505664 | 2.1053 | 318.46 | 343 | 0 | 24-HR | ALL | 1ST | 14112024
| 470976 | 505664 | 3.3588 | 269.52 | 343 | 0 | 24-HR | ALL | 1ST | 14120424
| 471226 | 505664 | 3.5134 | 226.5 | 343 | 0 | 24-HR | ALL | 1ST | 14120424
| 471476 | 505664 | 2.7035 | 196.41 | 343 | 0 | 24-HR | ALL | 1ST | 14120424
| 441476 | 505914 | 1.1115 | 60 | 60 | 0 | 24-HR | ALL | 1ST | 14032924
| 441726 | 505914 | 1.1282 | 56 | 56 | 0 | 24-HR | ALL | 1ST | 14032924
| 441976 | 505914 | 1.141 | 50.88 | 50.88 | 0 | 24-HR | ALL | 1ST | 14032924
| 442226 | 505914 | 1.1487 | 50.36 | 50.36 | 0 | 24-HR | ALL | 1ST | 14032924
| 442476 | 505914 | 1.1517 | 50.7 | 50.7 | 0 | 24-HR | ALL | 1ST | 14032924
| 442726 | 505914 | 1.1502 | 52.12 | 52.12 | 0 | 24-HR | ALL | 1ST | 14032924
| 442976 | 505914 | 1.1458 | 51.36 | 51.36 | 0 | 24-HR | ALL | 1ST | 14032924
| 443226 | 505914 | 1.1362 | 55.35 | 55.35 | 0 | 24-HR | ALL | 1ST | 14032924
| 443476 | 505914 | 1.1251 | 55.12 | 73 | 0 | 24-HR | ALL | 1ST | 14032924
| 443726 | 505914 | 1.1101 | 57.32 | 63 | 0 | 24-HR | ALL | 1ST | 14032924
| 443976 | 505914 | 1.0927 | 58.51 | 64 | 0 | 24-HR | ALL | 1ST | 14032924
| 444226 | 505914 | 1.0715 | 61.12 | 67 | 0 | 24-HR | ALL | 1ST | 14032924
| 444476 | 505914 | 1.0447 | 70.29 | 75 | 0 | 24-HR | ALL | 1ST | 14032924
| 444726 | 505914 | 1.0162 | 74.7 | 74.7 | 0 | 24-HR | ALL | 1ST | 14032924
| 444976 | 505914 | 0.9873 | 71.95 | 75 | 0 | 24-HR | ALL | 1ST | 14032924
| 445226 | 505914 | 0.95464 | 70.04 | 75 | 0 | 24-HR | ALL | 1ST | 14032924
| 445476 | 505914 | 0.91677 | 73.12 | 76 | 0 | 24-HR | ALL | 1ST | 14032924
| 445726 | 505914 | 0.87652 | 75.24 | 78 | 0 | 24-HR | ALL | 1ST | 14032924
| 445976 | 505914 | 0.83505 | 75.04 | 75.04 | 0 | 24-HR | ALL | 1ST | 14032924
| 446226 | 505914 | 0.86376 | 75 | 77 | 0 | 24-HR | ALL | 1ST | 14091924
| 446476 | 505914 | 0.90871 | 78.15 | 84 | 0 | 24-HR | ALL | 1ST | 14091924
| 446726 | 505914 | 0.94802 | 79.4 | 84 | 0 | 24-HR | ALL | 1ST | 14091924
| 446976 | 505914 | 0.97327 | 73.57 | 73.57 | 0 | 24-HR | ALL | 1ST | 14091924
| 447226 | 505914 | 0.99305 | 70 | 70 | 0 | 24-HR | ALL | 1ST | 14091924
| 447476 | 505914 | 0.99044 | 56.89 | 71 | 0 | 24-HR | ALL | 1ST | 14091924
| 447726 | 505914 | 1.0045 | 67.73 | 67.73 | 0 | 24-HR | ALL | 1ST | 14091924
| 447976 | 505914 | 0.99806 | 70.12 | 70.12 | 0 | 24-HR | ALL | 1ST | 14091924
| 448226 | 505914 | 0.97913 | 70 | 70 | 0 | 24-HR | ALL | 1ST | 14091924
| 448476 | 505914 | 0.99006 | 67.82 | 73 | 0 | 24-HR | ALL | 1ST | 14033024
| 448726 | 505914 | 1.0249 | 69.12 | 74 | 0 | 24-HR | ALL | 1ST | 14033024
| 448976 | 505914 | 1.0526 | 68.12 | 71 | 0 | 24-HR | ALL | 1ST | 14033024
| 449226 | 505914 | 1.0829 | 68.12 | 68.12 | 0 | 24-HR | ALL | 1ST | 14091524
| 449476 | 505914 | 1.1795 | 68.12 | 68.12 | 0 | 24-HR | ALL | 1ST | 14091524
| 449726 | 505914 | 1.2726 | 68 | 68 | 0 | 24-HR | ALL | 1ST | 14091524
| 449976 | 505914 | 1.3577 | 68.18 | 68.18 | 0 | 24-HR | ALL | 1ST | 14091524
| 450226 | 505914 | 1.4299 | 71.03 | 71.03 | 0 | 24-HR | ALL | 1ST | 14091524
| 450476 | 505914 | 1.4864 | 71.64 | 71.64 | 0 | 24-HR | ALL | 1ST | 14091524
| 450726 | 505914 | 1.5226 | 68.27 | 68.27 | 0 | 24-HR | ALL | 1ST | 14091524
| 450976 | 505914 | 1.5347 | 70 | 70 | 0 | 24-HR | ALL | 1ST | 14091524
| 451226 | 505914 | 1.5223 | 68.44 | 71 | 0 | 24-HR | ALL | 1ST | 14091524
| 451476 | 505914 | 1.4843 | 72.57 | 72.57 | 0 | 24-HR | ALL | 1ST | 14091524
| 451726 | 505914 | 1.4259 | 67.03 | 79 | 0 | 24-HR | ALL | 1ST | 14091524
| 451976 | 505914 | 1.3447 | 71 | 80 | 0 | 24-HR | ALL | 1ST | 14091524
| 452226 | 505914 | 1.2477 | 74.12 | 85 | 0 | 24-HR | ALL | 1ST | 14091524
| 452476 | 505914 | 1.1413 | 75.15 | 90 | 0 | 24-HR | ALL | 1ST | 14091524
| 452726 | 505914 | 1.0271 | 78.56 | 88 | 0 | 24-HR | ALL | 1ST | 14091524
| 452976 | 505914 | 0.99058 | 82.12 | 95 | 0 | 24-HR | ALL | 1ST | 14101424
| 453226 | 505914 | 0.98627 | 83.24 | 96 | 0 | 24-HR | ALL | 1ST | 14101424
| 453476 | 505914 | 0.96799 | 83.36 | 101 | 0 | 24-HR | ALL | 1ST | 14101424
| 453726 | 505914 | 0.93656 | 88.16 | 97 | 0 | 24-HR | ALL | 1ST | 14101424
| 453976 | 505914 | 0.89055 | 90.91 | 95 | 0 | 24-HR | ALL | 1ST | 14101424
| 454226 | 505914 | 0.91646 | 95 | 98 | 0 | 24-HR | ALL | 1ST | 14111624
| 454476 | 505914 | 0.93753 | 93.61 | 95 | 0 | 24-HR | ALL | 1ST | 14111624
| 454726 | 505914 | 0.94841 | 94.97 | 94.97 | 0 | 24-HR | ALL | 1ST | 14111624
| 454976 | 505914 | 0.94915 | 94.96 | 97 | 0 | 24-HR | ALL | 1ST | 14111624
| 455226 | 505914 | 0.93931 | 97.61 | 97.61 | 0 | 24-HR | ALL | 1ST | 14111624
| 455476 | 505914 | 0.91946 | 100.97 | 100.97 | 0 | 24-HR | ALL | 1ST | 14111624
| 455726 | 505914 | 0.89085 | 100.8 | 106 | 0 | 24-HR | ALL | 1ST | 14111624
| 455976 | 505914 | 0.85395 | 102.7 | 107 | 0 | 24-HR | ALL | 1ST | 14111624
| 456226 | 505914 | 0.80992 | 108.03 | 112 | 0 | 24-HR | ALL | 1ST | 14111624
| 456476 | 505914 | 0.76119 | 112 | 118 | 0 | 24-HR | ALL | 1ST | 14111624
| 456726 | 505914 | 0.70944 | 117.12 | 117.12 | 0 | 24-HR | ALL | 1ST | 14111624
| 456976 | 505914 | 0.65913 | 113.15 | 120 | 0 | 24-HR | ALL | 1ST | 14111624
| 457226 | 505914 | 0.62528 | 113.12 | 129 | 0 | 24-HR | ALL | 1ST | 14090524
| 457476 | 505914 | 0.66035 | 113.82 | 123 | 0 | 24-HR | ALL | 1ST | 14113024
| 457726 | 505914 | 0.69175 | 118.91 | 133 | 0 | 24-HR | ALL | 1ST | 14090524
| 457976 | 505914 | 0.9058 | 128.8 | 393 | 0 | 24-HR | ALL | 1ST | 14062924
| 458226 | 505914 | 1.2395 | 133.82 | 393 | 0 | 24-HR | ALL | 1ST | 14062924
| 458476 | 505914 | 1.5596 | 140.42 | 393 | 0 | 24-HR | ALL | 1ST | 14062924
| 458726 | 505914 | 1.4868 | 142.12 | 393 | 0 | 24-HR | ALL | 1ST | 14062924
| 458976 | 505914 | 1.5865 | 147.48 | 393 | 0 | 24-HR | ALL | 1ST | 14091724
| 459226 | 505914 | 1.6165 | 144 | 393 | 0 | 24-HR | ALL | 1ST | 14070824
| 459476 | 505914 | 2.0162 | 152 | 393 | 0 | 24-HR | ALL | 1ST | 14070824
| 459726 | 505914 | 5.1518 | 216.08 | 393 | 0 | 24-HR | ALL | 1ST | 14111524
| 459976 | 505914 | 4.0831 | 283.78 | 393 | 0 | 24-HR | ALL | 1ST | 14031124
| 460226 | 505914 | 3.7784 | 319.88 | 393 | 0 | 24-HR | ALL | 1ST | 14031124
| 460476 | 505914 | 3.34 | 330.64 | 393 | 0 | 24-HR | ALL | 1ST | 14031124
| 460726 | 505914 | 2.9162 | 338.18 | 393 | 0 | 24-HR | ALL | 1ST | 14031124
| 460976 | 505914 | 2.5057 | 340.44 | 382 | 0 | 24-HR | ALL | 1ST | 14031124
| 461226 | 505914 | 2.304 | 329.69 | 344 | 0 | 24-HR | ALL | 1ST | 14031124
| 461476 | 505914 | 4.7452 | 292.8 | 392 | 0 | 24-HR | ALL | 1ST | 14111624
| 461726 | 505914 | 4.6055 | 303.73 | 357 | 0 | 24-HR | ALL | 1ST | 14111624
| 461976 | 505914 | 4.9143 | 306.16 | 355 | 0 | 24-HR | ALL | 1ST | 14111624
| 462226 | 505914 | 8.6015 | 248.24 | 389 | 0 | 24-HR | ALL | 1ST | 14111624
| 462476 | 505914 | 4.4376 | 315.18 | 388 | 0 | 24-HR | ALL | 1ST | 14111624
| 462726 | 505914 | 3.0689 | 330.9 | 389 | 0 | 24-HR | ALL | 1ST | 14111624
| 462976 | 505914 | 2.0245 | 348.18 | 382 | 0 | 24-HR | ALL | 1ST | 14111624
| 463226 | 505914 | 1.5748 | 357.49 | 377 | 0 | 24-HR | ALL | 1ST | 14111624
| 463476 | 505914 | 1.9112 | 343.73 | 382 | 0 | 24-HR | ALL | 1ST | 14060124
| 463726 | 505914 | 2.0674 | 340.37 | 379 | 0 | 24-HR | ALL | 1ST | 14112724
| 463976 | 505914 | 2.0332 | 353.45 | 376 | 0 | 24-HR | ALL | 1ST | 14112724
| 464226 | 505914 | 2.0949 | 364 | 371 | 0 | 24-HR | ALL | 1ST | 14112724
| 464476 | 505914 | 2.3392 | 363.28 | 369 | 0 | 24-HR | ALL | 1ST | 14112724
| 464726 | 505914 | 2.9622 | 347.35 | 360 | 0 | 24-HR | ALL | 1ST | 14112724
| 464976 | 505914 | 4.679 | 314.01 | 369 | 0 | 24-HR | ALL | 1ST | 14112724
| 465226 | 505914 | 6.2261 | 257.8 | 372 | 0 | 24-HR | ALL | 1ST | 14112724
| 465476 | 505914 | 3.6867 | 206.51 | 376 | 0 | 24-HR | ALL | 1ST | 14092024
| 465726 | 505914 | 4.0568 | 184.34 | 376 | 0 | 24-HR | ALL | 1ST | 14012324
| 465976 | 505914 | 2.8253 | 159 | 376 | 0 | 24-HR | ALL | 1ST | 14012324
| 466226 | 505914 | 3.5163 | 174.65 | 371 | 0 | 24-HR | ALL | 1ST | 14012324
| 466476 | 505914 | 3.259 | 188.21 | 255 | 0 | 24-HR | ALL | 1ST | 14012324
| 466726 | 505914 | 2.7775 | 198.13 | 255 | 0 | 24-HR | ALL | 1ST | 14012324
| 466976 | 505914 | 2.3001 | 198.32 | 255 | 0 | 24-HR | ALL | 1ST | 14012324
| 467226 | 505914 | 1.8622 | 179.91 | 326 | 0 | 24-HR | ALL | 1ST | 14071124
| 467476 | 505914 | 1.4021 | 169.15 | 326 | 0 | 24-HR | ALL | 1ST | 14071124
| 467726 | 505914 | 1.9031 | 191.17 | 326 | 0 | 24-HR | ALL | 1ST | 14041524
| 467976 | 505914 | 2.7252 | 211.9 | 326 | 0 | 24-HR | ALL | 1ST | 14041524
| 468226 | 505914 | 2.962 | 238.42 | 326 | 0 | 24-HR | ALL | 1ST | 14041524
| 468476 | 505914 | 1.5201 | 287.88 | 326 | 0 | 24-HR | ALL | 1ST | 14041524
| 468726 | 505914 | 1.8155 | 274.77 | 326 | 0 | 24-HR | ALL | 1ST | 14041524
| 468976 | 505914 | 2.527 | 210.95 | 326 | 0 | 24-HR | ALL | 1ST | 14012324
| 469226 | 505914 | 1.9079 | 176.11 | 343 | 0 | 24-HR | ALL | 1ST | 14091224
| 469476 | 505914 | 1.2034 | 153.43 | 343 | 0 | 24-HR | ALL | 1ST | 14091224
| 469726 | 505914 | 1.8335 | 172.06 | 343 | 0 | 24-HR | ALL | 1ST | 14091224
| 469976 | 505914 | 2.0624 | 194.33 | 343 | 0 | 24-HR | ALL | 1ST | 14091224
| 470226 | 505914 | 2.2259 | 208.39 | 343 | 0 | 24-HR | ALL | 1ST | 14012424
| 470476 | 505914 | 3.0652 | 245.12 | 343 | 0 | 24-HR | ALL | 1ST | 14120424
| 470726 | 505914 | 2.4869 | 308.93 | 340 | 0 | 24-HR | ALL | 1ST | 14120424
| 470976 | 505914 | 3.0789 | 298.59 | 332 | 0 | 24-HR | ALL | 1ST | 14120424
| 471226 | 505914 | 4.0911 | 235.5 | 343 | 0 | 24-HR | ALL | 1ST | 14120424
| 471476 | 505914 | 3.1168 | 201.43 | 343 | 0 | 24-HR | ALL | 1ST | 14120424
| 441476 | 506164 | 1.0997 | 61.21 | 61.21 | 0 | 24-HR | ALL | 1ST | 14032924
| 441726 | 506164 | 1.1222 | 56.21 | 56.21 | 0 | 24-HR | ALL | 1ST | 14032924
| 441976 | 506164 | 1.1408 | 50.22 | 51 | 0 | 24-HR | ALL | 1ST | 14032924
| 442226 | 506164 | 1.1539 | 50.21 | 50.21 | 0 | 24-HR | ALL | 1ST | 14032924
| 442476 | 506164 | 1.1619 | 50.61 | 50.61 | 0 | 24-HR | ALL | 1ST | 14032924
| 442726 | 506164 | 1.1646 | 53.21 | 53.21 | 0 | 24-HR | ALL | 1ST | 14032924
| 442976 | 506164 | 1.1629 | 55.36 | 55.36 | 0 | 24-HR | ALL | 1ST | 14032924
| 443226 | 506164 | 1.1593 | 51.85 | 57 | 0 | 24-HR | ALL | 1ST | 14032924
| 443476 | 506164 | 1.1511 | 52.02 | 56 | 0 | 24-HR | ALL | 1ST | 14032924
| 443726 | 506164 | 1.1398 | 52 | 58 | 0 | 24-HR | ALL | 1ST | 14032924
| 443976 | 506164 | 1.1252 | 52.3 | 62 | 0 | 24-HR | ALL | 1ST | 14032924
| 444226 | 506164 | 1.1062 | 55.03 | 62 | 0 | 24-HR | ALL | 1ST | 14032924
| 444476 | 506164 | 1.0817 | 62.36 | 75 | 0 | 24-HR | ALL | 1ST | 14032924
| 444726 | 506164 | 1.0554 | 67 | 77 | 0 | 24-HR | ALL | 1ST | 14032924
| 444976 | 506164 | 1.0279 | 66 | 76 | 0 | 24-HR | ALL | 1ST | 14032924
| 445226 | 506164 | 0.99602 | 66.79 | 70 | 0 | 24-HR | ALL | 1ST | 14032924
| 445476 | 506164 | 0.95871 | 72 | 73 | 0 | 24-HR | ALL | 1ST | 14032924
| 445726 | 506164 | 0.9204 | 72.02 | 79 | 0 | 24-HR | ALL | 1ST | 14032924
| 445976 | 506164 | 0.87892 | 73 | 75 | 0 | 24-HR | ALL | 1ST | 14032924
| 446226 | 506164 | 0.83509 | 74.52 | 74.52 | 0 | 24-HR | ALL | 1ST | 14032924
| 446476 | 506164 | 0.87763 | 72.8 | 80 | 0 | 24-HR | ALL | 1ST | 14091924
| 446726 | 506164 | 0.92161 | 75.79 | 80 | 0 | 24-HR | ALL | 1ST | 14091924
| 446976 | 506164 | 0.96271 | 79.66 | 79.66 | 0 | 24-HR | ALL | 1ST | 14091924
| 447226 | 506164 | 0.98545 | 73.97 | 73.97 | 0 | 24-HR | ALL | 1ST | 14091924
| 447476 | 506164 | 0.98082 | 52.72 | 71 | 0 | 24-HR | ALL | 1ST | 14091924
| 447726 | 506164 | 0.99202 | 55.16 | 68 | 0 | 24-HR | ALL | 1ST | 14091924
| 447976 | 506164 | 0.98923 | 51.98 | 71 | 0 | 24-HR | ALL | 1ST | 14091924
| 448226 | 506164 | 0.97962 | 54.56 | 70 | 0 | 24-HR | ALL | 1ST | 14091924
| 448476 | 506164 | 0.99134 | 56.76 | 71 | 0 | 24-HR | ALL | 1ST | 14033024
| 448726 | 506164 | 1.0186 | 69 | 69 | 0 | 24-HR | ALL | 1ST | 14033024
| 448976 | 506164 | 1.0521 | 68.08 | 68.08 | 0 | 24-HR | ALL | 1ST | 14033024
| 449226 | 506164 | 1.0754 | 66.55 | 68 | 0 | 24-HR | ALL | 1ST | 14033024
| 449476 | 506164 | 1.1498 | 70 | 70 | 0 | 24-HR | ALL | 1ST | 14091524
| 449726 | 506164 | 1.2523 | 64.29 | 69 | 0 | 24-HR | ALL | 1ST | 14091524
| 449976 | 506164 | 1.3417 | 68.4 | 69 | 0 | 24-HR | ALL | 1ST | 14091524
| 450226 | 506164 | 1.4226 | 70.03 | 70.03 | 0 | 24-HR | ALL | 1ST | 14091524
| 450476 | 506164 | 1.4886 | 70.79 | 70.79 | 0 | 24-HR | ALL | 1ST | 14091524
| 450726 | 506164 | 1.5348 | 70.58 | 70.58 | 0 | 24-HR | ALL | 1ST | 14091524
| 450976 | 506164 | 1.5574 | 68.82 | 68.82 | 0 | 24-HR | ALL | 1ST | 14091524
| 451226 | 506164 | 1.554 | 70.7 | 70.7 | 0 | 24-HR | ALL | 1ST | 14091524
| 451476 | 506164 | 1.5253 | 67.01 | 74 | 0 | 24-HR | ALL | 1ST | 14091524
| 451726 | 506164 | 1.4709 | 68.79 | 68.79 | 0 | 24-HR | ALL | 1ST | 14091524
| 451976 | 506164 | 1.3953 | 68.57 | 72 | 0 | 24-HR | ALL | 1ST | 14091524
| 452226 | 506164 | 1.2999 | 72 | 73 | 0 | 24-HR | ALL | 1ST | 14091524
| 452476 | 506164 | 1.1939 | 72.06 | 77 | 0 | 24-HR | ALL | 1ST | 14091524
| 452726 | 506164 | 1.0786 | 74.23 | 80 | 0 | 24-HR | ALL | 1ST | 14091524
| 452976 | 506164 | 1.0141 | 77.94 | 83 | 0 | 24-HR | ALL | 1ST | 14101424
| 453226 | 506164 | 1.0123 | 78.21 | 88 | 0 | 24-HR | ALL | 1ST | 14101424
| 453476 | 506164 | 0.99744 | 82.36 | 85 | 0 | 24-HR | ALL | 1ST | 14101424
| 453726 | 506164 | 0.96747 | 86.46 | 86.46 | 0 | 24-HR | ALL | 1ST | 14101424
| 453976 | 506164 | 0.92243 | 90.96 | 96 | 0 | 24-HR | ALL | 1ST | 14101424
| 454226 | 506164 | 0.92221 | 88.79 | 95 | 0 | 24-HR | ALL | 1ST | 14111624
| 454476 | 506164 | 0.94481 | 89.7 | 95 | 0 | 24-HR | ALL | 1ST | 14111624
| 454726 | 506164 | 0.95714 | 91.79 | 95 | 0 | 24-HR | ALL | 1ST | 14111624
| 454976 | 506164 | 0.95893 | 93.36 | 95 | 0 | 24-HR | ALL | 1ST | 14111624
| 455226 | 506164 | 0.94981 | 97 | 98 | 0 | 24-HR | ALL | 1ST | 14111624
| 455476 | 506164 | 0.93047 | 99.58 | 99.58 | 0 | 24-HR | ALL | 1ST | 14111624
| 455726 | 506164 | 0.90222 | 96.99 | 102 | 0 | 24-HR | ALL | 1ST | 14111624
| 455976 | 506164 | 0.86453 | 102.15 | 103 | 0 | 24-HR | ALL | 1ST | 14111624
| 456226 | 506164 | 0.81981 | 107.56 | 107.56 | 0 | 24-HR | ALL | 1ST | 14111624
| 456476 | 506164 | 0.7709 | 107.21 | 112 | 0 | 24-HR | ALL | 1ST | 14111624
| 456726 | 506164 | 0.71915 | 107.3 | 119 | 0 | 24-HR | ALL | 1ST | 14111624
| 456976 | 506164 | 0.66592 | 113.24 | 113.24 | 0 | 24-HR | ALL | 1ST | 14111624
| 457226 | 506164 | 0.63654 | 114.5 | 114.5 | 0 | 24-HR | ALL | 1ST | 14090524
| 457476 | 506164 | 0.67248 | 116.24 | 116.24 | 0 | 24-HR | ALL | 1ST | 14113024
| 457726 | 506164 | 0.70466 | 121.24 | 121.24 | 0 | 24-HR | ALL | 1ST | 14090524
| 457976 | 506164 | 0.88189 | 127.43 | 393 | 0 | 24-HR | ALL | 1ST | 14062924
| 458226 | 506164 | 1.1282 | 130.84 | 393 | 0 | 24-HR | ALL | 1ST | 14062924
| 458476 | 506164 | 1.5486 | 140.03 | 393 | 0 | 24-HR | ALL | 1ST | 14062924
| 458726 | 506164 | 1.5766 | 144.56 | 393 | 0 | 24-HR | ALL | 1ST | 14062924
| 458976 | 506164 | 1.6294 | 147.97 | 393 | 0 | 24-HR | ALL | 1ST | 14031124
| 459226 | 506164 | 1.5742 | 141.02 | 393 | 0 | 24-HR | ALL | 1ST | 14070824
| 459476 | 506164 | 1.8868 | 147.15 | 393 | 0 | 24-HR | ALL | 1ST | 14070824
| 459726 | 506164 | 5.1936 | 197.75 | 393 | 0 | 24-HR | ALL | 1ST | 14041424
| 459976 | 506164 | 4.4921 | 255.9 | 393 | 0 | 24-HR | ALL | 1ST | 14111524
| 460226 | 506164 | 4.0113 | 286.2 | 393 | 0 | 24-HR | ALL | 1ST | 14031124
| 460476 | 506164 | 3.681 | 316.48 | 393 | 0 | 24-HR | ALL | 1ST | 14031124
| 460726 | 506164 | 2.9339 | 329.85 | 376 | 0 | 24-HR | ALL | 1ST | 14031124
| 460976 | 506164 | 2.4167 | 333.94 | 342 | 0 | 24-HR | ALL | 1ST | 14031124
| 461226 | 506164 | 2.7104 | 320.7 | 342 | 0 | 24-HR | ALL | 1ST | 14111624
| 461476 | 506164 | 5.323 | 289.04 | 375 | 0 | 24-HR | ALL | 1ST | 14111624
| 461726 | 506164 | 7.0264 | 274.26 | 357 | 0 | 24-HR | ALL | 1ST | 14111624
| 461976 | 506164 | 6.4226 | 290.48 | 350 | 0 | 24-HR | ALL | 1ST | 14111624
| 462226 | 506164 | 8.4545 | 235.6 | 389 | 0 | 24-HR | ALL | 1ST | 14111624
| 462476 | 506164 | 7.3297 | 277.99 | 389 | 0 | 24-HR | ALL | 1ST | 14111624
| 462726 | 506164 | 3.3752 | 323.52 | 377 | 0 | 24-HR | ALL | 1ST | 14111624
| 462976 | 506164 | 2.2113 | 338.66 | 376 | 0 | 24-HR | ALL | 1ST | 14111624
| 463226 | 506164 | 1.7463 | 348.14 | 367 | 0 | 24-HR | ALL | 1ST | 14060124
| 463476 | 506164 | 2.085 | 336.4 | 368 | 0 | 24-HR | ALL | 1ST | 14060124
| 463726 | 506164 | 3.1563 | 316.34 | 379 | 0 | 24-HR | ALL | 1ST | 14112724
| 463976 | 506164 | 3.052 | 328.31 | 376 | 0 | 24-HR | ALL | 1ST | 14112724
| 464226 | 506164 | 2.6333 | 348.48 | 372 | 0 | 24-HR | ALL | 1ST | 14112724
| 464476 | 506164 | 2.9771 | 346.33 | 371 | 0 | 24-HR | ALL | 1ST | 14112724
| 464726 | 506164 | 3.8388 | 331.13 | 369 | 0 | 24-HR | ALL | 1ST | 14112724
| 464976 | 506164 | 4.5545 | 318.51 | 362 | 0 | 24-HR | ALL | 1ST | 14112724
| 465226 | 506164 | 6.1651 | 260.63 | 372 | 0 | 24-HR | ALL | 1ST | 14112724
| 465476 | 506164 | 4.1368 | 205.26 | 376 | 0 | 24-HR | ALL | 1ST | 14092024
| 465726 | 506164 | 4.0347 | 178.52 | 376 | 0 | 24-HR | ALL | 1ST | 14012324
| 465976 | 506164 | 2.9794 | 162.34 | 374 | 0 | 24-HR | ALL | 1ST | 14012324
| 466226 | 506164 | 2.0848 | 153.59 | 372 | 0 | 24-HR | ALL | 1ST | 14012324
| 466476 | 506164 | 2.6269 | 177.48 | 255 | 0 | 24-HR | ALL | 1ST | 14012324
| 466726 | 506164 | 2.2854 | 187.37 | 207 | 0 | 24-HR | ALL | 1ST | 14012324
| 466976 | 506164 | 1.9773 | 189.8 | 202 | 0 | 24-HR | ALL | 1ST | 14071124
| 467226 | 506164 | 1.5668 | 172.37 | 326 | 0 | 24-HR | ALL | 1ST | 14071124
| 467476 | 506164 | 1.156 | 161.8 | 326 | 0 | 24-HR | ALL | 1ST | 14090524
| 467726 | 506164 | 1.5735 | 180.24 | 326 | 0 | 24-HR | ALL | 1ST | 14041524
| 467976 | 506164 | 2.4311 | 199.94 | 326 | 0 | 24-HR | ALL | 1ST | 14041524
| 468226 | 506164 | 2.9333 | 221.69 | 326 | 0 | 24-HR | ALL | 1ST | 14041524
| 468476 | 506164 | 2.0431 | 269.15 | 325 | 0 | 24-HR | ALL | 1ST | 14041524
| 468726 | 506164 | 2.6717 | 241.77 | 326 | 0 | 24-HR | ALL | 1ST | 14012324
| 468976 | 506164 | 2.181 | 190.64 | 326 | 0 | 24-HR | ALL | 1ST | 14091224
| 469226 | 506164 | 1.6316 | 164.21 | 343 | 0 | 24-HR | ALL | 1ST | 14091224
| 469476 | 506164 | 1.008 | 148.3 | 343 | 0 | 24-HR | ALL | 1ST | 14091224
| 469726 | 506164 | 1.3496 | 160.72 | 343 | 0 | 24-HR | ALL | 1ST | 14091224
| 469976 | 506164 | 1.6627 | 176.58 | 343 | 0 | 24-HR | ALL | 1ST | 14110424
| 470226 | 506164 | 2.0934 | 191.39 | 343 | 0 | 24-HR | ALL | 1ST | 14110424
| 470476 | 506164 | 3.15 | 221.74 | 343 | 0 | 24-HR | ALL | 1ST | 14120424
| 470726 | 506164 | 3.4883 | 286.9 | 339 | 0 | 24-HR | ALL | 1ST | 14120424
| 470976 | 506164 | 3.0684 | 307.03 | 313 | 0 | 24-HR | ALL | 1ST | 14120424
| 471226 | 506164 | 4.5466 | 260.87 | 339 | 0 | 24-HR | ALL | 1ST | 14120424
| 471476 | 506164 | 3.6303 | 209.69 | 343 | 0 | 24-HR | ALL | 1ST | 14120424
| 441476 | 506414 | 1.0807 | 62.83 | 62.83 | 0 | 24-HR | ALL | 1ST | 14032924
| 441726 | 506414 | 1.109 | 56.3 | 56.3 | 0 | 24-HR | ALL | 1ST | 14032924
| 441976 | 506414 | 1.1336 | 52 | 52 | 0 | 24-HR | ALL | 1ST | 14032924
| 442226 | 506414 | 1.1528 | 52.07 | 52.07 | 0 | 24-HR | ALL | 1ST | 14032924
| 442476 | 506414 | 1.1662 | 55.32 | 55.32 | 0 | 24-HR | ALL | 1ST | 14032924
| 442726 | 506414 | 1.1745 | 55.56 | 55.56 | 0 | 24-HR | ALL | 1ST | 14032924
| 442976 | 506414 | 1.1779 | 56.2 | 56.2 | 0 | 24-HR | ALL | 1ST | 14032924
| 443226 | 506414 | 1.1781 | 52 | 52 | 0 | 24-HR | ALL | 1ST | 14032924
| 443476 | 506414 | 1.173 | 52.56 | 52.56 | 0 | 24-HR | ALL | 1ST | 14032924
| 443726 | 506414 | 1.1627 | 57.07 | 57.07 | 0 | 24-HR | ALL | 1ST | 14032924
| 443976 | 506414 | 1.1529 | 52.54 | 52.54 | 0 | 24-HR | ALL | 1ST | 14032924
| 444226 | 506414 | 1.1376 | 53 | 56 | 0 | 24-HR | ALL | 1ST | 14032924
| 444476 | 506414 | 1.1167 | 57.72 | 64 | 0 | 24-HR | ALL | 1ST | 14032924
| 444726 | 506414 | 1.0918 | 64 | 67 | 0 | 24-HR | ALL | 1ST | 14032924
| 444976 | 506414 | 1.0679 | 60.51 | 67 | 0 | 24-HR | ALL | 1ST | 14032924
| 445226 | 506414 | 1.0366 | 64.46 | 64.46 | 0 | 24-HR | ALL | 1ST | 14032924
| 445476 | 506414 | 1.0036 | 64.29 | 74 | 0 | 24-HR | ALL | 1ST | 14032924
| 445726 | 506414 | 0.96796 | 62.48 | 77 | 0 | 24-HR | ALL | 1ST | 14032924
| 445976 | 506414 | 0.92665 | 65 | 77 | 0 | 24-HR | ALL | 1ST | 14032924
| 446226 | 506414 | 0.88065 | 71.46 | 78 | 0 | 24-HR | ALL | 1ST | 14032924
| 446476 | 506414 | 0.84913 | 73.03 | 73.03 | 0 | 24-HR | ALL | 1ST | 14091924
| 446726 | 506414 | 0.89289 | 72.36 | 77 | 0 | 24-HR | ALL | 1ST | 14091924
| 446976 | 506414 | 0.92369 | 65.08 | 82 | 0 | 24-HR | ALL | 1ST | 14091924
| 447226 | 506414 | 0.94383 | 52.75 | 82 | 0 | 24-HR | ALL | 1ST | 14091924
| 447476 | 506414 | 0.96845 | 50.82 | 73 | 0 | 24-HR | ALL | 1ST | 14091924
| 447726 | 506414 | 1.0177 | 78.56 | 78.56 | 0 | 24-HR | ALL | 1ST | 14091924
| 447976 | 506414 | 1.0082 | 68.1 | 68.1 | 0 | 24-HR | ALL | 1ST | 14091924
| 448226 | 506414 | 1.0029 | 69.17 | 69.17 | 0 | 24-HR | ALL | 1ST | 14091924
| 448476 | 506414 | 0.98439 | 68.09 | 68.09 | 0 | 24-HR | ALL | 1ST | 14091924
| 448726 | 506414 | 1.0132 | 65 | 69 | 0 | 24-HR | ALL | 1ST | 14033024
| 448976 | 506414 | 1.0527 | 63.44 | 69 | 0 | 24-HR | ALL | 1ST | 14033024
| 449226 | 506414 | 1.0801 | 64.24 | 66 | 0 | 24-HR | ALL | 1ST | 14033024
| 449476 | 506414 | 1.1278 | 60 | 71 | 0 | 24-HR | ALL | 1ST | 14091524
| 449726 | 506414 | 1.2271 | 63.09 | 63.09 | 0 | 24-HR | ALL | 1ST | 14091524
| 449976 | 506414 | 1.3225 | 67.14 | 67.14 | 0 | 24-HR | ALL | 1ST | 14091524
| 450226 | 506414 | 1.4116 | 68.03 | 71 | 0 | 24-HR | ALL | 1ST | 14091524
| 450476 | 506414 | 1.4879 | 65.46 | 71 | 0 | 24-HR | ALL | 1ST | 14091524
| 450726 | 506414 | 1.5434 | 69.15 | 73 | 0 | 24-HR | ALL | 1ST | 14091524
| 450976 | 506414 | 1.5766 | 69.46 | 69.46 | 0 | 24-HR | ALL | 1ST | 14091524
| 451226 | 506414 | 1.5839 | 66.26 | 76 | 0 | 24-HR | ALL | 1ST | 14091524
| 451476 | 506414 | 1.5635 | 67.07 | 67.07 | 0 | 24-HR | ALL | 1ST | 14091524
| 451726 | 506414 | 1.5168 | 66.47 | 68 | 0 | 24-HR | ALL | 1ST | 14091524
| 451976 | 506414 | 1.4466 | 65.46 | 70 | 0 | 24-HR | ALL | 1ST | 14091524
| 452226 | 506414 | 1.3526 | 71.15 | 71.15 | 0 | 24-HR | ALL | 1ST | 14091524
| 452476 | 506414 | 1.2456 | 72.46 | 72.46 | 0 | 24-HR | ALL | 1ST | 14091524
| 452726 | 506414 | 1.1277 | 75.18 | 75.18 | 0 | 24-HR | ALL | 1ST | 14091524
| 452976 | 506414 | 1.0387 | 76.86 | 76.86 | 0 | 24-HR | ALL | 1ST | 14101424
| 453226 | 506414 | 1.0405 | 79.03 | 79.03 | 0 | 24-HR | ALL | 1ST | 14101424
| 453476 | 506414 | 1.0278 | 81.82 | 81.82 | 0 | 24-HR | ALL | 1ST | 14101424
| 453726 | 506414 | 0.99904 | 83 | 91 | 0 | 24-HR | ALL | 1ST | 14101424
| 453976 | 506414 | 0.95532 | 88.88 | 91 | 0 | 24-HR | ALL | 1ST | 14101424
| 454226 | 506414 | 0.92694 | 89 | 89 | 0 | 24-HR | ALL | 1ST | 14111624
| 454476 | 506414 | 0.95164 | 88.53 | 90 | 0 | 24-HR | ALL | 1ST | 14111624
| 454726 | 506414 | 0.96601 | 87.4 | 92 | 0 | 24-HR | ALL | 1ST | 14111624
| 454976 | 506414 | 0.96838 | 95 | 95 | 0 | 24-HR | ALL | 1ST | 14111624
| 455226 | 506414 | 0.96072 | 93.85 | 98 | 0 | 24-HR | ALL | 1ST | 14111624
| 455476 | 506414 | 0.94218 | 94.02 | 100 | 0 | 24-HR | ALL | 1ST | 14111624
| 455726 | 506414 | 0.91275 | 100.89 | 100.89 | 0 | 24-HR | ALL | 1ST | 14111624
| 455976 | 506414 | 0.87541 | 101 | 103 | 0 | 24-HR | ALL | 1ST | 14111624
| 456226 | 506414 | 0.83015 | 105.44 | 105.44 | 0 | 24-HR | ALL | 1ST | 14111624
| 456476 | 506414 | 0.77972 | 108.54 | 108.54 | 0 | 24-HR | ALL | 1ST | 14111624
| 456726 | 506414 | 0.72602 | 112.83 | 112.83 | 0 | 24-HR | ALL | 1ST | 14111624
| 456976 | 506414 | 0.67236 | 115.42 | 115.42 | 0 | 24-HR | ALL | 1ST | 14111624
| 457226 | 506414 | 0.64808 | 116.93 | 116.93 | 0 | 24-HR | ALL | 1ST | 14090524
| 457476 | 506414 | 0.68708 | 119.38 | 119.38 | 0 | 24-HR | ALL | 1ST | 14113024
| 457726 | 506414 | 0.71793 | 124.47 | 124.47 | 0 | 24-HR | ALL | 1ST | 14090524
| 457976 | 506414 | 0.76188 | 123.17 | 393 | 0 | 24-HR | ALL | 1ST | 14062924
| 458226 | 506414 | 0.94369 | 125.78 | 393 | 0 | 24-HR | ALL | 1ST | 14062924
| 458476 | 506414 | 1.3218 | 135.06 | 393 | 0 | 24-HR | ALL | 1ST | 14062924
| 458726 | 506414 | 1.5054 | 143.17 | 393 | 0 | 24-HR | ALL | 1ST | 14062924
| 458976 | 506414 | 1.6309 | 147.46 | 393 | 0 | 24-HR | ALL | 1ST | 14031124
| 459226 | 506414 | 1.6726 | 142.43 | 393 | 0 | 24-HR | ALL | 1ST | 14070824
| 459476 | 506414 | 1.8167 | 144.46 | 393 | 0 | 24-HR | ALL | 1ST | 14070824
| 459726 | 506414 | 3.9184 | 171.39 | 393 | 0 | 24-HR | ALL | 1ST | 14041424
| 459976 | 506414 | 6.8395 | 202.88 | 393 | 0 | 24-HR | ALL | 1ST | 14041424
| 460226 | 506414 | 7.1066 | 226.01 | 393 | 0 | 24-HR | ALL | 1ST | 14041424
| 460476 | 506414 | 3.7044 | 279.31 | 393 | 0 | 24-HR | ALL | 1ST | 14031124
| 460726 | 506414 | 2.7982 | 323.94 | 335 | 0 | 24-HR | ALL | 1ST | 14031124
| 460976 | 506414 | 2.6265 | 320.26 | 339 | 0 | 24-HR | ALL | 1ST | 14031124
| 461226 | 506414 | 3.6399 | 307.43 | 337 | 0 | 24-HR | ALL | 1ST | 14111624
| 461476 | 506414 | 5.8926 | 285.28 | 342 | 0 | 24-HR | ALL | 1ST | 14111624
| 461726 | 506414 | 8.238 | 235.53 | 393 | 0 | 24-HR | ALL | 1ST | 14111624
| 461976 | 506414 | 8.3641 | 266.06 | 365 | 0 | 24-HR | ALL | 1ST | 14111624
| 462226 | 506414 | 7.6368 | 221.41 | 389 | 0 | 24-HR | ALL | 1ST | 14111624
| 462476 | 506414 | 7.8105 | 234.62 | 389 | 0 | 24-HR | ALL | 1ST | 14111624
| 462726 | 506414 | 4.9348 | 297.83 | 381 | 0 | 24-HR | ALL | 1ST | 14111624
| 462976 | 506414 | 2.8441 | 319.97 | 364 | 0 | 24-HR | ALL | 1ST | 14111624
| 463226 | 506414 | 2.1555 | 333.29 | 357 | 0 | 24-HR | ALL | 1ST | 14060124
| 463476 | 506414 | 2.725 | 321.82 | 355 | 0 | 24-HR | ALL | 1ST | 14112724
| 463726 | 506414 | 4.0169 | 303.4 | 377 | 0 | 24-HR | ALL | 1ST | 14112724
| 463976 | 506414 | 4.2567 | 308.27 | 375 | 0 | 24-HR | ALL | 1ST | 14112724
| 464226 | 506414 | 3.5583 | 330.21 | 368 | 0 | 24-HR | ALL | 1ST | 14112724
| 464476 | 506414 | 4.1514 | 324.34 | 371 | 0 | 24-HR | ALL | 1ST | 14112724
| 464726 | 506414 | 4.8091 | 315 | 369 | 0 | 24-HR | ALL | 1ST | 14112724
| 464976 | 506414 | 4.9624 | 311.22 | 359 | 0 | 24-HR | ALL | 1ST | 14112724
| 465226 | 506414 | 5.8729 | 277.88 | 369 | 0 | 24-HR | ALL | 1ST | 14112724
| 465476 | 506414 | 4.6031 | 225.63 | 372 | 0 | 24-HR | ALL | 1ST | 14111624
| 465726 | 506414 | 4.4581 | 192.24 | 373 | 0 | 24-HR | ALL | 1ST | 14012324
| 465976 | 506414 | 3.4314 | 173.52 | 372 | 0 | 24-HR | ALL | 1ST | 14012324
| 466226 | 506414 | 2.3276 | 162.73 | 371 | 0 | 24-HR | ALL | 1ST | 14012324
| 466476 | 506414 | 1.362 | 152.3 | 370 | 0 | 24-HR | ALL | 1ST | 14012324
| 466726 | 506414 | 1.0313 | 150 | 255 | 0 | 24-HR | ALL | 1ST | 14071124
| 466976 | 506414 | 1.3406 | 163.57 | 208 | 0 | 24-HR | ALL | 1ST | 14071124
| 467226 | 506414 | 1.3945 | 169.3 | 326 | 0 | 24-HR | ALL | 1ST | 14090524
| 467476 | 506414 | 1.0133 | 159.59 | 326 | 0 | 24-HR | ALL | 1ST | 14090524
| 467726 | 506414 | 1.405 | 174.65 | 326 | 0 | 24-HR | ALL | 1ST | 14061424
| 467976 | 506414 | 2.045 | 189.09 | 326 | 0 | 24-HR | ALL | 1ST | 14061424
| 468226 | 506414 | 2.8049 | 214.03 | 326 | 0 | 24-HR | ALL | 1ST | 14012324
| 468476 | 506414 | 2.206 | 261.17 | 315 | 0 | 24-HR | ALL | 1ST | 14012324
| 468726 | 506414 | 2.6263 | 220.89 | 326 | 0 | 24-HR | ALL | 1ST | 14012324
| 468976 | 506414 | 2.1503 | 180.33 | 326 | 0 | 24-HR | ALL | 1ST | 14091224
| 469226 | 506414 | 1.1901 | 152.73 | 343 | 0 | 24-HR | ALL | 1ST | 14091224
| 469476 | 506414 | 0.92559 | 147.76 | 343 | 0 | 24-HR | ALL | 1ST | 14091224
| 469726 | 506414 | 1.3942 | 163.34 | 343 | 0 | 24-HR | ALL | 1ST | 14110424
| 469976 | 506414 | 1.623 | 166.27 | 343 | 0 | 24-HR | ALL | 1ST | 14110424
| 470226 | 506414 | 2.1946 | 186.94 | 343 | 0 | 24-HR | ALL | 1ST | 14110424
| 470476 | 506414 | 3.4707 | 218.59 | 343 | 0 | 24-HR | ALL | 1ST | 14120424
| 470726 | 506414 | 4.1023 | 276.39 | 314 | 0 | 24-HR | ALL | 1ST | 14120424
| 470976 | 506414 | 3.6112 | 298.47 | 309 | 0 | 24-HR | ALL | 1ST | 14120424
| 471226 | 506414 | 3.9062 | 292.43 | 292.43 | 0 | 24-HR | ALL | 1ST | 14120424
| 471476 | 506414 | 4.3724 | 227.46 | 332 | 0 | 24-HR | ALL | 1ST | 14120424
| 441476 | 506664 | 1.0537 | 62.76 | 62.76 | 0 | 24-HR | ALL | 1ST | 14032924
| 441726 | 506664 | 1.0886 | 58.61 | 58.61 | 0 | 24-HR | ALL | 1ST | 14032924
| 441976 | 506664 | 1.1193 | 54.73 | 54.73 | 0 | 24-HR | ALL | 1ST | 14032924
| 442226 | 506664 | 1.1452 | 51.36 | 65 | 0 | 24-HR | ALL | 1ST | 14032924
| 442476 | 506664 | 1.1653 | 52.61 | 55 | 0 | 24-HR | ALL | 1ST | 14032924
| 442726 | 506664 | 1.1795 | 57 | 57 | 0 | 24-HR | ALL | 1ST | 14032924
| 442976 | 506664 | 1.1884 | 56 | 56 | 0 | 24-HR | ALL | 1ST | 14032924
| 443226 | 506664 | 1.1924 | 54.69 | 54.69 | 0 | 24-HR | ALL | 1ST | 14032924
| 443476 | 506664 | 1.1928 | 51.12 | 53 | 0 | 24-HR | ALL | 1ST | 14032924
| 443726 | 506664 | 1.1882 | 51 | 61 | 0 | 24-HR | ALL | 1ST | 14032924
| 443976 | 506664 | 1.1783 | 53.7 | 53.7 | 0 | 24-HR | ALL | 1ST | 14032924
| 444226 | 506664 | 1.1653 | 55 | 55 | 0 | 24-HR | ALL | 1ST | 14032924
| 444476 | 506664 | 1.149 | 56.04 | 61 | 0 | 24-HR | ALL | 1ST | 14032924
| 444726 | 506664 | 1.1285 | 58.34 | 65 | 0 | 24-HR | ALL | 1ST | 14032924
| 444976 | 506664 | 1.105 | 59.12 | 68 | 0 | 24-HR | ALL | 1ST | 14032924
| 445226 | 506664 | 1.0787 | 58.32 | 66 | 0 | 24-HR | ALL | 1ST | 14032924
| 445476 | 506664 | 1.048 | 58.09 | 65 | 0 | 24-HR | ALL | 1ST | 14032924
| 445726 | 506664 | 1.0134 | 57.97 | 64 | 0 | 24-HR | ALL | 1ST | 14032924
| 445976 | 506664 | 0.97606 | 56.45 | 68 | 0 | 24-HR | ALL | 1ST | 14032924
| 446226 | 506664 | 0.92709 | 68.82 | 71 | 0 | 24-HR | ALL | 1ST | 14032924
| 446476 | 506664 | 0.88618 | 62.39 | 75 | 0 | 24-HR | ALL | 1ST | 14032924
| 446726 | 506664 | 0.84803 | 59.61 | 74 | 0 | 24-HR | ALL | 1ST | 14091924
| 446976 | 506664 | 0.88858 | 57.93 | 82 | 0 | 24-HR | ALL | 1ST | 14091924
| 447226 | 506664 | 0.93081 | 61.48 | 61.48 | 0 | 24-HR | ALL | 1ST | 14091924
| 447476 | 506664 | 0.97187 | 67.6 | 67.6 | 0 | 24-HR | ALL | 1ST | 14091924
| 447726 | 506664 | 1.0177 | 82.43 | 82.43 | 0 | 24-HR | ALL | 1ST | 14091924
| 447976 | 506664 | 1.0127 | 70.97 | 70.97 | 0 | 24-HR | ALL | 1ST | 14091924
| 448226 | 506664 | 1.012 | 70.56 | 70.56 | 0 | 24-HR | ALL | 1ST | 14091924
| 448476 | 506664 | 0.98747 | 58.99 | 70 | 0 | 24-HR | ALL | 1ST | 14091924
| 448726 | 506664 | 1.0091 | 58.15 | 71 | 0 | 24-HR | ALL | 1ST | 14033024
| 448976 | 506664 | 1.0422 | 66.93 | 66.93 | 0 | 24-HR | ALL | 1ST | 14033024
| 449226 | 506664 | 1.0785 | 65.12 | 65.12 | 0 | 24-HR | ALL | 1ST | 14033024
| 449476 | 506664 | 1.101 | 65.91 | 65.91 | 0 | 24-HR | ALL | 1ST | 14033024
| 449726 | 506664 | 1.1955 | 65.28 | 65.28 | 0 | 24-HR | ALL | 1ST | 14091524
| 449976 | 506664 | 1.3013 | 63.27 | 67 | 0 | 24-HR | ALL | 1ST | 14091524
| 450226 | 506664 | 1.397 | 65 | 69 | 0 | 24-HR | ALL | 1ST | 14091524
| 450476 | 506664 | 1.4812 | 66 | 66 | 0 | 24-HR | ALL | 1ST | 14091524
| 450726 | 506664 | 1.5484 | 65.04 | 69 | 0 | 24-HR | ALL | 1ST | 14091524
| 450976 | 506664 | 1.5927 | 64.12 | 71 | 0 | 24-HR | ALL | 1ST | 14091524
| 451226 | 506664 | 1.6108 | 62.52 | 66 | 0 | 24-HR | ALL | 1ST | 14091524
| 451476 | 506664 | 1.5999 | 66 | 70 | 0 | 24-HR | ALL | 1ST | 14091524
| 451726 | 506664 | 1.5611 | 66.15 | 66.15 | 0 | 24-HR | ALL | 1ST | 14091524
| 451976 | 506664 | 1.4963 | 66 | 66 | 0 | 24-HR | ALL | 1ST | 14091524
| 452226 | 506664 | 1.4083 | 67.09 | 71 | 0 | 24-HR | ALL | 1ST | 14091524
| 452476 | 506664 | 1.3022 | 68.88 | 72 | 0 | 24-HR | ALL | 1ST | 14091524
| 452726 | 506664 | 1.1822 | 72.68 | 76 | 0 | 24-HR | ALL | 1ST | 14091524
| 452976 | 506664 | 1.0636 | 76.61 | 76.61 | 0 | 24-HR | ALL | 1ST | 14101424
| 453226 | 506664 | 1.0689 | 78.97 | 78.97 | 0 | 24-HR | ALL | 1ST | 14101424
| 453476 | 506664 | 1.0582 | 78.32 | 84 | 0 | 24-HR | ALL | 1ST | 14101424
| 453726 | 506664 | 1.0329 | 84.78 | 84.78 | 0 | 24-HR | ALL | 1ST | 14101424
| 453976 | 506664 | 0.98906 | 84.15 | 90 | 0 | 24-HR | ALL | 1ST | 14101424
| 454226 | 506664 | 0.93198 | 85.12 | 89 | 0 | 24-HR | ALL | 1ST | 14111624
| 454476 | 506664 | 0.95836 | 87.09 | 87.09 | 0 | 24-HR | ALL | 1ST | 14111624
| 454726 | 506664 | 0.9736 | 93 | 93 | 0 | 24-HR | ALL | 1ST | 14111624
| 454976 | 506664 | 0.97847 | 91.48 | 95 | 0 | 24-HR | ALL | 1ST | 14111624
| 455226 | 506664 | 0.97098 | 97 | 97 | 0 | 24-HR | ALL | 1ST | 14111624
| 455476 | 506664 | 0.95392 | 90.03 | 95 | 0 | 24-HR | ALL | 1ST | 14111624
| 455726 | 506664 | 0.92544 | 91.04 | 102 | 0 | 24-HR | ALL | 1ST | 14111624
| 455976 | 506664 | 0.88708 | 96.21 | 103 | 0 | 24-HR | ALL | 1ST | 14111624
| 456226 | 506664 | 0.84161 | 98.24 | 107 | 0 | 24-HR | ALL | 1ST | 14111624
| 456476 | 506664 | 0.79012 | 102.48 | 117 | 0 | 24-HR | ALL | 1ST | 14111624
| 456726 | 506664 | 0.73494 | 108.82 | 113 | 0 | 24-HR | ALL | 1ST | 14111624
| 456976 | 506664 | 0.6799 | 113 | 122 | 0 | 24-HR | ALL | 1ST | 14111624
| 457226 | 506664 | 0.66014 | 117.72 | 117.72 | 0 | 24-HR | ALL | 1ST | 14090524
| 457476 | 506664 | 0.69693 | 113.43 | 120 | 0 | 24-HR | ALL | 1ST | 14090524
| 457726 | 506664 | 0.73226 | 119.03 | 125 | 0 | 24-HR | ALL | 1ST | 14090524
| 457976 | 506664 | 0.7667 | 120.36 | 123 | 0 | 24-HR | ALL | 1ST | 14090524
| 458226 | 506664 | 0.86524 | 123.12 | 393 | 0 | 24-HR | ALL | 1ST | 14062924
| 458476 | 506664 | 1.2062 | 132.25 | 393 | 0 | 24-HR | ALL | 1ST | 14062924
| 458726 | 506664 | 1.8464 | 149.64 | 393 | 0 | 24-HR | ALL | 1ST | 14091724
| 458976 | 506664 | 1.4631 | 140.12 | 393 | 0 | 24-HR | ALL | 1ST | 14070824
| 459226 | 506664 | 1.4628 | 135.24 | 393 | 0 | 24-HR | ALL | 1ST | 14070824
| 459476 | 506664 | 1.9458 | 147.21 | 393 | 0 | 24-HR | ALL | 1ST | 14070824
| 459726 | 506664 | 1.809 | 145.12 | 393 | 0 | 24-HR | ALL | 1ST | 14041424
| 459976 | 506664 | 3.5884 | 161.24 | 393 | 0 | 24-HR | ALL | 1ST | 14041424
| 460226 | 506664 | 6.2516 | 183.42 | 393 | 0 | 24-HR | ALL | 1ST | 14041424
| 460476 | 506664 | 6.7202 | 229.78 | 393 | 0 | 24-HR | ALL | 1ST | 14041424
| 460726 | 506664 | 3.866 | 281.23 | 374 | 0 | 24-HR | ALL | 1ST | 14111624
| 460976 | 506664 | 2.938 | 313.64 | 323 | 0 | 24-HR | ALL | 1ST | 14111624
| 461226 | 506664 | 4.683 | 296.3 | 336 | 0 | 24-HR | ALL | 1ST | 14111624
| 461476 | 506664 | 7.0412 | 274.07 | 337 | 0 | 24-HR | ALL | 1ST | 14111624
| 461726 | 506664 | 8.5433 | 235.75 | 381 | 0 | 24-HR | ALL | 1ST | 14111624
| 461976 | 506664 | 7.8901 | 221.27 | 389 | 0 | 24-HR | ALL | 1ST | 14111624
| 462226 | 506664 | 6.6864 | 210.97 | 389 | 0 | 24-HR | ALL | 1ST | 14111624
| 462476 | 506664 | 6.8367 | 222.09 | 389 | 0 | 24-HR | ALL | 1ST | 14111624
| 462726 | 506664 | 6.0653 | 271.72 | 382 | 0 | 24-HR | ALL | 1ST | 14111624
| 462976 | 506664 | 3.3071 | 305.33 | 359 | 0 | 24-HR | ALL | 1ST | 14111624
| 463226 | 506664 | 2.3048 | 328.32 | 334 | 0 | 24-HR | ALL | 1ST | 14112724
| 463476 | 506664 | 2.9413 | 321.71 | 321.71 | 0 | 24-HR | ALL | 1ST | 14112724
| 463726 | 506664 | 4.8373 | 292.16 | 371 | 0 | 24-HR | ALL | 1ST | 14112724
| 463976 | 506664 | 5.146 | 296.48 | 372 | 0 | 24-HR | ALL | 1ST | 14112724
| 464226 | 506664 | 4.7788 | 311.12 | 366 | 0 | 24-HR | ALL | 1ST | 14112724
| 464476 | 506664 | 5.351 | 305.19 | 369 | 0 | 24-HR | ALL | 1ST | 14112724
| 464726 | 506664 | 6.0834 | 290 | 371 | 0 | 24-HR | ALL | 1ST | 14112724
| 464976 | 506664 | 5.9125 | 287.79 | 369 | 0 | 24-HR | ALL | 1ST | 14112724
| 465226 | 506664 | 5.4192 | 282.31 | 325 | 0 | 24-HR | ALL | 1ST | 14112724
| 465476 | 506664 | 5.3234 | 251.7 | 362 | 0 | 24-HR | ALL | 1ST | 14111624
| 465726 | 506664 | 4.6072 | 224.16 | 369 | 0 | 24-HR | ALL | 1ST | 14111624
| 465976 | 506664 | 3.7595 | 196.57 | 369 | 0 | 24-HR | ALL | 1ST | 14012324
| 466226 | 506664 | 2.7717 | 181.23 | 367 | 0 | 24-HR | ALL | 1ST | 14012324
| 466476 | 506664 | 1.7134 | 168.06 | 319 | 0 | 24-HR | ALL | 1ST | 14071124
| 466726 | 506664 | 1.283 | 159.73 | 182 | 0 | 24-HR | ALL | 1ST | 14071124
| 466976 | 506664 | 0.96602 | 151.83 | 200 | 0 | 24-HR | ALL | 1ST | 14090524
| 467226 | 506664 | 0.93824 | 154.37 | 326 | 0 | 24-HR | ALL | 1ST | 14090524
| 467476 | 506664 | 0.95346 | 155.85 | 326 | 0 | 24-HR | ALL | 1ST | 14092024
| 467726 | 506664 | 1.2293 | 168.65 | 326 | 0 | 24-HR | ALL | 1ST | 14061424
| 467976 | 506664 | 1.7709 | 181.56 | 326 | 0 | 24-HR | ALL | 1ST | 14061424
| 468226 | 506664 | 2.653 | 208.26 | 326 | 0 | 24-HR | ALL | 1ST | 14012324
| 468476 | 506664 | 2.2512 | 252.17 | 264 | 0 | 24-HR | ALL | 1ST | 14012324
| 468726 | 506664 | 2.4211 | 201.19 | 326 | 0 | 24-HR | ALL | 1ST | 14091224
| 468976 | 506664 | 1.8329 | 169.21 | 326 | 0 | 24-HR | ALL | 1ST | 14091224
| 469226 | 506664 | 0.92101 | 146.52 | 343 | 0 | 24-HR | ALL | 1ST | 14022824
| 469476 | 506664 | 1.0901 | 150.09 | 343 | 0 | 24-HR | ALL | 1ST | 14110424
| 469726 | 506664 | 1.8432 | 174.03 | 343 | 0 | 24-HR | ALL | 1ST | 14110424
| 469976 | 506664 | 2.0318 | 177.08 | 343 | 0 | 24-HR | ALL | 1ST | 14110424
| 470226 | 506664 | 2.1992 | 184.21 | 343 | 0 | 24-HR | ALL | 1ST | 14110424
| 470476 | 506664 | 3.2039 | 203.39 | 343 | 0 | 24-HR | ALL | 1ST | 14120424
| 470726 | 506664 | 4.7082 | 246.39 | 315 | 0 | 24-HR | ALL | 1ST | 14120424
| 470976 | 506664 | 4.3005 | 283.55 | 306 | 0 | 24-HR | ALL | 1ST | 14120424
| 471226 | 506664 | 4.3882 | 280.24 | 304 | 0 | 24-HR | ALL | 1ST | 14120424
| 471476 | 506664 | 4.5816 | 265.97 | 296 | 0 | 24-HR | ALL | 1ST | 14120424
| 441476 | 506914 | 1.0189 | 62.36 | 62.36 | 0 | 24-HR | ALL | 1ST | 14032924
| 441726 | 506914 | 1.0609 | 61.85 | 61.85 | 0 | 24-HR | ALL | 1ST | 14032924
| 441976 | 506914 | 1.0976 | 57.97 | 57.97 | 0 | 24-HR | ALL | 1ST | 14032924
| 442226 | 506914 | 1.1298 | 52.29 | 52.29 | 0 | 24-HR | ALL | 1ST | 14032924
| 442476 | 506914 | 1.1569 | 52.48 | 52.48 | 0 | 24-HR | ALL | 1ST | 14032924
| 442726 | 506914 | 1.1785 | 60.01 | 60.01 | 0 | 24-HR | ALL | 1ST | 14032924
| 442976 | 506914 | 1.1933 | 57.71 | 57.71 | 0 | 24-HR | ALL | 1ST | 14032924
| 443226 | 506914 | 1.2026 | 59.48 | 59.48 | 0 | 24-HR | ALL | 1ST | 14032924
| 443476 | 506914 | 1.2067 | 56.99 | 56.99 | 0 | 24-HR | ALL | 1ST | 14032924
| 443726 | 506914 | 1.2071 | 52.71 | 52.71 | 0 | 24-HR | ALL | 1ST | 14032924
| 443976 | 506914 | 1.202 | 53 | 54 | 0 | 24-HR | ALL | 1ST | 14032924
| 444226 | 506914 | 1.1925 | 54.2 | 55 | 0 | 24-HR | ALL | 1ST | 14032924
| 444476 | 506914 | 1.1805 | 52.71 | 61 | 0 | 24-HR | ALL | 1ST | 14032924
| 444726 | 506914 | 1.1749 | 37.03 | 65 | 0 | 24-HR | ALL | 1ST | 14032924
| 444976 | 506914 | 1.1475 | 47.24 | 62 | 0 | 24-HR | ALL | 1ST | 14032924
| 445226 | 506914 | 1.1323 | 36.78 | 68 | 0 | 24-HR | ALL | 1ST | 14032924
| 445476 | 506914 | 1.1036 | 37.94 | 64 | 0 | 24-HR | ALL | 1ST | 14032924
| 445726 | 506914 | 1.0705 | 39.23 | 63 | 0 | 24-HR | ALL | 1ST | 14032924
| 445976 | 506914 | 1.0192 | 58.29 | 58.29 | 0 | 24-HR | ALL | 1ST | 14032924
| 446226 | 506914 | 0.98584 | 48.72 | 74 | 0 | 24-HR | ALL | 1ST | 14032924
| 446476 | 506914 | 0.93887 | 53.12 | 74 | 0 | 24-HR | ALL | 1ST | 14032924
| 446726 | 506914 | 0.89437 | 50.92 | 71 | 0 | 24-HR | ALL | 1ST | 14032924
| 446976 | 506914 | 0.87433 | 68.88 | 68.88 | 0 | 24-HR | ALL | 1ST | 14091924
| 447226 | 506914 | 0.92217 | 71.95 | 71.95 | 0 | 24-HR | ALL | 1ST | 14091924
| 447476 | 506914 | 0.95193 | 67.57 | 67.57 | 0 | 24-HR | ALL | 1ST | 14091924
| 447726 | 506914 | 1.0089 | 83.64 | 83.64 | 0 | 24-HR | ALL | 1ST | 14091924
| 447976 | 506914 | 1.0228 | 80.12 | 80.12 | 0 | 24-HR | ALL | 1ST | 14091924
| 448226 | 506914 | 1.0138 | 70.21 | 70.21 | 0 | 24-HR | ALL | 1ST | 14091924
| 448476 | 506914 | 1.0142 | 72.97 | 72.97 | 0 | 24-HR | ALL | 1ST | 14091924
| 448726 | 506914 | 0.99257 | 69.21 | 69.21 | 0 | 24-HR | ALL | 1ST | 14091924
| 448976 | 506914 | 1.0329 | 65.79 | 65.79 | 0 | 24-HR | ALL | 1ST | 14033024
| 449226 | 506914 | 1.0753 | 63.91 | 63.91 | 0 | 24-HR | ALL | 1ST | 14033024
| 449476 | 506914 | 1.1052 | 64 | 67 | 0 | 24-HR | ALL | 1ST | 14033024
| 449726 | 506914 | 1.1622 | 65.21 | 65.21 | 0 | 24-HR | ALL | 1ST | 14091524
| 449976 | 506914 | 1.2722 | 64.76 | 64.76 | 0 | 24-HR | ALL | 1ST | 14091524
| 450226 | 506914 | 1.3785 | 62.03 | 64 | 0 | 24-HR | ALL | 1ST | 14091524
| 450476 | 506914 | 1.4706 | 64.44 | 66 | 0 | 24-HR | ALL | 1ST | 14091524
| 450726 | 506914 | 1.5485 | 63.24 | 64 | 0 | 24-HR | ALL | 1ST | 14091524
| 450976 | 506914 | 1.6041 | 63.18 | 63.18 | 0 | 24-HR | ALL | 1ST | 14091524
| 451226 | 506914 | 1.6331 | 66.08 | 66.08 | 0 | 24-HR | ALL | 1ST | 14091524
| 451476 | 506914 | 1.6341 | 63 | 66 | 0 | 24-HR | ALL | 1ST | 14091524
| 451726 | 506914 | 1.6046 | 64 | 65 | 0 | 24-HR | ALL | 1ST | 14091524
| 451976 | 506914 | 1.5463 | 65.23 | 67 | 0 | 24-HR | ALL | 1ST | 14091524
| 452226 | 506914 | 1.4623 | 67.08 | 67.08 | 0 | 24-HR | ALL | 1ST | 14091524
| 452476 | 506914 | 1.3562 | 71 | 71 | 0 | 24-HR | ALL | 1ST | 14091524
| 452726 | 506914 | 1.234 | 76 | 76 | 0 | 24-HR | ALL | 1ST | 14091524
| 452976 | 506914 | 1.1054 | 78.55 | 78.55 | 0 | 24-HR | ALL | 1ST | 14091524
| 453226 | 506914 | 1.0976 | 77.79 | 79 | 0 | 24-HR | ALL | 1ST | 14101424
| 453476 | 506914 | 1.0907 | 79.51 | 79.51 | 0 | 24-HR | ALL | 1ST | 14101424
| 453726 | 506914 | 1.0669 | 82.54 | 84 | 0 | 24-HR | ALL | 1ST | 14101424
| 453976 | 506914 | 1.0241 | 79.99 | 85 | 0 | 24-HR | ALL | 1ST | 14101424
| 454226 | 506914 | 0.96539 | 80.86 | 85 | 0 | 24-HR | ALL | 1ST | 14101424
| 454476 | 506914 | 0.96542 | 81.85 | 89 | 0 | 24-HR | ALL | 1ST | 14111624
| 454726 | 506914 | 0.98279 | 85.23 | 93 | 0 | 24-HR | ALL | 1ST | 14111624
| 454976 | 506914 | 0.98897 | 85.23 | 93 | 0 | 24-HR | ALL | 1ST | 14111624
| 455226 | 506914 | 0.98253 | 90.72 | 97 | 0 | 24-HR | ALL | 1ST | 14111624
| 455476 | 506914 | 0.96574 | 86.8 | 91 | 0 | 24-HR | ALL | 1ST | 14111624
| 455726 | 506914 | 0.9378 | 85.57 | 93 | 0 | 24-HR | ALL | 1ST | 14111624
| 455976 | 506914 | 0.89941 | 89.42 | 99 | 0 | 24-HR | ALL | 1ST | 14111624
| 456226 | 506914 | 0.85345 | 91.03 | 105 | 0 | 24-HR | ALL | 1ST | 14111624
| 456476 | 506914 | 0.80071 | 97 | 105 | 0 | 24-HR | ALL | 1ST | 14111624
| 456726 | 506914 | 0.7444 | 103.52 | 111 | 0 | 24-HR | ALL | 1ST | 14111624
| 456976 | 506914 | 0.68828 | 107.8 | 114 | 0 | 24-HR | ALL | 1ST | 14111624
| 457226 | 506914 | 0.67353 | 108.14 | 121 | 0 | 24-HR | ALL | 1ST | 14090524
| 457476 | 506914 | 0.71044 | 113.55 | 113.55 | 0 | 24-HR | ALL | 1ST | 14090524
| 457726 | 506914 | 0.74693 | 115.82 | 120 | 0 | 24-HR | ALL | 1ST | 14090524
| 457976 | 506914 | 0.78219 | 116.49 | 121 | 0 | 24-HR | ALL | 1ST | 14090524
| 458226 | 506914 | 0.81529 | 120.09 | 393 | 0 | 24-HR | ALL | 1ST | 14090524
| 458476 | 506914 | 0.84623 | 118.82 | 393 | 0 | 24-HR | ALL | 1ST | 14090524
| 458726 | 506914 | 1.1652 | 134.66 | 393 | 0 | 24-HR | ALL | 1ST | 14062924
| 458976 | 506914 | 1.3013 | 133.06 | 393 | 0 | 24-HR | ALL | 1ST | 14070824
| 459226 | 506914 | 1.3885 | 132.21 | 393 | 0 | 24-HR | ALL | 1ST | 14070824
| 459476 | 506914 | 1.626 | 138.57 | 393 | 0 | 24-HR | ALL | 1ST | 14070824
| 459726 | 506914 | 1.5145 | 137.76 | 393 | 0 | 24-HR | ALL | 1ST | 14070824
| 459976 | 506914 | 1.7763 | 142.05 | 393 | 0 | 24-HR | ALL | 1ST | 14041424
| 460226 | 506914 | 4.8595 | 170.89 | 393 | 0 | 24-HR | ALL | 1ST | 14041424
| 460476 | 506914 | 7.0371 | 205.39 | 393 | 0 | 24-HR | ALL | 1ST | 14041424
| 460726 | 506914 | 5.7459 | 237.72 | 393 | 0 | 24-HR | ALL | 1ST | 14111624
| 460976 | 506914 | 4.3985 | 293.25 | 323 | 0 | 24-HR | ALL | 1ST | 14111624
| 461226 | 506914 | 3.8976 | 312.03 | 312.03 | 0 | 24-HR | ALL | 1ST | 14111624
| 461476 | 506914 | 6.3178 | 288.72 | 288.72 | 0 | 24-HR | ALL | 1ST | 14111624
| 461726 | 506914 | 8.8977 | 253.18 | 330 | 0 | 24-HR | ALL | 1ST | 14111624
| 461976 | 506914 | 8.2429 | 226.48 | 365 | 0 | 24-HR | ALL | 1ST | 14111624
| 462226 | 506914 | 6.6567 | 212.16 | 389 | 0 | 24-HR | ALL | 1ST | 14111624
| 462476 | 506914 | 5.9959 | 214.95 | 389 | 0 | 24-HR | ALL | 1ST | 14111624
| 462726 | 506914 | 6.0191 | 247.73 | 382 | 0 | 24-HR | ALL | 1ST | 14111624
| 462976 | 506914 | 3.8969 | 283.82 | 356 | 0 | 24-HR | ALL | 1ST | 14111624
| 463226 | 506914 | 3.2533 | 310.63 | 330 | 0 | 24-HR | ALL | 1ST | 14112724
| 463476 | 506914 | 3.8753 | 307.76 | 330 | 0 | 24-HR | ALL | 1ST | 14112724
| 463726 | 506914 | 5.4996 | 281.94 | 334 | 0 | 24-HR | ALL | 1ST | 14112724
| 463976 | 506914 | 5.9048 | 285.75 | 359 | 0 | 24-HR | ALL | 1ST | 14112724
| 464226 | 506914 | 6.1609 | 287.98 | 364 | 0 | 24-HR | ALL | 1ST | 14112724
| 464476 | 506914 | 6.4863 | 282.33 | 369 | 0 | 24-HR | ALL | 1ST | 14112724
| 464726 | 506914 | 6.5923 | 264.08 | 371 | 0 | 24-HR | ALL | 1ST | 14112724
| 464976 | 506914 | 6.0442 | 259.42 | 370 | 0 | 24-HR | ALL | 1ST | 14112724
| 465226 | 506914 | 5.2095 | 269.16 | 319 | 0 | 24-HR | ALL | 1ST | 14112724
| 465476 | 506914 | 5.2556 | 255.85 | 312 | 0 | 24-HR | ALL | 1ST | 14111624
| 465726 | 506914 | 4.7536 | 235.76 | 306 | 0 | 24-HR | ALL | 1ST | 14111624
| 465976 | 506914 | 3.5984 | 219.39 | 219.39 | 0 | 24-HR | ALL | 1ST | 14111624
| 466226 | 506914 | 2.6023 | 208.55 | 208.55 | 0 | 24-HR | ALL | 1ST | 14111624
| 466476 | 506914 | 2.0444 | 188.55 | 188.55 | 0 | 24-HR | ALL | 1ST | 14071124
| 466726 | 506914 | 1.724 | 178.79 | 178.79 | 0 | 24-HR | ALL | 1ST | 14090524
| 466976 | 506914 | 1.2621 | 165.91 | 233 | 0 | 24-HR | ALL | 1ST | 14090524
| 467226 | 506914 | 0.89018 | 152.4 | 321 | 0 | 24-HR | ALL | 1ST | 14092024
| 467476 | 506914 | 1.0843 | 157.95 | 326 | 0 | 24-HR | ALL | 1ST | 14092024
| 467726 | 506914 | 1.1441 | 158.8 | 326 | 0 | 24-HR | ALL | 1ST | 14092024
| 467976 | 506914 | 1.6191 | 176.18 | 326 | 0 | 24-HR | ALL | 1ST | 14091224
| 468226 | 506914 | 2.4524 | 205.17 | 319 | 0 | 24-HR | ALL | 1ST | 14012324
| 468476 | 506914 | 2.3655 | 234.2 | 261 | 0 | 24-HR | ALL | 1ST | 14012324
| 468726 | 506914 | 2.2176 | 180.28 | 326 | 0 | 24-HR | ALL | 1ST | 14091224
| 468976 | 506914 | 1.3555 | 158.55 | 326 | 0 | 24-HR | ALL | 1ST | 14091224
| 469226 | 506914 | 1.1032 | 150.28 | 343 | 0 | 24-HR | ALL | 1ST | 14110424
| 469476 | 506914 | 1.2486 | 151.48 | 343 | 0 | 24-HR | ALL | 1ST | 14110424
| 469726 | 506914 | 2.0144 | 175.03 | 343 | 0 | 24-HR | ALL | 1ST | 14110424
| 469976 | 506914 | 1.9485 | 172.14 | 343 | 0 | 24-HR | ALL | 1ST | 14110424
| 470226 | 506914 | 2.0298 | 176.18 | 343 | 0 | 24-HR | ALL | 1ST | 14120424
| 470476 | 506914 | 2.6003 | 186.43 | 343 | 0 | 24-HR | ALL | 1ST | 14120424
| 470726 | 506914 | 4.2903 | 221.27 | 315 | 0 | 24-HR | ALL | 1ST | 14120424
| 470976 | 506914 | 4.8294 | 264.16 | 301 | 0 | 24-HR | ALL | 1ST | 14120424
| 471226 | 506914 | 4.764 | 256.75 | 304 | 0 | 24-HR | ALL | 1ST | 14120424
| 471476 | 506914 | 4.4289 | 263.73 | 289 | 0 | 24-HR | ALL | 1ST | 14120424
| 441476 | 507164 | 0.97621 | 59 | 63 | 0 | 24-HR | ALL | 1ST | 14032924
| 441726 | 507164 | 1.0243 | 61.32 | 61.32 | 0 | 24-HR | ALL | 1ST | 14032924
| 441976 | 507164 | 1.0673 | 57.53 | 57.53 | 0 | 24-HR | ALL | 1ST | 14032924
| 442226 | 507164 | 1.1063 | 52.54 | 52.54 | 0 | 24-HR | ALL | 1ST | 14032924
| 442476 | 507164 | 1.1406 | 50.62 | 52 | 0 | 24-HR | ALL | 1ST | 14032924
| 442726 | 507164 | 1.169 | 54 | 64 | 0 | 24-HR | ALL | 1ST | 14032924
| 442976 | 507164 | 1.1916 | 59 | 59 | 0 | 24-HR | ALL | 1ST | 14032924
| 443226 | 507164 | 1.2074 | 59 | 59 | 0 | 24-HR | ALL | 1ST | 14032924
| 443476 | 507164 | 1.2174 | 56 | 56 | 0 | 24-HR | ALL | 1ST | 14032924
| 443726 | 507164 | 1.2219 | 55.91 | 55.91 | 0 | 24-HR | ALL | 1ST | 14032924
| 443976 | 507164 | 1.2217 | 54.54 | 54.54 | 0 | 24-HR | ALL | 1ST | 14032924
| 444226 | 507164 | 1.2176 | 52.06 | 55 | 0 | 24-HR | ALL | 1ST | 14032924
| 444476 | 507164 | 1.2072 | 54.54 | 54.54 | 0 | 24-HR | ALL | 1ST | 14032924
| 444726 | 507164 | 1.2065 | 35.16 | 65 | 0 | 24-HR | ALL | 1ST | 14032924
| 444976 | 507164 | 1.1747 | 58.01 | 63 | 0 | 24-HR | ALL | 1ST | 14032924
| 445226 | 507164 | 1.1534 | 57.67 | 57.67 | 0 | 24-HR | ALL | 1ST | 14032924
| 445476 | 507164 | 1.1271 | 59.07 | 59.07 | 0 | 24-HR | ALL | 1ST | 14032924
| 445726 | 507164 | 1.0955 | 62.02 | 62.02 | 0 | 24-HR | ALL | 1ST | 14032924
| 445976 | 507164 | 1.06 | 64.17 | 64.17 | 0 | 24-HR | ALL | 1ST | 14032924
| 446226 | 507164 | 1.0181 | 71 | 71 | 0 | 24-HR | ALL | 1ST | 14032924
| 446476 | 507164 | 0.976 | 69.76 | 69.76 | 0 | 24-HR | ALL | 1ST | 14032924
| 446726 | 507164 | 0.92699 | 76.8 | 76.8 | 0 | 24-HR | ALL | 1ST | 14032924
| 446976 | 507164 | 0.87921 | 75.15 | 75.15 | 0 | 24-HR | ALL | 1ST | 14032924
| 447226 | 507164 | 0.89206 | 71 | 71 | 0 | 24-HR | ALL | 1ST | 14091924
| 447476 | 507164 | 0.92999 | 68.82 | 68.82 | 0 | 24-HR | ALL | 1ST | 14091924
| 447726 | 507164 | 0.98413 | 78.61 | 91 | 0 | 24-HR | ALL | 1ST | 14091924
| 447976 | 507164 | 1.0124 | 78.94 | 90 | 0 | 24-HR | ALL | 1ST | 14091924
| 448226 | 507164 | 1.0086 | 68.8 | 74 | 0 | 24-HR | ALL | 1ST | 14091924
| 448476 | 507164 | 1.0134 | 69.46 | 75 | 0 | 24-HR | ALL | 1ST | 14091924
| 448726 | 507164 | 0.99663 | 63.43 | 71 | 0 | 24-HR | ALL | 1ST | 14091924
| 448976 | 507164 | 1.0195 | 65.65 | 65.65 | 0 | 24-HR | ALL | 1ST | 14033024
| 449226 | 507164 | 1.0651 | 66 | 66 | 0 | 24-HR | ALL | 1ST | 14033024
| 449476 | 507164 | 1.1012 | 66.97 | 66.97 | 0 | 24-HR | ALL | 1ST | 14033024
| 449726 | 507164 | 1.1272 | 65.36 | 65.36 | 0 | 24-HR | ALL | 1ST | 14033024
| 449976 | 507164 | 1.2382 | 67 | 67 | 0 | 24-HR | ALL | 1ST | 14091524
| 450226 | 507164 | 1.3513 | 64.97 | 64.97 | 0 | 24-HR | ALL | 1ST | 14091524
| 450476 | 507164 | 1.4541 | 65 | 65 | 0 | 24-HR | ALL | 1ST | 14091524
| 450726 | 507164 | 1.5432 | 63 | 63 | 0 | 24-HR | ALL | 1ST | 14091524
| 450976 | 507164 | 1.6109 | 62.01 | 64 | 0 | 24-HR | ALL | 1ST | 14091524
| 451226 | 507164 | 1.6522 | 63.8 | 67 | 0 | 24-HR | ALL | 1ST | 14091524
| 451476 | 507164 | 1.6645 | 64 | 64 | 0 | 24-HR | ALL | 1ST | 14091524
| 451726 | 507164 | 1.6458 | 63.04 | 63.04 | 0 | 24-HR | ALL | 1ST | 14091524
| 451976 | 507164 | 1.5954 | 65.29 | 65.29 | 0 | 24-HR | ALL | 1ST | 14091524
| 452226 | 507164 | 1.5176 | 65.77 | 69 | 0 | 24-HR | ALL | 1ST | 14091524
| 452476 | 507164 | 1.4155 | 68.01 | 71 | 0 | 24-HR | ALL | 1ST | 14091524
| 452726 | 507164 | 1.2953 | 70.82 | 76 | 0 | 24-HR | ALL | 1ST | 14091524
| 452976 | 507164 | 1.1634 | 74.62 | 79 | 0 | 24-HR | ALL | 1ST | 14091524
| 453226 | 507164 | 1.1268 | 77.03 | 77.03 | 0 | 24-HR | ALL | 1ST | 14101424
| 453476 | 507164 | 1.124 | 80.91 | 80.91 | 0 | 24-HR | ALL | 1ST | 14101424
| 453726 | 507164 | 1.102 | 80.14 | 83 | 0 | 24-HR | ALL | 1ST | 14101424
| 453976 | 507164 | 1.0609 | 77.46 | 80 | 0 | 24-HR | ALL | 1ST | 14101424
| 454226 | 507164 | 1.0028 | 79.38 | 82 | 0 | 24-HR | ALL | 1ST | 14101424
| 454476 | 507164 | 0.97177 | 80.46 | 80.46 | 0 | 24-HR | ALL | 1ST | 14111624
| 454726 | 507164 | 0.99162 | 79.93 | 87 | 0 | 24-HR | ALL | 1ST | 14111624
| 454976 | 507164 | 0.99939 | 80 | 87 | 0 | 24-HR | ALL | 1ST | 14111624
| 455226 | 507164 | 0.99446 | 83 | 93 | 0 | 24-HR | ALL | 1ST | 14111624
| 455476 | 507164 | 0.97738 | 86.02 | 86.02 | 0 | 24-HR | ALL | 1ST | 14111624
| 455726 | 507164 | 0.94919 | 87.35 | 87.35 | 0 | 24-HR | ALL | 1ST | 14111624
| 455976 | 507164 | 0.9103 | 92.01 | 92.01 | 0 | 24-HR | ALL | 1ST | 14111624
| 456226 | 507164 | 0.86318 | 95.54 | 95.54 | 0 | 24-HR | ALL | 1ST | 14111624
| 456476 | 507164 | 0.81002 | 98.36 | 98.36 | 0 | 24-HR | ALL | 1ST | 14111624
| 456726 | 507164 | 0.75297 | 102.83 | 105 | 0 | 24-HR | ALL | 1ST | 14111624
| 456976 | 507164 | 0.69597 | 106.03 | 106.03 | 0 | 24-HR | ALL | 1ST | 14111624
| 457226 | 507164 | 0.6869 | 104 | 109 | 0 | 24-HR | ALL | 1ST | 14090524
| 457476 | 507164 | 0.72549 | 102 | 116 | 0 | 24-HR | ALL | 1ST | 14090524
| 457726 | 507164 | 0.76246 | 108.47 | 120 | 0 | 24-HR | ALL | 1ST | 14090524
| 457976 | 507164 | 0.79836 | 110.82 | 120 | 0 | 24-HR | ALL | 1ST | 14090524
| 458226 | 507164 | 0.83224 | 112.14 | 122 | 0 | 24-HR | ALL | 1ST | 14090524
| 458476 | 507164 | 0.86324 | 116 | 393 | 0 | 24-HR | ALL | 1ST | 14090524
| 458726 | 507164 | 0.90396 | 122.02 | 393 | 0 | 24-HR | ALL | 1ST | 14070824
| 458976 | 507164 | 1.2728 | 130.7 | 393 | 0 | 24-HR | ALL | 1ST | 14070824
| 459226 | 507164 | 1.4419 | 133 | 393 | 0 | 24-HR | ALL | 1ST | 14070824
| 459476 | 507164 | 1.5663 | 136.82 | 393 | 0 | 24-HR | ALL | 1ST | 14070824
| 459726 | 507164 | 1.495 | 137.24 | 393 | 0 | 24-HR | ALL | 1ST | 14070824
| 459976 | 507164 | 1.4231 | 137.04 | 393 | 0 | 24-HR | ALL | 1ST | 14041424
| 460226 | 507164 | 2.6107 | 151.69 | 393 | 0 | 24-HR | ALL | 1ST | 14041424
| 460476 | 507164 | 3.9897 | 169.31 | 393 | 0 | 24-HR | ALL | 1ST | 14070924
| 460726 | 507164 | 5.4795 | 210.58 | 393 | 0 | 24-HR | ALL | 1ST | 14111624
| 460976 | 507164 | 6.5777 | 263.47 | 328 | 0 | 24-HR | ALL | 1ST | 14111624
| 461226 | 507164 | 4.2859 | 310.76 | 317 | 0 | 24-HR | ALL | 1ST | 14111624
| 461476 | 507164 | 4.4244 | 315.47 | 315.47 | 0 | 24-HR | ALL | 1ST | 14111624
| 461726 | 507164 | 6.8932 | 290.45 | 290.45 | 0 | 24-HR | ALL | 1ST | 14111624
| 461976 | 507164 | 8.9251 | 254.56 | 335 | 0 | 24-HR | ALL | 1ST | 14111624
| 462226 | 507164 | 7.5456 | 229.5 | 347 | 0 | 24-HR | ALL | 1ST | 14111624
| 462476 | 507164 | 5.3832 | 211.82 | 387 | 0 | 24-HR | ALL | 1ST | 14111624
| 462726 | 507164 | 4.6037 | 218.16 | 387 | 0 | 24-HR | ALL | 1ST | 14111624
| 462976 | 507164 | 4.471 | 239.35 | 376 | 0 | 24-HR | ALL | 1ST | 14112724
| 463226 | 507164 | 5.2783 | 258.54 | 359 | 0 | 24-HR | ALL | 1ST | 14112724
| 463476 | 507164 | 5.6147 | 273.22 | 333 | 0 | 24-HR | ALL | 1ST | 14112724
| 463726 | 507164 | 6.3157 | 262.43 | 333 | 0 | 24-HR | ALL | 1ST | 14112724
| 463976 | 507164 | 6.7723 | 253.55 | 367 | 0 | 24-HR | ALL | 1ST | 14112724
| 464226 | 507164 | 6.9574 | 262.98 | 364 | 0 | 24-HR | ALL | 1ST | 14112724
| 464476 | 507164 | 6.7559 | 252.87 | 369 | 0 | 24-HR | ALL | 1ST | 14112724
| 464726 | 507164 | 6.0624 | 243.95 | 371 | 0 | 24-HR | ALL | 1ST | 14112724
| 464976 | 507164 | 5.2289 | 236.67 | 370 | 0 | 24-HR | ALL | 1ST | 14111624
| 465226 | 507164 | 5.1676 | 231.27 | 369 | 0 | 24-HR | ALL | 1ST | 14111624
| 465476 | 507164 | 4.8927 | 232.29 | 322 | 0 | 24-HR | ALL | 1ST | 14111624
| 465726 | 507164 | 4.2811 | 230.67 | 256 | 0 | 24-HR | ALL | 1ST | 14111624
| 465976 | 507164 | 3.3793 | 222.98 | 222.98 | 0 | 24-HR | ALL | 1ST | 14111624
| 466226 | 507164 | 2.8742 | 229.49 | 229.49 | 0 | 24-HR | ALL | 1ST | 14111624
| 466476 | 507164 | 2.4203 | 225.01 | 225.01 | 0 | 24-HR | ALL | 1ST | 14041524
| 466726 | 507164 | 2.587 | 215.65 | 215.65 | 0 | 24-HR | ALL | 1ST | 14041524
| 466976 | 507164 | 2.076 | 194.15 | 194.15 | 0 | 24-HR | ALL | 1ST | 14041524
| 467226 | 507164 | 1.2872 | 172.38 | 172.38 | 0 | 24-HR | ALL | 1ST | 14061424
| 467476 | 507164 | 1.019 | 151.48 | 315 | 0 | 24-HR | ALL | 1ST | 14092024
| 467726 | 507164 | 0.92884 | 148.18 | 326 | 0 | 24-HR | ALL | 1ST | 14092024
| 467976 | 507164 | 1.7723 | 171.4 | 322 | 0 | 24-HR | ALL | 1ST | 14091224
| 468226 | 507164 | 2.3826 | 203.17 | 261 | 0 | 24-HR | ALL | 1ST | 14091224
| 468476 | 507164 | 2.3653 | 208.4 | 261 | 0 | 24-HR | ALL | 1ST | 14091224
| 468726 | 507164 | 1.462 | 160.52 | 326 | 0 | 24-HR | ALL | 1ST | 14091224
| 468976 | 507164 | 1.1021 | 149.97 | 326 | 0 | 24-HR | ALL | 1ST | 14110424
| 469226 | 507164 | 1.2458 | 151 | 326 | 0 | 24-HR | ALL | 1ST | 14110424
| 469476 | 507164 | 1.2981 | 150.4 | 343 | 0 | 24-HR | ALL | 1ST | 14110424
| 469726 | 507164 | 1.7181 | 163.48 | 343 | 0 | 24-HR | ALL | 1ST | 14110424
| 469976 | 507164 | 1.6355 | 163.46 | 343 | 0 | 24-HR | ALL | 1ST | 14110424
| 470226 | 507164 | 1.5025 | 159.46 | 343 | 0 | 24-HR | ALL | 1ST | 14120424
| 470476 | 507164 | 1.8862 | 168.92 | 343 | 0 | 24-HR | ALL | 1ST | 14120424
| 470726 | 507164 | 3.3609 | 200.01 | 314 | 0 | 24-HR | ALL | 1ST | 14120424
| 470976 | 507164 | 4.5901 | 233.2 | 306 | 0 | 24-HR | ALL | 1ST | 14120424
| 471226 | 507164 | 3.961 | 220.75 | 309 | 0 | 24-HR | ALL | 1ST | 14120424
| 471476 | 507164 | 4.0889 | 238.37 | 293 | 0 | 24-HR | ALL | 1ST | 14120424
| 441476 | 507414 | 0.92793 | 55 | 59 | 0 | 24-HR | ALL | 1ST | 14032924
| 441726 | 507414 | 0.98003 | 59.12 | 59.12 | 0 | 24-HR | ALL | 1ST | 14032924
| 441976 | 507414 | 1.0294 | 59.21 | 59.21 | 0 | 24-HR | ALL | 1ST | 14032924
| 442226 | 507414 | 1.0744 | 53.64 | 53.64 | 0 | 24-HR | ALL | 1ST | 14032924
| 442476 | 507414 | 1.1156 | 53 | 53 | 0 | 24-HR | ALL | 1ST | 14032924
| 442726 | 507414 | 1.1514 | 52.03 | 52.03 | 0 | 24-HR | ALL | 1ST | 14032924
| 442976 | 507414 | 1.1813 | 54.12 | 60 | 0 | 24-HR | ALL | 1ST | 14032924
| 443226 | 507414 | 1.205 | 58.57 | 58.57 | 0 | 24-HR | ALL | 1ST | 14032924
| 443476 | 507414 | 1.2219 | 58.91 | 58.91 | 0 | 24-HR | ALL | 1ST | 14032924
| 443726 | 507414 | 1.2324 | 59.64 | 59.64 | 0 | 24-HR | ALL | 1ST | 14032924
| 443976 | 507414 | 1.237 | 59.18 | 59.18 | 0 | 24-HR | ALL | 1ST | 14032924
| 444226 | 507414 | 1.2376 | 53.85 | 53.85 | 0 | 24-HR | ALL | 1ST | 14032924
| 444476 | 507414 | 1.232 | 54.96 | 54.96 | 0 | 24-HR | ALL | 1ST | 14032924
| 444726 | 507414 | 1.235 | 34 | 65 | 0 | 24-HR | ALL | 1ST | 14032924
| 444976 | 507414 | 1.2082 | 55.03 | 58 | 0 | 24-HR | ALL | 1ST | 14032924
| 445226 | 507414 | 1.1871 | 60.44 | 60.44 | 0 | 24-HR | ALL | 1ST | 14032924
| 445476 | 507414 | 1.1627 | 64.09 | 64.09 | 0 | 24-HR | ALL | 1ST | 14032924
| 445726 | 507414 | 1.1347 | 65.91 | 65.91 | 0 | 24-HR | ALL | 1ST | 14032924
| 445976 | 507414 | 1.1017 | 68.56 | 68.56 | 0 | 24-HR | ALL | 1ST | 14032924
| 446226 | 507414 | 1.0647 | 69.78 | 74 | 0 | 24-HR | ALL | 1ST | 14032924
| 446476 | 507414 | 1.0246 | 68.03 | 77 | 0 | 24-HR | ALL | 1ST | 14032924
| 446726 | 507414 | 0.97967 | 68.56 | 78 | 0 | 24-HR | ALL | 1ST | 14032924
| 446976 | 507414 | 0.93126 | 69.51 | 76 | 0 | 24-HR | ALL | 1ST | 14032924
| 447226 | 507414 | 0.88074 | 70.03 | 70.03 | 0 | 24-HR | ALL | 1ST | 14032924
| 447476 | 507414 | 0.89979 | 67.64 | 67.64 | 0 | 24-HR | ALL | 1ST | 14091924
| 447726 | 507414 | 0.94971 | 72.12 | 81 | 0 | 24-HR | ALL | 1ST | 14091924
| 447976 | 507414 | 1.0023 | 81.39 | 81.39 | 0 | 24-HR | ALL | 1ST | 14091924
| 448226 | 507414 | 1.0076 | 72.32 | 72.32 | 0 | 24-HR | ALL | 1ST | 14091924
| 448476 | 507414 | 1.0117 | 68.49 | 68.49 | 0 | 24-HR | ALL | 1ST | 14091924
| 448726 | 507414 | 1.0097 | 67.79 | 67.79 | 0 | 24-HR | ALL | 1ST | 14091924
| 448976 | 507414 | 1.003 | 65.88 | 65.88 | 0 | 24-HR | ALL | 1ST | 14052324
| 449226 | 507414 | 1.0546 | 65 | 65 | 0 | 24-HR | ALL | 1ST | 14033024
| 449476 | 507414 | 1.0977 | 65 | 67 | 0 | 24-HR | ALL | 1ST | 14033024
| 449726 | 507414 | 1.1291 | 65.76 | 65.76 | 0 | 24-HR | ALL | 1ST | 14033024
| 449976 | 507414 | 1.203 | 66.22 | 66.22 | 0 | 24-HR | ALL | 1ST | 14091524
| 450226 | 507414 | 1.3224 | 64 | 64 | 0 | 24-HR | ALL | 1ST | 14091524
| 450476 | 507414 | 1.4325 | 65.24 | 65.24 | 0 | 24-HR | ALL | 1ST | 14091524
| 450726 | 507414 | 1.5297 | 68.45 | 68.45 | 0 | 24-HR | ALL | 1ST | 14091524
| 450976 | 507414 | 1.6113 | 65 | 65 | 0 | 24-HR | ALL | 1ST | 14091524
| 451226 | 507414 | 1.6663 | 64.36 | 64.36 | 0 | 24-HR | ALL | 1ST | 14091524
| 451476 | 507414 | 1.6917 | 63.04 | 63.04 | 0 | 24-HR | ALL | 1ST | 14091524
| 451726 | 507414 | 1.6841 | 64.15 | 64.15 | 0 | 24-HR | ALL | 1ST | 14091524
| 451976 | 507414 | 1.6439 | 64 | 64 | 0 | 24-HR | ALL | 1ST | 14091524
| 452226 | 507414 | 1.5724 | 65.73 | 65.73 | 0 | 24-HR | ALL | 1ST | 14091524
| 452476 | 507414 | 1.4766 | 64 | 68 | 0 | 24-HR | ALL | 1ST | 14091524
| 452726 | 507414 | 1.3564 | 68.32 | 71 | 0 | 24-HR | ALL | 1ST | 14091524
| 452976 | 507414 | 1.2267 | 68.12 | 75 | 0 | 24-HR | ALL | 1ST | 14091524
| 453226 | 507414 | 1.1557 | 73.27 | 79 | 0 | 24-HR | ALL | 1ST | 14101424
| 453476 | 507414 | 1.1567 | 77.12 | 82 | 0 | 24-HR | ALL | 1ST | 14101424
| 453726 | 507414 | 1.1378 | 76.39 | 81 | 0 | 24-HR | ALL | 1ST | 14101424
| 453976 | 507414 | 1.0991 | 75.15 | 77 | 0 | 24-HR | ALL | 1ST | 14101424
| 454226 | 507414 | 1.0417 | 76.32 | 79 | 0 | 24-HR | ALL | 1ST | 14101424
| 454476 | 507414 | 0.97836 | 75.73 | 81 | 0 | 24-HR | ALL | 1ST | 14111624
| 454726 | 507414 | 1.0002 | 75.98 | 80 | 0 | 24-HR | ALL | 1ST | 14111624
| 454976 | 507414 | 1.0096 | 76.04 | 82 | 0 | 24-HR | ALL | 1ST | 14111624
| 455226 | 507414 | 1.0056 | 81.7 | 83 | 0 | 24-HR | ALL | 1ST | 14111624
| 455476 | 507414 | 0.98951 | 83.12 | 87 | 0 | 24-HR | ALL | 1ST | 14111624
| 455726 | 507414 | 0.96102 | 87.64 | 87.64 | 0 | 24-HR | ALL | 1ST | 14111624
| 455976 | 507414 | 0.92192 | 91.7 | 91.7 | 0 | 24-HR | ALL | 1ST | 14111624
| 456226 | 507414 | 0.87413 | 94.91 | 94.91 | 0 | 24-HR | ALL | 1ST | 14111624
| 456476 | 507414 | 0.81937 | 100.2 | 100.2 | 0 | 24-HR | ALL | 1ST | 14111624
| 456726 | 507414 | 0.76222 | 100 | 103 | 0 | 24-HR | ALL | 1ST | 14111624
| 456976 | 507414 | 0.70358 | 104.97 | 107 | 0 | 24-HR | ALL | 1ST | 14111624
| 457226 | 507414 | 0.70067 | 100.64 | 104 | 0 | 24-HR | ALL | 1ST | 14090524
| 457476 | 507414 | 0.73963 | 105.43 | 105.43 | 0 | 24-HR | ALL | 1ST | 14090524
| 457726 | 507414 | 0.77785 | 108.88 | 108.88 | 0 | 24-HR | ALL | 1ST | 14090524
| 457976 | 507414 | 0.81459 | 111 | 111 | 0 | 24-HR | ALL | 1ST | 14090524
| 458226 | 507414 | 0.84912 | 112.27 | 112.27 | 0 | 24-HR | ALL | 1ST | 14090524
| 458476 | 507414 | 0.88065 | 114.91 | 114.91 | 0 | 24-HR | ALL | 1ST | 14090524
| 458726 | 507414 | 0.98293 | 124.12 | 393 | 0 | 24-HR | ALL | 1ST | 14070824
| 458976 | 507414 | 1.1963 | 127 | 393 | 0 | 24-HR | ALL | 1ST | 14070824
| 459226 | 507414 | 1.4265 | 132 | 393 | 0 | 24-HR | ALL | 1ST | 14070824
| 459476 | 507414 | 1.3871 | 132 | 393 | 0 | 24-HR | ALL | 1ST | 14070824
| 459726 | 507414 | 1.5233 | 137.96 | 393 | 0 | 24-HR | ALL | 1ST | 14070824
| 459976 | 507414 | 1.3994 | 136.15 | 393 | 0 | 24-HR | ALL | 1ST | 14070824
| 460226 | 507414 | 1.8163 | 143.65 | 393 | 0 | 24-HR | ALL | 1ST | 14041424
| 460476 | 507414 | 2.9138 | 155.6 | 393 | 0 | 24-HR | ALL | 1ST | 14070924
| 460726 | 507414 | 5.5206 | 203.3 | 377 | 0 | 24-HR | ALL | 1ST | 14070924
| 460976 | 507414 | 7.5161 | 236.74 | 335 | 0 | 24-HR | ALL | 1ST | 14111624
| 461226 | 507414 | 6.2714 | 290.86 | 328 | 0 | 24-HR | ALL | 1ST | 14111624
| 461476 | 507414 | 4.7367 | 314.36 | 324 | 0 | 24-HR | ALL | 1ST | 14111624
| 461726 | 507414 | 3.8392 | 326.79 | 326.79 | 0 | 24-HR | ALL | 1ST | 14111624
| 461976 | 507414 | 5.6384 | 302.57 | 302.57 | 0 | 24-HR | ALL | 1ST | 14111624
| 462226 | 507414 | 7.4664 | 264.27 | 335 | 0 | 24-HR | ALL | 1ST | 14111624
| 462476 | 507414 | 5.5548 | 223.21 | 350 | 0 | 24-HR | ALL | 1ST | 14111624
| 462726 | 507414 | 3.3946 | 203.51 | 380 | 0 | 24-HR | ALL | 1ST | 14111624
| 462976 | 507414 | 3.5643 | 210.24 | 377 | 0 | 24-HR | ALL | 1ST | 14112724
| 463226 | 507414 | 4.3802 | 216.77 | 371 | 0 | 24-HR | ALL | 1ST | 14112724
| 463476 | 507414 | 6.0065 | 241.7 | 348 | 0 | 24-HR | ALL | 1ST | 14112724
| 463726 | 507414 | 6.4379 | 243.33 | 333 | 0 | 24-HR | ALL | 1ST | 14112724
| 463976 | 507414 | 5.6093 | 221.85 | 372 | 0 | 24-HR | ALL | 1ST | 14112724
| 464226 | 507414 | 6.2554 | 233.37 | 367 | 0 | 24-HR | ALL | 1ST | 14112724
| 464476 | 507414 | 5.4582 | 225.5 | 371 | 0 | 24-HR | ALL | 1ST | 14112724
| 464726 | 507414 | 4.3294 | 213.78 | 372 | 0 | 24-HR | ALL | 1ST | 14092024
| 464976 | 507414 | 4.867 | 201.65 | 372 | 0 | 24-HR | ALL | 1ST | 14012324
| 465226 | 507414 | 4.6115 | 198.58 | 371 | 0 | 24-HR | ALL | 1ST | 14012324
| 465476 | 507414 | 3.9804 | 197.85 | 369 | 0 | 24-HR | ALL | 1ST | 14012324
| 465726 | 507414 | 3.1691 | 199.49 | 316 | 0 | 24-HR | ALL | 1ST | 14012324
| 465976 | 507414 | 2.4921 | 194.62 | 278 | 0 | 24-HR | ALL | 1ST | 14012324
| 466226 | 507414 | 2.2625 | 199.54 | 232 | 0 | 24-HR | ALL | 1ST | 14090524
| 466476 | 507414 | 2.691 | 221.67 | 231 | 0 | 24-HR | ALL | 1ST | 14041524
| 466726 | 507414 | 2.9628 | 230.27 | 230.27 | 0 | 24-HR | ALL | 1ST | 14041524
| 466976 | 507414 | 2.9406 | 220.31 | 220.31 | 0 | 24-HR | ALL | 1ST | 14041524
| 467226 | 507414 | 2.0462 | 189.97 | 189.97 | 0 | 24-HR | ALL | 1ST | 14061424
| 467476 | 507414 | 0.99941 | 151.01 | 234 | 0 | 24-HR | ALL | 1ST | 14092024
| 467726 | 507414 | 1.0631 | 152.69 | 261 | 0 | 24-HR | ALL | 1ST | 14091224
| 467976 | 507414 | 2.145 | 179.29 | 252 | 0 | 24-HR | ALL | 1ST | 14091224
| 468226 | 507414 | 2.3314 | 212.69 | 239 | 0 | 24-HR | ALL | 1ST | 14091224
| 468476 | 507414 | 2.3074 | 194.5 | 255 | 0 | 24-HR | ALL | 1ST | 14091224
| 468726 | 507414 | 1.1012 | 149.61 | 322 | 0 | 24-HR | ALL | 1ST | 14110424
| 468976 | 507414 | 0.99957 | 141.15 | 325 | 0 | 24-HR | ALL | 1ST | 14110424
| 469226 | 507414 | 1.1657 | 145.59 | 315 | 0 | 24-HR | ALL | 1ST | 14110424
| 469476 | 507414 | 1.0844 | 143.51 | 171 | 0 | 24-HR | ALL | 1ST | 14110424
| 469726 | 507414 | 1.2949 | 152.15 | 306 | 0 | 24-HR | ALL | 1ST | 14110424
| 469976 | 507414 | 1.3175 | 153.12 | 314 | 0 | 24-HR | ALL | 1ST | 14120424
| 470226 | 507414 | 1.3144 | 152.12 | 343 | 0 | 24-HR | ALL | 1ST | 14120424
| 470476 | 507414 | 1.4912 | 158.06 | 342 | 0 | 24-HR | ALL | 1ST | 14120424
| 470726 | 507414 | 2.8529 | 191.08 | 313 | 0 | 24-HR | ALL | 1ST | 14120424
| 470976 | 507414 | 3.4365 | 207.04 | 306 | 0 | 24-HR | ALL | 1ST | 14120424
| 471226 | 507414 | 1.6337 | 165.25 | 314 | 0 | 24-HR | ALL | 1ST | 14041924
| 471476 | 507414 | 3.159 | 196.88 | 306 | 0 | 24-HR | ALL | 1ST | 14041924
| 441476 | 507664 | 0.8751 | 52.87 | 56 | 0 | 24-HR | ALL | 1ST | 14032924
| 441726 | 507664 | 0.92974 | 57.21 | 58 | 0 | 24-HR | ALL | 1ST | 14032924
| 441976 | 507664 | 0.98327 | 56.26 | 57 | 0 | 24-HR | ALL | 1ST | 14032924
| 442226 | 507664 | 1.0343 | 53.92 | 53.92 | 0 | 24-HR | ALL | 1ST | 14032924
| 442476 | 507664 | 1.0819 | 51.3 | 53 | 0 | 24-HR | ALL | 1ST | 14032924
| 442726 | 507664 | 1.1251 | 49.98 | 53 | 0 | 24-HR | ALL | 1ST | 14032924
| 442976 | 507664 | 1.1625 | 52.13 | 52.13 | 0 | 24-HR | ALL | 1ST | 14032924
| 443226 | 507664 | 1.1939 | 54.7 | 59 | 0 | 24-HR | ALL | 1ST | 14032924
| 443476 | 507664 | 1.2187 | 56.03 | 61 | 0 | 24-HR | ALL | 1ST | 14032924
| 443726 | 507664 | 1.2367 | 58.36 | 60 | 0 | 24-HR | ALL | 1ST | 14032924
| 443976 | 507664 | 1.2479 | 59.39 | 59.39 | 0 | 24-HR | ALL | 1ST | 14032924
| 444226 | 507664 | 1.253 | 58.79 | 58.79 | 0 | 24-HR | ALL | 1ST | 14032924
| 444476 | 507664 | 1.2548 | 50.47 | 56 | 0 | 24-HR | ALL | 1ST | 14032924
| 444726 | 507664 | 1.2519 | 45.09 | 45.09 | 0 | 24-HR | ALL | 1ST | 14032924
| 444976 | 507664 | 1.2385 | 53.26 | 56 | 0 | 24-HR | ALL | 1ST | 14032924
| 445226 | 507664 | 1.2199 | 61.71 | 61.71 | 0 | 24-HR | ALL | 1ST | 14032924
| 445476 | 507664 | 1.1996 | 63.7 | 63.7 | 0 | 24-HR | ALL | 1ST | 14032924
| 445726 | 507664 | 1.1744 | 66.03 | 66.03 | 0 | 24-HR | ALL | 1ST | 14032924
| 445976 | 507664 | 1.1428 | 73.71 | 73.71 | 0 | 24-HR | ALL | 1ST | 14032924
| 446226 | 507664 | 1.1103 | 69.48 | 69.48 | 0 | 24-HR | ALL | 1ST | 14032924
| 446476 | 507664 | 1.0721 | 68.8 | 68.8 | 0 | 24-HR | ALL | 1ST | 14032924
| 446726 | 507664 | 1.0292 | 68.64 | 68.64 | 0 | 24-HR | ALL | 1ST | 14032924
| 446976 | 507664 | 0.98597 | 62 | 72 | 0 | 24-HR | ALL | 1ST | 14032924
| 447226 | 507664 | 0.93554 | 62.8 | 71 | 0 | 24-HR | ALL | 1ST | 14032924
| 447476 | 507664 | 0.88357 | 62.57 | 69 | 0 | 24-HR | ALL | 1ST | 14032924
| 447726 | 507664 | 0.91228 | 66.91 | 83 | 0 | 24-HR | ALL | 1ST | 14091924
| 447976 | 507664 | 0.96695 | 74.05 | 86 | 0 | 24-HR | ALL | 1ST | 14091924
| 448226 | 507664 | 0.99916 | 74.44 | 74.44 | 0 | 24-HR | ALL | 1ST | 14091924
| 448476 | 507664 | 1.0077 | 69.18 | 69.18 | 0 | 24-HR | ALL | 1ST | 14091924
| 448726 | 507664 | 1.0024 | 60.97 | 71 | 0 | 24-HR | ALL | 1ST | 14091924
| 448976 | 507664 | 1.0085 | 68.64 | 68.64 | 0 | 24-HR | ALL | 1ST | 14091924
| 449226 | 507664 | 1.0478 | 67 | 67 | 0 | 24-HR | ALL | 1ST | 14052324
| 449476 | 507664 | 1.0885 | 65.01 | 65.01 | 0 | 24-HR | ALL | 1ST | 14033024
| 449726 | 507664 | 1.127 | 65.87 | 65.87 | 0 | 24-HR | ALL | 1ST | 14033024
| 449976 | 507664 | 1.1631 | 66.45 | 66.45 | 0 | 24-HR | ALL | 1ST | 14091524
| 450226 | 507664 | 1.2846 | 67.77 | 67.77 | 0 | 24-HR | ALL | 1ST | 14091524
| 450476 | 507664 | 1.4029 | 69 | 69 | 0 | 24-HR | ALL | 1ST | 14091524
| 450726 | 507664 | 1.5118 | 70.48 | 70.48 | 0 | 24-HR | ALL | 1ST | 14091524
| 450976 | 507664 | 1.6066 | 65.79 | 65.79 | 0 | 24-HR | ALL | 1ST | 14091524
| 451226 | 507664 | 1.6751 | 65.64 | 65.64 | 0 | 24-HR | ALL | 1ST | 14091524
| 451476 | 507664 | 1.7147 | 62.24 | 63 | 0 | 24-HR | ALL | 1ST | 14091524
| 451726 | 507664 | 1.7196 | 64 | 64 | 0 | 24-HR | ALL | 1ST | 14091524
| 451976 | 507664 | 1.6902 | 64.21 | 64.21 | 0 | 24-HR | ALL | 1ST | 14091524
| 452226 | 507664 | 1.6275 | 64.37 | 66 | 0 | 24-HR | ALL | 1ST | 14091524
| 452476 | 507664 | 1.5335 | 67.74 | 67.74 | 0 | 24-HR | ALL | 1ST | 14091524
| 452726 | 507664 | 1.4177 | 68 | 68 | 0 | 24-HR | ALL | 1ST | 14091524
| 452976 | 507664 | 1.2896 | 64.76 | 68 | 0 | 24-HR | ALL | 1ST | 14091524
| 453226 | 507664 | 1.184 | 65.24 | 77 | 0 | 24-HR | ALL | 1ST | 14101424
| 453476 | 507664 | 1.19 | 72.86 | 77 | 0 | 24-HR | ALL | 1ST | 14101424
| 453726 | 507664 | 1.1747 | 72.79 | 77 | 0 | 24-HR | ALL | 1ST | 14101424
| 453976 | 507664 | 1.1382 | 71.05 | 76 | 0 | 24-HR | ALL | 1ST | 14101424
| 454226 | 507664 | 1.0819 | 71.5 | 77 | 0 | 24-HR | ALL | 1ST | 14101424
| 454476 | 507664 | 1.007 | 72.3 | 76 | 0 | 24-HR | ALL | 1ST | 14101424
| 454726 | 507664 | 1.0084 | 73.05 | 74 | 0 | 24-HR | ALL | 1ST | 14111624
| 454976 | 507664 | 1.0193 | 76.29 | 76.29 | 0 | 24-HR | ALL | 1ST | 14111624
| 455226 | 507664 | 1.0171 | 78.55 | 83 | 0 | 24-HR | ALL | 1ST | 14111624
| 455476 | 507664 | 1.0015 | 82 | 83 | 0 | 24-HR | ALL | 1ST | 14111624
| 455726 | 507664 | 0.97301 | 88.07 | 88.07 | 0 | 24-HR | ALL | 1ST | 14111624
| 455976 | 507664 | 0.93422 | 89 | 93 | 0 | 24-HR | ALL | 1ST | 14111624
| 456226 | 507664 | 0.88552 | 93.21 | 95 | 0 | 24-HR | ALL | 1ST | 14111624
| 456476 | 507664 | 0.82906 | 101.29 | 101.29 | 0 | 24-HR | ALL | 1ST | 14111624
| 456726 | 507664 | 0.77088 | 100.06 | 100.06 | 0 | 24-HR | ALL | 1ST | 14111624
| 456976 | 507664 | 0.7131 | 97.79 | 105 | 0 | 24-HR | ALL | 1ST | 14111624
| 457226 | 507664 | 0.71441 | 102.08 | 102.08 | 0 | 24-HR | ALL | 1ST | 14090524
| 457476 | 507664 | 0.75462 | 105.37 | 106 | 0 | 24-HR | ALL | 1ST | 14090524
| 457726 | 507664 | 0.79396 | 107.26 | 108 | 0 | 24-HR | ALL | 1ST | 14090524
| 457976 | 507664 | 0.83111 | 114.15 | 114.15 | 0 | 24-HR | ALL | 1ST | 14090524
| 458226 | 507664 | 0.86618 | 116.94 | 116.94 | 0 | 24-HR | ALL | 1ST | 14090524
| 458476 | 507664 | 0.89801 | 121.23 | 121.23 | 0 | 24-HR | ALL | 1ST | 14090524
| 458726 | 507664 | 0.92657 | 120 | 127 | 0 | 24-HR | ALL | 1ST | 14090524
| 458976 | 507664 | 1.0843 | 122.21 | 391 | 0 | 24-HR | ALL | 1ST | 14070824
| 459226 | 507664 | 1.2294 | 126.03 | 393 | 0 | 24-HR | ALL | 1ST | 14070824
| 459476 | 507664 | 1.4074 | 132.57 | 393 | 0 | 24-HR | ALL | 1ST | 14070824
| 459726 | 507664 | 1.5196 | 137.76 | 393 | 0 | 24-HR | ALL | 1ST | 14070824
| 459976 | 507664 | 1.5842 | 139 | 393 | 0 | 24-HR | ALL | 1ST | 14041424
| 460226 | 507664 | 1.9866 | 146.45 | 393 | 0 | 24-HR | ALL | 1ST | 14041424
| 460476 | 507664 | 4.619 | 172.46 | 389 | 0 | 24-HR | ALL | 1ST | 14070924
| 460726 | 507664 | 5.2649 | 194.45 | 340 | 0 | 24-HR | ALL | 1ST | 14070924
| 460976 | 507664 | 6.5582 | 210.16 | 335 | 0 | 24-HR | ALL | 1ST | 14111624
| 461226 | 507664 | 8.8943 | 256.72 | 335 | 0 | 24-HR | ALL | 1ST | 14111624
| 461476 | 507664 | 6.7579 | 295.31 | 335 | 0 | 24-HR | ALL | 1ST | 14111624
| 461726 | 507664 | 3.7848 | 327.8 | 327.8 | 0 | 24-HR | ALL | 1ST | 14111624
| 461976 | 507664 | 3.8849 | 322.4 | 322.4 | 0 | 24-HR | ALL | 1ST | 14111624
| 462226 | 507664 | 4.5204 | 305.01 | 305.01 | 0 | 24-HR | ALL | 1ST | 14111624
| 462476 | 507664 | 5.5853 | 262.32 | 332 | 0 | 24-HR | ALL | 1ST | 14111624
| 462726 | 507664 | 3.7688 | 218.66 | 337 | 0 | 24-HR | ALL | 1ST | 14112724
| 462976 | 507664 | 3.3793 | 203.27 | 361 | 0 | 24-HR | ALL | 1ST | 14112724
| 463226 | 507664 | 3.4384 | 199.11 | 365 | 0 | 24-HR | ALL | 1ST | 14112724
| 463476 | 507664 | 3.3516 | 194.56 | 368 | 0 | 24-HR | ALL | 1ST | 14112724
| 463726 | 507664 | 3.9665 | 200.34 | 366 | 0 | 24-HR | ALL | 1ST | 14112724
| 463976 | 507664 | 3.6243 | 195.8 | 373 | 0 | 24-HR | ALL | 1ST | 14112724
| 464226 | 507664 | 4.109 | 203.92 | 370 | 0 | 24-HR | ALL | 1ST | 14112724
| 464476 | 507664 | 4.5758 | 193.36 | 372 | 0 | 24-HR | ALL | 1ST | 14092024
| 464726 | 507664 | 4.9728 | 198.75 | 369 | 0 | 24-HR | ALL | 1ST | 14012324
| 464976 | 507664 | 4.6963 | 186.36 | 371 | 0 | 24-HR | ALL | 1ST | 14012324
| 465226 | 507664 | 4.2164 | 190.51 | 369 | 0 | 24-HR | ALL | 1ST | 14012324
| 465476 | 507664 | 3.3719 | 191.9 | 319 | 0 | 24-HR | ALL | 1ST | 14012324
| 465726 | 507664 | 2.0557 | 171.15 | 330 | 0 | 24-HR | ALL | 1ST | 14012324
| 465976 | 507664 | 1.9374 | 176.04 | 288 | 0 | 24-HR | ALL | 1ST | 14071124
| 466226 | 507664 | 2.0712 | 189.89 | 233 | 0 | 24-HR | ALL | 1ST | 14090524
| 466476 | 507664 | 1.104 | 159.62 | 286 | 0 | 24-HR | ALL | 1ST | 14090524
| 466726 | 507664 | 2.1202 | 191.88 | 234 | 0 | 24-HR | ALL | 1ST | 14061424
| 466976 | 507664 | 2.5224 | 201.23 | 234 | 0 | 24-HR | ALL | 1ST | 14061424
| 467226 | 507664 | 1.5791 | 177.64 | 234 | 0 | 24-HR | ALL | 1ST | 14061424
| 467476 | 507664 | 1.0182 | 151.89 | 234 | 0 | 24-HR | ALL | 1ST | 14091224
| 467726 | 507664 | 2.2205 | 182.8 | 182.8 | 0 | 24-HR | ALL | 1ST | 14091224
| 467976 | 507664 | 2.5032 | 198.88 | 233 | 0 | 24-HR | ALL | 1ST | 14091224
| 468226 | 507664 | 2.3518 | 227.82 | 227.82 | 0 | 24-HR | ALL | 1ST | 14090924
| 468476 | 507664 | 2.0625 | 197.52 | 239 | 0 | 24-HR | ALL | 1ST | 14091224
| 468726 | 507664 | 1.2728 | 151.61 | 263 | 0 | 24-HR | ALL | 1ST | 14110424
| 468976 | 507664 | 1.0666 | 141.97 | 264 | 0 | 24-HR | ALL | 1ST | 14110424
| 469226 | 507664 | 0.90272 | 134.65 | 261 | 0 | 24-HR | ALL | 1ST | 14042824
| 469476 | 507664 | 1.6628 | 164.66 | 164.66 | 0 | 24-HR | ALL | 1ST | 14110424
| 469726 | 507664 | 1.4396 | 157.12 | 157.12 | 0 | 24-HR | ALL | 1ST | 14120424
| 469976 | 507664 | 1.179 | 146.79 | 307 | 0 | 24-HR | ALL | 1ST | 14120424
| 470226 | 507664 | 1.2548 | 150 | 313 | 0 | 24-HR | ALL | 1ST | 14120424
| 470476 | 507664 | 1.3597 | 154.91 | 314 | 0 | 24-HR | ALL | 1ST | 14120424
| 470726 | 507664 | 2.6168 | 189.01 | 301 | 0 | 24-HR | ALL | 1ST | 14120424
| 470976 | 507664 | 2.213 | 177.04 | 308 | 0 | 24-HR | ALL | 1ST | 14041924
| 471226 | 507664 | 1.2508 | 151.76 | 314 | 0 | 24-HR | ALL | 1ST | 14041924
| 471476 | 507664 | 1.2095 | 148.94 | 314 | 0 | 24-HR | ALL | 1ST | 14041924
| 441476 | 507914 | 0.81796 | 54.35 | 54.35 | 0 | 24-HR | ALL | 1ST | 14032924
| 441726 | 507914 | 0.87449 | 56.38 | 58 | 0 | 24-HR | ALL | 1ST | 14032924
| 441976 | 507914 | 0.93123 | 57.48 | 57.48 | 0 | 24-HR | ALL | 1ST | 14032924
| 442226 | 507914 | 0.98665 | 54 | 54 | 0 | 24-HR | ALL | 1ST | 14032924
| 442476 | 507914 | 1.04 | 50.38 | 50.38 | 0 | 24-HR | ALL | 1ST | 14032924
| 442726 | 507914 | 1.0897 | 49.06 | 49.06 | 0 | 24-HR | ALL | 1ST | 14032924
| 442976 | 507914 | 1.1349 | 48.02 | 53 | 0 | 24-HR | ALL | 1ST | 14032924
| 443226 | 507914 | 1.174 | 49.7 | 55 | 0 | 24-HR | ALL | 1ST | 14032924
| 443476 | 507914 | 1.2069 | 51.48 | 59 | 0 | 24-HR | ALL | 1ST | 14032924
| 443726 | 507914 | 1.233 | 57.17 | 57.17 | 0 | 24-HR | ALL | 1ST | 14032924
| 443976 | 507914 | 1.252 | 58.46 | 60 | 0 | 24-HR | ALL | 1ST | 14032924
| 444226 | 507914 | 1.2639 | 58.01 | 58.01 | 0 | 24-HR | ALL | 1ST | 14032924
| 444476 | 507914 | 1.2694 | 58.38 | 58.38 | 0 | 24-HR | ALL | 1ST | 14032924
| 444726 | 507914 | 1.2816 | 30.53 | 57 | 0 | 24-HR | ALL | 1ST | 14032924
| 444976 | 507914 | 1.2642 | 55.02 | 55.02 | 0 | 24-HR | ALL | 1ST | 14032924
| 445226 | 507914 | 1.2526 | 57.27 | 62 | 0 | 24-HR | ALL | 1ST | 14032924
| 445476 | 507914 | 1.2349 | 62 | 64 | 0 | 24-HR | ALL | 1ST | 14032924
| 445726 | 507914 | 1.213 | 65.03 | 65.03 | 0 | 24-HR | ALL | 1ST | 14032924
| 445976 | 507914 | 1.1873 | 65.35 | 76 | 0 | 24-HR | ALL | 1ST | 14032924
| 446226 | 507914 | 1.1553 | 68.54 | 68.54 | 0 | 24-HR | ALL | 1ST | 14032924
| 446476 | 507914 | 1.1205 | 66.46 | 68 | 0 | 24-HR | ALL | 1ST | 14032924
| 446726 | 507914 | 1.0784 | 69.65 | 69.65 | 0 | 24-HR | ALL | 1ST | 14032924
| 446976 | 507914 | 1.0342 | 67.3 | 67.3 | 0 | 24-HR | ALL | 1ST | 14032924
| 447226 | 507914 | 0.98657 | 64.57 | 64.57 | 0 | 24-HR | ALL | 1ST | 14032924
| 447476 | 507914 | 0.93426 | 64.8 | 64.8 | 0 | 24-HR | ALL | 1ST | 14032924
| 447726 | 507914 | 0.8901 | 66.76 | 68 | 0 | 24-HR | ALL | 1ST | 14040124
| 447976 | 507914 | 0.93756 | 72.54 | 74 | 0 | 24-HR | ALL | 1ST | 14091924
| 448226 | 507914 | 0.97311 | 71.42 | 77 | 0 | 24-HR | ALL | 1ST | 14091924
| 448476 | 507914 | 1.0154 | 77.14 | 77.14 | 0 | 24-HR | ALL | 1ST | 14091924
| 448726 | 507914 | 1.0035 | 63.99 | 63.99 | 0 | 24-HR | ALL | 1ST | 14091924
| 448976 | 507914 | 1.0095 | 65.72 | 69 | 0 | 24-HR | ALL | 1ST | 14091924
| 449226 | 507914 | 1.0506 | 70.23 | 70.23 | 0 | 24-HR | ALL | 1ST | 14052324
| 449476 | 507914 | 1.0934 | 71.54 | 71.54 | 0 | 24-HR | ALL | 1ST | 14052324
| 449726 | 507914 | 1.129 | 68 | 68 | 0 | 24-HR | ALL | 1ST | 14052324
| 449976 | 507914 | 1.1541 | 69 | 69 | 0 | 24-HR | ALL | 1ST | 14052324
| 450226 | 507914 | 1.2454 | 68 | 68 | 0 | 24-HR | ALL | 1ST | 14091524
| 450476 | 507914 | 1.3721 | 67.54 | 67.54 | 0 | 24-HR | ALL | 1ST | 14091524
| 450726 | 507914 | 1.4928 | 65 | 71 | 0 | 24-HR | ALL | 1ST | 14091524
| 450976 | 507914 | 1.5952 | 67.97 | 67.97 | 0 | 24-HR | ALL | 1ST | 14091524
| 451226 | 507914 | 1.6785 | 65.54 | 65.54 | 0 | 24-HR | ALL | 1ST | 14091524
| 451476 | 507914 | 1.7322 | 63.54 | 63.54 | 0 | 24-HR | ALL | 1ST | 14091524
| 451726 | 507914 | 1.7514 | 64.03 | 64.03 | 0 | 24-HR | ALL | 1ST | 14091524
| 451976 | 507914 | 1.7344 | 63.8 | 63.8 | 0 | 24-HR | ALL | 1ST | 14091524
| 452226 | 507914 | 1.6809 | 65.07 | 65.07 | 0 | 24-HR | ALL | 1ST | 14091524
| 452476 | 507914 | 1.5952 | 65 | 67 | 0 | 24-HR | ALL | 1ST | 14091524
| 452726 | 507914 | 1.4832 | 64.65 | 68 | 0 | 24-HR | ALL | 1ST | 14091524
| 452976 | 507914 | 1.3511 | 65.46 | 65.46 | 0 | 24-HR | ALL | 1ST | 14091524
| 453226 | 507914 | 1.2151 | 67.03 | 67.03 | 0 | 24-HR | ALL | 1ST | 14101424
| 453476 | 507914 | 1.2238 | 68 | 74 | 0 | 24-HR | ALL | 1ST | 14101424
| 453726 | 507914 | 1.2127 | 69.32 | 72 | 0 | 24-HR | ALL | 1ST | 14101424
| 453976 | 507914 | 1.1796 | 69.47 | 71 | 0 | 24-HR | ALL | 1ST | 14101424
| 454226 | 507914 | 1.1249 | 71.64 | 71.64 | 0 | 24-HR | ALL | 1ST | 14101424
| 454476 | 507914 | 1.0494 | 72.92 | 72.92 | 0 | 24-HR | ALL | 1ST | 14101424
| 454726 | 507914 | 1.0157 | 76.38 | 76.38 | 0 | 24-HR | ALL | 1ST | 14111624
| 454976 | 507914 | 1.0293 | 74.09 | 76 | 0 | 24-HR | ALL | 1ST | 14111624
| 455226 | 507914 | 1.0287 | 75 | 79 | 0 | 24-HR | ALL | 1ST | 14111624
| 455476 | 507914 | 1.0132 | 84.03 | 84.03 | 0 | 24-HR | ALL | 1ST | 14111624
| 455726 | 507914 | 0.98558 | 86.36 | 86.36 | 0 | 24-HR | ALL | 1ST | 14111624
| 455976 | 507914 | 0.94582 | 91 | 91 | 0 | 24-HR | ALL | 1ST | 14111624
| 456226 | 507914 | 0.89649 | 94.44 | 94.44 | 0 | 24-HR | ALL | 1ST | 14111624
| 456476 | 507914 | 0.84014 | 97 | 102 | 0 | 24-HR | ALL | 1ST | 14111624
| 456726 | 507914 | 0.78011 | 98.38 | 100 | 0 | 24-HR | ALL | 1ST | 14111624
| 456976 | 507914 | 0.72066 | 97.54 | 97.54 | 0 | 24-HR | ALL | 1ST | 14111624
| 457226 | 507914 | 0.7291 | 99.29 | 103 | 0 | 24-HR | ALL | 1ST | 14090524
| 457476 | 507914 | 0.77053 | 101.38 | 109 | 0 | 24-HR | ALL | 1ST | 14090524
| 457726 | 507914 | 0.81022 | 109.94 | 109.94 | 0 | 24-HR | ALL | 1ST | 14090524
| 457976 | 507914 | 0.84852 | 113.54 | 113.54 | 0 | 24-HR | ALL | 1ST | 14090524
| 458226 | 507914 | 0.88413 | 117.46 | 126 | 0 | 24-HR | ALL | 1ST | 14090524
| 458476 | 507914 | 0.9165 | 119.99 | 122 | 0 | 24-HR | ALL | 1ST | 14090524
| 458726 | 507914 | 0.9452 | 118.64 | 118.64 | 0 | 24-HR | ALL | 1ST | 14090524
| 458976 | 507914 | 1.1105 | 122.54 | 122.54 | 0 | 24-HR | ALL | 1ST | 14070824
| 459226 | 507914 | 1.5021 | 133.46 | 133.46 | 0 | 24-HR | ALL | 1ST | 14070824
| 459476 | 507914 | 1.6207 | 138 | 328 | 0 | 24-HR | ALL | 1ST | 14070824
| 459726 | 507914 | 1.8402 | 141.7 | 350 | 0 | 24-HR | ALL | 1ST | 14041424
| 459976 | 507914 | 1.6522 | 140.03 | 388 | 0 | 24-HR | ALL | 1ST | 14041424
| 460226 | 507914 | 1.6914 | 141.82 | 392 | 0 | 24-HR | ALL | 1ST | 14070924
| 460476 | 507914 | 2.3632 | 148.53 | 388 | 0 | 24-HR | ALL | 1ST | 14070924
| 460726 | 507914 | 3.2726 | 163.07 | 342 | 0 | 24-HR | ALL | 1ST | 14070924
| 460976 | 507914 | 5.3305 | 194.05 | 335 | 0 | 24-HR | ALL | 1ST | 14111624
| 461226 | 507914 | 9.2572 | 237.18 | 335 | 0 | 24-HR | ALL | 1ST | 14111624
| 461476 | 507914 | 7.3365 | 291.23 | 335 | 0 | 24-HR | ALL | 1ST | 14111624
| 461726 | 507914 | 4.9766 | 313.26 | 335 | 0 | 24-HR | ALL | 1ST | 14111624
| 461976 | 507914 | 5.5542 | 299.81 | 335 | 0 | 24-HR | ALL | 1ST | 14111624
| 462226 | 507914 | 4.9021 | 294.95 | 328 | 0 | 24-HR | ALL | 1ST | 14111624
| 462476 | 507914 | 4.2637 | 284.38 | 284.38 | 0 | 24-HR | ALL | 1ST | 14111624
| 462726 | 507914 | 5.0486 | 267.27 | 267.27 | 0 | 24-HR | ALL | 1ST | 14112724
| 462976 | 507914 | 5.797 | 263.19 | 263.19 | 0 | 24-HR | ALL | 1ST | 14112724
| 463226 | 507914 | 6.1639 | 241.08 | 285 | 0 | 24-HR | ALL | 1ST | 14112724
| 463476 | 507914 | 6.2442 | 232.18 | 328 | 0 | 24-HR | ALL | 1ST | 14112724
| 463726 | 507914 | 6.2146 | 231.3 | 231.3 | 0 | 24-HR | ALL | 1ST | 14112724
| 463976 | 507914 | 6.4092 | 237.16 | 237.16 | 0 | 24-HR | ALL | 1ST | 14112724
| 464226 | 507914 | 5.4512 | 227.65 | 227.65 | 0 | 24-HR | ALL | 1ST | 14112724
| 464476 | 507914 | 5.2856 | 236.71 | 236.71 | 0 | 24-HR | ALL | 1ST | 14111624
| 464726 | 507914 | 5.5887 | 244.43 | 244.43 | 0 | 24-HR | ALL | 1ST | 14111624
| 464976 | 507914 | 5.3186 | 242.42 | 242.42 | 0 | 24-HR | ALL | 1ST | 14111624
| 465226 | 507914 | 4.4637 | 230.72 | 230.72 | 0 | 24-HR | ALL | 1ST | 14111624
| 465476 | 507914 | 3.4875 | 223 | 223 | 0 | 24-HR | ALL | 1ST | 14111624
| 465726 | 507914 | 2.6151 | 218.72 | 218.72 | 0 | 24-HR | ALL | 1ST | 14111624
| 465976 | 507914 | 2.7016 | 230.65 | 230.65 | 0 | 24-HR | ALL | 1ST | 14041524
| 466226 | 507914 | 2.9062 | 220.64 | 220.64 | 0 | 24-HR | ALL | 1ST | 14041524
| 466476 | 507914 | 2.2833 | 193.79 | 266 | 0 | 24-HR | ALL | 1ST | 14041524
| 466726 | 507914 | 1.1449 | 156.04 | 288 | 0 | 24-HR | ALL | 1ST | 14092024
| 466976 | 507914 | 0.99015 | 148.27 | 279 | 0 | 24-HR | ALL | 1ST | 14092024
| 467226 | 507914 | 0.90843 | 143.68 | 262 | 0 | 24-HR | ALL | 1ST | 14022824
| 467476 | 507914 | 0.92804 | 139.16 | 234 | 0 | 24-HR | ALL | 1ST | 14022824
| 467726 | 507914 | 0.96895 | 142.6 | 239 | 0 | 24-HR | ALL | 1ST | 14022824
| 467976 | 507914 | 2.2388 | 182.43 | 233 | 0 | 24-HR | ALL | 1ST | 14091224
| 468226 | 507914 | 2.2695 | 209.41 | 233 | 0 | 24-HR | ALL | 1ST | 14012424
| 468476 | 507914 | 2.4403 | 203.64 | 233 | 0 | 24-HR | ALL | 1ST | 14120424
| 468726 | 507914 | 1.8071 | 165.47 | 239 | 0 | 24-HR | ALL | 1ST | 14110424
| 468976 | 507914 | 1.0195 | 139.92 | 248 | 0 | 24-HR | ALL | 1ST | 14110424
| 469226 | 507914 | 0.96948 | 138.27 | 232 | 0 | 24-HR | ALL | 1ST | 14042824
| 469476 | 507914 | 2.7078 | 186.39 | 186.39 | 0 | 24-HR | ALL | 1ST | 14120424
| 469726 | 507914 | 1.5076 | 157.92 | 189 | 0 | 24-HR | ALL | 1ST | 14120424
| 469976 | 507914 | 1.3198 | 152.35 | 152.35 | 0 | 24-HR | ALL | 1ST | 14120424
| 470226 | 507914 | 1.1926 | 148.54 | 300 | 0 | 24-HR | ALL | 1ST | 14120424
| 470476 | 507914 | 1.2944 | 154.54 | 304 | 0 | 24-HR | ALL | 1ST | 14120424
| 470726 | 507914 | 1.9344 | 169.64 | 294 | 0 | 24-HR | ALL | 1ST | 14041924
| 470976 | 507914 | 1.2361 | 150.76 | 309 | 0 | 24-HR | ALL | 1ST | 14041924
| 471226 | 507914 | 1.1423 | 147 | 309 | 0 | 24-HR | ALL | 1ST | 14041924
| 471476 | 507914 | 0.85474 | 139.35 | 309 | 0 | 24-HR | ALL | 1ST | 14072824
| 441476 | 508164 | 0.77024 | 58 | 58 | 0 | 24-HR | ALL | 1ST | 14040324
| 441726 | 508164 | 0.81573 | 53.61 | 61 | 0 | 24-HR | ALL | 1ST | 14032924
| 441976 | 508164 | 0.87411 | 53.15 | 59 | 0 | 24-HR | ALL | 1ST | 14032924
| 442226 | 508164 | 0.93244 | 54.12 | 54.12 | 0 | 24-HR | ALL | 1ST | 14032924
| 442476 | 508164 | 0.99016 | 51 | 51 | 0 | 24-HR | ALL | 1ST | 14032924
| 442726 | 508164 | 1.0462 | 46.03 | 52 | 0 | 24-HR | ALL | 1ST | 14032924
| 442976 | 508164 | 1.0976 | 46.36 | 49 | 0 | 24-HR | ALL | 1ST | 14032924
| 443226 | 508164 | 1.1442 | 49.3 | 49.3 | 0 | 24-HR | ALL | 1ST | 14032924
| 443476 | 508164 | 1.1853 | 51.91 | 51.91 | 0 | 24-HR | ALL | 1ST | 14032924
| 443726 | 508164 | 1.22 | 54.29 | 57 | 0 | 24-HR | ALL | 1ST | 14032924
| 443976 | 508164 | 1.2476 | 57.55 | 57.55 | 0 | 24-HR | ALL | 1ST | 14032924
| 444226 | 508164 | 1.2676 | 57.12 | 57.12 | 0 | 24-HR | ALL | 1ST | 14032924
| 444476 | 508164 | 1.2804 | 59.76 | 59.76 | 0 | 24-HR | ALL | 1ST | 14032924
| 444726 | 508164 | 1.2912 | 39.92 | 58 | 0 | 24-HR | ALL | 1ST | 14032924
| 444976 | 508164 | 1.2876 | 50.6 | 58 | 0 | 24-HR | ALL | 1ST | 14032924
| 445226 | 508164 | 1.2811 | 53.64 | 59 | 0 | 24-HR | ALL | 1ST | 14032924
| 445476 | 508164 | 1.2675 | 60.61 | 60.61 | 0 | 24-HR | ALL | 1ST | 14032924
| 445726 | 508164 | 1.2499 | 63 | 66 | 0 | 24-HR | ALL | 1ST | 14032924
| 445976 | 508164 | 1.2258 | 69.04 | 69.04 | 0 | 24-HR | ALL | 1ST | 14032924
| 446226 | 508164 | 1.1992 | 67.12 | 70 | 0 | 24-HR | ALL | 1ST | 14032924
| 446476 | 508164 | 1.1672 | 66.03 | 66.03 | 0 | 24-HR | ALL | 1ST | 14032924
| 446726 | 508164 | 1.1283 | 68.48 | 68.48 | 0 | 24-HR | ALL | 1ST | 14032924
| 446976 | 508164 | 1.0876 | 64.04 | 69 | 0 | 24-HR | ALL | 1ST | 14032924
| 447226 | 508164 | 1.0369 | 69.97 | 69.97 | 0 | 24-HR | ALL | 1ST | 14032924
| 447476 | 508164 | 0.98413 | 72.2 | 72.2 | 0 | 24-HR | ALL | 1ST | 14032924
| 447726 | 508164 | 0.92737 | 77 | 77 | 0 | 24-HR | ALL | 1ST | 14032924
| 447976 | 508164 | 0.91575 | 75.97 | 75.97 | 0 | 24-HR | ALL | 1ST | 14091924
| 448226 | 508164 | 0.948 | 71.08 | 73 | 0 | 24-HR | ALL | 1ST | 14091924
| 448476 | 508164 | 0.9875 | 72.66 | 77 | 0 | 24-HR | ALL | 1ST | 14091924
| 448726 | 508164 | 0.99802 | 65.88 | 65.88 | 0 | 24-HR | ALL | 1ST | 14091924
| 448976 | 508164 | 1.0069 | 64 | 67 | 0 | 24-HR | ALL | 1ST | 14091924
| 449226 | 508164 | 1.0514 | 67.82 | 73 | 0 | 24-HR | ALL | 1ST | 14052324
| 449476 | 508164 | 1.0996 | 72.15 | 72.15 | 0 | 24-HR | ALL | 1ST | 14052324
| 449726 | 508164 | 1.1415 | 71.36 | 71.36 | 0 | 24-HR | ALL | 1ST | 14052324
| 449976 | 508164 | 1.1737 | 72.04 | 72.04 | 0 | 24-HR | ALL | 1ST | 14052324
| 450226 | 508164 | 1.2002 | 70 | 70 | 0 | 24-HR | ALL | 1ST | 14091524
| 450476 | 508164 | 1.3342 | 68.44 | 68.44 | 0 | 24-HR | ALL | 1ST | 14091524
| 450726 | 508164 | 1.4617 | 68.88 | 68.88 | 0 | 24-HR | ALL | 1ST | 14091524
| 450976 | 508164 | 1.579 | 67.12 | 67.12 | 0 | 24-HR | ALL | 1ST | 14091524
| 451226 | 508164 | 1.6752 | 66.68 | 66.68 | 0 | 24-HR | ALL | 1ST | 14091524
| 451476 | 508164 | 1.7444 | 64.09 | 64.09 | 0 | 24-HR | ALL | 1ST | 14091524
| 451726 | 508164 | 1.7785 | 64.88 | 64.88 | 0 | 24-HR | ALL | 1ST | 14091524
| 451976 | 508164 | 1.7748 | 66.24 | 66.24 | 0 | 24-HR | ALL | 1ST | 14091524
| 452226 | 508164 | 1.7325 | 67 | 67 | 0 | 24-HR | ALL | 1ST | 14091524
| 452476 | 508164 | 1.6548 | 66.15 | 66.15 | 0 | 24-HR | ALL | 1ST | 14091524
| 452726 | 508164 | 1.5449 | 68 | 68 | 0 | 24-HR | ALL | 1ST | 14091524
| 452976 | 508164 | 1.4128 | 68.57 | 68.57 | 0 | 24-HR | ALL | 1ST | 14091524
| 453226 | 508164 | 1.2646 | 70.88 | 70.88 | 0 | 24-HR | ALL | 1ST | 14091524
| 453476 | 508164 | 1.2601 | 69.36 | 69.36 | 0 | 24-HR | ALL | 1ST | 14101424
| 453726 | 508164 | 1.253 | 69.35 | 69.35 | 0 | 24-HR | ALL | 1ST | 14101424
| 453976 | 508164 | 1.223 | 69.88 | 69.88 | 0 | 24-HR | ALL | 1ST | 14101424
| 454226 | 508164 | 1.1693 | 69.32 | 72 | 0 | 24-HR | ALL | 1ST | 14101424
| 454476 | 508164 | 1.0941 | 72.91 | 74 | 0 | 24-HR | ALL | 1ST | 14101424
| 454726 | 508164 | 1.0236 | 73 | 76 | 0 | 24-HR | ALL | 1ST | 14111624
| 454976 | 508164 | 1.0391 | 72.36 | 72.36 | 0 | 24-HR | ALL | 1ST | 14111624
| 455226 | 508164 | 1.0397 | 76 | 76 | 0 | 24-HR | ALL | 1ST | 14111624
| 455476 | 508164 | 1.0254 | 83.12 | 83.12 | 0 | 24-HR | ALL | 1ST | 14111624
| 455726 | 508164 | 0.99828 | 85.04 | 87 | 0 | 24-HR | ALL | 1ST | 14111624
| 455976 | 508164 | 0.95889 | 86.82 | 93 | 0 | 24-HR | ALL | 1ST | 14111624
| 456226 | 508164 | 0.90871 | 91 | 95 | 0 | 24-HR | ALL | 1ST | 14111624
| 456476 | 508164 | 0.85218 | 90 | 100 | 0 | 24-HR | ALL | 1ST | 14111624
| 456726 | 508164 | 0.78976 | 95.61 | 99 | 0 | 24-HR | ALL | 1ST | 14111624
| 456976 | 508164 | 0.72867 | 96 | 100 | 0 | 24-HR | ALL | 1ST | 14111624
| 457226 | 508164 | 0.74424 | 97.12 | 100 | 0 | 24-HR | ALL | 1ST | 14090524
| 457476 | 508164 | 0.78596 | 107.39 | 107.39 | 0 | 24-HR | ALL | 1ST | 14090524
| 457726 | 508164 | 0.82713 | 111.85 | 111.85 | 0 | 24-HR | ALL | 1ST | 14090524
| 457976 | 508164 | 0.86631 | 115.36 | 115.36 | 0 | 24-HR | ALL | 1ST | 14090524
| 458226 | 508164 | 0.90284 | 116.04 | 116.04 | 0 | 24-HR | ALL | 1ST | 14090524
| 458476 | 508164 | 0.93578 | 116.05 | 120 | 0 | 24-HR | ALL | 1ST | 14090524
| 458726 | 508164 | 1.0729 | 123.53 | 123.53 | 0 | 24-HR | ALL | 1ST | 14070824
| 458976 | 508164 | 1.3087 | 128 | 128 | 0 | 24-HR | ALL | 1ST | 14070824
| 459226 | 508164 | 1.4535 | 132 | 132 | 0 | 24-HR | ALL | 1ST | 14070824
| 459476 | 508164 | 1.6315 | 138.52 | 138.52 | 0 | 24-HR | ALL | 1ST | 14070824
| 459726 | 508164 | 1.9611 | 142.82 | 324 | 0 | 24-HR | ALL | 1ST | 14041424
| 459976 | 508164 | 1.5627 | 139.12 | 335 | 0 | 24-HR | ALL | 1ST | 14070824
| 460226 | 508164 | 1.7423 | 141.32 | 339 | 0 | 24-HR | ALL | 1ST | 14070924
| 460476 | 508164 | 2.3157 | 148.27 | 339 | 0 | 24-HR | ALL | 1ST | 14070924
| 460726 | 508164 | 3.6739 | 171.89 | 335 | 0 | 24-HR | ALL | 1ST | 14070924
| 460976 | 508164 | 6.8955 | 207.12 | 335 | 0 | 24-HR | ALL | 1ST | 14111624
| 461226 | 508164 | 9.8648 | 250.36 | 335 | 0 | 24-HR | ALL | 1ST | 14111624
| 461476 | 508164 | 6.5044 | 299.72 | 299.72 | 0 | 24-HR | ALL | 1ST | 14111624
| 461726 | 508164 | 5.5724 | 305.47 | 329 | 0 | 24-HR | ALL | 1ST | 14111624
| 461976 | 508164 | 6.5267 | 282.46 | 335 | 0 | 24-HR | ALL | 1ST | 14111624
| 462226 | 508164 | 5.686 | 271.31 | 334 | 0 | 24-HR | ALL | 1ST | 14111624
| 462476 | 508164 | 4.7723 | 270.92 | 310 | 0 | 24-HR | ALL | 1ST | 14112724
| 462726 | 508164 | 5.5592 | 267.39 | 284 | 0 | 24-HR | ALL | 1ST | 14112724
| 462976 | 508164 | 5.9279 | 279.27 | 279.27 | 0 | 24-HR | ALL | 1ST | 14112724
| 463226 | 508164 | 6.5189 | 278.96 | 278.96 | 0 | 24-HR | ALL | 1ST | 14112724
| 463476 | 508164 | 7.0076 | 275.67 | 275.67 | 0 | 24-HR | ALL | 1ST | 14112724
| 463726 | 508164 | 7.2577 | 266.76 | 266.76 | 0 | 24-HR | ALL | 1ST | 14112724
| 463976 | 508164 | 6.9684 | 266.47 | 266.47 | 0 | 24-HR | ALL | 1ST | 14112724
| 464226 | 508164 | 6.3385 | 264.04 | 264.04 | 0 | 24-HR | ALL | 1ST | 14112724
| 464476 | 508164 | 5.6317 | 262.89 | 262.89 | 0 | 24-HR | ALL | 1ST | 14111624
| 464726 | 508164 | 5.0913 | 276.11 | 276.11 | 0 | 24-HR | ALL | 1ST | 14111624
| 464976 | 508164 | 4.8114 | 271.37 | 271.37 | 0 | 24-HR | ALL | 1ST | 14111624
| 465226 | 508164 | 4.3251 | 260.48 | 260.48 | 0 | 24-HR | ALL | 1ST | 14111624
| 465476 | 508164 | 3.4788 | 257.19 | 257.19 | 0 | 24-HR | ALL | 1ST | 14111624
| 465726 | 508164 | 2.6 | 258.23 | 258.23 | 0 | 24-HR | ALL | 1ST | 14111624
| 465976 | 508164 | 2.6701 | 254.6 | 254.6 | 0 | 24-HR | ALL | 1ST | 14041524
| 466226 | 508164 | 3.1529 | 238.82 | 238.82 | 0 | 24-HR | ALL | 1ST | 14041524
| 466476 | 508164 | 3.0135 | 216.28 | 216.28 | 0 | 24-HR | ALL | 1ST | 14041524
| 466726 | 508164 | 2.5433 | 198.18 | 260 | 0 | 24-HR | ALL | 1ST | 14061424
| 466976 | 508164 | 2.1986 | 193.4 | 193.4 | 0 | 24-HR | ALL | 1ST | 14061424
| 467226 | 508164 | 2.2604 | 182.61 | 182.61 | 0 | 24-HR | ALL | 1ST | 14091224
| 467476 | 508164 | 2.0699 | 172.61 | 172.61 | 0 | 24-HR | ALL | 1ST | 14091224
| 467726 | 508164 | 0.9667 | 136.64 | 233 | 0 | 24-HR | ALL | 1ST | 14022824
| 467976 | 508164 | 1.1395 | 150.85 | 233 | 0 | 24-HR | ALL | 1ST | 14110424
| 468226 | 508164 | 1.7763 | 167.59 | 233 | 0 | 24-HR | ALL | 1ST | 14110424
| 468476 | 508164 | 1.7061 | 161.53 | 233 | 0 | 24-HR | ALL | 1ST | 14110424
| 468726 | 508164 | 2.2303 | 177.93 | 226 | 0 | 24-HR | ALL | 1ST | 14110424
| 468976 | 508164 | 1.4676 | 156.6 | 228 | 0 | 24-HR | ALL | 1ST | 14110424
| 469226 | 508164 | 0.9672 | 136.48 | 189 | 0 | 24-HR | ALL | 1ST | 14120424
| 469476 | 508164 | 1.6734 | 162 | 189 | 0 | 24-HR | ALL | 1ST | 14120424
| 469726 | 508164 | 1.3996 | 154.49 | 189 | 0 | 24-HR | ALL | 1ST | 14120424
| 469976 | 508164 | 1.2362 | 150.24 | 157 | 0 | 24-HR | ALL | 1ST | 14120424
| 470226 | 508164 | 1.1964 | 150.98 | 150.98 | 0 | 24-HR | ALL | 1ST | 14120424
| 470476 | 508164 | 1.1275 | 150.82 | 279 | 0 | 24-HR | ALL | 1ST | 14041924
| 470726 | 508164 | 1.2229 | 150.12 | 288 | 0 | 24-HR | ALL | 1ST | 14041924
| 470976 | 508164 | 1.3339 | 151 | 289 | 0 | 24-HR | ALL | 1ST | 14041924
| 471226 | 508164 | 0.88562 | 140.22 | 301 | 0 | 24-HR | ALL | 1ST | 14072824
| 471476 | 508164 | 0.67568 | 134.69 | 301 | 0 | 24-HR | ALL | 1ST | 14120424
| 441476 | 508414 | 0.77728 | 53.65 | 59 | 0 | 24-HR | ALL | 1ST | 14040324
| 441726 | 508414 | 0.78202 | 52.3 | 55 | 0 | 24-HR | ALL | 1ST | 14040324
| 441976 | 508414 | 0.81335 | 52.01 | 53 | 0 | 24-HR | ALL | 1ST | 14032924
| 442226 | 508414 | 0.87313 | 53 | 53 | 0 | 24-HR | ALL | 1ST | 14032924
| 442476 | 508414 | 0.93414 | 49.58 | 49.58 | 0 | 24-HR | ALL | 1ST | 14032924
| 442726 | 508414 | 0.99416 | 46.42 | 46.42 | 0 | 24-HR | ALL | 1ST | 14032924
| 442976 | 508414 | 1.051 | 47.87 | 47.87 | 0 | 24-HR | ALL | 1ST | 14032924
| 443226 | 508414 | 1.1046 | 49.79 | 49.79 | 0 | 24-HR | ALL | 1ST | 14032924
| 443476 | 508414 | 1.1536 | 49 | 53 | 0 | 24-HR | ALL | 1ST | 14032924
| 443726 | 508414 | 1.1966 | 49.13 | 61 | 0 | 24-HR | ALL | 1ST | 14032924
| 443976 | 508414 | 1.2332 | 52.15 | 60 | 0 | 24-HR | ALL | 1ST | 14032924
| 444226 | 508414 | 1.2623 | 53.21 | 57 | 0 | 24-HR | ALL | 1ST | 14032924
| 444476 | 508414 | 1.2838 | 58.57 | 58.57 | 0 | 24-HR | ALL | 1ST | 14032924
| 444726 | 508414 | 1.2977 | 64.18 | 64.18 | 0 | 24-HR | ALL | 1ST | 14032924
| 444976 | 508414 | 1.312 | 30.89 | 67 | 0 | 24-HR | ALL | 1ST | 14032924
| 445226 | 508414 | 1.3041 | 52.94 | 56 | 0 | 24-HR | ALL | 1ST | 14032924
| 445476 | 508414 | 1.2976 | 54.91 | 61 | 0 | 24-HR | ALL | 1ST | 14032924
| 445726 | 508414 | 1.2843 | 59.79 | 63 | 0 | 24-HR | ALL | 1ST | 14032924
| 445976 | 508414 | 1.2658 | 62.15 | 70 | 0 | 24-HR | ALL | 1ST | 14032924
| 446226 | 508414 | 1.2426 | 62.3 | 67 | 0 | 24-HR | ALL | 1ST | 14032924
| 446476 | 508414 | 1.2136 | 63.03 | 68 | 0 | 24-HR | ALL | 1ST | 14032924
| 446726 | 508414 | 1.179 | 63.64 | 70 | 0 | 24-HR | ALL | 1ST | 14032924
| 446976 | 508414 | 1.1354 | 71.52 | 71.52 | 0 | 24-HR | ALL | 1ST | 14032924
| 447226 | 508414 | 1.0892 | 73 | 73 | 0 | 24-HR | ALL | 1ST | 14032924
| 447476 | 508414 | 1.0369 | 78.43 | 78.43 | 0 | 24-HR | ALL | 1ST | 14032924
| 447726 | 508414 | 0.98287 | 77.33 | 78 | 0 | 24-HR | ALL | 1ST | 14032924
| 447976 | 508414 | 0.92504 | 79.24 | 79.24 | 0 | 24-HR | ALL | 1ST | 14032924
| 448226 | 508414 | 0.94297 | 80.35 | 80.35 | 0 | 24-HR | ALL | 1ST | 14091924
| 448476 | 508414 | 0.97114 | 75.06 | 75.06 | 0 | 24-HR | ALL | 1ST | 14091924
| 448726 | 508414 | 0.9941 | 70.97 | 70.97 | 0 | 24-HR | ALL | 1ST | 14091924
| 448976 | 508414 | 1.007 | 67.21 | 67.21 | 0 | 24-HR | ALL | 1ST | 14091924
| 449226 | 508414 | 1.0487 | 65.21 | 68 | 0 | 24-HR | ALL | 1ST | 14052324
| 449476 | 508414 | 1.1035 | 67.79 | 74 | 0 | 24-HR | ALL | 1ST | 14052324
| 449726 | 508414 | 1.1509 | 72.13 | 72.13 | 0 | 24-HR | ALL | 1ST | 14052324
| 449976 | 508414 | 1.1909 | 70.7 | 72 | 0 | 24-HR | ALL | 1ST | 14052324
| 450226 | 508414 | 1.2202 | 67.79 | 71 | 0 | 24-HR | ALL | 1ST | 14052324
| 450476 | 508414 | 1.2919 | 68.64 | 68.64 | 0 | 24-HR | ALL | 1ST | 14091524
| 450726 | 508414 | 1.4287 | 67.45 | 69 | 0 | 24-HR | ALL | 1ST | 14091524
| 450976 | 508414 | 1.5566 | 65.99 | 67 | 0 | 24-HR | ALL | 1ST | 14091524
| 451226 | 508414 | 1.6657 | 66.71 | 66.71 | 0 | 24-HR | ALL | 1ST | 14091524
| 451476 | 508414 | 1.7501 | 65.06 | 65.06 | 0 | 24-HR | ALL | 1ST | 14091524
| 451726 | 508414 | 1.8006 | 65.01 | 65.01 | 0 | 24-HR | ALL | 1ST | 14091524
| 451976 | 508414 | 1.812 | 66.36 | 68 | 0 | 24-HR | ALL | 1ST | 14091524
| 452226 | 508414 | 1.7826 | 67.52 | 67.52 | 0 | 24-HR | ALL | 1ST | 14091524
| 452476 | 508414 | 1.7138 | 68 | 68 | 0 | 24-HR | ALL | 1ST | 14091524
| 452726 | 508414 | 1.6094 | 69.79 | 69.79 | 0 | 24-HR | ALL | 1ST | 14091524
| 452976 | 508414 | 1.4788 | 70 | 70 | 0 | 24-HR | ALL | 1ST | 14091524
| 453226 | 508414 | 1.3297 | 70.99 | 70.99 | 0 | 24-HR | ALL | 1ST | 14091524
| 453476 | 508414 | 1.2964 | 68.87 | 68.87 | 0 | 24-HR | ALL | 1ST | 14101424
| 453726 | 508414 | 1.2945 | 69.91 | 69.91 | 0 | 24-HR | ALL | 1ST | 14101424
| 453976 | 508414 | 1.268 | 70 | 70 | 0 | 24-HR | ALL | 1ST | 14101424
| 454226 | 508414 | 1.2167 | 71.21 | 71.21 | 0 | 24-HR | ALL | 1ST | 14101424
| 454476 | 508414 | 1.141 | 71.76 | 73 | 0 | 24-HR | ALL | 1ST | 14101424
| 454726 | 508414 | 1.0442 | 73 | 73 | 0 | 24-HR | ALL | 1ST | 14101424
| 454976 | 508414 | 1.048 | 76 | 76 | 0 | 24-HR | ALL | 1ST | 14111624
| 455226 | 508414 | 1.0503 | 79.45 | 79.45 | 0 | 24-HR | ALL | 1ST | 14111624
| 455476 | 508414 | 1.0382 | 79.8 | 83 | 0 | 24-HR | ALL | 1ST | 14111624
| 455726 | 508414 | 1.011 | 84.79 | 84.79 | 0 | 24-HR | ALL | 1ST | 14111624
| 455976 | 508414 | 0.97151 | 86 | 87 | 0 | 24-HR | ALL | 1ST | 14111624
| 456226 | 508414 | 0.92132 | 87.01 | 91 | 0 | 24-HR | ALL | 1ST | 14111624
| 456476 | 508414 | 0.86314 | 88.29 | 88.29 | 0 | 24-HR | ALL | 1ST | 14111624
| 456726 | 508414 | 0.8003 | 90.45 | 98 | 0 | 24-HR | ALL | 1ST | 14111624
| 456976 | 508414 | 0.73662 | 95 | 96 | 0 | 24-HR | ALL | 1ST | 14111624
| 457226 | 508414 | 0.75994 | 94.92 | 97 | 0 | 24-HR | ALL | 1ST | 14090524
| 457476 | 508414 | 0.80325 | 101.24 | 108 | 0 | 24-HR | ALL | 1ST | 14090524
| 457726 | 508414 | 0.8448 | 112.03 | 112.03 | 0 | 24-HR | ALL | 1ST | 14090524
| 457976 | 508414 | 0.88509 | 113 | 116 | 0 | 24-HR | ALL | 1ST | 14090524
| 458226 | 508414 | 0.92227 | 113.36 | 115 | 0 | 24-HR | ALL | 1ST | 14090524
| 458476 | 508414 | 0.95513 | 118.23 | 321 | 0 | 24-HR | ALL | 1ST | 14090524
| 458726 | 508414 | 1.1769 | 125.72 | 322 | 0 | 24-HR | ALL | 1ST | 14070824
| 458976 | 508414 | 2.2288 | 148.99 | 148.99 | 0 | 24-HR | ALL | 1ST | 14070824
| 459226 | 508414 | 1.6126 | 135.5 | 320 | 0 | 24-HR | ALL | 1ST | 14070824
| 459476 | 508414 | 1.7847 | 141.21 | 313 | 0 | 24-HR | ALL | 1ST | 14041424
| 459726 | 508414 | 1.8037 | 140.91 | 317 | 0 | 24-HR | ALL | 1ST | 14041424
| 459976 | 508414 | 1.5379 | 138.24 | 335 | 0 | 24-HR | ALL | 1ST | 14070824
| 460226 | 508414 | 1.94 | 143 | 335 | 0 | 24-HR | ALL | 1ST | 14070924
| 460476 | 508414 | 4.2441 | 169.69 | 335 | 0 | 24-HR | ALL | 1ST | 14070924
| 460726 | 508414 | 5.7243 | 196.5 | 335 | 0 | 24-HR | ALL | 1ST | 14111624
| 460976 | 508414 | 9.5664 | 240.02 | 322 | 0 | 24-HR | ALL | 1ST | 14111624
| 461226 | 508414 | 7.9123 | 286.9 | 286.9 | 0 | 24-HR | ALL | 1ST | 14111624
| 461476 | 508414 | 4.8228 | 317.05 | 317.05 | 0 | 24-HR | ALL | 1ST | 14111624
| 461726 | 508414 | 4.7335 | 312.41 | 312.41 | 0 | 24-HR | ALL | 1ST | 14111624
| 461976 | 508414 | 5.9836 | 283.01 | 314 | 0 | 24-HR | ALL | 1ST | 14111624
| 462226 | 508414 | 5.4694 | 245.94 | 335 | 0 | 24-HR | ALL | 1ST | 14111624
| 462476 | 508414 | 5.2045 | 238.16 | 332 | 0 | 24-HR | ALL | 1ST | 14112724
| 462726 | 508414 | 5.8249 | 237.85 | 304 | 0 | 24-HR | ALL | 1ST | 14112724
| 462976 | 508414 | 6.8089 | 255.19 | 285 | 0 | 24-HR | ALL | 1ST | 14112724
| 463226 | 508414 | 7.1893 | 269.58 | 281 | 0 | 24-HR | ALL | 1ST | 14112724
| 463476 | 508414 | 7.276 | 275.48 | 283 | 0 | 24-HR | ALL | 1ST | 14112724
| 463726 | 508414 | 6.7529 | 288.04 | 288.04 | 0 | 24-HR | ALL | 1ST | 14112724
| 463976 | 508414 | 6.362 | 287.71 | 287.71 | 0 | 24-HR | ALL | 1ST | 14112724
| 464226 | 508414 | 5.6117 | 291 | 291 | 0 | 24-HR | ALL | 1ST | 14112724
| 464476 | 508414 | 4.8963 | 286.48 | 286.48 | 0 | 24-HR | ALL | 1ST | 14112724
| 464726 | 508414 | 4.3704 | 288.14 | 288.14 | 0 | 24-HR | ALL | 1ST | 14111624
| 464976 | 508414 | 3.7262 | 289.7 | 289.7 | 0 | 24-HR | ALL | 1ST | 14111624
| 465226 | 508414 | 3.2339 | 283.58 | 283.58 | 0 | 24-HR | ALL | 1ST | 14111624
| 465476 | 508414 | 2.3971 | 285.85 | 285.85 | 0 | 24-HR | ALL | 1ST | 14111624
| 465726 | 508414 | 1.9483 | 283.28 | 283.28 | 0 | 24-HR | ALL | 1ST | 14112724
| 465976 | 508414 | 2.068 | 276.95 | 276.95 | 0 | 24-HR | ALL | 1ST | 14041524
| 466226 | 508414 | 2.5332 | 265.49 | 265.49 | 0 | 24-HR | ALL | 1ST | 14041524
| 466476 | 508414 | 2.9434 | 248.42 | 248.42 | 0 | 24-HR | ALL | 1ST | 14041524
| 466726 | 508414 | 3.0524 | 233.63 | 233.63 | 0 | 24-HR | ALL | 1ST | 14012324
| 466976 | 508414 | 2.7366 | 216.83 | 216.83 | 0 | 24-HR | ALL | 1ST | 14012324
| 467226 | 508414 | 2.5901 | 207.82 | 207.82 | 0 | 24-HR | ALL | 1ST | 14091224
| 467476 | 508414 | 2.3149 | 181.3 | 181.3 | 0 | 24-HR | ALL | 1ST | 14091224
| 467726 | 508414 | 1.01 | 142.91 | 233 | 0 | 24-HR | ALL | 1ST | 14022824
| 467976 | 508414 | 0.94913 | 135.79 | 233 | 0 | 24-HR | ALL | 1ST | 14022824
| 468226 | 508414 | 0.91151 | 133.94 | 233 | 0 | 24-HR | ALL | 1ST | 14042824
| 468476 | 508414 | 0.90281 | 132.07 | 245 | 0 | 24-HR | ALL | 1ST | 14042824
| 468726 | 508414 | 0.90938 | 132.85 | 245 | 0 | 24-HR | ALL | 1ST | 14042824
| 468976 | 508414 | 1.361 | 152.64 | 186 | 0 | 24-HR | ALL | 1ST | 14120424
| 469226 | 508414 | 1.0273 | 138.58 | 189 | 0 | 24-HR | ALL | 1ST | 14120424
| 469476 | 508414 | 0.90685 | 132 | 189 | 0 | 24-HR | ALL | 1ST | 14120424
| 469726 | 508414 | 0.86883 | 130.77 | 189 | 0 | 24-HR | ALL | 1ST | 14120424
| 469976 | 508414 | 0.80513 | 127.71 | 220 | 0 | 24-HR | ALL | 1ST | 14120424
| 470226 | 508414 | 0.76385 | 126.76 | 182 | 0 | 24-HR | ALL | 1ST | 14120424
| 470476 | 508414 | 0.73902 | 127.61 | 278 | 0 | 24-HR | ALL | 1ST | 14120424
| 470726 | 508414 | 0.71596 | 129.22 | 287 | 0 | 24-HR | ALL | 1ST | 14120424
| 470976 | 508414 | 0.69789 | 131.98 | 280 | 0 | 24-HR | ALL | 1ST | 14120424
| 471226 | 508414 | 0.6259 | 123 | 290 | 0 | 24-HR | ALL | 1ST | 14022824
| 471476 | 508414 | 0.64087 | 124.13 | 285 | 0 | 24-HR | ALL | 1ST | 14022824
| 441476 | 508664 | 0.78471 | 48.71 | 55 | 0 | 24-HR | ALL | 1ST | 14040324
| 441726 | 508664 | 0.78514 | 52 | 52 | 0 | 24-HR | ALL | 1ST | 14040324
| 441976 | 508664 | 0.78794 | 52.54 | 52.54 | 0 | 24-HR | ALL | 1ST | 14040324
| 442226 | 508664 | 0.81084 | 49.98 | 53 | 0 | 24-HR | ALL | 1ST | 14032924
| 442476 | 508664 | 0.87314 | 48.17 | 48.17 | 0 | 24-HR | ALL | 1ST | 14032924
| 442726 | 508664 | 0.9355 | 46.01 | 49 | 0 | 24-HR | ALL | 1ST | 14032924
| 442976 | 508664 | 0.99647 | 47.64 | 47.64 | 0 | 24-HR | ALL | 1ST | 14032924
| 443226 | 508664 | 1.0557 | 48.38 | 48.38 | 0 | 24-HR | ALL | 1ST | 14032924
| 443476 | 508664 | 1.1114 | 47.54 | 49 | 0 | 24-HR | ALL | 1ST | 14032924
| 443726 | 508664 | 1.1632 | 52.54 | 52.54 | 0 | 24-HR | ALL | 1ST | 14032924
| 443976 | 508664 | 1.208 | 50.7 | 57 | 0 | 24-HR | ALL | 1ST | 14032924
| 444226 | 508664 | 1.2466 | 52.88 | 55 | 0 | 24-HR | ALL | 1ST | 14032924
| 444476 | 508664 | 1.2772 | 54 | 60 | 0 | 24-HR | ALL | 1ST | 14032924
| 444726 | 508664 | 1.2999 | 55.62 | 67 | 0 | 24-HR | ALL | 1ST | 14032924
| 444976 | 508664 | 1.3168 | 41.37 | 67 | 0 | 24-HR | ALL | 1ST | 14032924
| 445226 | 508664 | 1.3267 | 36.9 | 55 | 0 | 24-HR | ALL | 1ST | 14032924
| 445476 | 508664 | 1.322 | 51.85 | 56 | 0 | 24-HR | ALL | 1ST | 14032924
| 445726 | 508664 | 1.316 | 52 | 62 | 0 | 24-HR | ALL | 1ST | 14032924
| 445976 | 508664 | 1.3025 | 55.46 | 64 | 0 | 24-HR | ALL | 1ST | 14032924
| 446226 | 508664 | 1.2832 | 58 | 63 | 0 | 24-HR | ALL | 1ST | 14032924
| 446476 | 508664 | 1.2569 | 62.44 | 62.44 | 0 | 24-HR | ALL | 1ST | 14032924
| 446726 | 508664 | 1.2242 | 67.72 | 67.72 | 0 | 24-HR | ALL | 1ST | 14032924
| 446976 | 508664 | 1.1862 | 71.29 | 71.29 | 0 | 24-HR | ALL | 1ST | 14032924
| 447226 | 508664 | 1.1414 | 78.03 | 78.03 | 0 | 24-HR | ALL | 1ST | 14032924
| 447476 | 508664 | 1.0935 | 76.18 | 78 | 0 | 24-HR | ALL | 1ST | 14032924
| 447726 | 508664 | 1.0411 | 74.54 | 86 | 0 | 24-HR | ALL | 1ST | 14032924
| 447976 | 508664 | 0.98249 | 78.98 | 78.98 | 0 | 24-HR | ALL | 1ST | 14032924
| 448226 | 508664 | 0.92383 | 80.2 | 80.2 | 0 | 24-HR | ALL | 1ST | 14040124
| 448476 | 508664 | 0.95801 | 80.14 | 80.14 | 0 | 24-HR | ALL | 1ST | 14091924
| 448726 | 508664 | 0.98802 | 76.46 | 76.46 | 0 | 24-HR | ALL | 1ST | 14091924
| 448976 | 508664 | 1.0003 | 69.54 | 69.54 | 0 | 24-HR | ALL | 1ST | 14091924
| 449226 | 508664 | 1.0373 | 74.63 | 74.63 | 0 | 24-HR | ALL | 1ST | 14052324
| 449476 | 508664 | 1.0987 | 77.57 | 77.57 | 0 | 24-HR | ALL | 1ST | 14052324
| 449726 | 508664 | 1.1551 | 76.8 | 76.8 | 0 | 24-HR | ALL | 1ST | 14052324
| 449976 | 508664 | 1.2035 | 73.78 | 73.78 | 0 | 24-HR | ALL | 1ST | 14052324
| 450226 | 508664 | 1.2408 | 72 | 72 | 0 | 24-HR | ALL | 1ST | 14052324
| 450476 | 508664 | 1.2657 | 69.8 | 69.8 | 0 | 24-HR | ALL | 1ST | 14052324
| 450726 | 508664 | 1.3873 | 69 | 69 | 0 | 24-HR | ALL | 1ST | 14091524
| 450976 | 508664 | 1.5261 | 66.97 | 66.97 | 0 | 24-HR | ALL | 1ST | 14091524
| 451226 | 508664 | 1.6509 | 64 | 67 | 0 | 24-HR | ALL | 1ST | 14091524
| 451476 | 508664 | 1.7497 | 64.3 | 64.3 | 0 | 24-HR | ALL | 1ST | 14091524
| 451726 | 508664 | 1.8167 | 64.53 | 64.53 | 0 | 24-HR | ALL | 1ST | 14091524
| 451976 | 508664 | 1.8449 | 65.36 | 65.36 | 0 | 24-HR | ALL | 1ST | 14091524
| 452226 | 508664 | 1.8302 | 67 | 67 | 0 | 24-HR | ALL | 1ST | 14091524
| 452476 | 508664 | 1.7721 | 69.54 | 69.54 | 0 | 24-HR | ALL | 1ST | 14091524
| 452726 | 508664 | 1.6758 | 70 | 70 | 0 | 24-HR | ALL | 1ST | 14091524
| 452976 | 508664 | 1.5503 | 67.68 | 71 | 0 | 24-HR | ALL | 1ST | 14091524
| 453226 | 508664 | 1.4041 | 65.5 | 74 | 0 | 24-HR | ALL | 1ST | 14091524
| 453476 | 508664 | 1.3333 | 68.82 | 68.82 | 0 | 24-HR | ALL | 1ST | 14101424
| 453726 | 508664 | 1.3364 | 68.68 | 71 | 0 | 24-HR | ALL | 1ST | 14101424
| 453976 | 508664 | 1.315 | 71.09 | 71.09 | 0 | 24-HR | ALL | 1ST | 14101424
| 454226 | 508664 | 1.2658 | 71 | 71 | 0 | 24-HR | ALL | 1ST | 14101424
| 454476 | 508664 | 1.1908 | 74.7 | 74.7 | 0 | 24-HR | ALL | 1ST | 14101424
| 454726 | 508664 | 1.0916 | 78 | 78 | 0 | 24-HR | ALL | 1ST | 14101424
| 454976 | 508664 | 1.0573 | 76.36 | 76.36 | 0 | 24-HR | ALL | 1ST | 14111624
| 455226 | 508664 | 1.061 | 82.39 | 82.39 | 0 | 24-HR | ALL | 1ST | 14111624
| 455476 | 508664 | 1.0499 | 83.54 | 83.54 | 0 | 24-HR | ALL | 1ST | 14111624
| 455726 | 508664 | 1.0238 | 85.03 | 85.03 | 0 | 24-HR | ALL | 1ST | 14111624
| 455976 | 508664 | 0.98399 | 86.83 | 86.83 | 0 | 24-HR | ALL | 1ST | 14111624
| 456226 | 508664 | 0.93347 | 86 | 86 | 0 | 24-HR | ALL | 1ST | 14111624
| 456476 | 508664 | 0.87303 | 91.17 | 91.17 | 0 | 24-HR | ALL | 1ST | 14111624
| 456726 | 508664 | 0.80904 | 92 | 92 | 0 | 24-HR | ALL | 1ST | 14111624
| 456976 | 508664 | 0.74498 | 93 | 95 | 0 | 24-HR | ALL | 1ST | 14111624
| 457226 | 508664 | 0.7757 | 96.83 | 96.83 | 0 | 24-HR | ALL | 1ST | 14090524
| 457476 | 508664 | 0.82044 | 101.7 | 101.7 | 0 | 24-HR | ALL | 1ST | 14090524
| 457726 | 508664 | 0.86323 | 111 | 111 | 0 | 24-HR | ALL | 1ST | 14090524
| 457976 | 508664 | 0.90411 | 115 | 322 | 0 | 24-HR | ALL | 1ST | 14090524
| 458226 | 508664 | 0.94172 | 117.53 | 323 | 0 | 24-HR | ALL | 1ST | 14090524
| 458476 | 508664 | 0.97522 | 118.59 | 323 | 0 | 24-HR | ALL | 1ST | 14090524
| 458726 | 508664 | 1.4505 | 132.49 | 323 | 0 | 24-HR | ALL | 1ST | 14070824
| 458976 | 508664 | 4.0345 | 176.72 | 176.72 | 0 | 24-HR | ALL | 1ST | 14041424
| 459226 | 508664 | 2.6225 | 151.83 | 323 | 0 | 24-HR | ALL | 1ST | 14041424
| 459476 | 508664 | 1.6777 | 139.09 | 323 | 0 | 24-HR | ALL | 1ST | 14070824
| 459726 | 508664 | 2.0428 | 143.54 | 323 | 0 | 24-HR | ALL | 1ST | 14041424
| 459976 | 508664 | 1.9942 | 145.1 | 322 | 0 | 24-HR | ALL | 1ST | 14070924
| 460226 | 508664 | 3.6174 | 159.55 | 335 | 0 | 24-HR | ALL | 1ST | 14070924
| 460476 | 508664 | 4.3633 | 174.02 | 335 | 0 | 24-HR | ALL | 1ST | 14070924
| 460726 | 508664 | 6.7253 | 203.72 | 332 | 0 | 24-HR | ALL | 1ST | 14111624
| 460976 | 508664 | 9.1107 | 273.06 | 306 | 0 | 24-HR | ALL | 1ST | 14111624
| 461226 | 508664 | 6.8105 | 299.46 | 299.46 | 0 | 24-HR | ALL | 1ST | 14111624
| 461476 | 508664 | 5.6735 | 307.4 | 322 | 0 | 24-HR | ALL | 1ST | 14111624
| 461726 | 508664 | 4.9712 | 306.75 | 321 | 0 | 24-HR | ALL | 1ST | 14111624
| 461976 | 508664 | 5.9363 | 274.05 | 322 | 0 | 24-HR | ALL | 1ST | 14111624
| 462226 | 508664 | 5.0824 | 243.92 | 330 | 0 | 24-HR | ALL | 1ST | 14112724
| 462476 | 508664 | 4.8087 | 220.37 | 333 | 0 | 24-HR | ALL | 1ST | 14112724
| 462726 | 508664 | 5.0241 | 216.35 | 310 | 0 | 24-HR | ALL | 1ST | 14112724
| 462976 | 508664 | 5.655 | 220.01 | 285 | 0 | 24-HR | ALL | 1ST | 14112724
| 463226 | 508664 | 7.032 | 237.42 | 290 | 0 | 24-HR | ALL | 1ST | 14112724
| 463476 | 508664 | 7.5526 | 253.9 | 290 | 0 | 24-HR | ALL | 1ST | 14112724
| 463726 | 508664 | 7.1335 | 271.54 | 290 | 0 | 24-HR | ALL | 1ST | 14112724
| 463976 | 508664 | 6.0865 | 288.22 | 296 | 0 | 24-HR | ALL | 1ST | 14112724
| 464226 | 508664 | 5.1228 | 295.51 | 295.51 | 0 | 24-HR | ALL | 1ST | 14112724
| 464476 | 508664 | 4.8276 | 283.91 | 292 | 0 | 24-HR | ALL | 1ST | 14111624
| 464726 | 508664 | 4.5226 | 278.17 | 290 | 0 | 24-HR | ALL | 1ST | 14111624
| 464976 | 508664 | 3.5839 | 282.47 | 294 | 0 | 24-HR | ALL | 1ST | 14111624
| 465226 | 508664 | 2.5339 | 291.97 | 291.97 | 0 | 24-HR | ALL | 1ST | 14112724
| 465476 | 508664 | 2.1604 | 290 | 290 | 0 | 24-HR | ALL | 1ST | 14112724
| 465726 | 508664 | 1.8937 | 289.3 | 289.3 | 0 | 24-HR | ALL | 1ST | 14112724
| 465976 | 508664 | 2.0595 | 278.97 | 278.97 | 0 | 24-HR | ALL | 1ST | 14041524
| 466226 | 508664 | 2.3347 | 270 | 270 | 0 | 24-HR | ALL | 1ST | 14041524
| 466476 | 508664 | 2.4811 | 261.3 | 261.3 | 0 | 24-HR | ALL | 1ST | 14012324
| 466726 | 508664 | 2.7816 | 244.94 | 244.94 | 0 | 24-HR | ALL | 1ST | 14012324
| 466976 | 508664 | 2.6129 | 228.82 | 228.82 | 0 | 24-HR | ALL | 1ST | 14012324
| 467226 | 508664 | 2.4659 | 218.53 | 218.53 | 0 | 24-HR | ALL | 1ST | 14090924
| 467476 | 508664 | 2.2731 | 189.9 | 189.9 | 0 | 24-HR | ALL | 1ST | 14091224
| 467726 | 508664 | 1.4529 | 155.63 | 224 | 0 | 24-HR | ALL | 1ST | 14110424
| 467976 | 508664 | 1.3109 | 148.31 | 224 | 0 | 24-HR | ALL | 1ST | 14110424
| 468226 | 508664 | 0.94177 | 133.59 | 252 | 0 | 24-HR | ALL | 1ST | 14042824
| 468476 | 508664 | 1.098 | 142.63 | 251 | 0 | 24-HR | ALL | 1ST | 14042824
| 468726 | 508664 | 1.0007 | 136.77 | 254 | 0 | 24-HR | ALL | 1ST | 14120424
| 468976 | 508664 | 0.93861 | 132.62 | 255 | 0 | 24-HR | ALL | 1ST | 14120424
| 469226 | 508664 | 0.89373 | 130.2 | 252 | 0 | 24-HR | ALL | 1ST | 14120424
| 469476 | 508664 | 0.93934 | 135.04 | 240 | 0 | 24-HR | ALL | 1ST | 14120424
| 469726 | 508664 | 1.2728 | 153.23 | 224 | 0 | 24-HR | ALL | 1ST | 14120424
| 469976 | 508664 | 1.5313 | 158.9 | 158.9 | 0 | 24-HR | ALL | 1ST | 14041924
| 470226 | 508664 | 2.1986 | 168.66 | 168.66 | 0 | 24-HR | ALL | 1ST | 14041924
| 470476 | 508664 | 0.7641 | 135.07 | 188 | 0 | 24-HR | ALL | 1ST | 14120424
| 470726 | 508664 | 0.6696 | 126.53 | 146 | 0 | 24-HR | ALL | 1ST | 14120424
| 470976 | 508664 | 0.68163 | 135.07 | 135.07 | 0 | 24-HR | ALL | 1ST | 14120424
| 471226 | 508664 | 0.84097 | 143.12 | 143.12 | 0 | 24-HR | ALL | 1ST | 14041924
| 471476 | 508664 | 1.1246 | 151.99 | 151.99 | 0 | 24-HR | ALL | 1ST | 14091324
| 441476 | 508914 | 0.79274 | 43.56 | 53 | 0 | 24-HR | ALL | 1ST | 14040324
| 441726 | 508914 | 0.78381 | 54.88 | 54.88 | 0 | 24-HR | ALL | 1ST | 14040324
| 441976 | 508914 | 0.78911 | 53.97 | 53.97 | 0 | 24-HR | ALL | 1ST | 14040324
| 442226 | 508914 | 0.79412 | 52.56 | 52.56 | 0 | 24-HR | ALL | 1ST | 14040324
| 442476 | 508914 | 0.80819 | 47.21 | 47.21 | 0 | 24-HR | ALL | 1ST | 14032924
| 442726 | 508914 | 0.87093 | 49 | 49 | 0 | 24-HR | ALL | 1ST | 14032924
| 442976 | 508914 | 0.93487 | 49.52 | 49.52 | 0 | 24-HR | ALL | 1ST | 14032924
| 443226 | 508914 | 0.9984 | 47.69 | 49 | 0 | 24-HR | ALL | 1ST | 14032924
| 443476 | 508914 | 1.0599 | 48 | 48 | 0 | 24-HR | ALL | 1ST | 14032924
| 443726 | 508914 | 1.1182 | 48 | 54 | 0 | 24-HR | ALL | 1ST | 14032924
| 443976 | 508914 | 1.1719 | 49.73 | 51 | 0 | 24-HR | ALL | 1ST | 14032924
| 444226 | 508914 | 1.2198 | 52.27 | 52.27 | 0 | 24-HR | ALL | 1ST | 14032924
| 444476 | 508914 | 1.2598 | 52.12 | 54 | 0 | 24-HR | ALL | 1ST | 14032924
| 444726 | 508914 | 1.2917 | 50.28 | 57 | 0 | 24-HR | ALL | 1ST | 14032924
| 444976 | 508914 | 1.316 | 53.97 | 58 | 0 | 24-HR | ALL | 1ST | 14032924
| 445226 | 508914 | 1.3328 | 45.41 | 45.41 | 0 | 24-HR | ALL | 1ST | 14032924
| 445476 | 508914 | 1.3399 | 49.96 | 49.96 | 0 | 24-HR | ALL | 1ST | 14032924
| 445726 | 508914 | 1.3398 | 52.97 | 52.97 | 0 | 24-HR | ALL | 1ST | 14032924
| 445976 | 508914 | 1.3365 | 47.24 | 56 | 0 | 24-HR | ALL | 1ST | 14032924
| 446226 | 508914 | 1.3207 | 53.51 | 61 | 0 | 24-HR | ALL | 1ST | 14032924
| 446476 | 508914 | 1.2984 | 60 | 60 | 0 | 24-HR | ALL | 1ST | 14032924
| 446726 | 508914 | 1.2719 | 61.41 | 70 | 0 | 24-HR | ALL | 1ST | 14032924
| 446976 | 508914 | 1.2364 | 68.66 | 71 | 0 | 24-HR | ALL | 1ST | 14032924
| 447226 | 508914 | 1.1961 | 72.15 | 80 | 0 | 24-HR | ALL | 1ST | 14032924
| 447476 | 508914 | 1.1484 | 80.73 | 80.73 | 0 | 24-HR | ALL | 1ST | 14032924
| 447726 | 508914 | 1.0969 | 81.96 | 81.96 | 0 | 24-HR | ALL | 1ST | 14032924
| 447976 | 508914 | 1.0405 | 82.73 | 82.73 | 0 | 24-HR | ALL | 1ST | 14032924
| 448226 | 508914 | 0.98348 | 75.4 | 82 | 0 | 24-HR | ALL | 1ST | 14032924
| 448476 | 508914 | 0.94197 | 72.94 | 81 | 0 | 24-HR | ALL | 1ST | 14040124
| 448726 | 508914 | 0.95372 | 73.12 | 77 | 0 | 24-HR | ALL | 1ST | 14040124
| 448976 | 508914 | 0.99064 | 72.92 | 72.92 | 0 | 24-HR | ALL | 1ST | 14091924
| 449226 | 508914 | 1.0347 | 79.43 | 79.43 | 0 | 24-HR | ALL | 1ST | 14091924
| 449476 | 508914 | 1.0963 | 69.12 | 80 | 0 | 24-HR | ALL | 1ST | 14052324
| 449726 | 508914 | 1.158 | 72.48 | 77 | 0 | 24-HR | ALL | 1ST | 14052324
| 449976 | 508914 | 1.21 | 82.39 | 82.39 | 0 | 24-HR | ALL | 1ST | 14052324
| 450226 | 508914 | 1.2564 | 79.82 | 79.82 | 0 | 24-HR | ALL | 1ST | 14052324
| 450476 | 508914 | 1.2909 | 74.88 | 74.88 | 0 | 24-HR | ALL | 1ST | 14052324
| 450726 | 508914 | 1.3393 | 71.12 | 71.12 | 0 | 24-HR | ALL | 1ST | 14091524
| 450976 | 508914 | 1.4906 | 66.12 | 66.12 | 0 | 24-HR | ALL | 1ST | 14091524
| 451226 | 508914 | 1.6276 | 63.72 | 66 | 0 | 24-HR | ALL | 1ST | 14091524
| 451476 | 508914 | 1.7409 | 65.61 | 65.61 | 0 | 24-HR | ALL | 1ST | 14091524
| 451726 | 508914 | 1.8255 | 66 | 66 | 0 | 24-HR | ALL | 1ST | 14091524
| 451976 | 508914 | 1.8721 | 64.92 | 64.92 | 0 | 24-HR | ALL | 1ST | 14091524
| 452226 | 508914 | 1.8741 | 66 | 66 | 0 | 24-HR | ALL | 1ST | 14091524
| 452476 | 508914 | 1.8296 | 68.97 | 68.97 | 0 | 24-HR | ALL | 1ST | 14091524
| 452726 | 508914 | 1.7436 | 68 | 70 | 0 | 24-HR | ALL | 1ST | 14091524
| 452976 | 508914 | 1.619 | 71 | 71 | 0 | 24-HR | ALL | 1ST | 14091524
| 453226 | 508914 | 1.4697 | 71 | 71 | 0 | 24-HR | ALL | 1ST | 14091524
| 453476 | 508914 | 1.3705 | 68 | 68 | 0 | 24-HR | ALL | 1ST | 14101424
| 453726 | 508914 | 1.3802 | 70.16 | 70.16 | 0 | 24-HR | ALL | 1ST | 14101424
| 453976 | 508914 | 1.3637 | 73 | 73 | 0 | 24-HR | ALL | 1ST | 14101424
| 454226 | 508914 | 1.3175 | 72.88 | 72.88 | 0 | 24-HR | ALL | 1ST | 14101424
| 454476 | 508914 | 1.2428 | 73.57 | 73.57 | 0 | 24-HR | ALL | 1ST | 14101424
| 454726 | 508914 | 1.1425 | 71.97 | 78 | 0 | 24-HR | ALL | 1ST | 14101424
| 454976 | 508914 | 1.0666 | 75 | 77 | 0 | 24-HR | ALL | 1ST | 14111624
| 455226 | 508914 | 1.0728 | 78.43 | 83 | 0 | 24-HR | ALL | 1ST | 14111624
| 455476 | 508914 | 1.0619 | 85.88 | 85.88 | 0 | 24-HR | ALL | 1ST | 14111624
| 455726 | 508914 | 1.0373 | 82.2 | 86 | 0 | 24-HR | ALL | 1ST | 14111624
| 455976 | 508914 | 0.99759 | 83.57 | 87 | 0 | 24-HR | ALL | 1ST | 14111624
| 456226 | 508914 | 0.94511 | 87.88 | 87.88 | 0 | 24-HR | ALL | 1ST | 14111624
| 456476 | 508914 | 0.88412 | 90.24 | 90.24 | 0 | 24-HR | ALL | 1ST | 14111624
| 456726 | 508914 | 0.81847 | 91.61 | 91.61 | 0 | 24-HR | ALL | 1ST | 14111624
| 456976 | 508914 | 0.75154 | 97.05 | 97.05 | 0 | 24-HR | ALL | 1ST | 14111624
| 457226 | 508914 | 0.79193 | 99.64 | 99.64 | 0 | 24-HR | ALL | 1ST | 14090524
| 457476 | 508914 | 0.83813 | 103.27 | 103.27 | 0 | 24-HR | ALL | 1ST | 14090524
| 457726 | 508914 | 0.8825 | 108.27 | 323 | 0 | 24-HR | ALL | 1ST | 14090524
| 457976 | 508914 | 0.92446 | 110.12 | 323 | 0 | 24-HR | ALL | 1ST | 14090524
| 458226 | 508914 | 0.96297 | 109.39 | 323 | 0 | 24-HR | ALL | 1ST | 14090524
| 458476 | 508914 | 0.9958 | 120.2 | 323 | 0 | 24-HR | ALL | 1ST | 14090524
| 458726 | 508914 | 3.3958 | 168.49 | 322 | 0 | 24-HR | ALL | 1ST | 14112024
| 458976 | 508914 | 4.4454 | 175.7 | 322 | 0 | 24-HR | ALL | 1ST | 14041424
| 459226 | 508914 | 5.5363 | 176.61 | 323 | 0 | 24-HR | ALL | 1ST | 14041424
| 459476 | 508914 | 2.1982 | 144.46 | 323 | 0 | 24-HR | ALL | 1ST | 14041424
| 459726 | 508914 | 2.9599 | 152.54 | 323 | 0 | 24-HR | ALL | 1ST | 14041424
| 459976 | 508914 | 2.9812 | 154.03 | 323 | 0 | 24-HR | ALL | 1ST | 14070924
| 460226 | 508914 | 3.6375 | 160.17 | 322 | 0 | 24-HR | ALL | 1ST | 14070924
| 460476 | 508914 | 4.5602 | 183.7 | 322 | 0 | 24-HR | ALL | 1ST | 14070924
| 460726 | 508914 | 6.0056 | 195.15 | 322 | 0 | 24-HR | ALL | 1ST | 14111624
| 460976 | 508914 | 8.9459 | 219.33 | 322 | 0 | 24-HR | ALL | 1ST | 14111624
| 461226 | 508914 | 9.7906 | 268.02 | 322 | 0 | 24-HR | ALL | 1ST | 14111624
| 461476 | 508914 | 7.6458 | 284.37 | 322 | 0 | 24-HR | ALL | 1ST | 14111624
| 461726 | 508914 | 6.4139 | 283 | 322 | 0 | 24-HR | ALL | 1ST | 14111624
| 461976 | 508914 | 5.3994 | 272.85 | 321 | 0 | 24-HR | ALL | 1ST | 14111624
| 462226 | 508914 | 5.7555 | 255.42 | 319 | 0 | 24-HR | ALL | 1ST | 14112724
| 462476 | 508914 | 5.6006 | 226.55 | 322 | 0 | 24-HR | ALL | 1ST | 14112724
| 462726 | 508914 | 4.0494 | 200.29 | 322 | 0 | 24-HR | ALL | 1ST | 14112724
| 462976 | 508914 | 4.5709 | 204.1 | 290 | 0 | 24-HR | ALL | 1ST | 14112724
| 463226 | 508914 | 5.2204 | 210.85 | 298 | 0 | 24-HR | ALL | 1ST | 14112724
| 463476 | 508914 | 6.1721 | 225.81 | 300 | 0 | 24-HR | ALL | 1ST | 14112724
| 463726 | 508914 | 6.7557 | 251.42 | 300 | 0 | 24-HR | ALL | 1ST | 14112724
| 463976 | 508914 | 6.1062 | 260.57 | 300 | 0 | 24-HR | ALL | 1ST | 14111624
| 464226 | 508914 | 5.9037 | 263.72 | 300 | 0 | 24-HR | ALL | 1ST | 14111624
| 464476 | 508914 | 5.4423 | 258.73 | 300 | 0 | 24-HR | ALL | 1ST | 14111624
| 464726 | 508914 | 4.6099 | 250.49 | 296 | 0 | 24-HR | ALL | 1ST | 14111624
| 464976 | 508914 | 3.3153 | 272.94 | 294 | 0 | 24-HR | ALL | 1ST | 14111624
| 465226 | 508914 | 2.3709 | 275.46 | 294 | 0 | 24-HR | ALL | 1ST | 14111624
| 465476 | 508914 | 2.2003 | 275.25 | 293 | 0 | 24-HR | ALL | 1ST | 14041524
| 465726 | 508914 | 1.9948 | 282.06 | 291 | 0 | 24-HR | ALL | 1ST | 14041524
| 465976 | 508914 | 2.2181 | 275.09 | 282 | 0 | 24-HR | ALL | 1ST | 14041524
| 466226 | 508914 | 2.2977 | 267.96 | 270 | 0 | 24-HR | ALL | 1ST | 14041524
| 466476 | 508914 | 2.757 | 250.91 | 265 | 0 | 24-HR | ALL | 1ST | 14012324
| 466726 | 508914 | 2.7478 | 235.07 | 261 | 0 | 24-HR | ALL | 1ST | 14012324
| 466976 | 508914 | 2.5878 | 225.52 | 240 | 0 | 24-HR | ALL | 1ST | 14090924
| 467226 | 508914 | 2.56 | 216.16 | 223 | 0 | 24-HR | ALL | 1ST | 14012424
| 467476 | 508914 | 2.4357 | 191.16 | 223 | 0 | 24-HR | ALL | 1ST | 14110424
| 467726 | 508914 | 1.7453 | 160.21 | 224 | 0 | 24-HR | ALL | 1ST | 14110424
| 467976 | 508914 | 1.3594 | 148.93 | 250 | 0 | 24-HR | ALL | 1ST | 14110424
| 468226 | 508914 | 2.3042 | 176.9 | 234 | 0 | 24-HR | ALL | 1ST | 14120424
| 468476 | 508914 | 3.164 | 190.87 | 190.87 | 0 | 24-HR | ALL | 1ST | 14120424
| 468726 | 508914 | 2.8946 | 185.27 | 244 | 0 | 24-HR | ALL | 1ST | 14120424
| 468976 | 508914 | 2.2536 | 174.11 | 247 | 0 | 24-HR | ALL | 1ST | 14120424
| 469226 | 508914 | 2.0156 | 171.13 | 236 | 0 | 24-HR | ALL | 1ST | 14120424
| 469476 | 508914 | 2.5212 | 184.44 | 184.44 | 0 | 24-HR | ALL | 1ST | 14041924
| 469726 | 508914 | 2.9603 | 186.24 | 186.24 | 0 | 24-HR | ALL | 1ST | 14041924
| 469976 | 508914 | 3.315 | 188.51 | 188.51 | 0 | 24-HR | ALL | 1ST | 14041924
| 470226 | 508914 | 3.3157 | 186.3 | 186.3 | 0 | 24-HR | ALL | 1ST | 14041924
| 470476 | 508914 | 1.483 | 154.04 | 187 | 0 | 24-HR | ALL | 1ST | 14041924
| 470726 | 508914 | 1.1696 | 149.28 | 149.28 | 0 | 24-HR | ALL | 1ST | 14041924
| 470976 | 508914 | 0.9524 | 146.34 | 146.34 | 0 | 24-HR | ALL | 1ST | 14091324
| 471226 | 508914 | 1.7106 | 167.45 | 167.45 | 0 | 24-HR | ALL | 1ST | 14091324
| 471476 | 508914 | 2.1603 | 182.52 | 182.52 | 0 | 24-HR | ALL | 1ST | 14091324
| 441476 | 509164 | 0.79823 | 40.5 | 46 | 0 | 24-HR | ALL | 1ST | 14040324
| 441726 | 509164 | 0.79954 | 43.15 | 56 | 0 | 24-HR | ALL | 1ST | 14040324
| 441976 | 509164 | 0.80351 | 43.8 | 56 | 0 | 24-HR | ALL | 1ST | 14040324
| 442226 | 509164 | 0.80249 | 47.78 | 53 | 0 | 24-HR | ALL | 1ST | 14040324
| 442476 | 509164 | 0.81186 | 43.46 | 51 | 0 | 24-HR | ALL | 1ST | 14040324
| 442726 | 509164 | 0.80706 | 48.82 | 48.82 | 0 | 24-HR | ALL | 1ST | 14040324
| 442976 | 509164 | 0.86811 | 50.29 | 50.29 | 0 | 24-HR | ALL | 1ST | 14032924
| 443226 | 509164 | 0.93422 | 49.55 | 49.55 | 0 | 24-HR | ALL | 1ST | 14032924
| 443476 | 509164 | 0.99999 | 48.58 | 48.58 | 0 | 24-HR | ALL | 1ST | 14032924
| 443726 | 509164 | 1.0644 | 51.87 | 51.87 | 0 | 24-HR | ALL | 1ST | 14032924
| 443976 | 509164 | 1.1255 | 52.15 | 52.15 | 0 | 24-HR | ALL | 1ST | 14032924
| 444226 | 509164 | 1.1813 | 51.21 | 51.21 | 0 | 24-HR | ALL | 1ST | 14032924
| 444476 | 509164 | 1.2309 | 50.13 | 52 | 0 | 24-HR | ALL | 1ST | 14032924
| 444726 | 509164 | 1.2732 | 50.46 | 50.46 | 0 | 24-HR | ALL | 1ST | 14032924
| 444976 | 509164 | 1.3073 | 47.21 | 54 | 0 | 24-HR | ALL | 1ST | 14032924
| 445226 | 509164 | 1.339 | 25.85 | 55 | 0 | 24-HR | ALL | 1ST | 14032924
| 445476 | 509164 | 1.3573 | 25.36 | 53 | 0 | 24-HR | ALL | 1ST | 14032924
| 445726 | 509164 | 1.3648 | 28.41 | 53 | 0 | 24-HR | ALL | 1ST | 14032924
| 445976 | 509164 | 1.3587 | 52.21 | 52.21 | 0 | 24-HR | ALL | 1ST | 14032924
| 446226 | 509164 | 1.3503 | 57.7 | 57.7 | 0 | 24-HR | ALL | 1ST | 14032924
| 446476 | 509164 | 1.3362 | 58.2 | 62 | 0 | 24-HR | ALL | 1ST | 14032924
| 446726 | 509164 | 1.3141 | 61.29 | 61.29 | 0 | 24-HR | ALL | 1ST | 14032924
| 446976 | 509164 | 1.2839 | 67.91 | 67.91 | 0 | 24-HR | ALL | 1ST | 14032924
| 447226 | 509164 | 1.2481 | 71.01 | 73 | 0 | 24-HR | ALL | 1ST | 14032924
| 447476 | 509164 | 1.2043 | 79 | 79 | 0 | 24-HR | ALL | 1ST | 14032924
| 447726 | 509164 | 1.1556 | 81 | 82 | 0 | 24-HR | ALL | 1ST | 14032924
| 447976 | 509164 | 1.102 | 78.76 | 84 | 0 | 24-HR | ALL | 1ST | 14032924
| 448226 | 509164 | 1.046 | 71.64 | 80 | 0 | 24-HR | ALL | 1ST | 14032924
| 448476 | 509164 | 0.98654 | 67.09 | 77 | 0 | 24-HR | ALL | 1ST | 14032924
| 448726 | 509164 | 0.95996 | 71.03 | 74 | 0 | 24-HR | ALL | 1ST | 14040124
| 448976 | 509164 | 0.97373 | 75.5 | 75.5 | 0 | 24-HR | ALL | 1ST | 14091924
| 449226 | 509164 | 1.0087 | 74.95 | 80 | 0 | 24-HR | ALL | 1ST | 14052324
| 449476 | 509164 | 1.0864 | 68.76 | 68.76 | 0 | 24-HR | ALL | 1ST | 14052324
| 449726 | 509164 | 1.1543 | 73.5 | 73.5 | 0 | 24-HR | ALL | 1ST | 14052324
| 449976 | 509164 | 1.2147 | 81.48 | 83 | 0 | 24-HR | ALL | 1ST | 14052324
| 450226 | 509164 | 1.2679 | 84.8 | 84.8 | 0 | 24-HR | ALL | 1ST | 14052324
| 450476 | 509164 | 1.3114 | 81.93 | 81.93 | 0 | 24-HR | ALL | 1ST | 14052324
| 450726 | 509164 | 1.3418 | 74.06 | 74.06 | 0 | 24-HR | ALL | 1ST | 14052324
| 450976 | 509164 | 1.4478 | 66.2 | 66.2 | 0 | 24-HR | ALL | 1ST | 14091524
| 451226 | 509164 | 1.5937 | 67 | 67 | 0 | 24-HR | ALL | 1ST | 14091524
| 451476 | 509164 | 1.7228 | 68.76 | 68.76 | 0 | 24-HR | ALL | 1ST | 14091524
| 451726 | 509164 | 1.827 | 66.21 | 66.21 | 0 | 24-HR | ALL | 1ST | 14091524
| 451976 | 509164 | 1.8927 | 65.06 | 65.06 | 0 | 24-HR | ALL | 1ST | 14091524
| 452226 | 509164 | 1.9131 | 65.21 | 66 | 0 | 24-HR | ALL | 1ST | 14091524
| 452476 | 509164 | 1.8849 | 67 | 68 | 0 | 24-HR | ALL | 1ST | 14091524
| 452726 | 509164 | 1.8099 | 67.79 | 67.79 | 0 | 24-HR | ALL | 1ST | 14091524
| 452976 | 509164 | 1.694 | 68.21 | 70 | 0 | 24-HR | ALL | 1ST | 14091524
| 453226 | 509164 | 1.5433 | 71.97 | 71.97 | 0 | 24-HR | ALL | 1ST | 14091524
| 453476 | 509164 | 1.4089 | 72.13 | 72.13 | 0 | 24-HR | ALL | 1ST | 14101424
| 453726 | 509164 | 1.4251 | 73 | 73 | 0 | 24-HR | ALL | 1ST | 14101424
| 453976 | 509164 | 1.4129 | 71.23 | 72 | 0 | 24-HR | ALL | 1ST | 14101424
| 454226 | 509164 | 1.3706 | 71.5 | 71.5 | 0 | 24-HR | ALL | 1ST | 14101424
| 454476 | 509164 | 1.2974 | 72.15 | 74 | 0 | 24-HR | ALL | 1ST | 14101424
| 454726 | 509164 | 1.1958 | 77.24 | 77.24 | 0 | 24-HR | ALL | 1ST | 14101424
| 454976 | 509164 | 1.075 | 77.71 | 77.71 | 0 | 24-HR | ALL | 1ST | 14111624
| 455226 | 509164 | 1.0836 | 79.7 | 79.7 | 0 | 24-HR | ALL | 1ST | 14111624
| 455476 | 509164 | 1.0755 | 80 | 86 | 0 | 24-HR | ALL | 1ST | 14111624
| 455726 | 509164 | 1.0497 | 86.29 | 86.29 | 0 | 24-HR | ALL | 1ST | 14111624
| 455976 | 509164 | 1.0093 | 89.48 | 89.48 | 0 | 24-HR | ALL | 1ST | 14111624
| 456226 | 509164 | 0.95693 | 89.79 | 89.79 | 0 | 24-HR | ALL | 1ST | 14111624
| 456476 | 509164 | 0.89386 | 94.77 | 94.77 | 0 | 24-HR | ALL | 1ST | 14111624
| 456726 | 509164 | 0.82587 | 98.3 | 98.3 | 0 | 24-HR | ALL | 1ST | 14111624
| 456976 | 509164 | 0.76068 | 97 | 97 | 0 | 24-HR | ALL | 1ST | 14090524
| 457226 | 509164 | 0.80903 | 100.36 | 100.36 | 0 | 24-HR | ALL | 1ST | 14090524
| 457476 | 509164 | 0.85661 | 103.79 | 323 | 0 | 24-HR | ALL | 1ST | 14090524
| 457726 | 509164 | 0.90268 | 103.79 | 323 | 0 | 24-HR | ALL | 1ST | 14090524
| 457976 | 509164 | 0.9458 | 103.08 | 323 | 0 | 24-HR | ALL | 1ST | 14090524
| 458226 | 509164 | 0.98357 | 114.84 | 323 | 0 | 24-HR | ALL | 1ST | 14090524
| 458476 | 509164 | 1.4742 | 135.94 | 323 | 0 | 24-HR | ALL | 1ST | 14070824
| 458726 | 509164 | 2.2945 | 148.51 | 323 | 0 | 24-HR | ALL | 1ST | 14070824
| 458976 | 509164 | 4.6921 | 174.63 | 323 | 0 | 24-HR | ALL | 1ST | 14041424
| 459226 | 509164 | 6.9658 | 187.22 | 323 | 0 | 24-HR | ALL | 1ST | 14041424
| 459476 | 509164 | 5.0455 | 166.72 | 323 | 0 | 24-HR | ALL | 1ST | 14041424
| 459726 | 509164 | 3.6644 | 158.97 | 323 | 0 | 24-HR | ALL | 1ST | 14041424
| 459976 | 509164 | 3.618 | 158.63 | 323 | 0 | 24-HR | ALL | 1ST | 14070924
| 460226 | 509164 | 3.6502 | 161.36 | 323 | 0 | 24-HR | ALL | 1ST | 14070924
| 460476 | 509164 | 3.9119 | 176.09 | 322 | 0 | 24-HR | ALL | 1ST | 14111624
| 460726 | 509164 | 4.7192 | 182.81 | 322 | 0 | 24-HR | ALL | 1ST | 14111624
| 460976 | 509164 | 5.1508 | 186.64 | 322 | 0 | 24-HR | ALL | 1ST | 14111624
| 461226 | 509164 | 6.5583 | 201.14 | 322 | 0 | 24-HR | ALL | 1ST | 14111624
| 461476 | 509164 | 6.8784 | 213.48 | 322 | 0 | 24-HR | ALL | 1ST | 14111624
| 461726 | 509164 | 6.9425 | 245.82 | 322 | 0 | 24-HR | ALL | 1ST | 14111624
| 461976 | 509164 | 5.3084 | 243.94 | 322 | 0 | 24-HR | ALL | 1ST | 14112724
| 462226 | 509164 | 6.229 | 251.79 | 264 | 0 | 24-HR | ALL | 1ST | 14112724
| 462476 | 509164 | 6.8157 | 244.43 | 244.43 | 0 | 24-HR | ALL | 1ST | 14112724
| 462726 | 509164 | 6.1878 | 223.82 | 223.82 | 0 | 24-HR | ALL | 1ST | 14112724
| 462976 | 509164 | 3.6511 | 192.56 | 290 | 0 | 24-HR | ALL | 1ST | 14112724
| 463226 | 509164 | 4.1159 | 198.72 | 300 | 0 | 24-HR | ALL | 1ST | 14112724
| 463476 | 509164 | 4.991 | 213.42 | 300 | 0 | 24-HR | ALL | 1ST | 14112724
| 463726 | 509164 | 5.7275 | 229.42 | 300 | 0 | 24-HR | ALL | 1ST | 14111624
| 463976 | 509164 | 6.2204 | 243.17 | 300 | 0 | 24-HR | ALL | 1ST | 14111624
| 464226 | 509164 | 5.7654 | 242.88 | 300 | 0 | 24-HR | ALL | 1ST | 14111624
| 464476 | 509164 | 4.5371 | 228.33 | 300 | 0 | 24-HR | ALL | 1ST | 14111624
| 464726 | 509164 | 3.1976 | 217.18 | 300 | 0 | 24-HR | ALL | 1ST | 14111624
| 464976 | 509164 | 3.0766 | 233.37 | 294 | 0 | 24-HR | ALL | 1ST | 14041524
| 465226 | 509164 | 3.3913 | 240.7 | 294 | 0 | 24-HR | ALL | 1ST | 14041524
| 465476 | 509164 | 3.6286 | 236.95 | 294 | 0 | 24-HR | ALL | 1ST | 14041524
| 465726 | 509164 | 3.2946 | 250.24 | 292 | 0 | 24-HR | ALL | 1ST | 14041524
| 465976 | 509164 | 2.4419 | 267.13 | 282 | 0 | 24-HR | ALL | 1ST | 14041524
| 466226 | 509164 | 2.4824 | 261.44 | 270 | 0 | 24-HR | ALL | 1ST | 14012324
| 466476 | 509164 | 2.4904 | 252.3 | 252.3 | 0 | 24-HR | ALL | 1ST | 14012324
| 466726 | 509164 | 2.6718 | 226.88 | 258 | 0 | 24-HR | ALL | 1ST | 14090924
| 466976 | 509164 | 2.5239 | 204.49 | 261 | 0 | 24-HR | ALL | 1ST | 14091224
| 467226 | 509164 | 2.3581 | 183.98 | 258 | 0 | 24-HR | ALL | 1ST | 14110424
| 467476 | 509164 | 1.5938 | 155.05 | 262 | 0 | 24-HR | ALL | 1ST | 14110424
| 467726 | 509164 | 1.113 | 140.71 | 252 | 0 | 24-HR | ALL | 1ST | 14110424
| 467976 | 509164 | 1.4403 | 153.02 | 254 | 0 | 24-HR | ALL | 1ST | 14110424
| 468226 | 509164 | 3.651 | 197.74 | 236 | 0 | 24-HR | ALL | 1ST | 14120424
| 468476 | 509164 | 5.2333 | 225.91 | 225.91 | 0 | 24-HR | ALL | 1ST | 14120424
| 468726 | 509164 | 5.1563 | 227.12 | 227.12 | 0 | 24-HR | ALL | 1ST | 14120424
| 468976 | 509164 | 4.6859 | 222.73 | 222.73 | 0 | 24-HR | ALL | 1ST | 14120424
| 469226 | 509164 | 4.2771 | 222.34 | 222.34 | 0 | 24-HR | ALL | 1ST | 14120424
| 469476 | 509164 | 3.9159 | 225.42 | 225.42 | 0 | 24-HR | ALL | 1ST | 14120424
| 469726 | 509164 | 4.0876 | 221.98 | 221.98 | 0 | 24-HR | ALL | 1ST | 14041924
| 469976 | 509164 | 4.1883 | 210.42 | 210.42 | 0 | 24-HR | ALL | 1ST | 14041924
| 470226 | 509164 | 3.4141 | 188.46 | 188.46 | 0 | 24-HR | ALL | 1ST | 14041924
| 470476 | 509164 | 1.8297 | 162.68 | 185 | 0 | 24-HR | ALL | 1ST | 14041924
| 470726 | 509164 | 1.4973 | 159.83 | 159.83 | 0 | 24-HR | ALL | 1ST | 14041924
| 470976 | 509164 | 1.7225 | 167.21 | 167.21 | 0 | 24-HR | ALL | 1ST | 14091324
| 471226 | 509164 | 2.4489 | 186.98 | 186.98 | 0 | 24-HR | ALL | 1ST | 14070824
| 471476 | 509164 | 3.181 | 201.77 | 201.77 | 0 | 24-HR | ALL | 1ST | 14070824
| 441476 | 509414 | 0.80255 | 38.36 | 38.36 | 0 | 24-HR | ALL | 1ST | 14040324
| 441726 | 509414 | 0.81109 | 36.46 | 45 | 0 | 24-HR | ALL | 1ST | 14040324
| 441976 | 509414 | 0.81067 | 39.94 | 44 | 0 | 24-HR | ALL | 1ST | 14040324
| 442226 | 509414 | 0.80367 | 48.29 | 51 | 0 | 24-HR | ALL | 1ST | 14040324
| 442476 | 509414 | 0.81541 | 42.94 | 42.94 | 0 | 24-HR | ALL | 1ST | 14040324
| 442726 | 509414 | 0.81023 | 49.43 | 49.43 | 0 | 24-HR | ALL | 1ST | 14040324
| 442976 | 509414 | 0.81323 | 49 | 49 | 0 | 24-HR | ALL | 1ST | 14040324
| 443226 | 509414 | 0.86508 | 47.54 | 49 | 0 | 24-HR | ALL | 1ST | 14032924
| 443476 | 509414 | 0.93332 | 46.54 | 46.54 | 0 | 24-HR | ALL | 1ST | 14032924
| 443726 | 509414 | 1.0014 | 46.36 | 53 | 0 | 24-HR | ALL | 1ST | 14032924
| 443976 | 509414 | 1.068 | 49.83 | 53 | 0 | 24-HR | ALL | 1ST | 14032924
| 444226 | 509414 | 1.1325 | 54.03 | 54.03 | 0 | 24-HR | ALL | 1ST | 14032924
| 444476 | 509414 | 1.1915 | 54.64 | 54.64 | 0 | 24-HR | ALL | 1ST | 14032924
| 444726 | 509414 | 1.2427 | 50.38 | 56 | 0 | 24-HR | ALL | 1ST | 14032924
| 444976 | 509414 | 1.2874 | 51.54 | 51.54 | 0 | 24-HR | ALL | 1ST | 14032924
| 445226 | 509414 | 1.3238 | 54.17 | 54.17 | 0 | 24-HR | ALL | 1ST | 14032924
| 445476 | 509414 | 1.3502 | 52.17 | 52.17 | 0 | 24-HR | ALL | 1ST | 14032924
| 445726 | 509414 | 1.3693 | 36.56 | 50 | 0 | 24-HR | ALL | 1ST | 14032924
| 445976 | 509414 | 1.388 | 22.17 | 60 | 0 | 24-HR | ALL | 1ST | 14032924
| 446226 | 509414 | 1.3774 | 54.03 | 59 | 0 | 24-HR | ALL | 1ST | 14032924
| 446476 | 509414 | 1.3693 | 57.06 | 59 | 0 | 24-HR | ALL | 1ST | 14032924
| 446726 | 509414 | 1.3533 | 60.18 | 60.18 | 0 | 24-HR | ALL | 1ST | 14032924
| 446976 | 509414 | 1.3307 | 61.32 | 70 | 0 | 24-HR | ALL | 1ST | 14032924
| 447226 | 509414 | 1.2976 | 71 | 71 | 0 | 24-HR | ALL | 1ST | 14032924
| 447476 | 509414 | 1.2592 | 75.54 | 79 | 0 | 24-HR | ALL | 1ST | 14032924
| 447726 | 509414 | 1.2143 | 77.77 | 81 | 0 | 24-HR | ALL | 1ST | 14032924
| 447976 | 509414 | 1.1632 | 77.46 | 77.46 | 0 | 24-HR | ALL | 1ST | 14032924
| 448226 | 509414 | 1.1076 | 73.44 | 73.44 | 0 | 24-HR | ALL | 1ST | 14032924
| 448476 | 509414 | 1.0513 | 63.68 | 67 | 0 | 24-HR | ALL | 1ST | 14032924
| 448726 | 509414 | 0.98595 | 65.01 | 73 | 0 | 24-HR | ALL | 1ST | 14032924
| 448976 | 509414 | 0.97784 | 77.09 | 77.09 | 0 | 24-HR | ALL | 1ST | 14040124
| 449226 | 509414 | 0.99353 | 66.17 | 77 | 0 | 24-HR | ALL | 1ST | 14052324
| 449476 | 509414 | 1.0704 | 70.99 | 70.99 | 0 | 24-HR | ALL | 1ST | 14052324
| 449726 | 509414 | 1.1454 | 75 | 75 | 0 | 24-HR | ALL | 1ST | 14052324
| 449976 | 509414 | 1.2131 | 83.54 | 83.54 | 0 | 24-HR | ALL | 1ST | 14052324
| 450226 | 509414 | 1.2774 | 81.49 | 85 | 0 | 24-HR | ALL | 1ST | 14052324
| 450476 | 509414 | 1.3298 | 80.91 | 87 | 0 | 24-HR | ALL | 1ST | 14052324
| 450726 | 509414 | 1.37 | 73.99 | 73.99 | 0 | 24-HR | ALL | 1ST | 14052324
| 450976 | 509414 | 1.3947 | 69.53 | 69.53 | 0 | 24-HR | ALL | 1ST | 14091524
| 451226 | 509414 | 1.5499 | 72.07 | 72.07 | 0 | 24-HR | ALL | 1ST | 14091524
| 451476 | 509414 | 1.6945 | 74.08 | 74.08 | 0 | 24-HR | ALL | 1ST | 14091524
| 451726 | 509414 | 1.8202 | 66.52 | 66.52 | 0 | 24-HR | ALL | 1ST | 14091524
| 451976 | 509414 | 1.9053 | 66.65 | 66.65 | 0 | 24-HR | ALL | 1ST | 14091524
| 452226 | 509414 | 1.9454 | 67.54 | 67.54 | 0 | 24-HR | ALL | 1ST | 14091524
| 452476 | 509414 | 1.9343 | 72.03 | 72.03 | 0 | 24-HR | ALL | 1ST | 14091524
| 452726 | 509414 | 1.8746 | 68 | 68 | 0 | 24-HR | ALL | 1ST | 14091524
| 452976 | 509414 | 1.7673 | 68.7 | 68.7 | 0 | 24-HR | ALL | 1ST | 14091524
| 453226 | 509414 | 1.6206 | 72 | 72 | 0 | 24-HR | ALL | 1ST | 14091524
| 453476 | 509414 | 1.4504 | 72.83 | 72.83 | 0 | 24-HR | ALL | 1ST | 14091524
| 453726 | 509414 | 1.471 | 78.24 | 78.24 | 0 | 24-HR | ALL | 1ST | 14101424
| 453976 | 509414 | 1.4656 | 77.02 | 77.02 | 0 | 24-HR | ALL | 1ST | 14101424
| 454226 | 509414 | 1.4275 | 76.53 | 76.53 | 0 | 24-HR | ALL | 1ST | 14101424
| 454476 | 509414 | 1.3552 | 73.17 | 73.17 | 0 | 24-HR | ALL | 1ST | 14101424
| 454726 | 509414 | 1.2527 | 73.51 | 79 | 0 | 24-HR | ALL | 1ST | 14101424
| 454976 | 509414 | 1.1243 | 75.35 | 80 | 0 | 24-HR | ALL | 1ST | 14101424
| 455226 | 509414 | 1.0953 | 76 | 80 | 0 | 24-HR | ALL | 1ST | 14111624
| 455476 | 509414 | 1.0879 | 81.01 | 81.01 | 0 | 24-HR | ALL | 1ST | 14111624
| 455726 | 509414 | 1.0626 | 88.36 | 88.36 | 0 | 24-HR | ALL | 1ST | 14111624
| 455976 | 509414 | 1.0216 | 93.71 | 93.71 | 0 | 24-HR | ALL | 1ST | 14111624
| 456226 | 509414 | 0.96977 | 88.54 | 88.54 | 0 | 24-HR | ALL | 1ST | 14111624
| 456476 | 509414 | 0.90503 | 94.71 | 102 | 0 | 24-HR | ALL | 1ST | 14111624
| 456726 | 509414 | 0.83626 | 95.32 | 99 | 0 | 24-HR | ALL | 1ST | 14111624
| 456976 | 509414 | 0.77713 | 96.03 | 96.03 | 0 | 24-HR | ALL | 1ST | 14090524
| 457226 | 509414 | 0.82708 | 98.64 | 322 | 0 | 24-HR | ALL | 1ST | 14090524
| 457476 | 509414 | 0.87638 | 99.3 | 323 | 0 | 24-HR | ALL | 1ST | 14090524
| 457726 | 509414 | 0.92385 | 97.46 | 323 | 0 | 24-HR | ALL | 1ST | 14090524
| 457976 | 509414 | 0.96664 | 107.36 | 323 | 0 | 24-HR | ALL | 1ST | 14090524
| 458226 | 509414 | 1.005 | 119.07 | 323 | 0 | 24-HR | ALL | 1ST | 14090524
| 458476 | 509414 | 1.3474 | 130.54 | 323 | 0 | 24-HR | ALL | 1ST | 14070824
| 458726 | 509414 | 2.7309 | 155.59 | 323 | 0 | 24-HR | ALL | 1ST | 14070824
| 458976 | 509414 | 6.0794 | 186.86 | 323 | 0 | 24-HR | ALL | 1ST | 14041424
| 459226 | 509414 | 8.39 | 209.63 | 323 | 0 | 24-HR | ALL | 1ST | 14041424
| 459476 | 509414 | 8.9283 | 202.12 | 323 | 0 | 24-HR | ALL | 1ST | 14041424
| 459726 | 509414 | 3.8334 | 161.42 | 323 | 0 | 24-HR | ALL | 1ST | 14041424
| 459976 | 509414 | 5.4365 | 174.62 | 323 | 0 | 24-HR | ALL | 1ST | 14070924
| 460226 | 509414 | 5.2003 | 182.36 | 323 | 0 | 24-HR | ALL | 1ST | 14070924
| 460476 | 509414 | 3.7013 | 172.99 | 322 | 0 | 24-HR | ALL | 1ST | 14111624
| 460726 | 509414 | 4.0927 | 176.47 | 322 | 0 | 24-HR | ALL | 1ST | 14111624
| 460976 | 509414 | 3.8414 | 175.27 | 322 | 0 | 24-HR | ALL | 1ST | 14111624
| 461226 | 509414 | 4.3454 | 183.68 | 322 | 0 | 24-HR | ALL | 1ST | 14111624
| 461476 | 509414 | 3.2346 | 179.01 | 327 | 0 | 24-HR | ALL | 1ST | 14111624
| 461726 | 509414 | 2.5354 | 178.91 | 330 | 0 | 24-HR | ALL | 1ST | 14111624
| 461976 | 509414 | 2.5871 | 178.99 | 329 | 0 | 24-HR | ALL | 1ST | 14043024
| 462226 | 509414 | 3.9198 | 200.66 | 322 | 0 | 24-HR | ALL | 1ST | 14112724
| 462476 | 509414 | 6.4677 | 227.66 | 262 | 0 | 24-HR | ALL | 1ST | 14112724
| 462726 | 509414 | 5.777 | 215.22 | 248 | 0 | 24-HR | ALL | 1ST | 14112724
| 462976 | 509414 | 5.2749 | 210.06 | 210.06 | 0 | 24-HR | ALL | 1ST | 14112724
| 463226 | 509414 | 4.3403 | 185.28 | 300 | 0 | 24-HR | ALL | 1ST | 14012324
| 463476 | 509414 | 5.4279 | 198.83 | 300 | 0 | 24-HR | ALL | 1ST | 14012324
| 463726 | 509414 | 5.6276 | 197.02 | 300 | 0 | 24-HR | ALL | 1ST | 14012324
| 463976 | 509414 | 4.9843 | 190.08 | 300 | 0 | 24-HR | ALL | 1ST | 14012324
| 464226 | 509414 | 4.1224 | 193.99 | 300 | 0 | 24-HR | ALL | 1ST | 14012324
| 464476 | 509414 | 2.5513 | 174.74 | 300 | 0 | 24-HR | ALL | 1ST | 14012324
| 464726 | 509414 | 2.0501 | 172.18 | 300 | 0 | 24-HR | ALL | 1ST | 14071124
| 464976 | 509414 | 2.173 | 184.43 | 300 | 0 | 24-HR | ALL | 1ST | 14090524
| 465226 | 509414 | 2.828 | 198.31 | 294 | 0 | 24-HR | ALL | 1ST | 14041524
| 465476 | 509414 | 3.2595 | 207.93 | 294 | 0 | 24-HR | ALL | 1ST | 14041524
| 465726 | 509414 | 3.5595 | 223.23 | 293 | 0 | 24-HR | ALL | 1ST | 14012324
| 465976 | 509414 | 3.4015 | 231.88 | 291 | 0 | 24-HR | ALL | 1ST | 14012324
| 466226 | 509414 | 3.0204 | 233.75 | 281 | 0 | 24-HR | ALL | 1ST | 14012324
| 466476 | 509414 | 2.693 | 235.58 | 267 | 0 | 24-HR | ALL | 1ST | 14090924
| 466726 | 509414 | 2.8366 | 224.86 | 254 | 0 | 24-HR | ALL | 1ST | 14012424
| 466976 | 509414 | 2.6408 | 201.66 | 252 | 0 | 24-HR | ALL | 1ST | 14110424
| 467226 | 509414 | 2.3698 | 175.32 | 255 | 0 | 24-HR | ALL | 1ST | 14110424
| 467476 | 509414 | 1.7697 | 158.72 | 240 | 0 | 24-HR | ALL | 1ST | 14110424
| 467726 | 509414 | 1.4995 | 154.08 | 252 | 0 | 24-HR | ALL | 1ST | 14110424
| 467976 | 509414 | 2.8813 | 183.75 | 251 | 0 | 24-HR | ALL | 1ST | 14120424
| 468226 | 509414 | 4.8065 | 215.34 | 215.34 | 0 | 24-HR | ALL | 1ST | 14120424
| 468476 | 509414 | 5.7609 | 243.91 | 243.91 | 0 | 24-HR | ALL | 1ST | 14120424
| 468726 | 509414 | 5.4573 | 247.68 | 247.68 | 0 | 24-HR | ALL | 1ST | 14120424
| 468976 | 509414 | 4.8826 | 241.52 | 241.52 | 0 | 24-HR | ALL | 1ST | 14120424
| 469226 | 509414 | 4.2478 | 237.54 | 237.54 | 0 | 24-HR | ALL | 1ST | 14120424
| 469476 | 509414 | 4.1133 | 228.9 | 228.9 | 0 | 24-HR | ALL | 1ST | 14041924
| 469726 | 509414 | 4.3078 | 221.44 | 221.44 | 0 | 24-HR | ALL | 1ST | 14041924
| 469976 | 509414 | 4.2139 | 215.91 | 215.91 | 0 | 24-HR | ALL | 1ST | 14041924
| 470226 | 509414 | 3.4741 | 195 | 195 | 0 | 24-HR | ALL | 1ST | 14041924
| 470476 | 509414 | 2.388 | 178.49 | 178.49 | 0 | 24-HR | ALL | 1ST | 14041924
| 470726 | 509414 | 1.6416 | 164.72 | 164.72 | 0 | 24-HR | ALL | 1ST | 14091324
| 470976 | 509414 | 2.8693 | 194.65 | 194.65 | 0 | 24-HR | ALL | 1ST | 14070824
| 471226 | 509414 | 3.4502 | 206.62 | 206.62 | 0 | 24-HR | ALL | 1ST | 14070824
| 471476 | 509414 | 3.6946 | 213.62 | 213.62 | 0 | 24-HR | ALL | 1ST | 14070824
| 441476 | 509664 | 0.80001 | 40.64 | 40.64 | 0 | 24-HR | ALL | 1ST | 14040324
| 441726 | 509664 | 0.81094 | 37.18 | 37.18 | 0 | 24-HR | ALL | 1ST | 14040324
| 441976 | 509664 | 0.81353 | 38.88 | 38.88 | 0 | 24-HR | ALL | 1ST | 14040324
| 442226 | 509664 | 0.81849 | 39.04 | 49 | 0 | 24-HR | ALL | 1ST | 14040324
| 442476 | 509664 | 0.8201 | 41.12 | 46 | 0 | 24-HR | ALL | 1ST | 14040324
| 442726 | 509664 | 0.81853 | 45.15 | 49 | 0 | 24-HR | ALL | 1ST | 14040324
| 442976 | 509664 | 0.82057 | 46.32 | 49 | 0 | 24-HR | ALL | 1ST | 14040324
| 443226 | 509664 | 0.81989 | 51.73 | 51.73 | 0 | 24-HR | ALL | 1ST | 14042224
| 443476 | 509664 | 0.86086 | 49.85 | 49.85 | 0 | 24-HR | ALL | 1ST | 14032924
| 443726 | 509664 | 0.9317 | 46.68 | 46.68 | 0 | 24-HR | ALL | 1ST | 14032924
| 443976 | 509664 | 1.0022 | 47.57 | 50 | 0 | 24-HR | ALL | 1ST | 14032924
| 444226 | 509664 | 1.072 | 53 | 55 | 0 | 24-HR | ALL | 1ST | 14032924
| 444476 | 509664 | 1.1391 | 54.92 | 54.92 | 0 | 24-HR | ALL | 1ST | 14032924
| 444726 | 509664 | 1.2005 | 54.18 | 54.18 | 0 | 24-HR | ALL | 1ST | 14032924
| 444976 | 509664 | 1.2554 | 53.88 | 53.88 | 0 | 24-HR | ALL | 1ST | 14032924
| 445226 | 509664 | 1.302 | 52.85 | 52.85 | 0 | 24-HR | ALL | 1ST | 14032924
| 445476 | 509664 | 1.3409 | 57 | 57 | 0 | 24-HR | ALL | 1ST | 14032924
| 445726 | 509664 | 1.3686 | 55.85 | 55.85 | 0 | 24-HR | ALL | 1ST | 14032924
| 445976 | 509664 | 1.3875 | 36.1 | 36.1 | 0 | 24-HR | ALL | 1ST | 14032924
| 446226 | 509664 | 1.3975 | 38.58 | 60 | 0 | 24-HR | ALL | 1ST | 14032924
| 446476 | 509664 | 1.397 | 54.88 | 59 | 0 | 24-HR | ALL | 1ST | 14032924
| 446726 | 509664 | 1.3879 | 59.17 | 62 | 0 | 24-HR | ALL | 1ST | 14032924
| 446976 | 509664 | 1.3704 | 63.88 | 63.88 | 0 | 24-HR | ALL | 1ST | 14032924
| 447226 | 509664 | 1.3467 | 63.12 | 72 | 0 | 24-HR | ALL | 1ST | 14032924
| 447476 | 509664 | 1.3122 | 71.28 | 77 | 0 | 24-HR | ALL | 1ST | 14032924
| 447726 | 509664 | 1.2715 | 74.88 | 77 | 0 | 24-HR | ALL | 1ST | 14032924
| 447976 | 509664 | 1.2241 | 75.76 | 75.76 | 0 | 24-HR | ALL | 1ST | 14032924
| 448226 | 509664 | 1.1731 | 67.64 | 75 | 0 | 24-HR | ALL | 1ST | 14032924
| 448476 | 509664 | 1.1148 | 65 | 65 | 0 | 24-HR | ALL | 1ST | 14032924
| 448726 | 509664 | 1.0505 | 65.09 | 65.09 | 0 | 24-HR | ALL | 1ST | 14032924
| 448976 | 509664 | 0.98364 | 64.28 | 78 | 0 | 24-HR | ALL | 1ST | 14032924
| 449226 | 509664 | 0.99313 | 64.57 | 67 | 0 | 24-HR | ALL | 1ST | 14040124
| 449476 | 509664 | 1.0533 | 67 | 73 | 0 | 24-HR | ALL | 1ST | 14052324
| 449726 | 509664 | 1.1327 | 73.6 | 73.6 | 0 | 24-HR | ALL | 1ST | 14052324
| 449976 | 509664 | 1.2051 | 87.35 | 87.35 | 0 | 24-HR | ALL | 1ST | 14052324
| 450226 | 509664 | 1.2799 | 82.97 | 82.97 | 0 | 24-HR | ALL | 1ST | 14052324
| 450476 | 509664 | 1.3437 | 79.08 | 79.08 | 0 | 24-HR | ALL | 1ST | 14052324
| 450726 | 509664 | 1.3927 | 78.22 | 78.22 | 0 | 24-HR | ALL | 1ST | 14052324
| 450976 | 509664 | 1.4265 | 73.88 | 73.88 | 0 | 24-HR | ALL | 1ST | 14052324
| 451226 | 509664 | 1.504 | 71.12 | 73 | 0 | 24-HR | ALL | 1ST | 14091524
| 451476 | 509664 | 1.6634 | 70.51 | 74 | 0 | 24-HR | ALL | 1ST | 14091524
| 451726 | 509664 | 1.8038 | 68 | 68 | 0 | 24-HR | ALL | 1ST | 14091524
| 451976 | 509664 | 1.9086 | 70.08 | 70.08 | 0 | 24-HR | ALL | 1ST | 14091524
| 452226 | 509664 | 1.9713 | 67.95 | 67.95 | 0 | 24-HR | ALL | 1ST | 14091524
| 452476 | 509664 | 1.9821 | 66.03 | 73 | 0 | 24-HR | ALL | 1ST | 14091524
| 452726 | 509664 | 1.9364 | 70 | 70 | 0 | 24-HR | ALL | 1ST | 14091524
| 452976 | 509664 | 1.8414 | 68.61 | 70 | 0 | 24-HR | ALL | 1ST | 14091524
| 453226 | 509664 | 1.6979 | 74.88 | 74.88 | 0 | 24-HR | ALL | 1ST | 14091524
| 453476 | 509664 | 1.5245 | 77.88 | 77.88 | 0 | 24-HR | ALL | 1ST | 14091524
| 453726 | 509664 | 1.5169 | 82 | 82 | 0 | 24-HR | ALL | 1ST | 14101424
| 453976 | 509664 | 1.5193 | 81.85 | 81.85 | 0 | 24-HR | ALL | 1ST | 14101424
| 454226 | 509664 | 1.486 | 78.96 | 78.96 | 0 | 24-HR | ALL | 1ST | 14101424
| 454476 | 509664 | 1.4164 | 77.04 | 77.04 | 0 | 24-HR | ALL | 1ST | 14101424
| 454726 | 509664 | 1.3129 | 73.85 | 73.85 | 0 | 24-HR | ALL | 1ST | 14101424
| 454976 | 509664 | 1.1812 | 74 | 76 | 0 | 24-HR | ALL | 1ST | 14101424
| 455226 | 509664 | 1.1056 | 78.7 | 78.7 | 0 | 24-HR | ALL | 1ST | 14111624
| 455476 | 509664 | 1.1002 | 82.03 | 82.03 | 0 | 24-HR | ALL | 1ST | 14111624
| 455726 | 509664 | 1.0767 | 85.36 | 89 | 0 | 24-HR | ALL | 1ST | 14111624
| 455976 | 509664 | 1.0359 | 89.96 | 95 | 0 | 24-HR | ALL | 1ST | 14111624
| 456226 | 509664 | 0.98132 | 92.88 | 92.88 | 0 | 24-HR | ALL | 1ST | 14111624
| 456476 | 509664 | 0.91653 | 94.04 | 94.04 | 0 | 24-HR | ALL | 1ST | 14111624
| 456726 | 509664 | 0.84628 | 94.04 | 96 | 0 | 24-HR | ALL | 1ST | 14111624
| 456976 | 509664 | 0.79391 | 97 | 97 | 0 | 24-HR | ALL | 1ST | 14090524
| 457226 | 509664 | 0.84569 | 97.96 | 323 | 0 | 24-HR | ALL | 1ST | 14090524
| 457476 | 509664 | 0.89681 | 95.73 | 323 | 0 | 24-HR | ALL | 1ST | 14090524
| 457726 | 509664 | 0.94461 | 100.88 | 323 | 0 | 24-HR | ALL | 1ST | 14090524
| 457976 | 509664 | 0.9887 | 107.24 | 323 | 0 | 24-HR | ALL | 1ST | 14090524
| 458226 | 509664 | 1.3166 | 131.72 | 323 | 0 | 24-HR | ALL | 1ST | 14062924
| 458476 | 509664 | 1.5833 | 135.03 | 323 | 0 | 24-HR | ALL | 1ST | 14070824
| 458726 | 509664 | 3.6969 | 166.54 | 323 | 0 | 24-HR | ALL | 1ST | 14041424
| 458976 | 509664 | 7.3371 | 206.27 | 323 | 0 | 24-HR | ALL | 1ST | 14041424
| 459226 | 509664 | 6.8114 | 240.65 | 323 | 0 | 24-HR | ALL | 1ST | 14041424
| 459476 | 509664 | 6.7621 | 244.62 | 323 | 0 | 24-HR | ALL | 1ST | 14041424
| 459726 | 509664 | 7.4592 | 196.82 | 323 | 0 | 24-HR | ALL | 1ST | 14041424
| 459976 | 509664 | 5.0123 | 170.46 | 323 | 0 | 24-HR | ALL | 1ST | 14070924
| 460226 | 509664 | 3.8458 | 169.32 | 323 | 0 | 24-HR | ALL | 1ST | 14070924
| 460476 | 509664 | 3.3753 | 168.88 | 323 | 0 | 24-HR | ALL | 1ST | 14111624
| 460726 | 509664 | 2.8013 | 163.03 | 323 | 0 | 24-HR | ALL | 1ST | 14111624
| 460976 | 509664 | 3.148 | 165.48 | 322 | 0 | 24-HR | ALL | 1ST | 14072824
| 461226 | 509664 | 3.5454 | 174.94 | 322 | 0 | 24-HR | ALL | 1ST | 14072824
| 461476 | 509664 | 2.8095 | 176.85 | 322 | 0 | 24-HR | ALL | 1ST | 14111624
| 461726 | 509664 | 2.0877 | 170.64 | 322 | 0 | 24-HR | ALL | 1ST | 14043024
| 461976 | 509664 | 2.3582 | 168.12 | 322 | 0 | 24-HR | ALL | 1ST | 14070924
| 462226 | 509664 | 2.556 | 168.27 | 322 | 0 | 24-HR | ALL | 1ST | 14070924
| 462476 | 509664 | 2.675 | 174.77 | 322 | 0 | 24-HR | ALL | 1ST | 14071124
| 462726 | 509664 | 5.1629 | 207 | 247 | 0 | 24-HR | ALL | 1ST | 14112724
| 462976 | 509664 | 4.7058 | 204.43 | 215 | 0 | 24-HR | ALL | 1ST | 14112724
| 463226 | 509664 | 4.9786 | 182.19 | 290 | 0 | 24-HR | ALL | 1ST | 14012324
| 463476 | 509664 | 5.1859 | 177.57 | 300 | 0 | 24-HR | ALL | 1ST | 14012324
| 463726 | 509664 | 4.7762 | 176.85 | 300 | 0 | 24-HR | ALL | 1ST | 14012324
| 463976 | 509664 | 3.8844 | 176.56 | 300 | 0 | 24-HR | ALL | 1ST | 14012324
| 464226 | 509664 | 3.349 | 186.08 | 300 | 0 | 24-HR | ALL | 1ST | 14012324
| 464476 | 509664 | 3.1802 | 205.17 | 300 | 0 | 24-HR | ALL | 1ST | 14012324
| 464726 | 509664 | 2.9283 | 203.46 | 289 | 0 | 24-HR | ALL | 1ST | 14012324
| 464976 | 509664 | 2.6519 | 194.27 | 294 | 0 | 24-HR | ALL | 1ST | 14041524
| 465226 | 509664 | 1.6227 | 172.09 | 294 | 0 | 24-HR | ALL | 1ST | 14092024
| 465476 | 509664 | 1.8566 | 176.96 | 294 | 0 | 24-HR | ALL | 1ST | 14061424
| 465726 | 509664 | 2.9994 | 203.67 | 293 | 0 | 24-HR | ALL | 1ST | 14061424
| 465976 | 509664 | 2.9827 | 203.34 | 292 | 0 | 24-HR | ALL | 1ST | 14091224
| 466226 | 509664 | 3.0345 | 202.29 | 288 | 0 | 24-HR | ALL | 1ST | 14091224
| 466476 | 509664 | 2.7398 | 202.73 | 277 | 0 | 24-HR | ALL | 1ST | 14091224
| 466726 | 509664 | 2.8473 | 207.34 | 261 | 0 | 24-HR | ALL | 1ST | 14120424
| 466976 | 509664 | 2.9068 | 194.72 | 256 | 0 | 24-HR | ALL | 1ST | 14110424
| 467226 | 509664 | 1.6224 | 153.99 | 269 | 0 | 24-HR | ALL | 1ST | 14110424
| 467476 | 509664 | 1.2412 | 145.81 | 257 | 0 | 24-HR | ALL | 1ST | 14042824
| 467726 | 509664 | 2.2743 | 171.84 | 252 | 0 | 24-HR | ALL | 1ST | 14120424
| 467976 | 509664 | 4.6362 | 210.76 | 210.76 | 0 | 24-HR | ALL | 1ST | 14120424
| 468226 | 509664 | 5.7077 | 236.99 | 236.99 | 0 | 24-HR | ALL | 1ST | 14120424
| 468476 | 509664 | 5.5465 | 248.8 | 248.8 | 0 | 24-HR | ALL | 1ST | 14120424
| 468726 | 509664 | 5.0348 | 254.09 | 254.09 | 0 | 24-HR | ALL | 1ST | 14120424
| 468976 | 509664 | 4.3944 | 246.97 | 246.97 | 0 | 24-HR | ALL | 1ST | 14120424
| 469226 | 509664 | 3.9662 | 238.64 | 238.64 | 0 | 24-HR | ALL | 1ST | 14041924
| 469476 | 509664 | 4.389 | 223.91 | 231 | 0 | 24-HR | ALL | 1ST | 14041924
| 469726 | 509664 | 4.0614 | 201.97 | 231 | 0 | 24-HR | ALL | 1ST | 14041924
| 469976 | 509664 | 3.2841 | 189.93 | 225 | 0 | 24-HR | ALL | 1ST | 14041924
| 470226 | 509664 | 2.61 | 183.52 | 218 | 0 | 24-HR | ALL | 1ST | 14041924
| 470476 | 509664 | 1.9729 | 172.78 | 186 | 0 | 24-HR | ALL | 1ST | 14091324
| 470726 | 509664 | 2.828 | 190.11 | 190.11 | 0 | 24-HR | ALL | 1ST | 14070824
| 470976 | 509664 | 3.575 | 206.61 | 206.61 | 0 | 24-HR | ALL | 1ST | 14070824
| 471226 | 509664 | 3.6783 | 209.03 | 209.03 | 0 | 24-HR | ALL | 1ST | 14070824
| 471476 | 509664 | 3.6056 | 209.84 | 216 | 0 | 24-HR | ALL | 1ST | 14070824
| 441476 | 509914 | 0.84572 | 36.71 | 41 | 0 | 24-HR | ALL | 1ST | 14032824
| 441726 | 509914 | 0.81428 | 42.27 | 42.27 | 0 | 24-HR | ALL | 1ST | 14032824
| 441976 | 509914 | 0.81162 | 40.79 | 40.79 | 0 | 24-HR | ALL | 1ST | 14040324
| 442226 | 509914 | 0.81818 | 40 | 40 | 0 | 24-HR | ALL | 1ST | 14040324
| 442476 | 509914 | 0.82801 | 37.21 | 41 | 0 | 24-HR | ALL | 1ST | 14040324
| 442726 | 509914 | 0.83693 | 34.99 | 49 | 0 | 24-HR | ALL | 1ST | 14040324
| 442976 | 509914 | 0.83317 | 39.73 | 51 | 0 | 24-HR | ALL | 1ST | 14040324
| 443226 | 509914 | 0.83411 | 41.45 | 53 | 0 | 24-HR | ALL | 1ST | 14040324
| 443476 | 509914 | 0.82986 | 47.03 | 51 | 0 | 24-HR | ALL | 1ST | 14042224
| 443726 | 509914 | 0.85654 | 48.5 | 48.5 | 0 | 24-HR | ALL | 1ST | 14032924
| 443976 | 509914 | 0.92949 | 47.15 | 49 | 0 | 24-HR | ALL | 1ST | 14032924
| 444226 | 509914 | 1.0028 | 47.03 | 53 | 0 | 24-HR | ALL | 1ST | 14032924
| 444476 | 509914 | 1.0749 | 51 | 56 | 0 | 24-HR | ALL | 1ST | 14032924
| 444726 | 509914 | 1.1451 | 54.45 | 54.45 | 0 | 24-HR | ALL | 1ST | 14032924
| 444976 | 509914 | 1.2093 | 52.98 | 52.98 | 0 | 24-HR | ALL | 1ST | 14032924
| 445226 | 509914 | 1.2668 | 51 | 51 | 0 | 24-HR | ALL | 1ST | 14032924
| 445476 | 509914 | 1.3172 | 55 | 56 | 0 | 24-HR | ALL | 1ST | 14032924
| 445726 | 509914 | 1.3567 | 52.79 | 56 | 0 | 24-HR | ALL | 1ST | 14032924
| 445976 | 509914 | 1.3874 | 57.36 | 57.36 | 0 | 24-HR | ALL | 1ST | 14032924
| 446226 | 509914 | 1.4057 | 38.56 | 54 | 0 | 24-HR | ALL | 1ST | 14032924
| 446476 | 509914 | 1.4235 | 27.07 | 64 | 0 | 24-HR | ALL | 1ST | 14032924
| 446726 | 509914 | 1.4172 | 54.57 | 61 | 0 | 24-HR | ALL | 1ST | 14032924
| 446976 | 509914 | 1.4077 | 58.94 | 64 | 0 | 24-HR | ALL | 1ST | 14032924
| 447226 | 509914 | 1.3898 | 61.23 | 62 | 0 | 24-HR | ALL | 1ST | 14032924
| 447476 | 509914 | 1.3618 | 68.58 | 72 | 0 | 24-HR | ALL | 1ST | 14032924
| 447726 | 509914 | 1.3269 | 71 | 75 | 0 | 24-HR | ALL | 1ST | 14032924
| 447976 | 509914 | 1.2833 | 76.03 | 76.03 | 0 | 24-HR | ALL | 1ST | 14032924
| 448226 | 509914 | 1.2325 | 77.79 | 77.79 | 0 | 24-HR | ALL | 1ST | 14032924
| 448476 | 509914 | 1.1748 | 78.52 | 78.52 | 0 | 24-HR | ALL | 1ST | 14032924
| 448726 | 509914 | 1.1155 | 68.18 | 68.18 | 0 | 24-HR | ALL | 1ST | 14032924
| 448976 | 509914 | 1.0478 | 68.57 | 68.57 | 0 | 24-HR | ALL | 1ST | 14032924
| 449226 | 509914 | 0.99834 | 72.42 | 72.42 | 0 | 24-HR | ALL | 1ST | 14040124
| 449476 | 509914 | 1.0265 | 70.97 | 70.97 | 0 | 24-HR | ALL | 1ST | 14052324
| 449726 | 509914 | 1.1159 | 70.57 | 90 | 0 | 24-HR | ALL | 1ST | 14052324
| 449976 | 509914 | 1.1911 | 90.91 | 90.91 | 0 | 24-HR | ALL | 1ST | 14052324
| 450226 | 509914 | 1.2754 | 86.39 | 86.39 | 0 | 24-HR | ALL | 1ST | 14052324
| 450476 | 509914 | 1.3498 | 82.64 | 82.64 | 0 | 24-HR | ALL | 1ST | 14052324
| 450726 | 509914 | 1.4116 | 78.11 | 79 | 0 | 24-HR | ALL | 1ST | 14052324
| 450976 | 509914 | 1.4548 | 80.18 | 80.18 | 0 | 24-HR | ALL | 1ST | 14052324
| 451226 | 509914 | 1.4822 | 73.93 | 73.93 | 0 | 24-HR | ALL | 1ST | 14052324
| 451476 | 509914 | 1.6143 | 78.21 | 78.21 | 0 | 24-HR | ALL | 1ST | 14091524
| 451726 | 509914 | 1.7719 | 78.18 | 78.18 | 0 | 24-HR | ALL | 1ST | 14091524
| 451976 | 509914 | 1.9033 | 71.13 | 71.13 | 0 | 24-HR | ALL | 1ST | 14091524
| 452226 | 509914 | 1.9894 | 67.37 | 67.37 | 0 | 24-HR | ALL | 1ST | 14091524
| 452476 | 509914 | 2.0207 | 71.03 | 71.03 | 0 | 24-HR | ALL | 1ST | 14091524
| 452726 | 509914 | 1.9947 | 73.85 | 73.85 | 0 | 24-HR | ALL | 1ST | 14091524
| 452976 | 509914 | 1.9113 | 75.75 | 75.75 | 0 | 24-HR | ALL | 1ST | 14091524
| 453226 | 509914 | 1.7757 | 80.99 | 80.99 | 0 | 24-HR | ALL | 1ST | 14091524
| 453476 | 509914 | 1.6041 | 82 | 82 | 0 | 24-HR | ALL | 1ST | 14091524
| 453726 | 509914 | 1.5628 | 83 | 83 | 0 | 24-HR | ALL | 1ST | 14101424
| 453976 | 509914 | 1.5732 | 82 | 83 | 0 | 24-HR | ALL | 1ST | 14101424
| 454226 | 509914 | 1.5467 | 81.29 | 81.29 | 0 | 24-HR | ALL | 1ST | 14101424
| 454476 | 509914 | 1.4811 | 85.39 | 85.39 | 0 | 24-HR | ALL | 1ST | 14101424
| 454726 | 509914 | 1.3766 | 75.8 | 75.8 | 0 | 24-HR | ALL | 1ST | 14101424
| 454976 | 509914 | 1.2415 | 74 | 74 | 0 | 24-HR | ALL | 1ST | 14101424
| 455226 | 509914 | 1.1162 | 79.08 | 79.08 | 0 | 24-HR | ALL | 1ST | 14111624
| 455476 | 509914 | 1.1131 | 81 | 82 | 0 | 24-HR | ALL | 1ST | 14111624
| 455726 | 509914 | 1.091 | 82.07 | 87 | 0 | 24-HR | ALL | 1ST | 14111624
| 455976 | 509914 | 1.0498 | 89 | 90 | 0 | 24-HR | ALL | 1ST | 14111624
| 456226 | 509914 | 0.99528 | 88.98 | 94 | 0 | 24-HR | ALL | 1ST | 14111624
| 456476 | 509914 | 0.92916 | 90.21 | 94 | 0 | 24-HR | ALL | 1ST | 14111624
| 456726 | 509914 | 0.85636 | 92.94 | 92.94 | 0 | 24-HR | ALL | 1ST | 14111624
| 456976 | 509914 | 0.81151 | 96.79 | 322 | 0 | 24-HR | ALL | 1ST | 14090524
| 457226 | 509914 | 0.8647 | 99.48 | 323 | 0 | 24-HR | ALL | 1ST | 14090524
| 457476 | 509914 | 0.91702 | 99.7 | 323 | 0 | 24-HR | ALL | 1ST | 14090524
| 457726 | 509914 | 0.96609 | 104.77 | 323 | 0 | 24-HR | ALL | 1ST | 14090524
| 457976 | 509914 | 1.0111 | 110.44 | 323 | 0 | 24-HR | ALL | 1ST | 14090524
| 458226 | 509914 | 1.106 | 126.26 | 323 | 0 | 24-HR | ALL | 1ST | 14062924
| 458476 | 509914 | 2.497 | 152.31 | 323 | 0 | 24-HR | ALL | 1ST | 14070824
| 458726 | 509914 | 6.1386 | 199.15 | 323 | 0 | 24-HR | ALL | 1ST | 14111524
| 458976 | 509914 | 6.6235 | 243.87 | 323 | 0 | 24-HR | ALL | 1ST | 14111524
| 459226 | 509914 | 4.2315 | 291.25 | 291.25 | 0 | 24-HR | ALL | 1ST | 14031124
| 459476 | 509914 | 4.1283 | 286.51 | 315 | 0 | 24-HR | ALL | 1ST | 14031124
| 459726 | 509914 | 7.482 | 211.1 | 323 | 0 | 24-HR | ALL | 1ST | 14041424
| 459976 | 509914 | 6.4347 | 195.99 | 323 | 0 | 24-HR | ALL | 1ST | 14070924
| 460226 | 509914 | 6.3458 | 194.6 | 323 | 0 | 24-HR | ALL | 1ST | 14111624
| 460476 | 509914 | 3.5601 | 170.06 | 323 | 0 | 24-HR | ALL | 1ST | 14111624
| 460726 | 509914 | 4.0629 | 175.6 | 319 | 0 | 24-HR | ALL | 1ST | 14111624
| 460976 | 509914 | 3.2838 | 166.34 | 322 | 0 | 24-HR | ALL | 1ST | 14072824
| 461226 | 509914 | 2.7006 | 165.27 | 322 | 0 | 24-HR | ALL | 1ST | 14072824
| 461476 | 509914 | 2.0151 | 167.82 | 322 | 0 | 24-HR | ALL | 1ST | 14111624
| 461726 | 509914 | 2.1539 | 168.07 | 322 | 0 | 24-HR | ALL | 1ST | 14043024
| 461976 | 509914 | 2.5658 | 168 | 322 | 0 | 24-HR | ALL | 1ST | 14070924
| 462226 | 509914 | 2.4925 | 168.26 | 322 | 0 | 24-HR | ALL | 1ST | 14070924
| 462476 | 509914 | 2.3935 | 169.78 | 319 | 0 | 24-HR | ALL | 1ST | 14071124
| 462726 | 509914 | 2.969 | 172.91 | 262 | 0 | 24-HR | ALL | 1ST | 14012324
| 462976 | 509914 | 4.3476 | 175.98 | 238 | 0 | 24-HR | ALL | 1ST | 14012324
| 463226 | 509914 | 5.618 | 203.41 | 203.41 | 0 | 24-HR | ALL | 1ST | 14012324
| 463476 | 509914 | 5.5469 | 204.42 | 204.42 | 0 | 24-HR | ALL | 1ST | 14012324
| 463726 | 509914 | 4.6502 | 186.36 | 186.36 | 0 | 24-HR | ALL | 1ST | 14012324
| 463976 | 509914 | 3.8483 | 192.88 | 254 | 0 | 24-HR | ALL | 1ST | 14012324
| 464226 | 509914 | 3.5126 | 225.11 | 225.11 | 0 | 24-HR | ALL | 1ST | 14111624
| 464476 | 509914 | 3.1107 | 245.93 | 245.93 | 0 | 24-HR | ALL | 1ST | 14041524
| 464726 | 509914 | 3.5871 | 237.06 | 237.06 | 0 | 24-HR | ALL | 1ST | 14041524
| 464976 | 509914 | 3.6431 | 223.31 | 223.31 | 0 | 24-HR | ALL | 1ST | 14041524
| 465226 | 509914 | 3.1163 | 204.31 | 204.31 | 0 | 24-HR | ALL | 1ST | 14061424
| 465476 | 509914 | 2.3248 | 181.05 | 293 | 0 | 24-HR | ALL | 1ST | 14091224
| 465726 | 509914 | 2.3492 | 171.97 | 293 | 0 | 24-HR | ALL | 1ST | 14091224
| 465976 | 509914 | 2.8155 | 181.37 | 292 | 0 | 24-HR | ALL | 1ST | 14091224
| 466226 | 509914 | 2.5393 | 180.14 | 290 | 0 | 24-HR | ALL | 1ST | 14091224
| 466476 | 509914 | 2.3166 | 177.36 | 283 | 0 | 24-HR | ALL | 1ST | 14110424
| 466726 | 509914 | 2.7343 | 183.25 | 267 | 0 | 24-HR | ALL | 1ST | 14110424
| 466976 | 509914 | 2.5602 | 176.72 | 259 | 0 | 24-HR | ALL | 1ST | 14110424
| 467226 | 509914 | 1.3254 | 147.85 | 266 | 0 | 24-HR | ALL | 1ST | 14110424
| 467476 | 509914 | 2.8589 | 181.56 | 247 | 0 | 24-HR | ALL | 1ST | 14120424
| 467726 | 509914 | 4.3265 | 204.08 | 249 | 0 | 24-HR | ALL | 1ST | 14120424
| 467976 | 509914 | 5.8543 | 238.36 | 238.36 | 0 | 24-HR | ALL | 1ST | 14120424
| 468226 | 509914 | 5.6326 | 249.77 | 249.77 | 0 | 24-HR | ALL | 1ST | 14120424
| 468476 | 509914 | 5.0737 | 251.5 | 251.5 | 0 | 24-HR | ALL | 1ST | 14120424
| 468726 | 509914 | 4.4318 | 253 | 254 | 0 | 24-HR | ALL | 1ST | 14120424
| 468976 | 509914 | 3.757 | 248.96 | 248.96 | 0 | 24-HR | ALL | 1ST | 14120424
| 469226 | 509914 | 4.1317 | 237.92 | 237.92 | 0 | 24-HR | ALL | 1ST | 14041924
| 469476 | 509914 | 4.2806 | 223.52 | 223.52 | 0 | 24-HR | ALL | 1ST | 14041924
| 469726 | 509914 | 3.9034 | 226.94 | 226.94 | 0 | 24-HR | ALL | 1ST | 14041924
| 469976 | 509914 | 2.9021 | 191.07 | 231 | 0 | 24-HR | ALL | 1ST | 14041924
| 470226 | 509914 | 2.9083 | 194.78 | 194.78 | 0 | 24-HR | ALL | 1ST | 14070824
| 470476 | 509914 | 3.5653 | 206.9 | 206.9 | 0 | 24-HR | ALL | 1ST | 14070824
| 470726 | 509914 | 3.9232 | 217.21 | 217.21 | 0 | 24-HR | ALL | 1ST | 14070824
| 470976 | 509914 | 3.9224 | 218.21 | 218.21 | 0 | 24-HR | ALL | 1ST | 14070824
| 471226 | 509914 | 3.7396 | 216.42 | 216.42 | 0 | 24-HR | ALL | 1ST | 14070824
| 471476 | 509914 | 3.3831 | 211.64 | 211.64 | 0 | 24-HR | ALL | 1ST | 14070824
| 441476 | 510164 | 0.90429 | 33.62 | 37 | 0 | 24-HR | ALL | 1ST | 14032824
| 441726 | 510164 | 0.87508 | 39.71 | 41 | 0 | 24-HR | ALL | 1ST | 14032824
| 441976 | 510164 | 0.84539 | 39 | 39 | 0 | 24-HR | ALL | 1ST | 14032824
| 442226 | 510164 | 0.8199 | 39.64 | 39.64 | 0 | 24-HR | ALL | 1ST | 14040324
| 442476 | 510164 | 0.82268 | 41.24 | 41.24 | 0 | 24-HR | ALL | 1ST | 14040324
| 442726 | 510164 | 0.8332 | 37.97 | 37.97 | 0 | 24-HR | ALL | 1ST | 14040324
| 442976 | 510164 | 0.84378 | 34.83 | 48 | 0 | 24-HR | ALL | 1ST | 14040324
| 443226 | 510164 | 0.83831 | 40.53 | 43 | 0 | 24-HR | ALL | 1ST | 14040324
| 443476 | 510164 | 0.83816 | 43 | 48 | 0 | 24-HR | ALL | 1ST | 14040324
| 443726 | 510164 | 0.83878 | 45.29 | 51 | 0 | 24-HR | ALL | 1ST | 14042224
| 443976 | 510164 | 0.86216 | 49.67 | 49.67 | 0 | 24-HR | ALL | 1ST | 14042224
| 444226 | 510164 | 0.92684 | 46.98 | 46.98 | 0 | 24-HR | ALL | 1ST | 14032924
| 444476 | 510164 | 1.0025 | 49.36 | 52 | 0 | 24-HR | ALL | 1ST | 14032924
| 444726 | 510164 | 1.0782 | 54.15 | 54.15 | 0 | 24-HR | ALL | 1ST | 14032924
| 444976 | 510164 | 1.1504 | 51.52 | 53 | 0 | 24-HR | ALL | 1ST | 14032924
| 445226 | 510164 | 1.2186 | 53.54 | 53.54 | 0 | 24-HR | ALL | 1ST | 14032924
| 445476 | 510164 | 1.2793 | 53 | 55 | 0 | 24-HR | ALL | 1ST | 14032924
| 445726 | 510164 | 1.3316 | 52.88 | 52.88 | 0 | 24-HR | ALL | 1ST | 14032924
| 445976 | 510164 | 1.3712 | 43.68 | 58 | 0 | 24-HR | ALL | 1ST | 14032924
| 446226 | 510164 | 1.4038 | 47.77 | 53 | 0 | 24-HR | ALL | 1ST | 14032924
| 446476 | 510164 | 1.4185 | 17.03 | 63 | 0 | 24-HR | ALL | 1ST | 14032924
| 446726 | 510164 | 1.4356 | 48.07 | 56 | 0 | 24-HR | ALL | 1ST | 14032924
| 446976 | 510164 | 1.4373 | 56.32 | 59 | 0 | 24-HR | ALL | 1ST | 14032924
| 447226 | 510164 | 1.4279 | 54.98 | 63 | 0 | 24-HR | ALL | 1ST | 14032924
| 447476 | 510164 | 1.4092 | 59.82 | 74 | 0 | 24-HR | ALL | 1ST | 14032924
| 447726 | 510164 | 1.3783 | 70.46 | 70.46 | 0 | 24-HR | ALL | 1ST | 14032924
| 447976 | 510164 | 1.3421 | 69.03 | 78 | 0 | 24-HR | ALL | 1ST | 14032924
| 448226 | 510164 | 1.2956 | 73.17 | 78 | 0 | 24-HR | ALL | 1ST | 14032924
| 448476 | 510164 | 1.2409 | 78.32 | 78.32 | 0 | 24-HR | ALL | 1ST | 14032924
| 448726 | 510164 | 1.181 | 74.5 | 74.5 | 0 | 24-HR | ALL | 1ST | 14032924
| 448976 | 510164 | 1.1128 | 78.65 | 78.65 | 0 | 24-HR | ALL | 1ST | 14032924
| 449226 | 510164 | 1.0412 | 79.85 | 79.85 | 0 | 24-HR | ALL | 1ST | 14032924
| 449476 | 510164 | 1.0194 | 80.54 | 80.54 | 0 | 24-HR | ALL | 1ST | 14040124
| 449726 | 510164 | 1.0852 | 80.56 | 80.56 | 0 | 24-HR | ALL | 1ST | 14052324
| 449976 | 510164 | 1.1693 | 96.7 | 96.7 | 0 | 24-HR | ALL | 1ST | 14052324
| 450226 | 510164 | 1.261 | 95.54 | 95.54 | 0 | 24-HR | ALL | 1ST | 14052324
| 450476 | 510164 | 1.3459 | 92.73 | 92.73 | 0 | 24-HR | ALL | 1ST | 14052324
| 450726 | 510164 | 1.4183 | 91.79 | 91.79 | 0 | 24-HR | ALL | 1ST | 14052324
| 450976 | 510164 | 1.4788 | 82.99 | 82.99 | 0 | 24-HR | ALL | 1ST | 14052324
| 451226 | 510164 | 1.516 | 85.09 | 85.09 | 0 | 24-HR | ALL | 1ST | 14052324
| 451476 | 510164 | 1.5588 | 82.24 | 82.24 | 0 | 24-HR | ALL | 1ST | 14091524
| 451726 | 510164 | 1.7352 | 78.88 | 81 | 0 | 24-HR | ALL | 1ST | 14091524
| 451976 | 510164 | 1.8851 | 77.57 | 77.57 | 0 | 24-HR | ALL | 1ST | 14091524
| 452226 | 510164 | 1.9963 | 72.17 | 72.17 | 0 | 24-HR | ALL | 1ST | 14091524
| 452476 | 510164 | 2.0535 | 70.06 | 82 | 0 | 24-HR | ALL | 1ST | 14091524
| 452726 | 510164 | 2.0491 | 75.36 | 75.36 | 0 | 24-HR | ALL | 1ST | 14091524
| 452976 | 510164 | 1.9828 | 78 | 78 | 0 | 24-HR | ALL | 1ST | 14091524
| 453226 | 510164 | 1.8578 | 83.54 | 83.54 | 0 | 24-HR | ALL | 1ST | 14091524
| 453476 | 510164 | 1.6891 | 84.54 | 84.54 | 0 | 24-HR | ALL | 1ST | 14091524
| 453726 | 510164 | 1.6089 | 86.38 | 86.38 | 0 | 24-HR | ALL | 1ST | 14101424
| 453976 | 510164 | 1.6295 | 95.13 | 95.13 | 0 | 24-HR | ALL | 1ST | 14101424
| 454226 | 510164 | 1.6098 | 85 | 85 | 0 | 24-HR | ALL | 1ST | 14101424
| 454476 | 510164 | 1.5474 | 80.13 | 86 | 0 | 24-HR | ALL | 1ST | 14101424
| 454726 | 510164 | 1.4441 | 76.97 | 76.97 | 0 | 24-HR | ALL | 1ST | 14101424
| 454976 | 510164 | 1.3052 | 77 | 77 | 0 | 24-HR | ALL | 1ST | 14101424
| 455226 | 510164 | 1.1399 | 76.94 | 81 | 0 | 24-HR | ALL | 1ST | 14101424
| 455476 | 510164 | 1.1257 | 81 | 81 | 0 | 24-HR | ALL | 1ST | 14111624
| 455726 | 510164 | 1.1045 | 83.38 | 83.38 | 0 | 24-HR | ALL | 1ST | 14111624
| 455976 | 510164 | 1.0647 | 85 | 89 | 0 | 24-HR | ALL | 1ST | 14111624
| 456226 | 510164 | 1.0084 | 89 | 89 | 0 | 24-HR | ALL | 1ST | 14111624
| 456476 | 510164 | 0.94035 | 91.65 | 91.65 | 0 | 24-HR | ALL | 1ST | 14111624
| 456726 | 510164 | 0.86677 | 91.17 | 93 | 0 | 24-HR | ALL | 1ST | 14111624
| 456976 | 510164 | 0.83035 | 92.88 | 322 | 0 | 24-HR | ALL | 1ST | 14090524
| 457226 | 510164 | 0.88543 | 94.2 | 323 | 0 | 24-HR | ALL | 1ST | 14090524
| 457476 | 510164 | 0.9384 | 100.7 | 323 | 0 | 24-HR | ALL | 1ST | 14090524
| 457726 | 510164 | 0.98857 | 107.01 | 323 | 0 | 24-HR | ALL | 1ST | 14090524
| 457976 | 510164 | 1.0346 | 111.91 | 323 | 0 | 24-HR | ALL | 1ST | 14090524
| 458226 | 510164 | 1.2077 | 128.31 | 323 | 0 | 24-HR | ALL | 1ST | 14070824
| 458476 | 510164 | 4.5092 | 176.93 | 323 | 0 | 24-HR | ALL | 1ST | 14112024
| 458726 | 510164 | 7.2201 | 223.02 | 323 | 0 | 24-HR | ALL | 1ST | 14111524
| 458976 | 510164 | 4.5003 | 297.17 | 297.17 | 0 | 24-HR | ALL | 1ST | 14031124
| 459226 | 510164 | 4.2389 | 320.48 | 320.48 | 0 | 24-HR | ALL | 1ST | 14031124
| 459476 | 510164 | 4.0583 | 302.64 | 302.64 | 0 | 24-HR | ALL | 1ST | 14031124
| 459726 | 510164 | 7.8282 | 248.08 | 323 | 0 | 24-HR | ALL | 1ST | 14111624
| 459976 | 510164 | 9.5248 | 250.43 | 323 | 0 | 24-HR | ALL | 1ST | 14111624
| 460226 | 510164 | 10.7019 | 256 | 256 | 0 | 24-HR | ALL | 1ST | 14111624
| 460476 | 510164 | 7.7852 | 202.09 | 323 | 0 | 24-HR | ALL | 1ST | 14111624
| 460726 | 510164 | 6.5132 | 195.5 | 283 | 0 | 24-HR | ALL | 1ST | 14111624
| 460976 | 510164 | 3.8517 | 177.38 | 281 | 0 | 24-HR | ALL | 1ST | 14072824
| 461226 | 510164 | 2.5969 | 169.85 | 319 | 0 | 24-HR | ALL | 1ST | 14072824
| 461476 | 510164 | 1.9887 | 167.12 | 320 | 0 | 24-HR | ALL | 1ST | 14043024
| 461726 | 510164 | 2.4619 | 168 | 320 | 0 | 24-HR | ALL | 1ST | 14070924
| 461976 | 510164 | 2.9069 | 172.78 | 318 | 0 | 24-HR | ALL | 1ST | 14070924
| 462226 | 510164 | 3.0241 | 182.69 | 275 | 0 | 24-HR | ALL | 1ST | 14071124
| 462476 | 510164 | 3.539 | 188.54 | 261 | 0 | 24-HR | ALL | 1ST | 14112724
| 462726 | 510164 | 4.5125 | 193.48 | 193.48 | 0 | 24-HR | ALL | 1ST | 14012324
| 462976 | 510164 | 5.157 | 213.25 | 213.25 | 0 | 24-HR | ALL | 1ST | 14012324
| 463226 | 510164 | 5.6882 | 220.35 | 220.35 | 0 | 24-HR | ALL | 1ST | 14111624
| 463476 | 510164 | 5.0297 | 212 | 212 | 0 | 24-HR | ALL | 1ST | 14012324
| 463726 | 510164 | 4.1628 | 190.35 | 207 | 0 | 24-HR | ALL | 1ST | 14012324
| 463976 | 510164 | 3.5426 | 204.07 | 256 | 0 | 24-HR | ALL | 1ST | 14012324
| 464226 | 510164 | 3.2039 | 236.78 | 236.78 | 0 | 24-HR | ALL | 1ST | 14041524
| 464476 | 510164 | 3.155 | 256.1 | 256.1 | 0 | 24-HR | ALL | 1ST | 14041524
| 464726 | 510164 | 3.3331 | 255.09 | 255.09 | 0 | 24-HR | ALL | 1ST | 14041524
| 464976 | 510164 | 3.2836 | 253.8 | 253.8 | 0 | 24-HR | ALL | 1ST | 14041524
| 465226 | 510164 | 3.5803 | 230.06 | 230.06 | 0 | 24-HR | ALL | 1ST | 14012324
| 465476 | 510164 | 3.0156 | 193.17 | 275 | 0 | 24-HR | ALL | 1ST | 14091224
| 465726 | 510164 | 2.5852 | 174.15 | 290 | 0 | 24-HR | ALL | 1ST | 14091224
| 465976 | 510164 | 1.7933 | 161.51 | 291 | 0 | 24-HR | ALL | 1ST | 14091224
| 466226 | 510164 | 2.0316 | 167.8 | 285 | 0 | 24-HR | ALL | 1ST | 14110424
| 466476 | 510164 | 1.6239 | 152.85 | 287 | 0 | 24-HR | ALL | 1ST | 14110424
| 466726 | 510164 | 1.7522 | 155.65 | 274 | 0 | 24-HR | ALL | 1ST | 14110424
| 466976 | 510164 | 1.5034 | 152.18 | 263 | 0 | 24-HR | ALL | 1ST | 14110424
| 467226 | 510164 | 1.5864 | 154.63 | 262 | 0 | 24-HR | ALL | 1ST | 14120424
| 467476 | 510164 | 3.3133 | 187.74 | 248 | 0 | 24-HR | ALL | 1ST | 14120424
| 467726 | 510164 | 5.2427 | 221.09 | 221.09 | 0 | 24-HR | ALL | 1ST | 14120424
| 467976 | 510164 | 5.6139 | 242.45 | 242.45 | 0 | 24-HR | ALL | 1ST | 14120424
| 468226 | 510164 | 5.1166 | 254.02 | 254.02 | 0 | 24-HR | ALL | 1ST | 14120424
| 468476 | 510164 | 4.4333 | 255.46 | 255.46 | 0 | 24-HR | ALL | 1ST | 14120424
| 468726 | 510164 | 3.7436 | 251.14 | 254 | 0 | 24-HR | ALL | 1ST | 14120424
| 468976 | 510164 | 3.9039 | 245.94 | 251 | 0 | 24-HR | ALL | 1ST | 14041924
| 469226 | 510164 | 4.0248 | 237.47 | 237.47 | 0 | 24-HR | ALL | 1ST | 14041924
| 469476 | 510164 | 3.6894 | 237.38 | 237.38 | 0 | 24-HR | ALL | 1ST | 14041924
| 469726 | 510164 | 3.4388 | 231.97 | 231.97 | 0 | 24-HR | ALL | 1ST | 14070824
| 469976 | 510164 | 3.4097 | 204 | 231 | 0 | 24-HR | ALL | 1ST | 14070824
| 470226 | 510164 | 4.0201 | 223.77 | 223.77 | 0 | 24-HR | ALL | 1ST | 14070824
| 470476 | 510164 | 4.1023 | 223.54 | 223.54 | 0 | 24-HR | ALL | 1ST | 14070824
| 470726 | 510164 | 4.0441 | 228.54 | 228.54 | 0 | 24-HR | ALL | 1ST | 14070824
| 470976 | 510164 | 3.8227 | 227.79 | 227.79 | 0 | 24-HR | ALL | 1ST | 14070824
| 471226 | 510164 | 3.4382 | 219.43 | 219.43 | 0 | 24-HR | ALL | 1ST | 14070824
| 471476 | 510164 | 2.6533 | 199.76 | 216 | 0 | 24-HR | ALL | 1ST | 14070824
| 441476 | 510414 | 0.95992 | 32.27 | 32.27 | 0 | 24-HR | ALL | 1ST | 14032824
| 441726 | 510414 | 0.93674 | 30.31 | 41 | 0 | 24-HR | ALL | 1ST | 14032824
| 441976 | 510414 | 0.90611 | 42.13 | 42.13 | 0 | 24-HR | ALL | 1ST | 14032824
| 442226 | 510414 | 0.8754 | 44.61 | 44.61 | 0 | 24-HR | ALL | 1ST | 14032824
| 442476 | 510414 | 0.84572 | 36.83 | 42 | 0 | 24-HR | ALL | 1ST | 14032824
| 442726 | 510414 | 0.83594 | 37.15 | 37.15 | 0 | 24-HR | ALL | 1ST | 14040324
| 442976 | 510414 | 0.84433 | 35.39 | 35.39 | 0 | 24-HR | ALL | 1ST | 14040324
| 443226 | 510414 | 0.85021 | 34.91 | 48 | 0 | 24-HR | ALL | 1ST | 14040324
| 443476 | 510414 | 0.84401 | 41 | 43 | 0 | 24-HR | ALL | 1ST | 14040324
| 443726 | 510414 | 0.84476 | 42.92 | 45 | 0 | 24-HR | ALL | 1ST | 14040324
| 443976 | 510414 | 0.8463 | 46.7 | 50 | 0 | 24-HR | ALL | 1ST | 14042224
| 444226 | 510414 | 0.87148 | 51 | 51 | 0 | 24-HR | ALL | 1ST | 14042224
| 444476 | 510414 | 0.92291 | 50.08 | 50.08 | 0 | 24-HR | ALL | 1ST | 14032924
| 444726 | 510414 | 1.0021 | 48.12 | 55 | 0 | 24-HR | ALL | 1ST | 14032924
| 444976 | 510414 | 1.0803 | 47.97 | 52 | 0 | 24-HR | ALL | 1ST | 14032924
| 445226 | 510414 | 1.1526 | 16.61 | 56 | 0 | 24-HR | ALL | 1ST | 14032924
| 445476 | 510414 | 1.2319 | 28.41 | 56 | 0 | 24-HR | ALL | 1ST | 14032924
| 445726 | 510414 | 1.3008 | 23.09 | 60 | 0 | 24-HR | ALL | 1ST | 14032924
| 445976 | 510414 | 1.3445 | 35.44 | 54 | 0 | 24-HR | ALL | 1ST | 14032924
| 446226 | 510414 | 1.3916 | 30.66 | 54 | 0 | 24-HR | ALL | 1ST | 14032924
| 446476 | 510414 | 1.4222 | 38.09 | 38.09 | 0 | 24-HR | ALL | 1ST | 14032924
| 446726 | 510414 | 1.4443 | 46.48 | 52 | 0 | 24-HR | ALL | 1ST | 14032924
| 446976 | 510414 | 1.4564 | 51.86 | 57 | 0 | 24-HR | ALL | 1ST | 14032924
| 447226 | 510414 | 1.457 | 53.97 | 53.97 | 0 | 24-HR | ALL | 1ST | 14032924
| 447476 | 510414 | 1.4473 | 56.88 | 60 | 0 | 24-HR | ALL | 1ST | 14032924
| 447726 | 510414 | 1.4274 | 62.51 | 72 | 0 | 24-HR | ALL | 1ST | 14032924
| 447976 | 510414 | 1.3956 | 70.03 | 70.03 | 0 | 24-HR | ALL | 1ST | 14032924
| 448226 | 510414 | 1.3557 | 72 | 72 | 0 | 24-HR | ALL | 1ST | 14032924
| 448476 | 510414 | 1.3071 | 73 | 79 | 0 | 24-HR | ALL | 1ST | 14032924
| 448726 | 510414 | 1.2481 | 84.87 | 84.87 | 0 | 24-HR | ALL | 1ST | 14032924
| 448976 | 510414 | 1.1828 | 86.56 | 86.56 | 0 | 24-HR | ALL | 1ST | 14032924
| 449226 | 510414 | 1.1113 | 88.88 | 88.88 | 0 | 24-HR | ALL | 1ST | 14032924
| 449476 | 510414 | 1.0367 | 85.09 | 85.09 | 0 | 24-HR | ALL | 1ST | 14032924
| 449726 | 510414 | 1.0591 | 75.84 | 87 | 0 | 24-HR | ALL | 1ST | 14052324
| 449976 | 510414 | 1.1603 | 74.12 | 99 | 0 | 24-HR | ALL | 1ST | 14052324
| 450226 | 510414 | 1.2525 | 83.16 | 98 | 0 | 24-HR | ALL | 1ST | 14052324
| 450476 | 510414 | 1.3444 | 84.92 | 97 | 0 | 24-HR | ALL | 1ST | 14052324
| 450726 | 510414 | 1.4228 | 94.13 | 94.13 | 0 | 24-HR | ALL | 1ST | 14052324
| 450976 | 510414 | 1.4977 | 83.34 | 83.34 | 0 | 24-HR | ALL | 1ST | 14052324
| 451226 | 510414 | 1.549 | 83.29 | 89 | 0 | 24-HR | ALL | 1ST | 14052324
| 451476 | 510414 | 1.5787 | 83.31 | 94 | 0 | 24-HR | ALL | 1ST | 14052324
| 451726 | 510414 | 1.6878 | 80.15 | 80.15 | 0 | 24-HR | ALL | 1ST | 14091524
| 451976 | 510414 | 1.857 | 80.36 | 80.36 | 0 | 24-HR | ALL | 1ST | 14091524
| 452226 | 510414 | 1.9934 | 74.3 | 74.3 | 0 | 24-HR | ALL | 1ST | 14091524
| 452476 | 510414 | 2.0768 | 72.18 | 72.18 | 0 | 24-HR | ALL | 1ST | 14091524
| 452726 | 510414 | 2.0974 | 77.56 | 77.56 | 0 | 24-HR | ALL | 1ST | 14091524
| 452976 | 510414 | 2.0517 | 80.86 | 80.86 | 0 | 24-HR | ALL | 1ST | 14091524
| 453226 | 510414 | 1.9415 | 84.15 | 84.15 | 0 | 24-HR | ALL | 1ST | 14091524
| 453476 | 510414 | 1.7791 | 84.68 | 84.68 | 0 | 24-HR | ALL | 1ST | 14091524
| 453726 | 510414 | 1.6551 | 85.88 | 87 | 0 | 24-HR | ALL | 1ST | 14101424
| 453976 | 510414 | 1.685 | 86.86 | 97 | 0 | 24-HR | ALL | 1ST | 14101424
| 454226 | 510414 | 1.674 | 82.76 | 96 | 0 | 24-HR | ALL | 1ST | 14101424
| 454476 | 510414 | 1.6172 | 78.04 | 81 | 0 | 24-HR | ALL | 1ST | 14101424
| 454726 | 510414 | 1.5156 | 76 | 76 | 0 | 24-HR | ALL | 1ST | 14101424
| 454976 | 510414 | 1.3738 | 78 | 78 | 0 | 24-HR | ALL | 1ST | 14101424
| 455226 | 510414 | 1.2001 | 80.71 | 80.71 | 0 | 24-HR | ALL | 1ST | 14101424
| 455476 | 510414 | 1.1386 | 79.15 | 81 | 0 | 24-HR | ALL | 1ST | 14111624
| 455726 | 510414 | 1.1188 | 81.24 | 81.24 | 0 | 24-HR | ALL | 1ST | 14111624
| 455976 | 510414 | 1.0781 | 87.57 | 87.57 | 0 | 24-HR | ALL | 1ST | 14111624
| 456226 | 510414 | 1.0208 | 92 | 92 | 0 | 24-HR | ALL | 1ST | 14111624
| 456476 | 510414 | 0.95247 | 90.59 | 90.59 | 0 | 24-HR | ALL | 1ST | 14111624
| 456726 | 510414 | 0.8775 | 88.88 | 310 | 0 | 24-HR | ALL | 1ST | 14111624
| 456976 | 510414 | 0.84934 | 92.79 | 322 | 0 | 24-HR | ALL | 1ST | 14090524
| 457226 | 510414 | 0.90593 | 96 | 323 | 0 | 24-HR | ALL | 1ST | 14090524
| 457476 | 510414 | 0.96058 | 101.88 | 323 | 0 | 24-HR | ALL | 1ST | 14090524
| 457726 | 510414 | 1.0118 | 109.78 | 323 | 0 | 24-HR | ALL | 1ST | 14090524
| 457976 | 510414 | 1.0578 | 122.16 | 323 | 0 | 24-HR | ALL | 1ST | 14090524
| 458226 | 510414 | 1.9575 | 145.31 | 323 | 0 | 24-HR | ALL | 1ST | 14031124
| 458476 | 510414 | 5.9463 | 199.96 | 323 | 0 | 24-HR | ALL | 1ST | 14111524
| 458726 | 510414 | 5.0833 | 274.73 | 322 | 0 | 24-HR | ALL | 1ST | 14111524
| 458976 | 510414 | 4.7862 | 305.37 | 322 | 0 | 24-HR | ALL | 1ST | 14031124
| 459226 | 510414 | 4.6062 | 300.1 | 323 | 0 | 24-HR | ALL | 1ST | 14031124
| 459476 | 510414 | 4.2455 | 300.52 | 323 | 0 | 24-HR | ALL | 1ST | 14031124
| 459726 | 510414 | 5.6043 | 292.07 | 292.07 | 0 | 24-HR | ALL | 1ST | 14111624
| 459976 | 510414 | 8.3887 | 279.24 | 279.24 | 0 | 24-HR | ALL | 1ST | 14111624
| 460226 | 510414 | 10.8074 | 267.64 | 277 | 0 | 24-HR | ALL | 1ST | 14111624
| 460476 | 510414 | 11.277 | 268.37 | 268.37 | 0 | 24-HR | ALL | 1ST | 14111624
| 460726 | 510414 | 10.9528 | 239.15 | 239.15 | 0 | 24-HR | ALL | 1ST | 14111624
| 460976 | 510414 | 7.9639 | 220.86 | 252 | 0 | 24-HR | ALL | 1ST | 14111624
| 461226 | 510414 | 4.0683 | 195.12 | 255 | 0 | 24-HR | ALL | 1ST | 14111624
| 461476 | 510414 | 2.721 | 177.7 | 273 | 0 | 24-HR | ALL | 1ST | 14043024
| 461726 | 510414 | 2.9383 | 173.4 | 278 | 0 | 24-HR | ALL | 1ST | 14070924
| 461976 | 510414 | 4.8909 | 202.52 | 275 | 0 | 24-HR | ALL | 1ST | 14112724
| 462226 | 510414 | 7.996 | 233.72 | 233.72 | 0 | 24-HR | ALL | 1ST | 14112724
| 462476 | 510414 | 7.9665 | 235.88 | 235.88 | 0 | 24-HR | ALL | 1ST | 14112724
| 462726 | 510414 | 7.1349 | 234.43 | 234.43 | 0 | 24-HR | ALL | 1ST | 14112724
| 462976 | 510414 | 6.3454 | 228.85 | 228.85 | 0 | 24-HR | ALL | 1ST | 14111624
| 463226 | 510414 | 5.5495 | 218.48 | 233 | 0 | 24-HR | ALL | 1ST | 14111624
| 463476 | 510414 | 4.6741 | 191.22 | 233 | 0 | 24-HR | ALL | 1ST | 14012324
| 463726 | 510414 | 3.8399 | 195.57 | 307 | 0 | 24-HR | ALL | 1ST | 14012324
| 463976 | 510414 | 3.3512 | 220.04 | 220.04 | 0 | 24-HR | ALL | 1ST | 14012324
| 464226 | 510414 | 3.5187 | 244.02 | 244.02 | 0 | 24-HR | ALL | 1ST | 14041524
| 464476 | 510414 | 3.0756 | 262.84 | 262.84 | 0 | 24-HR | ALL | 1ST | 14041524
| 464726 | 510414 | 2.3745 | 277.2 | 277.2 | 0 | 24-HR | ALL | 1ST | 14041524
| 464976 | 510414 | 2.4892 | 269.91 | 269.91 | 0 | 24-HR | ALL | 1ST | 14041524
| 465226 | 510414 | 3.0888 | 249.73 | 249.73 | 0 | 24-HR | ALL | 1ST | 14012324
| 465476 | 510414 | 3.0911 | 212.87 | 272 | 0 | 24-HR | ALL | 1ST | 14091224
| 465726 | 510414 | 2.9131 | 187.24 | 275 | 0 | 24-HR | ALL | 1ST | 14091224
| 465976 | 510414 | 2.3172 | 175.73 | 175.73 | 0 | 24-HR | ALL | 1ST | 14110424
| 466226 | 510414 | 2.4349 | 172.03 | 172.03 | 0 | 24-HR | ALL | 1ST | 14110424
| 466476 | 510414 | 2.0802 | 162.49 | 256 | 0 | 24-HR | ALL | 1ST | 14110424
| 466726 | 510414 | 3.5428 | 192.75 | 192.75 | 0 | 24-HR | ALL | 1ST | 14120424
| 466976 | 510414 | 3.5652 | 190.83 | 190.83 | 0 | 24-HR | ALL | 1ST | 14120424
| 467226 | 510414 | 3.7644 | 193.76 | 193.76 | 0 | 24-HR | ALL | 1ST | 14120424
| 467476 | 510414 | 4.5796 | 208.42 | 208.42 | 0 | 24-HR | ALL | 1ST | 14120424
| 467726 | 510414 | 5.0409 | 223.6 | 223.6 | 0 | 24-HR | ALL | 1ST | 14120424
| 467976 | 510414 | 5.104 | 245.82 | 245.82 | 0 | 24-HR | ALL | 1ST | 14120424
| 468226 | 510414 | 4.3698 | 263.76 | 263.76 | 0 | 24-HR | ALL | 1ST | 14120424
| 468476 | 510414 | 3.7113 | 256.64 | 256.64 | 0 | 24-HR | ALL | 1ST | 14120424
| 468726 | 510414 | 3.8266 | 248.88 | 251 | 0 | 24-HR | ALL | 1ST | 14041924
| 468976 | 510414 | 3.7853 | 244.88 | 244.88 | 0 | 24-HR | ALL | 1ST | 14041924
| 469226 | 510414 | 3.4971 | 243.27 | 243.27 | 0 | 24-HR | ALL | 1ST | 14041924
| 469476 | 510414 | 3.5864 | 241.45 | 241.45 | 0 | 24-HR | ALL | 1ST | 14070824
| 469726 | 510414 | 3.9948 | 232.01 | 232.01 | 0 | 24-HR | ALL | 1ST | 14070824
| 469976 | 510414 | 4.1897 | 230.56 | 230.56 | 0 | 24-HR | ALL | 1ST | 14070824
| 470226 | 510414 | 4.1812 | 235.76 | 235.76 | 0 | 24-HR | ALL | 1ST | 14070824
| 470476 | 510414 | 4.0286 | 236.88 | 236.88 | 0 | 24-HR | ALL | 1ST | 14070824
| 470726 | 510414 | 3.7677 | 234.92 | 234.92 | 0 | 24-HR | ALL | 1ST | 14070824
| 470976 | 510414 | 3.4047 | 228.73 | 228.73 | 0 | 24-HR | ALL | 1ST | 14070824
| 471226 | 510414 | 2.9877 | 218.14 | 218.14 | 0 | 24-HR | ALL | 1ST | 14120324
| 471476 | 510414 | 3.1722 | 220.56 | 220.56 | 0 | 24-HR | ALL | 1ST | 14120324
| 441476 | 510664 | 1.011 | 34.36 | 34.36 | 0 | 24-HR | ALL | 1ST | 14032824
| 441726 | 510664 | 0.99051 | 37.45 | 37.45 | 0 | 24-HR | ALL | 1ST | 14032824
| 441976 | 510664 | 0.96678 | 38 | 42 | 0 | 24-HR | ALL | 1ST | 14032824
| 442226 | 510664 | 0.94041 | 36.42 | 48 | 0 | 24-HR | ALL | 1ST | 14032824
| 442476 | 510664 | 0.91013 | 38.36 | 38.36 | 0 | 24-HR | ALL | 1ST | 14032824
| 442726 | 510664 | 0.87666 | 41.58 | 41.58 | 0 | 24-HR | ALL | 1ST | 14032824
| 442976 | 510664 | 0.84194 | 41.87 | 41.87 | 0 | 24-HR | ALL | 1ST | 14032824
| 443226 | 510664 | 0.83524 | 44.88 | 44.88 | 0 | 24-HR | ALL | 1ST | 14040324
| 443476 | 510664 | 0.85294 | 37 | 41 | 0 | 24-HR | ALL | 1ST | 14040324
| 443726 | 510664 | 0.85414 | 38.87 | 44 | 0 | 24-HR | ALL | 1ST | 14040324
| 443976 | 510664 | 0.85118 | 43 | 48 | 0 | 24-HR | ALL | 1ST | 14040324
| 444226 | 510664 | 0.85462 | 45.97 | 51 | 0 | 24-HR | ALL | 1ST | 14042224
| 444476 | 510664 | 0.88266 | 47.36 | 50 | 0 | 24-HR | ALL | 1ST | 14042224
| 444726 | 510664 | 0.92012 | 44.01 | 49 | 0 | 24-HR | ALL | 1ST | 14032924
| 444976 | 510664 | 0.99707 | 13.75 | 56 | 0 | 24-HR | ALL | 1ST | 14032924
| 445226 | 510664 | 1.0914 | 19.17 | 55 | 0 | 24-HR | ALL | 1ST | 14032924
| 445476 | 510664 | 1.1696 | 27.6 | 55 | 0 | 24-HR | ALL | 1ST | 14032924
| 445726 | 510664 | 1.2351 | 49.67 | 49.67 | 0 | 24-HR | ALL | 1ST | 14032924
| 445976 | 510664 | 1.3025 | 51 | 51 | 0 | 24-HR | ALL | 1ST | 14032924
| 446226 | 510664 | 1.3606 | 51.94 | 51.94 | 0 | 24-HR | ALL | 1ST | 14032924
| 446476 | 510664 | 1.4062 | 49.01 | 49.01 | 0 | 24-HR | ALL | 1ST | 14032924
| 446726 | 510664 | 1.4409 | 45.49 | 45.49 | 0 | 24-HR | ALL | 1ST | 14032924
| 446976 | 510664 | 1.4647 | 45.36 | 56 | 0 | 24-HR | ALL | 1ST | 14032924
| 447226 | 510664 | 1.477 | 50.81 | 54 | 0 | 24-HR | ALL | 1ST | 14032924
| 447476 | 510664 | 1.4775 | 53.5 | 57 | 0 | 24-HR | ALL | 1ST | 14032924
| 447726 | 510664 | 1.4681 | 65.24 | 65.24 | 0 | 24-HR | ALL | 1ST | 14032924
| 447976 | 510664 | 1.4453 | 77.8 | 77.8 | 0 | 24-HR | ALL | 1ST | 14032924
| 448226 | 510664 | 1.4122 | 81 | 81 | 0 | 24-HR | ALL | 1ST | 14032924
| 448476 | 510664 | 1.3692 | 77.7 | 77.7 | 0 | 24-HR | ALL | 1ST | 14032924
| 448726 | 510664 | 1.317 | 87.02 | 87.02 | 0 | 24-HR | ALL | 1ST | 14032924
| 448976 | 510664 | 1.2556 | 89.79 | 89.79 | 0 | 24-HR | ALL | 1ST | 14032924
| 449226 | 510664 | 1.1863 | 83.4 | 91 | 0 | 24-HR | ALL | 1ST | 14032924
| 449476 | 510664 | 1.1128 | 77.79 | 88 | 0 | 24-HR | ALL | 1ST | 14032924
| 449726 | 510664 | 1.0379 | 73 | 75 | 0 | 24-HR | ALL | 1ST | 14040124
| 449976 | 510664 | 1.1311 | 74.21 | 99 | 0 | 24-HR | ALL | 1ST | 14052324
| 450226 | 510664 | 1.2371 | 73.42 | 98 | 0 | 24-HR | ALL | 1ST | 14052324
| 450476 | 510664 | 1.3365 | 77.5 | 95 | 0 | 24-HR | ALL | 1ST | 14052324
| 450726 | 510664 | 1.4288 | 81.21 | 95 | 0 | 24-HR | ALL | 1ST | 14052324
| 450976 | 510664 | 1.5096 | 83.96 | 83.96 | 0 | 24-HR | ALL | 1ST | 14052324
| 451226 | 510664 | 1.5787 | 76.21 | 91 | 0 | 24-HR | ALL | 1ST | 14052324
| 451476 | 510664 | 1.6208 | 80.24 | 95 | 0 | 24-HR | ALL | 1ST | 14052324
| 451726 | 510664 | 1.6389 | 83.02 | 83.02 | 0 | 24-HR | ALL | 1ST | 14052324
| 451976 | 510664 | 1.8186 | 80.57 | 80.57 | 0 | 24-HR | ALL | 1ST | 14091524
| 452226 | 510664 | 1.978 | 78 | 78 | 0 | 24-HR | ALL | 1ST | 14091524
| 452476 | 510664 | 2.0888 | 78.79 | 78.79 | 0 | 24-HR | ALL | 1ST | 14091524
| 452726 | 510664 | 2.1384 | 72.87 | 78 | 0 | 24-HR | ALL | 1ST | 14091524
| 452976 | 510664 | 2.1174 | 74.91 | 83 | 0 | 24-HR | ALL | 1ST | 14091524
| 453226 | 510664 | 2.0252 | 81.01 | 85 | 0 | 24-HR | ALL | 1ST | 14091524
| 453476 | 510664 | 1.8713 | 84.87 | 84.87 | 0 | 24-HR | ALL | 1ST | 14091524
| 453726 | 510664 | 1.7014 | 84.48 | 86 | 0 | 24-HR | ALL | 1ST | 14101424
| 453976 | 510664 | 1.7419 | 85.97 | 87 | 0 | 24-HR | ALL | 1ST | 14101424
| 454226 | 510664 | 1.7407 | 82.92 | 82.92 | 0 | 24-HR | ALL | 1ST | 14101424
| 454476 | 510664 | 1.6904 | 77 | 78 | 0 | 24-HR | ALL | 1ST | 14101424
| 454726 | 510664 | 1.5914 | 76.8 | 76.8 | 0 | 24-HR | ALL | 1ST | 14101424
| 454976 | 510664 | 1.4471 | 78.5 | 78.5 | 0 | 24-HR | ALL | 1ST | 14101424
| 455226 | 510664 | 1.2676 | 79.15 | 79.15 | 0 | 24-HR | ALL | 1ST | 14101424
| 455476 | 510664 | 1.1511 | 79.03 | 79.03 | 0 | 24-HR | ALL | 1ST | 14111624
| 455726 | 510664 | 1.1327 | 81.21 | 81.21 | 0 | 24-HR | ALL | 1ST | 14111624
| 455976 | 510664 | 1.0929 | 85.34 | 91 | 0 | 24-HR | ALL | 1ST | 14111624
| 456226 | 510664 | 1.0364 | 84.8 | 93 | 0 | 24-HR | ALL | 1ST | 14111624
| 456476 | 510664 | 0.96493 | 89 | 89 | 0 | 24-HR | ALL | 1ST | 14111624
| 456726 | 510664 | 0.88667 | 91 | 308 | 0 | 24-HR | ALL | 1ST | 14111624
| 456976 | 510664 | 0.86823 | 97.82 | 322 | 0 | 24-HR | ALL | 1ST | 14090524
| 457226 | 510664 | 0.9271 | 98.65 | 323 | 0 | 24-HR | ALL | 1ST | 14090524
| 457476 | 510664 | 0.98341 | 104.6 | 323 | 0 | 24-HR | ALL | 1ST | 14090524
| 457726 | 510664 | 1.0353 | 117.03 | 323 | 0 | 24-HR | ALL | 1ST | 14090524
| 457976 | 510664 | 1.4159 | 130.37 | 323 | 0 | 24-HR | ALL | 1ST | 14062924
| 458226 | 510664 | 4.1634 | 170.33 | 323 | 0 | 24-HR | ALL | 1ST | 14091724
| 458476 | 510664 | 6.2613 | 199.02 | 323 | 0 | 24-HR | ALL | 1ST | 14111524
| 458726 | 510664 | 7.9739 | 210.6 | 323 | 0 | 24-HR | ALL | 1ST | 14041424
| 458976 | 510664 | 7.1353 | 243.52 | 323 | 0 | 24-HR | ALL | 1ST | 14041424
| 459226 | 510664 | 4.3345 | 274.88 | 323 | 0 | 24-HR | ALL | 1ST | 14031124
| 459476 | 510664 | 6.5931 | 266.52 | 323 | 0 | 24-HR | ALL | 1ST | 14111624
| 459726 | 510664 | 8.2942 | 270.7 | 323 | 0 | 24-HR | ALL | 1ST | 14111624
| 459976 | 510664 | 10.8779 | 258.55 | 300 | 0 | 24-HR | ALL | 1ST | 14111624
| 460226 | 510664 | 10.6838 | 221.16 | 323 | 0 | 24-HR | ALL | 1ST | 14111624
| 460476 | 510664 | 12.113 | 244.54 | 270 | 0 | 24-HR | ALL | 1ST | 14111624
| 460726 | 510664 | 10.6976 | 241.96 | 270 | 0 | 24-HR | ALL | 1ST | 14111624
| 460976 | 510664 | 8.2264 | 235.14 | 254 | 0 | 24-HR | ALL | 1ST | 14111624
| 461226 | 510664 | 3.648 | 195.4 | 270 | 0 | 24-HR | ALL | 1ST | 14111624
| 461476 | 510664 | 2.7735 | 172.24 | 278 | 0 | 24-HR | ALL | 1ST | 14070924
| 461726 | 510664 | 6.7664 | 223.08 | 223.08 | 0 | 24-HR | ALL | 1ST | 14112724
| 461976 | 510664 | 8.7705 | 244.6 | 244.6 | 0 | 24-HR | ALL | 1ST | 14112724
| 462226 | 510664 | 9.1996 | 255.24 | 255.24 | 0 | 24-HR | ALL | 1ST | 14112724
| 462476 | 510664 | 8.7269 | 260.71 | 260.71 | 0 | 24-HR | ALL | 1ST | 14112724
| 462726 | 510664 | 7.1599 | 244.56 | 244.56 | 0 | 24-HR | ALL | 1ST | 14112724
| 462976 | 510664 | 5.6296 | 216.27 | 246 | 0 | 24-HR | ALL | 1ST | 14111624
| 463226 | 510664 | 5.3817 | 192.71 | 319 | 0 | 24-HR | ALL | 1ST | 14012324
| 463476 | 510664 | 4.3698 | 207.12 | 316 | 0 | 24-HR | ALL | 1ST | 14012324
| 463726 | 510664 | 3.7723 | 231.2 | 231.2 | 0 | 24-HR | ALL | 1ST | 14111624
| 463976 | 510664 | 3.3623 | 250 | 250 | 0 | 24-HR | ALL | 1ST | 14041524
| 464226 | 510664 | 3.2639 | 259.72 | 259.72 | 0 | 24-HR | ALL | 1ST | 14041524
| 464476 | 510664 | 2.5695 | 274.48 | 274.48 | 0 | 24-HR | ALL | 1ST | 14041524
| 464726 | 510664 | 2.4351 | 273.78 | 280 | 0 | 24-HR | ALL | 1ST | 14041524
| 464976 | 510664 | 2.9437 | 257.94 | 276 | 0 | 24-HR | ALL | 1ST | 14012324
| 465226 | 510664 | 2.8386 | 249.54 | 266 | 0 | 24-HR | ALL | 1ST | 14012324
| 465476 | 510664 | 3.0681 | 218.7 | 270 | 0 | 24-HR | ALL | 1ST | 14090924
| 465726 | 510664 | 2.9246 | 201.92 | 265 | 0 | 24-HR | ALL | 1ST | 14110424
| 465976 | 510664 | 3.1653 | 193.76 | 193.76 | 0 | 24-HR | ALL | 1ST | 14110424
| 466226 | 510664 | 2.6855 | 175.7 | 175.7 | 0 | 24-HR | ALL | 1ST | 14110424
| 466476 | 510664 | 2.5838 | 176.06 | 236 | 0 | 24-HR | ALL | 1ST | 14120424
| 466726 | 510664 | 4.6711 | 205.28 | 205.28 | 0 | 24-HR | ALL | 1ST | 14120424
| 466976 | 510664 | 6.0553 | 227.72 | 227.72 | 0 | 24-HR | ALL | 1ST | 14120424
| 467226 | 510664 | 5.781 | 227.89 | 227.89 | 0 | 24-HR | ALL | 1ST | 14120424
| 467476 | 510664 | 5.6027 | 236.21 | 236.21 | 0 | 24-HR | ALL | 1ST | 14120424
| 467726 | 510664 | 4.891 | 234.21 | 234.21 | 0 | 24-HR | ALL | 1ST | 14120424
| 467976 | 510664 | 4.4099 | 248.39 | 248.39 | 0 | 24-HR | ALL | 1ST | 14120424
| 468226 | 510664 | 3.6177 | 264.8 | 264.8 | 0 | 24-HR | ALL | 1ST | 14120424
| 468476 | 510664 | 3.4123 | 258.13 | 258.13 | 0 | 24-HR | ALL | 1ST | 14041924
| 468726 | 510664 | 3.425 | 253.52 | 253.52 | 0 | 24-HR | ALL | 1ST | 14041924
| 468976 | 510664 | 3.1607 | 254.24 | 254.24 | 0 | 24-HR | ALL | 1ST | 14070824
| 469226 | 510664 | 3.4811 | 256.21 | 256.21 | 0 | 24-HR | ALL | 1ST | 14070824
| 469476 | 510664 | 3.9129 | 249.82 | 249.82 | 0 | 24-HR | ALL | 1ST | 14070824
| 469726 | 510664 | 4.3013 | 235.15 | 235.15 | 0 | 24-HR | ALL | 1ST | 14070824
| 469976 | 510664 | 4.171 | 241.57 | 241.57 | 0 | 24-HR | ALL | 1ST | 14070824
| 470226 | 510664 | 3.8174 | 248.67 | 248.67 | 0 | 24-HR | ALL | 1ST | 14070824
| 470476 | 510664 | 3.3492 | 254.63 | 254.63 | 0 | 24-HR | ALL | 1ST | 14070824
| 470726 | 510664 | 3.4534 | 242.56 | 242.56 | 0 | 24-HR | ALL | 1ST | 14120324
| 470976 | 510664 | 3.4458 | 230.3 | 230.3 | 0 | 24-HR | ALL | 1ST | 14120324
| 471226 | 510664 | 3.4193 | 225.21 | 225.21 | 0 | 24-HR | ALL | 1ST | 14120324
| 471476 | 510664 | 3.5024 | 227.42 | 227.42 | 0 | 24-HR | ALL | 1ST | 14120324
| 441476 | 510914 | 1.0573 | 34.36 | 34.36 | 0 | 24-HR | ALL | 1ST | 14032824
| 441726 | 510914 | 1.0423 | 35.54 | 38 | 0 | 24-HR | ALL | 1ST | 14032824
| 441976 | 510914 | 1.0232 | 37.9 | 37.9 | 0 | 24-HR | ALL | 1ST | 14032824
| 442226 | 510914 | 1.0006 | 37 | 37 | 0 | 24-HR | ALL | 1ST | 14032824
| 442476 | 510914 | 0.9737 | 40.14 | 40.14 | 0 | 24-HR | ALL | 1ST | 14032824
| 442726 | 510914 | 0.94444 | 39 | 39 | 0 | 24-HR | ALL | 1ST | 14032824
| 442976 | 510914 | 0.9111 | 41.69 | 41.69 | 0 | 24-HR | ALL | 1ST | 14032824
| 443226 | 510914 | 0.87808 | 37.39 | 46 | 0 | 24-HR | ALL | 1ST | 14032824
| 443476 | 510914 | 0.8477 | 41.01 | 41.01 | 0 | 24-HR | ALL | 1ST | 14040324
| 443726 | 510914 | 0.85308 | 40.73 | 40.73 | 0 | 24-HR | ALL | 1ST | 14040324
| 443976 | 510914 | 0.86116 | 38.46 | 44 | 0 | 24-HR | ALL | 1ST | 14040324
| 444226 | 510914 | 0.86009 | 41.54 | 47 | 0 | 24-HR | ALL | 1ST | 14040324
| 444476 | 510914 | 0.86267 | 45.65 | 48 | 0 | 24-HR | ALL | 1ST | 14042224
| 444726 | 510914 | 0.89388 | 44.15 | 44.15 | 0 | 24-HR | ALL | 1ST | 14042224
| 444976 | 510914 | 0.91369 | 10.54 | 52 | 0 | 24-HR | ALL | 1ST | 14042224
| 445226 | 510914 | 0.99855 | 48.36 | 48.36 | 0 | 24-HR | ALL | 1ST | 14032924
| 445476 | 510914 | 1.0831 | 49 | 49 | 0 | 24-HR | ALL | 1ST | 14032924
| 445726 | 510914 | 1.1657 | 50.01 | 53 | 0 | 24-HR | ALL | 1ST | 14032924
| 445976 | 510914 | 1.2442 | 52.36 | 52.36 | 0 | 24-HR | ALL | 1ST | 14032924
| 446226 | 510914 | 1.3148 | 52.54 | 52.54 | 0 | 24-HR | ALL | 1ST | 14032924
| 446476 | 510914 | 1.3754 | 51.99 | 51.99 | 0 | 24-HR | ALL | 1ST | 14032924
| 446726 | 510914 | 1.4249 | 52 | 52 | 0 | 24-HR | ALL | 1ST | 14032924
| 446976 | 510914 | 1.4649 | 57.38 | 57.38 | 0 | 24-HR | ALL | 1ST | 14032924
| 447226 | 510914 | 1.4862 | 51.57 | 51.57 | 0 | 24-HR | ALL | 1ST | 14032924
| 447476 | 510914 | 1.4977 | 52 | 52 | 0 | 24-HR | ALL | 1ST | 14032924
| 447726 | 510914 | 1.4986 | 57.56 | 73 | 0 | 24-HR | ALL | 1ST | 14032924
| 447976 | 510914 | 1.4867 | 61.01 | 81 | 0 | 24-HR | ALL | 1ST | 14032924
| 448226 | 510914 | 1.464 | 66 | 81 | 0 | 24-HR | ALL | 1ST | 14032924
| 448476 | 510914 | 1.429 | 76.21 | 78 | 0 | 24-HR | ALL | 1ST | 14032924
| 448726 | 510914 | 1.3831 | 80.91 | 89 | 0 | 24-HR | ALL | 1ST | 14032924
| 448976 | 510914 | 1.3267 | 77.11 | 91 | 0 | 24-HR | ALL | 1ST | 14032924
| 449226 | 510914 | 1.2615 | 78.38 | 87 | 0 | 24-HR | ALL | 1ST | 14032924
| 449476 | 510914 | 1.1895 | 76 | 76 | 0 | 24-HR | ALL | 1ST | 14032924
| 449726 | 510914 | 1.1119 | 74 | 74 | 0 | 24-HR | ALL | 1ST | 14032924
| 449976 | 510914 | 1.0964 | 74 | 74 | 0 | 24-HR | ALL | 1ST | 14052324
| 450226 | 510914 | 1.2042 | 79 | 79 | 0 | 24-HR | ALL | 1ST | 14052324
| 450476 | 510914 | 1.3145 | 80.35 | 80.35 | 0 | 24-HR | ALL | 1ST | 14052324
| 450726 | 510914 | 1.4232 | 76.46 | 86 | 0 | 24-HR | ALL | 1ST | 14052324
| 450976 | 510914 | 1.5176 | 78.06 | 87 | 0 | 24-HR | ALL | 1ST | 14052324
| 451226 | 510914 | 1.5962 | 80.54 | 80.54 | 0 | 24-HR | ALL | 1ST | 14052324
| 451476 | 510914 | 1.6537 | 84.72 | 84.72 | 0 | 24-HR | ALL | 1ST | 14052324
| 451726 | 510914 | 1.6872 | 87.53 | 87.53 | 0 | 24-HR | ALL | 1ST | 14052324
| 451976 | 510914 | 1.7641 | 87 | 87 | 0 | 24-HR | ALL | 1ST | 14091524
| 452226 | 510914 | 1.9492 | 82.85 | 82.85 | 0 | 24-HR | ALL | 1ST | 14091524
| 452476 | 510914 | 2.0909 | 74.43 | 80 | 0 | 24-HR | ALL | 1ST | 14091524
| 452726 | 510914 | 2.1685 | 70.83 | 73 | 0 | 24-HR | ALL | 1ST | 14091524
| 452976 | 510914 | 2.1753 | 76.1 | 76.1 | 0 | 24-HR | ALL | 1ST | 14091524
| 453226 | 510914 | 2.1055 | 81 | 81 | 0 | 24-HR | ALL | 1ST | 14091524
| 453476 | 510914 | 1.967 | 80.65 | 86 | 0 | 24-HR | ALL | 1ST | 14091524
| 453726 | 510914 | 1.7742 | 82.15 | 85 | 0 | 24-HR | ALL | 1ST | 14091524
| 453976 | 510914 | 1.7996 | 81.98 | 86 | 0 | 24-HR | ALL | 1ST | 14101424
| 454226 | 510914 | 1.8089 | 79 | 83 | 0 | 24-HR | ALL | 1ST | 14101424
| 454476 | 510914 | 1.7672 | 77.7 | 77.7 | 0 | 24-HR | ALL | 1ST | 14101424
| 454726 | 510914 | 1.6717 | 80.98 | 80.98 | 0 | 24-HR | ALL | 1ST | 14101424
| 454976 | 510914 | 1.5248 | 82.64 | 82.64 | 0 | 24-HR | ALL | 1ST | 14101424
| 455226 | 510914 | 1.3388 | 80.3 | 80.3 | 0 | 24-HR | ALL | 1ST | 14101424
| 455476 | 510914 | 1.1634 | 79.02 | 79.02 | 0 | 24-HR | ALL | 1ST | 14111624
| 455726 | 510914 | 1.1463 | 82.65 | 82.65 | 0 | 24-HR | ALL | 1ST | 14111624
| 455976 | 510914 | 1.1064 | 88.39 | 88.39 | 0 | 24-HR | ALL | 1ST | 14111624
| 456226 | 510914 | 1.0472 | 93.96 | 93.96 | 0 | 24-HR | ALL | 1ST | 14111624
| 456476 | 510914 | 0.97536 | 93.72 | 93.72 | 0 | 24-HR | ALL | 1ST | 14111624
| 456726 | 510914 | 0.89422 | 97.63 | 97.63 | 0 | 24-HR | ALL | 1ST | 14111624
| 456976 | 510914 | 0.88866 | 98.04 | 322 | 0 | 24-HR | ALL | 1ST | 14090524
| 457226 | 510914 | 0.94871 | 103.91 | 323 | 0 | 24-HR | ALL | 1ST | 14090524
| 457476 | 510914 | 1.0064 | 112.85 | 323 | 0 | 24-HR | ALL | 1ST | 14090524
| 457726 | 510914 | 1.1053 | 123 | 323 | 0 | 24-HR | ALL | 1ST | 14062924
| 457976 | 510914 | 1.6905 | 135.36 | 323 | 0 | 24-HR | ALL | 1ST | 14062924
| 458226 | 510914 | 3.2318 | 160.17 | 323 | 0 | 24-HR | ALL | 1ST | 14112024
| 458476 | 510914 | 5.7413 | 182.9 | 323 | 0 | 24-HR | ALL | 1ST | 14041424
| 458726 | 510914 | 6.4109 | 174.91 | 323 | 0 | 24-HR | ALL | 1ST | 14041424
| 458976 | 510914 | 10.31 | 214.1 | 323 | 0 | 24-HR | ALL | 1ST | 14041424
| 459226 | 510914 | 5.5243 | 262.82 | 323 | 0 | 24-HR | ALL | 1ST | 14111624
| 459476 | 510914 | 8.5785 | 232.56 | 323 | 0 | 24-HR | ALL | 1ST | 14111624
| 459726 | 510914 | 9.8122 | 223.66 | 323 | 0 | 24-HR | ALL | 1ST | 14111624
| 459976 | 510914 | 8.9961 | 207.8 | 323 | 0 | 24-HR | ALL | 1ST | 14111624
| 460226 | 510914 | 7.5014 | 196.64 | 323 | 0 | 24-HR | ALL | 1ST | 14111624
| 460476 | 510914 | 6.3418 | 191.91 | 323 | 0 | 24-HR | ALL | 1ST | 14111624
| 460726 | 510914 | 5.1442 | 190.38 | 292 | 0 | 24-HR | ALL | 1ST | 14111624
| 460976 | 510914 | 3.4338 | 184.2 | 276 | 0 | 24-HR | ALL | 1ST | 14111624
| 461226 | 510914 | 2.9142 | 178.86 | 274 | 0 | 24-HR | ALL | 1ST | 14043024
| 461476 | 510914 | 3.7828 | 189.7 | 278 | 0 | 24-HR | ALL | 1ST | 14070924
| 461726 | 510914 | 8.9365 | 248.1 | 248.1 | 0 | 24-HR | ALL | 1ST | 14112724
| 461976 | 510914 | 9.4903 | 266.49 | 266.49 | 0 | 24-HR | ALL | 1ST | 14112724
| 462226 | 510914 | 9.0466 | 275.56 | 275.56 | 0 | 24-HR | ALL | 1ST | 14112724
| 462476 | 510914 | 8.2994 | 260.63 | 260.63 | 0 | 24-HR | ALL | 1ST | 14112724
| 462726 | 510914 | 7.1361 | 237.22 | 262 | 0 | 24-HR | ALL | 1ST | 14111624
| 462976 | 510914 | 5.9283 | 201.8 | 312 | 0 | 24-HR | ALL | 1ST | 14012324
| 463226 | 510914 | 4.735 | 211.52 | 319 | 0 | 24-HR | ALL | 1ST | 14012324
| 463476 | 510914 | 4.4866 | 241.26 | 241.26 | 0 | 24-HR | ALL | 1ST | 14111624
| 463726 | 510914 | 3.1604 | 261.59 | 261.59 | 0 | 24-HR | ALL | 1ST | 14111624
| 463976 | 510914 | 2.6997 | 272.44 | 272.44 | 0 | 24-HR | ALL | 1ST | 14041524
| 464226 | 510914 | 2.5045 | 277.24 | 277.24 | 0 | 24-HR | ALL | 1ST | 14041524
| 464476 | 510914 | 2.201 | 286.54 | 286.54 | 0 | 24-HR | ALL | 1ST | 14112024
| 464726 | 510914 | 2.8419 | 262.82 | 283 | 0 | 24-HR | ALL | 1ST | 14012324
| 464976 | 510914 | 3.1641 | 243.72 | 281 | 0 | 24-HR | ALL | 1ST | 14012324
| 465226 | 510914 | 3.2266 | 226.25 | 279 | 0 | 24-HR | ALL | 1ST | 14090924
| 465476 | 510914 | 3.001 | 204.18 | 278 | 0 | 24-HR | ALL | 1ST | 14110424
| 465726 | 510914 | 3.351 | 200 | 253 | 0 | 24-HR | ALL | 1ST | 14120424
| 465976 | 510914 | 3.6289 | 196.53 | 196.53 | 0 | 24-HR | ALL | 1ST | 14120424
| 466226 | 510914 | 3.5373 | 190.27 | 190.27 | 0 | 24-HR | ALL | 1ST | 14120424
| 466476 | 510914 | 2.8778 | 178.24 | 248 | 0 | 24-HR | ALL | 1ST | 14120424
| 466726 | 510914 | 5.2688 | 212.59 | 212.59 | 0 | 24-HR | ALL | 1ST | 14120424
| 466976 | 510914 | 6.3213 | 238.91 | 238.91 | 0 | 24-HR | ALL | 1ST | 14120424
| 467226 | 510914 | 5.8274 | 242.17 | 242.17 | 0 | 24-HR | ALL | 1ST | 14120424
| 467476 | 510914 | 5.1851 | 248.06 | 248.06 | 0 | 24-HR | ALL | 1ST | 14120424
| 467726 | 510914 | 4.3925 | 247.74 | 247.74 | 0 | 24-HR | ALL | 1ST | 14120424
| 467976 | 510914 | 3.6312 | 258.07 | 258.07 | 0 | 24-HR | ALL | 1ST | 14120424
| 468226 | 510914 | 3.2873 | 261.43 | 265 | 0 | 24-HR | ALL | 1ST | 14041924
| 468476 | 510914 | 3.2344 | 257.65 | 257.65 | 0 | 24-HR | ALL | 1ST | 14041924
| 468726 | 510914 | 3.2645 | 258.3 | 258.3 | 0 | 24-HR | ALL | 1ST | 14070824
| 468976 | 510914 | 3.5479 | 260.03 | 260.03 | 0 | 24-HR | ALL | 1ST | 14070824
| 469226 | 510914 | 3.8012 | 258.54 | 258.54 | 0 | 24-HR | ALL | 1ST | 14070824
| 469476 | 510914 | 4.0757 | 251.82 | 251.82 | 0 | 24-HR | ALL | 1ST | 14070824
| 469726 | 510914 | 4.2779 | 237.62 | 237.62 | 0 | 24-HR | ALL | 1ST | 14070824
| 469976 | 510914 | 3.6447 | 254.1 | 254.1 | 0 | 24-HR | ALL | 1ST | 14070824
| 470226 | 510914 | 3.37 | 264.48 | 264.48 | 0 | 24-HR | ALL | 1ST | 14120324
| 470476 | 510914 | 3.593 | 261.44 | 261.44 | 0 | 24-HR | ALL | 1ST | 14120324
| 470726 | 510914 | 3.7925 | 251.91 | 251.91 | 0 | 24-HR | ALL | 1ST | 14120324
| 470976 | 510914 | 3.6727 | 231.15 | 231.15 | 0 | 24-HR | ALL | 1ST | 14120324
| 471226 | 510914 | 3.6525 | 230.48 | 230.48 | 0 | 24-HR | ALL | 1ST | 14120324
| 471476 | 510914 | 3.7645 | 241.47 | 241.47 | 0 | 24-HR | ALL | 1ST | 14120324
| 441476 | 511164 | 1.0966 | 34 | 34 | 0 | 24-HR | ALL | 1ST | 14032824
| 441726 | 511164 | 1.0877 | 33 | 37 | 0 | 24-HR | ALL | 1ST | 14032824
| 441976 | 511164 | 1.0744 | 35.12 | 37 | 0 | 24-HR | ALL | 1ST | 14032824
| 442226 | 511164 | 1.0571 | 35.36 | 38 | 0 | 24-HR | ALL | 1ST | 14032824
| 442476 | 511164 | 1.0354 | 36.98 | 40 | 0 | 24-HR | ALL | 1ST | 14032824
| 442726 | 511164 | 1.0092 | 41.03 | 41.03 | 0 | 24-HR | ALL | 1ST | 14032824
| 442976 | 511164 | 0.98 | 41 | 43 | 0 | 24-HR | ALL | 1ST | 14032824
| 443226 | 511164 | 0.9479 | 40 | 40 | 0 | 24-HR | ALL | 1ST | 14032824
| 443476 | 511164 | 0.91416 | 37.12 | 41 | 0 | 24-HR | ALL | 1ST | 14032824
| 443726 | 511164 | 0.87697 | 37.04 | 41 | 0 | 24-HR | ALL | 1ST | 14032824
| 443976 | 511164 | 0.86725 | 30.78 | 40 | 0 | 24-HR | ALL | 1ST | 14040324
| 444226 | 511164 | 0.86696 | 37.09 | 43 | 0 | 24-HR | ALL | 1ST | 14040324
| 444476 | 511164 | 0.87126 | 32.54 | 48 | 0 | 24-HR | ALL | 1ST | 14040324
| 444726 | 511164 | 0.87846 | 25.59 | 49 | 0 | 24-HR | ALL | 1ST | 14042224
| 444976 | 511164 | 0.9025 | 14.93 | 49 | 0 | 24-HR | ALL | 1ST | 14042224
| 445226 | 511164 | 0.93259 | 44.41 | 49 | 0 | 24-HR | ALL | 1ST | 14042224
| 445476 | 511164 | 0.99555 | 50.09 | 50.09 | 0 | 24-HR | ALL | 1ST | 14032924
| 445726 | 511164 | 1.0837 | 48.12 | 48.12 | 0 | 24-HR | ALL | 1ST | 14032924
| 445976 | 511164 | 1.1706 | 53 | 53 | 0 | 24-HR | ALL | 1ST | 14032924
| 446226 | 511164 | 1.2539 | 56 | 56 | 0 | 24-HR | ALL | 1ST | 14032924
| 446476 | 511164 | 1.3298 | 58 | 58 | 0 | 24-HR | ALL | 1ST | 14032924
| 446726 | 511164 | 1.3944 | 58.2 | 58.2 | 0 | 24-HR | ALL | 1ST | 14032924
| 446976 | 511164 | 1.445 | 55.91 | 59 | 0 | 24-HR | ALL | 1ST | 14032924
| 447226 | 511164 | 1.4825 | 53.97 | 53.97 | 0 | 24-HR | ALL | 1ST | 14032924
| 447476 | 511164 | 1.5078 | 55.08 | 55.08 | 0 | 24-HR | ALL | 1ST | 14032924
| 447726 | 511164 | 1.5222 | 60.57 | 60.57 | 0 | 24-HR | ALL | 1ST | 14032924
| 447976 | 511164 | 1.5212 | 63.15 | 63.15 | 0 | 24-HR | ALL | 1ST | 14032924
| 448226 | 511164 | 1.5076 | 65.8 | 65.8 | 0 | 24-HR | ALL | 1ST | 14032924
| 448476 | 511164 | 1.4827 | 70.86 | 78 | 0 | 24-HR | ALL | 1ST | 14032924
| 448726 | 511164 | 1.4447 | 73.09 | 88 | 0 | 24-HR | ALL | 1ST | 14032924
| 448976 | 511164 | 1.395 | 71.36 | 80 | 0 | 24-HR | ALL | 1ST | 14032924
| 449226 | 511164 | 1.3358 | 74.88 | 79 | 0 | 24-HR | ALL | 1ST | 14032924
| 449476 | 511164 | 1.2663 | 73 | 76 | 0 | 24-HR | ALL | 1ST | 14032924
| 449726 | 511164 | 1.1902 | 75.41 | 75.41 | 0 | 24-HR | ALL | 1ST | 14032924
| 449976 | 511164 | 1.1079 | 73 | 73 | 0 | 24-HR | ALL | 1ST | 14032924
| 450226 | 511164 | 1.1711 | 76.22 | 79 | 0 | 24-HR | ALL | 1ST | 14052324
| 450476 | 511164 | 1.2938 | 71.72 | 81 | 0 | 24-HR | ALL | 1ST | 14052324
| 450726 | 511164 | 1.4112 | 70.12 | 84 | 0 | 24-HR | ALL | 1ST | 14052324
| 450976 | 511164 | 1.5145 | 77.18 | 77.18 | 0 | 24-HR | ALL | 1ST | 14052324
| 451226 | 511164 | 1.6025 | 88.68 | 88.68 | 0 | 24-HR | ALL | 1ST | 14052324
| 451476 | 511164 | 1.6794 | 88.12 | 88.12 | 0 | 24-HR | ALL | 1ST | 14052324
| 451726 | 511164 | 1.7319 | 87.03 | 87.03 | 0 | 24-HR | ALL | 1ST | 14052324
| 451976 | 511164 | 1.7554 | 85 | 87 | 0 | 24-HR | ALL | 1ST | 14052324
| 452226 | 511164 | 1.9088 | 83 | 83 | 0 | 24-HR | ALL | 1ST | 14091524
| 452476 | 511164 | 2.0777 | 79.82 | 79.82 | 0 | 24-HR | ALL | 1ST | 14091524
| 452726 | 511164 | 2.188 | 74.96 | 74.96 | 0 | 24-HR | ALL | 1ST | 14091524
| 452976 | 511164 | 2.2253 | 77.83 | 77.83 | 0 | 24-HR | ALL | 1ST | 14091524
| 453226 | 511164 | 2.1818 | 81.88 | 81.88 | 0 | 24-HR | ALL | 1ST | 14091524
| 453476 | 511164 | 2.0604 | 80.48 | 80.48 | 0 | 24-HR | ALL | 1ST | 14091524
| 453726 | 511164 | 1.874 | 83.7 | 83.7 | 0 | 24-HR | ALL | 1ST | 14091524
| 453976 | 511164 | 1.8582 | 78.88 | 82 | 0 | 24-HR | ALL | 1ST | 14101424
| 454226 | 511164 | 1.8797 | 80 | 80 | 0 | 24-HR | ALL | 1ST | 14101424
| 454476 | 511164 | 1.8479 | 82.7 | 82.7 | 0 | 24-HR | ALL | 1ST | 14101424
| 454726 | 511164 | 1.7567 | 87 | 87 | 0 | 24-HR | ALL | 1ST | 14101424
| 454976 | 511164 | 1.6088 | 82.64 | 82.64 | 0 | 24-HR | ALL | 1ST | 14101424
| 455226 | 511164 | 1.4163 | 80 | 80 | 0 | 24-HR | ALL | 1ST | 14101424
| 455476 | 511164 | 1.1928 | 81.97 | 81.97 | 0 | 24-HR | ALL | 1ST | 14101424
| 455726 | 511164 | 1.16 | 83.41 | 83.41 | 0 | 24-HR | ALL | 1ST | 14111624
| 455976 | 511164 | 1.1204 | 89.96 | 89.96 | 0 | 24-HR | ALL | 1ST | 14111624
| 456226 | 511164 | 1.0613 | 93 | 93 | 0 | 24-HR | ALL | 1ST | 14111624
| 456476 | 511164 | 0.98768 | 93.12 | 95 | 0 | 24-HR | ALL | 1ST | 14111624
| 456726 | 511164 | 0.90432 | 97.17 | 216 | 0 | 24-HR | ALL | 1ST | 14111624
| 456976 | 511164 | 0.90836 | 107.6 | 308 | 0 | 24-HR | ALL | 1ST | 14090524
| 457226 | 511164 | 0.97089 | 111.16 | 322 | 0 | 24-HR | ALL | 1ST | 14090524
| 457476 | 511164 | 1.0307 | 117.57 | 323 | 0 | 24-HR | ALL | 1ST | 14090524
| 457726 | 511164 | 1.6312 | 132.11 | 323 | 0 | 24-HR | ALL | 1ST | 14062924
| 457976 | 511164 | 2.0258 | 140.96 | 323 | 0 | 24-HR | ALL | 1ST | 14062924
| 458226 | 511164 | 2.556 | 148.88 | 323 | 0 | 24-HR | ALL | 1ST | 14070824
| 458476 | 511164 | 3.85 | 160.06 | 323 | 0 | 24-HR | ALL | 1ST | 14041424
| 458726 | 511164 | 7.1653 | 176.89 | 323 | 0 | 24-HR | ALL | 1ST | 14041424
| 458976 | 511164 | 10.7947 | 208.84 | 323 | 0 | 24-HR | ALL | 1ST | 14041424
| 459226 | 511164 | 8.5574 | 232.07 | 323 | 0 | 24-HR | ALL | 1ST | 14041424
| 459476 | 511164 | 9.0364 | 254.99 | 254.99 | 0 | 24-HR | ALL | 1ST | 14111624
| 459726 | 511164 | 11.361 | 238.24 | 322 | 0 | 24-HR | ALL | 1ST | 14111624
| 459976 | 511164 | 12.5744 | 242.93 | 242.93 | 0 | 24-HR | ALL | 1ST | 14111624
| 460226 | 511164 | 11.0587 | 220.91 | 290 | 0 | 24-HR | ALL | 1ST | 14111624
| 460476 | 511164 | 6.3404 | 193.79 | 298 | 0 | 24-HR | ALL | 1ST | 14111624
| 460726 | 511164 | 4.4529 | 187.86 | 280 | 0 | 24-HR | ALL | 1ST | 14111624
| 460976 | 511164 | 3.3914 | 188.71 | 271 | 0 | 24-HR | ALL | 1ST | 14111624
| 461226 | 511164 | 3.6735 | 190.12 | 272 | 0 | 24-HR | ALL | 1ST | 14070924
| 461476 | 511164 | 7.3294 | 224.04 | 263 | 0 | 24-HR | ALL | 1ST | 14112724
| 461726 | 511164 | 9.7036 | 259.36 | 259.36 | 0 | 24-HR | ALL | 1ST | 14112724
| 461976 | 511164 | 9.7343 | 259.16 | 274 | 0 | 24-HR | ALL | 1ST | 14112724
| 462226 | 511164 | 8.9657 | 257.46 | 278 | 0 | 24-HR | ALL | 1ST | 14112724
| 462476 | 511164 | 7.6032 | 249.16 | 278 | 0 | 24-HR | ALL | 1ST | 14111624
| 462726 | 511164 | 6.4567 | 224.76 | 278 | 0 | 24-HR | ALL | 1ST | 14111624
| 462976 | 511164 | 5.3384 | 199.78 | 323 | 0 | 24-HR | ALL | 1ST | 14012324
| 463226 | 511164 | 4.7353 | 229.57 | 319 | 0 | 24-HR | ALL | 1ST | 14111624
| 463476 | 511164 | 3.5994 | 260.96 | 260.96 | 0 | 24-HR | ALL | 1ST | 14111624
| 463726 | 511164 | 2.426 | 285.59 | 285.59 | 0 | 24-HR | ALL | 1ST | 14112724
| 463976 | 511164 | 2.2058 | 292.24 | 292.24 | 0 | 24-HR | ALL | 1ST | 14112724
| 464226 | 511164 | 2.2871 | 296 | 296 | 0 | 24-HR | ALL | 1ST | 14112024
| 464476 | 511164 | 2.4148 | 278.98 | 291 | 0 | 24-HR | ALL | 1ST | 14112024
| 464726 | 511164 | 3.0666 | 252.32 | 291 | 0 | 24-HR | ALL | 1ST | 14012324
| 464976 | 511164 | 3.3455 | 229.85 | 291 | 0 | 24-HR | ALL | 1ST | 14012424
| 465226 | 511164 | 3.901 | 228.54 | 228.54 | 0 | 24-HR | ALL | 1ST | 14120424
| 465476 | 511164 | 5.2642 | 244.12 | 244.12 | 0 | 24-HR | ALL | 1ST | 14120424
| 465726 | 511164 | 6.0958 | 241.85 | 241.85 | 0 | 24-HR | ALL | 1ST | 14120424
| 465976 | 511164 | 6.2808 | 230.36 | 230.36 | 0 | 24-HR | ALL | 1ST | 14120424
| 466226 | 511164 | 5.7116 | 216.51 | 216.51 | 0 | 24-HR | ALL | 1ST | 14120424
| 466476 | 511164 | 4.3389 | 198.46 | 198.46 | 0 | 24-HR | ALL | 1ST | 14120424
| 466726 | 511164 | 4.74 | 207.12 | 250 | 0 | 24-HR | ALL | 1ST | 14120424
| 466976 | 511164 | 5.9589 | 245.56 | 245.56 | 0 | 24-HR | ALL | 1ST | 14120424
| 467226 | 511164 | 5.2311 | 252.57 | 252.57 | 0 | 24-HR | ALL | 1ST | 14120424
| 467476 | 511164 | 4.364 | 260.81 | 260.81 | 0 | 24-HR | ALL | 1ST | 14120424
| 467726 | 511164 | 3.5374 | 264.31 | 264.31 | 0 | 24-HR | ALL | 1ST | 14120424
| 467976 | 511164 | 3.076 | 265.88 | 265.88 | 0 | 24-HR | ALL | 1ST | 14041924
| 468226 | 511164 | 3.1594 | 259.09 | 259.09 | 0 | 24-HR | ALL | 1ST | 14041924
| 468476 | 511164 | 3.6643 | 251.4 | 258 | 0 | 24-HR | ALL | 1ST | 14070824
| 468726 | 511164 | 3.9055 | 254.7 | 259 | 0 | 24-HR | ALL | 1ST | 14070824
| 468976 | 511164 | 3.841 | 261.07 | 261.07 | 0 | 24-HR | ALL | 1ST | 14070824
| 469226 | 511164 | 4.3057 | 247.36 | 263 | 0 | 24-HR | ALL | 1ST | 14070824
| 469476 | 511164 | 4.2551 | 241.22 | 256 | 0 | 24-HR | ALL | 1ST | 14070824
| 469726 | 511164 | 3.7834 | 247 | 247 | 0 | 24-HR | ALL | 1ST | 14070824
| 469976 | 511164 | 3.5759 | 262.8 | 262.8 | 0 | 24-HR | ALL | 1ST | 14120324
| 470226 | 511164 | 3.7341 | 264.43 | 266 | 0 | 24-HR | ALL | 1ST | 14120324
| 470476 | 511164 | 3.9414 | 255.95 | 263 | 0 | 24-HR | ALL | 1ST | 14120324
| 470726 | 511164 | 4.0035 | 244.4 | 259 | 0 | 24-HR | ALL | 1ST | 14120324
| 470976 | 511164 | 3.7732 | 233.18 | 233.18 | 0 | 24-HR | ALL | 1ST | 14120324
| 471226 | 511164 | 3.6641 | 233.03 | 233.03 | 0 | 24-HR | ALL | 1ST | 14120324
| 471476 | 511164 | 3.6637 | 240.61 | 252 | 0 | 24-HR | ALL | 1ST | 14120324
| 441476 | 511414 | 1.1272 | 31.79 | 34 | 0 | 24-HR | ALL | 1ST | 14032824
| 441726 | 511414 | 1.1251 | 34.21 | 34.21 | 0 | 24-HR | ALL | 1ST | 14032824
| 441976 | 511414 | 1.1184 | 31.02 | 35 | 0 | 24-HR | ALL | 1ST | 14032824
| 442226 | 511414 | 1.1076 | 31.15 | 37 | 0 | 24-HR | ALL | 1ST | 14032824
| 442476 | 511414 | 1.0917 | 35 | 35 | 0 | 24-HR | ALL | 1ST | 14032824
| 442726 | 511414 | 1.0718 | 35 | 42 | 0 | 24-HR | ALL | 1ST | 14032824
| 442976 | 511414 | 1.0472 | 37 | 42 | 0 | 24-HR | ALL | 1ST | 14032824
| 443226 | 511414 | 1.018 | 39.94 | 39.94 | 0 | 24-HR | ALL | 1ST | 14032824
| 443476 | 511414 | 0.9856 | 40.98 | 40.98 | 0 | 24-HR | ALL | 1ST | 14032824
| 443726 | 511414 | 0.95321 | 35.13 | 35.13 | 0 | 24-HR | ALL | 1ST | 14032824
| 443976 | 511414 | 0.91596 | 34.69 | 34.69 | 0 | 24-HR | ALL | 1ST | 14032824
| 444226 | 511414 | 0.88876 | 20.95 | 43 | 0 | 24-HR | ALL | 1ST | 14032824
| 444476 | 511414 | 0.85164 | 13.77 | 49 | 0 | 24-HR | ALL | 1ST | 14040324
| 444726 | 511414 | 0.8406 | 9.08 | 49 | 0 | 24-HR | ALL | 1ST | 14040324
| 444976 | 511414 | 0.88141 | 35.48 | 35.48 | 0 | 24-HR | ALL | 1ST | 14042224
| 445226 | 511414 | 0.91428 | 41.71 | 45 | 0 | 24-HR | ALL | 1ST | 14042224
| 445476 | 511414 | 0.94419 | 45 | 50 | 0 | 24-HR | ALL | 1ST | 14042224
| 445726 | 511414 | 0.99219 | 48.03 | 48.03 | 0 | 24-HR | ALL | 1ST | 14032924
| 445976 | 511414 | 1.0838 | 53 | 53 | 0 | 24-HR | ALL | 1ST | 14032924
| 446226 | 511414 | 1.174 | 51.94 | 56 | 0 | 24-HR | ALL | 1ST | 14032924
| 446476 | 511414 | 1.2599 | 52.23 | 59 | 0 | 24-HR | ALL | 1ST | 14032924
| 446726 | 511414 | 1.3394 | 55.06 | 60 | 0 | 24-HR | ALL | 1ST | 14032924
| 446976 | 511414 | 1.4062 | 53.63 | 55 | 0 | 24-HR | ALL | 1ST | 14032924
| 447226 | 511414 | 1.4633 | 57.23 | 57.23 | 0 | 24-HR | ALL | 1ST | 14032924
| 447476 | 511414 | 1.5038 | 57.64 | 57.64 | 0 | 24-HR | ALL | 1ST | 14032924
| 447726 | 511414 | 1.5309 | 59.7 | 61 | 0 | 24-HR | ALL | 1ST | 14032924
| 447976 | 511414 | 1.5444 | 63.06 | 63.06 | 0 | 24-HR | ALL | 1ST | 14032924
| 448226 | 511414 | 1.5425 | 65 | 65 | 0 | 24-HR | ALL | 1ST | 14032924
| 448476 | 511414 | 1.5265 | 65.94 | 73 | 0 | 24-HR | ALL | 1ST | 14032924
| 448726 | 511414 | 1.498 | 67 | 76 | 0 | 24-HR | ALL | 1ST | 14032924
| 448976 | 511414 | 1.4562 | 64.79 | 76 | 0 | 24-HR | ALL | 1ST | 14032924
| 449226 | 511414 | 1.4037 | 65 | 76 | 0 | 24-HR | ALL | 1ST | 14032924
| 449476 | 511414 | 1.3403 | 65.02 | 74 | 0 | 24-HR | ALL | 1ST | 14032924
| 449726 | 511414 | 1.2681 | 68.79 | 78 | 0 | 24-HR | ALL | 1ST | 14032924
| 449976 | 511414 | 1.1879 | 68 | 74 | 0 | 24-HR | ALL | 1ST | 14032924
| 450226 | 511414 | 1.1354 | 70.18 | 78 | 0 | 24-HR | ALL | 1ST | 14052324
| 450476 | 511414 | 1.2615 | 69 | 71 | 0 | 24-HR | ALL | 1ST | 14052324
| 450726 | 511414 | 1.386 | 70.3 | 70.3 | 0 | 24-HR | ALL | 1ST | 14052324
| 450976 | 511414 | 1.5032 | 75 | 87 | 0 | 24-HR | ALL | 1ST | 14052324
| 451226 | 511414 | 1.6062 | 85.51 | 92 | 0 | 24-HR | ALL | 1ST | 14052324
| 451476 | 511414 | 1.6984 | 88 | 88 | 0 | 24-HR | ALL | 1ST | 14052324
| 451726 | 511414 | 1.7692 | 87.03 | 87.03 | 0 | 24-HR | ALL | 1ST | 14052324
| 451976 | 511414 | 1.8093 | 88.85 | 88.85 | 0 | 24-HR | ALL | 1ST | 14052324
| 452226 | 511414 | 1.855 | 83.3 | 83.3 | 0 | 24-HR | ALL | 1ST | 14091524
| 452476 | 511414 | 2.0515 | 79.18 | 80 | 0 | 24-HR | ALL | 1ST | 14091524
| 452726 | 511414 | 2.1938 | 76.08 | 76.08 | 0 | 24-HR | ALL | 1ST | 14091524
| 452976 | 511414 | 2.2641 | 76 | 78 | 0 | 24-HR | ALL | 1ST | 14091524
| 453226 | 511414 | 2.2505 | 75.82 | 84 | 0 | 24-HR | ALL | 1ST | 14091524
| 453476 | 511414 | 2.152 | 77.29 | 82 | 0 | 24-HR | ALL | 1ST | 14091524
| 453726 | 511414 | 1.9795 | 78.85 | 85 | 0 | 24-HR | ALL | 1ST | 14091524
| 453976 | 511414 | 1.9171 | 79.24 | 80 | 0 | 24-HR | ALL | 1ST | 14101424
| 454226 | 511414 | 1.9521 | 81 | 81 | 0 | 24-HR | ALL | 1ST | 14101424
| 454476 | 511414 | 1.9314 | 84 | 84 | 0 | 24-HR | ALL | 1ST | 14101424
| 454726 | 511414 | 1.8464 | 85.98 | 87 | 0 | 24-HR | ALL | 1ST | 14101424
| 454976 | 511414 | 1.6978 | 86.85 | 86.85 | 0 | 24-HR | ALL | 1ST | 14101424
| 455226 | 511414 | 1.4981 | 83.24 | 83.24 | 0 | 24-HR | ALL | 1ST | 14101424
| 455476 | 511414 | 1.266 | 80 | 80 | 0 | 24-HR | ALL | 1ST | 14101424
| 455726 | 511414 | 1.1751 | 79.36 | 85 | 0 | 24-HR | ALL | 1ST | 14111624
| 455976 | 511414 | 1.1356 | 87.7 | 90 | 0 | 24-HR | ALL | 1ST | 14111624
| 456226 | 511414 | 1.0751 | 93.21 | 93.21 | 0 | 24-HR | ALL | 1ST | 14111624
| 456476 | 511414 | 0.99887 | 96 | 214 | 0 | 24-HR | ALL | 1ST | 14111624
| 456726 | 511414 | 0.91191 | 103.84 | 216 | 0 | 24-HR | ALL | 1ST | 14111624
| 456976 | 511414 | 0.92969 | 112.24 | 297 | 0 | 24-HR | ALL | 1ST | 14090524
| 457226 | 511414 | 0.9936 | 121.15 | 308 | 0 | 24-HR | ALL | 1ST | 14090524
| 457476 | 511414 | 2.3721 | 142.89 | 308 | 0 | 24-HR | ALL | 1ST | 14062924
| 457726 | 511414 | 4.5783 | 164.82 | 308 | 0 | 24-HR | ALL | 1ST | 14062924
| 457976 | 511414 | 4.8761 | 170.98 | 315 | 0 | 24-HR | ALL | 1ST | 14091724
| 458226 | 511414 | 4.0105 | 166.27 | 323 | 0 | 24-HR | ALL | 1ST | 14112024
| 458476 | 511414 | 5.0711 | 167.27 | 323 | 0 | 24-HR | ALL | 1ST | 14041424
| 458726 | 511414 | 9.2868 | 188.81 | 323 | 0 | 24-HR | ALL | 1ST | 14041424
| 458976 | 511414 | 10.8586 | 202.47 | 323 | 0 | 24-HR | ALL | 1ST | 14041424
| 459226 | 511414 | 8.2226 | 231.15 | 289 | 0 | 24-HR | ALL | 1ST | 14111624
| 459476 | 511414 | 7.9286 | 281.42 | 281.42 | 0 | 24-HR | ALL | 1ST | 14111624
| 459726 | 511414 | 9.856 | 281.37 | 281.37 | 0 | 24-HR | ALL | 1ST | 14111624
| 459976 | 511414 | 11.7511 | 275.18 | 275.18 | 0 | 24-HR | ALL | 1ST | 14111624
| 460226 | 511414 | 12.636 | 238.3 | 277 | 0 | 24-HR | ALL | 1ST | 14111624
| 460476 | 511414 | 5.9863 | 193.82 | 299 | 0 | 24-HR | ALL | 1ST | 14111624
| 460726 | 511414 | 5.8338 | 206.74 | 271 | 0 | 24-HR | ALL | 1ST | 14111624
| 460976 | 511414 | 7.4842 | 261.19 | 261.19 | 0 | 24-HR | ALL | 1ST | 14112724
| 461226 | 511414 | 8.7136 | 250.23 | 250.23 | 0 | 24-HR | ALL | 1ST | 14112724
| 461476 | 511414 | 9.7107 | 254.4 | 254.4 | 0 | 24-HR | ALL | 1ST | 14112724
| 461726 | 511414 | 9.7453 | 246.08 | 263 | 0 | 24-HR | ALL | 1ST | 14112724
| 461976 | 511414 | 8.2858 | 231.74 | 278 | 0 | 24-HR | ALL | 1ST | 14112724
| 462226 | 511414 | 7.1164 | 231.52 | 278 | 0 | 24-HR | ALL | 1ST | 14112724
| 462476 | 511414 | 6.411 | 220.21 | 278 | 0 | 24-HR | ALL | 1ST | 14111624
| 462726 | 511414 | 5.8838 | 203.12 | 321 | 0 | 24-HR | ALL | 1ST | 14012324
| 462976 | 511414 | 4.6097 | 215.51 | 323 | 0 | 24-HR | ALL | 1ST | 14012324
| 463226 | 511414 | 4.0613 | 237.51 | 323 | 0 | 24-HR | ALL | 1ST | 14111624
| 463476 | 511414 | 3.1685 | 267.3 | 319 | 0 | 24-HR | ALL | 1ST | 14041524
| 463726 | 511414 | 2.5149 | 303.33 | 303.33 | 0 | 24-HR | ALL | 1ST | 14112724
| 463976 | 511414 | 2.3567 | 312.7 | 312.7 | 0 | 24-HR | ALL | 1ST | 14112724
| 464226 | 511414 | 2.5823 | 299.61 | 299.61 | 0 | 24-HR | ALL | 1ST | 14112024
| 464476 | 511414 | 2.6928 | 278.06 | 296 | 0 | 24-HR | ALL | 1ST | 14112024
| 464726 | 511414 | 3.3676 | 242.91 | 309 | 0 | 24-HR | ALL | 1ST | 14012424
| 464976 | 511414 | 4.2633 | 240.33 | 240.33 | 0 | 24-HR | ALL | 1ST | 14120424
| 465226 | 511414 | 5.4587 | 248.92 | 248.92 | 0 | 24-HR | ALL | 1ST | 14120424
| 465476 | 511414 | 6.2949 | 265.91 | 265.91 | 0 | 24-HR | ALL | 1ST | 14120424
| 465726 | 511414 | 7.0171 | 261.97 | 261.97 | 0 | 24-HR | ALL | 1ST | 14120424
| 465976 | 511414 | 7.3532 | 257.19 | 257.19 | 0 | 24-HR | ALL | 1ST | 14120424
| 466226 | 511414 | 7.1778 | 246.05 | 246.05 | 0 | 24-HR | ALL | 1ST | 14120424
| 466476 | 511414 | 4.957 | 209.09 | 256 | 0 | 24-HR | ALL | 1ST | 14120424
| 466726 | 511414 | 5.2242 | 222.36 | 250 | 0 | 24-HR | ALL | 1ST | 14120424
| 466976 | 511414 | 5.2198 | 247.94 | 247.94 | 0 | 24-HR | ALL | 1ST | 14120424
| 467226 | 511414 | 4.3281 | 261.81 | 261.81 | 0 | 24-HR | ALL | 1ST | 14120424
| 467476 | 511414 | 3.2372 | 279.45 | 279.45 | 0 | 24-HR | ALL | 1ST | 14120424
| 467726 | 511414 | 2.8656 | 272.71 | 272.71 | 0 | 24-HR | ALL | 1ST | 14112024
| 467976 | 511414 | 2.968 | 268.33 | 268.33 | 0 | 24-HR | ALL | 1ST | 14070824
| 468226 | 511414 | 3.9057 | 250.99 | 261 | 0 | 24-HR | ALL | 1ST | 14070824
| 468476 | 511414 | 4.4616 | 240.77 | 257 | 0 | 24-HR | ALL | 1ST | 14070824
| 468726 | 511414 | 4.4852 | 245.81 | 260 | 0 | 24-HR | ALL | 1ST | 14070824
| 468976 | 511414 | 4.1223 | 254.91 | 262 | 0 | 24-HR | ALL | 1ST | 14070824
| 469226 | 511414 | 4.3203 | 236.99 | 263 | 0 | 24-HR | ALL | 1ST | 14070824
| 469476 | 511414 | 3.8996 | 235.7 | 253 | 0 | 24-HR | ALL | 1ST | 14070824
| 469726 | 511414 | 3.8618 | 242.16 | 257 | 0 | 24-HR | ALL | 1ST | 14120324
| 469976 | 511414 | 4.0617 | 247.73 | 268 | 0 | 24-HR | ALL | 1ST | 14120324
| 470226 | 511414 | 4.0736 | 257.58 | 267 | 0 | 24-HR | ALL | 1ST | 14120324
| 470476 | 511414 | 4.0876 | 251.97 | 257 | 0 | 24-HR | ALL | 1ST | 14120324
| 470726 | 511414 | 3.9824 | 245.13 | 245.13 | 0 | 24-HR | ALL | 1ST | 14120324
| 470976 | 511414 | 3.7687 | 238.45 | 238.45 | 0 | 24-HR | ALL | 1ST | 14120324
| 471226 | 511414 | 3.5406 | 236.19 | 236.19 | 0 | 24-HR | ALL | 1ST | 14120324
| 471476 | 511414 | 3.245 | 230.21 | 253 | 0 | 24-HR | ALL | 1ST | 14120324
| 441476 | 511664 | 1.1474 | 26.09 | 32 | 0 | 24-HR | ALL | 1ST | 14032824
| 441726 | 511664 | 1.1531 | 34 | 34 | 0 | 24-HR | ALL | 1ST | 14032824
| 441976 | 511664 | 1.1532 | 28.06 | 31 | 0 | 24-HR | ALL | 1ST | 14032824
| 442226 | 511664 | 1.1493 | 33.64 | 33.64 | 0 | 24-HR | ALL | 1ST | 14032824
| 442476 | 511664 | 1.1406 | 34.7 | 34.7 | 0 | 24-HR | ALL | 1ST | 14032824
| 442726 | 511664 | 1.1272 | 33.97 | 33.97 | 0 | 24-HR | ALL | 1ST | 14032824
| 442976 | 511664 | 1.1087 | 36 | 36 | 0 | 24-HR | ALL | 1ST | 14032824
| 443226 | 511664 | 1.0859 | 36 | 43 | 0 | 24-HR | ALL | 1ST | 14032824
| 443476 | 511664 | 1.0581 | 38 | 41 | 0 | 24-HR | ALL | 1ST | 14032824
| 443726 | 511664 | 1.0259 | 40 | 40 | 0 | 24-HR | ALL | 1ST | 14032824
| 443976 | 511664 | 0.99198 | 37.3 | 37.3 | 0 | 24-HR | ALL | 1ST | 14032824
| 444226 | 511664 | 0.9561 | 34 | 34 | 0 | 24-HR | ALL | 1ST | 14032824
| 444476 | 511664 | 0.91347 | 13.64 | 39 | 0 | 24-HR | ALL | 1ST | 14032824
| 444726 | 511664 | 0.8754 | 31.7 | 31.7 | 0 | 24-HR | ALL | 1ST | 14032824
| 444976 | 511664 | 0.87533 | 35.48 | 39 | 0 | 24-HR | ALL | 1ST | 14040324
| 445226 | 511664 | 0.88715 | 38 | 41 | 0 | 24-HR | ALL | 1ST | 14042224
| 445476 | 511664 | 0.92299 | 40.83 | 46 | 0 | 24-HR | ALL | 1ST | 14042224
| 445726 | 511664 | 0.95523 | 46.48 | 48 | 0 | 24-HR | ALL | 1ST | 14042224
| 445976 | 511664 | 0.98777 | 48.09 | 53 | 0 | 24-HR | ALL | 1ST | 14032924
| 446226 | 511664 | 1.0828 | 52.33 | 52.33 | 0 | 24-HR | ALL | 1ST | 14032924
| 446476 | 511664 | 1.1772 | 52.47 | 52.47 | 0 | 24-HR | ALL | 1ST | 14032924
| 446726 | 511664 | 1.2671 | 53.2 | 53.2 | 0 | 24-HR | ALL | 1ST | 14032924
| 446976 | 511664 | 1.3491 | 54 | 54 | 0 | 24-HR | ALL | 1ST | 14032924
| 447226 | 511664 | 1.4225 | 57.46 | 57.46 | 0 | 24-HR | ALL | 1ST | 14032924
| 447476 | 511664 | 1.481 | 58.64 | 58.64 | 0 | 24-HR | ALL | 1ST | 14032924
| 447726 | 511664 | 1.5246 | 59.86 | 59.86 | 0 | 24-HR | ALL | 1ST | 14032924
| 447976 | 511664 | 1.5598 | 68.12 | 68.12 | 0 | 24-HR | ALL | 1ST | 14032924
| 448226 | 511664 | 1.5657 | 63.71 | 63.71 | 0 | 24-HR | ALL | 1ST | 14032924
| 448476 | 511664 | 1.562 | 63.76 | 66 | 0 | 24-HR | ALL | 1ST | 14032924
| 448726 | 511664 | 1.5436 | 61.46 | 67 | 0 | 24-HR | ALL | 1ST | 14032924
| 448976 | 511664 | 1.5135 | 62.91 | 62.91 | 0 | 24-HR | ALL | 1ST | 14032924
| 449226 | 511664 | 1.4704 | 65 | 65 | 0 | 24-HR | ALL | 1ST | 14032924
| 449476 | 511664 | 1.4139 | 63.57 | 65 | 0 | 24-HR | ALL | 1ST | 14032924
| 449726 | 511664 | 1.3471 | 67 | 67 | 0 | 24-HR | ALL | 1ST | 14032924
| 449976 | 511664 | 1.2701 | 67.46 | 67.46 | 0 | 24-HR | ALL | 1ST | 14032924
| 450226 | 511664 | 1.1862 | 70.54 | 70.54 | 0 | 24-HR | ALL | 1ST | 14032924
| 450476 | 511664 | 1.2136 | 74.91 | 74.91 | 0 | 24-HR | ALL | 1ST | 14052324
| 450726 | 511664 | 1.3506 | 71.79 | 71.79 | 0 | 24-HR | ALL | 1ST | 14052324
| 450976 | 511664 | 1.4756 | 80.62 | 80.62 | 0 | 24-HR | ALL | 1ST | 14052324
| 451226 | 511664 | 1.5994 | 83.27 | 86 | 0 | 24-HR | ALL | 1ST | 14052324
| 451476 | 511664 | 1.7071 | 88.46 | 88.46 | 0 | 24-HR | ALL | 1ST | 14052324
| 451726 | 511664 | 1.7973 | 88.03 | 88.03 | 0 | 24-HR | ALL | 1ST | 14052324
| 451976 | 511664 | 1.8577 | 89.36 | 89.36 | 0 | 24-HR | ALL | 1ST | 14052324
| 452226 | 511664 | 1.8864 | 85.3 | 85.3 | 0 | 24-HR | ALL | 1ST | 14052324
| 452476 | 511664 | 2.0101 | 78.5 | 80 | 0 | 24-HR | ALL | 1ST | 14091524
| 452726 | 511664 | 2.1848 | 77.87 | 77.87 | 0 | 24-HR | ALL | 1ST | 14091524
| 452976 | 511664 | 2.2924 | 80 | 80 | 0 | 24-HR | ALL | 1ST | 14091524
| 453226 | 511664 | 2.313 | 80.07 | 80.07 | 0 | 24-HR | ALL | 1ST | 14091524
| 453476 | 511664 | 2.2399 | 75.71 | 75.71 | 0 | 24-HR | ALL | 1ST | 14091524
| 453726 | 511664 | 2.0839 | 77.68 | 77.68 | 0 | 24-HR | ALL | 1ST | 14091524
| 453976 | 511664 | 1.975 | 84.99 | 84.99 | 0 | 24-HR | ALL | 1ST | 14101424
| 454226 | 511664 | 2.026 | 83.15 | 83.15 | 0 | 24-HR | ALL | 1ST | 14101424
| 454476 | 511664 | 2.018 | 83.86 | 83.86 | 0 | 24-HR | ALL | 1ST | 14101424
| 454726 | 511664 | 1.9411 | 85.47 | 85.47 | 0 | 24-HR | ALL | 1ST | 14101424
| 454976 | 511664 | 1.7942 | 84.8 | 88 | 0 | 24-HR | ALL | 1ST | 14101424
| 455226 | 511664 | 1.5877 | 84 | 84 | 0 | 24-HR | ALL | 1ST | 14101424
| 455476 | 511664 | 1.3417 | 82.56 | 82.56 | 0 | 24-HR | ALL | 1ST | 14101424
| 455726 | 511664 | 1.1877 | 83.56 | 83.56 | 0 | 24-HR | ALL | 1ST | 14111624
| 455976 | 511664 | 1.1495 | 89.8 | 89.8 | 0 | 24-HR | ALL | 1ST | 14111624
| 456226 | 511664 | 1.087 | 99.54 | 99.54 | 0 | 24-HR | ALL | 1ST | 14111624
| 456476 | 511664 | 1.0094 | 100.91 | 295 | 0 | 24-HR | ALL | 1ST | 14111624
| 456726 | 511664 | 0.91938 | 111.24 | 297 | 0 | 24-HR | ALL | 1ST | 14111624
| 456976 | 511664 | 0.95105 | 122.15 | 297 | 0 | 24-HR | ALL | 1ST | 14090524
| 457226 | 511664 | 3.6991 | 166.55 | 216 | 0 | 24-HR | ALL | 1ST | 14062924
| 457476 | 511664 | 7.1495 | 210.57 | 210.57 | 0 | 24-HR | ALL | 1ST | 14112024
| 457726 | 511664 | 6.757 | 207.74 | 207.74 | 0 | 24-HR | ALL | 1ST | 14091724
| 457976 | 511664 | 6.1343 | 183.54 | 183.54 | 0 | 24-HR | ALL | 1ST | 14091724
| 458226 | 511664 | 5.5167 | 181.24 | 308 | 0 | 24-HR | ALL | 1ST | 14112024
| 458476 | 511664 | 5.8133 | 169.6 | 323 | 0 | 24-HR | ALL | 1ST | 14041424
| 458726 | 511664 | 9.0111 | 182.72 | 323 | 0 | 24-HR | ALL | 1ST | 14041424
| 458976 | 511664 | 10.7446 | 203.16 | 304 | 0 | 24-HR | ALL | 1ST | 14041424
| 459226 | 511664 | 9.2165 | 230.63 | 293 | 0 | 24-HR | ALL | 1ST | 14111624
| 459476 | 511664 | 8.0252 | 289 | 289 | 0 | 24-HR | ALL | 1ST | 14111624
| 459726 | 511664 | 10.5954 | 282.3 | 282.3 | 0 | 24-HR | ALL | 1ST | 14111624
| 459976 | 511664 | 12.9155 | 268.18 | 279 | 0 | 24-HR | ALL | 1ST | 14111624
| 460226 | 511664 | 11.3883 | 226.32 | 299 | 0 | 24-HR | ALL | 1ST | 14111624
| 460476 | 511664 | 6.9215 | 205.24 | 315 | 0 | 24-HR | ALL | 1ST | 14111624
| 460726 | 511664 | 6.5335 | 224.89 | 271 | 0 | 24-HR | ALL | 1ST | 14111624
| 460976 | 511664 | 8.3261 | 268.24 | 268.24 | 0 | 24-HR | ALL | 1ST | 14112724
| 461226 | 511664 | 9.6823 | 258.58 | 262 | 0 | 24-HR | ALL | 1ST | 14112724
| 461476 | 511664 | 9.6113 | 239.31 | 260 | 0 | 24-HR | ALL | 1ST | 14112724
| 461726 | 511664 | 7.963 | 223.26 | 264 | 0 | 24-HR | ALL | 1ST | 14112724
| 461976 | 511664 | 6.0801 | 211.59 | 278 | 0 | 24-HR | ALL | 1ST | 14012324
| 462226 | 511664 | 6.8155 | 209.09 | 278 | 0 | 24-HR | ALL | 1ST | 14012324
| 462476 | 511664 | 6.1923 | 208.45 | 278 | 0 | 24-HR | ALL | 1ST | 14012324
| 462726 | 511664 | 5.1324 | 210.54 | 323 | 0 | 24-HR | ALL | 1ST | 14012324
| 462976 | 511664 | 4.4842 | 233.7 | 323 | 0 | 24-HR | ALL | 1ST | 14111624
| 463226 | 511664 | 3.8903 | 253.55 | 323 | 0 | 24-HR | ALL | 1ST | 14041524
| 463476 | 511664 | 2.6225 | 280.49 | 320 | 0 | 24-HR | ALL | 1ST | 14041524
| 463726 | 511664 | 2.5146 | 316.16 | 316.16 | 0 | 24-HR | ALL | 1ST | 14112724
| 463976 | 511664 | 2.5777 | 319 | 319 | 0 | 24-HR | ALL | 1ST | 14112024
| 464226 | 511664 | 2.9 | 304.91 | 304.91 | 0 | 24-HR | ALL | 1ST | 14112024
| 464476 | 511664 | 3.0858 | 278.84 | 300 | 0 | 24-HR | ALL | 1ST | 14120424
| 464726 | 511664 | 4.5061 | 248.73 | 315 | 0 | 24-HR | ALL | 1ST | 14120424
| 464976 | 511664 | 5.5509 | 263.62 | 263.62 | 0 | 24-HR | ALL | 1ST | 14120424
| 465226 | 511664 | 6.1398 | 276.56 | 276.56 | 0 | 24-HR | ALL | 1ST | 14120424
| 465476 | 511664 | 6.798 | 275.83 | 275.83 | 0 | 24-HR | ALL | 1ST | 14120424
| 465726 | 511664 | 7.311 | 269.3 | 269.3 | 0 | 24-HR | ALL | 1ST | 14120424
| 465976 | 511664 | 7.3299 | 263.43 | 263.43 | 0 | 24-HR | ALL | 1ST | 14120424
| 466226 | 511664 | 6.9002 | 249.64 | 249.64 | 0 | 24-HR | ALL | 1ST | 14120424
| 466476 | 511664 | 4.8775 | 215.15 | 261 | 0 | 24-HR | ALL | 1ST | 14120424
| 466726 | 511664 | 5.0961 | 239.73 | 239.73 | 0 | 24-HR | ALL | 1ST | 14120424
| 466976 | 511664 | 4.3202 | 258.65 | 258.65 | 0 | 24-HR | ALL | 1ST | 14120424
| 467226 | 511664 | 3.3178 | 272.24 | 272.24 | 0 | 24-HR | ALL | 1ST | 14120424
| 467476 | 511664 | 3.0089 | 276.47 | 283 | 0 | 24-HR | ALL | 1ST | 14112024
| 467726 | 511664 | 3.0208 | 272.64 | 272.64 | 0 | 24-HR | ALL | 1ST | 14070824
| 467976 | 511664 | 3.609 | 265.91 | 265.91 | 0 | 24-HR | ALL | 1ST | 14070824
| 468226 | 511664 | 4.5071 | 246.99 | 251 | 0 | 24-HR | ALL | 1ST | 14070824
| 468476 | 511664 | 4.6672 | 242.73 | 242.73 | 0 | 24-HR | ALL | 1ST | 14070824
| 468726 | 511664 | 4.6923 | 229.61 | 259 | 0 | 24-HR | ALL | 1ST | 14070824
| 468976 | 511664 | 4.2816 | 236.03 | 258 | 0 | 24-HR | ALL | 1ST | 14070824
| 469226 | 511664 | 3.8071 | 231.35 | 247 | 0 | 24-HR | ALL | 1ST | 14070824
| 469476 | 511664 | 3.6789 | 222.91 | 247 | 0 | 24-HR | ALL | 1ST | 14120324
| 469726 | 511664 | 3.8919 | 224.9 | 264 | 0 | 24-HR | ALL | 1ST | 14120324
| 469976 | 511664 | 3.7979 | 220.91 | 268 | 0 | 24-HR | ALL | 1ST | 14120324
| 470226 | 511664 | 3.9379 | 227.38 | 268 | 0 | 24-HR | ALL | 1ST | 14120324
| 470476 | 511664 | 4.041 | 251.48 | 251.48 | 0 | 24-HR | ALL | 1ST | 14120324
| 470726 | 511664 | 3.8763 | 252 | 252 | 0 | 24-HR | ALL | 1ST | 14120324
| 470976 | 511664 | 3.6395 | 246.85 | 246.85 | 0 | 24-HR | ALL | 1ST | 14120324
| 471226 | 511664 | 3.3499 | 242.52 | 242.52 | 0 | 24-HR | ALL | 1ST | 14120324
| 471476 | 511664 | 2.9975 | 236.54 | 236.54 | 0 | 24-HR | ALL | 1ST | 14120324
| 441476 | 511914 | 1.127 | 9.72 | 34 | 0 | 24-HR | ALL | 1ST | 14032824
| 441726 | 511914 | 1.1691 | 26.51 | 33 | 0 | 24-HR | ALL | 1ST | 14032824
| 441976 | 511914 | 1.1782 | 33.91 | 33.91 | 0 | 24-HR | ALL | 1ST | 14032824
| 442226 | 511914 | 1.1813 | 30.48 | 35 | 0 | 24-HR | ALL | 1ST | 14032824
| 442476 | 511914 | 1.1805 | 28.59 | 35 | 0 | 24-HR | ALL | 1ST | 14032824
| 442726 | 511914 | 1.1744 | 34 | 34 | 0 | 24-HR | ALL | 1ST | 14032824
| 442976 | 511914 | 1.1637 | 31.92 | 35 | 0 | 24-HR | ALL | 1ST | 14032824
| 443226 | 511914 | 1.1473 | 34.31 | 36 | 0 | 24-HR | ALL | 1ST | 14032824
| 443476 | 511914 | 1.1264 | 34.15 | 36 | 0 | 24-HR | ALL | 1ST | 14032824
| 443726 | 511914 | 1.0999 | 36 | 39 | 0 | 24-HR | ALL | 1ST | 14032824
| 443976 | 511914 | 1.069 | 37 | 39 | 0 | 24-HR | ALL | 1ST | 14032824
| 444226 | 511914 | 1.0338 | 37.88 | 37.88 | 0 | 24-HR | ALL | 1ST | 14032824
| 444476 | 511914 | 1 | 16.86 | 39 | 0 | 24-HR | ALL | 1ST | 14032824
| 444726 | 511914 | 0.97034 | 22.08 | 37 | 0 | 24-HR | ALL | 1ST | 14032824
| 444976 | 511914 | 0.91254 | 34.88 | 34.88 | 0 | 24-HR | ALL | 1ST | 14032824
| 445226 | 511914 | 0.87848 | 35 | 38 | 0 | 24-HR | ALL | 1ST | 14040324
| 445476 | 511914 | 0.89346 | 36.43 | 44 | 0 | 24-HR | ALL | 1ST | 14042224
| 445726 | 511914 | 0.93137 | 41.06 | 49 | 0 | 24-HR | ALL | 1ST | 14042224
| 445976 | 511914 | 0.96628 | 47.64 | 47.64 | 0 | 24-HR | ALL | 1ST | 14042224
| 446226 | 511914 | 0.99683 | 53.3 | 53.3 | 0 | 24-HR | ALL | 1ST | 14042224
| 446476 | 511914 | 1.0803 | 52.03 | 52.03 | 0 | 24-HR | ALL | 1ST | 14032924
| 446726 | 511914 | 1.1785 | 53.36 | 53.36 | 0 | 24-HR | ALL | 1ST | 14032924
| 446976 | 511914 | 1.2724 | 54 | 54 | 0 | 24-HR | ALL | 1ST | 14032924
| 447226 | 511914 | 1.3604 | 56.97 | 56.97 | 0 | 24-HR | ALL | 1ST | 14032924
| 447476 | 511914 | 1.4371 | 59 | 59 | 0 | 24-HR | ALL | 1ST | 14032924
| 447726 | 511914 | 1.4992 | 60.3 | 60.3 | 0 | 24-HR | ALL | 1ST | 14032924
| 447976 | 511914 | 1.5563 | 70.09 | 70.09 | 0 | 24-HR | ALL | 1ST | 14032924
| 448226 | 511914 | 1.5751 | 63.28 | 63.28 | 0 | 24-HR | ALL | 1ST | 14032924
| 448476 | 511914 | 1.5857 | 62 | 62 | 0 | 24-HR | ALL | 1ST | 14032924
| 448726 | 511914 | 1.581 | 60 | 60 | 0 | 24-HR | ALL | 1ST | 14032924
| 448976 | 511914 | 1.5636 | 62.64 | 62.64 | 0 | 24-HR | ALL | 1ST | 14032924
| 449226 | 511914 | 1.5313 | 64.7 | 64.7 | 0 | 24-HR | ALL | 1ST | 14032924
| 449476 | 511914 | 1.4847 | 66.06 | 66.06 | 0 | 24-HR | ALL | 1ST | 14032924
| 449726 | 511914 | 1.4248 | 67 | 67 | 0 | 24-HR | ALL | 1ST | 14032924
| 449976 | 511914 | 1.354 | 71.39 | 71.39 | 0 | 24-HR | ALL | 1ST | 14032924
| 450226 | 511914 | 1.273 | 75.03 | 75.03 | 0 | 24-HR | ALL | 1ST | 14032924
| 450476 | 511914 | 1.184 | 77 | 77 | 0 | 24-HR | ALL | 1ST | 14032924
| 450726 | 511914 | 1.307 | 72.7 | 72.7 | 0 | 24-HR | ALL | 1ST | 14052324
| 450976 | 511914 | 1.4356 | 88 | 88 | 0 | 24-HR | ALL | 1ST | 14052324
| 451226 | 511914 | 1.5794 | 84 | 86 | 0 | 24-HR | ALL | 1ST | 14052324
| 451476 | 511914 | 1.7082 | 84.39 | 89 | 0 | 24-HR | ALL | 1ST | 14052324
| 451726 | 511914 | 1.8184 | 84.03 | 90 | 0 | 24-HR | ALL | 1ST | 14052324
| 451976 | 511914 | 1.8985 | 88 | 88 | 0 | 24-HR | ALL | 1ST | 14052324
| 452226 | 511914 | 1.95 | 82.7 | 86 | 0 | 24-HR | ALL | 1ST | 14052324
| 452476 | 511914 | 1.9579 | 81.97 | 81.97 | 0 | 24-HR | ALL | 1ST | 14052324
| 452726 | 511914 | 2.1593 | 78 | 78 | 0 | 24-HR | ALL | 1ST | 14091524
| 452976 | 511914 | 2.3048 | 81 | 81 | 0 | 24-HR | ALL | 1ST | 14091524
| 453226 | 511914 | 2.364 | 81 | 81 | 0 | 24-HR | ALL | 1ST | 14091524
| 453476 | 511914 | 2.3232 | 79 | 79 | 0 | 24-HR | ALL | 1ST | 14091524
| 453726 | 511914 | 2.1881 | 78 | 78 | 0 | 24-HR | ALL | 1ST | 14091524
| 453976 | 511914 | 2.0336 | 84 | 84 | 0 | 24-HR | ALL | 1ST | 14101424
| 454226 | 511914 | 2.1009 | 83.36 | 83.36 | 0 | 24-HR | ALL | 1ST | 14101424
| 454476 | 511914 | 2.1078 | 83.3 | 83.3 | 0 | 24-HR | ALL | 1ST | 14101424
| 454726 | 511914 | 2.0409 | 85.09 | 85.09 | 0 | 24-HR | ALL | 1ST | 14101424
| 454976 | 511914 | 1.8971 | 83 | 83 | 0 | 24-HR | ALL | 1ST | 14101424
| 455226 | 511914 | 1.6856 | 82.39 | 84 | 0 | 24-HR | ALL | 1ST | 14101424
| 455476 | 511914 | 1.4241 | 85 | 85 | 0 | 24-HR | ALL | 1ST | 14101424
| 455726 | 511914 | 1.2019 | 81.83 | 85 | 0 | 24-HR | ALL | 1ST | 14111624
| 455976 | 511914 | 1.1603 | 102.18 | 102.18 | 0 | 24-HR | ALL | 1ST | 14111624
| 456226 | 511914 | 1.0967 | 113.76 | 113.76 | 0 | 24-HR | ALL | 1ST | 14111624
| 456476 | 511914 | 1.0172 | 114.59 | 295 | 0 | 24-HR | ALL | 1ST | 14111624
| 456726 | 511914 | 0.92909 | 111.24 | 297 | 0 | 24-HR | ALL | 1ST | 14111624
| 456976 | 511914 | 0.97475 | 122.8 | 297 | 0 | 24-HR | ALL | 1ST | 14090524
| 457226 | 511914 | 1.9162 | 142.28 | 297 | 0 | 24-HR | ALL | 1ST | 14062924
| 457476 | 511914 | 5.9791 | 176.06 | 297 | 0 | 24-HR | ALL | 1ST | 14062924
| 457726 | 511914 | 7.1712 | 196.15 | 297 | 0 | 24-HR | ALL | 1ST | 14091724
| 457976 | 511914 | 6.9639 | 194.48 | 297 | 0 | 24-HR | ALL | 1ST | 14091724
| 458226 | 511914 | 6.6429 | 191.84 | 297 | 0 | 24-HR | ALL | 1ST | 14041424
| 458476 | 511914 | 6.5987 | 171.85 | 312 | 0 | 24-HR | ALL | 1ST | 14041424
| 458726 | 511914 | 9.609 | 184.28 | 314 | 0 | 24-HR | ALL | 1ST | 14041424
| 458976 | 511914 | 10.5643 | 202.96 | 314 | 0 | 24-HR | ALL | 1ST | 14041424
| 459226 | 511914 | 10.3566 | 234.97 | 293 | 0 | 24-HR | ALL | 1ST | 14111624
| 459476 | 511914 | 8.5566 | 292.04 | 292.04 | 0 | 24-HR | ALL | 1ST | 14111624
| 459726 | 511914 | 11.3261 | 282.52 | 282.52 | 0 | 24-HR | ALL | 1ST | 14111624
| 459976 | 511914 | 12.3738 | 275.18 | 275.18 | 0 | 24-HR | ALL | 1ST | 14111624
| 460226 | 511914 | 11.8431 | 259.93 | 259.93 | 0 | 24-HR | ALL | 1ST | 14111624
| 460476 | 511914 | 9.1372 | 250.75 | 250.75 | 0 | 24-HR | ALL | 1ST | 14111624
| 460726 | 511914 | 7.7943 | 269.88 | 269.88 | 0 | 24-HR | ALL | 1ST | 14112724
| 460976 | 511914 | 9.4652 | 260.76 | 270 | 0 | 24-HR | ALL | 1ST | 14112724
| 461226 | 511914 | 9.5138 | 235.98 | 271 | 0 | 24-HR | ALL | 1ST | 14112724
| 461476 | 511914 | 8.5341 | 224.66 | 271 | 0 | 24-HR | ALL | 1ST | 14112724
| 461726 | 511914 | 8.1205 | 227.88 | 227.88 | 0 | 24-HR | ALL | 1ST | 14112724
| 461976 | 511914 | 6.5345 | 218.07 | 218.07 | 0 | 24-HR | ALL | 1ST | 14111624
| 462226 | 511914 | 7.1341 | 227.76 | 227.76 | 0 | 24-HR | ALL | 1ST | 14111624
| 462476 | 511914 | 6.1421 | 227.55 | 227.55 | 0 | 24-HR | ALL | 1ST | 14111624
| 462726 | 511914 | 4.9265 | 230.76 | 313 | 0 | 24-HR | ALL | 1ST | 14111624
| 462976 | 511914 | 4.0579 | 248.9 | 321 | 0 | 24-HR | ALL | 1ST | 14041524
| 463226 | 511914 | 3.0552 | 273.8 | 317 | 0 | 24-HR | ALL | 1ST | 14041524
| 463476 | 511914 | 2.4082 | 299.94 | 299.94 | 0 | 24-HR | ALL | 1ST | 14112024
| 463726 | 511914 | 2.5955 | 322 | 322 | 0 | 24-HR | ALL | 1ST | 14112024
| 463976 | 511914 | 2.8979 | 318.68 | 318.68 | 0 | 24-HR | ALL | 1ST | 14112024
| 464226 | 511914 | 3.2212 | 305.91 | 305.91 | 0 | 24-HR | ALL | 1ST | 14112024
| 464476 | 511914 | 3.8958 | 287.67 | 287.67 | 0 | 24-HR | ALL | 1ST | 14120424
| 464726 | 511914 | 5.4225 | 274.64 | 274.64 | 0 | 24-HR | ALL | 1ST | 14120424
| 464976 | 511914 | 5.7859 | 287.76 | 287.76 | 0 | 24-HR | ALL | 1ST | 14120424
| 465226 | 511914 | 6.5943 | 284.03 | 284.03 | 0 | 24-HR | ALL | 1ST | 14120424
| 465476 | 511914 | 7.2004 | 276.96 | 276.96 | 0 | 24-HR | ALL | 1ST | 14120424
| 465726 | 511914 | 7.3207 | 269.96 | 269.96 | 0 | 24-HR | ALL | 1ST | 14120424
| 465976 | 511914 | 7.048 | 256.34 | 264 | 0 | 24-HR | ALL | 1ST | 14120424
| 466226 | 511914 | 5.6617 | 229.19 | 265 | 0 | 24-HR | ALL | 1ST | 14120424
| 466476 | 511914 | 5.0709 | 234.54 | 234.54 | 0 | 24-HR | ALL | 1ST | 14041924
| 466726 | 511914 | 4.292 | 254.91 | 254.91 | 0 | 24-HR | ALL | 1ST | 14120424
| 466976 | 511914 | 3.3032 | 268.96 | 268.96 | 0 | 24-HR | ALL | 1ST | 14120424
| 467226 | 511914 | 2.9557 | 273 | 273 | 0 | 24-HR | ALL | 1ST | 14112024
| 467476 | 511914 | 3.8275 | 256.4 | 283 | 0 | 24-HR | ALL | 1ST | 14070824
| 467726 | 511914 | 4.009 | 261.29 | 279 | 0 | 24-HR | ALL | 1ST | 14070824
| 467976 | 511914 | 4.6655 | 248.46 | 273 | 0 | 24-HR | ALL | 1ST | 14070824
| 468226 | 511914 | 4.2295 | 258.7 | 258.7 | 0 | 24-HR | ALL | 1ST | 14070824
| 468476 | 511914 | 4.2562 | 251.8 | 251.8 | 0 | 24-HR | ALL | 1ST | 14070824
| 468726 | 511914 | 4.0773 | 242.84 | 242.84 | 0 | 24-HR | ALL | 1ST | 14070824
| 468976 | 511914 | 3.7545 | 224.19 | 256 | 0 | 24-HR | ALL | 1ST | 14120324
| 469226 | 511914 | 3.6827 | 217.63 | 255 | 0 | 24-HR | ALL | 1ST | 14120324
| 469476 | 511914 | 3.6985 | 218.12 | 230 | 0 | 24-HR | ALL | 1ST | 14120324
| 469726 | 511914 | 3.3754 | 209.28 | 262 | 0 | 24-HR | ALL | 1ST | 14120324
| 469976 | 511914 | 3.2086 | 207.56 | 266 | 0 | 24-HR | ALL | 1ST | 14120324
| 470226 | 511914 | 3.5534 | 219.9 | 263 | 0 | 24-HR | ALL | 1ST | 14120324
| 470476 | 511914 | 3.8405 | 245.3 | 255 | 0 | 24-HR | ALL | 1ST | 14120324
| 470726 | 511914 | 3.6053 | 247.24 | 254 | 0 | 24-HR | ALL | 1ST | 14120324
| 470976 | 511914 | 3.2927 | 243.16 | 249 | 0 | 24-HR | ALL | 1ST | 14120324
| 471226 | 511914 | 3.0299 | 244.22 | 244.22 | 0 | 24-HR | ALL | 1ST | 14120324
| 471476 | 511914 | 3.0517 | 241.32 | 241.32 | 0 | 24-HR | ALL | 1ST | 14120424
| 441476 | 512164 | 1.1188 | 6.5 | 12 | 0 | 24-HR | ALL | 1ST | 14032824
| 441726 | 512164 | 1.1339 | 5 | 35 | 0 | 24-HR | ALL | 1ST | 14032824
| 441976 | 512164 | 1.1796 | 18.01 | 35 | 0 | 24-HR | ALL | 1ST | 14032824
| 442226 | 512164 | 1.1743 | 11.28 | 36 | 0 | 24-HR | ALL | 1ST | 14032824
| 442476 | 512164 | 1.1692 | 6.15 | 37 | 0 | 24-HR | ALL | 1ST | 14032824
| 442726 | 512164 | 1.1758 | 7.86 | 37 | 0 | 24-HR | ALL | 1ST | 14032824
| 442976 | 512164 | 1.2087 | 30.43 | 33 | 0 | 24-HR | ALL | 1ST | 14032824
| 443226 | 512164 | 1.2004 | 33.46 | 35 | 0 | 24-HR | ALL | 1ST | 14032824
| 443476 | 512164 | 1.1866 | 35.01 | 35.01 | 0 | 24-HR | ALL | 1ST | 14032824
| 443726 | 512164 | 1.1671 | 36.5 | 36.5 | 0 | 24-HR | ALL | 1ST | 14032824
| 443976 | 512164 | 1.1438 | 33.51 | 37 | 0 | 24-HR | ALL | 1ST | 14032824
| 444226 | 512164 | 1.114 | 34.81 | 38 | 0 | 24-HR | ALL | 1ST | 14032824
| 444476 | 512164 | 1.0874 | 19.83 | 39 | 0 | 24-HR | ALL | 1ST | 14032824
| 444726 | 512164 | 1.0549 | 22.99 | 33 | 0 | 24-HR | ALL | 1ST | 14032824
| 444976 | 512164 | 1.0009 | 34 | 34 | 0 | 24-HR | ALL | 1ST | 14032824
| 445226 | 512164 | 0.95987 | 30.64 | 35 | 0 | 24-HR | ALL | 1ST | 14032824
| 445476 | 512164 | 0.91171 | 31.94 | 37 | 0 | 24-HR | ALL | 1ST | 14032824
| 445726 | 512164 | 0.89898 | 38.03 | 43 | 0 | 24-HR | ALL | 1ST | 14042224
| 445976 | 512164 | 0.9397 | 41.15 | 46 | 0 | 24-HR | ALL | 1ST | 14042224
| 446226 | 512164 | 0.97721 | 46 | 50 | 0 | 24-HR | ALL | 1ST | 14042224
| 446476 | 512164 | 1.0107 | 45.2 | 50 | 0 | 24-HR | ALL | 1ST | 14042224
| 446726 | 512164 | 1.0758 | 46.43 | 52 | 0 | 24-HR | ALL | 1ST | 14032924
| 446976 | 512164 | 1.1772 | 48.94 | 50 | 0 | 24-HR | ALL | 1ST | 14032924
| 447226 | 512164 | 1.2751 | 49.8 | 51 | 0 | 24-HR | ALL | 1ST | 14032924
| 447476 | 512164 | 1.372 | 60.22 | 60.22 | 0 | 24-HR | ALL | 1ST | 14032924
| 447726 | 512164 | 1.4517 | 60.54 | 60.54 | 0 | 24-HR | ALL | 1ST | 14032924
| 447976 | 512164 | 1.5128 | 56.79 | 69 | 0 | 24-HR | ALL | 1ST | 14032924
| 448226 | 512164 | 1.5617 | 58.07 | 64 | 0 | 24-HR | ALL | 1ST | 14032924
| 448476 | 512164 | 1.5935 | 60.09 | 62 | 0 | 24-HR | ALL | 1ST | 14032924
| 448726 | 512164 | 1.6063 | 60 | 60 | 0 | 24-HR | ALL | 1ST | 14032924
| 448976 | 512164 | 1.6033 | 62 | 62 | 0 | 24-HR | ALL | 1ST | 14032924
| 449226 | 512164 | 1.5854 | 66.97 | 66.97 | 0 | 24-HR | ALL | 1ST | 14032924
| 449476 | 512164 | 1.5514 | 71 | 71 | 0 | 24-HR | ALL | 1ST | 14032924
| 449726 | 512164 | 1.5018 | 73.57 | 73.57 | 0 | 24-HR | ALL | 1ST | 14032924
| 449976 | 512164 | 1.4388 | 77.15 | 77.15 | 0 | 24-HR | ALL | 1ST | 14032924
| 450226 | 512164 | 1.3611 | 76.73 | 76.73 | 0 | 24-HR | ALL | 1ST | 14032924
| 450476 | 512164 | 1.2732 | 74.08 | 77 | 0 | 24-HR | ALL | 1ST | 14032924
| 450726 | 512164 | 1.2515 | 76.7 | 79 | 0 | 24-HR | ALL | 1ST | 14052324
| 450976 | 512164 | 1.3986 | 81 | 83 | 0 | 24-HR | ALL | 1ST | 14052324
| 451226 | 512164 | 1.5486 | 83.77 | 83.77 | 0 | 24-HR | ALL | 1ST | 14052324
| 451476 | 512164 | 1.6975 | 80.55 | 80.55 | 0 | 24-HR | ALL | 1ST | 14052324
| 451726 | 512164 | 1.8177 | 93.39 | 93.39 | 0 | 24-HR | ALL | 1ST | 14052324
| 451976 | 512164 | 1.9304 | 84.64 | 84.64 | 0 | 24-HR | ALL | 1ST | 14052324
| 452226 | 512164 | 2.0041 | 82.52 | 82.52 | 0 | 24-HR | ALL | 1ST | 14052324
| 452476 | 512164 | 2.0304 | 90.72 | 90.72 | 0 | 24-HR | ALL | 1ST | 14052324
| 452726 | 512164 | 2.1159 | 83.21 | 83.21 | 0 | 24-HR | ALL | 1ST | 14091524
| 452976 | 512164 | 2.2998 | 80.79 | 80.79 | 0 | 24-HR | ALL | 1ST | 14091524
| 453226 | 512164 | 2.4011 | 81.21 | 81.21 | 0 | 24-HR | ALL | 1ST | 14091524
| 453476 | 512164 | 2.3976 | 77.5 | 81 | 0 | 24-HR | ALL | 1ST | 14091524
| 453726 | 512164 | 2.2909 | 80.15 | 80.15 | 0 | 24-HR | ALL | 1ST | 14091524
| 453976 | 512164 | 2.0932 | 78.97 | 84 | 0 | 24-HR | ALL | 1ST | 14101424
| 454226 | 512164 | 2.1769 | 81 | 86 | 0 | 24-HR | ALL | 1ST | 14101424
| 454476 | 512164 | 2.2004 | 83.52 | 83.52 | 0 | 24-HR | ALL | 1ST | 14101424
| 454726 | 512164 | 2.1459 | 81.82 | 85 | 0 | 24-HR | ALL | 1ST | 14101424
| 454976 | 512164 | 2.0067 | 82.5 | 84 | 0 | 24-HR | ALL | 1ST | 14101424
| 455226 | 512164 | 1.7901 | 83.21 | 83.21 | 0 | 24-HR | ALL | 1ST | 14101424
| 455476 | 512164 | 1.5143 | 86.98 | 86.98 | 0 | 24-HR | ALL | 1ST | 14101424
| 455726 | 512164 | 1.2169 | 84.36 | 129 | 0 | 24-HR | ALL | 1ST | 14101424
| 455976 | 512164 | 1.174 | 104.39 | 129 | 0 | 24-HR | ALL | 1ST | 14111624
| 456226 | 512164 | 1.11 | 116.03 | 129 | 0 | 24-HR | ALL | 1ST | 14111624
| 456476 | 512164 | 1.0284 | 117.64 | 297 | 0 | 24-HR | ALL | 1ST | 14111624
| 456726 | 512164 | 0.93943 | 109 | 297 | 0 | 24-HR | ALL | 1ST | 14111624
| 456976 | 512164 | 1.0014 | 111.97 | 297 | 0 | 24-HR | ALL | 1ST | 14090524
| 457226 | 512164 | 1.0722 | 119.72 | 297 | 0 | 24-HR | ALL | 1ST | 14090524
| 457476 | 512164 | 3.8919 | 154 | 297 | 0 | 24-HR | ALL | 1ST | 14062924
| 457726 | 512164 | 7.4534 | 194.03 | 297 | 0 | 24-HR | ALL | 1ST | 14091724
| 457976 | 512164 | 7.4622 | 201.36 | 297 | 0 | 24-HR | ALL | 1ST | 14112024
| 458226 | 512164 | 7.5999 | 195.61 | 310 | 0 | 24-HR | ALL | 1ST | 14041424
| 458476 | 512164 | 7.9893 | 177.03 | 314 | 0 | 24-HR | ALL | 1ST | 14041424
| 458726 | 512164 | 11.0379 | 192.36 | 316 | 0 | 24-HR | ALL | 1ST | 14041424
| 458976 | 512164 | 10.1762 | 205.09 | 317 | 0 | 24-HR | ALL | 1ST | 14041424
| 459226 | 512164 | 11.5909 | 242.23 | 310 | 0 | 24-HR | ALL | 1ST | 14111624
| 459476 | 512164 | 9.5965 | 291 | 291 | 0 | 24-HR | ALL | 1ST | 14111624
| 459726 | 512164 | 11.1238 | 288 | 288 | 0 | 24-HR | ALL | 1ST | 14111624
| 459976 | 512164 | 10.1982 | 290.97 | 290.97 | 0 | 24-HR | ALL | 1ST | 14111624
| 460226 | 512164 | 8.9842 | 285.64 | 285.64 | 0 | 24-HR | ALL | 1ST | 14111624
| 460476 | 512164 | 6.9701 | 281 | 281 | 0 | 24-HR | ALL | 1ST | 14111624
| 460726 | 512164 | 8.9126 | 268.91 | 270 | 0 | 24-HR | ALL | 1ST | 14112724
| 460976 | 512164 | 10.3053 | 250.91 | 269 | 0 | 24-HR | ALL | 1ST | 14112724
| 461226 | 512164 | 9.5596 | 231.39 | 271 | 0 | 24-HR | ALL | 1ST | 14112724
| 461476 | 512164 | 9.905 | 241.06 | 241.06 | 0 | 24-HR | ALL | 1ST | 14112724
| 461726 | 512164 | 8.8819 | 246.36 | 246.36 | 0 | 24-HR | ALL | 1ST | 14112724
| 461976 | 512164 | 6.7195 | 217.91 | 262 | 0 | 24-HR | ALL | 1ST | 14111624
| 462226 | 512164 | 7.2223 | 237.06 | 237.06 | 0 | 24-HR | ALL | 1ST | 14111624
| 462476 | 512164 | 5.9468 | 249.64 | 249.64 | 0 | 24-HR | ALL | 1ST | 14111624
| 462726 | 512164 | 4.2235 | 252.39 | 316 | 0 | 24-HR | ALL | 1ST | 14111624
| 462976 | 512164 | 3.4432 | 265.06 | 265.06 | 0 | 24-HR | ALL | 1ST | 14041524
| 463226 | 512164 | 2.3987 | 288.81 | 288.81 | 0 | 24-HR | ALL | 1ST | 14112024
| 463476 | 512164 | 2.7161 | 314.39 | 314.39 | 0 | 24-HR | ALL | 1ST | 14112024
| 463726 | 512164 | 2.9604 | 320 | 322 | 0 | 24-HR | ALL | 1ST | 14112024
| 463976 | 512164 | 3.3555 | 311.64 | 321 | 0 | 24-HR | ALL | 1ST | 14112024
| 464226 | 512164 | 3.6295 | 301.3 | 313 | 0 | 24-HR | ALL | 1ST | 14112024
| 464476 | 512164 | 4.8581 | 291.39 | 291.39 | 0 | 24-HR | ALL | 1ST | 14120424
| 464726 | 512164 | 5.4853 | 295.63 | 295.63 | 0 | 24-HR | ALL | 1ST | 14120424
| 464976 | 512164 | 6.09 | 295 | 295 | 0 | 24-HR | ALL | 1ST | 14120424
| 465226 | 512164 | 6.8867 | 286.18 | 286.18 | 0 | 24-HR | ALL | 1ST | 14120424
| 465476 | 512164 | 7.0614 | 279.64 | 279.64 | 0 | 24-HR | ALL | 1ST | 14120424
| 465726 | 512164 | 6.9291 | 268.76 | 268.76 | 0 | 24-HR | ALL | 1ST | 14120424
| 465976 | 512164 | 6.2328 | 246.59 | 269 | 0 | 24-HR | ALL | 1ST | 14120424
| 466226 | 512164 | 5.1334 | 242.01 | 242.01 | 0 | 24-HR | ALL | 1ST | 14120424
| 466476 | 512164 | 4.2158 | 260.06 | 260.06 | 0 | 24-HR | ALL | 1ST | 14120424
| 466726 | 512164 | 3.6111 | 262.24 | 262.24 | 0 | 24-HR | ALL | 1ST | 14041924
| 466976 | 512164 | 3.0429 | 275.09 | 275.09 | 0 | 24-HR | ALL | 1ST | 14112024
| 467226 | 512164 | 3.4231 | 272.46 | 272.46 | 0 | 24-HR | ALL | 1ST | 14070824
| 467476 | 512164 | 4.6715 | 249.34 | 280 | 0 | 24-HR | ALL | 1ST | 14070824
| 467726 | 512164 | 5.1926 | 228.94 | 283 | 0 | 24-HR | ALL | 1ST | 14070824
| 467976 | 512164 | 4.579 | 251.09 | 251.09 | 0 | 24-HR | ALL | 1ST | 14070824
| 468226 | 512164 | 4.0516 | 256.75 | 262 | 0 | 24-HR | ALL | 1ST | 14070824
| 468476 | 512164 | 4.0691 | 248.43 | 254 | 0 | 24-HR | ALL | 1ST | 14120324
| 468726 | 512164 | 4.2598 | 244.09 | 244.09 | 0 | 24-HR | ALL | 1ST | 14120324
| 468976 | 512164 | 4.1696 | 230.5 | 230.5 | 0 | 24-HR | ALL | 1ST | 14120324
| 469226 | 512164 | 3.9542 | 222.43 | 229 | 0 | 24-HR | ALL | 1ST | 14120324
| 469476 | 512164 | 3.7428 | 218.79 | 225 | 0 | 24-HR | ALL | 1ST | 14120324
| 469726 | 512164 | 3.4756 | 215.98 | 215.98 | 0 | 24-HR | ALL | 1ST | 14120324
| 469976 | 512164 | 3.0337 | 195.06 | 263 | 0 | 24-HR | ALL | 1ST | 14072824
| 470226 | 512164 | 2.9262 | 210.88 | 255 | 0 | 24-HR | ALL | 1ST | 14061424
| 470476 | 512164 | 3.4049 | 237.34 | 252 | 0 | 24-HR | ALL | 1ST | 14120324
| 470726 | 512164 | 3.0388 | 232.92 | 253 | 0 | 24-HR | ALL | 1ST | 14120324
| 470976 | 512164 | 3.0282 | 232.76 | 247 | 0 | 24-HR | ALL | 1ST | 14120424
| 471226 | 512164 | 3.4041 | 231.61 | 248 | 0 | 24-HR | ALL | 1ST | 14120424
| 471476 | 512164 | 3.7618 | 231.79 | 242 | 0 | 24-HR | ALL | 1ST | 14120424
| 441476 | 512414 | 1.1036 | 5.06 | 8 | 0 | 24-HR | ALL | 1ST | 14032824
| 441726 | 512414 | 1.1301 | 6 | 6 | 0 | 24-HR | ALL | 1ST | 14032824
| 441976 | 512414 | 1.1649 | 11.91 | 34 | 0 | 24-HR | ALL | 1ST | 14032824
| 442226 | 512414 | 1.1739 | 7.64 | 27 | 0 | 24-HR | ALL | 1ST | 14032824
| 442476 | 512414 | 1.1974 | 11.32 | 11.32 | 0 | 24-HR | ALL | 1ST | 14032824
| 442726 | 512414 | 1.1988 | 7.52 | 34 | 0 | 24-HR | ALL | 1ST | 14032824
| 442976 | 512414 | 1.1993 | 5.17 | 34 | 0 | 24-HR | ALL | 1ST | 14032824
| 443226 | 512414 | 1.2435 | 26.82 | 35 | 0 | 24-HR | ALL | 1ST | 14032824
| 443476 | 512414 | 1.2385 | 29.03 | 36 | 0 | 24-HR | ALL | 1ST | 14032824
| 443726 | 512414 | 1.2273 | 32.73 | 36 | 0 | 24-HR | ALL | 1ST | 14032824
| 443976 | 512414 | 1.1792 | 7.79 | 39 | 0 | 24-HR | ALL | 1ST | 14032824
| 444226 | 512414 | 1.1598 | 7.99 | 40 | 0 | 24-HR | ALL | 1ST | 14032824
| 444476 | 512414 | 1.1438 | 11.72 | 40 | 0 | 24-HR | ALL | 1ST | 14032824
| 444726 | 512414 | 1.1259 | 36.32 | 36.32 | 0 | 24-HR | ALL | 1ST | 14032824
| 444976 | 512414 | 1.088 | 35.97 | 35.97 | 0 | 24-HR | ALL | 1ST | 14032824
| 445226 | 512414 | 1.0516 | 30.02 | 30.02 | 0 | 24-HR | ALL | 1ST | 14032824
| 445476 | 512414 | 1.0055 | 30.83 | 30.83 | 0 | 24-HR | ALL | 1ST | 14032824
| 445726 | 512414 | 0.95199 | 35.5 | 39 | 0 | 24-HR | ALL | 1ST | 14032824
| 445976 | 512414 | 0.9045 | 38.65 | 41 | 0 | 24-HR | ALL | 1ST | 14042224
| 446226 | 512414 | 0.94772 | 44.86 | 44.86 | 0 | 24-HR | ALL | 1ST | 14042224
| 446476 | 512414 | 0.98828 | 47.43 | 47.43 | 0 | 24-HR | ALL | 1ST | 14042224
| 446726 | 512414 | 1.0246 | 45.17 | 45.17 | 0 | 24-HR | ALL | 1ST | 14042224
| 446976 | 512414 | 1.0705 | 45.38 | 49 | 0 | 24-HR | ALL | 1ST | 14032924
| 447226 | 512414 | 1.1759 | 48.98 | 48.98 | 0 | 24-HR | ALL | 1ST | 14032924
| 447476 | 512414 | 1.2788 | 50 | 64 | 0 | 24-HR | ALL | 1ST | 14032924
| 447726 | 512414 | 1.3748 | 52.59 | 63 | 0 | 24-HR | ALL | 1ST | 14032924
| 447976 | 512414 | 1.4599 | 55.02 | 55.02 | 0 | 24-HR | ALL | 1ST | 14032924
| 448226 | 512414 | 1.5294 | 56.46 | 56.46 | 0 | 24-HR | ALL | 1ST | 14032924
| 448476 | 512414 | 1.5807 | 56.85 | 60 | 0 | 24-HR | ALL | 1ST | 14032924
| 448726 | 512414 | 1.6176 | 63.03 | 63.03 | 0 | 24-HR | ALL | 1ST | 14032924
| 448976 | 512414 | 1.6319 | 64.82 | 64.82 | 0 | 24-HR | ALL | 1ST | 14032924
| 449226 | 512414 | 1.628 | 67 | 67 | 0 | 24-HR | ALL | 1ST | 14032924
| 449476 | 512414 | 1.6073 | 70.01 | 70.01 | 0 | 24-HR | ALL | 1ST | 14032924
| 449726 | 512414 | 1.5701 | 73.17 | 76 | 0 | 24-HR | ALL | 1ST | 14032924
| 449976 | 512414 | 1.5177 | 77.14 | 77.14 | 0 | 24-HR | ALL | 1ST | 14032924
| 450226 | 512414 | 1.4476 | 76.52 | 76.52 | 0 | 24-HR | ALL | 1ST | 14032924
| 450476 | 512414 | 1.3649 | 75.65 | 75.65 | 0 | 24-HR | ALL | 1ST | 14032924
| 450726 | 512414 | 1.2724 | 73.08 | 77 | 0 | 24-HR | ALL | 1ST | 14032924
| 450976 | 512414 | 1.3484 | 78.37 | 81 | 0 | 24-HR | ALL | 1ST | 14052324
| 451226 | 512414 | 1.5203 | 70.54 | 88 | 0 | 24-HR | ALL | 1ST | 14052324
| 451476 | 512414 | 1.6702 | 81.15 | 81.15 | 0 | 24-HR | ALL | 1ST | 14052324
| 451726 | 512414 | 1.8106 | 92.99 | 95 | 0 | 24-HR | ALL | 1ST | 14052324
| 451976 | 512414 | 1.9457 | 87.02 | 87.02 | 0 | 24-HR | ALL | 1ST | 14052324
| 452226 | 512414 | 2.0433 | 88.38 | 88.38 | 0 | 24-HR | ALL | 1ST | 14052324
| 452476 | 512414 | 2.1051 | 82.09 | 92 | 0 | 24-HR | ALL | 1ST | 14052324
| 452726 | 512414 | 2.1125 | 83.46 | 83.46 | 0 | 24-HR | ALL | 1ST | 14052324
| 452976 | 512414 | 2.2776 | 85.61 | 85.61 | 0 | 24-HR | ALL | 1ST | 14091524
| 453226 | 512414 | 2.4294 | 90.97 | 90.97 | 0 | 24-HR | ALL | 1ST | 14091524
| 453476 | 512414 | 2.4649 | 83.18 | 83.18 | 0 | 24-HR | ALL | 1ST | 14091524
| 453726 | 512414 | 2.3891 | 79.07 | 82 | 0 | 24-HR | ALL | 1ST | 14091524
| 453976 | 512414 | 2.2106 | 80.03 | 80.03 | 0 | 24-HR | ALL | 1ST | 14091524
| 454226 | 512414 | 2.2529 | 82.38 | 82.38 | 0 | 24-HR | ALL | 1ST | 14101424
| 454476 | 512414 | 2.2958 | 82.14 | 86 | 0 | 24-HR | ALL | 1ST | 14101424
| 454726 | 512414 | 2.256 | 89.13 | 89.13 | 0 | 24-HR | ALL | 1ST | 14101424
| 454976 | 512414 | 2.1222 | 92.25 | 92.25 | 0 | 24-HR | ALL | 1ST | 14101424
| 455226 | 512414 | 1.898 | 95.91 | 95.91 | 0 | 24-HR | ALL | 1ST | 14101424
| 455476 | 512414 | 1.6098 | 92.52 | 109 | 0 | 24-HR | ALL | 1ST | 14101424
| 455726 | 512414 | 1.2961 | 84.98 | 129 | 0 | 24-HR | ALL | 1ST | 14101424
| 455976 | 512414 | 1.1917 | 94.37 | 129 | 0 | 24-HR | ALL | 1ST | 14111624
| 456226 | 512414 | 1.1315 | 92.91 | 297 | 0 | 24-HR | ALL | 1ST | 14111624
| 456476 | 512414 | 1.0469 | 98.65 | 297 | 0 | 24-HR | ALL | 1ST | 14111624
| 456726 | 512414 | 0.95354 | 101.91 | 297 | 0 | 24-HR | ALL | 1ST | 14090524
| 456976 | 512414 | 1.0284 | 105.94 | 297 | 0 | 24-HR | ALL | 1ST | 14090524
| 457226 | 512414 | 1.1017 | 113.91 | 312 | 0 | 24-HR | ALL | 1ST | 14071024
| 457476 | 512414 | 1.3939 | 126.02 | 313 | 0 | 24-HR | ALL | 1ST | 14062924
| 457726 | 512414 | 8.0145 | 205.14 | 297 | 0 | 24-HR | ALL | 1ST | 14091724
| 457976 | 512414 | 7.4525 | 237.92 | 297 | 0 | 24-HR | ALL | 1ST | 14111524
| 458226 | 512414 | 9.1712 | 230.71 | 297 | 0 | 24-HR | ALL | 1ST | 14111524
| 458476 | 512414 | 11.2372 | 218.07 | 312 | 0 | 24-HR | ALL | 1ST | 14041424
| 458726 | 512414 | 11.9592 | 217.36 | 313 | 0 | 24-HR | ALL | 1ST | 14041424
| 458976 | 512414 | 10.0221 | 246.1 | 310 | 0 | 24-HR | ALL | 1ST | 14111624
| 459226 | 512414 | 9.3823 | 284.97 | 284.97 | 0 | 24-HR | ALL | 1ST | 14111624
| 459476 | 512414 | 9.6707 | 296.03 | 296.03 | 0 | 24-HR | ALL | 1ST | 14111624
| 459726 | 512414 | 8.0732 | 309.09 | 309.09 | 0 | 24-HR | ALL | 1ST | 14111624
| 459976 | 512414 | 6.6201 | 313.97 | 313.97 | 0 | 24-HR | ALL | 1ST | 14111624
| 460226 | 512414 | 5.633 | 310.28 | 310.28 | 0 | 24-HR | ALL | 1ST | 14111624
| 460476 | 512414 | 7.6745 | 283.69 | 290 | 0 | 24-HR | ALL | 1ST | 14112724
| 460726 | 512414 | 10.2658 | 253.31 | 314 | 0 | 24-HR | ALL | 1ST | 14112724
| 460976 | 512414 | 9.8429 | 231.28 | 314 | 0 | 24-HR | ALL | 1ST | 14112724
| 461226 | 512414 | 11.281 | 260.89 | 260.89 | 0 | 24-HR | ALL | 1ST | 14112724
| 461476 | 512414 | 10.1989 | 270.12 | 270.12 | 0 | 24-HR | ALL | 1ST | 14112724
| 461726 | 512414 | 8.7044 | 258.46 | 258.46 | 0 | 24-HR | ALL | 1ST | 14111624
| 461976 | 512414 | 6.6387 | 218.47 | 322 | 0 | 24-HR | ALL | 1ST | 14111624
| 462226 | 512414 | 6.6771 | 250.26 | 271 | 0 | 24-HR | ALL | 1ST | 14111624
| 462476 | 512414 | 4.1951 | 278 | 278 | 0 | 24-HR | ALL | 1ST | 14111624
| 462726 | 512414 | 2.9715 | 290.1 | 290.1 | 0 | 24-HR | ALL | 1ST | 14112724
| 462976 | 512414 | 2.7846 | 305.75 | 305.75 | 0 | 24-HR | ALL | 1ST | 14112724
| 463226 | 512414 | 2.7894 | 309.72 | 309.72 | 0 | 24-HR | ALL | 1ST | 14112024
| 463476 | 512414 | 2.9459 | 325.1 | 325.1 | 0 | 24-HR | ALL | 1ST | 14112024
| 463726 | 512414 | 3.2793 | 320.97 | 320.97 | 0 | 24-HR | ALL | 1ST | 14112024
| 463976 | 512414 | 3.7317 | 307.98 | 319 | 0 | 24-HR | ALL | 1ST | 14112024
| 464226 | 512414 | 4.1431 | 306.54 | 306.54 | 0 | 24-HR | ALL | 1ST | 14120424
| 464476 | 512414 | 4.7741 | 308.44 | 308.44 | 0 | 24-HR | ALL | 1ST | 14120424
| 464726 | 512414 | 5.5703 | 304.38 | 304.38 | 0 | 24-HR | ALL | 1ST | 14120424
| 464976 | 512414 | 6.6107 | 293 | 293 | 0 | 24-HR | ALL | 1ST | 14120424
| 465226 | 512414 | 6.7948 | 286.97 | 286.97 | 0 | 24-HR | ALL | 1ST | 14120424
| 465476 | 512414 | 6.5925 | 279.64 | 279.64 | 0 | 24-HR | ALL | 1ST | 14120424
| 465726 | 512414 | 6.0233 | 271.3 | 271.3 | 0 | 24-HR | ALL | 1ST | 14120424
| 465976 | 512414 | 5.2215 | 250.91 | 250.91 | 0 | 24-HR | ALL | 1ST | 14120424
| 466226 | 512414 | 4.9327 | 246.09 | 262 | 0 | 24-HR | ALL | 1ST | 14041924
| 466476 | 512414 | 3.7623 | 260.3 | 260.3 | 0 | 24-HR | ALL | 1ST | 14041924
| 466726 | 512414 | 3.5598 | 264.03 | 264.03 | 0 | 24-HR | ALL | 1ST | 14070824
| 466976 | 512414 | 3.5414 | 274.36 | 277 | 0 | 24-HR | ALL | 1ST | 14070824
| 467226 | 512414 | 3.8718 | 271.61 | 271.61 | 0 | 24-HR | ALL | 1ST | 14070824
| 467476 | 512414 | 4.7914 | 251.88 | 251.88 | 0 | 24-HR | ALL | 1ST | 14070824
| 467726 | 512414 | 5.0465 | 220.72 | 279 | 0 | 24-HR | ALL | 1ST | 14070824
| 467976 | 512414 | 4.1446 | 252.09 | 252.09 | 0 | 24-HR | ALL | 1ST | 14070824
| 468226 | 512414 | 4.3192 | 250.94 | 259 | 0 | 24-HR | ALL | 1ST | 14120324
| 468476 | 512414 | 4.4769 | 240.28 | 255 | 0 | 24-HR | ALL | 1ST | 14120324
| 468726 | 512414 | 4.4646 | 235 | 249 | 0 | 24-HR | ALL | 1ST | 14120324
| 468976 | 512414 | 3.9246 | 218.03 | 249 | 0 | 24-HR | ALL | 1ST | 14120324
| 469226 | 512414 | 3.6049 | 214.64 | 227 | 0 | 24-HR | ALL | 1ST | 14120324
| 469476 | 512414 | 3.3683 | 213.7 | 220 | 0 | 24-HR | ALL | 1ST | 14120324
| 469726 | 512414 | 3.1051 | 213 | 218 | 0 | 24-HR | ALL | 1ST | 14120324
| 469976 | 512414 | 3.3975 | 195.19 | 215 | 0 | 24-HR | ALL | 1ST | 14061424
| 470226 | 512414 | 3.5081 | 206.09 | 248 | 0 | 24-HR | ALL | 1ST | 14061424
| 470476 | 512414 | 3.0193 | 231 | 239 | 0 | 24-HR | ALL | 1ST | 14120424
| 470726 | 512414 | 3.3994 | 228.64 | 233 | 0 | 24-HR | ALL | 1ST | 14120424
| 470976 | 512414 | 3.6419 | 220.3 | 241 | 0 | 24-HR | ALL | 1ST | 14120424
| 471226 | 512414 | 4.0433 | 224.06 | 239 | 0 | 24-HR | ALL | 1ST | 14120424
| 471476 | 512414 | 4.3484 | 226.64 | 232 | 0 | 24-HR | ALL | 1ST | 14120424
| 441476 | 512664 | 1.0827 | 6.32 | 6.32 | 0 | 24-HR | ALL | 1ST | 14032824
| 441726 | 512664 | 1.1154 | 7.45 | 7.45 | 0 | 24-HR | ALL | 1ST | 14032824
| 441976 | 512664 | 1.1472 | 9.12 | 9.12 | 0 | 24-HR | ALL | 1ST | 14032824
| 442226 | 512664 | 1.179 | 11.8 | 11.8 | 0 | 24-HR | ALL | 1ST | 14032824
| 442476 | 512664 | 1.2199 | 19 | 19 | 0 | 24-HR | ALL | 1ST | 14032824
| 442726 | 512664 | 1.2446 | 20.85 | 20.85 | 0 | 24-HR | ALL | 1ST | 14032824
| 442976 | 512664 | 1.2209 | 5.96 | 32 | 0 | 24-HR | ALL | 1ST | 14032824
| 443226 | 512664 | 1.2441 | 11.33 | 34 | 0 | 24-HR | ALL | 1ST | 14032824
| 443476 | 512664 | 1.2517 | 12.31 | 36 | 0 | 24-HR | ALL | 1ST | 14032824
| 443726 | 512664 | 1.251 | 12.21 | 37 | 0 | 24-HR | ALL | 1ST | 14032824
| 443976 | 512664 | 1.2706 | 26.17 | 26.17 | 0 | 24-HR | ALL | 1ST | 14032824
| 444226 | 512664 | 1.2543 | 35.15 | 35.15 | 0 | 24-HR | ALL | 1ST | 14032824
| 444476 | 512664 | 1.2342 | 35.32 | 35.32 | 0 | 24-HR | ALL | 1ST | 14032824
| 444726 | 512664 | 1.2081 | 34.96 | 34.96 | 0 | 24-HR | ALL | 1ST | 14032824
| 444976 | 512664 | 1.1766 | 34.12 | 36 | 0 | 24-HR | ALL | 1ST | 14032824
| 445226 | 512664 | 1.1433 | 29.68 | 29.68 | 0 | 24-HR | ALL | 1ST | 14032824
| 445476 | 512664 | 1.1026 | 29 | 31 | 0 | 24-HR | ALL | 1ST | 14032824
| 445726 | 512664 | 1.0556 | 30 | 39 | 0 | 24-HR | ALL | 1ST | 14032824
| 445976 | 512664 | 1.0019 | 33.32 | 40 | 0 | 24-HR | ALL | 1ST | 14032824
| 446226 | 512664 | 0.94201 | 39.82 | 46 | 0 | 24-HR | ALL | 1ST | 14032824
| 446476 | 512664 | 0.956 | 44.07 | 47 | 0 | 24-HR | ALL | 1ST | 14042224
| 446726 | 512664 | 0.99957 | 43 | 45 | 0 | 24-HR | ALL | 1ST | 14042224
| 446976 | 512664 | 1.0388 | 44.12 | 44.12 | 0 | 24-HR | ALL | 1ST | 14042224
| 447226 | 512664 | 1.0729 | 46.15 | 51 | 0 | 24-HR | ALL | 1ST | 14042224
| 447476 | 512664 | 1.1739 | 46.32 | 51 | 0 | 24-HR | ALL | 1ST | 14032924
| 447726 | 512664 | 1.2814 | 48.57 | 52 | 0 | 24-HR | ALL | 1ST | 14032924
| 447976 | 512664 | 1.3838 | 55.18 | 55.18 | 0 | 24-HR | ALL | 1ST | 14032924
| 448226 | 512664 | 1.4731 | 56 | 56 | 0 | 24-HR | ALL | 1ST | 14032924
| 448476 | 512664 | 1.5452 | 54.49 | 58 | 0 | 24-HR | ALL | 1ST | 14032924
| 448726 | 512664 | 1.6024 | 59.03 | 65 | 0 | 24-HR | ALL | 1ST | 14032924
| 448976 | 512664 | 1.6387 | 62 | 65 | 0 | 24-HR | ALL | 1ST | 14032924
| 449226 | 512664 | 1.6533 | 63.04 | 67 | 0 | 24-HR | ALL | 1ST | 14032924
| 449476 | 512664 | 1.6491 | 65.27 | 71 | 0 | 24-HR | ALL | 1ST | 14032924
| 449726 | 512664 | 1.6368 | 79.95 | 79.95 | 0 | 24-HR | ALL | 1ST | 14032924
| 449976 | 512664 | 1.5882 | 74.21 | 77 | 0 | 24-HR | ALL | 1ST | 14032924
| 450226 | 512664 | 1.5281 | 72.24 | 80 | 0 | 24-HR | ALL | 1ST | 14032924
| 450476 | 512664 | 1.453 | 69.08 | 76 | 0 | 24-HR | ALL | 1ST | 14032924
| 450726 | 512664 | 1.3673 | 71.84 | 71.84 | 0 | 24-HR | ALL | 1ST | 14032924
| 450976 | 512664 | 1.2923 | 73.76 | 79 | 0 | 24-HR | ALL | 1ST | 14052324
| 451226 | 512664 | 1.4605 | 76.16 | 76.16 | 0 | 24-HR | ALL | 1ST | 14052324
| 451476 | 512664 | 1.624 | 86.66 | 86.66 | 0 | 24-HR | ALL | 1ST | 14052324
| 451726 | 512664 | 1.7859 | 95.7 | 95.7 | 0 | 24-HR | ALL | 1ST | 14052324
| 451976 | 512664 | 1.9397 | 96.96 | 96.96 | 0 | 24-HR | ALL | 1ST | 14052324
| 452226 | 512664 | 2.0668 | 96.67 | 96.67 | 0 | 24-HR | ALL | 1ST | 14052324
| 452476 | 512664 | 2.1631 | 84.19 | 84.19 | 0 | 24-HR | ALL | 1ST | 14052324
| 452726 | 512664 | 2.2012 | 82.2 | 82.2 | 0 | 24-HR | ALL | 1ST | 14052324
| 452976 | 512664 | 2.2326 | 78.3 | 89 | 0 | 24-HR | ALL | 1ST | 14091524
| 453226 | 512664 | 2.428 | 88 | 91 | 0 | 24-HR | ALL | 1ST | 14091524
| 453476 | 512664 | 2.5152 | 83.44 | 83.44 | 0 | 24-HR | ALL | 1ST | 14091524
| 453726 | 512664 | 2.4829 | 83.18 | 83.18 | 0 | 24-HR | ALL | 1ST | 14091524
| 453976 | 512664 | 2.3302 | 83.91 | 83.91 | 0 | 24-HR | ALL | 1ST | 14091524
| 454226 | 512664 | 2.3273 | 87.39 | 87.39 | 0 | 24-HR | ALL | 1ST | 14101424
| 454476 | 512664 | 2.3932 | 83.82 | 83.82 | 0 | 24-HR | ALL | 1ST | 14101424
| 454726 | 512664 | 2.3712 | 89 | 96 | 0 | 24-HR | ALL | 1ST | 14101424
| 454976 | 512664 | 2.2477 | 87.08 | 93 | 0 | 24-HR | ALL | 1ST | 14101424
| 455226 | 512664 | 2.0237 | 88.96 | 99 | 0 | 24-HR | ALL | 1ST | 14101424
| 455476 | 512664 | 1.7227 | 88.12 | 93 | 0 | 24-HR | ALL | 1ST | 14101424
| 455726 | 512664 | 1.3863 | 82.96 | 129 | 0 | 24-HR | ALL | 1ST | 14101424
| 455976 | 512664 | 1.2096 | 84.91 | 297 | 0 | 24-HR | ALL | 1ST | 14111624
| 456226 | 512664 | 1.1467 | 90.15 | 297 | 0 | 24-HR | ALL | 1ST | 14111624
| 456476 | 512664 | 1.0608 | 94.36 | 297 | 0 | 24-HR | ALL | 1ST | 14111624
| 456726 | 512664 | 0.97755 | 102.7 | 297 | 0 | 24-HR | ALL | 1ST | 14090524
| 456976 | 512664 | 1.0559 | 103 | 312 | 0 | 24-HR | ALL | 1ST | 14090524
| 457226 | 512664 | 1.1526 | 108.48 | 313 | 0 | 24-HR | ALL | 1ST | 14071024
| 457476 | 512664 | 1.2613 | 118.87 | 313 | 0 | 24-HR | ALL | 1ST | 14071024
| 457726 | 512664 | 8.1609 | 196.02 | 297 | 0 | 24-HR | ALL | 1ST | 14091724
| 457976 | 512664 | 5.7917 | 269.56 | 297 | 0 | 24-HR | ALL | 1ST | 14111524
| 458226 | 512664 | 8.1192 | 253.85 | 297 | 0 | 24-HR | ALL | 1ST | 14111524
| 458476 | 512664 | 9.9807 | 235.91 | 312 | 0 | 24-HR | ALL | 1ST | 14041424
| 458726 | 512664 | 7.6983 | 253.48 | 312 | 0 | 24-HR | ALL | 1ST | 14111624
| 458976 | 512664 | 6.3173 | 299.58 | 299.58 | 0 | 24-HR | ALL | 1ST | 14111624
| 459226 | 512664 | 8.2328 | 300.73 | 300.73 | 0 | 24-HR | ALL | 1ST | 14111624
| 459476 | 512664 | 8.7591 | 305.56 | 305.56 | 0 | 24-HR | ALL | 1ST | 14111624
| 459726 | 512664 | 8.1274 | 308.94 | 314 | 0 | 24-HR | ALL | 1ST | 14111624
| 459976 | 512664 | 8.2447 | 298.49 | 317 | 0 | 24-HR | ALL | 1ST | 14111624
| 460226 | 512664 | 6.525 | 294.44 | 314 | 0 | 24-HR | ALL | 1ST | 14111624
| 460476 | 512664 | 9.5452 | 272.65 | 314 | 0 | 24-HR | ALL | 1ST | 14112724
| 460726 | 512664 | 10.7914 | 242.13 | 314 | 0 | 24-HR | ALL | 1ST | 14112724
| 460976 | 512664 | 10.8333 | 238.09 | 286 | 0 | 24-HR | ALL | 1ST | 14112724
| 461226 | 512664 | 10.9877 | 271.96 | 271.96 | 0 | 24-HR | ALL | 1ST | 14112724
| 461476 | 512664 | 8.8472 | 288.81 | 288.81 | 0 | 24-HR | ALL | 1ST | 14112724
| 461726 | 512664 | 8.4931 | 264.58 | 264.58 | 0 | 24-HR | ALL | 1ST | 14111624
| 461976 | 512664 | 6.4776 | 224.61 | 323 | 0 | 24-HR | ALL | 1ST | 14111624
| 462226 | 512664 | 5.2865 | 264.72 | 264.72 | 0 | 24-HR | ALL | 1ST | 14111624
| 462476 | 512664 | 3.2007 | 289.24 | 289.24 | 0 | 24-HR | ALL | 1ST | 14112724
| 462726 | 512664 | 3.035 | 311.15 | 311.15 | 0 | 24-HR | ALL | 1ST | 14112724
| 462976 | 512664 | 2.7713 | 319.88 | 319.88 | 0 | 24-HR | ALL | 1ST | 14112024
| 463226 | 512664 | 3.0981 | 318.76 | 318.76 | 0 | 24-HR | ALL | 1ST | 14112024
| 463476 | 512664 | 3.4956 | 317.24 | 328 | 0 | 24-HR | ALL | 1ST | 14112024
| 463726 | 512664 | 3.7081 | 318.24 | 323 | 0 | 24-HR | ALL | 1ST | 14112024
| 463976 | 512664 | 3.9487 | 313.08 | 313.08 | 0 | 24-HR | ALL | 1ST | 14112024
| 464226 | 512664 | 4.7469 | 310.73 | 310.73 | 0 | 24-HR | ALL | 1ST | 14120424
| 464476 | 512664 | 5.5923 | 306.24 | 308 | 0 | 24-HR | ALL | 1ST | 14120424
| 464726 | 512664 | 5.6514 | 307.24 | 307.24 | 0 | 24-HR | ALL | 1ST | 14120424
| 464976 | 512664 | 5.9222 | 301 | 301 | 0 | 24-HR | ALL | 1ST | 14120424
| 465226 | 512664 | 5.6508 | 296.85 | 296.85 | 0 | 24-HR | ALL | 1ST | 14120424
| 465476 | 512664 | 5.4456 | 286.03 | 286.03 | 0 | 24-HR | ALL | 1ST | 14120424
| 465726 | 512664 | 4.8311 | 275.95 | 275.95 | 0 | 24-HR | ALL | 1ST | 14120424
| 465976 | 512664 | 3.8543 | 274.7 | 274.7 | 0 | 24-HR | ALL | 1ST | 14120424
| 466226 | 512664 | 3.2324 | 269.36 | 269.36 | 0 | 24-HR | ALL | 1ST | 14041924
| 466476 | 512664 | 3.3081 | 276.45 | 276.45 | 0 | 24-HR | ALL | 1ST | 14070824
| 466726 | 512664 | 3.7945 | 273.06 | 275 | 0 | 24-HR | ALL | 1ST | 14070824
| 466976 | 512664 | 4.473 | 262.84 | 275 | 0 | 24-HR | ALL | 1ST | 14070824
| 467226 | 512664 | 4.9308 | 251.46 | 276 | 0 | 24-HR | ALL | 1ST | 14070824
| 467476 | 512664 | 4.8814 | 242.09 | 264 | 0 | 24-HR | ALL | 1ST | 14070824
| 467726 | 512664 | 4.4562 | 225.78 | 253 | 0 | 24-HR | ALL | 1ST | 14070824
| 467976 | 512664 | 4.0638 | 220.19 | 262 | 0 | 24-HR | ALL | 1ST | 14120324
| 468226 | 512664 | 3.5177 | 206.24 | 263 | 0 | 24-HR | ALL | 1ST | 14120324
| 468476 | 512664 | 3.2479 | 201.4 | 263 | 0 | 24-HR | ALL | 1ST | 14120324
| 468726 | 512664 | 3.3986 | 196.24 | 261 | 0 | 24-HR | ALL | 1ST | 14072824
| 468976 | 512664 | 3.2685 | 205.84 | 249 | 0 | 24-HR | ALL | 1ST | 14072824
| 469226 | 512664 | 3.052 | 204.48 | 210 | 0 | 24-HR | ALL | 1ST | 14072824
| 469476 | 512664 | 3.3891 | 202 | 212 | 0 | 24-HR | ALL | 1ST | 14061424
| 469726 | 512664 | 3.6453 | 201.13 | 213 | 0 | 24-HR | ALL | 1ST | 14061424
| 469976 | 512664 | 3.7474 | 191.68 | 214 | 0 | 24-HR | ALL | 1ST | 14061424
| 470226 | 512664 | 3.6767 | 201.12 | 236 | 0 | 24-HR | ALL | 1ST | 14061424
| 470476 | 512664 | 3.7282 | 222 | 231 | 0 | 24-HR | ALL | 1ST | 14120424
| 470726 | 512664 | 4.0533 | 220.64 | 230 | 0 | 24-HR | ALL | 1ST | 14120424
| 470976 | 512664 | 4.0153 | 209.55 | 224 | 0 | 24-HR | ALL | 1ST | 14120424
| 471226 | 512664 | 4.4083 | 216.12 | 227 | 0 | 24-HR | ALL | 1ST | 14120424
| 471476 | 512664 | 4.3044 | 210 | 229 | 0 | 24-HR | ALL | 1ST | 14120424
| 441476 | 512914 | 1.0477 | 5.71 | 5.71 | 0 | 24-HR | ALL | 1ST | 14032824
| 441726 | 512914 | 1.0855 | 7 | 10 | 0 | 24-HR | ALL | 1ST | 14032824
| 441976 | 512914 | 1.1175 | 6.01 | 10 | 0 | 24-HR | ALL | 1ST | 14032824
| 442226 | 512914 | 1.1863 | 30.87 | 30.87 | 0 | 24-HR | ALL | 1ST | 14032824
| 442476 | 512914 | 1.2163 | 23.55 | 23.55 | 0 | 24-HR | ALL | 1ST | 14032824
| 442726 | 512914 | 1.242 | 21.23 | 21.23 | 0 | 24-HR | ALL | 1ST | 14032824
| 442976 | 512914 | 1.2421 | 12.12 | 12.12 | 0 | 24-HR | ALL | 1ST | 14032824
| 443226 | 512914 | 1.2517 | 8.39 | 26 | 0 | 24-HR | ALL | 1ST | 14032824
| 443476 | 512914 | 1.3025 | 29.21 | 29.21 | 0 | 24-HR | ALL | 1ST | 14032824
| 443726 | 512914 | 1.3114 | 31.13 | 31.13 | 0 | 24-HR | ALL | 1ST | 14032824
| 443976 | 512914 | 1.3145 | 29 | 34 | 0 | 24-HR | ALL | 1ST | 14032824
| 444226 | 512914 | 1.3103 | 34.8 | 34.8 | 0 | 24-HR | ALL | 1ST | 14032824
| 444476 | 512914 | 1.2997 | 35.21 | 35.21 | 0 | 24-HR | ALL | 1ST | 14032824
| 444726 | 512914 | 1.2827 | 34 | 35 | 0 | 24-HR | ALL | 1ST | 14032824
| 444976 | 512914 | 1.2594 | 32.97 | 32.97 | 0 | 24-HR | ALL | 1ST | 14032824
| 445226 | 512914 | 1.2343 | 27.22 | 30 | 0 | 24-HR | ALL | 1ST | 14032824
| 445476 | 512914 | 1.1959 | 29.79 | 29.79 | 0 | 24-HR | ALL | 1ST | 14032824
| 445726 | 512914 | 1.1556 | 28.97 | 30 | 0 | 24-HR | ALL | 1ST | 14032824
| 445976 | 512914 | 1.1046 | 32.65 | 32.65 | 0 | 24-HR | ALL | 1ST | 14032824
| 446226 | 512914 | 1.0479 | 37.48 | 39 | 0 | 24-HR | ALL | 1ST | 14032824
| 446476 | 512914 | 0.99414 | 36.8 | 46 | 0 | 24-HR | ALL | 1ST | 14032824
| 446726 | 512914 | 0.96462 | 40 | 42 | 0 | 24-HR | ALL | 1ST | 14042224
| 446976 | 512914 | 1.0109 | 43.48 | 43.48 | 0 | 24-HR | ALL | 1ST | 14042224
| 447226 | 512914 | 1.0535 | 41.85 | 47 | 0 | 24-HR | ALL | 1ST | 14042224
| 447476 | 512914 | 1.0907 | 44.65 | 50 | 0 | 24-HR | ALL | 1ST | 14042224
| 447726 | 512914 | 1.1699 | 47.76 | 50 | 0 | 24-HR | ALL | 1ST | 14032924
| 447976 | 512914 | 1.2832 | 51.78 | 57 | 0 | 24-HR | ALL | 1ST | 14032924
| 448226 | 512914 | 1.3917 | 57.08 | 57.08 | 0 | 24-HR | ALL | 1ST | 14032924
| 448476 | 512914 | 1.4835 | 51.94 | 56 | 0 | 24-HR | ALL | 1ST | 14032924
| 448726 | 512914 | 1.5634 | 56.79 | 60 | 0 | 24-HR | ALL | 1ST | 14032924
| 464226 | 512914 | 6.0114 | 303.4 | 311 | 0 | 24-HR | ALL | 1ST | 14120424
| 464476 | 512914 | 6.568 | 298.55 | 310 | 0 | 24-HR | ALL | 1ST | 14120424
| 464726 | 512914 | 6.396 | 296.94 | 309 | 0 | 24-HR | ALL | 1ST | 14120424
| 464976 | 512914 | 6.0911 | 291.79 | 305 | 0 | 24-HR | ALL | 1ST | 14120424
| 465226 | 512914 | 4.8735 | 296.82 | 296.82 | 0 | 24-HR | ALL | 1ST | 14120424
| 465476 | 512914 | 4.1317 | 293.28 | 293.28 | 0 | 24-HR | ALL | 1ST | 14120424
| 465726 | 512914 | 3.7487 | 283.06 | 283.06 | 0 | 24-HR | ALL | 1ST | 14112024
| 465976 | 512914 | 3.3744 | 274.94 | 274.94 | 0 | 24-HR | ALL | 1ST | 14112024
| 466226 | 512914 | 3.8446 | 269.56 | 269.56 | 0 | 24-HR | ALL | 1ST | 14070824
| 466476 | 512914 | 4.2668 | 267.79 | 279 | 0 | 24-HR | ALL | 1ST | 14070824
| 466726 | 512914 | 4.9771 | 255.74 | 279 | 0 | 24-HR | ALL | 1ST | 14070824
| 466976 | 512914 | 5.0732 | 249.08 | 274 | 0 | 24-HR | ALL | 1ST | 14070824
| 467226 | 512914 | 4.898 | 238.74 | 269 | 0 | 24-HR | ALL | 1ST | 14070824
| 467476 | 512914 | 4.291 | 223.53 | 272 | 0 | 24-HR | ALL | 1ST | 14070824
| 467726 | 512914 | 3.6993 | 208.35 | 263 | 0 | 24-HR | ALL | 1ST | 14120324
| 467976 | 512914 | 3.18 | 197.65 | 261 | 0 | 24-HR | ALL | 1ST | 14072824
| 468226 | 512914 | 3.4583 | 194.56 | 262 | 0 | 24-HR | ALL | 1ST | 14072824
| 468476 | 512914 | 3.4883 | 190.79 | 261 | 0 | 24-HR | ALL | 1ST | 14072824
| 468726 | 512914 | 3.3293 | 191.15 | 248 | 0 | 24-HR | ALL | 1ST | 14072824
| 468976 | 512914 | 3.3601 | 205.68 | 236 | 0 | 24-HR | ALL | 1ST | 14061424
| 469226 | 512914 | 3.6673 | 205.57 | 236 | 0 | 24-HR | ALL | 1ST | 14061424
| 469476 | 512914 | 3.8298 | 203.18 | 203.18 | 0 | 24-HR | ALL | 1ST | 14061424
| 469726 | 512914 | 3.8459 | 198.76 | 200 | 0 | 24-HR | ALL | 1ST | 14061424
| 469976 | 512914 | 3.6614 | 195 | 195 | 0 | 24-HR | ALL | 1ST | 14061424
| 470226 | 512914 | 3.3584 | 195.02 | 231 | 0 | 24-HR | ALL | 1ST | 14061424
| 470476 | 512914 | 4.3004 | 215.23 | 223 | 0 | 24-HR | ALL | 1ST | 14120424
| 470726 | 512914 | 4.4074 | 212.08 | 222 | 0 | 24-HR | ALL | 1ST | 14120424
| 470976 | 512914 | 4.2688 | 205.79 | 210 | 0 | 24-HR | ALL | 1ST | 14120424
| 471226 | 512914 | 4.104 | 201.79 | 223 | 0 | 24-HR | ALL | 1ST | 14120424
| 471476 | 512914 | 3.8443 | 197.87 | 221 | 0 | 24-HR | ALL | 1ST | 14120424
| 441476 | 513164 | 1.103 | 17.12 | 17.12 | 0 | 24-HR | ALL | 1ST | 14040224
| 441726 | 513164 | 1.0888 | 30.3 | 30.3 | 0 | 24-HR | ALL | 1ST | 14040224
| 441976 | 513164 | 1.1138 | 26.68 | 26.68 | 0 | 24-HR | ALL | 1ST | 14032824
| 442226 | 513164 | 1.1542 | 31.44 | 31.44 | 0 | 24-HR | ALL | 1ST | 14032824
| 442476 | 513164 | 1.191 | 25.47 | 25.47 | 0 | 24-HR | ALL | 1ST | 14032824
| 442726 | 513164 | 1.2263 | 23.97 | 23.97 | 0 | 24-HR | ALL | 1ST | 14032824
| 442976 | 513164 | 1.2384 | 14.09 | 14.09 | 0 | 24-HR | ALL | 1ST | 14032824
| 443226 | 513164 | 1.255 | 9.56 | 30 | 0 | 24-HR | ALL | 1ST | 14032824
| 443476 | 513164 | 1.3118 | 26.47 | 31 | 0 | 24-HR | ALL | 1ST | 14032824
| 443726 | 513164 | 1.3313 | 29.17 | 32 | 0 | 24-HR | ALL | 1ST | 14032824
| 443976 | 513164 | 1.345 | 30 | 30 | 0 | 24-HR | ALL | 1ST | 14032824
| 444226 | 513164 | 1.3524 | 33.46 | 33.46 | 0 | 24-HR | ALL | 1ST | 14032824
| 444476 | 513164 | 1.353 | 33 | 36 | 0 | 24-HR | ALL | 1ST | 14032824
| 444726 | 513164 | 1.3465 | 32.83 | 35 | 0 | 24-HR | ALL | 1ST | 14032824
| 444976 | 513164 | 1.333 | 32.52 | 32.52 | 0 | 24-HR | ALL | 1ST | 14032824
| 445226 | 513164 | 1.3161 | 26.91 | 26.91 | 0 | 24-HR | ALL | 1ST | 14032824
| 445476 | 513164 | 1.2907 | 25.59 | 30 | 0 | 24-HR | ALL | 1ST | 14032824
| 445726 | 513164 | 1.2557 | 26.47 | 29 | 0 | 24-HR | ALL | 1ST | 14032824
| 445976 | 513164 | 1.2129 | 28.17 | 34 | 0 | 24-HR | ALL | 1ST | 14032824
| 446226 | 513164 | 1.1632 | 30.46 | 38 | 0 | 24-HR | ALL | 1ST | 14032824
| 446476 | 513164 | 1.1041 | 35.96 | 35.96 | 0 | 24-HR | ALL | 1ST | 14032824
| 446726 | 513164 | 1.0397 | 42.65 | 42.65 | 0 | 24-HR | ALL | 1ST | 14032824
| 446976 | 513164 | 0.97933 | 43 | 43 | 0 | 24-HR | ALL | 1ST | 14032824
| 447226 | 513164 | 1.0228 | 40.59 | 44 | 0 | 24-HR | ALL | 1ST | 14042224
| 447476 | 513164 | 1.0685 | 44 | 44 | 0 | 24-HR | ALL | 1ST | 14042224
| 447726 | 513164 | 1.1095 | 41.62 | 48 | 0 | 24-HR | ALL | 1ST | 14042224
| 447976 | 513164 | 1.1672 | 42.65 | 56 | 0 | 24-HR | ALL | 1ST | 14032924
| 448226 | 513164 | 1.2833 | 52 | 58 | 0 | 24-HR | ALL | 1ST | 14032924
| 448476 | 513164 | 1.3979 | 57.7 | 57.7 | 0 | 24-HR | ALL | 1ST | 14032924
| 448726 | 513164 | 1.4983 | 57.97 | 57.97 | 0 | 24-HR | ALL | 1ST | 14032924
| 464226 | 513164 | 7.5873 | 288.92 | 312 | 0 | 24-HR | ALL | 1ST | 14120424
| 464476 | 513164 | 7.6398 | 282.47 | 307 | 0 | 24-HR | ALL | 1ST | 14120424
| 464726 | 513164 | 6.9544 | 279.27 | 306 | 0 | 24-HR | ALL | 1ST | 14120424
| 464976 | 513164 | 5.7338 | 281.08 | 299 | 0 | 24-HR | ALL | 1ST | 14120424
| 465226 | 513164 | 4.4836 | 283.91 | 299 | 0 | 24-HR | ALL | 1ST | 14120424
| 465476 | 513164 | 3.9601 | 292.29 | 292.29 | 0 | 24-HR | ALL | 1ST | 14112024
| 465726 | 513164 | 3.6352 | 284.99 | 284.99 | 0 | 24-HR | ALL | 1ST | 14112024
| 465976 | 513164 | 4.0294 | 271 | 276 | 0 | 24-HR | ALL | 1ST | 14070824
| 466226 | 513164 | 4.762 | 262.09 | 272 | 0 | 24-HR | ALL | 1ST | 14070824
| 466476 | 513164 | 5.4276 | 248.43 | 278 | 0 | 24-HR | ALL | 1ST | 14070824
| 466726 | 513164 | 5.2365 | 244.84 | 278 | 0 | 24-HR | ALL | 1ST | 14070824
| 466976 | 513164 | 4.8758 | 231.9 | 276 | 0 | 24-HR | ALL | 1ST | 14070824
| 467226 | 513164 | 4.5767 | 228.29 | 251 | 0 | 24-HR | ALL | 1ST | 14120324
| 467476 | 513164 | 4.5511 | 225.43 | 225.43 | 0 | 24-HR | ALL | 1ST | 14120324
| 467726 | 513164 | 3.8073 | 209.02 | 228 | 0 | 24-HR | ALL | 1ST | 14120324
| 467976 | 513164 | 3.5545 | 188.22 | 253 | 0 | 24-HR | ALL | 1ST | 14072824
| 468226 | 513164 | 3.4421 | 186.43 | 250 | 0 | 24-HR | ALL | 1ST | 14072824
| 468476 | 513164 | 3.4229 | 195.09 | 195.09 | 0 | 24-HR | ALL | 1ST | 14061424
| 468726 | 513164 | 3.8089 | 192 | 236 | 0 | 24-HR | ALL | 1ST | 14061424
| 468976 | 513164 | 4.0358 | 196.47 | 236 | 0 | 24-HR | ALL | 1ST | 14061424
| 469226 | 513164 | 4.0252 | 200.2 | 236 | 0 | 24-HR | ALL | 1ST | 14061424
| 469476 | 513164 | 3.8772 | 195.06 | 236 | 0 | 24-HR | ALL | 1ST | 14061424
| 469726 | 513164 | 3.5152 | 190.44 | 202 | 0 | 24-HR | ALL | 1ST | 14061424
| 469976 | 513164 | 3.3905 | 190.64 | 195 | 0 | 24-HR | ALL | 1ST | 14120424
| 470226 | 513164 | 3.7053 | 193.16 | 222 | 0 | 24-HR | ALL | 1ST | 14120424
| 470476 | 513164 | 4.4936 | 207.87 | 218 | 0 | 24-HR | ALL | 1ST | 14120424
| 470726 | 513164 | 4.0837 | 198.55 | 222 | 0 | 24-HR | ALL | 1ST | 14120424
| 470976 | 513164 | 3.8803 | 196.14 | 208 | 0 | 24-HR | ALL | 1ST | 14120424
| 471226 | 513164 | 3.7342 | 196.44 | 205 | 0 | 24-HR | ALL | 1ST | 14120424
| 471476 | 513164 | 3.3597 | 192.82 | 199 | 0 | 24-HR | ALL | 1ST | 14120424
| 441476 | 513414 | 1.1544 | 24.72 | 24.72 | 0 | 24-HR | ALL | 1ST | 14040224
| 441726 | 513414 | 1.1311 | 30.18 | 30.18 | 0 | 24-HR | ALL | 1ST | 14040224
| 441976 | 513414 | 1.1152 | 31.97 | 31.97 | 0 | 24-HR | ALL | 1ST | 14040224
| 442226 | 513414 | 1.1092 | 29.44 | 32 | 0 | 24-HR | ALL | 1ST | 14032824
| 442476 | 513414 | 1.1526 | 29.79 | 29.79 | 0 | 24-HR | ALL | 1ST | 14032824
| 442726 | 513414 | 1.1931 | 21.97 | 21.97 | 0 | 24-HR | ALL | 1ST | 14032824
| 442976 | 513414 | 1.2145 | 13.91 | 13.91 | 0 | 24-HR | ALL | 1ST | 14032824
| 443226 | 513414 | 1.2442 | 11.35 | 25 | 0 | 24-HR | ALL | 1ST | 14032824
| 443476 | 513414 | 1.3046 | 23.06 | 29 | 0 | 24-HR | ALL | 1ST | 14032824
| 443726 | 513414 | 1.3342 | 28.64 | 28.64 | 0 | 24-HR | ALL | 1ST | 14032824
| 443976 | 513414 | 1.3587 | 28 | 30 | 0 | 24-HR | ALL | 1ST | 14032824
| 444226 | 513414 | 1.3777 | 29.88 | 33 | 0 | 24-HR | ALL | 1ST | 14032824
| 444476 | 513414 | 1.3903 | 31 | 31 | 0 | 24-HR | ALL | 1ST | 14032824
| 444726 | 513414 | 1.3957 | 33.7 | 33.7 | 0 | 24-HR | ALL | 1ST | 14032824
| 444976 | 513414 | 1.3938 | 32.97 | 32.97 | 0 | 24-HR | ALL | 1ST | 14032824
| 445226 | 513414 | 1.3874 | 26.64 | 26.64 | 0 | 24-HR | ALL | 1ST | 14032824
| 445476 | 513414 | 1.3699 | 27.7 | 27.7 | 0 | 24-HR | ALL | 1ST | 14032824
| 445726 | 513414 | 1.3462 | 26.88 | 26.88 | 0 | 24-HR | ALL | 1ST | 14032824
| 445976 | 513414 | 1.3107 | 29.72 | 29.72 | 0 | 24-HR | ALL | 1ST | 14032824
| 446226 | 513414 | 1.2669 | 33 | 33 | 0 | 24-HR | ALL | 1ST | 14032824
| 446476 | 513414 | 1.2235 | 30.12 | 43 | 0 | 24-HR | ALL | 1ST | 14032824
| 446726 | 513414 | 1.1588 | 39.17 | 44 | 0 | 24-HR | ALL | 1ST | 14032824
| 446976 | 513414 | 1.0937 | 44.7 | 44.7 | 0 | 24-HR | ALL | 1ST | 14032824
| 447226 | 513414 | 1.0467 | 33.27 | 46 | 0 | 24-HR | ALL | 1ST | 14032824
| 447476 | 513414 | 1.0351 | 38.07 | 45 | 0 | 24-HR | ALL | 1ST | 14042224
| 447726 | 513414 | 1.0842 | 43.22 | 43.22 | 0 | 24-HR | ALL | 1ST | 14042224
| 447976 | 513414 | 1.1287 | 48.12 | 48.12 | 0 | 24-HR | ALL | 1ST | 14042224
| 448226 | 513414 | 1.1675 | 51.61 | 56 | 0 | 24-HR | ALL | 1ST | 14042224
| 448476 | 513414 | 1.2821 | 51.12 | 58 | 0 | 24-HR | ALL | 1ST | 14032924
| 448726 | 513414 | 1.4008 | 50 | 58 | 0 | 24-HR | ALL | 1ST | 14032924
| 464226 | 513414 | 8.6496 | 267.67 | 311 | 0 | 24-HR | ALL | 1ST | 14120424
| 464476 | 513414 | 7.3723 | 272.36 | 298 | 0 | 24-HR | ALL | 1ST | 14120424
| 464726 | 513414 | 6.1944 | 269.2 | 296 | 0 | 24-HR | ALL | 1ST | 14120424
| 464976 | 513414 | 4.8638 | 269.51 | 290 | 0 | 24-HR | ALL | 1ST | 14120424
| 465226 | 513414 | 3.7189 | 271.15 | 298 | 0 | 24-HR | ALL | 1ST | 14112024
| 465476 | 513414 | 3.6605 | 279.97 | 295 | 0 | 24-HR | ALL | 1ST | 14112024
| 465726 | 513414 | 3.4741 | 285.96 | 285.96 | 0 | 24-HR | ALL | 1ST | 14070824
| 465976 | 513414 | 4.3228 | 272.82 | 272.82 | 0 | 24-HR | ALL | 1ST | 14070824
| 466226 | 513414 | 5.0566 | 257.72 | 263 | 0 | 24-HR | ALL | 1ST | 14070824
| 466476 | 513414 | 5.0685 | 247.18 | 247.18 | 0 | 24-HR | ALL | 1ST | 14070824
| 466726 | 513414 | 4.5795 | 216.52 | 279 | 0 | 24-HR | ALL | 1ST | 14070824
| 466976 | 513414 | 4.2948 | 213.96 | 277 | 0 | 24-HR | ALL | 1ST | 14120324
| 467226 | 513414 | 4.4909 | 219.51 | 230 | 0 | 24-HR | ALL | 1ST | 14120324
| 467476 | 513414 | 4.4817 | 221.18 | 225 | 0 | 24-HR | ALL | 1ST | 14120324
| 467726 | 513414 | 3.7323 | 197.67 | 226 | 0 | 24-HR | ALL | 1ST | 14072824
| 467976 | 513414 | 3.1808 | 180.12 | 220 | 0 | 24-HR | ALL | 1ST | 14072824
| 468226 | 513414 | 3.4228 | 177.12 | 196 | 0 | 24-HR | ALL | 1ST | 14061424
| 468476 | 513414 | 4.1312 | 197.48 | 197.48 | 0 | 24-HR | ALL | 1ST | 14061424
| 468726 | 513414 | 4.2006 | 195.04 | 195.04 | 0 | 24-HR | ALL | 1ST | 14061424
| 468976 | 513414 | 4.0815 | 197 | 235 | 0 | 24-HR | ALL | 1ST | 14061424
| 469226 | 513414 | 3.7716 | 194.76 | 236 | 0 | 24-HR | ALL | 1ST | 14061424
| 469476 | 513414 | 3.1891 | 183.82 | 202 | 0 | 24-HR | ALL | 1ST | 14061424
| 469726 | 513414 | 3.0558 | 179.24 | 199 | 0 | 24-HR | ALL | 1ST | 14120424
| 469976 | 513414 | 3.2032 | 180.24 | 193 | 0 | 24-HR | ALL | 1ST | 14120424
| 470226 | 513414 | 3.3145 | 181.9 | 214 | 0 | 24-HR | ALL | 1ST | 14120424
| 470476 | 513414 | 3.6562 | 189.37 | 216 | 0 | 24-HR | ALL | 1ST | 14120424
| 470726 | 513414 | 3.3987 | 187.24 | 215 | 0 | 24-HR | ALL | 1ST | 14120424
| 470976 | 513414 | 2.9294 | 181.51 | 204 | 0 | 24-HR | ALL | 1ST | 14120424
| 471226 | 513414 | 2.7523 | 182.25 | 200 | 0 | 24-HR | ALL | 1ST | 14120424
| 471476 | 513414 | 2.8403 | 190.8 | 193 | 0 | 24-HR | ALL | 1ST | 14120424
| 441476 | 513664 | 1.1811 | 28.21 | 28.21 | 0 | 24-HR | ALL | 1ST | 14040224
| 441726 | 513664 | 1.1701 | 30 | 30 | 0 | 24-HR | ALL | 1ST | 14040224
| 441976 | 513664 | 1.1616 | 29.8 | 32 | 0 | 24-HR | ALL | 1ST | 14040224
| 442226 | 513664 | 1.1442 | 32.58 | 32.58 | 0 | 24-HR | ALL | 1ST | 14040224
| 442476 | 513664 | 1.143 | 28 | 32 | 0 | 24-HR | ALL | 1ST | 14040224
| 442726 | 513664 | 1.1485 | 23.16 | 23.16 | 0 | 24-HR | ALL | 1ST | 14032824
| 442976 | 513664 | 1.1703 | 10.85 | 19 | 0 | 24-HR | ALL | 1ST | 14032824
| 443226 | 513664 | 1.2051 | 7.3 | 23 | 0 | 24-HR | ALL | 1ST | 14032824
| 443476 | 513664 | 1.2802 | 23.8 | 23.8 | 0 | 24-HR | ALL | 1ST | 14032824
| 443726 | 513664 | 1.319 | 26.92 | 26.92 | 0 | 24-HR | ALL | 1ST | 14032824
| 443976 | 513664 | 1.354 | 26.85 | 28 | 0 | 24-HR | ALL | 1ST | 14032824
| 444226 | 513664 | 1.3844 | 27 | 29 | 0 | 24-HR | ALL | 1ST | 14032824
| 444476 | 513664 | 1.4092 | 28.64 | 31 | 0 | 24-HR | ALL | 1ST | 14032824
| 444726 | 513664 | 1.4275 | 31.09 | 34 | 0 | 24-HR | ALL | 1ST | 14032824
| 444976 | 513664 | 1.4389 | 29.18 | 35 | 0 | 24-HR | ALL | 1ST | 14032824
| 445226 | 513664 | 1.4416 | 33.21 | 33.21 | 0 | 24-HR | ALL | 1ST | 14032824
| 445476 | 513664 | 1.439 | 27.85 | 27.85 | 0 | 24-HR | ALL | 1ST | 14032824
| 445726 | 513664 | 1.4242 | 30.8 | 30.8 | 0 | 24-HR | ALL | 1ST | 14032824
| 445976 | 513664 | 1.4021 | 31 | 31 | 0 | 24-HR | ALL | 1ST | 14032824
| 446226 | 513664 | 1.3718 | 30.76 | 33 | 0 | 24-HR | ALL | 1ST | 14032824
| 446476 | 513664 | 1.3315 | 32.04 | 32.04 | 0 | 24-HR | ALL | 1ST | 14032824
| 446726 | 513664 | 1.2867 | 30.65 | 44 | 0 | 24-HR | ALL | 1ST | 14032824
| 446976 | 513664 | 1.2304 | 32.54 | 47 | 0 | 24-HR | ALL | 1ST | 14032824
| 447226 | 513664 | 1.1551 | 44.01 | 44.01 | 0 | 24-HR | ALL | 1ST | 14032824
| 447476 | 513664 | 1.0871 | 45.79 | 45.79 | 0 | 24-HR | ALL | 1ST | 14032824
| 447726 | 513664 | 1.0467 | 43.39 | 45 | 0 | 24-HR | ALL | 1ST | 14042224
| 447976 | 513664 | 1.1004 | 44.77 | 48 | 0 | 24-HR | ALL | 1ST | 14042224
| 448226 | 513664 | 1.149 | 44.29 | 56 | 0 | 24-HR | ALL | 1ST | 14042224
| 448476 | 513664 | 1.192 | 40.55 | 57 | 0 | 24-HR | ALL | 1ST | 14042224
| 448726 | 513664 | 1.279 | 53 | 53 | 0 | 24-HR | ALL | 1ST | 14032924
| 464226 | 513664 | 7.8396 | 246.7 | 305 | 0 | 24-HR | ALL | 1ST | 14120424
| 464476 | 513664 | 6.353 | 244.78 | 304 | 0 | 24-HR | ALL | 1ST | 14120424
| 464726 | 513664 | 4.9388 | 258.36 | 274 | 0 | 24-HR | ALL | 1ST | 14120424
| 464976 | 513664 | 4.2063 | 261.37 | 272 | 0 | 24-HR | ALL | 1ST | 14041924
| 465226 | 513664 | 4.4519 | 264.79 | 274 | 0 | 24-HR | ALL | 1ST | 14070824
| 465476 | 513664 | 4.6487 | 268.94 | 291 | 0 | 24-HR | ALL | 1ST | 14070824
| 465726 | 513664 | 4.2737 | 276 | 288 | 0 | 24-HR | ALL | 1ST | 14070824
| 465976 | 513664 | 4.6435 | 265.97 | 281 | 0 | 24-HR | ALL | 1ST | 14070824
| 466226 | 513664 | 4.8076 | 256.43 | 259 | 0 | 24-HR | ALL | 1ST | 14120324
| 466476 | 513664 | 5.1554 | 250.88 | 250.88 | 0 | 24-HR | ALL | 1ST | 14120324
| 466726 | 513664 | 4.7097 | 219.67 | 254 | 0 | 24-HR | ALL | 1ST | 14120324
| 466976 | 513664 | 3.812 | 195.64 | 276 | 0 | 24-HR | ALL | 1ST | 14072824
| 467226 | 513664 | 3.8335 | 203.82 | 229 | 0 | 24-HR | ALL | 1ST | 14072824
| 467476 | 513664 | 4.1065 | 217.52 | 222 | 0 | 24-HR | ALL | 1ST | 14120324
| 467726 | 513664 | 3.8569 | 191.41 | 225 | 0 | 24-HR | ALL | 1ST | 14061424
| 467976 | 513664 | 3.8917 | 180.06 | 180.06 | 0 | 24-HR | ALL | 1ST | 14061424
| 468226 | 513664 | 3.847 | 176.18 | 187 | 0 | 24-HR | ALL | 1ST | 14061424
| 468476 | 513664 | 3.8502 | 177.72 | 204 | 0 | 24-HR | ALL | 1ST | 14061424
| 468726 | 513664 | 3.9824 | 195.09 | 196 | 0 | 24-HR | ALL | 1ST | 14061424
| 468976 | 513664 | 3.7682 | 194.99 | 196 | 0 | 24-HR | ALL | 1ST | 14120424
| 469226 | 513664 | 3.5853 | 187.28 | 198 | 0 | 24-HR | ALL | 1ST | 14120424
| 469476 | 513664 | 3.0091 | 175.24 | 192 | 0 | 24-HR | ALL | 1ST | 14120424
| 469726 | 513664 | 2.8913 | 172.79 | 183 | 0 | 24-HR | ALL | 1ST | 14120424
| 469976 | 513664 | 2.7067 | 170.22 | 189 | 0 | 24-HR | ALL | 1ST | 14120424
| 470226 | 513664 | 2.8497 | 174.95 | 191 | 0 | 24-HR | ALL | 1ST | 14120424
| 470476 | 513664 | 2.4074 | 168.79 | 214 | 0 | 24-HR | ALL | 1ST | 14120424
| 470726 | 513664 | 2.2887 | 169.79 | 206 | 0 | 24-HR | ALL | 1ST | 14120424
| 470976 | 513664 | 2.265 | 168.88 | 197 | 0 | 24-HR | ALL | 1ST | 14051424
| 471226 | 513664 | 2.4583 | 181.24 | 181.24 | 0 | 24-HR | ALL | 1ST | 14051424
| 471476 | 513664 | 2.5961 | 187.87 | 194 | 0 | 24-HR | ALL | 1ST | 14120324
| 441476 | 513914 | 1.2007 | 30.8 | 30.8 | 0 | 24-HR | ALL | 1ST | 14040224
| 441726 | 513914 | 1.2048 | 28.14 | 31 | 0 | 24-HR | ALL | 1ST | 14040224
| 441976 | 513914 | 1.1918 | 31.94 | 31.94 | 0 | 24-HR | ALL | 1ST | 14040224
| 442226 | 513914 | 1.1905 | 29.35 | 29.35 | 0 | 24-HR | ALL | 1ST | 14040224
| 442476 | 513914 | 1.1841 | 28.14 | 28.14 | 0 | 24-HR | ALL | 1ST | 14040224
| 442726 | 513914 | 1.1809 | 24.99 | 24.99 | 0 | 24-HR | ALL | 1ST | 14040224
| 442976 | 513914 | 1.1156 | 7.44 | 21 | 0 | 24-HR | ALL | 1ST | 14040224
| 443226 | 513914 | 1.1627 | 8.23 | 21 | 0 | 24-HR | ALL | 1ST | 14032824
| 443476 | 513914 | 1.2382 | 21.44 | 23 | 0 | 24-HR | ALL | 1ST | 14032824
| 443726 | 513914 | 1.2835 | 20.65 | 27 | 0 | 24-HR | ALL | 1ST | 14032824
| 443976 | 513914 | 1.3307 | 22.68 | 27 | 0 | 24-HR | ALL | 1ST | 14032824
| 444226 | 513914 | 1.3716 | 24.01 | 27 | 0 | 24-HR | ALL | 1ST | 14032824
| 444476 | 513914 | 1.4081 | 24.36 | 29 | 0 | 24-HR | ALL | 1ST | 14032824
| 444726 | 513914 | 1.4388 | 28 | 31 | 0 | 24-HR | ALL | 1ST | 14032824
| 444976 | 513914 | 1.4635 | 29.53 | 29.53 | 0 | 24-HR | ALL | 1ST | 14032824
| 445226 | 513914 | 1.4809 | 30.36 | 34 | 0 | 24-HR | ALL | 1ST | 14032824
| 445476 | 513914 | 1.4903 | 30.76 | 30.76 | 0 | 24-HR | ALL | 1ST | 14032824
| 445726 | 513914 | 1.4918 | 29.02 | 29.02 | 0 | 24-HR | ALL | 1ST | 14032824
| 445976 | 513914 | 1.4833 | 29.64 | 29.64 | 0 | 24-HR | ALL | 1ST | 14032824
| 446226 | 513914 | 1.4645 | 31 | 31 | 0 | 24-HR | ALL | 1ST | 14032824
| 446476 | 513914 | 1.4361 | 31.96 | 31.96 | 0 | 24-HR | ALL | 1ST | 14032824
| 446726 | 513914 | 1.3998 | 31.29 | 31.29 | 0 | 24-HR | ALL | 1ST | 14032824
| 446976 | 513914 | 1.3547 | 30.86 | 36 | 0 | 24-HR | ALL | 1ST | 14032824
| 447226 | 513914 | 1.2925 | 36.48 | 46 | 0 | 24-HR | ALL | 1ST | 14032824
| 447476 | 513914 | 1.2278 | 38.46 | 47 | 0 | 24-HR | ALL | 1ST | 14032824
| 447726 | 513914 | 1.1563 | 40.91 | 44 | 0 | 24-HR | ALL | 1ST | 14032824
| 447976 | 513914 | 1.0854 | 40.09 | 45 | 0 | 24-HR | ALL | 1ST | 14032824
| 448226 | 513914 | 1.1173 | 48.71 | 48.71 | 0 | 24-HR | ALL | 1ST | 14042224
| 448476 | 513914 | 1.1704 | 48 | 48 | 0 | 24-HR | ALL | 1ST | 14042224
| 448726 | 513914 | 1.2173 | 49.46 | 56 | 0 | 24-HR | ALL | 1ST | 14042224
| 464226 | 513914 | 7.2919 | 228.93 | 299 | 0 | 24-HR | ALL | 1ST | 14041924
| 464476 | 513914 | 7.3876 | 221.54 | 304 | 0 | 24-HR | ALL | 1ST | 14041924
| 464726 | 513914 | 5.1646 | 248.38 | 264 | 0 | 24-HR | ALL | 1ST | 14041924
| 464976 | 513914 | 5.8199 | 240.5 | 271 | 0 | 24-HR | ALL | 1ST | 14070824
| 465226 | 513914 | 6.3307 | 240.44 | 289 | 0 | 24-HR | ALL | 1ST | 14070824
| 465476 | 513914 | 5.3246 | 260.82 | 283 | 0 | 24-HR | ALL | 1ST | 14070824
| 465726 | 513914 | 4.6723 | 265.32 | 279 | 0 | 24-HR | ALL | 1ST | 14120324
| 465976 | 513914 | 5.1196 | 261.44 | 272 | 0 | 24-HR | ALL | 1ST | 14120324
| 466226 | 513914 | 5.352 | 260.17 | 260.17 | 0 | 24-HR | ALL | 1ST | 14120324
| 466476 | 513914 | 5.5701 | 241.37 | 262 | 0 | 24-HR | ALL | 1ST | 14120324
| 466726 | 513914 | 4.4765 | 213.34 | 262 | 0 | 24-HR | ALL | 1ST | 14120324
| 466976 | 513914 | 4.0249 | 199.09 | 254 | 0 | 24-HR | ALL | 1ST | 14072824
| 467226 | 513914 | 3.7362 | 185.82 | 226 | 0 | 24-HR | ALL | 1ST | 14061424
| 467476 | 513914 | 4.2492 | 204.48 | 224 | 0 | 24-HR | ALL | 1ST | 14061424
| 467726 | 513914 | 4.5386 | 193.64 | 193.64 | 0 | 24-HR | ALL | 1ST | 14061424
| 467976 | 513914 | 4.2964 | 183.99 | 183.99 | 0 | 24-HR | ALL | 1ST | 14061424
| 468226 | 513914 | 3.764 | 177 | 177 | 0 | 24-HR | ALL | 1ST | 14061424
| 468476 | 513914 | 3.1031 | 171.02 | 204 | 0 | 24-HR | ALL | 1ST | 14061424
| 468726 | 513914 | 3.939 | 191.7 | 195 | 0 | 24-HR | ALL | 1ST | 14120424
| 468976 | 513914 | 4.2764 | 194.97 | 194.97 | 0 | 24-HR | ALL | 1ST | 14120424
| 469226 | 513914 | 3.9687 | 189.28 | 189.28 | 0 | 24-HR | ALL | 1ST | 14120424
| 469476 | 513914 | 2.9485 | 173.15 | 175 | 0 | 24-HR | ALL | 1ST | 14120424
| 469726 | 513914 | 2.7955 | 172.41 | 172.41 | 0 | 24-HR | ALL | 1ST | 14120424
| 469976 | 513914 | 2.3998 | 167.36 | 167.36 | 0 | 24-HR | ALL | 1ST | 14120424
| 470226 | 513914 | 2.1658 | 162.62 | 177 | 0 | 24-HR | ALL | 1ST | 14051424
| 470476 | 513914 | 2.0779 | 160.01 | 195 | 0 | 24-HR | ALL | 1ST | 14051424
| 470726 | 513914 | 2.0198 | 159.65 | 186 | 0 | 24-HR | ALL | 1ST | 14051424
| 470976 | 513914 | 2.0118 | 162.14 | 174 | 0 | 24-HR | ALL | 1ST | 14051424
| 471226 | 513914 | 2.2004 | 175.46 | 184 | 0 | 24-HR | ALL | 1ST | 14051424
| 471476 | 513914 | 2.1625 | 177.46 | 193 | 0 | 24-HR | ALL | 1ST | 14120324
| 441476 | 514164 | 1.2187 | 28 | 31 | 0 | 24-HR | ALL | 1ST | 14040224
| 441726 | 514164 | 1.2208 | 29.12 | 29.12 | 0 | 24-HR | ALL | 1ST | 14040224
| 441976 | 514164 | 1.2204 | 29.97 | 29.97 | 0 | 24-HR | ALL | 1ST | 14040224
| 442226 | 514164 | 1.222 | 28.56 | 28.56 | 0 | 24-HR | ALL | 1ST | 14040224
| 442476 | 514164 | 1.219 | 28.04 | 28.04 | 0 | 24-HR | ALL | 1ST | 14040224
| 442726 | 514164 | 1.2194 | 24.97 | 24.97 | 0 | 24-HR | ALL | 1ST | 14040224
| 442976 | 514164 | 1.1601 | 9.52 | 9.52 | 0 | 24-HR | ALL | 1ST | 14040224
| 443226 | 514164 | 1.1332 | 5.82 | 23 | 0 | 24-HR | ALL | 1ST | 14040224
| 443476 | 514164 | 1.1795 | 19.64 | 19.64 | 0 | 24-HR | ALL | 1ST | 14032824
| 443726 | 514164 | 1.2364 | 22 | 22 | 0 | 24-HR | ALL | 1ST | 14032824
| 443976 | 514164 | 1.2891 | 22.73 | 22.73 | 0 | 24-HR | ALL | 1ST | 14032824
| 444226 | 514164 | 1.3388 | 24.15 | 24.15 | 0 | 24-HR | ALL | 1ST | 14032824
| 444476 | 514164 | 1.3853 | 22.32 | 25 | 0 | 24-HR | ALL | 1ST | 14032824
| 444726 | 514164 | 1.4288 | 23.91 | 28 | 0 | 24-HR | ALL | 1ST | 14032824
| 444976 | 514164 | 1.4671 | 23.27 | 30 | 0 | 24-HR | ALL | 1ST | 14032824
| 445226 | 514164 | 1.498 | 27.08 | 31 | 0 | 24-HR | ALL | 1ST | 14032824
| 445476 | 514164 | 1.5228 | 27.04 | 31 | 0 | 24-HR | ALL | 1ST | 14032824
| 445726 | 514164 | 1.5387 | 29 | 29 | 0 | 24-HR | ALL | 1ST | 14032824
| 445976 | 514164 | 1.5467 | 27.88 | 27.88 | 0 | 24-HR | ALL | 1ST | 14032824
| 446226 | 514164 | 1.5425 | 31 | 31 | 0 | 24-HR | ALL | 1ST | 14032824
| 446476 | 514164 | 1.528 | 32.85 | 32.85 | 0 | 24-HR | ALL | 1ST | 14032824
| 446726 | 514164 | 1.5118 | 26.12 | 32 | 0 | 24-HR | ALL | 1ST | 14032824
| 446976 | 514164 | 1.4717 | 31 | 31 | 0 | 24-HR | ALL | 1ST | 14032824
| 447226 | 514164 | 1.4273 | 31.12 | 38 | 0 | 24-HR | ALL | 1ST | 14032824
| 447476 | 514164 | 1.3754 | 30.12 | 42 | 0 | 24-HR | ALL | 1ST | 14032824
| 447726 | 514164 | 1.301 | 37.09 | 40 | 0 | 24-HR | ALL | 1ST | 14032824
| 447976 | 514164 | 1.2197 | 44.12 | 44.12 | 0 | 24-HR | ALL | 1ST | 14032824
| 448226 | 514164 | 1.1386 | 47.12 | 49 | 0 | 24-HR | ALL | 1ST | 14032824
| 448476 | 514164 | 1.1348 | 46.57 | 48 | 0 | 24-HR | ALL | 1ST | 14042224
| 448726 | 514164 | 1.1929 | 43.12 | 53 | 0 | 24-HR | ALL | 1ST | 14042224
| 464226 | 514164 | 7.4564 | 214.77 | 289 | 0 | 24-HR | ALL | 1ST | 14041924
| 464476 | 514164 | 6.1934 | 205.3 | 296 | 0 | 24-HR | ALL | 1ST | 14041924
| 464726 | 514164 | 6.4018 | 226.41 | 264 | 0 | 24-HR | ALL | 1ST | 14070824
| 464976 | 514164 | 6.6755 | 218.89 | 270 | 0 | 24-HR | ALL | 1ST | 14070824
| 465226 | 514164 | 6.5496 | 221.33 | 287 | 0 | 24-HR | ALL | 1ST | 14070824
| 465476 | 514164 | 5.1602 | 255.04 | 262 | 0 | 24-HR | ALL | 1ST | 14120324
| 465726 | 514164 | 5.4141 | 262.04 | 265 | 0 | 24-HR | ALL | 1ST | 14120324
| 465976 | 514164 | 5.59 | 261.82 | 261.82 | 0 | 24-HR | ALL | 1ST | 14120324
| 466226 | 514164 | 5.6845 | 256.96 | 260 | 0 | 24-HR | ALL | 1ST | 14120324
| 466476 | 514164 | 5.4871 | 237.24 | 262 | 0 | 24-HR | ALL | 1ST | 14120324
| 466726 | 514164 | 3.9368 | 208.67 | 262 | 0 | 24-HR | ALL | 1ST | 14120324
| 466976 | 514164 | 4.4315 | 196.48 | 259 | 0 | 24-HR | ALL | 1ST | 14061424
| 467226 | 514164 | 4.4913 | 183.98 | 223 | 0 | 24-HR | ALL | 1ST | 14061424
| 467476 | 514164 | 4.7376 | 193.33 | 222 | 0 | 24-HR | ALL | 1ST | 14061424
| 467726 | 514164 | 4.3544 | 186.12 | 201 | 0 | 24-HR | ALL | 1ST | 14061424
| 467976 | 514164 | 3.8292 | 183.12 | 183.12 | 0 | 24-HR | ALL | 1ST | 14061424
| 468226 | 514164 | 3.1648 | 177 | 177 | 0 | 24-HR | ALL | 1ST | 14120424
| 468476 | 514164 | 2.9083 | 170.64 | 170.64 | 0 | 24-HR | ALL | 1ST | 14120424
| 468726 | 514164 | 3.8596 | 185.39 | 194 | 0 | 24-HR | ALL | 1ST | 14120424
| 468976 | 514164 | 4.2483 | 193 | 195 | 0 | 24-HR | ALL | 1ST | 14120424
| 469226 | 514164 | 3.8084 | 188.72 | 188.72 | 0 | 24-HR | ALL | 1ST | 14120424
| 469476 | 514164 | 2.7195 | 172.65 | 176 | 0 | 24-HR | ALL | 1ST | 14120424
| 469726 | 514164 | 2.2345 | 162.15 | 174 | 0 | 24-HR | ALL | 1ST | 14051424
| 469976 | 514164 | 2.2929 | 164.2 | 169 | 0 | 24-HR | ALL | 1ST | 14051424
| 470226 | 514164 | 2.1153 | 160.69 | 162 | 0 | 24-HR | ALL | 1ST | 14051424
| 470476 | 514164 | 1.8669 | 156.18 | 161 | 0 | 24-HR | ALL | 1ST | 14051424
| 470726 | 514164 | 1.378 | 144.72 | 165 | 0 | 24-HR | ALL | 1ST | 14051424
| 470976 | 514164 | 1.8232 | 164.27 | 164.27 | 0 | 24-HR | ALL | 1ST | 14051424
| 471226 | 514164 | 1.9427 | 170 | 177 | 0 | 24-HR | ALL | 1ST | 14031124
| 471476 | 514164 | 2.0207 | 169.76 | 181 | 0 | 24-HR | ALL | 1ST | 14031124
| 441476 | 514414 | 1.2148 | 27.36 | 27.36 | 0 | 24-HR | ALL | 1ST | 14040224
| 441726 | 514414 | 1.225 | 28 | 29 | 0 | 24-HR | ALL | 1ST | 14040224
| 441976 | 514414 | 1.232 | 28.79 | 30 | 0 | 24-HR | ALL | 1ST | 14040224
| 442226 | 514414 | 1.2378 | 28.64 | 28.64 | 0 | 24-HR | ALL | 1ST | 14040224
| 442476 | 514414 | 1.2515 | 22.52 | 29 | 0 | 24-HR | ALL | 1ST | 14040224
| 442726 | 514414 | 1.2388 | 19.23 | 28 | 0 | 24-HR | ALL | 1ST | 14040224
| 442976 | 514414 | 1.1837 | 8.08 | 10 | 0 | 24-HR | ALL | 1ST | 14040224
| 443226 | 514414 | 1.2158 | 17.4 | 17.4 | 0 | 24-HR | ALL | 1ST | 14040224
| 443476 | 514414 | 1.2225 | 21.82 | 21.82 | 0 | 24-HR | ALL | 1ST | 14040224
| 443726 | 514414 | 1.2013 | 20 | 22 | 0 | 24-HR | ALL | 1ST | 14040224
| 443976 | 514414 | 1.2206 | 17.24 | 23 | 0 | 24-HR | ALL | 1ST | 14032824
| 444226 | 514414 | 1.2856 | 21.03 | 25 | 0 | 24-HR | ALL | 1ST | 14032824
| 444476 | 514414 | 1.3395 | 20.43 | 23 | 0 | 24-HR | ALL | 1ST | 14032824
| 444726 | 514414 | 1.3941 | 21.06 | 24 | 0 | 24-HR | ALL | 1ST | 14032824
| 444976 | 514414 | 1.4462 | 23 | 23 | 0 | 24-HR | ALL | 1ST | 14032824
| 445226 | 514414 | 1.4915 | 23.21 | 27 | 0 | 24-HR | ALL | 1ST | 14032824
| 445476 | 514414 | 1.531 | 23.63 | 28 | 0 | 24-HR | ALL | 1ST | 14032824
| 445726 | 514414 | 1.5631 | 25 | 29 | 0 | 24-HR | ALL | 1ST | 14032824
| 445976 | 514414 | 1.5863 | 27.65 | 27.65 | 0 | 24-HR | ALL | 1ST | 14032824
| 446226 | 514414 | 1.5998 | 30.61 | 32 | 0 | 24-HR | ALL | 1ST | 14032824
| 446476 | 514414 | 1.6042 | 30 | 32 | 0 | 24-HR | ALL | 1ST | 14032824
| 446726 | 514414 | 1.5952 | 32.86 | 32.86 | 0 | 24-HR | ALL | 1ST | 14032824
| 446976 | 514414 | 1.5738 | 35.61 | 35.61 | 0 | 24-HR | ALL | 1ST | 14032824
| 447226 | 514414 | 1.5449 | 33.03 | 33.03 | 0 | 24-HR | ALL | 1ST | 14032824
| 447476 | 514414 | 1.5051 | 31.15 | 31.15 | 0 | 24-HR | ALL | 1ST | 14032824
| 447726 | 514414 | 1.4501 | 32.28 | 40 | 0 | 24-HR | ALL | 1ST | 14032824
| 447976 | 514414 | 1.382 | 34.82 | 48 | 0 | 24-HR | ALL | 1ST | 14032824
| 448226 | 514414 | 1.3004 | 39.87 | 48 | 0 | 24-HR | ALL | 1ST | 14032824
| 448476 | 514414 | 1.2132 | 43.94 | 48 | 0 | 24-HR | ALL | 1ST | 14032824
| 448726 | 514414 | 1.153 | 46.79 | 46.79 | 0 | 24-HR | ALL | 1ST | 14042224
| 464226 | 514414 | 5.4512 | 195.09 | 293 | 0 | 24-HR | ALL | 1ST | 14041924
| 464476 | 514414 | 4.8492 | 188.42 | 289 | 0 | 24-HR | ALL | 1ST | 14070824
| 464726 | 514414 | 6.2743 | 204.52 | 264 | 0 | 24-HR | ALL | 1ST | 14070824
| 464976 | 514414 | 5.6281 | 200.7 | 265 | 0 | 24-HR | ALL | 1ST | 14070824
| 465226 | 514414 | 5.0465 | 204.21 | 285 | 0 | 24-HR | ALL | 1ST | 14070824
| 465476 | 514414 | 5.2571 | 219.46 | 276 | 0 | 24-HR | ALL | 1ST | 14120324
| 465726 | 514414 | 5.8985 | 258.57 | 262 | 0 | 24-HR | ALL | 1ST | 14120324
| 465976 | 514414 | 5.7425 | 261.97 | 261.97 | 0 | 24-HR | ALL | 1ST | 14120324
| 466226 | 514414 | 5.6106 | 247.12 | 260 | 0 | 24-HR | ALL | 1ST | 14120324
| 466476 | 514414 | 4.702 | 225.4 | 260 | 0 | 24-HR | ALL | 1ST | 14120324
| 466726 | 514414 | 4.7014 | 207.96 | 262 | 0 | 24-HR | ALL | 1ST | 14061424
| 466976 | 514414 | 4.9549 | 190.43 | 255 | 0 | 24-HR | ALL | 1ST | 14061424
| 467226 | 514414 | 4.5184 | 183.3 | 183.3 | 0 | 24-HR | ALL | 1ST | 14061424
| 467476 | 514414 | 3.9995 | 180.61 | 205 | 0 | 24-HR | ALL | 1ST | 14061424
| 467726 | 514414 | 4.113 | 190.78 | 190.78 | 0 | 24-HR | ALL | 1ST | 14120424
| 467976 | 514414 | 3.3366 | 176.09 | 187 | 0 | 24-HR | ALL | 1ST | 14120424
| 468226 | 514414 | 3.305 | 174.97 | 177 | 0 | 24-HR | ALL | 1ST | 14120424
| 468476 | 514414 | 2.4876 | 161.87 | 185 | 0 | 24-HR | ALL | 1ST | 14120424
| 468726 | 514414 | 3.6955 | 184.73 | 186 | 0 | 24-HR | ALL | 1ST | 14120424
| 468976 | 514414 | 3.3917 | 183.77 | 193 | 0 | 24-HR | ALL | 1ST | 14120424
| 469226 | 514414 | 3.1439 | 184.64 | 189 | 0 | 24-HR | ALL | 1ST | 14120424
| 469476 | 514414 | 2.7252 | 175.82 | 175.82 | 0 | 24-HR | ALL | 1ST | 14051424
| 469726 | 514414 | 2.1615 | 160.18 | 161 | 0 | 24-HR | ALL | 1ST | 14051424
| 469976 | 514414 | 2.0438 | 160.06 | 166 | 0 | 24-HR | ALL | 1ST | 14051424
| 470226 | 514414 | 1.584 | 150.5 | 166 | 0 | 24-HR | ALL | 1ST | 14051424
| 470476 | 514414 | 1.1777 | 140.96 | 160 | 0 | 24-HR | ALL | 1ST | 14120424
| 470726 | 514414 | 1.613 | 159.77 | 159.77 | 0 | 24-HR | ALL | 1ST | 14031124
| 470976 | 514414 | 1.652 | 159.34 | 167 | 0 | 24-HR | ALL | 1ST | 14031124
| 471226 | 514414 | 1.7114 | 160.24 | 173 | 0 | 24-HR | ALL | 1ST | 14031124
| 471476 | 514414 | 2.2119 | 172.15 | 172.15 | 0 | 24-HR | ALL | 1ST | 14031124
| 441476 | 514664 | 1.1905 | 27.36 | 27.36 | 0 | 24-HR | ALL | 1ST | 14040224
| 441726 | 514664 | 1.2113 | 26.3 | 28 | 0 | 24-HR | ALL | 1ST | 14040224
| 441976 | 514664 | 1.225 | 27.46 | 27.46 | 0 | 24-HR | ALL | 1ST | 14040224
| 442226 | 514664 | 1.2384 | 27.36 | 27.36 | 0 | 24-HR | ALL | 1ST | 14040224
| 442476 | 514664 | 1.2499 | 26.7 | 26.7 | 0 | 24-HR | ALL | 1ST | 14040224
| 442726 | 514664 | 1.2341 | 15.9 | 22 | 0 | 24-HR | ALL | 1ST | 14040224
| 442976 | 514664 | 1.1881 | 5.09 | 9 | 0 | 24-HR | ALL | 1ST | 14040224
| 443226 | 514664 | 1.2466 | 18.56 | 18.56 | 0 | 24-HR | ALL | 1ST | 14040224
| 443476 | 514664 | 1.253 | 20.98 | 20.98 | 0 | 24-HR | ALL | 1ST | 14040224
| 443726 | 514664 | 1.2435 | 21 | 21 | 0 | 24-HR | ALL | 1ST | 14040224
| 443976 | 514664 | 1.226 | 20 | 20 | 0 | 24-HR | ALL | 1ST | 14040224
| 444226 | 514664 | 1.2178 | 21 | 21 | 0 | 24-HR | ALL | 1ST | 14032824
| 444476 | 514664 | 1.2805 | 22 | 22 | 0 | 24-HR | ALL | 1ST | 14032824
| 444726 | 514664 | 1.3318 | 17.56 | 22 | 0 | 24-HR | ALL | 1ST | 14032824
| 444976 | 514664 | 1.4012 | 21.99 | 21.99 | 0 | 24-HR | ALL | 1ST | 14032824
| 445226 | 514664 | 1.4575 | 21.54 | 24 | 0 | 24-HR | ALL | 1ST | 14032824
| 445476 | 514664 | 1.5098 | 21.18 | 25 | 0 | 24-HR | ALL | 1ST | 14032824
| 445726 | 514664 | 1.5595 | 24.03 | 24.03 | 0 | 24-HR | ALL | 1ST | 14032824
| 445976 | 514664 | 1.6008 | 23.82 | 30 | 0 | 24-HR | ALL | 1ST | 14032824
| 446226 | 514664 | 1.6309 | 30.62 | 30.62 | 0 | 24-HR | ALL | 1ST | 14032824
| 446476 | 514664 | 1.6566 | 25.46 | 30 | 0 | 24-HR | ALL | 1ST | 14032824
| 446726 | 514664 | 1.6647 | 32.64 | 32.64 | 0 | 24-HR | ALL | 1ST | 14032824
| 446976 | 514664 | 1.6642 | 32.94 | 37 | 0 | 24-HR | ALL | 1ST | 14032824
| 447226 | 514664 | 1.6506 | 33.46 | 33.46 | 0 | 24-HR | ALL | 1ST | 14032824
| 447476 | 514664 | 1.6222 | 35.26 | 35.26 | 0 | 24-HR | ALL | 1ST | 14032824
| 447726 | 514664 | 1.587 | 31.85 | 31.85 | 0 | 24-HR | ALL | 1ST | 14032824
| 447976 | 514664 | 1.5454 | 26.93 | 43 | 0 | 24-HR | ALL | 1ST | 14032824
| 448226 | 514664 | 1.4683 | 33.46 | 42 | 0 | 24-HR | ALL | 1ST | 14032824
| 448476 | 514664 | 1.3863 | 37.15 | 46 | 0 | 24-HR | ALL | 1ST | 14032824
| 448726 | 514664 | 1.2939 | 41.46 | 48 | 0 | 24-HR | ALL | 1ST | 14032824
| 464226 | 514664 | 6.4855 | 204.06 | 291 | 0 | 24-HR | ALL | 1ST | 14070824
| 464476 | 514664 | 2.8404 | 164.9 | 304 | 0 | 24-HR | ALL | 1ST | 14070824
| 464726 | 514664 | 4.0183 | 181.93 | 264 | 0 | 24-HR | ALL | 1ST | 14070824
| 464976 | 514664 | 3.6997 | 187.52 | 264 | 0 | 24-HR | ALL | 1ST | 14070824
| 465226 | 514664 | 3.8139 | 183.44 | 276 | 0 | 24-HR | ALL | 1ST | 14072824
| 465476 | 514664 | 4.5188 | 203 | 274 | 0 | 24-HR | ALL | 1ST | 14072824
| 465726 | 514664 | 5.8489 | 236.24 | 264 | 0 | 24-HR | ALL | 1ST | 14120324
| 465976 | 514664 | 5.5656 | 257.46 | 262 | 0 | 24-HR | ALL | 1ST | 14120324
| 466226 | 514664 | 4.9205 | 235.75 | 262 | 0 | 24-HR | ALL | 1ST | 14120324
| 466476 | 514664 | 4.6952 | 215.44 | 262 | 0 | 24-HR | ALL | 1ST | 14061424
| 466726 | 514664 | 4.9779 | 204.06 | 210 | 0 | 24-HR | ALL | 1ST | 14061424
| 466976 | 514664 | 4.6295 | 197.44 | 197.44 | 0 | 24-HR | ALL | 1ST | 14061424
| 467226 | 514664 | 3.7788 | 183.17 | 183.17 | 0 | 24-HR | ALL | 1ST | 14061424
| 467476 | 514664 | 2.782 | 165.75 | 200 | 0 | 24-HR | ALL | 1ST | 14120424
| 467726 | 514664 | 3.776 | 180.22 | 193 | 0 | 24-HR | ALL | 1ST | 14120424
| 467976 | 514664 | 2.7229 | 164.69 | 192 | 0 | 24-HR | ALL | 1ST | 14120424
| 468226 | 514664 | 2.9626 | 170.82 | 176 | 0 | 24-HR | ALL | 1ST | 14120424
| 468476 | 514664 | 2.4881 | 164.81 | 174 | 0 | 24-HR | ALL | 1ST | 14051424
| 468726 | 514664 | 2.9336 | 178 | 189 | 0 | 24-HR | ALL | 1ST | 14051424
| 468976 | 514664 | 2.9788 | 182.44 | 182.44 | 0 | 24-HR | ALL | 1ST | 14051424
| 469226 | 514664 | 2.7056 | 174.8 | 187 | 0 | 24-HR | ALL | 1ST | 14051424
| 469476 | 514664 | 2.4036 | 169.62 | 180 | 0 | 24-HR | ALL | 1ST | 14051424
| 469726 | 514664 | 2.0308 | 163.41 | 163.41 | 0 | 24-HR | ALL | 1ST | 14051424
| 469976 | 514664 | 1.5408 | 153.46 | 162 | 0 | 24-HR | ALL | 1ST | 14051424
| 470226 | 514664 | 1.2052 | 145.61 | 154 | 0 | 24-HR | ALL | 1ST | 14120424
| 470476 | 514664 | 1.1756 | 145.72 | 161 | 0 | 24-HR | ALL | 1ST | 14120424
| 470726 | 514664 | 1.5163 | 154.93 | 161 | 0 | 24-HR | ALL | 1ST | 14031124
| 470976 | 514664 | 1.4723 | 154.7 | 160 | 0 | 24-HR | ALL | 1ST | 14031124
| 471226 | 514664 | 1.7666 | 163 | 163 | 0 | 24-HR | ALL | 1ST | 14031124
| 471476 | 514664 | 1.8317 | 167.46 | 174 | 0 | 24-HR | ALL | 1ST | 14031124
| 441476 | 514914 | 1.1444 | 28.56 | 28.56 | 0 | 24-HR | ALL | 1ST | 14040224
| 441726 | 514914 | 1.1721 | 27.27 | 27.27 | 0 | 24-HR | ALL | 1ST | 14040224
| 441976 | 514914 | 1.1976 | 26 | 26 | 0 | 24-HR | ALL | 1ST | 14040224
| 442226 | 514914 | 1.22 | 25.12 | 28 | 0 | 24-HR | ALL | 1ST | 14040224
| 442476 | 514914 | 1.2387 | 24.69 | 27 | 0 | 24-HR | ALL | 1ST | 14040224
| 442726 | 514914 | 1.2555 | 23 | 23 | 0 | 24-HR | ALL | 1ST | 14040224
| 442976 | 514914 | 1.1943 | 6.8 | 6.8 | 0 | 24-HR | ALL | 1ST | 14040224
| 443226 | 514914 | 1.2222 | 11.86 | 19 | 0 | 24-HR | ALL | 1ST | 14040224
| 443476 | 514914 | 1.2498 | 17.15 | 21 | 0 | 24-HR | ALL | 1ST | 14040224
| 443726 | 514914 | 1.2685 | 21.12 | 21.12 | 0 | 24-HR | ALL | 1ST | 14040224
| 443976 | 514914 | 1.2381 | 16.3 | 20 | 0 | 24-HR | ALL | 1ST | 14040224
| 444226 | 514914 | 1.2479 | 20 | 20 | 0 | 24-HR | ALL | 1ST | 14040224
| 444476 | 514914 | 1.2151 | 15.93 | 22 | 0 | 24-HR | ALL | 1ST | 14040224
| 444726 | 514914 | 1.2494 | 12.46 | 21 | 0 | 24-HR | ALL | 1ST | 14032824
| 444976 | 514914 | 1.3253 | 17.12 | 22 | 0 | 24-HR | ALL | 1ST | 14032824
| 445226 | 514914 | 1.3985 | 20.2 | 22 | 0 | 24-HR | ALL | 1ST | 14032824
| 445476 | 514914 | 1.4656 | 21.7 | 21.7 | 0 | 24-HR | ALL | 1ST | 14032824
| 445726 | 514914 | 1.5268 | 21.88 | 24 | 0 | 24-HR | ALL | 1ST | 14032824
| 445976 | 514914 | 1.5835 | 25 | 25 | 0 | 24-HR | ALL | 1ST | 14032824
| 446226 | 514914 | 1.6336 | 25.3 | 31 | 0 | 24-HR | ALL | 1ST | 14032824
| 446476 | 514914 | 1.675 | 21.09 | 29 | 0 | 24-HR | ALL | 1ST | 14032824
| 446726 | 514914 | 1.7068 | 29.44 | 33 | 0 | 24-HR | ALL | 1ST | 14032824
| 446976 | 514914 | 1.7298 | 27.21 | 36 | 0 | 24-HR | ALL | 1ST | 14032824
| 447226 | 514914 | 1.7342 | 33.24 | 33.24 | 0 | 24-HR | ALL | 1ST | 14032824
| 447476 | 514914 | 1.7287 | 33.03 | 33.03 | 0 | 24-HR | ALL | 1ST | 14032824
| 447726 | 514914 | 1.7138 | 29.04 | 33 | 0 | 24-HR | ALL | 1ST | 14032824
| 447976 | 514914 | 1.6751 | 31.88 | 31.88 | 0 | 24-HR | ALL | 1ST | 14032824
| 448226 | 514914 | 1.6295 | 29.96 | 33 | 0 | 24-HR | ALL | 1ST | 14032824
| 448476 | 514914 | 1.5564 | 34.7 | 37 | 0 | 24-HR | ALL | 1ST | 14032824
| 448726 | 514914 | 1.4752 | 36.85 | 42 | 0 | 24-HR | ALL | 1ST | 14032824
| 464226 | 514914 | 5.4373 | 191.12 | 295 | 0 | 24-HR | ALL | 1ST | 14070824
| 464476 | 514914 | 1.8238 | 156.33 | 305 | 0 | 24-HR | ALL | 1ST | 14112524
| 464726 | 514914 | 2.1095 | 158.37 | 282 | 0 | 24-HR | ALL | 1ST | 14072824
| 464976 | 514914 | 2.9121 | 163.71 | 264 | 0 | 24-HR | ALL | 1ST | 14072824
| 465226 | 514914 | 3.0814 | 163.45 | 276 | 0 | 24-HR | ALL | 1ST | 14072824
| 465476 | 514914 | 4.6084 | 201.37 | 264 | 0 | 24-HR | ALL | 1ST | 14072824
| 465726 | 514914 | 5.3441 | 237.32 | 261 | 0 | 24-HR | ALL | 1ST | 14120324
| 465976 | 514914 | 4.9369 | 245.12 | 261 | 0 | 24-HR | ALL | 1ST | 14120324
| 466226 | 514914 | 5.0725 | 235.43 | 262 | 0 | 24-HR | ALL | 1ST | 14120424
| 466476 | 514914 | 5.3311 | 216.57 | 259 | 0 | 24-HR | ALL | 1ST | 14120424
| 466726 | 514914 | 5.5189 | 209.46 | 209.46 | 0 | 24-HR | ALL | 1ST | 14120424
| 466976 | 514914 | 5.2287 | 199.64 | 199.64 | 0 | 24-HR | ALL | 1ST | 14120424
| 467226 | 514914 | 4.8882 | 193.57 | 193.57 | 0 | 24-HR | ALL | 1ST | 14120424
| 467476 | 514914 | 3.2703 | 171.94 | 171.94 | 0 | 24-HR | ALL | 1ST | 14120424
| 467726 | 514914 | 2.6835 | 164.44 | 192 | 0 | 24-HR | ALL | 1ST | 14120424
| 467976 | 514914 | 2.1 | 153.16 | 191 | 0 | 24-HR | ALL | 1ST | 14051424
| 468226 | 514914 | 2.1208 | 153.13 | 175 | 0 | 24-HR | ALL | 1ST | 14051424
| 468476 | 514914 | 2.6675 | 166.85 | 172 | 0 | 24-HR | ALL | 1ST | 14051424
| 468726 | 514914 | 2.7549 | 173.12 | 180 | 0 | 24-HR | ALL | 1ST | 14051424
| 468976 | 514914 | 2.7198 | 179 | 182 | 0 | 24-HR | ALL | 1ST | 14120324
| 469226 | 514914 | 2.2204 | 168.76 | 180 | 0 | 24-HR | ALL | 1ST | 14051424
| 469476 | 514914 | 2.0054 | 166 | 170 | 0 | 24-HR | ALL | 1ST | 14031124
| 469726 | 514914 | 1.8983 | 162.09 | 162.09 | 0 | 24-HR | ALL | 1ST | 14031124
| 469976 | 514914 | 1.6169 | 155.88 | 155.88 | 0 | 24-HR | ALL | 1ST | 14031124
| 470226 | 514914 | 1.3951 | 151.52 | 151.52 | 0 | 24-HR | ALL | 1ST | 14031124
| 470476 | 514914 | 1.1441 | 136.57 | 161 | 0 | 24-HR | ALL | 1ST | 14120424
| 470726 | 514914 | 1.2721 | 149 | 157 | 0 | 24-HR | ALL | 1ST | 14022824
| 470976 | 514914 | 1.5353 | 157.66 | 157.66 | 0 | 24-HR | ALL | 1ST | 14022824
| 471226 | 514914 | 1.7498 | 165.09 | 165.09 | 0 | 24-HR | ALL | 1ST | 14071924
| 471476 | 514914 | 1.9771 | 166.32 | 166.32 | 0 | 24-HR | ALL | 1ST | 14071924
| 441476 | 515164 | 1.0879 | 26 | 29 | 0 | 24-HR | ALL | 1ST | 14040224
| 441726 | 515164 | 1.1093 | 30.1 | 30.1 | 0 | 24-HR | ALL | 1ST | 14040224
| 441976 | 515164 | 1.1487 | 24.98 | 26 | 0 | 24-HR | ALL | 1ST | 14040224
| 442226 | 515164 | 1.1777 | 24 | 24 | 0 | 24-HR | ALL | 1ST | 14040224
| 442476 | 515164 | 1.2021 | 24.37 | 24.37 | 0 | 24-HR | ALL | 1ST | 14040224
| 442726 | 515164 | 1.224 | 21.82 | 24 | 0 | 24-HR | ALL | 1ST | 14040224
| 442976 | 515164 | 1.2158 | 16.2 | 16.2 | 0 | 24-HR | ALL | 1ST | 14040224
| 443226 | 515164 | 1.1871 | 7 | 13 | 0 | 24-HR | ALL | 1ST | 14040224
| 443476 | 515164 | 1.1878 | 4.82 | 20 | 0 | 24-HR | ALL | 1ST | 14040224
| 443726 | 515164 | 1.244 | 15.51 | 22 | 0 | 24-HR | ALL | 1ST | 14040224
| 443976 | 515164 | 1.2409 | 14.3 | 17 | 0 | 24-HR | ALL | 1ST | 14040224
| 444226 | 515164 | 1.2046 | 6.73 | 22 | 0 | 24-HR | ALL | 1ST | 14040224
| 444476 | 515164 | 1.2436 | 15.94 | 15.94 | 0 | 24-HR | ALL | 1ST | 14040224
| 444726 | 515164 | 1.2565 | 20 | 20 | 0 | 24-HR | ALL | 1ST | 14040224
| 444976 | 515164 | 1.241 | 16.39 | 18 | 0 | 24-HR | ALL | 1ST | 14032824
| 445226 | 515164 | 1.3182 | 19 | 22 | 0 | 24-HR | ALL | 1ST | 14032824
| 445476 | 515164 | 1.3927 | 20 | 22 | 0 | 24-HR | ALL | 1ST | 14032824
| 445726 | 515164 | 1.4637 | 19.99 | 23 | 0 | 24-HR | ALL | 1ST | 14032824
| 445976 | 515164 | 1.5326 | 20 | 26 | 0 | 24-HR | ALL | 1ST | 14032824
| 446226 | 515164 | 1.6013 | 21.09 | 26 | 0 | 24-HR | ALL | 1ST | 14032824
| 446476 | 515164 | 1.6629 | 21.97 | 21.97 | 0 | 24-HR | ALL | 1ST | 14032824
| 446726 | 515164 | 1.7158 | 24.87 | 30 | 0 | 24-HR | ALL | 1ST | 14032824
| 446976 | 515164 | 1.7615 | 22.79 | 29 | 0 | 24-HR | ALL | 1ST | 14032824
| 447226 | 515164 | 1.7916 | 25.82 | 37 | 0 | 24-HR | ALL | 1ST | 14032824
| 447476 | 515164 | 1.808 | 29.21 | 33 | 0 | 24-HR | ALL | 1ST | 14032824
| 447726 | 515164 | 1.8149 | 27.21 | 28 | 0 | 24-HR | ALL | 1ST | 14032824
| 447976 | 515164 | 1.7998 | 30 | 32 | 0 | 24-HR | ALL | 1ST | 14032824
| 448226 | 515164 | 1.7721 | 29.71 | 29.71 | 0 | 24-HR | ALL | 1ST | 14032824
| 448476 | 515164 | 1.7228 | 31.79 | 35 | 0 | 24-HR | ALL | 1ST | 14032824
| 448726 | 515164 | 1.658 | 33.02 | 37 | 0 | 24-HR | ALL | 1ST | 14032824
| 464226 | 515164 | 4.8729 | 197.61 | 286 | 0 | 24-HR | ALL | 1ST | 14070824
| 464476 | 515164 | 1.7765 | 149.96 | 305 | 0 | 24-HR | ALL | 1ST | 14072824
| 464726 | 515164 | 1.5575 | 144.58 | 292 | 0 | 24-HR | ALL | 1ST | 14072824
| 464976 | 515164 | 1.5735 | 144.94 | 264 | 0 | 24-HR | ALL | 1ST | 14072824
| 465226 | 515164 | 2.2166 | 149.82 | 268 | 0 | 24-HR | ALL | 1ST | 14061424
| 465476 | 515164 | 5.7045 | 197.68 | 261 | 0 | 24-HR | ALL | 1ST | 14061424
| 465726 | 515164 | 5.0644 | 231.66 | 243 | 0 | 24-HR | ALL | 1ST | 14120424
| 465976 | 515164 | 5.9851 | 243.77 | 245 | 0 | 24-HR | ALL | 1ST | 14120424
| 466226 | 515164 | 6.5702 | 231.93 | 243 | 0 | 24-HR | ALL | 1ST | 14120424
| 466476 | 515164 | 6.7533 | 223.91 | 223.91 | 0 | 24-HR | ALL | 1ST | 14120424
| 466726 | 515164 | 6.6363 | 218.16 | 218.16 | 0 | 24-HR | ALL | 1ST | 14120424
| 466976 | 515164 | 5.7526 | 204.7 | 204.7 | 0 | 24-HR | ALL | 1ST | 14120424
| 467226 | 515164 | 4.959 | 197.3 | 197.3 | 0 | 24-HR | ALL | 1ST | 14120424
| 467476 | 515164 | 4.0989 | 189.98 | 189.98 | 0 | 24-HR | ALL | 1ST | 14120424
| 467726 | 515164 | 3.2803 | 179.93 | 179.93 | 0 | 24-HR | ALL | 1ST | 14051424
| 467976 | 515164 | 3.1235 | 176.94 | 176.94 | 0 | 24-HR | ALL | 1ST | 14051424
| 468226 | 515164 | 2.548 | 164.66 | 164.66 | 0 | 24-HR | ALL | 1ST | 14051424
| 468476 | 515164 | 1.756 | 149.66 | 179 | 0 | 24-HR | ALL | 1ST | 14051424
| 468726 | 515164 | 2.0424 | 162.18 | 177 | 0 | 24-HR | ALL | 1ST | 14051424
| 468976 | 515164 | 2.3149 | 169.61 | 181 | 0 | 24-HR | ALL | 1ST | 14031124
| 469226 | 515164 | 2.1645 | 165.35 | 171 | 0 | 24-HR | ALL | 1ST | 14031124
| 469476 | 515164 | 2.0286 | 162.72 | 166 | 0 | 24-HR | ALL | 1ST | 14031124
| 469726 | 515164 | 1.8364 | 159.97 | 162 | 0 | 24-HR | ALL | 1ST | 14031124
| 469976 | 515164 | 1.5542 | 155.92 | 155.92 | 0 | 24-HR | ALL | 1ST | 14031124
| 470226 | 515164 | 1.1902 | 142.41 | 155 | 0 | 24-HR | ALL | 1ST | 14120424
| 470476 | 515164 | 1.18 | 139.14 | 151 | 0 | 24-HR | ALL | 1ST | 14120424
| 470726 | 515164 | 1.3568 | 147.87 | 147.87 | 0 | 24-HR | ALL | 1ST | 14022824
| 470976 | 515164 | 1.6622 | 156.91 | 158 | 0 | 24-HR | ALL | 1ST | 14071924
| 471226 | 515164 | 2.0556 | 161 | 165 | 0 | 24-HR | ALL | 1ST | 14071924
| 471476 | 515164 | 2.1816 | 160.5 | 167 | 0 | 24-HR | ALL | 1ST | 14071924
| 441476 | 515414 | 1.0071 | 27.74 | 27.74 | 0 | 24-HR | ALL | 1ST | 14040224
| 441726 | 515414 | 1.0403 | 27.86 | 27.86 | 0 | 24-HR | ALL | 1ST | 14040224
| 441976 | 515414 | 1.0601 | 33.87 | 33.87 | 0 | 24-HR | ALL | 1ST | 14040224
| 442226 | 515414 | 1.1149 | 22.71 | 22.71 | 0 | 24-HR | ALL | 1ST | 14040224
| 442476 | 515414 | 1.1439 | 22 | 26 | 0 | 24-HR | ALL | 1ST | 14040224
| 442726 | 515414 | 1.1712 | 24.53 | 24.53 | 0 | 24-HR | ALL | 1ST | 14040224
| 442976 | 515414 | 1.1624 | 14.36 | 20 | 0 | 24-HR | ALL | 1ST | 14040224
| 443226 | 515414 | 1.1439 | 5.3 | 7 | 0 | 24-HR | ALL | 1ST | 14040224
| 443476 | 515414 | 1.1566 | 4 | 4 | 0 | 24-HR | ALL | 1ST | 14040224
| 443726 | 515414 | 1.1686 | 3.29 | 20 | 0 | 24-HR | ALL | 1ST | 14040224
| 443976 | 515414 | 1.1819 | 3.68 | 19 | 0 | 24-HR | ALL | 1ST | 14040224
| 444226 | 515414 | 1.191 | 3.91 | 6 | 0 | 24-HR | ALL | 1ST | 14040224
| 444476 | 515414 | 1.2029 | 5.64 | 21 | 0 | 24-HR | ALL | 1ST | 14040224
| 444726 | 515414 | 1.2678 | 18.62 | 20 | 0 | 24-HR | ALL | 1ST | 14040224
| 444976 | 515414 | 1.2604 | 18.03 | 18.03 | 0 | 24-HR | ALL | 1ST | 14040224
| 445226 | 515414 | 1.2509 | 17.82 | 17.82 | 0 | 24-HR | ALL | 1ST | 14040224
| 445476 | 515414 | 1.3014 | 19.68 | 19.68 | 0 | 24-HR | ALL | 1ST | 14032824
| 445726 | 515414 | 1.3803 | 20 | 20 | 0 | 24-HR | ALL | 1ST | 14032824
| 445976 | 515414 | 1.4611 | 20.83 | 20.83 | 0 | 24-HR | ALL | 1ST | 14032824
| 446226 | 515414 | 1.5402 | 21.86 | 21.86 | 0 | 24-HR | ALL | 1ST | 14032824
| 446476 | 515414 | 1.5926 | 14.5 | 25 | 0 | 24-HR | ALL | 1ST | 14032824
| 446726 | 515414 | 1.6872 | 23 | 25 | 0 | 24-HR | ALL | 1ST | 14032824
| 446976 | 515414 | 1.7492 | 21.14 | 21.14 | 0 | 24-HR | ALL | 1ST | 14032824
| 447226 | 515414 | 1.8073 | 22.47 | 26 | 0 | 24-HR | ALL | 1ST | 14032824
| 447476 | 515414 | 1.8505 | 25.17 | 30 | 0 | 24-HR | ALL | 1ST | 14032824
| 447726 | 515414 | 1.8772 | 29.99 | 29.99 | 0 | 24-HR | ALL | 1ST | 14032824
| 447976 | 515414 | 1.8893 | 33 | 33 | 0 | 24-HR | ALL | 1ST | 14032824
| 448226 | 515414 | 1.8887 | 31.2 | 31.2 | 0 | 24-HR | ALL | 1ST | 14032824
| 448476 | 515414 | 1.871 | 29.32 | 32 | 0 | 24-HR | ALL | 1ST | 14032824
| 448726 | 515414 | 1.8325 | 28.9 | 34 | 0 | 24-HR | ALL | 1ST | 14032824
| 464226 | 515414 | 5.0005 | 203.47 | 203.47 | 0 | 24-HR | ALL | 1ST | 14072824
| 464476 | 515414 | 1.9024 | 147.9 | 298 | 0 | 24-HR | ALL | 1ST | 14072824
| 464726 | 515414 | 1.466 | 140.64 | 287 | 0 | 24-HR | ALL | 1ST | 14061424
| 464976 | 515414 | 1.439 | 137.15 | 264 | 0 | 24-HR | ALL | 1ST | 14061424
| 465226 | 515414 | 1.6613 | 138.92 | 264 | 0 | 24-HR | ALL | 1ST | 14061424
| 465476 | 515414 | 4.7397 | 172.99 | 262 | 0 | 24-HR | ALL | 1ST | 14061424
| 465726 | 515414 | 6.1171 | 213.3 | 247 | 0 | 24-HR | ALL | 1ST | 14120424
| 465976 | 515414 | 7.1921 | 227.96 | 247 | 0 | 24-HR | ALL | 1ST | 14120424
| 466226 | 515414 | 7.3967 | 230.54 | 230.54 | 0 | 24-HR | ALL | 1ST | 14120424
| 466476 | 515414 | 7.1714 | 228.54 | 228.54 | 0 | 24-HR | ALL | 1ST | 14120424
| 466726 | 515414 | 6.3847 | 218.5 | 221 | 0 | 24-HR | ALL | 1ST | 14120424
| 466976 | 515414 | 5.5461 | 212.64 | 212.64 | 0 | 24-HR | ALL | 1ST | 14120424
| 467226 | 515414 | 4.6901 | 207.68 | 207.68 | 0 | 24-HR | ALL | 1ST | 14120424
| 467476 | 515414 | 3.9429 | 200.06 | 200.06 | 0 | 24-HR | ALL | 1ST | 14120324
| 467726 | 515414 | 3.8269 | 197.54 | 197.54 | 0 | 24-HR | ALL | 1ST | 14120324
| 467976 | 515414 | 3.5727 | 194.99 | 194.99 | 0 | 24-HR | ALL | 1ST | 14120324
| 468226 | 515414 | 2.7833 | 178.97 | 178.97 | 0 | 24-HR | ALL | 1ST | 14031124
| 468476 | 515414 | 2.1265 | 163.65 | 163.65 | 0 | 24-HR | ALL | 1ST | 14031124
| 468726 | 515414 | 1.2716 | 141.71 | 180 | 0 | 24-HR | ALL | 1ST | 14120424
| 468976 | 515414 | 1.3194 | 147.93 | 180 | 0 | 24-HR | ALL | 1ST | 14031124
| 469226 | 515414 | 1.4262 | 151.27 | 174 | 0 | 24-HR | ALL | 1ST | 14031124
| 469476 | 515414 | 1.6523 | 157.62 | 163 | 0 | 24-HR | ALL | 1ST | 14022824
| 469726 | 515414 | 1.6386 | 155.46 | 161 | 0 | 24-HR | ALL | 1ST | 14022824
| 469976 | 515414 | 1.2206 | 140.37 | 160 | 0 | 24-HR | ALL | 1ST | 14120424
| 470226 | 515414 | 1.2033 | 131.93 | 156 | 0 | 24-HR | ALL | 1ST | 14120424
| 470476 | 515414 | 1.2203 | 142.56 | 142.56 | 0 | 24-HR | ALL | 1ST | 14120424
| 470726 | 515414 | 1.4929 | 148.54 | 148.54 | 0 | 24-HR | ALL | 1ST | 14071924
| 470976 | 515414 | 1.8857 | 153 | 161 | 0 | 24-HR | ALL | 1ST | 14071924
| 471226 | 515414 | 2.4453 | 159.03 | 161 | 0 | 24-HR | ALL | 1ST | 14071924
| 471476 | 515414 | 2.5958 | 159.46 | 159.46 | 0 | 24-HR | ALL | 1ST | 14071924
| 441476 | 515664 | 0.9224 | 26.12 | 30 | 0 | 24-HR | ALL | 1ST | 14040224
| 441726 | 515664 | 0.96126 | 24.3 | 29 | 0 | 24-HR | ALL | 1ST | 14040224
| 441976 | 515664 | 0.99435 | 20.27 | 35 | 0 | 24-HR | ALL | 1ST | 14040224
| 442226 | 515664 | 1.0313 | 21.08 | 24 | 0 | 24-HR | ALL | 1ST | 14040224
| 442476 | 515664 | 1.0529 | 18.43 | 22 | 0 | 24-HR | ALL | 1ST | 14040224
| 442726 | 515664 | 1.0963 | 21.15 | 26 | 0 | 24-HR | ALL | 1ST | 14040224
| 442976 | 515664 | 1.1076 | 16.93 | 19 | 0 | 24-HR | ALL | 1ST | 14040224
| 443226 | 515664 | 1.0947 | 7.58 | 7.58 | 0 | 24-HR | ALL | 1ST | 14040224
| 443476 | 515664 | 1.1426 | 12.76 | 12.76 | 0 | 24-HR | ALL | 1ST | 14040224
| 443726 | 515664 | 1.1677 | 13.07 | 13.07 | 0 | 24-HR | ALL | 1ST | 14040224
| 443976 | 515664 | 1.1621 | 7.33 | 7.33 | 0 | 24-HR | ALL | 1ST | 14040224
| 444226 | 515664 | 1.161 | 3 | 3 | 0 | 24-HR | ALL | 1ST | 14040224
| 444476 | 515664 | 1.1785 | 3.88 | 21 | 0 | 24-HR | ALL | 1ST | 14040224
| 444726 | 515664 | 1.2225 | 11.23 | 19 | 0 | 24-HR | ALL | 1ST | 14040224
| 444976 | 515664 | 1.2532 | 16 | 18 | 0 | 24-HR | ALL | 1ST | 14040224
| 445226 | 515664 | 1.2679 | 18.36 | 18.36 | 0 | 24-HR | ALL | 1ST | 14040224
| 445476 | 515664 | 1.2718 | 19.61 | 21 | 0 | 24-HR | ALL | 1ST | 14040224
| 445726 | 515664 | 1.2742 | 19.12 | 19.12 | 0 | 24-HR | ALL | 1ST | 14032824
| 445976 | 515664 | 1.3577 | 19 | 21 | 0 | 24-HR | ALL | 1ST | 14032824
| 446226 | 515664 | 1.4417 | 18.57 | 22 | 0 | 24-HR | ALL | 1ST | 14032824
| 446476 | 515664 | 1.5194 | 16.03 | 16.03 | 0 | 24-HR | ALL | 1ST | 14032824
| 446726 | 515664 | 1.6074 | 17.52 | 23 | 0 | 24-HR | ALL | 1ST | 14032824
| 446976 | 515664 | 1.6963 | 19.88 | 21 | 0 | 24-HR | ALL | 1ST | 14032824
| 447226 | 515664 | 1.7728 | 20 | 22 | 0 | 24-HR | ALL | 1ST | 14032824
| 447476 | 515664 | 1.8331 | 18.08 | 27 | 0 | 24-HR | ALL | 1ST | 14032824
| 447726 | 515664 | 1.9072 | 23 | 31 | 0 | 24-HR | ALL | 1ST | 14032824
| 447976 | 515664 | 1.9501 | 25.09 | 34 | 0 | 24-HR | ALL | 1ST | 14032824
| 448226 | 515664 | 1.9781 | 26.12 | 32 | 0 | 24-HR | ALL | 1ST | 14032824
| 448476 | 515664 | 1.9936 | 24 | 30 | 0 | 24-HR | ALL | 1ST | 14032824
| 448726 | 515664 | 1.9808 | 25.88 | 28 | 0 | 24-HR | ALL | 1ST | 14032824
| 464226 | 515664 | 4.8335 | 180.87 | 213 | 0 | 24-HR | ALL | 1ST | 14072824
| 464476 | 515664 | 1.7955 | 141.82 | 292 | 0 | 24-HR | ALL | 1ST | 14061424
| 464726 | 515664 | 1.318 | 131.12 | 279 | 0 | 24-HR | ALL | 1ST | 14120424
| 464976 | 515664 | 1.3968 | 130.82 | 261 | 0 | 24-HR | ALL | 1ST | 14120424
| 465226 | 515664 | 1.4778 | 131.12 | 264 | 0 | 24-HR | ALL | 1ST | 14120424
| 465476 | 515664 | 1.6297 | 134.85 | 264 | 0 | 24-HR | ALL | 1ST | 14120424
| 465726 | 515664 | 3.5535 | 169.99 | 261 | 0 | 24-HR | ALL | 1ST | 14120424
| 465976 | 515664 | 6.4978 | 207.39 | 246 | 0 | 24-HR | ALL | 1ST | 14120424
| 466226 | 515664 | 6.3323 | 211.56 | 240 | 0 | 24-HR | ALL | 1ST | 14120424
| 466476 | 515664 | 5.9601 | 216.9 | 232 | 0 | 24-HR | ALL | 1ST | 14120424
| 466726 | 515664 | 5.304 | 219.27 | 219.27 | 0 | 24-HR | ALL | 1ST | 14120424
| 466976 | 515664 | 4.6237 | 214.64 | 214.64 | 0 | 24-HR | ALL | 1ST | 14091324
| 467226 | 515664 | 4.3114 | 209 | 209 | 0 | 24-HR | ALL | 1ST | 14091324
| 467476 | 515664 | 3.971 | 203.85 | 203.85 | 0 | 24-HR | ALL | 1ST | 14091324
| 467726 | 515664 | 3.7696 | 201.44 | 201.44 | 0 | 24-HR | ALL | 1ST | 14091324
| 467976 | 515664 | 3.588 | 190.18 | 197 | 0 | 24-HR | ALL | 1ST | 14031124
| 468226 | 515664 | 3.5892 | 190 | 190 | 0 | 24-HR | ALL | 1ST | 14031124
| 468476 | 515664 | 2.7677 | 173.76 | 173.76 | 0 | 24-HR | ALL | 1ST | 14031124
| 468726 | 515664 | 1.9185 | 160.78 | 160.78 | 0 | 24-HR | ALL | 1ST | 14031124
| 468976 | 515664 | 1.2718 | 142.12 | 172 | 0 | 24-HR | ALL | 1ST | 14120424
| 469226 | 515664 | 1.2655 | 141.36 | 171 | 0 | 24-HR | ALL | 1ST | 14120424
| 469476 | 515664 | 1.3639 | 144.51 | 159 | 0 | 24-HR | ALL | 1ST | 14022824
| 469726 | 515664 | 1.3537 | 145.12 | 159 | 0 | 24-HR | ALL | 1ST | 14022824
| 469976 | 515664 | 1.2364 | 130.88 | 157 | 0 | 24-HR | ALL | 1ST | 14120424
| 470226 | 515664 | 1.225 | 126.68 | 154 | 0 | 24-HR | ALL | 1ST | 14120424
| 470476 | 515664 | 1.6 | 146.09 | 146.09 | 0 | 24-HR | ALL | 1ST | 14071924
| 470726 | 515664 | 3.0219 | 163.08 | 163.08 | 0 | 24-HR | ALL | 1ST | 14071924
| 470976 | 515664 | 2.1584 | 151.66 | 160 | 0 | 24-HR | ALL | 1ST | 14071924
| 471226 | 515664 | 2.6521 | 156.97 | 159 | 0 | 24-HR | ALL | 1ST | 14071924
| 471476 | 515664 | 2.5433 | 155.36 | 159 | 0 | 24-HR | ALL | 1ST | 14071924
| 441476 | 515914 | 0.83936 | 28.15 | 28.15 | 0 | 24-HR | ALL | 1ST | 14032724
| 441726 | 515914 | 0.86345 | 31.06 | 31.06 | 0 | 24-HR | ALL | 1ST | 14032724
| 441976 | 515914 | 0.89927 | 20 | 21 | 0 | 24-HR | ALL | 1ST | 14040224
| 442226 | 515914 | 0.93258 | 19.79 | 19.79 | 0 | 24-HR | ALL | 1ST | 14040224
| 442476 | 515914 | 0.96651 | 19.79 | 19.79 | 0 | 24-HR | ALL | 1ST | 14040224
| 442726 | 515914 | 1.0058 | 21.2 | 21.2 | 0 | 24-HR | ALL | 1ST | 14040224
| 442976 | 515914 | 1.0284 | 18.49 | 18.49 | 0 | 24-HR | ALL | 1ST | 14040224
| 443226 | 515914 | 1.0459 | 15 | 15 | 0 | 24-HR | ALL | 1ST | 14040224
| 443476 | 515914 | 1.0948 | 18.8 | 18.8 | 0 | 24-HR | ALL | 1ST | 14040224
| 443726 | 515914 | 1.1179 | 17.21 | 17.21 | 0 | 24-HR | ALL | 1ST | 14040224
| 443976 | 515914 | 1.1448 | 16.79 | 16.79 | 0 | 24-HR | ALL | 1ST | 14040224
| 444226 | 515914 | 1.126 | 7.18 | 7.18 | 0 | 24-HR | ALL | 1ST | 14040224
| 444476 | 515914 | 1.1344 | 3.79 | 3.79 | 0 | 24-HR | ALL | 1ST | 14040224
| 444726 | 515914 | 1.1614 | 5.55 | 18 | 0 | 24-HR | ALL | 1ST | 14040224
| 444976 | 515914 | 1.2387 | 17.77 | 17.77 | 0 | 24-HR | ALL | 1ST | 14040224
| 445226 | 515914 | 1.2599 | 19.29 | 19.29 | 0 | 24-HR | ALL | 1ST | 14040224
| 445476 | 515914 | 1.2668 | 19.15 | 19.15 | 0 | 24-HR | ALL | 1ST | 14040224
| 445726 | 515914 | 1.2643 | 18.21 | 19 | 0 | 24-HR | ALL | 1ST | 14040224
| 445976 | 515914 | 1.2703 | 19.44 | 19.44 | 0 | 24-HR | ALL | 1ST | 14040224
| 446226 | 515914 | 1.3288 | 19.06 | 19.06 | 0 | 24-HR | ALL | 1ST | 14032824
| 446476 | 515914 | 1.407 | 13.79 | 16 | 0 | 24-HR | ALL | 1ST | 14032824
| 446726 | 515914 | 1.5077 | 16.87 | 16.87 | 0 | 24-HR | ALL | 1ST | 14032824
| 446976 | 515914 | 1.6043 | 18.03 | 19 | 0 | 24-HR | ALL | 1ST | 14032824
| 447226 | 515914 | 1.7003 | 19.2 | 21 | 0 | 24-HR | ALL | 1ST | 14032824
| 447476 | 515914 | 1.7807 | 17.14 | 17.14 | 0 | 24-HR | ALL | 1ST | 14032824
| 447726 | 515914 | 1.8777 | 20.79 | 22 | 0 | 24-HR | ALL | 1ST | 14032824
| 447976 | 515914 | 1.9552 | 22.98 | 25 | 0 | 24-HR | ALL | 1ST | 14032824
| 448226 | 515914 | 2.0165 | 23 | 26 | 0 | 24-HR | ALL | 1ST | 14032824
| 448476 | 515914 | 2.0608 | 21.91 | 24 | 0 | 24-HR | ALL | 1ST | 14032824
| 448726 | 515914 | 2.0841 | 25.28 | 26 | 0 | 24-HR | ALL | 1ST | 14032824
| 464226 | 515914 | 1.2522 | 122.34 | 305 | 0 | 24-HR | ALL | 1ST | 14120424
| 464476 | 515914 | 1.2976 | 121.02 | 296 | 0 | 24-HR | ALL | 1ST | 14120424
| 464726 | 515914 | 1.3953 | 124.58 | 213 | 0 | 24-HR | ALL | 1ST | 14120424
| 464976 | 515914 | 1.4458 | 124.79 | 247 | 0 | 24-HR | ALL | 1ST | 14120424
| 465226 | 515914 | 1.4551 | 123.79 | 261 | 0 | 24-HR | ALL | 1ST | 14120424
| 465476 | 515914 | 1.5096 | 126.51 | 262 | 0 | 24-HR | ALL | 1ST | 14120424
| 465726 | 515914 | 1.906 | 142.01 | 261 | 0 | 24-HR | ALL | 1ST | 14120424
| 465976 | 515914 | 4.7691 | 193.14 | 242 | 0 | 24-HR | ALL | 1ST | 14120424
| 466226 | 515914 | 4.6535 | 201.5 | 232 | 0 | 24-HR | ALL | 1ST | 14120424
| 466476 | 515914 | 4.4759 | 202.58 | 230 | 0 | 24-HR | ALL | 1ST | 14120324
| 466726 | 515914 | 4.4419 | 206.58 | 225 | 0 | 24-HR | ALL | 1ST | 14091324
| 466976 | 515914 | 4.0967 | 202.08 | 219 | 0 | 24-HR | ALL | 1ST | 14091324
| 467226 | 515914 | 3.9301 | 199.58 | 213 | 0 | 24-HR | ALL | 1ST | 14031124
| 467476 | 515914 | 3.9539 | 195.34 | 206 | 0 | 24-HR | ALL | 1ST | 14031124
| 467726 | 515914 | 3.8474 | 193.35 | 203 | 0 | 24-HR | ALL | 1ST | 14031124
| 467976 | 515914 | 3.4952 | 188.03 | 191 | 0 | 24-HR | ALL | 1ST | 14031124
| 468226 | 515914 | 3.0153 | 182.5 | 190 | 0 | 24-HR | ALL | 1ST | 14031124
| 468476 | 515914 | 2.845 | 176.43 | 176.43 | 0 | 24-HR | ALL | 1ST | 14071924
| 468726 | 515914 | 2.272 | 164.3 | 164.3 | 0 | 24-HR | ALL | 1ST | 14071924
| 468976 | 515914 | 1.5565 | 148.71 | 148.71 | 0 | 24-HR | ALL | 1ST | 14022824
| 469226 | 515914 | 1.3033 | 143.02 | 143.02 | 0 | 24-HR | ALL | 1ST | 14120424
| 469476 | 515914 | 1.2858 | 137.34 | 154 | 0 | 24-HR | ALL | 1ST | 14120424
| 469726 | 515914 | 1.3129 | 140.49 | 146 | 0 | 24-HR | ALL | 1ST | 14071924
| 469976 | 515914 | 1.2564 | 129.92 | 129.92 | 0 | 24-HR | ALL | 1ST | 14120424
| 470226 | 515914 | 1.2428 | 128.02 | 132 | 0 | 24-HR | ALL | 1ST | 14120424
| 470476 | 515914 | 2.3517 | 152.23 | 152.23 | 0 | 24-HR | ALL | 1ST | 14071924
| 470726 | 515914 | 2.7805 | 156.79 | 164 | 0 | 24-HR | ALL | 1ST | 14071924
| 470976 | 515914 | 2.3791 | 152.33 | 152.33 | 0 | 24-HR | ALL | 1ST | 14071924
| 471226 | 515914 | 2.4669 | 153.79 | 157 | 0 | 24-HR | ALL | 1ST | 14071924
| 471476 | 515914 | 2.4192 | 154 | 156 | 0 | 24-HR | ALL | 1ST | 14071924
| 441476 | 516164 | 0.82328 | 22.17 | 30 | 0 | 24-HR | ALL | 1ST | 14032724
| 441726 | 516164 | 0.84834 | 23 | 32 | 0 | 24-HR | ALL | 1ST | 14032724
| 441976 | 516164 | 0.87276 | 22.47 | 22.47 | 0 | 24-HR | ALL | 1ST | 14032724
| 442226 | 516164 | 0.89394 | 17 | 19 | 0 | 24-HR | ALL | 1ST | 14032724
| 442476 | 516164 | 0.91904 | 17.32 | 19 | 0 | 24-HR | ALL | 1ST | 14032724
| 442726 | 516164 | 0.944 | 17.47 | 22 | 0 | 24-HR | ALL | 1ST | 14032724
| 442976 | 516164 | 0.97051 | 19.75 | 19.75 | 0 | 24-HR | ALL | 1ST | 14032724
| 443226 | 516164 | 0.99365 | 18.17 | 18.17 | 0 | 24-HR | ALL | 1ST | 14032724
| 443476 | 516164 | 1.0188 | 19.56 | 19.56 | 0 | 24-HR | ALL | 1ST | 14032724
| 443726 | 516164 | 1.0415 | 19 | 19 | 0 | 24-HR | ALL | 1ST | 14032724
| 443976 | 516164 | 1.0616 | 16.86 | 16.86 | 0 | 24-HR | ALL | 1ST | 14032724
| 444226 | 516164 | 1.0784 | 12.96 | 12.96 | 0 | 24-HR | ALL | 1ST | 14032724
| 444476 | 516164 | 1.0859 | 3 | 3 | 0 | 24-HR | ALL | 1ST | 14032724
| 444726 | 516164 | 1.1037 | 3.77 | 5 | 0 | 24-HR | ALL | 1ST | 14032724
| 444976 | 516164 | 1.1682 | 15.07 | 17 | 0 | 24-HR | ALL | 1ST | 14040224
| 445226 | 516164 | 1.2144 | 19.35 | 19.35 | 0 | 24-HR | ALL | 1ST | 14040224
| 445476 | 516164 | 1.2208 | 17.17 | 20 | 0 | 24-HR | ALL | 1ST | 14040224
| 445726 | 516164 | 1.2433 | 18.46 | 18.46 | 0 | 24-HR | ALL | 1ST | 14040224
| 445976 | 516164 | 1.2742 | 22.64 | 22.64 | 0 | 24-HR | ALL | 1ST | 14040224
| 446226 | 516164 | 1.2581 | 18.14 | 18.14 | 0 | 24-HR | ALL | 1ST | 14040224
| 446476 | 516164 | 1.2868 | 17.54 | 17.54 | 0 | 24-HR | ALL | 1ST | 14032824
| 446726 | 516164 | 1.369 | 11.46 | 18 | 0 | 24-HR | ALL | 1ST | 14032824
| 446976 | 516164 | 1.4809 | 16.3 | 16.3 | 0 | 24-HR | ALL | 1ST | 14032824
| 447226 | 516164 | 1.5821 | 16.03 | 20 | 0 | 24-HR | ALL | 1ST | 14032824
| 447476 | 516164 | 1.679 | 14.53 | 17 | 0 | 24-HR | ALL | 1ST | 14032824
| 447726 | 516164 | 1.7899 | 17.46 | 20 | 0 | 24-HR | ALL | 1ST | 14032824
| 447976 | 516164 | 1.8842 | 17.02 | 23 | 0 | 24-HR | ALL | 1ST | 14032824
| 448226 | 516164 | 1.9941 | 22.64 | 22.64 | 0 | 24-HR | ALL | 1ST | 14032824
| 448476 | 516164 | 2.0725 | 23.38 | 23.38 | 0 | 24-HR | ALL | 1ST | 14032824
| 448726 | 516164 | 2.1354 | 23.6 | 31 | 0 | 24-HR | ALL | 1ST | 14032824
| 464226 | 516164 | 4.9725 | 169.99 | 169.99 | 0 | 24-HR | ALL | 1ST | 14061424
| 464476 | 516164 | 2.095 | 145.22 | 212 | 0 | 24-HR | ALL | 1ST | 14120424
| 464726 | 516164 | 1.5273 | 125.25 | 216 | 0 | 24-HR | ALL | 1ST | 14120424
| 464976 | 516164 | 1.4677 | 121.3 | 246 | 0 | 24-HR | ALL | 1ST | 14120424
| 465226 | 516164 | 1.4589 | 121.4 | 247 | 0 | 24-HR | ALL | 1ST | 14120424
| 465476 | 516164 | 1.4378 | 121.46 | 260 | 0 | 24-HR | ALL | 1ST | 14120424
| 465726 | 516164 | 1.6279 | 135.96 | 247 | 0 | 24-HR | ALL | 1ST | 14120424
| 465976 | 516164 | 4.1364 | 187.96 | 205 | 0 | 24-HR | ALL | 1ST | 14120324
| 466226 | 516164 | 3.5467 | 180.84 | 232 | 0 | 24-HR | ALL | 1ST | 14120324
| 466476 | 516164 | 3.5112 | 183.31 | 225 | 0 | 24-HR | ALL | 1ST | 14031124
| 466726 | 516164 | 3.9476 | 188.66 | 224 | 0 | 24-HR | ALL | 1ST | 14031124
| 466976 | 516164 | 4.1941 | 196.02 | 205 | 0 | 24-HR | ALL | 1ST | 14031124
| 467226 | 516164 | 3.8557 | 189.17 | 213 | 0 | 24-HR | ALL | 1ST | 14031124
| 467476 | 516164 | 3.4625 | 185.88 | 202 | 0 | 24-HR | ALL | 1ST | 14031124
| 467726 | 516164 | 3.2899 | 181.46 | 202 | 0 | 24-HR | ALL | 1ST | 14071924
| 467976 | 516164 | 3.4412 | 178.91 | 193 | 0 | 24-HR | ALL | 1ST | 14071924
| 468226 | 516164 | 3.7045 | 177.94 | 183 | 0 | 24-HR | ALL | 1ST | 14071924
| 468476 | 516164 | 3.1593 | 168.02 | 183 | 0 | 24-HR | ALL | 1ST | 14071924
| 468726 | 516164 | 2.1665 | 153.76 | 176 | 0 | 24-HR | ALL | 1ST | 14071924
| 468976 | 516164 | 1.8951 | 148.46 | 154 | 0 | 24-HR | ALL | 1ST | 14071924
| 469226 | 516164 | 1.5208 | 141.83 | 141.83 | 0 | 24-HR | ALL | 1ST | 14071924
| 469476 | 516164 | 1.2838 | 127.28 | 143 | 0 | 24-HR | ALL | 1ST | 14120424
| 469726 | 516164 | 1.265 | 123.81 | 145 | 0 | 24-HR | ALL | 1ST | 14120424
| 469976 | 516164 | 1.2497 | 123.28 | 136 | 0 | 24-HR | ALL | 1ST | 14120424
| 470226 | 516164 | 1.2227 | 115.4 | 163 | 0 | 24-HR | ALL | 1ST | 14120424
| 470476 | 516164 | 1.9473 | 146.48 | 156 | 0 | 24-HR | ALL | 1ST | 14071924
| 470726 | 516164 | 2.2275 | 150.8 | 160 | 0 | 24-HR | ALL | 1ST | 14071924
| 470976 | 516164 | 1.7812 | 146 | 156 | 0 | 24-HR | ALL | 1ST | 14071924
| 471226 | 516164 | 1.8588 | 148.46 | 154 | 0 | 24-HR | ALL | 1ST | 14071924
| 471476 | 516164 | 1.891 | 150.62 | 154 | 0 | 24-HR | ALL | 1ST | 14071924
| 441476 | 516414 | 0.80172 | 20.64 | 23 | 0 | 24-HR | ALL | 1ST | 14032724
| 441726 | 516414 | 0.82642 | 17.69 | 23 | 0 | 24-HR | ALL | 1ST | 14032724
| 441976 | 516414 | 0.85468 | 20 | 20 | 0 | 24-HR | ALL | 1ST | 14032724
| 442226 | 516414 | 0.88237 | 20.32 | 20.32 | 0 | 24-HR | ALL | 1ST | 14032724
| 442476 | 516414 | 0.90911 | 18.49 | 18.49 | 0 | 24-HR | ALL | 1ST | 14032724
| 442726 | 516414 | 0.93629 | 16.97 | 16.97 | 0 | 24-HR | ALL | 1ST | 14032724
| 442976 | 516414 | 0.96624 | 18.88 | 18.88 | 0 | 24-HR | ALL | 1ST | 14032724
| 443226 | 516414 | 0.99557 | 19.65 | 19.65 | 0 | 24-HR | ALL | 1ST | 14032724
| 443476 | 516414 | 1.0212 | 16.15 | 20 | 0 | 24-HR | ALL | 1ST | 14032724
| 443726 | 516414 | 1.0515 | 18.2 | 18.2 | 0 | 24-HR | ALL | 1ST | 14032724
| 443976 | 516414 | 1.0802 | 18.88 | 18.88 | 0 | 24-HR | ALL | 1ST | 14032724
| 444226 | 516414 | 1.1056 | 16.94 | 16.94 | 0 | 24-HR | ALL | 1ST | 14032724
| 444476 | 516414 | 1.1167 | 3.68 | 3.68 | 0 | 24-HR | ALL | 1ST | 14032724
| 444726 | 516414 | 1.1424 | 4.88 | 4.88 | 0 | 24-HR | ALL | 1ST | 14032724
| 444976 | 516414 | 1.1806 | 16.88 | 16.88 | 0 | 24-HR | ALL | 1ST | 14032724
| 445226 | 516414 | 1.2039 | 18.12 | 20 | 0 | 24-HR | ALL | 1ST | 14032724
| 445476 | 516414 | 1.2213 | 16.73 | 18 | 0 | 24-HR | ALL | 1ST | 14032724
| 445726 | 516414 | 1.2383 | 17 | 17 | 0 | 24-HR | ALL | 1ST | 14032724
| 445976 | 516414 | 1.2516 | 17 | 27 | 0 | 24-HR | ALL | 1ST | 14032724
| 446226 | 516414 | 1.2606 | 16.69 | 16.69 | 0 | 24-HR | ALL | 1ST | 14032724
| 446476 | 516414 | 1.2683 | 18 | 18 | 0 | 24-HR | ALL | 1ST | 14032724
| 446726 | 516414 | 1.2589 | 12.64 | 12.64 | 0 | 24-HR | ALL | 1ST | 14032724
| 446976 | 516414 | 1.3348 | 15.39 | 15.39 | 0 | 24-HR | ALL | 1ST | 14032824
| 447226 | 516414 | 1.435 | 13.15 | 17 | 0 | 24-HR | ALL | 1ST | 14032824
| 447476 | 516414 | 1.5369 | 10.6 | 23 | 0 | 24-HR | ALL | 1ST | 14032824
| 447726 | 516414 | 1.6695 | 17.09 | 17.09 | 0 | 24-HR | ALL | 1ST | 14032824
| 447976 | 516414 | 1.7942 | 20 | 20 | 0 | 24-HR | ALL | 1ST | 14032824
| 448226 | 516414 | 1.9119 | 21.44 | 21.44 | 0 | 24-HR | ALL | 1ST | 14032824
| 448476 | 516414 | 2.02 | 22 | 28 | 0 | 24-HR | ALL | 1ST | 14032824
| 448726 | 516414 | 2.119 | 23 | 29 | 0 | 24-HR | ALL | 1ST | 14032824
| 464226 | 516414 | 7.2495 | 202.31 | 202.31 | 0 | 24-HR | ALL | 1ST | 14120424
| 464476 | 516414 | 6.4669 | 195.61 | 195.61 | 0 | 24-HR | ALL | 1ST | 14120424
| 464726 | 516414 | 2.4013 | 149.21 | 216 | 0 | 24-HR | ALL | 1ST | 14051424
| 464976 | 516414 | 1.5717 | 127.49 | 217 | 0 | 24-HR | ALL | 1ST | 14120424
| 465226 | 516414 | 1.4518 | 121.05 | 245 | 0 | 24-HR | ALL | 1ST | 14120424
| 465476 | 516414 | 1.4546 | 124.68 | 246 | 0 | 24-HR | ALL | 1ST | 14120424
| 465726 | 516414 | 1.4897 | 132.31 | 246 | 0 | 24-HR | ALL | 1ST | 14120424
| 465976 | 516414 | 2.5938 | 164.8 | 207 | 0 | 24-HR | ALL | 1ST | 14031124
| 466226 | 516414 | 3.2053 | 171.88 | 205 | 0 | 24-HR | ALL | 1ST | 14031124
| 466476 | 516414 | 3.4179 | 175.49 | 208 | 0 | 24-HR | ALL | 1ST | 14031124
| 466726 | 516414 | 3.9047 | 188.12 | 193 | 0 | 24-HR | ALL | 1ST | 14031124
| 466976 | 516414 | 3.7271 | 186.17 | 197 | 0 | 24-HR | ALL | 1ST | 14071924
| 467226 | 516414 | 4.3023 | 188.43 | 190 | 0 | 24-HR | ALL | 1ST | 14071924
| 467476 | 516414 | 3.7787 | 177 | 189 | 0 | 24-HR | ALL | 1ST | 14071924
| 467726 | 516414 | 4.1011 | 176.52 | 185 | 0 | 24-HR | ALL | 1ST | 14071924
| 467976 | 516414 | 3.6431 | 168.61 | 184 | 0 | 24-HR | ALL | 1ST | 14071924
| 468226 | 516414 | 2.8392 | 158.22 | 185 | 0 | 24-HR | ALL | 1ST | 14071924
| 468476 | 516414 | 2.4816 | 152.88 | 185 | 0 | 24-HR | ALL | 1ST | 14071924
| 468726 | 516414 | 2.0689 | 147.22 | 164 | 0 | 24-HR | ALL | 1ST | 14071924
| 468976 | 516414 | 1.9424 | 145.12 | 148 | 0 | 24-HR | ALL | 1ST | 14071924
| 469226 | 516414 | 1.7824 | 142.89 | 147 | 0 | 24-HR | ALL | 1ST | 14071924
| 469476 | 516414 | 1.5018 | 139.12 | 139.12 | 0 | 24-HR | ALL | 1ST | 14071924
| 469726 | 516414 | 1.2523 | 120.67 | 139 | 0 | 24-HR | ALL | 1ST | 14120424
| 469976 | 516414 | 1.2316 | 119.4 | 131 | 0 | 24-HR | ALL | 1ST | 14120424
| 470226 | 516414 | 1.1852 | 95.77 | 164 | 0 | 24-HR | ALL | 1ST | 14120424
| 470476 | 516414 | 1.2152 | 133.15 | 153 | 0 | 24-HR | ALL | 1ST | 14120424
| 470726 | 516414 | 1.4219 | 143 | 152 | 0 | 24-HR | ALL | 1ST | 14071924
| 470976 | 516414 | 1.1826 | 136.46 | 147 | 0 | 24-HR | ALL | 1ST | 14120424
| 471226 | 516414 | 1.1717 | 140.03 | 152 | 0 | 24-HR | ALL | 1ST | 14120424
| 471476 | 516414 | 1.1612 | 143.12 | 153 | 0 | 24-HR | ALL | 1ST | 14120424
| 441476 | 516664 | 0.77268 | 22 | 22 | 0 | 24-HR | ALL | 1ST | 14032724
| 441726 | 516664 | 0.79893 | 19.3 | 19.3 | 0 | 24-HR | ALL | 1ST | 14032724
| 441976 | 516664 | 0.82708 | 18.77 | 20 | 0 | 24-HR | ALL | 1ST | 14032724
| 442226 | 516664 | 0.85707 | 19.92 | 19.92 | 0 | 24-HR | ALL | 1ST | 14032724
| 442476 | 516664 | 0.88654 | 18.85 | 18.85 | 0 | 24-HR | ALL | 1ST | 14032724
| 442726 | 516664 | 0.91476 | 15 | 16 | 0 | 24-HR | ALL | 1ST | 14032724
| 442976 | 516664 | 0.94692 | 16 | 18 | 0 | 24-HR | ALL | 1ST | 14032724
| 443226 | 516664 | 0.98057 | 18 | 20 | 0 | 24-HR | ALL | 1ST | 14032724
| 443476 | 516664 | 1.0139 | 18.77 | 18.77 | 0 | 24-HR | ALL | 1ST | 14032724
| 443726 | 516664 | 1.0457 | 17.36 | 19 | 0 | 24-HR | ALL | 1ST | 14032724
| 443976 | 516664 | 1.0803 | 18.94 | 20 | 0 | 24-HR | ALL | 1ST | 14032724
| 444226 | 516664 | 1.1093 | 14.75 | 17 | 0 | 24-HR | ALL | 1ST | 14032724
| 444476 | 516664 | 1.1347 | 8.21 | 8.21 | 0 | 24-HR | ALL | 1ST | 14032724
| 444726 | 516664 | 1.1628 | 5.3 | 7 | 0 | 24-HR | ALL | 1ST | 14032724
| 444976 | 516664 | 1.204 | 13.58 | 18 | 0 | 24-HR | ALL | 1ST | 14032724
| 445226 | 516664 | 1.2392 | 17.5 | 17.5 | 0 | 24-HR | ALL | 1ST | 14032724
| 445476 | 516664 | 1.2676 | 17.3 | 17.3 | 0 | 24-HR | ALL | 1ST | 14032724
| 445726 | 516664 | 1.2919 | 15.79 | 15.79 | 0 | 24-HR | ALL | 1ST | 14032724
| 445976 | 516664 | 1.3138 | 14.58 | 17 | 0 | 24-HR | ALL | 1ST | 14032724
| 446226 | 516664 | 1.3337 | 14.24 | 17 | 0 | 24-HR | ALL | 1ST | 14032724
| 446476 | 516664 | 1.3537 | 16 | 17 | 0 | 24-HR | ALL | 1ST | 14032724
| 446726 | 516664 | 1.3558 | 10.64 | 13 | 0 | 24-HR | ALL | 1ST | 14032724
| 446976 | 516664 | 1.3582 | 8.52 | 17 | 0 | 24-HR | ALL | 1ST | 14032724
| 447226 | 516664 | 1.363 | 10.27 | 13 | 0 | 24-HR | ALL | 1ST | 14032724
| 447476 | 516664 | 1.3902 | 15.35 | 15.35 | 0 | 24-HR | ALL | 1ST | 14032824
| 447726 | 516664 | 1.5099 | 16.15 | 16.15 | 0 | 24-HR | ALL | 1ST | 14032824
| 447976 | 516664 | 1.6452 | 20 | 20 | 0 | 24-HR | ALL | 1ST | 14032824
| 448226 | 516664 | 1.7756 | 20.87 | 20.87 | 0 | 24-HR | ALL | 1ST | 14032824
| 448476 | 516664 | 1.9062 | 22.84 | 22.84 | 0 | 24-HR | ALL | 1ST | 14032824
| 448726 | 516664 | 2.0316 | 22.56 | 22.56 | 0 | 24-HR | ALL | 1ST | 14032824
| 464226 | 516664 | 6.685 | 199.78 | 205 | 0 | 24-HR | ALL | 1ST | 14120424
| 464476 | 516664 | 6.666 | 211.16 | 211.16 | 0 | 24-HR | ALL | 1ST | 14120424
| 464726 | 516664 | 4.8119 | 188.55 | 188.55 | 0 | 24-HR | ALL | 1ST | 14051424
| 464976 | 516664 | 2.9644 | 158.38 | 209 | 0 | 24-HR | ALL | 1ST | 14051424
| 465226 | 516664 | 1.5677 | 135.74 | 203 | 0 | 24-HR | ALL | 1ST | 14120424
| 465476 | 516664 | 1.4373 | 122.36 | 202 | 0 | 24-HR | ALL | 1ST | 14120424
| 465726 | 516664 | 1.4306 | 123.79 | 231 | 0 | 24-HR | ALL | 1ST | 14120424
| 465976 | 516664 | 1.5026 | 143.14 | 206 | 0 | 24-HR | ALL | 1ST | 14120424
| 466226 | 516664 | 2.0065 | 152.94 | 202 | 0 | 24-HR | ALL | 1ST | 14022824
| 466476 | 516664 | 2.5397 | 164.09 | 188 | 0 | 24-HR | ALL | 1ST | 14022824
| 466726 | 516664 | 2.8375 | 164.9 | 197 | 0 | 24-HR | ALL | 1ST | 14071924
| 466976 | 516664 | 3.1919 | 165.37 | 197 | 0 | 24-HR | ALL | 1ST | 14071924
| 467226 | 516664 | 3.0854 | 161.43 | 193 | 0 | 24-HR | ALL | 1ST | 14071924
| 467476 | 516664 | 3.7799 | 165.61 | 186 | 0 | 24-HR | ALL | 1ST | 14071924
| 467726 | 516664 | 4.7584 | 172.08 | 177 | 0 | 24-HR | ALL | 1ST | 14071924
| 467976 | 516664 | 4.2085 | 166.21 | 169 | 0 | 24-HR | ALL | 1ST | 14071924
| 468226 | 516664 | 3.2272 | 157.18 | 157.18 | 0 | 24-HR | ALL | 1ST | 14071924
| 468476 | 516664 | 2.7729 | 152.85 | 152.85 | 0 | 24-HR | ALL | 1ST | 14071924
| 468726 | 516664 | 1.8088 | 142.54 | 150 | 0 | 24-HR | ALL | 1ST | 14071924
| 468976 | 516664 | 1.5622 | 139.79 | 146 | 0 | 24-HR | ALL | 1ST | 14071924
| 469226 | 516664 | 1.3736 | 137.79 | 146 | 0 | 24-HR | ALL | 1ST | 14071924
| 469476 | 516664 | 1.2676 | 129.67 | 142 | 0 | 24-HR | ALL | 1ST | 14120424
| 469726 | 516664 | 1.233 | 121.91 | 138 | 0 | 24-HR | ALL | 1ST | 14120424
| 469976 | 516664 | 1.1842 | 100.91 | 133 | 0 | 24-HR | ALL | 1ST | 14120424
| 470226 | 516664 | 1.1544 | 91.05 | 158 | 0 | 24-HR | ALL | 1ST | 14120424
| 470476 | 516664 | 1.1821 | 128.06 | 140 | 0 | 24-HR | ALL | 1ST | 14120424
| 470726 | 516664 | 1.1821 | 137.07 | 143 | 0 | 24-HR | ALL | 1ST | 14120424
| 470976 | 516664 | 1.1499 | 130.7 | 143 | 0 | 24-HR | ALL | 1ST | 14120424
| 471226 | 516664 | 1.1355 | 131.99 | 143 | 0 | 24-HR | ALL | 1ST | 14120424
| 471476 | 516664 | 1.2009 | 137.79 | 144 | 0 | 24-HR | ALL | 1ST | 14120224
| 441476 | 516914 | 0.80832 | 22.83 | 22.83 | 0 | 24-HR | ALL | 1ST | 14012924
| 441726 | 516914 | 0.79906 | 21.38 | 21.38 | 0 | 24-HR | ALL | 1ST | 14012924
| 441976 | 516914 | 0.79117 | 20 | 20 | 0 | 24-HR | ALL | 1ST | 14032724
| 442226 | 516914 | 0.82091 | 19 | 19 | 0 | 24-HR | ALL | 1ST | 14032724
| 442476 | 516914 | 0.85223 | 18.85 | 18.85 | 0 | 24-HR | ALL | 1ST | 14032724
| 442726 | 516914 | 0.88259 | 15.54 | 15.54 | 0 | 24-HR | ALL | 1ST | 14032724
| 442976 | 516914 | 0.91689 | 16.71 | 16.71 | 0 | 24-HR | ALL | 1ST | 14032724
| 443226 | 516914 | 0.95129 | 16.46 | 18 | 0 | 24-HR | ALL | 1ST | 14032724
| 443476 | 516914 | 0.98808 | 18 | 18 | 0 | 24-HR | ALL | 1ST | 14032724
| 443726 | 516914 | 1.0246 | 18 | 18 | 0 | 24-HR | ALL | 1ST | 14032724
| 443976 | 516914 | 1.062 | 18 | 18 | 0 | 24-HR | ALL | 1ST | 14032724
| 444226 | 516914 | 1.099 | 17 | 17 | 0 | 24-HR | ALL | 1ST | 14032724
| 444476 | 516914 | 1.1352 | 14.93 | 14.93 | 0 | 24-HR | ALL | 1ST | 14032724
| 444726 | 516914 | 1.1623 | 5.08 | 5.08 | 0 | 24-HR | ALL | 1ST | 14032724
| 444976 | 516914 | 1.2049 | 8.97 | 15 | 0 | 24-HR | ALL | 1ST | 14032724
| 445226 | 516914 | 1.2538 | 17.54 | 17.54 | 0 | 24-HR | ALL | 1ST | 14032724
| 445476 | 516914 | 1.2908 | 17 | 17 | 0 | 24-HR | ALL | 1ST | 14032724
| 445726 | 516914 | 1.3274 | 17 | 17 | 0 | 24-HR | ALL | 1ST | 14032724
| 445976 | 516914 | 1.3553 | 12.64 | 15 | 0 | 24-HR | ALL | 1ST | 14032724
| 446226 | 516914 | 1.3899 | 14 | 14 | 0 | 24-HR | ALL | 1ST | 14032724
| 446476 | 516914 | 1.4266 | 18 | 18 | 0 | 24-HR | ALL | 1ST | 14032724
| 446726 | 516914 | 1.4419 | 12.28 | 12.28 | 0 | 24-HR | ALL | 1ST | 14032724
| 446976 | 516914 | 1.4549 | 8.3 | 8.3 | 0 | 24-HR | ALL | 1ST | 14032724
| 447226 | 516914 | 1.4765 | 10.99 | 10.99 | 0 | 24-HR | ALL | 1ST | 14032724
| 447476 | 516914 | 1.4989 | 16.35 | 16.35 | 0 | 24-HR | ALL | 1ST | 14032724
| 447726 | 516914 | 1.502 | 16.14 | 16.14 | 0 | 24-HR | ALL | 1ST | 14032724
| 447976 | 516914 | 1.5026 | 18.01 | 20 | 0 | 24-HR | ALL | 1ST | 14032724
| 448226 | 516914 | 1.591 | 19.29 | 19.29 | 0 | 24-HR | ALL | 1ST | 14032824
| 448476 | 516914 | 1.7353 | 21.17 | 24 | 0 | 24-HR | ALL | 1ST | 14032824
| 448726 | 516914 | 1.873 | 19.98 | 22 | 0 | 24-HR | ALL | 1ST | 14032824
| 464226 | 516914 | 5.8241 | 203.56 | 214 | 0 | 24-HR | ALL | 1ST | 14120324
| 464476 | 516914 | 6.1683 | 211.91 | 211.91 | 0 | 24-HR | ALL | 1ST | 14091324
| 464726 | 516914 | 5.3819 | 203.18 | 203.18 | 0 | 24-HR | ALL | 1ST | 14091324
| 464976 | 516914 | 4.8893 | 190.6 | 190.6 | 0 | 24-HR | ALL | 1ST | 14031124
| 465226 | 516914 | 3.1486 | 166.93 | 166.93 | 0 | 24-HR | ALL | 1ST | 14031124
| 465476 | 516914 | 1.4734 | 123.83 | 205 | 0 | 24-HR | ALL | 1ST | 14120424
| 465726 | 516914 | 1.4666 | 122.54 | 195 | 0 | 24-HR | ALL | 1ST | 14120424
| 465976 | 516914 | 1.4715 | 126.59 | 202 | 0 | 24-HR | ALL | 1ST | 14120424
| 466226 | 516914 | 1.4914 | 136.72 | 183 | 0 | 24-HR | ALL | 1ST | 14120424
| 466476 | 516914 | 2.1566 | 150.3 | 188 | 0 | 24-HR | ALL | 1ST | 14071924
| 466726 | 516914 | 2.3446 | 150.37 | 192 | 0 | 24-HR | ALL | 1ST | 14071924
| 466976 | 516914 | 2.0342 | 145.46 | 196 | 0 | 24-HR | ALL | 1ST | 14071924
| 467226 | 516914 | 2.636 | 150.76 | 190 | 0 | 24-HR | ALL | 1ST | 14071924
| 467476 | 516914 | 3.3824 | 156.94 | 175 | 0 | 24-HR | ALL | 1ST | 14071924
| 467726 | 516914 | 3.4813 | 157.8 | 173 | 0 | 24-HR | ALL | 1ST | 14071924
| 467976 | 516914 | 3.5073 | 158.61 | 167 | 0 | 24-HR | ALL | 1ST | 14071924
| 468226 | 516914 | 2.4137 | 149.34 | 163 | 0 | 24-HR | ALL | 1ST | 14071924
| 468476 | 516914 | 1.7162 | 142.29 | 159 | 0 | 24-HR | ALL | 1ST | 14071924
| 468726 | 516914 | 1.3233 | 136.62 | 145 | 0 | 24-HR | ALL | 1ST | 14120424
| 468976 | 516914 | 1.2825 | 127.94 | 142 | 0 | 24-HR | ALL | 1ST | 14120424
| 469226 | 516914 | 1.2663 | 131 | 140 | 0 | 24-HR | ALL | 1ST | 14120424
| 469476 | 516914 | 1.2433 | 130.32 | 130.32 | 0 | 24-HR | ALL | 1ST | 14120424
| 469726 | 516914 | 1.2154 | 126.96 | 126.96 | 0 | 24-HR | ALL | 1ST | 14120424
| 469976 | 516914 | 1.1314 | 79.59 | 141 | 0 | 24-HR | ALL | 1ST | 14120424
| 470226 | 516914 | 1.1374 | 105.83 | 123 | 0 | 24-HR | ALL | 1ST | 14120424
| 470476 | 516914 | 1.1562 | 126.46 | 130 | 0 | 24-HR | ALL | 1ST | 14120424
| 470726 | 516914 | 1.1457 | 129.27 | 141 | 0 | 24-HR | ALL | 1ST | 14120424
| 470976 | 516914 | 1.1009 | 117.76 | 142 | 0 | 24-HR | ALL | 1ST | 14120424
| 471226 | 516914 | 1.1086 | 127.47 | 137 | 0 | 24-HR | ALL | 1ST | 14120424
| 471476 | 516914 | 1.3139 | 134.8 | 138 | 0 | 24-HR | ALL | 1ST | 14120224
| 441476 | 517164 | 0.8709 | 20.36 | 23 | 0 | 24-HR | ALL | 1ST | 14012924
| 441726 | 517164 | 0.86896 | 22 | 22 | 0 | 24-HR | ALL | 1ST | 14012924
| 441976 | 517164 | 0.85622 | 18.97 | 21 | 0 | 24-HR | ALL | 1ST | 14012924
| 442226 | 517164 | 0.82846 | 11.76 | 20 | 0 | 24-HR | ALL | 1ST | 14012924
| 442476 | 517164 | 0.83417 | 17 | 20 | 0 | 24-HR | ALL | 1ST | 14012924
| 442726 | 517164 | 0.83902 | 15.97 | 15.97 | 0 | 24-HR | ALL | 1ST | 14032724
| 442976 | 517164 | 0.87175 | 13.44 | 17 | 0 | 24-HR | ALL | 1ST | 14032724
| 443226 | 517164 | 0.90592 | 11.29 | 17 | 0 | 24-HR | ALL | 1ST | 14032724
| 443476 | 517164 | 0.94887 | 19.11 | 19.11 | 0 | 24-HR | ALL | 1ST | 14032724
| 443726 | 517164 | 0.98837 | 19.96 | 19.96 | 0 | 24-HR | ALL | 1ST | 14032724
| 443976 | 517164 | 1.0269 | 18 | 18 | 0 | 24-HR | ALL | 1ST | 14032724
| 444226 | 517164 | 1.0683 | 17.97 | 17.97 | 0 | 24-HR | ALL | 1ST | 14032724
| 444476 | 517164 | 1.1066 | 13.64 | 13.64 | 0 | 24-HR | ALL | 1ST | 14032724
| 444726 | 517164 | 1.1425 | 6.88 | 6.88 | 0 | 24-HR | ALL | 1ST | 14032724
| 444976 | 517164 | 1.1899 | 9.94 | 9.94 | 0 | 24-HR | ALL | 1ST | 14032724
| 445226 | 517164 | 1.244 | 17.56 | 17.56 | 0 | 24-HR | ALL | 1ST | 14032724
| 445476 | 517164 | 1.2928 | 19.96 | 19.96 | 0 | 24-HR | ALL | 1ST | 14032724
| 445726 | 517164 | 1.3344 | 17 | 17 | 0 | 24-HR | ALL | 1ST | 14032724
| 445976 | 517164 | 1.3726 | 12.56 | 12.56 | 0 | 24-HR | ALL | 1ST | 14032724
| 446226 | 517164 | 1.4178 | 13.43 | 13.43 | 0 | 24-HR | ALL | 1ST | 14032724
| 446476 | 517164 | 1.4696 | 18.73 | 18.73 | 0 | 24-HR | ALL | 1ST | 14032724
| 446726 | 517164 | 1.4993 | 13 | 13 | 0 | 24-HR | ALL | 1ST | 14032724
| 446976 | 517164 | 1.523 | 6.73 | 9 | 0 | 24-HR | ALL | 1ST | 14032724
| 447226 | 517164 | 1.563 | 10.27 | 10.27 | 0 | 24-HR | ALL | 1ST | 14032724
| 447476 | 517164 | 1.6044 | 16.12 | 16.12 | 0 | 24-HR | ALL | 1ST | 14032724
| 447726 | 517164 | 1.6266 | 16.12 | 16.12 | 0 | 24-HR | ALL | 1ST | 14032724
| 447976 | 517164 | 1.6436 | 16.88 | 18 | 0 | 24-HR | ALL | 1ST | 14032724
| 448226 | 517164 | 1.6514 | 17.36 | 17.36 | 0 | 24-HR | ALL | 1ST | 14032724
| 448476 | 517164 | 1.6474 | 17.12 | 22 | 0 | 24-HR | ALL | 1ST | 14032724
| 448726 | 517164 | 1.6484 | 14.22 | 20 | 0 | 24-HR | ALL | 1ST | 14032824
| 464226 | 517164 | 4.9489 | 187.02 | 217 | 0 | 24-HR | ALL | 1ST | 14031124
| 464476 | 517164 | 5.3172 | 191.4 | 217 | 0 | 24-HR | ALL | 1ST | 14031124
| 464726 | 517164 | 5.3897 | 202.12 | 204 | 0 | 24-HR | ALL | 1ST | 14031124
| 464976 | 517164 | 5.1882 | 192.34 | 192.34 | 0 | 24-HR | ALL | 1ST | 14071924
| 465226 | 517164 | 3.5541 | 169.94 | 169.94 | 0 | 24-HR | ALL | 1ST | 14071924
| 465476 | 517164 | 1.5349 | 131.47 | 204 | 0 | 24-HR | ALL | 1ST | 14120424
| 465726 | 517164 | 1.5051 | 121.3 | 123 | 0 | 24-HR | ALL | 1ST | 14120424
| 465976 | 517164 | 1.512 | 129.06 | 129.06 | 0 | 24-HR | ALL | 1ST | 14120424
| 466226 | 517164 | 1.5065 | 132 | 144 | 0 | 24-HR | ALL | 1ST | 14120424
| 466476 | 517164 | 1.4991 | 135.24 | 181 | 0 | 24-HR | ALL | 1ST | 14120424
| 466726 | 517164 | 1.7899 | 140.12 | 176 | 0 | 24-HR | ALL | 1ST | 14071924
| 466976 | 517164 | 1.7119 | 139.2 | 147 | 0 | 24-HR | ALL | 1ST | 14071924
| 467226 | 517164 | 1.758 | 140.21 | 163 | 0 | 24-HR | ALL | 1ST | 14071924
| 467476 | 517164 | 1.9391 | 143.27 | 166 | 0 | 24-HR | ALL | 1ST | 14071924
| 467726 | 517164 | 2.1156 | 146.65 | 173 | 0 | 24-HR | ALL | 1ST | 14071924
| 467976 | 517164 | 2.0874 | 148.12 | 165 | 0 | 24-HR | ALL | 1ST | 14071924
| 468226 | 517164 | 1.6168 | 143.97 | 163 | 0 | 24-HR | ALL | 1ST | 14071924
| 468476 | 517164 | 1.3281 | 139.68 | 139.68 | 0 | 24-HR | ALL | 1ST | 14120424
| 468726 | 517164 | 1.2943 | 135.3 | 135.3 | 0 | 24-HR | ALL | 1ST | 14120424
| 468976 | 517164 | 1.2571 | 128.94 | 128.94 | 0 | 24-HR | ALL | 1ST | 14120424
| 469226 | 517164 | 1.2125 | 118.17 | 137 | 0 | 24-HR | ALL | 1ST | 14120424
| 469476 | 517164 | 1.2087 | 125.96 | 130 | 0 | 24-HR | ALL | 1ST | 14120424
| 469726 | 517164 | 1.1972 | 128.85 | 128.85 | 0 | 24-HR | ALL | 1ST | 14120424
| 469976 | 517164 | 1.145 | 115.42 | 115.42 | 0 | 24-HR | ALL | 1ST | 14120424
| 470226 | 517164 | 1.0729 | 82.97 | 138 | 0 | 24-HR | ALL | 1ST | 14120424
| 470476 | 517164 | 1.1252 | 122.18 | 126 | 0 | 24-HR | ALL | 1ST | 14120424
| 470726 | 517164 | 1.1174 | 125 | 132 | 0 | 24-HR | ALL | 1ST | 14120424
| 470976 | 517164 | 1.0496 | 106.47 | 139 | 0 | 24-HR | ALL | 1ST | 14120424
| 471226 | 517164 | 1.1015 | 128.94 | 128.94 | 0 | 24-HR | ALL | 1ST | 14120424
| 471476 | 517164 | 1.0937 | 129.64 | 136 | 0 | 24-HR | ALL | 1ST | 14120224
| 441476 | 517414 | 0.92488 | 20.71 | 20.71 | 0 | 24-HR | ALL | 1ST | 14012924
| 441726 | 517414 | 0.91796 | 18.52 | 22 | 0 | 24-HR | ALL | 1ST | 14012924
| 441976 | 517414 | 0.91554 | 18.24 | 18.24 | 0 | 24-HR | ALL | 1ST | 14012924
| 442226 | 517414 | 0.92227 | 21.87 | 21.87 | 0 | 24-HR | ALL | 1ST | 14012924
| 442476 | 517414 | 0.91708 | 20.97 | 20.97 | 0 | 24-HR | ALL | 1ST | 14012924
| 442726 | 517414 | 0.89673 | 16.39 | 16.39 | 0 | 24-HR | ALL | 1ST | 14012924
| 442976 | 517414 | 0.86942 | 9.93 | 15 | 0 | 24-HR | ALL | 1ST | 14012924
| 443226 | 517414 | 0.86864 | 12.7 | 12.7 | 0 | 24-HR | ALL | 1ST | 14012924
| 443476 | 517414 | 0.89416 | 17.05 | 26 | 0 | 24-HR | ALL | 1ST | 14032724
| 443726 | 517414 | 0.93343 | 16.79 | 19 | 0 | 24-HR | ALL | 1ST | 14032724
| 443976 | 517414 | 0.97543 | 17.7 | 19 | 0 | 24-HR | ALL | 1ST | 14032724
| 444226 | 517414 | 1.0178 | 16.79 | 16.79 | 0 | 24-HR | ALL | 1ST | 14032724
| 444476 | 517414 | 1.0596 | 13.5 | 15 | 0 | 24-HR | ALL | 1ST | 14032724
| 444726 | 517414 | 1.0983 | 6.06 | 7 | 0 | 24-HR | ALL | 1ST | 14032724
| 444976 | 517414 | 1.1515 | 11.03 | 11.03 | 0 | 24-HR | ALL | 1ST | 14032724
| 445226 | 517414 | 1.2083 | 17.15 | 19 | 0 | 24-HR | ALL | 1ST | 14032724
| 445476 | 517414 | 1.2584 | 16.06 | 20 | 0 | 24-HR | ALL | 1ST | 14032724
| 445726 | 517414 | 1.3108 | 16 | 19 | 0 | 24-HR | ALL | 1ST | 14032724
| 445976 | 517414 | 1.3573 | 11.35 | 11.35 | 0 | 24-HR | ALL | 1ST | 14032724
| 446226 | 517414 | 1.4138 | 13.19 | 13.19 | 0 | 24-HR | ALL | 1ST | 14032724
| 446476 | 517414 | 1.4764 | 18.34 | 19 | 0 | 24-HR | ALL | 1ST | 14032724
| 446726 | 517414 | 1.5213 | 13.56 | 13.56 | 0 | 24-HR | ALL | 1ST | 14032724
| 446976 | 517414 | 1.5529 | 3.76 | 10 | 0 | 24-HR | ALL | 1ST | 14032724
| 447226 | 517414 | 1.6152 | 10.05 | 10.05 | 0 | 24-HR | ALL | 1ST | 14032724
| 447476 | 517414 | 1.669 | 13.29 | 16 | 0 | 24-HR | ALL | 1ST | 14032724
| 447726 | 517414 | 1.713 | 14 | 15 | 0 | 24-HR | ALL | 1ST | 14032724
| 447976 | 517414 | 1.7492 | 13.8 | 17 | 0 | 24-HR | ALL | 1ST | 14032724
| 448226 | 517414 | 1.7802 | 14.29 | 18 | 0 | 24-HR | ALL | 1ST | 14032724
| 448476 | 517414 | 1.8001 | 14 | 15 | 0 | 24-HR | ALL | 1ST | 14032724
| 448726 | 517414 | 1.8169 | 15.98 | 15.98 | 0 | 24-HR | ALL | 1ST | 14032724
| 464226 | 517414 | 2.9516 | 161.82 | 217 | 0 | 24-HR | ALL | 1ST | 14022824
| 464476 | 517414 | 4.0033 | 172.45 | 217 | 0 | 24-HR | ALL | 1ST | 14071924
| 464726 | 517414 | 6.5095 | 188.72 | 205 | 0 | 24-HR | ALL | 1ST | 14071924
| 464976 | 517414 | 7.0456 | 187.42 | 196 | 0 | 24-HR | ALL | 1ST | 14071924
| 465226 | 517414 | 4.722 | 166.91 | 192 | 0 | 24-HR | ALL | 1ST | 14071924
| 465476 | 517414 | 1.7242 | 139.47 | 200 | 0 | 24-HR | ALL | 1ST | 14071924
| 465726 | 517414 | 1.5306 | 124.82 | 124.82 | 0 | 24-HR | ALL | 1ST | 14120424
| 465976 | 517414 | 1.5051 | 122.2 | 137 | 0 | 24-HR | ALL | 1ST | 14120424
| 466226 | 517414 | 1.4945 | 127.65 | 133 | 0 | 24-HR | ALL | 1ST | 14120424
| 466476 | 517414 | 1.4587 | 122.32 | 154 | 0 | 24-HR | ALL | 1ST | 14120424
| 466726 | 517414 | 1.4553 | 132.37 | 143 | 0 | 24-HR | ALL | 1ST | 14120424
| 466976 | 517414 | 1.4216 | 129.22 | 144 | 0 | 24-HR | ALL | 1ST | 14120424
| 467226 | 517414 | 1.3851 | 124.51 | 162 | 0 | 24-HR | ALL | 1ST | 14120424
| 467476 | 517414 | 1.3676 | 128.4 | 160 | 0 | 24-HR | ALL | 1ST | 14120424
| 467726 | 517414 | 1.3652 | 137.17 | 151 | 0 | 24-HR | ALL | 1ST | 14120424
| 467976 | 517414 | 1.3695 | 141.55 | 150 | 0 | 24-HR | ALL | 1ST | 14120224
| 468226 | 517414 | 1.6483 | 143.97 | 145 | 0 | 24-HR | ALL | 1ST | 14120224
| 468476 | 517414 | 1.3518 | 136.92 | 139 | 0 | 24-HR | ALL | 1ST | 14120224
| 468726 | 517414 | 1.2834 | 134.31 | 135 | 0 | 24-HR | ALL | 1ST | 14120224
| 468976 | 517414 | 1.2208 | 124.37 | 129 | 0 | 24-HR | ALL | 1ST | 14120424
| 469226 | 517414 | 1.19 | 120.5 | 120.5 | 0 | 24-HR | ALL | 1ST | 14120424
| 469476 | 517414 | 1.1625 | 117.7 | 143 | 0 | 24-HR | ALL | 1ST | 14120424
| 469726 | 517414 | 1.1484 | 119.4 | 131 | 0 | 24-HR | ALL | 1ST | 14120424
| 469976 | 517414 | 1.1169 | 115.14 | 120 | 0 | 24-HR | ALL | 1ST | 14120424
| 470226 | 517414 | 1.0188 | 71.92 | 135 | 0 | 24-HR | ALL | 1ST | 14120424
| 470476 | 517414 | 1.1 | 120.82 | 124 | 0 | 24-HR | ALL | 1ST | 14120424
| 470726 | 517414 | 1.0226 | 101.28 | 132 | 0 | 24-HR | ALL | 1ST | 14120424
| 470976 | 517414 | 1.0192 | 106.94 | 126 | 0 | 24-HR | ALL | 1ST | 14120424
| 471226 | 517414 | 1.0688 | 125.02 | 132 | 0 | 24-HR | ALL | 1ST | 14120424
| 471476 | 517414 | 1.0404 | 122.22 | 132 | 0 | 24-HR | ALL | 1ST | 14120424
| 441476 | 517664 | 0.96462 | 22.65 | 22.65 | 0 | 24-HR | ALL | 1ST | 14012924
| 441726 | 517664 | 0.96873 | 23.3 | 23.3 | 0 | 24-HR | ALL | 1ST | 14012924
| 441976 | 517664 | 0.97193 | 22.53 | 22.53 | 0 | 24-HR | ALL | 1ST | 14012924
| 442226 | 517664 | 0.97266 | 21.2 | 21.2 | 0 | 24-HR | ALL | 1ST | 14012924
| 442476 | 517664 | 0.97416 | 23.76 | 23.76 | 0 | 24-HR | ALL | 1ST | 14012924
| 442726 | 517664 | 0.96771 | 19.54 | 19.54 | 0 | 24-HR | ALL | 1ST | 14012924
| 442976 | 517664 | 0.9581 | 17.35 | 17.35 | 0 | 24-HR | ALL | 1ST | 14012924
| 443226 | 517664 | 0.94325 | 14.1 | 14.1 | 0 | 24-HR | ALL | 1ST | 14012924
| 443476 | 517664 | 0.95133 | 17.99 | 17.99 | 0 | 24-HR | ALL | 1ST | 14012924
| 443726 | 517664 | 0.94725 | 18.83 | 18.83 | 0 | 24-HR | ALL | 1ST | 14012924
| 443976 | 517664 | 0.93156 | 17.17 | 17.17 | 0 | 24-HR | ALL | 1ST | 14012924
| 444226 | 517664 | 0.95029 | 13.47 | 16 | 0 | 24-HR | ALL | 1ST | 14032724
| 444476 | 517664 | 0.99471 | 12.64 | 12.64 | 0 | 24-HR | ALL | 1ST | 14032724
| 444726 | 517664 | 1.0357 | 6 | 6 | 0 | 24-HR | ALL | 1ST | 14032724
| 444976 | 517664 | 1.0907 | 11.47 | 11.47 | 0 | 24-HR | ALL | 1ST | 14032724
| 445226 | 517664 | 1.1449 | 13.46 | 18 | 0 | 24-HR | ALL | 1ST | 14032724
| 445476 | 517664 | 1.2016 | 15.3 | 15.3 | 0 | 24-HR | ALL | 1ST | 14032724
| 445726 | 517664 | 1.2594 | 16 | 16 | 0 | 24-HR | ALL | 1ST | 14032724
| 445976 | 517664 | 1.3104 | 10.19 | 13 | 0 | 24-HR | ALL | 1ST | 14032724
| 446226 | 517664 | 1.3602 | 3.46 | 19 | 0 | 24-HR | ALL | 1ST | 14032724
| 446476 | 517664 | 1.4238 | 4.88 | 22 | 0 | 24-HR | ALL | 1ST | 14032724
| 446726 | 517664 | 1.4856 | 4.54 | 16 | 0 | 24-HR | ALL | 1ST | 14032724
| 446976 | 517664 | 1.547 | 3.7 | 3.7 | 0 | 24-HR | ALL | 1ST | 14032724
| 447226 | 517664 | 1.615 | 6.04 | 12 | 0 | 24-HR | ALL | 1ST | 14032724
| 447476 | 517664 | 1.6942 | 13.17 | 13.17 | 0 | 24-HR | ALL | 1ST | 14032724
| 447726 | 517664 | 1.7554 | 12.85 | 12.85 | 0 | 24-HR | ALL | 1ST | 14032724
| 447976 | 517664 | 1.8109 | 11.6 | 13 | 0 | 24-HR | ALL | 1ST | 14032724
| 448226 | 517664 | 1.8692 | 13 | 13 | 0 | 24-HR | ALL | 1ST | 14032724
| 448476 | 517664 | 1.9174 | 13 | 13 | 0 | 24-HR | ALL | 1ST | 14032724
| 448726 | 517664 | 1.9709 | 16.97 | 16.97 | 0 | 24-HR | ALL | 1ST | 14032724
| 464226 | 517664 | 2.2576 | 147.29 | 217 | 0 | 24-HR | ALL | 1ST | 14022824
| 464476 | 517664 | 3.9595 | 159.41 | 216 | 0 | 24-HR | ALL | 1ST | 14071924
| 464726 | 517664 | 5.9294 | 169.82 | 204 | 0 | 24-HR | ALL | 1ST | 14071924
| 464976 | 517664 | 9.7593 | 192.52 | 192.52 | 0 | 24-HR | ALL | 1ST | 14071924
| 465226 | 517664 | 8.852 | 185.94 | 185.94 | 0 | 24-HR | ALL | 1ST | 14071924
| 465476 | 517664 | 4.5312 | 160.4 | 160.4 | 0 | 24-HR | ALL | 1ST | 14071924
| 465726 | 517664 | 1.532 | 131.25 | 187 | 0 | 24-HR | ALL | 1ST | 14120424
| 465976 | 517664 | 1.4698 | 115.51 | 127 | 0 | 24-HR | ALL | 1ST | 14120424
| 466226 | 517664 | 1.4326 | 110.56 | 133 | 0 | 24-HR | ALL | 1ST | 14120424
| 466476 | 517664 | 1.404 | 110.52 | 135 | 0 | 24-HR | ALL | 1ST | 14120424
| 466726 | 517664 | 1.3869 | 116.91 | 136 | 0 | 24-HR | ALL | 1ST | 14120424
| 466976 | 517664 | 1.3562 | 115.4 | 136 | 0 | 24-HR | ALL | 1ST | 14120424
| 467226 | 517664 | 1.3133 | 106.77 | 144 | 0 | 24-HR | ALL | 1ST | 14120424
| 467476 | 517664 | 1.3024 | 115.06 | 145 | 0 | 24-HR | ALL | 1ST | 14120424
| 467726 | 517664 | 1.3157 | 128.91 | 141 | 0 | 24-HR | ALL | 1ST | 14120424
| 467976 | 517664 | 1.3069 | 132.46 | 146 | 0 | 24-HR | ALL | 1ST | 14120424
| 468226 | 517664 | 1.2831 | 131.34 | 147 | 0 | 24-HR | ALL | 1ST | 14120424
| 468476 | 517664 | 1.2362 | 124.02 | 142 | 0 | 24-HR | ALL | 1ST | 14120424
| 468726 | 517664 | 1.2061 | 121.17 | 140 | 0 | 24-HR | ALL | 1ST | 14120424
| 468976 | 517664 | 1.1871 | 121.43 | 140 | 0 | 24-HR | ALL | 1ST | 14120424
| 469226 | 517664 | 1.162 | 119.91 | 119.91 | 0 | 24-HR | ALL | 1ST | 14120424
| 469476 | 517664 | 1.1366 | 118.3 | 143 | 0 | 24-HR | ALL | 1ST | 14120424
| 469726 | 517664 | 1.0893 | 110.52 | 143 | 0 | 24-HR | ALL | 1ST | 14120424
| 469976 | 517664 | 1.0587 | 107.17 | 123 | 0 | 24-HR | ALL | 1ST | 14120424
| 470226 | 517664 | 0.99092 | 87.3 | 125 | 0 | 24-HR | ALL | 1ST | 14120424
| 470476 | 517664 | 0.95454 | 77.09 | 129 | 0 | 24-HR | ALL | 1ST | 14120424
| 470726 | 517664 | 0.94743 | 85.85 | 129 | 0 | 24-HR | ALL | 1ST | 14120424
| 470976 | 517664 | 0.96104 | 100.53 | 130 | 0 | 24-HR | ALL | 1ST | 14120424
| 471226 | 517664 | 1.0011 | 116.93 | 128 | 0 | 24-HR | ALL | 1ST | 14120424
| 471476 | 517664 | 0.95005 | 108.55 | 131 | 0 | 24-HR | ALL | 1ST | 14120424
| 441476 | 517914 | 0.9828 | 21.64 | 21.64 | 0 | 24-HR | ALL | 1ST | 14012924
| 441726 | 517914 | 0.99105 | 23.88 | 23.88 | 0 | 24-HR | ALL | 1ST | 14012924
| 441976 | 517914 | 0.99867 | 21.85 | 23 | 0 | 24-HR | ALL | 1ST | 14012924
| 442226 | 517914 | 1.006 | 23.32 | 23.32 | 0 | 24-HR | ALL | 1ST | 14012924
| 442476 | 517914 | 1.002 | 18.73 | 25 | 0 | 24-HR | ALL | 1ST | 14012924
| 442726 | 517914 | 1.0113 | 20.1 | 20.1 | 0 | 24-HR | ALL | 1ST | 14012924
| 442976 | 517914 | 1.0032 | 16.92 | 16.92 | 0 | 24-HR | ALL | 1ST | 14012924
| 443226 | 517914 | 1.01 | 18.27 | 18.27 | 0 | 24-HR | ALL | 1ST | 14012924
| 443476 | 517914 | 1.022 | 21.73 | 21.73 | 0 | 24-HR | ALL | 1ST | 14012924
| 443726 | 517914 | 1.0008 | 16 | 19 | 0 | 24-HR | ALL | 1ST | 14012924
| 443976 | 517914 | 1.0014 | 17.09 | 17.09 | 0 | 24-HR | ALL | 1ST | 14012924
| 444226 | 517914 | 0.99177 | 16.12 | 16.12 | 0 | 24-HR | ALL | 1ST | 14012924
| 444476 | 517914 | 0.95086 | 7.39 | 15 | 0 | 24-HR | ALL | 1ST | 14012924
| 444726 | 517914 | 0.95647 | 4.73 | 4.73 | 0 | 24-HR | ALL | 1ST | 14032724
| 444976 | 517914 | 1.0075 | 7.3 | 13 | 0 | 24-HR | ALL | 1ST | 14032724
| 445226 | 517914 | 1.0628 | 11 | 11 | 0 | 24-HR | ALL | 1ST | 14032724
| 445476 | 517914 | 1.1188 | 12.05 | 16 | 0 | 24-HR | ALL | 1ST | 14032724
| 445726 | 517914 | 1.1735 | 9.27 | 16 | 0 | 24-HR | ALL | 1ST | 14032724
| 445976 | 517914 | 1.2297 | 5.76 | 13 | 0 | 24-HR | ALL | 1ST | 14032724
| 446226 | 517914 | 1.2922 | 5.15 | 5.15 | 0 | 24-HR | ALL | 1ST | 14032724
| 446476 | 517914 | 1.3581 | 4.85 | 4.85 | 0 | 24-HR | ALL | 1ST | 14032724
| 446726 | 517914 | 1.4246 | 3.32 | 3.32 | 0 | 24-HR | ALL | 1ST | 14032724
| 446976 | 517914 | 1.4993 | 5.04 | 5.04 | 0 | 24-HR | ALL | 1ST | 14032724
| 447226 | 517914 | 1.5692 | 3.12 | 8 | 0 | 24-HR | ALL | 1ST | 14032724
| 447476 | 517914 | 1.6643 | 11.96 | 11.96 | 0 | 24-HR | ALL | 1ST | 14032724
| 447726 | 517914 | 1.739 | 10.61 | 14 | 0 | 24-HR | ALL | 1ST | 14032724
| 447976 | 517914 | 1.8183 | 11.15 | 15 | 0 | 24-HR | ALL | 1ST | 14032724
| 448226 | 517914 | 1.8974 | 11.88 | 11.88 | 0 | 24-HR | ALL | 1ST | 14032724
| 448476 | 517914 | 1.9703 | 11.3 | 14 | 0 | 24-HR | ALL | 1ST | 14032724
| 448726 | 517914 | 2.0466 | 13.12 | 17 | 0 | 24-HR | ALL | 1ST | 14032724
| 464226 | 517914 | 1.6225 | 113.22 | 217 | 0 | 24-HR | ALL | 1ST | 14120424
| 464476 | 517914 | 1.8514 | 137.33 | 212 | 0 | 24-HR | ALL | 1ST | 14071924
| 464726 | 517914 | 4.9503 | 160.98 | 198 | 0 | 24-HR | ALL | 1ST | 14071924
| 464976 | 517914 | 7.0485 | 175.1 | 198 | 0 | 24-HR | ALL | 1ST | 14071924
| 465226 | 517914 | 6.6661 | 176.37 | 190 | 0 | 24-HR | ALL | 1ST | 14071924
| 465476 | 517914 | 5.4833 | 172.72 | 172.72 | 0 | 24-HR | ALL | 1ST | 14071924
| 465726 | 517914 | 2.6393 | 153.55 | 153.55 | 0 | 24-HR | ALL | 1ST | 14071924
| 465976 | 517914 | 1.4714 | 132.44 | 132.44 | 0 | 24-HR | ALL | 1ST | 14120424
| 466226 | 517914 | 1.3738 | 102.68 | 121 | 0 | 24-HR | ALL | 1ST | 14120424
| 466476 | 517914 | 1.3386 | 99.43 | 118 | 0 | 24-HR | ALL | 1ST | 14120424
| 466726 | 517914 | 1.3071 | 98.25 | 135 | 0 | 24-HR | ALL | 1ST | 14120424
| 466976 | 517914 | 1.2797 | 99.2 | 134 | 0 | 24-HR | ALL | 1ST | 14120424
| 467226 | 517914 | 1.2543 | 100.55 | 120 | 0 | 24-HR | ALL | 1ST | 14120424
| 467476 | 517914 | 1.2451 | 108.24 | 128 | 0 | 24-HR | ALL | 1ST | 14120424
| 467726 | 517914 | 1.2412 | 115.44 | 137 | 0 | 24-HR | ALL | 1ST | 14120424
| 467976 | 517914 | 1.2283 | 118.24 | 143 | 0 | 24-HR | ALL | 1ST | 14120424
| 468226 | 517914 | 1.2058 | 118.12 | 143 | 0 | 24-HR | ALL | 1ST | 14120424
| 468476 | 517914 | 1.1686 | 114.2 | 136 | 0 | 24-HR | ALL | 1ST | 14120424
| 468726 | 517914 | 1.1194 | 106.35 | 140 | 0 | 24-HR | ALL | 1ST | 14120424
| 468976 | 517914 | 1.1505 | 120.12 | 120.12 | 0 | 24-HR | ALL | 1ST | 14120424
| 469226 | 517914 | 1.1572 | 125.52 | 125.52 | 0 | 24-HR | ALL | 1ST | 14120424
| 469476 | 517914 | 1.0921 | 116.39 | 118 | 0 | 24-HR | ALL | 1ST | 14120424
| 469726 | 517914 | 1.0568 | 113 | 113 | 0 | 24-HR | ALL | 1ST | 14120424
| 469976 | 517914 | 1.0111 | 106.48 | 106.48 | 0 | 24-HR | ALL | 1ST | 14120424
| 470226 | 517914 | 0.96728 | 99.18 | 99.18 | 0 | 24-HR | ALL | 1ST | 14120424
| 470476 | 517914 | 0.89316 | 69.64 | 128 | 0 | 24-HR | ALL | 1ST | 14120424
| 470726 | 517914 | 0.87899 | 75.31 | 126 | 0 | 24-HR | ALL | 1ST | 14120424
| 470976 | 517914 | 0.90107 | 97.04 | 123 | 0 | 24-HR | ALL | 1ST | 14120424
| 471226 | 517914 | 0.88237 | 97.25 | 125 | 0 | 24-HR | ALL | 1ST | 14120424
| 471476 | 517914 | 0.87578 | 101.52 | 123 | 0 | 24-HR | ALL | 1ST | 14120424
| 441476 | 518164 | 0.9814 | 25 | 25 | 0 | 24-HR | ALL | 1ST | 14012924
| 441726 | 518164 | 0.98499 | 18.32 | 24 | 0 | 24-HR | ALL | 1ST | 14012924
| 441976 | 518164 | 0.9933 | 17.58 | 25 | 0 | 24-HR | ALL | 1ST | 14012924
| 442226 | 518164 | 0.99623 | 15.42 | 24 | 0 | 24-HR | ALL | 1ST | 14012924
| 442476 | 518164 | 1.013 | 17.58 | 21 | 0 | 24-HR | ALL | 1ST | 14012924
| 442726 | 518164 | 1.0196 | 16.99 | 18 | 0 | 24-HR | ALL | 1ST | 14012924
| 442976 | 518164 | 1.0255 | 16.43 | 19 | 0 | 24-HR | ALL | 1ST | 14012924
| 443226 | 518164 | 1.0224 | 13.7 | 20 | 0 | 24-HR | ALL | 1ST | 14012924
| 443476 | 518164 | 1.0413 | 17.23 | 23 | 0 | 24-HR | ALL | 1ST | 14012924
| 443726 | 518164 | 1.0465 | 17.36 | 17.36 | 0 | 24-HR | ALL | 1ST | 14012924
| 443976 | 518164 | 1.0476 | 17 | 17 | 0 | 24-HR | ALL | 1ST | 14012924
| 444226 | 518164 | 1.0489 | 17.18 | 17.18 | 0 | 24-HR | ALL | 1ST | 14012924
| 444476 | 518164 | 1.029 | 12.71 | 12.71 | 0 | 24-HR | ALL | 1ST | 14012924
| 444726 | 518164 | 0.99364 | 4.52 | 4.52 | 0 | 24-HR | ALL | 1ST | 14012924
| 444976 | 518164 | 0.97833 | 2.04 | 10 | 0 | 24-HR | ALL | 1ST | 14012924
| 445226 | 518164 | 1.004 | 11 | 11 | 0 | 24-HR | ALL | 1ST | 14012924
| 445476 | 518164 | 1.0209 | 10.79 | 12 | 0 | 24-HR | ALL | 1ST | 14032724
| 445726 | 518164 | 1.0728 | 6.73 | 8 | 0 | 24-HR | ALL | 1ST | 14032724
| 445976 | 518164 | 1.1256 | 1.21 | 7 | 0 | 24-HR | ALL | 1ST | 14032724
| 446226 | 518164 | 1.1934 | 5 | 7 | 0 | 24-HR | ALL | 1ST | 14032724
| 446476 | 518164 | 1.2628 | 6.58 | 6.58 | 0 | 24-HR | ALL | 1ST | 14032724
| 446726 | 518164 | 1.329 | 3.29 | 3.29 | 0 | 24-HR | ALL | 1ST | 14032724
| 446976 | 518164 | 1.4058 | 4.28 | 4.28 | 0 | 24-HR | ALL | 1ST | 14032724
| 447226 | 518164 | 1.4924 | 8.21 | 8.21 | 0 | 24-HR | ALL | 1ST | 14032724
| 447476 | 518164 | 1.5716 | 5.94 | 12 | 0 | 24-HR | ALL | 1ST | 14032724
| 447726 | 518164 | 1.6693 | 10.63 | 10.63 | 0 | 24-HR | ALL | 1ST | 14032724
| 447976 | 518164 | 1.7511 | 6.81 | 13 | 0 | 24-HR | ALL | 1ST | 14032724
| 448226 | 518164 | 1.8552 | 10.85 | 13 | 0 | 24-HR | ALL | 1ST | 14032724
| 448476 | 518164 | 1.9544 | 12 | 12 | 0 | 24-HR | ALL | 1ST | 14032724
| 448726 | 518164 | 2.0507 | 12 | 12 | 0 | 24-HR | ALL | 1ST | 14032724
| 464226 | 518164 | 1.5707 | 94.18 | 217 | 0 | 24-HR | ALL | 1ST | 14120424
| 464476 | 518164 | 1.5807 | 120.14 | 202 | 0 | 24-HR | ALL | 1ST | 14120424
| 464726 | 518164 | 1.9909 | 143.72 | 198 | 0 | 24-HR | ALL | 1ST | 14071924
| 464976 | 518164 | 2.9304 | 156.51 | 197 | 0 | 24-HR | ALL | 1ST | 14071924
| 465226 | 518164 | 3.2054 | 157.81 | 191 | 0 | 24-HR | ALL | 1ST | 14120224
| 465476 | 518164 | 3.7852 | 160.92 | 178 | 0 | 24-HR | ALL | 1ST | 14120224
| 465726 | 518164 | 3.7665 | 158.09 | 158.09 | 0 | 24-HR | ALL | 1ST | 14120224
| 465976 | 518164 | 2.391 | 142.94 | 142.94 | 0 | 24-HR | ALL | 1ST | 14120224
| 466226 | 518164 | 1.3452 | 112.82 | 151 | 0 | 24-HR | ALL | 1ST | 14120424
| 466476 | 518164 | 1.2754 | 95.3 | 100 | 0 | 24-HR | ALL | 1ST | 14120424
| 466726 | 518164 | 1.2339 | 87.79 | 118 | 0 | 24-HR | ALL | 1ST | 14120424
| 466976 | 518164 | 1.2074 | 90.09 | 115 | 0 | 24-HR | ALL | 1ST | 14120424
| 467226 | 518164 | 1.1931 | 97.55 | 105 | 0 | 24-HR | ALL | 1ST | 14120424
| 467476 | 518164 | 1.1766 | 101.76 | 112 | 0 | 24-HR | ALL | 1ST | 14120424
| 467726 | 518164 | 1.1575 | 104.15 | 126 | 0 | 24-HR | ALL | 1ST | 14120424
| 467976 | 518164 | 1.1461 | 108.34 | 130 | 0 | 24-HR | ALL | 1ST | 14120424
| 468226 | 518164 | 1.1387 | 112.74 | 119 | 0 | 24-HR | ALL | 1ST | 14120424
| 468476 | 518164 | 1.0707 | 100.29 | 126 | 0 | 24-HR | ALL | 1ST | 14120424
| 468726 | 518164 | 1.0446 | 99.65 | 121 | 0 | 24-HR | ALL | 1ST | 14120424
| 468976 | 518164 | 1.0556 | 109.82 | 123 | 0 | 24-HR | ALL | 1ST | 14120424
| 469226 | 518164 | 1.0581 | 115.65 | 127 | 0 | 24-HR | ALL | 1ST | 14120424
| 469476 | 518164 | 1.0426 | 117.15 | 117.15 | 0 | 24-HR | ALL | 1ST | 14120424
| 469726 | 518164 | 1.0016 | 113.18 | 113.18 | 0 | 24-HR | ALL | 1ST | 14120424
| 469976 | 518164 | 0.92071 | 96 | 111 | 0 | 24-HR | ALL | 1ST | 14120424
| 470226 | 518164 | 0.89898 | 93.79 | 106 | 0 | 24-HR | ALL | 1ST | 14031524
| 470476 | 518164 | 0.8758 | 62.32 | 125 | 0 | 24-HR | ALL | 1ST | 14031524
| 470726 | 518164 | 0.85574 | 58.55 | 125 | 0 | 24-HR | ALL | 1ST | 14031524
| 470976 | 518164 | 0.84143 | 83.94 | 108 | 0 | 24-HR | ALL | 1ST | 14031524
| 471226 | 518164 | 0.82425 | 93.8 | 101 | 0 | 24-HR | ALL | 1ST | 14031524
| 471476 | 518164 | 0.80695 | 96.51 | 104 | 0 | 24-HR | ALL | 1ST | 14031524
| 441476 | 518414 | 0.95908 | 27.71 | 27.71 | 0 | 24-HR | ALL | 1ST | 14012924
| 441726 | 518414 | 0.97344 | 27.3 | 27.3 | 0 | 24-HR | ALL | 1ST | 14012924
| 441976 | 518414 | 0.99001 | 20.48 | 20.48 | 0 | 24-HR | ALL | 1ST | 14012924
| 442226 | 518414 | 1.0059 | 21.71 | 21.71 | 0 | 24-HR | ALL | 1ST | 14012924
| 442476 | 518414 | 1.0198 | 22.68 | 22.68 | 0 | 24-HR | ALL | 1ST | 14012924
| 442726 | 518414 | 1.0199 | 18 | 18 | 0 | 24-HR | ALL | 1ST | 14012924
| 442976 | 518414 | 1.0134 | 12.83 | 17 | 0 | 24-HR | ALL | 1ST | 14012924
| 443226 | 518414 | 1.0103 | 8.92 | 17 | 0 | 24-HR | ALL | 1ST | 14012924
| 443476 | 518414 | 1.0475 | 16.46 | 18 | 0 | 24-HR | ALL | 1ST | 14012924
| 443726 | 518414 | 1.0488 | 14.36 | 18 | 0 | 24-HR | ALL | 1ST | 14012924
| 443976 | 518414 | 1.0529 | 13.46 | 17 | 0 | 24-HR | ALL | 1ST | 14012924
| 444226 | 518414 | 1.071 | 16.48 | 18 | 0 | 24-HR | ALL | 1ST | 14012924
| 444476 | 518414 | 1.064 | 13.73 | 13.73 | 0 | 24-HR | ALL | 1ST | 14012924
| 444726 | 518414 | 1.0352 | 5.85 | 5.85 | 0 | 24-HR | ALL | 1ST | 14012924
| 444976 | 518414 | 1.0401 | 7 | 7 | 0 | 24-HR | ALL | 1ST | 14012924
| 445226 | 518414 | 1.0328 | 5.49 | 11 | 0 | 24-HR | ALL | 1ST | 14012924
| 445476 | 518414 | 1.0254 | 4.46 | 11 | 0 | 24-HR | ALL | 1ST | 14012924
| 445726 | 518414 | 1.0266 | 6.12 | 6.12 | 0 | 24-HR | ALL | 1ST | 14012924
| 445976 | 518414 | 1.0152 | 4.71 | 4.71 | 0 | 24-HR | ALL | 1ST | 14032724
| 446226 | 518414 | 1.0746 | 4.68 | 4.68 | 0 | 24-HR | ALL | 1ST | 14032724
| 446476 | 518414 | 1.142 | 7.48 | 7.48 | 0 | 24-HR | ALL | 1ST | 14032724
| 446726 | 518414 | 1.2128 | 8.82 | 8.82 | 0 | 24-HR | ALL | 1ST | 14032724
| 446976 | 518414 | 1.288 | 9.54 | 9.54 | 0 | 24-HR | ALL | 1ST | 14032724
| 447226 | 518414 | 1.3617 | 6 | 11 | 0 | 24-HR | ALL | 1ST | 14032724
| 447476 | 518414 | 1.4463 | 6 | 6 | 0 | 24-HR | ALL | 1ST | 14032724
| 447726 | 518414 | 1.5372 | 6.38 | 13 | 0 | 24-HR | ALL | 1ST | 14032724
| 447976 | 518414 | 1.6368 | 8.04 | 8.04 | 0 | 24-HR | ALL | 1ST | 14032724
| 448226 | 518414 | 1.7546 | 14.44 | 14.44 | 0 | 24-HR | ALL | 1ST | 14032724
| 448476 | 518414 | 1.8554 | 11.46 | 11.46 | 0 | 24-HR | ALL | 1ST | 14032724
| 448726 | 518414 | 1.97 | 12 | 12 | 0 | 24-HR | ALL | 1ST | 14032724
| 464226 | 518414 | 1.6475 | 85.83 | 214 | 0 | 24-HR | ALL | 1ST | 14031524
| 464476 | 518414 | 1.6019 | 106.04 | 198 | 0 | 24-HR | ALL | 1ST | 14031524
| 464726 | 518414 | 1.5522 | 130.18 | 197 | 0 | 24-HR | ALL | 1ST | 14031524
| 464976 | 518414 | 1.9804 | 136.84 | 197 | 0 | 24-HR | ALL | 1ST | 14120224
| 465226 | 518414 | 1.4929 | 130.28 | 197 | 0 | 24-HR | ALL | 1ST | 14031524
| 465476 | 518414 | 2.3267 | 139.89 | 186 | 0 | 24-HR | ALL | 1ST | 14120224
| 465726 | 518414 | 3.9822 | 155.46 | 157 | 0 | 24-HR | ALL | 1ST | 14120224
| 465976 | 518414 | 2.8551 | 146.52 | 146.52 | 0 | 24-HR | ALL | 1ST | 14120224
| 466226 | 518414 | 1.3689 | 127.82 | 127.82 | 0 | 24-HR | ALL | 1ST | 14031524
| 466476 | 518414 | 1.3483 | 99.23 | 119 | 0 | 24-HR | ALL | 1ST | 14031524
| 466726 | 518414 | 1.3188 | 85.47 | 87 | 0 | 24-HR | ALL | 1ST | 14031524
| 466976 | 518414 | 1.2867 | 84.25 | 95 | 0 | 24-HR | ALL | 1ST | 14031524
| 467226 | 518414 | 1.2539 | 94.15 | 98 | 0 | 24-HR | ALL | 1ST | 14031524
| 467476 | 518414 | 1.2234 | 92.98 | 103 | 0 | 24-HR | ALL | 1ST | 14031524
| 467726 | 518414 | 1.1929 | 97.64 | 108 | 0 | 24-HR | ALL | 1ST | 14031524
| 467976 | 518414 | 1.1634 | 101.22 | 112 | 0 | 24-HR | ALL | 1ST | 14031524
| 468226 | 518414 | 1.1352 | 100.38 | 114 | 0 | 24-HR | ALL | 1ST | 14031524
| 468476 | 518414 | 1.1079 | 88.27 | 118 | 0 | 24-HR | ALL | 1ST | 14031524
| 468726 | 518414 | 1.0809 | 94.3 | 116 | 0 | 24-HR | ALL | 1ST | 14031524
| 468976 | 518414 | 1.0536 | 114.54 | 114.54 | 0 | 24-HR | ALL | 1ST | 14031524
| 469226 | 518414 | 1.0286 | 113 | 115 | 0 | 24-HR | ALL | 1ST | 14031524
| 469476 | 518414 | 1.0038 | 116.86 | 116.86 | 0 | 24-HR | ALL | 1ST | 14031524
| 469726 | 518414 | 0.98033 | 112.53 | 114 | 0 | 24-HR | ALL | 1ST | 14031524
| 469976 | 518414 | 0.95724 | 112.74 | 112.74 | 0 | 24-HR | ALL | 1ST | 14031524
| 470226 | 518414 | 0.93491 | 103.39 | 103.39 | 0 | 24-HR | ALL | 1ST | 14031524
| 470476 | 518414 | 0.9112 | 80.43 | 80.43 | 0 | 24-HR | ALL | 1ST | 14031524
| 470726 | 518414 | 0.87962 | 43.83 | 123 | 0 | 24-HR | ALL | 1ST | 14031524
| 470976 | 518414 | 0.86695 | 68.44 | 108 | 0 | 24-HR | ALL | 1ST | 14031524
| 471226 | 518414 | 0.84944 | 81.88 | 96 | 0 | 24-HR | ALL | 1ST | 14031524
| 471476 | 518414 | 0.82682 | 65.69 | 104 | 0 | 24-HR | ALL | 1ST | 14031524
| 441476 | 518664 | 0.92928 | 24.8 | 29 | 0 | 24-HR | ALL | 1ST | 14012924
| 441726 | 518664 | 0.94188 | 26.27 | 26.27 | 0 | 24-HR | ALL | 1ST | 14012924
| 441976 | 518664 | 0.962 | 22.15 | 22.15 | 0 | 24-HR | ALL | 1ST | 14012924
| 442226 | 518664 | 0.97696 | 22 | 22 | 0 | 24-HR | ALL | 1ST | 14012924
| 442476 | 518664 | 0.99241 | 23 | 23 | 0 | 24-HR | ALL | 1ST | 14012924
| 442726 | 518664 | 1.0018 | 19.85 | 19.85 | 0 | 24-HR | ALL | 1ST | 14012924
| 442976 | 518664 | 0.99759 | 14.44 | 14.44 | 0 | 24-HR | ALL | 1ST | 14012924
| 443226 | 518664 | 0.99896 | 10.87 | 17 | 0 | 24-HR | ALL | 1ST | 14012924
| 443476 | 518664 | 1.0269 | 15.09 | 17 | 0 | 24-HR | ALL | 1ST | 14012924
| 443726 | 518664 | 1.0305 | 12.64 | 15 | 0 | 24-HR | ALL | 1ST | 14012924
| 443976 | 518664 | 1.0431 | 13 | 13 | 0 | 24-HR | ALL | 1ST | 14012924
| 444226 | 518664 | 1.0646 | 15.88 | 15.88 | 0 | 24-HR | ALL | 1ST | 14012924
| 444476 | 518664 | 1.0707 | 15.08 | 15.08 | 0 | 24-HR | ALL | 1ST | 14012924
| 444726 | 518664 | 1.0424 | 5.96 | 5.96 | 0 | 24-HR | ALL | 1ST | 14012924
| 444976 | 518664 | 1.0415 | 4.12 | 7 | 0 | 24-HR | ALL | 1ST | 14012924
| 445226 | 518664 | 1.0559 | 6.6 | 6.6 | 0 | 24-HR | ALL | 1ST | 14012924
| 445476 | 518664 | 1.049 | 4.02 | 4.02 | 0 | 24-HR | ALL | 1ST | 14012924
| 445726 | 518664 | 1.0617 | 6.7 | 9 | 0 | 24-HR | ALL | 1ST | 14012924
| 445976 | 518664 | 1.0517 | 4.29 | 4.29 | 0 | 24-HR | ALL | 1ST | 14012924
| 446226 | 518664 | 1.0607 | 6.91 | 6.91 | 0 | 24-HR | ALL | 1ST | 14012924
| 446476 | 518664 | 1.0567 | 6.97 | 6.97 | 0 | 24-HR | ALL | 1ST | 14012924
| 446726 | 518664 | 1.0653 | 4 | 10 | 0 | 24-HR | ALL | 1ST | 14032724
| 446976 | 518664 | 1.1303 | 2.23 | 10 | 0 | 24-HR | ALL | 1ST | 14032724
| 447226 | 518664 | 1.2083 | 5.86 | 10 | 0 | 24-HR | ALL | 1ST | 14032724
| 447476 | 518664 | 1.2975 | 12.12 | 12.12 | 0 | 24-HR | ALL | 1ST | 14032724
| 447726 | 518664 | 1.3722 | 5.12 | 7 | 0 | 24-HR | ALL | 1ST | 14032724
| 447976 | 518664 | 1.4766 | 11 | 11 | 0 | 24-HR | ALL | 1ST | 14032724
| 448226 | 518664 | 1.5871 | 15.12 | 20 | 0 | 24-HR | ALL | 1ST | 14032724
| 448476 | 518664 | 1.7041 | 17.82 | 17.82 | 0 | 24-HR | ALL | 1ST | 14032724
| 448726 | 518664 | 1.811 | 13.15 | 13.15 | 0 | 24-HR | ALL | 1ST | 14032724
| 464226 | 518664 | 1.8638 | 77.03 | 198 | 0 | 24-HR | ALL | 1ST | 14031524
| 464476 | 518664 | 1.8086 | 90.3 | 198 | 0 | 24-HR | ALL | 1ST | 14031524
| 464726 | 518664 | 1.7502 | 109.43 | 197 | 0 | 24-HR | ALL | 1ST | 14031524
| 464976 | 518664 | 1.7023 | 113.44 | 197 | 0 | 24-HR | ALL | 1ST | 14031524
| 465226 | 518664 | 1.6612 | 106.24 | 197 | 0 | 24-HR | ALL | 1ST | 14031524
| 465476 | 518664 | 1.6098 | 119.33 | 176 | 0 | 24-HR | ALL | 1ST | 14031524
| 465726 | 518664 | 2.1957 | 145.25 | 157 | 0 | 24-HR | ALL | 1ST | 14120224
| 465976 | 518664 | 1.658 | 141.09 | 152 | 0 | 24-HR | ALL | 1ST | 14120224
| 466226 | 518664 | 1.4774 | 129.52 | 129.52 | 0 | 24-HR | ALL | 1ST | 14031524
| 466476 | 518664 | 1.4463 | 102.42 | 140 | 0 | 24-HR | ALL | 1ST | 14031524
| 466726 | 518664 | 1.4085 | 84.97 | 84.97 | 0 | 24-HR | ALL | 1ST | 14031524
| 466976 | 518664 | 1.369 | 76.89 | 90 | 0 | 24-HR | ALL | 1ST | 14031524
| 467226 | 518664 | 1.3307 | 87.43 | 95 | 0 | 24-HR | ALL | 1ST | 14031524
| 467476 | 518664 | 1.2937 | 85.13 | 95 | 0 | 24-HR | ALL | 1ST | 14031524
| 467726 | 518664 | 1.258 | 90.8 | 98 | 0 | 24-HR | ALL | 1ST | 14031524
| 467976 | 518664 | 1.2236 | 89.16 | 106 | 0 | 24-HR | ALL | 1ST | 14031524
| 468226 | 518664 | 1.1903 | 89.09 | 107 | 0 | 24-HR | ALL | 1ST | 14031524
| 468476 | 518664 | 1.1577 | 83.36 | 106 | 0 | 24-HR | ALL | 1ST | 14031524
| 468726 | 518664 | 1.1275 | 101.66 | 101.66 | 0 | 24-HR | ALL | 1ST | 14031524
| 468976 | 518664 | 1.096 | 125.91 | 125.91 | 0 | 24-HR | ALL | 1ST | 14031524
| 469226 | 518664 | 1.0671 | 129.83 | 129.83 | 0 | 24-HR | ALL | 1ST | 14031524
| 469476 | 518664 | 1.0403 | 124.27 | 124.27 | 0 | 24-HR | ALL | 1ST | 14031524
| 469726 | 518664 | 1.0142 | 118.88 | 118.88 | 0 | 24-HR | ALL | 1ST | 14031524
| 469976 | 518664 | 0.98854 | 118.92 | 118.92 | 0 | 24-HR | ALL | 1ST | 14031524
| 470226 | 518664 | 0.96388 | 112.3 | 112.3 | 0 | 24-HR | ALL | 1ST | 14031524
| 470476 | 518664 | 0.93781 | 84.85 | 115 | 0 | 24-HR | ALL | 1ST | 14031524
| 470726 | 518664 | 0.91269 | 75.06 | 75.06 | 0 | 24-HR | ALL | 1ST | 14031524
| 470976 | 518664 | 0.88031 | 45.37 | 108 | 0 | 24-HR | ALL | 1ST | 14031524
| 471226 | 518664 | 0.8659 | 65.06 | 94 | 0 | 24-HR | ALL | 1ST | 14031524
| 471476 | 518664 | 0.84714 | 73.88 | 73.88 | 0 | 24-HR | ALL | 1ST | 14031524
| 441476 | 518914 | 0.87258 | 30.5 | 30.5 | 0 | 24-HR | ALL | 1ST | 14012924
| 441726 | 518914 | 0.89362 | 27.3 | 27.3 | 0 | 24-HR | ALL | 1ST | 14012924
| 441976 | 518914 | 0.91155 | 25.98 | 25.98 | 0 | 24-HR | ALL | 1ST | 14012924
| 442226 | 518914 | 0.93114 | 23.92 | 23.92 | 0 | 24-HR | ALL | 1ST | 14012924
| 442476 | 518914 | 0.94673 | 24 | 24 | 0 | 24-HR | ALL | 1ST | 14012924
| 442726 | 518914 | 0.96329 | 21.01 | 21.01 | 0 | 24-HR | ALL | 1ST | 14012924
| 442976 | 518914 | 0.96416 | 16.43 | 16.43 | 0 | 24-HR | ALL | 1ST | 14012924
| 443226 | 518914 | 0.96645 | 12.45 | 12.45 | 0 | 24-HR | ALL | 1ST | 14012924
| 443476 | 518914 | 0.97009 | 9.03 | 19 | 0 | 24-HR | ALL | 1ST | 14012924
| 443726 | 518914 | 1.0031 | 14.64 | 14.64 | 0 | 24-HR | ALL | 1ST | 14012924
| 443976 | 518914 | 1.014 | 13.85 | 13.85 | 0 | 24-HR | ALL | 1ST | 14012924
| 444226 | 518914 | 1.0315 | 15.05 | 16 | 0 | 24-HR | ALL | 1ST | 14012924
| 444476 | 518914 | 1.0466 | 15.71 | 15.71 | 0 | 24-HR | ALL | 1ST | 14012924
| 444726 | 518914 | 1.0168 | 4.77 | 14 | 0 | 24-HR | ALL | 1ST | 14012924
| 444976 | 518914 | 1.0161 | 1.77 | 5 | 0 | 24-HR | ALL | 1ST | 14012924
| 445226 | 518914 | 1.0234 | 1.29 | 7 | 0 | 24-HR | ALL | 1ST | 14012924
| 445476 | 518914 | 1.0368 | 2.75 | 9 | 0 | 24-HR | ALL | 1ST | 14012924
| 445726 | 518914 | 1.0575 | 6.18 | 7 | 0 | 24-HR | ALL | 1ST | 14012924
| 445976 | 518914 | 1.0604 | 5.36 | 5.36 | 0 | 24-HR | ALL | 1ST | 14012924
| 446226 | 518914 | 1.051 | 1.85 | 9 | 0 | 24-HR | ALL | 1ST | 14012924
| 446476 | 518914 | 1.0497 | 0.8 | 8 | 0 | 24-HR | ALL | 1ST | 14012924
| 446726 | 518914 | 1.0791 | 7.44 | 7.44 | 0 | 24-HR | ALL | 1ST | 14012924
| 446976 | 518914 | 1.0596 | 3.34 | 5 | 0 | 24-HR | ALL | 1ST | 14012924
| 447226 | 518914 | 1.0626 | 5.2 | 6 | 0 | 24-HR | ALL | 1ST | 14012924
| 447476 | 518914 | 1.1147 | 6.59 | 13 | 0 | 24-HR | ALL | 1ST | 14032724
| 447726 | 518914 | 1.1834 | 1.7 | 5 | 0 | 24-HR | ALL | 1ST | 14032724
| 447976 | 518914 | 1.2814 | 11.14 | 12 | 0 | 24-HR | ALL | 1ST | 14032724
| 448226 | 518914 | 1.3748 | 11.87 | 16 | 0 | 24-HR | ALL | 1ST | 14032724
| 448476 | 518914 | 1.4728 | 10.45 | 20 | 0 | 24-HR | ALL | 1ST | 14032724
| 448726 | 518914 | 1.5801 | 9.23 | 14 | 0 | 24-HR | ALL | 1ST | 14032724
| 464226 | 518914 | 2.0652 | 63.94 | 197 | 0 | 24-HR | ALL | 1ST | 14031524
| 464476 | 518914 | 1.9946 | 76.61 | 197 | 0 | 24-HR | ALL | 1ST | 14031524
| 464726 | 518914 | 1.9274 | 84.57 | 197 | 0 | 24-HR | ALL | 1ST | 14031524
| 464976 | 518914 | 1.8624 | 92.79 | 196 | 0 | 24-HR | ALL | 1ST | 14031524
| 465226 | 518914 | 1.8021 | 93.06 | 187 | 0 | 24-HR | ALL | 1ST | 14031524
| 465476 | 518914 | 1.7399 | 106.09 | 164 | 0 | 24-HR | ALL | 1ST | 14031524
| 465726 | 518914 | 1.6804 | 116.67 | 158 | 0 | 24-HR | ALL | 1ST | 14031524
| 465976 | 518914 | 1.6198 | 133.53 | 146 | 0 | 24-HR | ALL | 1ST | 14031524
| 466226 | 518914 | 1.5675 | 137.35 | 137.35 | 0 | 24-HR | ALL | 1ST | 14031524
| 466476 | 518914 | 1.5276 | 113.61 | 113.61 | 0 | 24-HR | ALL | 1ST | 14031524
| 466726 | 518914 | 1.4832 | 93.73 | 93.73 | 0 | 24-HR | ALL | 1ST | 14031524
| 466976 | 518914 | 1.4367 | 78.64 | 78.64 | 0 | 24-HR | ALL | 1ST | 14031524
| 467226 | 518914 | 1.3927 | 85.63 | 85.63 | 0 | 24-HR | ALL | 1ST | 14031524
| 467476 | 518914 | 1.3488 | 74.71 | 92 | 0 | 24-HR | ALL | 1ST | 14031524
| 467726 | 518914 | 1.308 | 75.65 | 96 | 0 | 24-HR | ALL | 1ST | 14031524
| 467976 | 518914 | 1.2695 | 80.34 | 96 | 0 | 24-HR | ALL | 1ST | 14031524
| 468226 | 518914 | 1.231 | 74.8 | 97 | 0 | 24-HR | ALL | 1ST | 14031524
| 468476 | 518914 | 1.1964 | 83.66 | 83.66 | 0 | 24-HR | ALL | 1ST | 14031524
| 468726 | 518914 | 1.1632 | 109.99 | 109.99 | 0 | 24-HR | ALL | 1ST | 14031524
| 468976 | 518914 | 1.1292 | 126.01 | 126.01 | 0 | 24-HR | ALL | 1ST | 14031524
| 469226 | 518914 | 1.097 | 133 | 133 | 0 | 24-HR | ALL | 1ST | 14031524
| 469476 | 518914 | 1.0671 | 132 | 132 | 0 | 24-HR | ALL | 1ST | 14031524
| 469726 | 518914 | 1.0385 | 128.97 | 128.97 | 0 | 24-HR | ALL | 1ST | 14031524
| 469976 | 518914 | 1.0108 | 127.35 | 127.35 | 0 | 24-HR | ALL | 1ST | 14031524
| 470226 | 518914 | 0.98441 | 111.46 | 111.46 | 0 | 24-HR | ALL | 1ST | 14031524
| 470476 | 518914 | 0.95646 | 87.94 | 87.94 | 0 | 24-HR | ALL | 1ST | 14031524
| 470726 | 518914 | 0.92954 | 77.64 | 77.64 | 0 | 24-HR | ALL | 1ST | 14031524
| 470976 | 518914 | 0.89283 | 42.64 | 88 | 0 | 24-HR | ALL | 1ST | 14031524
| 471226 | 518914 | 0.87553 | 54.98 | 76 | 0 | 24-HR | ALL | 1ST | 14031524
| 471476 | 518914 | 0.85769 | 68.23 | 75 | 0 | 24-HR | ALL | 1ST | 14031524
| 441476 | 519164 | 0.81548 | 31.71 | 31.71 | 0 | 24-HR | ALL | 1ST | 14012924
| 441726 | 519164 | 0.83727 | 28 | 28 | 0 | 24-HR | ALL | 1ST | 14012924
| 441976 | 519164 | 0.85636 | 25.99 | 25.99 | 0 | 24-HR | ALL | 1ST | 14012924
| 442226 | 519164 | 0.87697 | 23.54 | 23.54 | 0 | 24-HR | ALL | 1ST | 14012924
| 442476 | 519164 | 0.89325 | 21.3 | 24 | 0 | 24-HR | ALL | 1ST | 14012924
| 442726 | 519164 | 0.90267 | 18.98 | 22 | 0 | 24-HR | ALL | 1ST | 14012924
| 442976 | 519164 | 0.91866 | 19.09 | 19.09 | 0 | 24-HR | ALL | 1ST | 14012924
| 443226 | 519164 | 0.92128 | 14.76 | 14.76 | 0 | 24-HR | ALL | 1ST | 14012924
| 443476 | 519164 | 0.91516 | 7.53 | 9 | 0 | 24-HR | ALL | 1ST | 14012924
| 443726 | 519164 | 0.94231 | 11.8 | 15 | 0 | 24-HR | ALL | 1ST | 14012924
| 443976 | 519164 | 0.96151 | 13.3 | 13.3 | 0 | 24-HR | ALL | 1ST | 14012924
| 444226 | 519164 | 0.98136 | 15 | 15 | 0 | 24-HR | ALL | 1ST | 14012924
| 444476 | 519164 | 1.0018 | 16.8 | 16.8 | 0 | 24-HR | ALL | 1ST | 14012924
| 444726 | 519164 | 1.0079 | 14.7 | 14.7 | 0 | 24-HR | ALL | 1ST | 14012924
| 444976 | 519164 | 0.99318 | 7 | 7 | 0 | 24-HR | ALL | 1ST | 14012924
| 445226 | 519164 | 1.0174 | 10.29 | 10.29 | 0 | 24-HR | ALL | 1ST | 14012924
| 445476 | 519164 | 1.0356 | 11.83 | 11.83 | 0 | 24-HR | ALL | 1ST | 14012924
| 445726 | 519164 | 1.0479 | 11.97 | 11.97 | 0 | 24-HR | ALL | 1ST | 14012924
| 445976 | 519164 | 1.062 | 12.65 | 12.65 | 0 | 24-HR | ALL | 1ST | 14012924
| 446226 | 519164 | 1.0774 | 13.75 | 13.75 | 0 | 24-HR | ALL | 1ST | 14012924
| 446476 | 519164 | 1.053 | 5.96 | 5.96 | 0 | 24-HR | ALL | 1ST | 14012924
| 446726 | 519164 | 1.0453 | 2.2 | 8 | 0 | 24-HR | ALL | 1ST | 14012924
| 446976 | 519164 | 1.0437 | 0.62 | 10 | 0 | 24-HR | ALL | 1ST | 14012924
| 447226 | 519164 | 1.0613 | 4.41 | 6 | 0 | 24-HR | ALL | 1ST | 14012924
| 447476 | 519164 | 1.0784 | 8.18 | 8.18 | 0 | 24-HR | ALL | 1ST | 14012924
| 447726 | 519164 | 1.0722 | 7.29 | 7.29 | 0 | 24-HR | ALL | 1ST | 14012924
| 447976 | 519164 | 1.0863 | 11.03 | 11.03 | 0 | 24-HR | ALL | 1ST | 14012924
| 448226 | 519164 | 1.1545 | 8.8 | 12 | 0 | 24-HR | ALL | 1ST | 14032724
| 448476 | 519164 | 1.2393 | 9 | 11 | 0 | 24-HR | ALL | 1ST | 14032724
| 448726 | 519164 | 1.3328 | 8.96 | 8.96 | 0 | 24-HR | ALL | 1ST | 14032724
| 464226 | 519164 | 2.2315 | 69.47 | 69.47 | 0 | 24-HR | ALL | 1ST | 14031524
| 464476 | 519164 | 2.1456 | 67.47 | 156 | 0 | 24-HR | ALL | 1ST | 14031524
| 464726 | 519164 | 2.0636 | 77.28 | 148 | 0 | 24-HR | ALL | 1ST | 14031524
| 464976 | 519164 | 1.986 | 79.46 | 154 | 0 | 24-HR | ALL | 1ST | 14031524
| 465226 | 519164 | 1.9116 | 86.4 | 161 | 0 | 24-HR | ALL | 1ST | 14031524
| 465476 | 519164 | 1.8414 | 88.08 | 161 | 0 | 24-HR | ALL | 1ST | 14031524
| 465726 | 519164 | 1.774 | 94.91 | 157 | 0 | 24-HR | ALL | 1ST | 14031524
| 465976 | 519164 | 1.7088 | 106.51 | 149 | 0 | 24-HR | ALL | 1ST | 14031524
| 466226 | 519164 | 1.6484 | 108.9 | 145 | 0 | 24-HR | ALL | 1ST | 14031524
| 466476 | 519164 | 1.5928 | 99.76 | 143 | 0 | 24-HR | ALL | 1ST | 14031524
| 466726 | 519164 | 1.5387 | 92.44 | 97 | 0 | 24-HR | ALL | 1ST | 14031524
| 466976 | 519164 | 1.486 | 80.98 | 80.98 | 0 | 24-HR | ALL | 1ST | 14031524
| 467226 | 519164 | 1.4362 | 80.42 | 86 | 0 | 24-HR | ALL | 1ST | 14031524
| 467476 | 519164 | 1.3879 | 75.35 | 89 | 0 | 24-HR | ALL | 1ST | 14031524
| 467726 | 519164 | 1.3404 | 66.35 | 86 | 0 | 24-HR | ALL | 1ST | 14031524
| 467976 | 519164 | 1.2981 | 68.38 | 89 | 0 | 24-HR | ALL | 1ST | 14031524
| 468226 | 519164 | 1.2582 | 72.46 | 74 | 0 | 24-HR | ALL | 1ST | 14031524
| 468476 | 519164 | 1.2201 | 76.36 | 135 | 0 | 24-HR | ALL | 1ST | 14031524
| 468726 | 519164 | 1.186 | 102.07 | 132 | 0 | 24-HR | ALL | 1ST | 14031524
| 468976 | 519164 | 1.1489 | 133.03 | 133.03 | 0 | 24-HR | ALL | 1ST | 14031524
| 469226 | 519164 | 1.1144 | 139.62 | 139.62 | 0 | 24-HR | ALL | 1ST | 14031524
| 469476 | 519164 | 1.0825 | 138.44 | 138.44 | 0 | 24-HR | ALL | 1ST | 14031524
| 469726 | 519164 | 1.0529 | 127.88 | 130 | 0 | 24-HR | ALL | 1ST | 14031524
| 469976 | 519164 | 1.0233 | 128.75 | 128.75 | 0 | 24-HR | ALL | 1ST | 14031524
| 470226 | 519164 | 0.99536 | 118.47 | 118.47 | 0 | 24-HR | ALL | 1ST | 14031524
| 470476 | 519164 | 0.96584 | 88.46 | 117 | 0 | 24-HR | ALL | 1ST | 14031524
| 470726 | 519164 | 0.93701 | 75.64 | 78 | 0 | 24-HR | ALL | 1ST | 14031524
| 470976 | 519164 | 0.90041 | 44.72 | 83 | 0 | 24-HR | ALL | 1ST | 14031524
| 471226 | 519164 | 0.87086 | 35.47 | 82 | 0 | 24-HR | ALL | 1ST | 14031524
| 471476 | 519164 | 0.86169 | 65.38 | 76 | 0 | 24-HR | ALL | 1ST | 14031524
| 441476 | 519414 | 0.75608 | 32.64 | 32.64 | 0 | 24-HR | ALL | 1ST | 14012924
| 441726 | 519414 | 0.7764 | 29.18 | 29.18 | 0 | 24-HR | ALL | 1ST | 14012924
| 441976 | 519414 | 0.79654 | 26.27 | 26.27 | 0 | 24-HR | ALL | 1ST | 14012924
| 442226 | 519414 | 0.81444 | 24.64 | 24.64 | 0 | 24-HR | ALL | 1ST | 14012924
| 442476 | 519414 | 0.83264 | 23.12 | 23.12 | 0 | 24-HR | ALL | 1ST | 14012924
| 442726 | 519414 | 0.84501 | 20.03 | 20.03 | 0 | 24-HR | ALL | 1ST | 14012924
| 442976 | 519414 | 0.85841 | 19.44 | 19.44 | 0 | 24-HR | ALL | 1ST | 14012924
| 443226 | 519414 | 0.86702 | 17.04 | 17.04 | 0 | 24-HR | ALL | 1ST | 14012924
| 443476 | 519414 | 0.86783 | 11.82 | 11.82 | 0 | 24-HR | ALL | 1ST | 14012924
| 443726 | 519414 | 0.87187 | 8.12 | 13 | 0 | 24-HR | ALL | 1ST | 14012924
| 443976 | 519414 | 0.90257 | 14.12 | 14.12 | 0 | 24-HR | ALL | 1ST | 14012924
| 444226 | 519414 | 0.92575 | 17.08 | 17.08 | 0 | 24-HR | ALL | 1ST | 14012924
| 444476 | 519414 | 0.93017 | 14 | 17 | 0 | 24-HR | ALL | 1ST | 14012924
| 444726 | 519414 | 0.94544 | 14.39 | 14.39 | 0 | 24-HR | ALL | 1ST | 14012924
| 444976 | 519414 | 0.94874 | 11.18 | 11.18 | 0 | 24-HR | ALL | 1ST | 14012924
| 445226 | 519414 | 0.97879 | 15.88 | 15.88 | 0 | 24-HR | ALL | 1ST | 14012924
| 445476 | 519414 | 0.97875 | 12 | 12 | 0 | 24-HR | ALL | 1ST | 14012924
| 445726 | 519414 | 0.98496 | 10 | 10 | 0 | 24-HR | ALL | 1ST | 14012924
| 445976 | 519414 | 1.0136 | 14.12 | 14.12 | 0 | 24-HR | ALL | 1ST | 14012924
| 446226 | 519414 | 1.03 | 14.88 | 14.88 | 0 | 24-HR | ALL | 1ST | 14012924
| 446476 | 519414 | 0.99367 | 2.12 | 13 | 0 | 24-HR | ALL | 1ST | 14012924
| 446726 | 519414 | 1.0071 | 2.88 | 2.88 | 0 | 24-HR | ALL | 1ST | 14012924
| 446976 | 519414 | 1.0117 | 1.79 | 1.79 | 0 | 24-HR | ALL | 1ST | 14012924
| 447226 | 519414 | 1.0339 | 5.76 | 5.76 | 0 | 24-HR | ALL | 1ST | 14012924
| 447476 | 519414 | 1.0224 | 1.33 | 10 | 0 | 24-HR | ALL | 1ST | 14012924
| 447726 | 519414 | 1.026 | 1.18 | 10 | 0 | 24-HR | ALL | 1ST | 14012924
| 447976 | 519414 | 1.0672 | 10.12 | 10.12 | 0 | 24-HR | ALL | 1ST | 14012924
| 448226 | 519414 | 1.0586 | 7.92 | 7.92 | 0 | 24-HR | ALL | 1ST | 14012924
| 448476 | 519414 | 1.0853 | 7 | 9 | 0 | 24-HR | ALL | 1ST | 14042824
| 448726 | 519414 | 1.1143 | 7.15 | 9 | 0 | 24-HR | ALL | 1ST | 14042824
| 464226 | 519414 | 2.3468 | 47.29 | 171 | 0 | 24-HR | ALL | 1ST | 14031524
| 464476 | 519414 | 2.2501 | 60.45 | 128 | 0 | 24-HR | ALL | 1ST | 14031524
| 464726 | 519414 | 2.1559 | 66.56 | 128 | 0 | 24-HR | ALL | 1ST | 14031524
| 464976 | 519414 | 2.0669 | 71.12 | 87 | 0 | 24-HR | ALL | 1ST | 14031524
| 465226 | 519414 | 1.983 | 76.87 | 147 | 0 | 24-HR | ALL | 1ST | 14031524
| 465476 | 519414 | 1.9035 | 76.64 | 154 | 0 | 24-HR | ALL | 1ST | 14031524
| 465726 | 519414 | 1.8285 | 77.43 | 155 | 0 | 24-HR | ALL | 1ST | 14031524
| 465976 | 519414 | 1.7582 | 81.4 | 149 | 0 | 24-HR | ALL | 1ST | 14031524
| 466226 | 519414 | 1.6917 | 85.73 | 148 | 0 | 24-HR | ALL | 1ST | 14031524
| 466476 | 519414 | 1.6288 | 88.21 | 144 | 0 | 24-HR | ALL | 1ST | 14031524
| 466726 | 519414 | 1.5693 | 87.12 | 95 | 0 | 24-HR | ALL | 1ST | 14031524
| 466976 | 519414 | 1.5129 | 85.88 | 85.88 | 0 | 24-HR | ALL | 1ST | 14031524
| 467226 | 519414 | 1.4598 | 87.73 | 87.73 | 0 | 24-HR | ALL | 1ST | 14031524
| 467476 | 519414 | 1.4088 | 84.24 | 84.24 | 0 | 24-HR | ALL | 1ST | 14031524
| 467726 | 519414 | 1.3589 | 74.35 | 74.35 | 0 | 24-HR | ALL | 1ST | 14031524
| 467976 | 519414 | 1.3113 | 67 | 70 | 0 | 24-HR | ALL | 1ST | 14031524
| 468226 | 519414 | 1.2684 | 68.03 | 72 | 0 | 24-HR | ALL | 1ST | 14031524
| 468476 | 519414 | 1.2298 | 77.48 | 140 | 0 | 24-HR | ALL | 1ST | 14031524
| 468726 | 519414 | 1.1936 | 97 | 143 | 0 | 24-HR | ALL | 1ST | 14031524
| 468976 | 519414 | 1.1562 | 124.03 | 141 | 0 | 24-HR | ALL | 1ST | 14031524
| 469226 | 519414 | 1.2367 | 144.48 | 144.48 | 0 | 24-HR | ALL | 1ST | 14070624
| 469476 | 519414 | 1.0859 | 138.88 | 138.88 | 0 | 24-HR | ALL | 1ST | 14031524
| 469726 | 519414 | 1.0556 | 119.1 | 136 | 0 | 24-HR | ALL | 1ST | 14031524
| 469976 | 519414 | 1.025 | 118.73 | 132 | 0 | 24-HR | ALL | 1ST | 14031524
| 470226 | 519414 | 0.99551 | 107.38 | 127 | 0 | 24-HR | ALL | 1ST | 14031524
| 470476 | 519414 | 0.96373 | 79.34 | 132 | 0 | 24-HR | ALL | 1ST | 14031524
| 470726 | 519414 | 0.93514 | 72.48 | 76 | 0 | 24-HR | ALL | 1ST | 14031524
| 470976 | 519414 | 0.90002 | 47.03 | 77 | 0 | 24-HR | ALL | 1ST | 14031524
| 471226 | 519414 | 0.85616 | 20.99 | 95 | 0 | 24-HR | ALL | 1ST | 14031524
| 471476 | 519414 | 0.858 | 62.21 | 83 | 0 | 24-HR | ALL | 1ST | 14031524
| 441476 | 519664 | 0.69732 | 34.21 | 34.21 | 0 | 24-HR | ALL | 1ST | 14012924
| 441726 | 519664 | 0.71417 | 31.7 | 31.7 | 0 | 24-HR | ALL | 1ST | 14012924
| 441976 | 519664 | 0.74127 | 25 | 26 | 0 | 24-HR | ALL | 1ST | 14012924
| 442226 | 519664 | 0.75873 | 23.21 | 23.21 | 0 | 24-HR | ALL | 1ST | 14012924
| 442476 | 519664 | 0.77233 | 22.94 | 22.94 | 0 | 24-HR | ALL | 1ST | 14012924
| 442726 | 519664 | 0.78632 | 22 | 22 | 0 | 24-HR | ALL | 1ST | 14012924
| 442976 | 519664 | 0.79765 | 20 | 20 | 0 | 24-HR | ALL | 1ST | 14012924
| 443226 | 519664 | 0.80387 | 16.69 | 18 | 0 | 24-HR | ALL | 1ST | 14012924
| 443476 | 519664 | 0.81243 | 14.45 | 14.45 | 0 | 24-HR | ALL | 1ST | 14012924
| 443726 | 519664 | 0.82299 | 13.35 | 13.35 | 0 | 24-HR | ALL | 1ST | 14012924
| 443976 | 519664 | 0.8231 | 8 | 15 | 0 | 24-HR | ALL | 1ST | 14012924
| 444226 | 519664 | 0.85308 | 14.8 | 25 | 0 | 24-HR | ALL | 1ST | 14012924
| 444476 | 519664 | 0.86544 | 14.43 | 23 | 0 | 24-HR | ALL | 1ST | 14012924
| 444726 | 519664 | 0.87434 | 12.79 | 14 | 0 | 24-HR | ALL | 1ST | 14012924
| 444976 | 519664 | 0.88971 | 13.44 | 13.44 | 0 | 24-HR | ALL | 1ST | 14012924
| 445226 | 519664 | 0.90315 | 13.35 | 16 | 0 | 24-HR | ALL | 1ST | 14012924
| 445476 | 519664 | 0.90985 | 11.03 | 12 | 0 | 24-HR | ALL | 1ST | 14012924
| 445726 | 519664 | 0.91967 | 9.79 | 11 | 0 | 24-HR | ALL | 1ST | 14012924
| 445976 | 519664 | 0.9339 | 10 | 21 | 0 | 24-HR | ALL | 1ST | 14012924
| 446226 | 519664 | 0.93469 | 6 | 17 | 0 | 24-HR | ALL | 1ST | 14012924
| 446476 | 519664 | 0.94399 | 4.8 | 4.8 | 0 | 24-HR | ALL | 1ST | 14012924
| 446726 | 519664 | 0.96172 | 6.36 | 6.36 | 0 | 24-HR | ALL | 1ST | 14012924
| 446976 | 519664 | 0.97822 | 8 | 8 | 0 | 24-HR | ALL | 1ST | 14012924
| 447226 | 519664 | 0.98327 | 6.55 | 6.55 | 0 | 24-HR | ALL | 1ST | 14012924
| 447476 | 519664 | 0.9885 | 5.36 | 5.36 | 0 | 24-HR | ALL | 1ST | 14012924
| 447726 | 519664 | 0.9918 | 3.82 | 3.82 | 0 | 24-HR | ALL | 1ST | 14012924
| 447976 | 519664 | 1.0243 | 10.15 | 10.15 | 0 | 24-HR | ALL | 1ST | 14012924
| 448226 | 519664 | 1.018 | 6.71 | 9 | 0 | 24-HR | ALL | 1ST | 14012924
| 448476 | 519664 | 1.0411 | 4.4 | 7 | 0 | 24-HR | ALL | 1ST | 14042824
| 448726 | 519664 | 1.0699 | 5.79 | 5.79 | 0 | 24-HR | ALL | 1ST | 14042824
| 464226 | 519664 | 2.4138 | 73.3 | 73.3 | 0 | 24-HR | ALL | 1ST | 14031524
| 464476 | 519664 | 2.2983 | 57.25 | 64 | 0 | 24-HR | ALL | 1ST | 14031524
| 464726 | 519664 | 2.1877 | 46.5 | 81 | 0 | 24-HR | ALL | 1ST | 14031524
| 464976 | 519664 | 2.0939 | 52.97 | 85 | 0 | 24-HR | ALL | 1ST | 14031524
| 465226 | 519664 | 2.0084 | 69.4 | 80 | 0 | 24-HR | ALL | 1ST | 14031524
| 465476 | 519664 | 1.9232 | 69.87 | 148 | 0 | 24-HR | ALL | 1ST | 14031524
| 465726 | 519664 | 1.8438 | 72.3 | 148 | 0 | 24-HR | ALL | 1ST | 14031524
| 465976 | 519664 | 1.7687 | 72 | 148 | 0 | 24-HR | ALL | 1ST | 14031524
| 466226 | 519664 | 1.6986 | 73.71 | 145 | 0 | 24-HR | ALL | 1ST | 14031524
| 466476 | 519664 | 1.6322 | 72.72 | 142 | 0 | 24-HR | ALL | 1ST | 14031524
| 466726 | 519664 | 1.5704 | 74.79 | 93 | 0 | 24-HR | ALL | 1ST | 14031524
| 466976 | 519664 | 1.5124 | 77.71 | 91 | 0 | 24-HR | ALL | 1ST | 14031524
| 467226 | 519664 | 1.4578 | 81.97 | 90 | 0 | 24-HR | ALL | 1ST | 14031524
| 467476 | 519664 | 1.4057 | 82.94 | 88 | 0 | 24-HR | ALL | 1ST | 14031524
| 467726 | 519664 | 1.3536 | 69.79 | 85 | 0 | 24-HR | ALL | 1ST | 14031524
| 467976 | 519664 | 1.3048 | 63.3 | 67 | 0 | 24-HR | ALL | 1ST | 14031524
| 468226 | 519664 | 1.2621 | 68.04 | 68.04 | 0 | 24-HR | ALL | 1ST | 14031524
| 468476 | 519664 | 1.2239 | 84.72 | 84.72 | 0 | 24-HR | ALL | 1ST | 14031524
| 468726 | 519664 | 1.1856 | 107.88 | 107.88 | 0 | 24-HR | ALL | 1ST | 14031524
| 468976 | 519664 | 1.1474 | 121.27 | 143 | 0 | 24-HR | ALL | 1ST | 14031524
| 469226 | 519664 | 1.1097 | 137.57 | 147 | 0 | 24-HR | ALL | 1ST | 14031524
| 469476 | 519664 | 1.0828 | 137.4 | 140 | 0 | 24-HR | ALL | 1ST | 14082324
| 469726 | 519664 | 1.0455 | 111.72 | 141 | 0 | 24-HR | ALL | 1ST | 14031524
| 469976 | 519664 | 1.0132 | 90.51 | 138 | 0 | 24-HR | ALL | 1ST | 14031524
| 470226 | 519664 | 0.98183 | 80.22 | 132 | 0 | 24-HR | ALL | 1ST | 14031524
| 470476 | 519664 | 0.95081 | 68.79 | 132 | 0 | 24-HR | ALL | 1ST | 14031524
| 470726 | 519664 | 0.92341 | 67.5 | 74 | 0 | 24-HR | ALL | 1ST | 14031524
| 470976 | 519664 | 0.89744 | 67.06 | 67.06 | 0 | 24-HR | ALL | 1ST | 14031524
| 471226 | 519664 | 0.84536 | 16.15 | 95 | 0 | 24-HR | ALL | 1ST | 14031524
| 471476 | 519664 | 0.83965 | 42.46 | 95 | 0 | 24-HR | ALL | 1ST | 14031524
| 441476 | 519914 | 0.64999 | 32.64 | 35 | 0 | 24-HR | ALL | 1ST | 14012924
| 441726 | 519914 | 0.66641 | 29.76 | 32 | 0 | 24-HR | ALL | 1ST | 14012924
| 441976 | 519914 | 0.68596 | 25.9 | 25.9 | 0 | 24-HR | ALL | 1ST | 14012924
| 442226 | 519914 | 0.70238 | 23.91 | 23.91 | 0 | 24-HR | ALL | 1ST | 14012924
| 442476 | 519914 | 0.71668 | 20.79 | 23 | 0 | 24-HR | ALL | 1ST | 14012924
| 442726 | 519914 | 0.72912 | 22.41 | 22.41 | 0 | 24-HR | ALL | 1ST | 14012924
| 442976 | 519914 | 0.74098 | 20.54 | 20.54 | 0 | 24-HR | ALL | 1ST | 14012924
| 443226 | 519914 | 0.75271 | 20 | 20 | 0 | 24-HR | ALL | 1ST | 14012924
| 443476 | 519914 | 0.76254 | 18.53 | 18.53 | 0 | 24-HR | ALL | 1ST | 14012924
| 443726 | 519914 | 0.77131 | 16.83 | 16.83 | 0 | 24-HR | ALL | 1ST | 14012924
| 443976 | 519914 | 0.77933 | 14.85 | 14.85 | 0 | 24-HR | ALL | 1ST | 14012924
| 444226 | 519914 | 0.77596 | 7.54 | 15 | 0 | 24-HR | ALL | 1ST | 14012924
| 444476 | 519914 | 0.80252 | 14.17 | 14.17 | 0 | 24-HR | ALL | 1ST | 14012924
| 444726 | 519914 | 0.8025 | 8.62 | 13 | 0 | 24-HR | ALL | 1ST | 14012924
| 444976 | 519914 | 0.81594 | 9.02 | 15 | 0 | 24-HR | ALL | 1ST | 14012924
| 445226 | 519914 | 0.82613 | 7.91 | 16 | 0 | 24-HR | ALL | 1ST | 14012924
| 445476 | 519914 | 0.83345 | 5.54 | 12 | 0 | 24-HR | ALL | 1ST | 14012924
| 445726 | 519914 | 0.8428 | 4 | 12 | 0 | 24-HR | ALL | 1ST | 14012924
| 445976 | 519914 | 0.85023 | 1.62 | 11 | 0 | 24-HR | ALL | 1ST | 14012924
| 446226 | 519914 | 0.87578 | 6.54 | 6.54 | 0 | 24-HR | ALL | 1ST | 14012924
| 446476 | 519914 | 0.87779 | 2.04 | 5 | 0 | 24-HR | ALL | 1ST | 14012924
| 446726 | 519914 | 0.89337 | 3 | 8 | 0 | 24-HR | ALL | 1ST | 14012924
| 446976 | 519914 | 0.91128 | 5.23 | 8 | 0 | 24-HR | ALL | 1ST | 14012924
| 447226 | 519914 | 0.91834 | 3.57 | 5 | 0 | 24-HR | ALL | 1ST | 14012924
| 447476 | 519914 | 0.94318 | 8 | 8 | 0 | 24-HR | ALL | 1ST | 14012924
| 447726 | 519914 | 0.95273 | 7.23 | 23 | 0 | 24-HR | ALL | 1ST | 14012924
| 447976 | 519914 | 0.96891 | 8.54 | 23 | 0 | 24-HR | ALL | 1ST | 14012924
| 448226 | 519914 | 0.97508 | 6.83 | 6.83 | 0 | 24-HR | ALL | 1ST | 14012924
| 448476 | 519914 | 0.99256 | 6.54 | 6.54 | 0 | 24-HR | ALL | 1ST | 14042824
| 448726 | 519914 | 1.0181 | 6.04 | 6.04 | 0 | 24-HR | ALL | 1ST | 14042824
| 464226 | 519914 | 2.4 | 82.47 | 171 | 0 | 24-HR | ALL | 1ST | 14031524
| 464476 | 519914 | 2.2851 | 68.52 | 170 | 0 | 24-HR | ALL | 1ST | 14031524
| 464726 | 519914 | 2.1766 | 61.96 | 61.96 | 0 | 24-HR | ALL | 1ST | 14031524
| 464976 | 519914 | 2.0768 | 61.75 | 61.75 | 0 | 24-HR | ALL | 1ST | 14031524
| 465226 | 519914 | 1.9805 | 52.54 | 80 | 0 | 24-HR | ALL | 1ST | 14031524
| 465476 | 519914 | 1.8992 | 71.29 | 71.29 | 0 | 24-HR | ALL | 1ST | 14031524
| 465726 | 519914 | 1.8186 | 72.91 | 72.91 | 0 | 24-HR | ALL | 1ST | 14031524
| 465976 | 519914 | 1.7422 | 68.5 | 73 | 0 | 24-HR | ALL | 1ST | 14031524
| 466226 | 519914 | 1.6708 | 66.65 | 77 | 0 | 24-HR | ALL | 1ST | 14031524
| 466476 | 519914 | 1.6045 | 67.14 | 76 | 0 | 24-HR | ALL | 1ST | 14031524
| 466726 | 519914 | 1.541 | 62.56 | 85 | 0 | 24-HR | ALL | 1ST | 14031524
| 466976 | 519914 | 1.483 | 64.46 | 91 | 0 | 24-HR | ALL | 1ST | 14031524
| 467226 | 519914 | 1.4285 | 66.94 | 91 | 0 | 24-HR | ALL | 1ST | 14031524
| 467476 | 519914 | 1.3754 | 63.32 | 89 | 0 | 24-HR | ALL | 1ST | 14031524
| 467726 | 519914 | 1.3241 | 57.09 | 86 | 0 | 24-HR | ALL | 1ST | 14031524
| 467976 | 519914 | 1.2799 | 63 | 63 | 0 | 24-HR | ALL | 1ST | 14031524
| 468226 | 519914 | 1.2379 | 69.6 | 69.6 | 0 | 24-HR | ALL | 1ST | 14031524
| 468476 | 519914 | 1.1989 | 83.09 | 109 | 0 | 24-HR | ALL | 1ST | 14031524
| 468726 | 519914 | 1.1607 | 109.18 | 109.18 | 0 | 24-HR | ALL | 1ST | 14031524
| 468976 | 519914 | 1.1219 | 127.6 | 127.6 | 0 | 24-HR | ALL | 1ST | 14031524
| 469226 | 519914 | 1.107 | 137.09 | 140 | 0 | 24-HR | ALL | 1ST | 14082324
| 469476 | 519914 | 1.0538 | 124.34 | 144 | 0 | 24-HR | ALL | 1ST | 14031524
| 469726 | 519914 | 1.022 | 91.82 | 147 | 0 | 24-HR | ALL | 1ST | 14031524
| 469976 | 519914 | 0.98828 | 71.75 | 146 | 0 | 24-HR | ALL | 1ST | 14031524
| 470226 | 519914 | 0.95661 | 62.22 | 138 | 0 | 24-HR | ALL | 1ST | 14031524
| 470476 | 519914 | 0.93054 | 68.52 | 124 | 0 | 24-HR | ALL | 1ST | 14031524
| 470726 | 519914 | 0.90317 | 65.36 | 73 | 0 | 24-HR | ALL | 1ST | 14031524
| 470976 | 519914 | 0.8781 | 66.46 | 66.46 | 0 | 24-HR | ALL | 1ST | 14031524
| 471226 | 519914 | 0.88523 | 21.71 | 95 | 0 | 24-HR | ALL | 1ST | 14122024
| 471476 | 519914 | 0.85953 | 41.98 | 95 | 0 | 24-HR | ALL | 1ST | 14122024
| 441476 | 520164 | 0.60933 | 31.53 | 31.53 | 0 | 24-HR | ALL | 1ST | 14012924
| 441726 | 520164 | 0.6187 | 31.76 | 31.76 | 0 | 24-HR | ALL | 1ST | 14012924
| 441976 | 520164 | 0.62862 | 31.82 | 31.82 | 0 | 24-HR | ALL | 1ST | 14012924
| 442226 | 520164 | 0.65119 | 25.76 | 25.76 | 0 | 24-HR | ALL | 1ST | 14012924
| 442476 | 520164 | 0.6683 | 23.04 | 23.04 | 0 | 24-HR | ALL | 1ST | 14012924
| 442726 | 520164 | 0.67557 | 17.95 | 23 | 0 | 24-HR | ALL | 1ST | 14012924
| 442976 | 520164 | 0.68939 | 19.48 | 19.48 | 0 | 24-HR | ALL | 1ST | 14012924
| 443226 | 520164 | 0.69852 | 17.91 | 22 | 0 | 24-HR | ALL | 1ST | 14012924
| 443476 | 520164 | 0.70892 | 17.12 | 20 | 0 | 24-HR | ALL | 1ST | 14012924
| 443726 | 520164 | 0.72344 | 18.92 | 18.92 | 0 | 24-HR | ALL | 1ST | 14012924
| 443976 | 520164 | 0.73127 | 16.88 | 16.88 | 0 | 24-HR | ALL | 1ST | 14012924
| 444226 | 520164 | 0.7303 | 9.91 | 9.91 | 0 | 24-HR | ALL | 1ST | 14012924
| 444476 | 520164 | 0.73531 | 6.2 | 15 | 0 | 24-HR | ALL | 1ST | 14012924
| 444726 | 520164 | 0.75194 | 8.91 | 8.91 | 0 | 24-HR | ALL | 1ST | 14012924
| 444976 | 520164 | 0.7533 | 3 | 12 | 0 | 24-HR | ALL | 1ST | 14012924
| 445226 | 520164 | 0.7641 | 2.2 | 10 | 0 | 24-HR | ALL | 1ST | 14012924
| 445476 | 520164 | 0.77978 | 3.86 | 7 | 0 | 24-HR | ALL | 1ST | 14012924
| 445726 | 520164 | 0.79608 | 5.51 | 5.51 | 0 | 24-HR | ALL | 1ST | 14012924
| 445976 | 520164 | 0.81328 | 7.28 | 7.28 | 0 | 24-HR | ALL | 1ST | 14012924
| 446226 | 520164 | 0.82019 | 3.91 | 7 | 0 | 24-HR | ALL | 1ST | 14012924
| 446476 | 520164 | 0.83489 | 4.12 | 4.12 | 0 | 24-HR | ALL | 1ST | 14012924
| 446726 | 520164 | 0.85075 | 4.92 | 4.92 | 0 | 24-HR | ALL | 1ST | 14012924
| 446976 | 520164 | 0.86368 | 4.73 | 6 | 0 | 24-HR | ALL | 1ST | 14012924
| 447226 | 520164 | 0.88513 | 7.97 | 7.97 | 0 | 24-HR | ALL | 1ST | 14012924
| 447476 | 520164 | 0.89093 | 4.48 | 17 | 0 | 24-HR | ALL | 1ST | 14012924
| 447726 | 520164 | 0.90944 | 6.03 | 6.03 | 0 | 24-HR | ALL | 1ST | 14012924
| 447976 | 520164 | 0.91192 | 0.84 | 11 | 0 | 24-HR | ALL | 1ST | 14012924
| 448226 | 520164 | 0.93373 | 3.4 | 8 | 0 | 24-HR | ALL | 1ST | 14012924
| 448476 | 520164 | 0.95847 | 6.61 | 9 | 0 | 24-HR | ALL | 1ST | 14012924
| 448726 | 520164 | 0.97617 | 6.88 | 6.88 | 0 | 24-HR | ALL | 1ST | 14012924
| 464226 | 520164 | 2.3081 | 83.91 | 173 | 0 | 24-HR | ALL | 1ST | 14031524
| 464476 | 520164 | 2.1981 | 80 | 80 | 0 | 24-HR | ALL | 1ST | 14031524
| 464726 | 520164 | 2.0962 | 72.92 | 72.92 | 0 | 24-HR | ALL | 1ST | 14031524
| 464976 | 520164 | 2.0001 | 78.09 | 78.09 | 0 | 24-HR | ALL | 1ST | 14031524
| 465226 | 520164 | 1.911 | 80.79 | 80.79 | 0 | 24-HR | ALL | 1ST | 14031524
| 465476 | 520164 | 1.8273 | 59.35 | 84 | 0 | 24-HR | ALL | 1ST | 14031524
| 465726 | 520164 | 1.7499 | 61.18 | 81 | 0 | 24-HR | ALL | 1ST | 14031524
| 465976 | 520164 | 1.6776 | 63.33 | 70 | 0 | 24-HR | ALL | 1ST | 14031524
| 466226 | 520164 | 1.609 | 60.6 | 67 | 0 | 24-HR | ALL | 1ST | 14031524
| 466476 | 520164 | 1.5448 | 58.73 | 68 | 0 | 24-HR | ALL | 1ST | 14031524
| 466726 | 520164 | 1.4861 | 63 | 63 | 0 | 24-HR | ALL | 1ST | 14031524
| 466976 | 520164 | 1.4284 | 57.08 | 66 | 0 | 24-HR | ALL | 1ST | 14031524
| 467226 | 520164 | 1.3755 | 57.04 | 87 | 0 | 24-HR | ALL | 1ST | 14031524
| 467476 | 520164 | 1.3194 | 41.97 | 89 | 0 | 24-HR | ALL | 1ST | 14031524
| 467726 | 520164 | 1.278 | 55.36 | 55.36 | 0 | 24-HR | ALL | 1ST | 14031524
| 467976 | 520164 | 1.2355 | 61.7 | 63 | 0 | 24-HR | ALL | 1ST | 14031524
| 468226 | 520164 | 1.1952 | 70.03 | 133 | 0 | 24-HR | ALL | 1ST | 14031524
| 468476 | 520164 | 1.1574 | 86.65 | 134 | 0 | 24-HR | ALL | 1ST | 14031524
| 468726 | 520164 | 1.1171 | 126.62 | 126.62 | 0 | 24-HR | ALL | 1ST | 14031524
| 468976 | 520164 | 1.0805 | 133.91 | 133.91 | 0 | 24-HR | ALL | 1ST | 14031524
| 469226 | 520164 | 1.0495 | 133.96 | 137 | 0 | 24-HR | ALL | 1ST | 14122024
| 469476 | 520164 | 1.018 | 111.4 | 144 | 0 | 24-HR | ALL | 1ST | 14031524
| 469726 | 520164 | 0.98647 | 79.97 | 146 | 0 | 24-HR | ALL | 1ST | 14031524
| 469976 | 520164 | 0.95544 | 69.28 | 144 | 0 | 24-HR | ALL | 1ST | 14031524
| 470226 | 520164 | 0.93665 | 65.76 | 65.76 | 0 | 24-HR | ALL | 1ST | 14122024
| 470476 | 520164 | 0.92173 | 73.24 | 73.24 | 0 | 24-HR | ALL | 1ST | 14122024
| 470726 | 520164 | 0.90845 | 68.15 | 68.15 | 0 | 24-HR | ALL | 1ST | 14122024
| 470976 | 520164 | 0.89593 | 64 | 67 | 0 | 24-HR | ALL | 1ST | 14122024
| 471226 | 520164 | 0.90624 | 22.44 | 73 | 0 | 24-HR | ALL | 1ST | 14122024
| 471476 | 520164 | 0.89375 | 23.3 | 95 | 0 | 24-HR | ALL | 1ST | 14122024
| 441476 | 520414 | 0.57402 | 32.13 | 32.13 | 0 | 24-HR | ALL | 1ST | 14012924
| 441726 | 520414 | 0.58308 | 32.15 | 33 | 0 | 24-HR | ALL | 1ST | 14012924
| 441976 | 520414 | 0.59743 | 29.15 | 31 | 0 | 24-HR | ALL | 1ST | 14012924
| 442226 | 520414 | 0.61497 | 25 | 25 | 0 | 24-HR | ALL | 1ST | 14012924
| 442476 | 520414 | 0.62863 | 23.42 | 23.42 | 0 | 24-HR | ALL | 1ST | 14012924
| 442726 | 520414 | 0.63979 | 22.98 | 22.98 | 0 | 24-HR | ALL | 1ST | 14012924
| 442976 | 520414 | 0.64956 | 19.64 | 19.64 | 0 | 24-HR | ALL | 1ST | 14012924
| 443226 | 520414 | 0.66007 | 19.21 | 19.21 | 0 | 24-HR | ALL | 1ST | 14012924
| 443476 | 520414 | 0.66347 | 13.63 | 17 | 0 | 24-HR | ALL | 1ST | 14012924
| 443726 | 520414 | 0.67054 | 11.07 | 19 | 0 | 24-HR | ALL | 1ST | 14012924
| 443976 | 520414 | 0.67869 | 9.21 | 17 | 0 | 24-HR | ALL | 1ST | 14012924
| 444226 | 520414 | 0.69943 | 15.76 | 15.76 | 0 | 24-HR | ALL | 1ST | 14012924
| 444476 | 520414 | 0.70149 | 9.43 | 9.43 | 0 | 24-HR | ALL | 1ST | 14012924
| 444726 | 520414 | 0.72002 | 13.7 | 13.7 | 0 | 24-HR | ALL | 1ST | 14012924
| 444976 | 520414 | 0.73494 | 15.15 | 15.15 | 0 | 24-HR | ALL | 1ST | 14012924
| 445226 | 520414 | 0.73486 | 7.13 | 7.13 | 0 | 24-HR | ALL | 1ST | 14012924
| 445476 | 520414 | 0.75293 | 10.06 | 10.06 | 0 | 24-HR | ALL | 1ST | 14012924
| 445726 | 520414 | 0.76848 | 11 | 11 | 0 | 24-HR | ALL | 1ST | 14012924
| 445976 | 520414 | 0.77947 | 9 | 9 | 0 | 24-HR | ALL | 1ST | 14012924
| 446226 | 520414 | 0.79229 | 7.76 | 7.76 | 0 | 24-HR | ALL | 1ST | 14012924
| 446476 | 520414 | 0.80116 | 4 | 4 | 0 | 24-HR | ALL | 1ST | 14012924
| 446726 | 520414 | 0.815 | 3.06 | 3.06 | 0 | 24-HR | ALL | 1ST | 14012924
| 446976 | 520414 | 0.82977 | 2.79 | 4 | 0 | 24-HR | ALL | 1ST | 14012924
| 447226 | 520414 | 0.84775 | 3.79 | 9 | 0 | 24-HR | ALL | 1ST | 14012924
| 447476 | 520414 | 0.86067 | 1.65 | 6 | 0 | 24-HR | ALL | 1ST | 14012924
| 447726 | 520414 | 0.89118 | 7.86 | 7.86 | 0 | 24-HR | ALL | 1ST | 14012924
| 447976 | 520414 | 0.8967 | 1.26 | 9 | 0 | 24-HR | ALL | 1ST | 14012924
| 448226 | 520414 | 0.92908 | 7.08 | 7.08 | 0 | 24-HR | ALL | 1ST | 14012924
| 448476 | 520414 | 0.94543 | 4.79 | 7 | 0 | 24-HR | ALL | 1ST | 14012924
| 448726 | 520414 | 0.97085 | 6 | 7 | 0 | 24-HR | ALL | 1ST | 14012924
| 464226 | 520414 | 2.1419 | 84.45 | 173 | 0 | 24-HR | ALL | 1ST | 14031524
| 464476 | 520414 | 2.0462 | 77 | 171 | 0 | 24-HR | ALL | 1ST | 14031524
| 464726 | 520414 | 1.9565 | 67.92 | 75 | 0 | 24-HR | ALL | 1ST | 14031524
| 464976 | 520414 | 1.8682 | 77.39 | 78 | 0 | 24-HR | ALL | 1ST | 14031524
| 465226 | 520414 | 1.7855 | 87.03 | 87.03 | 0 | 24-HR | ALL | 1ST | 14031524
| 465476 | 520414 | 1.7103 | 89.78 | 89.78 | 0 | 24-HR | ALL | 1ST | 14031524
| 465726 | 520414 | 1.6433 | 78.09 | 78.09 | 0 | 24-HR | ALL | 1ST | 14031524
| 465976 | 520414 | 1.5787 | 64.32 | 64.32 | 0 | 24-HR | ALL | 1ST | 14031524
| 466226 | 520414 | 1.5142 | 46.33 | 70 | 0 | 24-HR | ALL | 1ST | 14031524
| 466476 | 520414 | 1.4532 | 38.73 | 67 | 0 | 24-HR | ALL | 1ST | 14031524
| 466726 | 520414 | 1.4032 | 57.81 | 63 | 0 | 24-HR | ALL | 1ST | 14031524
| 466976 | 520414 | 1.3521 | 60.87 | 60.87 | 0 | 24-HR | ALL | 1ST | 14031524
| 467226 | 520414 | 1.3029 | 57.06 | 57.06 | 0 | 24-HR | ALL | 1ST | 14031524
| 467476 | 520414 | 1.2551 | 48.88 | 48.88 | 0 | 24-HR | ALL | 1ST | 14031524
| 467726 | 520414 | 1.2128 | 53.43 | 56 | 0 | 24-HR | ALL | 1ST | 14031524
| 467976 | 520414 | 1.1733 | 61.15 | 61.15 | 0 | 24-HR | ALL | 1ST | 14031524
| 468226 | 520414 | 1.1358 | 72.24 | 145 | 0 | 24-HR | ALL | 1ST | 14031524
| 468476 | 520414 | 1.0992 | 93.87 | 142 | 0 | 24-HR | ALL | 1ST | 14031524
| 468726 | 520414 | 1.0934 | 133.63 | 133.63 | 0 | 24-HR | ALL | 1ST | 14122024
| 468976 | 520414 | 1.2732 | 141.04 | 141.04 | 0 | 24-HR | ALL | 1ST | 14061224
| 469226 | 520414 | 1.0541 | 134.7 | 134.7 | 0 | 24-HR | ALL | 1ST | 14122024
| 469476 | 520414 | 0.99521 | 95.8 | 144 | 0 | 24-HR | ALL | 1ST | 14122024
| 469726 | 520414 | 0.97277 | 79.21 | 143 | 0 | 24-HR | ALL | 1ST | 14122024
| 469976 | 520414 | 0.95665 | 72.64 | 72.64 | 0 | 24-HR | ALL | 1ST | 14122024
| 470226 | 520414 | 0.9427 | 64.15 | 67 | 0 | 24-HR | ALL | 1ST | 14122024
| 470476 | 520414 | 0.92878 | 61.23 | 76 | 0 | 24-HR | ALL | 1ST | 14122024
| 470726 | 520414 | 0.91317 | 66 | 70 | 0 | 24-HR | ALL | 1ST | 14122024
| 470976 | 520414 | 0.89948 | 64.76 | 64.76 | 0 | 24-HR | ALL | 1ST | 14122024
| 471226 | 520414 | 0.90863 | 24.16 | 68 | 0 | 24-HR | ALL | 1ST | 14122024
| 471476 | 520414 | 0.85262 | 1.07 | 95 | 0 | 24-HR | ALL | 1ST | 14122024
| 441476 | 520664 | 0.54548 | 33.83 | 33.83 | 0 | 24-HR | ALL | 1ST | 14012924
| 441726 | 520664 | 0.5561 | 32.32 | 32.32 | 0 | 24-HR | ALL | 1ST | 14012924
| 441976 | 520664 | 0.5704 | 28.53 | 31 | 0 | 24-HR | ALL | 1ST | 14012924
| 442226 | 520664 | 0.57492 | 31.91 | 31.91 | 0 | 24-HR | ALL | 1ST | 14012924
| 442476 | 520664 | 0.59257 | 26.54 | 26.54 | 0 | 24-HR | ALL | 1ST | 14012924
| 442726 | 520664 | 0.60877 | 23.02 | 23.02 | 0 | 24-HR | ALL | 1ST | 14012924
| 442976 | 520664 | 0.61799 | 19.26 | 19.26 | 0 | 24-HR | ALL | 1ST | 14012924
| 443226 | 520664 | 0.62827 | 18.86 | 18.86 | 0 | 24-HR | ALL | 1ST | 14012924
| 443476 | 520664 | 0.64054 | 19.97 | 19.97 | 0 | 24-HR | ALL | 1ST | 14012924
| 443726 | 520664 | 0.64741 | 16.8 | 16.8 | 0 | 24-HR | ALL | 1ST | 14012924
| 443976 | 520664 | 0.65346 | 12.76 | 12.76 | 0 | 24-HR | ALL | 1ST | 14012924
| 444226 | 520664 | 0.66025 | 9.06 | 16 | 0 | 24-HR | ALL | 1ST | 14012924
| 444476 | 520664 | 0.67649 | 12.71 | 12.71 | 0 | 24-HR | ALL | 1ST | 14012924
| 444726 | 520664 | 0.69317 | 16 | 16 | 0 | 24-HR | ALL | 1ST | 14012924
| 444976 | 520664 | 0.70418 | 14.54 | 16 | 0 | 24-HR | ALL | 1ST | 14012924
| 445226 | 520664 | 0.71881 | 15.29 | 15.29 | 0 | 24-HR | ALL | 1ST | 14012924
| 445476 | 520664 | 0.72856 | 12.17 | 12.17 | 0 | 24-HR | ALL | 1ST | 14012924
| 445726 | 520664 | 0.74179 | 11.09 | 11.09 | 0 | 24-HR | ALL | 1ST | 14012924
| 445976 | 520664 | 0.75127 | 7 | 9 | 0 | 24-HR | ALL | 1ST | 14012924
| 446226 | 520664 | 0.76644 | 6.39 | 8 | 0 | 24-HR | ALL | 1ST | 14012924
| 446476 | 520664 | 0.78275 | 6.03 | 6.03 | 0 | 24-HR | ALL | 1ST | 14012924
| 446726 | 520664 | 0.80074 | 6.54 | 6.54 | 0 | 24-HR | ALL | 1ST | 14012924
| 446976 | 520664 | 0.81566 | 4.86 | 4.86 | 0 | 24-HR | ALL | 1ST | 14012924
| 447226 | 520664 | 0.84651 | 12.03 | 12.03 | 0 | 24-HR | ALL | 1ST | 14012924
| 447476 | 520664 | 0.85567 | 5.75 | 5.75 | 0 | 24-HR | ALL | 1ST | 14012924
| 447726 | 520664 | 0.87327 | 3.7 | 12 | 0 | 24-HR | ALL | 1ST | 14012924
| 447976 | 520664 | 0.8944 | 2.97 | 11 | 0 | 24-HR | ALL | 1ST | 14012924
| 448226 | 520664 | 0.91893 | 3.35 | 8 | 0 | 24-HR | ALL | 1ST | 14012924
| 448476 | 520664 | 0.95038 | 6.46 | 6.46 | 0 | 24-HR | ALL | 1ST | 14012924
| 448726 | 520664 | 0.97476 | 5 | 5 | 0 | 24-HR | ALL | 1ST | 14012924
| 464226 | 520664 | 1.9197 | 76.93 | 175 | 0 | 24-HR | ALL | 1ST | 14031524
| 464476 | 520664 | 1.8419 | 71.4 | 171 | 0 | 24-HR | ALL | 1ST | 14031524
| 464726 | 520664 | 1.7685 | 65 | 73 | 0 | 24-HR | ALL | 1ST | 14031524
| 464976 | 520664 | 1.6932 | 73.16 | 83 | 0 | 24-HR | ALL | 1ST | 14031524
| 465226 | 520664 | 1.6217 | 83.46 | 90 | 0 | 24-HR | ALL | 1ST | 14031524
| 465476 | 520664 | 1.5591 | 83.09 | 97 | 0 | 24-HR | ALL | 1ST | 14031524
| 465726 | 520664 | 1.5031 | 73.76 | 81 | 0 | 24-HR | ALL | 1ST | 14031524
| 465976 | 520664 | 1.4482 | 68.43 | 68.43 | 0 | 24-HR | ALL | 1ST | 14031524
| 466226 | 520664 | 1.3955 | 65.09 | 65.09 | 0 | 24-HR | ALL | 1ST | 14031524
| 466476 | 520664 | 1.3454 | 39.01 | 66 | 0 | 24-HR | ALL | 1ST | 14031524
| 466726 | 520664 | 1.2983 | 57.54 | 57.54 | 0 | 24-HR | ALL | 1ST | 14031524
| 466976 | 520664 | 1.2532 | 57.17 | 61 | 0 | 24-HR | ALL | 1ST | 14031524
| 467226 | 520664 | 1.2104 | 53.93 | 58 | 0 | 24-HR | ALL | 1ST | 14031524
| 467476 | 520664 | 1.168 | 39.38 | 54 | 0 | 24-HR | ALL | 1ST | 14031524
| 467726 | 520664 | 1.1314 | 53.02 | 53.02 | 0 | 24-HR | ALL | 1ST | 14031524
| 467976 | 520664 | 1.0955 | 63.7 | 63.7 | 0 | 24-HR | ALL | 1ST | 14031524
| 468226 | 520664 | 1.061 | 74.06 | 157 | 0 | 24-HR | ALL | 1ST | 14031524
| 468476 | 520664 | 1.0468 | 99.38 | 153 | 0 | 24-HR | ALL | 1ST | 14122024
| 468726 | 520664 | 1.0569 | 132.07 | 141 | 0 | 24-HR | ALL | 1ST | 14122024
| 468976 | 520664 | 1.6503 | 149.53 | 149.53 | 0 | 24-HR | ALL | 1ST | 14061224
| 469226 | 520664 | 1.0084 | 122.2 | 147 | 0 | 24-HR | ALL | 1ST | 14122024
| 469476 | 520664 | 0.9743 | 97.29 | 149 | 0 | 24-HR | ALL | 1ST | 14122024
| 469726 | 520664 | 0.95435 | 81.99 | 143 | 0 | 24-HR | ALL | 1ST | 14122024
| 469976 | 520664 | 0.93881 | 75 | 75 | 0 | 24-HR | ALL | 1ST | 14122024
| 470226 | 520664 | 0.92465 | 69.32 | 69.32 | 0 | 24-HR | ALL | 1ST | 14122024
| 470476 | 520664 | 0.91411 | 57.43 | 62 | 0 | 24-HR | ALL | 1ST | 14122024
| 470726 | 520664 | 0.90544 | 47.39 | 70 | 0 | 24-HR | ALL | 1ST | 14122024
| 470976 | 520664 | 0.86626 | 1.91 | 76 | 0 | 24-HR | ALL | 1ST | 14122024
| 471226 | 520664 | 0.85052 | 0 | 89 | 0 | 24-HR | ALL | 1ST | 14122024
| 471476 | 520664 | 0.83858 | 0 | 89 | 0 | 24-HR | ALL | 1ST | 14122024
| 441476 | 520914 | 0.52379 | 35.96 | 35.96 | 0 | 24-HR | ALL | 1ST | 14012924
| 441726 | 520914 | 0.5342 | 33.96 | 33.96 | 0 | 24-HR | ALL | 1ST | 14012924
| 441976 | 520914 | 0.54504 | 31.97 | 31.97 | 0 | 24-HR | ALL | 1ST | 14012924
| 442226 | 520914 | 0.55583 | 30.44 | 30.44 | 0 | 24-HR | ALL | 1ST | 14012924
| 442476 | 520914 | 0.56891 | 27.39 | 27.39 | 0 | 24-HR | ALL | 1ST | 14012924
| 442726 | 520914 | 0.58339 | 24 | 24 | 0 | 24-HR | ALL | 1ST | 14012924
| 442976 | 520914 | 0.59315 | 24.32 | 24.32 | 0 | 24-HR | ALL | 1ST | 14012924
| 443226 | 520914 | 0.60618 | 21.12 | 21.12 | 0 | 24-HR | ALL | 1ST | 14012924
| 443476 | 520914 | 0.61593 | 19.94 | 19.94 | 0 | 24-HR | ALL | 1ST | 14012924
| 443726 | 520914 | 0.6219 | 15.32 | 15.32 | 0 | 24-HR | ALL | 1ST | 14012924
| 443976 | 520914 | 0.63366 | 16 | 16 | 0 | 24-HR | ALL | 1ST | 14012924
| 444226 | 520914 | 0.64195 | 12.91 | 12.91 | 0 | 24-HR | ALL | 1ST | 14012924
| 444476 | 520914 | 0.6558 | 14.56 | 14.56 | 0 | 24-HR | ALL | 1ST | 14012924
| 444726 | 520914 | 0.67127 | 17 | 17 | 0 | 24-HR | ALL | 1ST | 14012924
| 444976 | 520914 | 0.68597 | 18.09 | 18.09 | 0 | 24-HR | ALL | 1ST | 14012924
| 445226 | 520914 | 0.69643 | 15.08 | 15.08 | 0 | 24-HR | ALL | 1ST | 14012924
| 445476 | 520914 | 0.7112 | 15.12 | 15.12 | 0 | 24-HR | ALL | 1ST | 14012924
| 445726 | 520914 | 0.7202 | 10 | 13 | 0 | 24-HR | ALL | 1ST | 14012924
| 445976 | 520914 | 0.72944 | 4.56 | 7 | 0 | 24-HR | ALL | 1ST | 14012924
| 446226 | 520914 | 0.7473 | 5.49 | 5.49 | 0 | 24-HR | ALL | 1ST | 14012924
| 446476 | 520914 | 0.76308 | 4.12 | 7 | 0 | 24-HR | ALL | 1ST | 14012924
| 446726 | 520914 | 0.78003 | 3.32 | 8 | 0 | 24-HR | ALL | 1ST | 14012924
| 446976 | 520914 | 0.80157 | 5.31 | 5.31 | 0 | 24-HR | ALL | 1ST | 14012924
| 447226 | 520914 | 0.82259 | 6 | 17 | 0 | 24-HR | ALL | 1ST | 14012924
| 447476 | 520914 | 0.8385 | 2.44 | 16 | 0 | 24-HR | ALL | 1ST | 14012924
| 447726 | 520914 | 0.86219 | 3.3 | 3.3 | 0 | 24-HR | ALL | 1ST | 14012924
| 447976 | 520914 | 0.88744 | 4.22 | 4.22 | 0 | 24-HR | ALL | 1ST | 14012924
| 448226 | 520914 | 0.91169 | 3.64 | 3.64 | 0 | 24-HR | ALL | 1ST | 14012924
| 448476 | 520914 | 0.93773 | 3.27 | 7 | 0 | 24-HR | ALL | 1ST | 14012924
| 448726 | 520914 | 0.9694 | 5.15 | 5.15 | 0 | 24-HR | ALL | 1ST | 14012924
| 464226 | 520914 | 1.8512 | 65.94 | 175 | 0 | 24-HR | ALL | 1ST | 14031624
| 464476 | 520914 | 1.767 | 62.09 | 171 | 0 | 24-HR | ALL | 1ST | 14031624
| 464726 | 520914 | 1.6886 | 57.12 | 69 | 0 | 24-HR | ALL | 1ST | 14031624
| 464976 | 520914 | 1.6114 | 64.09 | 86 | 0 | 24-HR | ALL | 1ST | 14031624
| 465226 | 520914 | 1.5396 | 68.1 | 91 | 0 | 24-HR | ALL | 1ST | 14031624
| 465476 | 520914 | 1.4734 | 70.64 | 93 | 0 | 24-HR | ALL | 1ST | 14031624
| 465726 | 520914 | 1.4135 | 67.61 | 79 | 0 | 24-HR | ALL | 1ST | 14031624
| 465976 | 520914 | 1.3586 | 60.12 | 72 | 0 | 24-HR | ALL | 1ST | 14031624
| 466226 | 520914 | 1.3047 | 59.76 | 67 | 0 | 24-HR | ALL | 1ST | 14031624
| 466476 | 520914 | 1.2565 | 31.71 | 68 | 0 | 24-HR | ALL | 1ST | 14031624
| 466726 | 520914 | 1.2088 | 44.17 | 58 | 0 | 24-HR | ALL | 1ST | 14031624
| 466976 | 520914 | 1.1621 | 54.56 | 57 | 0 | 24-HR | ALL | 1ST | 14031624
| 467226 | 520914 | 1.1198 | 52.43 | 52.43 | 0 | 24-HR | ALL | 1ST | 14031624
| 467476 | 520914 | 1.0904 | 34.08 | 53 | 0 | 24-HR | ALL | 1ST | 14122024
| 467726 | 520914 | 1.0618 | 51.29 | 56 | 0 | 24-HR | ALL | 1ST | 14122024
| 467976 | 520914 | 1.0342 | 68.49 | 68.49 | 0 | 24-HR | ALL | 1ST | 14122024
| 468226 | 520914 | 1.0132 | 78.94 | 157 | 0 | 24-HR | ALL | 1ST | 14122024
| 468476 | 520914 | 0.9959 | 96.85 | 157 | 0 | 24-HR | ALL | 1ST | 14122024
| 468726 | 520914 | 0.99107 | 126.9 | 157 | 0 | 24-HR | ALL | 1ST | 14122024
| 468976 | 520914 | 2.133 | 156.06 | 156.06 | 0 | 24-HR | ALL | 1ST | 14061224
| 469226 | 520914 | 0.95341 | 120.51 | 157 | 0 | 24-HR | ALL | 1ST | 14122024
| 469476 | 520914 | 0.93057 | 100.57 | 157 | 0 | 24-HR | ALL | 1ST | 14122024
| 469726 | 520914 | 0.91421 | 89.7 | 89.7 | 0 | 24-HR | ALL | 1ST | 14122024
| 469976 | 520914 | 0.90061 | 78.56 | 78.56 | 0 | 24-HR | ALL | 1ST | 14122024
| 470226 | 520914 | 0.88864 | 70.22 | 70.22 | 0 | 24-HR | ALL | 1ST | 14122024
| 470476 | 520914 | 0.8813 | 56.17 | 56.17 | 0 | 24-HR | ALL | 1ST | 14122024
| 470726 | 520914 | 0.8547 | 3.49 | 78 | 0 | 24-HR | ALL | 1ST | 14122024
| 470976 | 520914 | 0.83664 | 0 | 74 | 0 | 24-HR | ALL | 1ST | 14122024
| 471226 | 520914 | 0.82504 | 0 | 69 | 0 | 24-HR | ALL | 1ST | 14122024
| 471476 | 520914 | 0.81367 | 0 | 89 | 0 | 24-HR | ALL | 1ST | 14122024
| 441476 | 521164 | 0.50685 | 39 | 39 | 0 | 24-HR | ALL | 1ST | 14012924
| 441726 | 521164 | 0.51535 | 38.7 | 38.7 | 0 | 24-HR | ALL | 1ST | 14012924
| 441976 | 521164 | 0.52652 | 35 | 35 | 0 | 24-HR | ALL | 1ST | 14012924
| 442226 | 521164 | 0.53567 | 34.71 | 34.71 | 0 | 24-HR | ALL | 1ST | 14012924
| 442476 | 521164 | 0.5502 | 28.21 | 28.21 | 0 | 24-HR | ALL | 1ST | 14012924
| 442726 | 521164 | 0.56194 | 26 | 26 | 0 | 24-HR | ALL | 1ST | 14012924
| 442976 | 521164 | 0.57306 | 24.92 | 24.92 | 0 | 24-HR | ALL | 1ST | 14012924
| 443226 | 521164 | 0.58578 | 22.03 | 22.03 | 0 | 24-HR | ALL | 1ST | 14012924
| 443476 | 521164 | 0.59355 | 17.8 | 19 | 0 | 24-HR | ALL | 1ST | 14012924
| 443726 | 521164 | 0.60358 | 17.21 | 17.21 | 0 | 24-HR | ALL | 1ST | 14012924
| 443976 | 521164 | 0.61146 | 13.79 | 16 | 0 | 24-HR | ALL | 1ST | 14012924
| 444226 | 521164 | 0.62622 | 17.24 | 17.24 | 0 | 24-HR | ALL | 1ST | 14012924
| 444476 | 521164 | 0.63846 | 17.35 | 17.35 | 0 | 24-HR | ALL | 1ST | 14012924
| 444726 | 521164 | 0.65183 | 18 | 18 | 0 | 24-HR | ALL | 1ST | 14012924
| 444976 | 521164 | 0.66856 | 22 | 22 | 0 | 24-HR | ALL | 1ST | 14012924
| 445226 | 521164 | 0.6766 | 15.64 | 15.64 | 0 | 24-HR | ALL | 1ST | 14012924
| 445476 | 521164 | 0.68416 | 9.24 | 16 | 0 | 24-HR | ALL | 1ST | 14012924
| 445726 | 521164 | 0.69238 | 3.01 | 13 | 0 | 24-HR | ALL | 1ST | 14012924
| 445976 | 521164 | 0.71197 | 6.64 | 6.64 | 0 | 24-HR | ALL | 1ST | 14012924
| 446226 | 521164 | 0.72578 | 4.43 | 5 | 0 | 24-HR | ALL | 1ST | 14012924
| 446476 | 521164 | 0.74206 | 3.79 | 3.79 | 0 | 24-HR | ALL | 1ST | 14012924
| 446726 | 521164 | 0.76486 | 7.99 | 7.99 | 0 | 24-HR | ALL | 1ST | 14012924
| 446976 | 521164 | 0.78434 | 8.76 | 8.76 | 0 | 24-HR | ALL | 1ST | 14012924
| 447226 | 521164 | 0.80134 | 6.99 | 6.99 | 0 | 24-HR | ALL | 1ST | 14012924
| 447476 | 521164 | 0.82135 | 6.79 | 6.79 | 0 | 24-HR | ALL | 1ST | 14012924
| 447726 | 521164 | 0.84203 | 6.42 | 6.42 | 0 | 24-HR | ALL | 1ST | 14012924
| 447976 | 521164 | 0.85983 | 3.58 | 3.58 | 0 | 24-HR | ALL | 1ST | 14012924
| 448226 | 521164 | 0.88912 | 7.57 | 7.57 | 0 | 24-HR | ALL | 1ST | 14012924
| 448476 | 521164 | 0.91049 | 6 | 6 | 0 | 24-HR | ALL | 1ST | 14012924
| 448726 | 521164 | 0.93347 | 5 | 5 | 0 | 24-HR | ALL | 1ST | 14012924
| 464226 | 521164 | 1.8826 | 50 | 177 | 0 | 24-HR | ALL | 1ST | 14031624
| 464476 | 521164 | 1.7965 | 52.58 | 171 | 0 | 24-HR | ALL | 1ST | 14031624
| 464726 | 521164 | 1.717 | 51.58 | 58 | 0 | 24-HR | ALL | 1ST | 14031624
| 464976 | 521164 | 1.6422 | 53.24 | 70 | 0 | 24-HR | ALL | 1ST | 14031624
| 465226 | 521164 | 1.5722 | 55.02 | 84 | 0 | 24-HR | ALL | 1ST | 14031624
| 465476 | 521164 | 1.5066 | 57.58 | 84 | 0 | 24-HR | ALL | 1ST | 14031624
| 465726 | 521164 | 1.4455 | 55.58 | 72 | 0 | 24-HR | ALL | 1ST | 14031624
| 465976 | 521164 | 1.3874 | 55.76 | 61 | 0 | 24-HR | ALL | 1ST | 14031624
| 466226 | 521164 | 1.3327 | 56.65 | 60 | 0 | 24-HR | ALL | 1ST | 14031624
| 466476 | 521164 | 1.2824 | 51.22 | 51.22 | 0 | 24-HR | ALL | 1ST | 14031624
| 466726 | 521164 | 1.2351 | 41.64 | 55 | 0 | 24-HR | ALL | 1ST | 14031624
| 466976 | 521164 | 1.1885 | 47.93 | 55 | 0 | 24-HR | ALL | 1ST | 14031624
| 467226 | 521164 | 1.1447 | 28.63 | 58 | 0 | 24-HR | ALL | 1ST | 14031624
| 467476 | 521164 | 1.104 | 50 | 50 | 0 | 24-HR | ALL | 1ST | 14031624
| 467726 | 521164 | 1.0647 | 55.86 | 55.86 | 0 | 24-HR | ALL | 1ST | 14031624
| 467976 | 521164 | 1.0268 | 65.84 | 70 | 0 | 24-HR | ALL | 1ST | 14031624
| 468226 | 521164 | 0.98957 | 82.61 | 157 | 0 | 24-HR | ALL | 1ST | 14031624
| 468476 | 521164 | 0.95418 | 96.72 | 157 | 0 | 24-HR | ALL | 1ST | 14031624
| 468726 | 521164 | 0.91768 | 120.18 | 157 | 0 | 24-HR | ALL | 1ST | 14031624
| 468976 | 521164 | 1.7889 | 142.26 | 157 | 0 | 24-HR | ALL | 1ST | 14061224
| 469226 | 521164 | 1.376 | 135.18 | 135.18 | 0 | 24-HR | ALL | 1ST | 14061224
| 469476 | 521164 | 0.87096 | 111.12 | 111.12 | 0 | 24-HR | ALL | 1ST | 14122024
| 469726 | 521164 | 0.85871 | 93.17 | 93.17 | 0 | 24-HR | ALL | 1ST | 14122024
| 469976 | 521164 | 0.84892 | 80.06 | 80.06 | 0 | 24-HR | ALL | 1ST | 14122024
| 470226 | 521164 | 0.84449 | 62.05 | 74 | 0 | 24-HR | ALL | 1ST | 14122024
| 470476 | 521164 | 0.82636 | 2.3 | 161 | 0 | 24-HR | ALL | 1ST | 14122024
| 470726 | 521164 | 0.81135 | 0 | 86 | 0 | 24-HR | ALL | 1ST | 14122024
| 470976 | 521164 | 0.8003 | 0 | 69 | 0 | 24-HR | ALL | 1ST | 14122024
| 471226 | 521164 | 0.78955 | 0 | 68 | 0 | 24-HR | ALL | 1ST | 14122024
| 471476 | 521164 | 0.77916 | 0 | 0 | 0 | 24-HR | ALL | 1ST | 14122024
| 441476 | 521414 | 0.4914 | 45.18 | 45.18 | 0 | 24-HR | ALL | 1ST | 14012924
| 441726 | 521414 | 0.50253 | 39.3 | 39.3 | 0 | 24-HR | ALL | 1ST | 14012924
| 441976 | 521414 | 0.51122 | 38.52 | 38.52 | 0 | 24-HR | ALL | 1ST | 14012924
| 442226 | 521414 | 0.52014 | 37.91 | 37.91 | 0 | 24-HR | ALL | 1ST | 14012924
| 442476 | 521414 | 0.53162 | 32.79 | 32.79 | 0 | 24-HR | ALL | 1ST | 14012924
| 442726 | 521414 | 0.54131 | 32 | 32 | 0 | 24-HR | ALL | 1ST | 14012924
| 442976 | 521414 | 0.55458 | 26 | 26 | 0 | 24-HR | ALL | 1ST | 14012924
| 443226 | 521414 | 0.56685 | 22.3 | 22.3 | 0 | 24-HR | ALL | 1ST | 14012924
| 443476 | 521414 | 0.57606 | 20 | 20 | 0 | 24-HR | ALL | 1ST | 14012924
| 443726 | 521414 | 0.58641 | 20.18 | 20.18 | 0 | 24-HR | ALL | 1ST | 14012924
| 443976 | 521414 | 0.59687 | 19.95 | 19.95 | 0 | 24-HR | ALL | 1ST | 14012924
| 444226 | 521414 | 0.60581 | 17.52 | 17.52 | 0 | 24-HR | ALL | 1ST | 14012924
| 444476 | 521414 | 0.61921 | 19.56 | 19.56 | 0 | 24-HR | ALL | 1ST | 14012924
| 444726 | 521414 | 0.63102 | 19.3 | 19.3 | 0 | 24-HR | ALL | 1ST | 14012924
| 444976 | 521414 | 0.64173 | 17.43 | 22 | 0 | 24-HR | ALL | 1ST | 14012924
| 445226 | 521414 | 0.64265 | 5.17 | 20 | 0 | 24-HR | ALL | 1ST | 14012924
| 445476 | 521414 | 0.65445 | 3.86 | 14 | 0 | 24-HR | ALL | 1ST | 14012924
| 445726 | 521414 | 0.66757 | 3.46 | 3.46 | 0 | 24-HR | ALL | 1ST | 14012924
| 445976 | 521414 | 0.69137 | 12.54 | 12.54 | 0 | 24-HR | ALL | 1ST | 14012924
| 446226 | 521414 | 0.69982 | 6.86 | 6.86 | 0 | 24-HR | ALL | 1ST | 14012924
| 446476 | 521414 | 0.70996 | 2.5 | 2.5 | 0 | 24-HR | ALL | 1ST | 14012924
| 446726 | 521414 | 0.72851 | 5.36 | 10 | 0 | 24-HR | ALL | 1ST | 14012924
| 446976 | 521414 | 0.74785 | 8.24 | 8.24 | 0 | 24-HR | ALL | 1ST | 14012924
| 447226 | 521414 | 0.76262 | 7.03 | 7.03 | 0 | 24-HR | ALL | 1ST | 14012924
| 447476 | 521414 | 0.77927 | 7 | 7 | 0 | 24-HR | ALL | 1ST | 14012924
| 447726 | 521414 | 0.79208 | 4 | 8 | 0 | 24-HR | ALL | 1ST | 14012924
| 447976 | 521414 | 0.81498 | 8 | 8 | 0 | 24-HR | ALL | 1ST | 14012924
| 448226 | 521414 | 0.82999 | 6.46 | 9 | 0 | 24-HR | ALL | 1ST | 14012924
| 448476 | 521414 | 0.84824 | 7.1 | 7.1 | 0 | 24-HR | ALL | 1ST | 14012924
| 448726 | 521414 | 0.86845 | 8.98 | 8.98 | 0 | 24-HR | ALL | 1ST | 14012924
| 464226 | 521414 | 1.8778 | 46 | 173 | 0 | 24-HR | ALL | 1ST | 14031624
| 464476 | 521414 | 1.7973 | 44.97 | 56 | 0 | 24-HR | ALL | 1ST | 14031624
| 464726 | 521414 | 1.7214 | 43 | 55 | 0 | 24-HR | ALL | 1ST | 14031624
| 464976 | 521414 | 1.6498 | 44.46 | 55 | 0 | 24-HR | ALL | 1ST | 14031624
| 465226 | 521414 | 1.5824 | 46.48 | 58 | 0 | 24-HR | ALL | 1ST | 14031624
| 465476 | 521414 | 1.5191 | 47.46 | 70 | 0 | 24-HR | ALL | 1ST | 14031624
| 465726 | 521414 | 1.4595 | 47.46 | 68 | 0 | 24-HR | ALL | 1ST | 14031624
| 465976 | 521414 | 1.4033 | 47.4 | 64 | 0 | 24-HR | ALL | 1ST | 14031624
| 466226 | 521414 | 1.3498 | 49.36 | 61 | 0 | 24-HR | ALL | 1ST | 14031624
| 466476 | 521414 | 1.2985 | 51.68 | 51.68 | 0 | 24-HR | ALL | 1ST | 14031624
| 466726 | 521414 | 1.2329 | 8.67 | 61 | 0 | 24-HR | ALL | 1ST | 14031624
| 466976 | 521414 | 1.1991 | 18.68 | 55 | 0 | 24-HR | ALL | 1ST | 14031624
| 467226 | 521414 | 1.1634 | 39.19 | 39.19 | 0 | 24-HR | ALL | 1ST | 14031624
| 467476 | 521414 | 1.1209 | 52.02 | 52.02 | 0 | 24-HR | ALL | 1ST | 14031624
| 467726 | 521414 | 1.0813 | 58.36 | 58.36 | 0 | 24-HR | ALL | 1ST | 14031624
| 467976 | 521414 | 1.0434 | 66.7 | 66.7 | 0 | 24-HR | ALL | 1ST | 14031624
| 468226 | 521414 | 1.0066 | 78.62 | 154 | 0 | 24-HR | ALL | 1ST | 14031624
| 468476 | 521414 | 0.97033 | 95 | 157 | 0 | 24-HR | ALL | 1ST | 14031624
| 468726 | 521414 | 0.9349 | 112.86 | 157 | 0 | 24-HR | ALL | 1ST | 14031624
| 468976 | 521414 | 2.2689 | 147.99 | 147.99 | 0 | 24-HR | ALL | 1ST | 14061224
| 469226 | 521414 | 2.4483 | 151.98 | 151.98 | 0 | 24-HR | ALL | 1ST | 14061224
| 469476 | 521414 | 0.84894 | 121.99 | 152 | 0 | 24-HR | ALL | 1ST | 14031624
| 469726 | 521414 | 0.82849 | 98.97 | 159 | 0 | 24-HR | ALL | 1ST | 14031624
| 469976 | 521414 | 0.82174 | 71.73 | 161 | 0 | 24-HR | ALL | 1ST | 14040824
| 470226 | 521414 | 0.82684 | 0 | 161 | 0 | 24-HR | ALL | 1ST | 14040824
| 470476 | 521414 | 0.80935 | 0 | 161 | 0 | 24-HR | ALL | 1ST | 14040824
| 470726 | 521414 | 0.79241 | 0 | 161 | 0 | 24-HR | ALL | 1ST | 14040824
| 470976 | 521414 | 0.77613 | 0 | 65 | 0 | 24-HR | ALL | 1ST | 14040824
| 471226 | 521414 | 0.76031 | 0 | 0 | 0 | 24-HR | ALL | 1ST | 14040824
| 471476 | 521414 | 0.74486 | 0 | 0 | 0 | 24-HR | ALL | 1ST | 14040824
| 441476 | 521664 | 0.47925 | 46.88 | 46.88 | 0 | 24-HR | ALL | 1ST | 14012924
| 441726 | 521664 | 0.48908 | 42.04 | 42.04 | 0 | 24-HR | ALL | 1ST | 14012924
| 441976 | 521664 | 0.49797 | 38.85 | 38.85 | 0 | 24-HR | ALL | 1ST | 14012924
| 442226 | 521664 | 0.50602 | 39 | 39 | 0 | 24-HR | ALL | 1ST | 14012924
| 442476 | 521664 | 0.51429 | 39.27 | 39.27 | 0 | 24-HR | ALL | 1ST | 14012924
| 442726 | 521664 | 0.5239 | 35.85 | 35.85 | 0 | 24-HR | ALL | 1ST | 14012924
| 442976 | 521664 | 0.53394 | 32.32 | 32.32 | 0 | 24-HR | ALL | 1ST | 14012924
| 443226 | 521664 | 0.54551 | 26.27 | 26.27 | 0 | 24-HR | ALL | 1ST | 14012924
| 443476 | 521664 | 0.55546 | 25.12 | 25.12 | 0 | 24-HR | ALL | 1ST | 14012924
| 443726 | 521664 | 0.56469 | 25.88 | 25.88 | 0 | 24-HR | ALL | 1ST | 14012924
| 443976 | 521664 | 0.57524 | 24.04 | 24.04 | 0 | 24-HR | ALL | 1ST | 14012924
| 444226 | 521664 | 0.58454 | 25.85 | 25.85 | 0 | 24-HR | ALL | 1ST | 14012924
| 444476 | 521664 | 0.59594 | 21.64 | 21.64 | 0 | 24-HR | ALL | 1ST | 14012924
| 444726 | 521664 | 0.60049 | 14.65 | 21 | 0 | 24-HR | ALL | 1ST | 14012924
| 444976 | 521664 | 0.60163 | 4.12 | 21 | 0 | 24-HR | ALL | 1ST | 14012924
| 445226 | 521664 | 0.61147 | 3.16 | 6 | 0 | 24-HR | ALL | 1ST | 14012924
| 445476 | 521664 | 0.6229 | 3.7 | 3.7 | 0 | 24-HR | ALL | 1ST | 14012924
| 445726 | 521664 | 0.6334 | 3.03 | 3.03 | 0 | 24-HR | ALL | 1ST | 14012924
| 445976 | 521664 | 0.65616 | 13.92 | 13.92 | 0 | 24-HR | ALL | 1ST | 14012924
| 446226 | 521664 | 0.668 | 13.88 | 13.88 | 0 | 24-HR | ALL | 1ST | 14012924
| 446476 | 521664 | 0.68113 | 14.85 | 14.85 | 0 | 24-HR | ALL | 1ST | 14012924
| 446726 | 521664 | 0.68758 | 10.32 | 10.32 | 0 | 24-HR | ALL | 1ST | 14012924
| 446976 | 521664 | 0.69891 | 10 | 10 | 0 | 24-HR | ALL | 1ST | 14012924
| 447226 | 521664 | 0.7105 | 10 | 10 | 0 | 24-HR | ALL | 1ST | 14012924
| 447476 | 521664 | 0.71873 | 7.64 | 7.64 | 0 | 24-HR | ALL | 1ST | 14012924
| 447726 | 521664 | 0.72486 | 4.12 | 4.12 | 0 | 24-HR | ALL | 1ST | 14012924
| 447976 | 521664 | 0.73601 | 4.88 | 9 | 0 | 24-HR | ALL | 1ST | 14012924
| 448226 | 521664 | 0.75338 | 10.32 | 10.32 | 0 | 24-HR | ALL | 1ST | 14012924
| 448476 | 521664 | 0.75992 | 7.76 | 9 | 0 | 24-HR | ALL | 1ST | 14041924
| 448726 | 521664 | 0.78603 | 5.15 | 9 | 0 | 24-HR | ALL | 1ST | 14041924
| 464226 | 521664 | 1.8426 | 46.09 | 46.09 | 0 | 24-HR | ALL | 1ST | 14031624
| 464476 | 521664 | 1.7705 | 45.12 | 45.12 | 0 | 24-HR | ALL | 1ST | 14031624
| 464726 | 521664 | 1.7016 | 44.4 | 44.4 | 0 | 24-HR | ALL | 1ST | 14031624
| 464976 | 521664 | 1.6359 | 43.79 | 43.79 | 0 | 24-HR | ALL | 1ST | 14031624
| 465226 | 521664 | 1.5733 | 39 | 49 | 0 | 24-HR | ALL | 1ST | 14031624
| 465476 | 521664 | 1.514 | 38.88 | 52 | 0 | 24-HR | ALL | 1ST | 14031624
| 465726 | 521664 | 1.458 | 40.7 | 49 | 0 | 24-HR | ALL | 1ST | 14031624
| 465976 | 521664 | 1.4038 | 35.83 | 52 | 0 | 24-HR | ALL | 1ST | 14031624
| 466226 | 521664 | 1.3545 | 45.04 | 50 | 0 | 24-HR | ALL | 1ST | 14031624
| 466476 | 521664 | 1.3057 | 46 | 52 | 0 | 24-HR | ALL | 1ST | 14031624
| 466726 | 521664 | 1.2382 | 8.06 | 56 | 0 | 24-HR | ALL | 1ST | 14031624
| 466976 | 521664 | 1.2255 | 13.76 | 53 | 0 | 24-HR | ALL | 1ST | 14040824
| 467226 | 521664 | 1.2041 | 33.49 | 48 | 0 | 24-HR | ALL | 1ST | 14040824
| 467476 | 521664 | 1.1416 | 54.06 | 54.06 | 0 | 24-HR | ALL | 1ST | 14040824
| 467726 | 521664 | 1.1042 | 62.24 | 62.24 | 0 | 24-HR | ALL | 1ST | 14040824
| 467976 | 521664 | 1.0684 | 71.27 | 71.27 | 0 | 24-HR | ALL | 1ST | 14040824
| 468226 | 521664 | 1.0346 | 81.06 | 81.06 | 0 | 24-HR | ALL | 1ST | 14040824
| 468476 | 521664 | 1.0007 | 96.24 | 159 | 0 | 24-HR | ALL | 1ST | 14040824
| 468726 | 521664 | 0.9729 | 103.39 | 161 | 0 | 24-HR | ALL | 1ST | 14040824
| 468976 | 521664 | 0.9441 | 120.45 | 161 | 0 | 24-HR | ALL | 1ST | 14040824
| 469226 | 521664 | 2.187 | 146.18 | 161 | 0 | 24-HR | ALL | 1ST | 14092124
| 469476 | 521664 | 0.89729 | 120 | 161 | 0 | 24-HR | ALL | 1ST | 14040824
| 469726 | 521664 | 0.8831 | 99.97 | 161 | 0 | 24-HR | ALL | 1ST | 14040824
| 469976 | 521664 | 0.92079 | 9.35 | 161 | 0 | 24-HR | ALL | 1ST | 14040824
| 470226 | 521664 | 0.88137 | 0 | 161 | 0 | 24-HR | ALL | 1ST | 14040824
| 470476 | 521664 | 0.86266 | 0 | 161 | 0 | 24-HR | ALL | 1ST | 14040824
| 470726 | 521664 | 0.8445 | 0 | 161 | 0 | 24-HR | ALL | 1ST | 14040824
| 470976 | 521664 | 0.82714 | 0 | 0 | 0 | 24-HR | ALL | 1ST | 14040824
| 471226 | 521664 | 0.81002 | 0 | 0 | 0 | 24-HR | ALL | 1ST | 14040824
| 471476 | 521664 | 0.7934 | 0 | 0 | 0 | 24-HR | ALL | 1ST | 14040824
| 441476 | 521914 | 0.46755 | 43.65 | 47 | 0 | 24-HR | ALL | 1ST | 14012924
| 441726 | 521914 | 0.47451 | 44.7 | 44.7 | 0 | 24-HR | ALL | 1ST | 14012924
| 441976 | 521914 | 0.48298 | 40.77 | 40.77 | 0 | 24-HR | ALL | 1ST | 14012924
| 442226 | 521914 | 0.49115 | 35.87 | 40 | 0 | 24-HR | ALL | 1ST | 14012924
| 442476 | 521914 | 0.49856 | 36 | 40 | 0 | 24-HR | ALL | 1ST | 14012924
| 442726 | 521914 | 0.50682 | 32.97 | 38 | 0 | 24-HR | ALL | 1ST | 14012924
| 442976 | 521914 | 0.5151 | 30.85 | 30.85 | 0 | 24-HR | ALL | 1ST | 14012924
| 443226 | 521914 | 0.52374 | 28.3 | 28.3 | 0 | 24-HR | ALL | 1ST | 14012924
| 443476 | 521914 | 0.53281 | 25.39 | 25.39 | 0 | 24-HR | ALL | 1ST | 14012924
| 443726 | 521914 | 0.54051 | 26.87 | 26.87 | 0 | 24-HR | ALL | 1ST | 14012924
| 443976 | 521914 | 0.54844 | 28.15 | 28.15 | 0 | 24-HR | ALL | 1ST | 14012924
| 444226 | 521914 | 0.5563 | 30.18 | 30.18 | 0 | 24-HR | ALL | 1ST | 14012924
| 444476 | 521914 | 0.56673 | 23.92 | 23.92 | 0 | 24-HR | ALL | 1ST | 14012924
| 444726 | 521914 | 0.5745 | 20.24 | 20.24 | 0 | 24-HR | ALL | 1ST | 14012924
| 444976 | 521914 | 0.57334 | 9.98 | 9.98 | 0 | 24-HR | ALL | 1ST | 14012924
| 445226 | 521914 | 0.57588 | 3.71 | 3.71 | 0 | 24-HR | ALL | 1ST | 14012924
| 445476 | 521914 | 0.58573 | 5.55 | 5.55 | 0 | 24-HR | ALL | 1ST | 14012924
| 445726 | 521914 | 0.60722 | 18.44 | 18.44 | 0 | 24-HR | ALL | 1ST | 14012924
| 445976 | 521914 | 0.61051 | 13.87 | 13.87 | 0 | 24-HR | ALL | 1ST | 14012924
| 446226 | 521914 | 0.62174 | 12.15 | 16 | 0 | 24-HR | ALL | 1ST | 14032724
| 446476 | 521914 | 0.63634 | 15.18 | 15.18 | 0 | 24-HR | ALL | 1ST | 14032724
| 446726 | 521914 | 0.64867 | 12.06 | 12.06 | 0 | 24-HR | ALL | 1ST | 14032724
| 446976 | 521914 | 0.66244 | 11.61 | 11.61 | 0 | 24-HR | ALL | 1ST | 14032724
| 447226 | 521914 | 0.67782 | 14 | 14 | 0 | 24-HR | ALL | 1ST | 14032724
| 447476 | 521914 | 0.69049 | 9.79 | 9.79 | 0 | 24-HR | ALL | 1ST | 14032724
| 447726 | 521914 | 0.70404 | 7 | 7 | 0 | 24-HR | ALL | 1ST | 14032724
| 447976 | 521914 | 0.72568 | 6.98 | 6.98 | 0 | 24-HR | ALL | 1ST | 14041924
| 448226 | 521914 | 0.74858 | 4.73 | 12 | 0 | 24-HR | ALL | 1ST | 14041924
| 448476 | 521914 | 0.77379 | 4.59 | 13 | 0 | 24-HR | ALL | 1ST | 14041924
| 448726 | 521914 | 0.79925 | 0.64 | 12 | 0 | 24-HR | ALL | 1ST | 14041924
| 464226 | 521914 | 1.7761 | 38.94 | 47 | 0 | 24-HR | ALL | 1ST | 14031624
| 464476 | 521914 | 1.7158 | 38.8 | 46 | 0 | 24-HR | ALL | 1ST | 14031624
| 464726 | 521914 | 1.6571 | 39.86 | 46 | 0 | 24-HR | ALL | 1ST | 14031624
| 464976 | 521914 | 1.6004 | 43.26 | 45 | 0 | 24-HR | ALL | 1ST | 14031624
| 465226 | 521914 | 1.5458 | 44.97 | 44.97 | 0 | 24-HR | ALL | 1ST | 14031624
| 465476 | 521914 | 1.4929 | 43.15 | 43.15 | 0 | 24-HR | ALL | 1ST | 14031624
| 465726 | 521914 | 1.4414 | 38.45 | 40 | 0 | 24-HR | ALL | 1ST | 14031624
| 465976 | 521914 | 1.3918 | 32.2 | 41 | 0 | 24-HR | ALL | 1ST | 14040824
| 466226 | 521914 | 1.338 | 11.66 | 57 | 0 | 24-HR | ALL | 1ST | 14040824
| 466476 | 521914 | 1.2687 | -0.09 | 60 | 0 | 24-HR | ALL | 1ST | 14040824
| 466726 | 521914 | 1.2451 | 0.02 | 54 | 0 | 24-HR | ALL | 1ST | 14040824
| 466976 | 521914 | 1.2246 | 1.13 | 57 | 0 | 24-HR | ALL | 1ST | 14040824
| 467226 | 521914 | 1.1999 | 1.03 | 68 | 0 | 24-HR | ALL | 1ST | 14040824
| 467476 | 521914 | 1.1723 | 0 | 87 | 0 | 24-HR | ALL | 1ST | 14040824
| 467726 | 521914 | 1.1801 | 10.16 | 161 | 0 | 24-HR | ALL | 1ST | 14040824
| 467976 | 521914 | 1.1426 | 57.05 | 82 | 0 | 24-HR | ALL | 1ST | 14040824
| 468226 | 521914 | 1.0989 | 78.06 | 84 | 0 | 24-HR | ALL | 1ST | 14040824
| 468476 | 521914 | 1.0645 | 96.36 | 96.36 | 0 | 24-HR | ALL | 1ST | 14040824
| 468726 | 521914 | 1.0374 | 100.94 | 161 | 0 | 24-HR | ALL | 1ST | 14040824
| 468976 | 521914 | 1.0128 | 99.31 | 161 | 0 | 24-HR | ALL | 1ST | 14040824
| 469226 | 521914 | 0.98899 | 98.12 | 161 | 0 | 24-HR | ALL | 1ST | 14040824
| 469476 | 521914 | 1.0047 | 50.18 | 161 | 0 | 24-HR | ALL | 1ST | 14040824
| 469726 | 521914 | 0.96884 | 0 | 161 | 0 | 24-HR | ALL | 1ST | 14040824
| 469976 | 521914 | 0.94849 | 0 | 161 | 0 | 24-HR | ALL | 1ST | 14040824
| 470226 | 521914 | 0.92864 | 0 | 161 | 0 | 24-HR | ALL | 1ST | 14040824
| 470476 | 521914 | 0.90929 | 0 | 161 | 0 | 24-HR | ALL | 1ST | 14040824
| 470726 | 521914 | 0.89043 | 0 | 161 | 0 | 24-HR | ALL | 1ST | 14040824
| 470976 | 521914 | 0.87236 | 0 | 0 | 0 | 24-HR | ALL | 1ST | 14040824
| 471226 | 521914 | 0.85447 | 0 | 0 | 0 | 24-HR | ALL | 1ST | 14040824
| 471476 | 521914 | 0.83706 | 0 | 0 | 0 | 24-HR | ALL | 1ST | 14040824
| 441476 | 522164 | 0.45097 | 49.35 | 49.35 | 0 | 24-HR | ALL | 1ST | 14012924
| 441726 | 522164 | 0.45958 | 42.61 | 45 | 0 | 24-HR | ALL | 1ST | 14012924
| 441976 | 522164 | 0.46666 | 38.56 | 41 | 0 | 24-HR | ALL | 1ST | 14012924
| 442226 | 522164 | 0.47316 | 36.29 | 36.29 | 0 | 24-HR | ALL | 1ST | 14012924
| 442476 | 522164 | 0.48148 | 35.38 | 35.38 | 0 | 24-HR | ALL | 1ST | 14032724
| 442726 | 522164 | 0.49084 | 32.47 | 32.47 | 0 | 24-HR | ALL | 1ST | 14032724
| 442976 | 522164 | 0.50038 | 30.29 | 33 | 0 | 24-HR | ALL | 1ST | 14032724
| 443226 | 522164 | 0.5095 | 34 | 34 | 0 | 24-HR | ALL | 1ST | 14032724
| 443476 | 522164 | 0.5193 | 33.53 | 33.53 | 0 | 24-HR | ALL | 1ST | 14032724
| 443726 | 522164 | 0.5296 | 30.46 | 30.46 | 0 | 24-HR | ALL | 1ST | 14032724
| 443976 | 522164 | 0.53983 | 30.38 | 30.38 | 0 | 24-HR | ALL | 1ST | 14032724
| 444226 | 522164 | 0.55056 | 28 | 31 | 0 | 24-HR | ALL | 1ST | 14032724
| 444476 | 522164 | 0.56167 | 25.2 | 25.2 | 0 | 24-HR | ALL | 1ST | 14032724
| 444726 | 522164 | 0.57308 | 22.85 | 22.85 | 0 | 24-HR | ALL | 1ST | 14032724
| 444976 | 522164 | 0.5817 | 14.9 | 14.9 | 0 | 24-HR | ALL | 1ST | 14032724
| 445226 | 522164 | 0.5884 | 3 | 3 | 0 | 24-HR | ALL | 1ST | 14032724
| 445476 | 522164 | 0.60128 | 6.7 | 6.7 | 0 | 24-HR | ALL | 1ST | 14032724
| 445726 | 522164 | 0.619 | 23 | 23 | 0 | 24-HR | ALL | 1ST | 14032724
| 445976 | 522164 | 0.62958 | 18 | 18 | 0 | 24-HR | ALL | 1ST | 14032724
| 446226 | 522164 | 0.64154 | 17.46 | 17.46 | 0 | 24-HR | ALL | 1ST | 14032724
| 446476 | 522164 | 0.65281 | 15.02 | 15.02 | 0 | 24-HR | ALL | 1ST | 14032724
| 446726 | 522164 | 0.66546 | 15.36 | 15.36 | 0 | 24-HR | ALL | 1ST | 14032724
| 446976 | 522164 | 0.67749 | 14.08 | 14.08 | 0 | 24-HR | ALL | 1ST | 14032724
| 447226 | 522164 | 0.68972 | 13.07 | 13.07 | 0 | 24-HR | ALL | 1ST | 14032724
| 447476 | 522164 | 0.70321 | 14.62 | 14.62 | 0 | 24-HR | ALL | 1ST | 14032724
| 447726 | 522164 | 0.71364 | 5.71 | 7 | 0 | 24-HR | ALL | 1ST | 14041924
| 447976 | 522164 | 0.73556 | 5.54 | 7 | 0 | 24-HR | ALL | 1ST | 14041924
| 448226 | 522164 | 0.75718 | 1.02 | 12 | 0 | 24-HR | ALL | 1ST | 14041924
| 448476 | 522164 | 0.78398 | 6.68 | 6.68 | 0 | 24-HR | ALL | 1ST | 14041924
| 448726 | 522164 | 0.81015 | 6.5 | 6.5 | 0 | 24-HR | ALL | 1ST | 14041924
| 464226 | 522164 | 1.8847 | 30.46 | 40 | 0 | 24-HR | ALL | 1ST | 14120724
| 464476 | 522164 | 1.8106 | 31.9 | 41 | 0 | 24-HR | ALL | 1ST | 14120724
| 464726 | 522164 | 1.7396 | 32.27 | 44 | 0 | 24-HR | ALL | 1ST | 14120724
| 464976 | 522164 | 1.6663 | 36.77 | 44 | 0 | 24-HR | ALL | 1ST | 14120724
| 465226 | 522164 | 1.5985 | 38.46 | 45 | 0 | 24-HR | ALL | 1ST | 14120724
| 465476 | 522164 | 1.5354 | 37.97 | 44 | 0 | 24-HR | ALL | 1ST | 14120724
| 465726 | 522164 | 1.4371 | 4.42 | 45 | 0 | 24-HR | ALL | 1ST | 14120724
| 465976 | 522164 | 1.3759 | 2.43 | 46 | 0 | 24-HR | ALL | 1ST | 14120724
| 466226 | 522164 | 1.3166 | 0 | 52 | 0 | 24-HR | ALL | 1ST | 14120724
| 466476 | 522164 | 1.2684 | 0 | 53 | 0 | 24-HR | ALL | 1ST | 14040824
| 466726 | 522164 | 1.2509 | 0 | 52 | 0 | 24-HR | ALL | 1ST | 14040824
| 466976 | 522164 | 1.2323 | 0 | 53 | 0 | 24-HR | ALL | 1ST | 14040824
| 467226 | 522164 | 1.2128 | 0 | 66 | 0 | 24-HR | ALL | 1ST | 14040824
| 467476 | 522164 | 1.1927 | 0 | 88 | 0 | 24-HR | ALL | 1ST | 14040824
| 467726 | 522164 | 1.172 | 0 | 161 | 0 | 24-HR | ALL | 1ST | 14040824
| 467976 | 522164 | 1.1511 | 0 | 161 | 0 | 24-HR | ALL | 1ST | 14040824
| 468226 | 522164 | 1.1345 | 1.51 | 161 | 0 | 24-HR | ALL | 1ST | 14040824
| 468476 | 522164 | 1.1267 | 64.62 | 161 | 0 | 24-HR | ALL | 1ST | 14040824
| 468726 | 522164 | 1.1501 | 24.24 | 161 | 0 | 24-HR | ALL | 1ST | 14040824
| 468976 | 522164 | 1.0671 | 0 | 161 | 0 | 24-HR | ALL | 1ST | 14040824
| 469226 | 522164 | 1.0463 | 0 | 161 | 0 | 24-HR | ALL | 1ST | 14040824
| 469476 | 522164 | 1.0258 | 0 | 161 | 0 | 24-HR | ALL | 1ST | 14040824
| 469726 | 522164 | 1.0056 | 0 | 161 | 0 | 24-HR | ALL | 1ST | 14040824
| 469976 | 522164 | 0.98566 | 0 | 161 | 0 | 24-HR | ALL | 1ST | 14040824
| 470226 | 522164 | 0.96608 | 0 | 161 | 0 | 24-HR | ALL | 1ST | 14040824
| 470476 | 522164 | 0.94686 | 0 | 161 | 0 | 24-HR | ALL | 1ST | 14040824
| 470726 | 522164 | 0.92802 | 0 | 161 | 0 | 24-HR | ALL | 1ST | 14040824
| 470976 | 522164 | 0.90987 | 0 | 0 | 0 | 24-HR | ALL | 1ST | 14040824
| 471226 | 522164 | 0.89181 | 0 | 0 | 0 | 24-HR | ALL | 1ST | 14040824
| 471476 | 522164 | 0.87415 | 0 | 0 | 0 | 24-HR | ALL | 1ST | 14040824
| 441476 | 522414 | 0.46602 | 39.96 | 52 | 0 | 24-HR | ALL | 1ST | 14032724
| 441726 | 522414 | 0.47389 | 46.61 | 46.61 | 0 | 24-HR | ALL | 1ST | 14032724
| 441976 | 522414 | 0.48258 | 42.06 | 42.06 | 0 | 24-HR | ALL | 1ST | 14032724
| 442226 | 522414 | 0.49132 | 39.8 | 39.8 | 0 | 24-HR | ALL | 1ST | 14032724
| 442476 | 522414 | 0.50024 | 37.79 | 37.79 | 0 | 24-HR | ALL | 1ST | 14032724
| 442726 | 522414 | 0.50954 | 32.85 | 32.85 | 0 | 24-HR | ALL | 1ST | 14032724
| 442976 | 522414 | 0.51908 | 28.47 | 28.47 | 0 | 24-HR | ALL | 1ST | 14032724
| 443226 | 522414 | 0.52828 | 29.7 | 34 | 0 | 24-HR | ALL | 1ST | 14032724
| 443476 | 522414 | 0.53761 | 31.97 | 34 | 0 | 24-HR | ALL | 1ST | 14032724
| 443726 | 522414 | 0.54738 | 30.88 | 30.88 | 0 | 24-HR | ALL | 1ST | 14032724
| 443976 | 522414 | 0.55739 | 29 | 29 | 0 | 24-HR | ALL | 1ST | 14032724
| 444226 | 522414 | 0.5675 | 28 | 28 | 0 | 24-HR | ALL | 1ST | 14032724
| 444476 | 522414 | 0.57764 | 28.56 | 28.56 | 0 | 24-HR | ALL | 1ST | 14032724
| 444726 | 522414 | 0.58822 | 26 | 26 | 0 | 24-HR | ALL | 1ST | 14032724
| 444976 | 522414 | 0.59678 | 15.76 | 15.76 | 0 | 24-HR | ALL | 1ST | 14032724
| 445226 | 522414 | 0.60309 | 5.44 | 5.44 | 0 | 24-HR | ALL | 1ST | 14032724
| 445476 | 522414 | 0.61497 | 8.7 | 8.7 | 0 | 24-HR | ALL | 1ST | 14032724
| 445726 | 522414 | 0.63058 | 20.12 | 23 | 0 | 24-HR | ALL | 1ST | 14032724
| 445976 | 522414 | 0.64048 | 18.08 | 18.08 | 0 | 24-HR | ALL | 1ST | 14032724
| 446226 | 522414 | 0.65143 | 18.3 | 18.3 | 0 | 24-HR | ALL | 1ST | 14032724
| 446476 | 522414 | 0.66208 | 17.88 | 17.88 | 0 | 24-HR | ALL | 1ST | 14032724
| 446726 | 522414 | 0.67151 | 15.08 | 15.08 | 0 | 24-HR | ALL | 1ST | 14032724
| 446976 | 522414 | 0.68253 | 15.78 | 15.78 | 0 | 24-HR | ALL | 1ST | 14032724
| 447226 | 522414 | 0.69275 | 15.19 | 15.19 | 0 | 24-HR | ALL | 1ST | 14032724
| 447476 | 522414 | 0.70132 | 10.36 | 22 | 0 | 24-HR | ALL | 1ST | 14041924
| 447726 | 522414 | 0.72026 | 6.73 | 6.73 | 0 | 24-HR | ALL | 1ST | 14041924
| 447976 | 522414 | 0.74097 | 5.3 | 11 | 0 | 24-HR | ALL | 1ST | 14041924
| 448226 | 522414 | 0.76351 | 5.92 | 5.92 | 0 | 24-HR | ALL | 1ST | 14041924
| 448476 | 522414 | 0.78613 | 3.61 | 12 | 0 | 24-HR | ALL | 1ST | 14041924
| 448726 | 522414 | 0.81173 | 5.85 | 5.85 | 0 | 24-HR | ALL | 1ST | 14041924
| 464226 | 522414 | 1.9294 | 23.12 | 32 | 0 | 24-HR | ALL | 1ST | 14120724
| 464476 | 522414 | 1.8669 | 26 | 33 | 0 | 24-HR | ALL | 1ST | 14120724
| 464726 | 522414 | 1.8098 | 24.17 | 38 | 0 | 24-HR | ALL | 1ST | 14120724
| 464976 | 522414 | 1.6914 | 6.55 | 46 | 0 | 24-HR | ALL | 1ST | 14120724
| 465226 | 522414 | 1.6203 | 2.3 | 46 | 0 | 24-HR | ALL | 1ST | 14120724
| 465476 | 522414 | 1.561 | 0.76 | 46 | 0 | 24-HR | ALL | 1ST | 14120724
| 465726 | 522414 | 1.5056 | 0 | 44 | 0 | 24-HR | ALL | 1ST | 14120724
| 465976 | 522414 | 1.4541 | 0 | 41 | 0 | 24-HR | ALL | 1ST | 14120724
| 466226 | 522414 | 1.404 | 0 | 34 | 0 | 24-HR | ALL | 1ST | 14120724
| 466476 | 522414 | 1.3554 | 0 | 0 | 0 | 24-HR | ALL | 1ST | 14120724
| 466726 | 522414 | 1.3084 | 0 | 0 | 0 | 24-HR | ALL | 1ST | 14120724
| 466976 | 522414 | 1.2631 | 0 | 0 | 0 | 24-HR | ALL | 1ST | 14120724
| 467226 | 522414 | 1.2193 | 0 | 0 | 0 | 24-HR | ALL | 1ST | 14120724
| 467476 | 522414 | 1.1824 | 0 | 83 | 0 | 24-HR | ALL | 1ST | 14040824
| 467726 | 522414 | 1.1675 | 0 | 161 | 0 | 24-HR | ALL | 1ST | 14040824
| 467976 | 522414 | 1.1518 | 0 | 161 | 0 | 24-HR | ALL | 1ST | 14040824
| 468226 | 522414 | 1.1352 | 0 | 161 | 0 | 24-HR | ALL | 1ST | 14040824
| 468476 | 522414 | 1.118 | 0 | 161 | 0 | 24-HR | ALL | 1ST | 14040824
| 468726 | 522414 | 1.1004 | 0 | 161 | 0 | 24-HR | ALL | 1ST | 14040824
| 468976 | 522414 | 1.0824 | 0 | 161 | 0 | 24-HR | ALL | 1ST | 14040824
| 469226 | 522414 | 1.0642 | 0 | 161 | 0 | 24-HR | ALL | 1ST | 14040824
| 469476 | 522414 | 1.0459 | 0 | 161 | 0 | 24-HR | ALL | 1ST | 14040824
| 469726 | 522414 | 1.0275 | 0 | 161 | 0 | 24-HR | ALL | 1ST | 14040824
| 469976 | 522414 | 1.0092 | 0 | 161 | 0 | 24-HR | ALL | 1ST | 14040824
| 470226 | 522414 | 0.99093 | 0 | 161 | 0 | 24-HR | ALL | 1ST | 14040824
| 470476 | 522414 | 0.97281 | 0 | 161 | 0 | 24-HR | ALL | 1ST | 14040824
| 470726 | 522414 | 0.95488 | 0 | 160 | 0 | 24-HR | ALL | 1ST | 14040824
| 470976 | 522414 | 0.93746 | 0 | 0 | 0 | 24-HR | ALL | 1ST | 14040824
| 471226 | 522414 | 0.91997 | 0 | 0 | 0 | 24-HR | ALL | 1ST | 14040824
| 471476 | 522414 | 0.90274 | 0 | 0 | 0 | 24-HR | ALL | 1ST | 14040824
| 441476 | 522664 | 0.48199 | 47.5 | 47.5 | 0 | 24-HR | ALL | 1ST | 14032724
| 441726 | 522664 | 0.49015 | 46.24 | 47 | 0 | 24-HR | ALL | 1ST | 14032724
| 441976 | 522664 | 0.49852 | 43 | 43 | 0 | 24-HR | ALL | 1ST | 14032724
| 442226 | 522664 | 0.50705 | 39.64 | 39.64 | 0 | 24-HR | ALL | 1ST | 14032724
| 442476 | 522664 | 0.51564 | 38.24 | 39 | 0 | 24-HR | ALL | 1ST | 14032724
| 442726 | 522664 | 0.52443 | 35.16 | 35.16 | 0 | 24-HR | ALL | 1ST | 14032724
| 442976 | 522664 | 0.53352 | 29.5 | 34 | 0 | 24-HR | ALL | 1ST | 14032724
| 443226 | 522664 | 0.54312 | 22.63 | 33 | 0 | 24-HR | ALL | 1ST | 14032724
| 443476 | 522664 | 0.55212 | 23.13 | 33 | 0 | 24-HR | ALL | 1ST | 14032724
| 443726 | 522664 | 0.56068 | 28.16 | 31 | 0 | 24-HR | ALL | 1ST | 14032724
| 443976 | 522664 | 0.57013 | 25.45 | 29 | 0 | 24-HR | ALL | 1ST | 14032724
| 444226 | 522664 | 0.57932 | 27.02 | 28 | 0 | 24-HR | ALL | 1ST | 14032724
| 444476 | 522664 | 0.58872 | 27 | 27 | 0 | 24-HR | ALL | 1ST | 14032724
| 444726 | 522664 | 0.59829 | 25.54 | 25.54 | 0 | 24-HR | ALL | 1ST | 14032724
| 444976 | 522664 | 0.60377 | 11.73 | 26 | 0 | 24-HR | ALL | 1ST | 14032724
| 445226 | 522664 | 0.61052 | 5.59 | 5.59 | 0 | 24-HR | ALL | 1ST | 14032724
| 445476 | 522664 | 0.62323 | 13.36 | 13.36 | 0 | 24-HR | ALL | 1ST | 14032724
| 445726 | 522664 | 0.63563 | 19.79 | 19.79 | 0 | 24-HR | ALL | 1ST | 14032724
| 445976 | 522664 | 0.64339 | 16.64 | 16.64 | 0 | 24-HR | ALL | 1ST | 14032724
| 446226 | 522664 | 0.65137 | 14.3 | 19 | 0 | 24-HR | ALL | 1ST | 14032724
| 446476 | 522664 | 0.66162 | 16.82 | 20 | 0 | 24-HR | ALL | 1ST | 14032724
| 446726 | 522664 | 0.6712 | 18.37 | 18.37 | 0 | 24-HR | ALL | 1ST | 14032724
| 446976 | 522664 | 0.67818 | 15.79 | 15.79 | 0 | 24-HR | ALL | 1ST | 14032724
| 447226 | 522664 | 0.68552 | 10.18 | 17 | 0 | 24-HR | ALL | 1ST | 14041924
| 447476 | 522664 | 0.70366 | 9.5 | 9.5 | 0 | 24-HR | ALL | 1ST | 14041924
| 447726 | 522664 | 0.72238 | 8.21 | 8.21 | 0 | 24-HR | ALL | 1ST | 14041924
| 447976 | 522664 | 0.75569 | 9.55 | 9.55 | 0 | 24-HR | ALL | 1ST | 14082724
| 448226 | 522664 | 0.80423 | 6.29 | 6.29 | 0 | 24-HR | ALL | 1ST | 14082724
| 448476 | 522664 | 0.86167 | 5.61 | 5.61 | 0 | 24-HR | ALL | 1ST | 14082724
| 448726 | 522664 | 0.92252 | 5.03 | 5.03 | 0 | 24-HR | ALL | 1ST | 14082724
| 464226 | 522664 | 1.9011 | 19.34 | 24 | 0 | 24-HR | ALL | 1ST | 14121024
| 464476 | 522664 | 1.772 | 3.13 | 31 | 0 | 24-HR | ALL | 1ST | 14120724
| 464726 | 522664 | 1.7192 | 0 | 40 | 0 | 24-HR | ALL | 1ST | 14120724
| 464976 | 522664 | 1.677 | 0 | 40 | 0 | 24-HR | ALL | 1ST | 14120724
| 465226 | 522664 | 1.6335 | 0 | 41 | 0 | 24-HR | ALL | 1ST | 14120724
| 465476 | 522664 | 1.5893 | 0 | 41 | 0 | 24-HR | ALL | 1ST | 14120724
| 465726 | 522664 | 1.5446 | 0 | 41 | 0 | 24-HR | ALL | 1ST | 14120724
| 465976 | 522664 | 1.5 | 0 | 0 | 0 | 24-HR | ALL | 1ST | 14120724
| 466226 | 522664 | 1.4555 | 0 | 0 | 0 | 24-HR | ALL | 1ST | 14120724
| 466476 | 522664 | 1.4116 | 0 | 0 | 0 | 24-HR | ALL | 1ST | 14120724
| 466726 | 522664 | 1.3683 | 0 | 0 | 0 | 24-HR | ALL | 1ST | 14120724
| 466976 | 522664 | 1.3259 | 0 | 0 | 0 | 24-HR | ALL | 1ST | 14120724
| 467226 | 522664 | 1.2844 | 0 | 0 | 0 | 24-HR | ALL | 1ST | 14120724
| 467476 | 522664 | 1.2439 | 0 | 0 | 0 | 24-HR | ALL | 1ST | 14120724
| 467726 | 522664 | 1.2041 | 0 | 100 | 0 | 24-HR | ALL | 1ST | 14120724
| 467976 | 522664 | 1.1653 | 0 | 161 | 0 | 24-HR | ALL | 1ST | 14120724
| 468226 | 522664 | 1.1275 | 0 | 161 | 0 | 24-HR | ALL | 1ST | 14120724
| 468476 | 522664 | 1.1017 | 0 | 161 | 0 | 24-HR | ALL | 1ST | 14040824
| 468726 | 522664 | 1.0892 | 0 | 161 | 0 | 24-HR | ALL | 1ST | 14040824
| 468976 | 522664 | 1.0758 | 0 | 161 | 0 | 24-HR | ALL | 1ST | 14040824
| 469226 | 522664 | 1.0617 | 0 | 161 | 0 | 24-HR | ALL | 1ST | 14040824
| 469476 | 522664 | 1.047 | 0 | 161 | 0 | 24-HR | ALL | 1ST | 14040824
| 469726 | 522664 | 1.0318 | 0 | 161 | 0 | 24-HR | ALL | 1ST | 14040824
| 469976 | 522664 | 1.0163 | 0 | 161 | 0 | 24-HR | ALL | 1ST | 14040824
| 470226 | 522664 | 1.0006 | 0 | 161 | 0 | 24-HR | ALL | 1ST | 14040824
| 470476 | 522664 | 0.98463 | 0 | 161 | 0 | 24-HR | ALL | 1ST | 14040824
| 470726 | 522664 | 0.96892 | 0 | 0 | 0 | 24-HR | ALL | 1ST | 14040824
| 470976 | 522664 | 0.95285 | 0 | 0 | 0 | 24-HR | ALL | 1ST | 14040824
| 471226 | 522664 | 0.93681 | 0 | 0 | 0 | 24-HR | ALL | 1ST | 14040824
| 471476 | 522664 | 0.92083 | 0 | 0 | 0 | 24-HR | ALL | 1ST | 14040824
| 441476 | 522914 | 0.49531 | 48.8 | 48.8 | 0 | 24-HR | ALL | 1ST | 14032724
| 441726 | 522914 | 0.50323 | 44.3 | 46 | 0 | 24-HR | ALL | 1ST | 14032724
| 441976 | 522914 | 0.51124 | 39.94 | 43 | 0 | 24-HR | ALL | 1ST | 14032724
| 442226 | 522914 | 0.51928 | 39 | 39 | 0 | 24-HR | ALL | 1ST | 14032724
| 442476 | 522914 | 0.52743 | 36.83 | 36.83 | 0 | 24-HR | ALL | 1ST | 14032724
| 442726 | 522914 | 0.53565 | 35.47 | 35.47 | 0 | 24-HR | ALL | 1ST | 14032724
| 442976 | 522914 | 0.54399 | 32.64 | 32.64 | 0 | 24-HR | ALL | 1ST | 14032724
| 443226 | 522914 | 0.55251 | 27.54 | 27.54 | 0 | 24-HR | ALL | 1ST | 14032724
| 443476 | 522914 | 0.55812 | 13.85 | 30 | 0 | 24-HR | ALL | 1ST | 14032724
| 443726 | 522914 | 0.56378 | 7.27 | 31 | 0 | 24-HR | ALL | 1ST | 14032724
| 443976 | 522914 | 0.57805 | 22.14 | 26 | 0 | 24-HR | ALL | 1ST | 14032724
| 444226 | 522914 | 0.58648 | 23.88 | 27 | 0 | 24-HR | ALL | 1ST | 14032724
| 444476 | 522914 | 0.59482 | 24.91 | 27 | 0 | 24-HR | ALL | 1ST | 14032724
| 444726 | 522914 | 0.60119 | 16.96 | 29 | 0 | 24-HR | ALL | 1ST | 14032724
| 444976 | 522914 | 0.60599 | 9.59 | 11 | 0 | 24-HR | ALL | 1ST | 14032724
| 445226 | 522914 | 0.61631 | 14.29 | 14.29 | 0 | 24-HR | ALL | 1ST | 14032724
| 445476 | 522914 | 0.62409 | 13.86 | 13.86 | 0 | 24-HR | ALL | 1ST | 14032724
| 445726 | 522914 | 0.63306 | 16.03 | 19 | 0 | 24-HR | ALL | 1ST | 14032724
| 445976 | 522914 | 0.6417 | 17.83 | 17.83 | 0 | 24-HR | ALL | 1ST | 14032724
| 446226 | 522914 | 0.64779 | 15.68 | 15.68 | 0 | 24-HR | ALL | 1ST | 14032724
| 446476 | 522914 | 0.65616 | 17.99 | 17.99 | 0 | 24-HR | ALL | 1ST | 14032724
| 446726 | 522914 | 0.66013 | 14 | 19 | 0 | 24-HR | ALL | 1ST | 14032724
| 446976 | 522914 | 0.70307 | 13 | 15 | 0 | 24-HR | ALL | 1ST | 14082724
| 447226 | 522914 | 0.74907 | 11.46 | 11.46 | 0 | 24-HR | ALL | 1ST | 14082724
| 447476 | 522914 | 0.79366 | 8.09 | 10 | 0 | 24-HR | ALL | 1ST | 14082724
| 447726 | 522914 | 0.84456 | 6.54 | 9 | 0 | 24-HR | ALL | 1ST | 14082724
| 447976 | 522914 | 0.89914 | 5.56 | 10 | 0 | 24-HR | ALL | 1ST | 14082724
| 448226 | 522914 | 0.95246 | 3.44 | 6 | 0 | 24-HR | ALL | 1ST | 14082724
| 448476 | 522914 | 1.009 | 2.14 | 9 | 0 | 24-HR | ALL | 1ST | 14082724
| 448726 | 522914 | 1.0744 | 3.54 | 5 | 0 | 24-HR | ALL | 1ST | 14082724
| 464226 | 522914 | 1.9828 | 0 | 25 | 0 | 24-HR | ALL | 1ST | 14121024
| 464476 | 522914 | 1.8546 | 0 | 26 | 0 | 24-HR | ALL | 1ST | 14121024
| 464726 | 522914 | 1.7348 | 0 | 0 | 0 | 24-HR | ALL | 1ST | 14121024
| 464976 | 522914 | 1.6369 | 0 | 0 | 0 | 24-HR | ALL | 1ST | 14120724
| 465226 | 522914 | 1.6064 | 0 | 0 | 0 | 24-HR | ALL | 1ST | 14120724
| 465476 | 522914 | 1.574 | 0 | 0 | 0 | 24-HR | ALL | 1ST | 14120724
| 465726 | 522914 | 1.5399 | 0 | 0 | 0 | 24-HR | ALL | 1ST | 14120724
| 465976 | 522914 | 1.5048 | 0 | 0 | 0 | 24-HR | ALL | 1ST | 14120724
| 466226 | 522914 | 1.4687 | 0 | 0 | 0 | 24-HR | ALL | 1ST | 14120724
| 466476 | 522914 | 1.4322 | 0 | 0 | 0 | 24-HR | ALL | 1ST | 14120724
| 466726 | 522914 | 1.3953 | 0 | 0 | 0 | 24-HR | ALL | 1ST | 14120724
| 466976 | 522914 | 1.3584 | 0 | 0 | 0 | 24-HR | ALL | 1ST | 14120724
| 467226 | 522914 | 1.3215 | 0 | 0 | 0 | 24-HR | ALL | 1ST | 14120724
| 467476 | 522914 | 1.2849 | 0 | 0 | 0 | 24-HR | ALL | 1ST | 14120724
| 467726 | 522914 | 1.2484 | 0 | 0 | 0 | 24-HR | ALL | 1ST | 14120724
| 467976 | 522914 | 1.2121 | 0 | 100 | 0 | 24-HR | ALL | 1ST | 14120724
| 468226 | 522914 | 1.1765 | 0 | 161 | 0 | 24-HR | ALL | 1ST | 14120724
| 468476 | 522914 | 1.1417 | 0 | 161 | 0 | 24-HR | ALL | 1ST | 14120724
| 468726 | 522914 | 1.1077 | 0 | 161 | 0 | 24-HR | ALL | 1ST | 14120724
| 468976 | 522914 | 1.0747 | 0 | 161 | 0 | 24-HR | ALL | 1ST | 14120724
| 469226 | 522914 | 1.0425 | 0 | 161 | 0 | 24-HR | ALL | 1ST | 14120724
| 469476 | 522914 | 1.0271 | 0 | 161 | 0 | 24-HR | ALL | 1ST | 14040824
| 469726 | 522914 | 1.0164 | 0 | 161 | 0 | 24-HR | ALL | 1ST | 14040824
| 469976 | 522914 | 1.005 | 0 | 161 | 0 | 24-HR | ALL | 1ST | 14040824
| 470226 | 522914 | 0.99285 | 0 | 161 | 0 | 24-HR | ALL | 1ST | 14040824
| 470476 | 522914 | 0.98055 | 0 | 0 | 0 | 24-HR | ALL | 1ST | 14040824
| 470726 | 522914 | 0.96748 | 0 | 0 | 0 | 24-HR | ALL | 1ST | 14040824
| 470976 | 522914 | 0.95407 | 0 | 0 | 0 | 24-HR | ALL | 1ST | 14040824
| 471226 | 522914 | 0.9404 | 0 | 0 | 0 | 24-HR | ALL | 1ST | 14040824
| 471476 | 522914 | 0.92653 | 0 | 0 | 0 | 24-HR | ALL | 1ST | 14040824
| 441476 | 523164 | 0.50576 | 45.17 | 49 | 0 | 24-HR | ALL | 1ST | 14032724
| 441726 | 523164 | 0.51316 | 51.88 | 51.88 | 0 | 24-HR | ALL | 1ST | 14032724
| 441976 | 523164 | 0.52067 | 48 | 48 | 0 | 24-HR | ALL | 1ST | 14032724
| 442226 | 523164 | 0.52822 | 42.92 | 42.92 | 0 | 24-HR | ALL | 1ST | 14032724
| 442476 | 523164 | 0.53588 | 32.94 | 38 | 0 | 24-HR | ALL | 1ST | 14032724
| 442726 | 523164 | 0.54351 | 31.45 | 36 | 0 | 24-HR | ALL | 1ST | 14032724
| 442976 | 523164 | 0.55135 | 25.73 | 37 | 0 | 24-HR | ALL | 1ST | 14032724
| 443226 | 523164 | 0.55384 | 9.24 | 31 | 0 | 24-HR | ALL | 1ST | 14032724
| 443476 | 523164 | 0.562 | 10.85 | 13 | 0 | 24-HR | ALL | 1ST | 14032724
| 443726 | 523164 | 0.56775 | 6.92 | 27 | 0 | 24-HR | ALL | 1ST | 14032724
| 443976 | 523164 | 0.57516 | 7 | 27 | 0 | 24-HR | ALL | 1ST | 14032724
| 444226 | 523164 | 0.58239 | 6.85 | 27 | 0 | 24-HR | ALL | 1ST | 14032724
| 444476 | 523164 | 0.59037 | 8.52 | 27 | 0 | 24-HR | ALL | 1ST | 14032724
| 444726 | 523164 | 0.59716 | 7.91 | 27 | 0 | 24-HR | ALL | 1ST | 14032724
| 444976 | 523164 | 0.60359 | 6.94 | 18 | 0 | 24-HR | ALL | 1ST | 14032724
| 445226 | 523164 | 0.6187 | 23.76 | 23.76 | 0 | 24-HR | ALL | 1ST | 14032724
| 445476 | 523164 | 0.62313 | 18.09 | 18.09 | 0 | 24-HR | ALL | 1ST | 14032724
| 445726 | 523164 | 0.62809 | 16.03 | 16.03 | 0 | 24-HR | ALL | 1ST | 14032724
| 445976 | 523164 | 0.65652 | 16.04 | 18 | 0 | 24-HR | ALL | 1ST | 14082724
| 446226 | 523164 | 0.69977 | 15.91 | 15.91 | 0 | 24-HR | ALL | 1ST | 14082724
| 446476 | 523164 | 0.74225 | 14.03 | 19 | 0 | 24-HR | ALL | 1ST | 14082724
| 446726 | 523164 | 0.79388 | 15.2 | 15.2 | 0 | 24-HR | ALL | 1ST | 14082724
| 446976 | 523164 | 0.84644 | 15.43 | 15.43 | 0 | 24-HR | ALL | 1ST | 14082724
| 447226 | 523164 | 0.89138 | 11.97 | 11.97 | 0 | 24-HR | ALL | 1ST | 14082724
| 447476 | 523164 | 0.94535 | 11.36 | 11.36 | 0 | 24-HR | ALL | 1ST | 14082724
| 447726 | 523164 | 0.98705 | 6.39 | 6.39 | 0 | 24-HR | ALL | 1ST | 14082724
| 447976 | 523164 | 1.0553 | 9.94 | 9.94 | 0 | 24-HR | ALL | 1ST | 14082724
| 448226 | 523164 | 1.1071 | 8.52 | 8.52 | 0 | 24-HR | ALL | 1ST | 14082724
| 448476 | 523164 | 1.1491 | 5.09 | 5.09 | 0 | 24-HR | ALL | 1ST | 14082724
| 448726 | 523164 | 1.1883 | 2 | 6 | 0 | 24-HR | ALL | 1ST | 14082724
| 464226 | 523164 | 2.0352 | 0 | 0 | 0 | 24-HR | ALL | 1ST | 14121024
| 464476 | 523164 | 1.9171 | 0 | 0 | 0 | 24-HR | ALL | 1ST | 14121024
| 464726 | 523164 | 1.8047 | 0 | 0 | 0 | 24-HR | ALL | 1ST | 14121024
| 464976 | 523164 | 1.6983 | 0 | 0 | 0 | 24-HR | ALL | 1ST | 14121024
| 465226 | 523164 | 1.5978 | 0 | 0 | 0 | 24-HR | ALL | 1ST | 14121024
| 465476 | 523164 | 1.5204 | 0 | 0 | 0 | 24-HR | ALL | 1ST | 14120724
| 465726 | 523164 | 1.4975 | 0 | 0 | 0 | 24-HR | ALL | 1ST | 14120724
| 465976 | 523164 | 1.4726 | 0 | 0 | 0 | 24-HR | ALL | 1ST | 14120724
| 466226 | 523164 | 1.4462 | 0 | 0 | 0 | 24-HR | ALL | 1ST | 14120724
| 466476 | 523164 | 1.4184 | 0 | 0 | 0 | 24-HR | ALL | 1ST | 14120724
| 466726 | 523164 | 1.3896 | 0 | 0 | 0 | 24-HR | ALL | 1ST | 14120724
| 466976 | 523164 | 1.3599 | 0 | 0 | 0 | 24-HR | ALL | 1ST | 14120724
| 467226 | 523164 | 1.3296 | 0 | 0 | 0 | 24-HR | ALL | 1ST | 14120724
| 467476 | 523164 | 1.2987 | 0 | 0 | 0 | 24-HR | ALL | 1ST | 14120724
| 467726 | 523164 | 1.2672 | 0 | 0 | 0 | 24-HR | ALL | 1ST | 14120724
| 467976 | 523164 | 1.2355 | 0 | 0 | 0 | 24-HR | ALL | 1ST | 14120724
| 468226 | 523164 | 1.2036 | 0 | 100 | 0 | 24-HR | ALL | 1ST | 14120724
| 468476 | 523164 | 1.1721 | 0 | 161 | 0 | 24-HR | ALL | 1ST | 14120724
| 468726 | 523164 | 1.141 | 0 | 161 | 0 | 24-HR | ALL | 1ST | 14120724
| 468976 | 523164 | 1.1103 | 0 | 161 | 0 | 24-HR | ALL | 1ST | 14120724
| 469226 | 523164 | 1.0802 | 0 | 161 | 0 | 24-HR | ALL | 1ST | 14120724
| 469476 | 523164 | 1.0507 | 0 | 161 | 0 | 24-HR | ALL | 1ST | 14120724
| 469726 | 523164 | 1.0217 | 0 | 161 | 0 | 24-HR | ALL | 1ST | 14120724
| 469976 | 523164 | 0.99351 | 0 | 161 | 0 | 24-HR | ALL | 1ST | 14120724
| 470226 | 523164 | 0.96703 | 0 | 0 | 0 | 24-HR | ALL | 1ST | 14040824
| 470476 | 523164 | 0.95868 | 0 | 0 | 0 | 24-HR | ALL | 1ST | 14040824
| 470726 | 523164 | 0.94953 | 0 | 0 | 0 | 24-HR | ALL | 1ST | 14040824
| 470976 | 523164 | 0.9397 | 0 | 0 | 0 | 24-HR | ALL | 1ST | 14040824
| 471226 | 523164 | 0.9293 | 0 | 0 | 0 | 24-HR | ALL | 1ST | 14040824
| 471476 | 523164 | 0.91841 | 0 | 0 | 0 | 24-HR | ALL | 1ST | 14040824
| 441476 | 523414 | 0.51362 | 41.64 | 45 | 0 | 24-HR | ALL | 1ST | 14032724
| 441726 | 523414 | 0.52071 | 50 | 54 | 0 | 24-HR | ALL | 1ST | 14032724
| 441976 | 523414 | 0.5277 | 46.99 | 48 | 0 | 24-HR | ALL | 1ST | 14032724
| 442226 | 523414 | 0.53473 | 44.79 | 44.79 | 0 | 24-HR | ALL | 1ST | 14032724
| 442476 | 523414 | 0.54167 | 38.37 | 38.37 | 0 | 24-HR | ALL | 1ST | 14032724
| 442726 | 523414 | 0.54771 | 18.99 | 38 | 0 | 24-HR | ALL | 1ST | 14032724
| 442976 | 523414 | 0.55066 | 10.57 | 38 | 0 | 24-HR | ALL | 1ST | 14032724
| 443226 | 523414 | 0.55821 | 12.21 | 12.21 | 0 | 24-HR | ALL | 1ST | 14032724
| 443476 | 523414 | 0.56868 | 19.35 | 19.35 | 0 | 24-HR | ALL | 1ST | 14032724
| 443726 | 523414 | 0.57677 | 24.21 | 24.21 | 0 | 24-HR | ALL | 1ST | 14032724
| 443976 | 523414 | 0.57908 | 13.84 | 13.84 | 0 | 24-HR | ALL | 1ST | 14032724
| 444226 | 523414 | 0.58406 | 11.21 | 11.21 | 0 | 24-HR | ALL | 1ST | 14032724
| 444476 | 523414 | 0.59016 | 11 | 11 | 0 | 24-HR | ALL | 1ST | 14032724
| 444726 | 523414 | 0.59722 | 12.82 | 12.82 | 0 | 24-HR | ALL | 1ST | 14032724
| 444976 | 523414 | 0.60772 | 13.82 | 13.82 | 0 | 24-HR | ALL | 1ST | 14082724
| 445226 | 523414 | 0.6575 | 23.08 | 23.08 | 0 | 24-HR | ALL | 1ST | 14082724
| 445476 | 523414 | 0.69687 | 19.79 | 19.79 | 0 | 24-HR | ALL | 1ST | 14082724
| 445726 | 523414 | 0.73302 | 16 | 17 | 0 | 24-HR | ALL | 1ST | 14082724
| 445976 | 523414 | 0.7762 | 14.85 | 14.85 | 0 | 24-HR | ALL | 1ST | 14082724
| 446226 | 523414 | 0.82499 | 15.24 | 16 | 0 | 24-HR | ALL | 1ST | 14082724
| 446476 | 523414 | 0.87449 | 15.01 | 15.01 | 0 | 24-HR | ALL | 1ST | 14082724
| 446726 | 523414 | 0.92 | 12.78 | 12.78 | 0 | 24-HR | ALL | 1ST | 14082724
| 446976 | 523414 | 0.97076 | 12.15 | 14 | 0 | 24-HR | ALL | 1ST | 14082724
| 447226 | 523414 | 1.0234 | 11.98 | 11.98 | 0 | 24-HR | ALL | 1ST | 14082724
| 447476 | 523414 | 1.0678 | 9.49 | 11 | 0 | 24-HR | ALL | 1ST | 14082724
| 447726 | 523414 | 1.125 | 11.08 | 11.08 | 0 | 24-HR | ALL | 1ST | 14082724
| 447976 | 523414 | 1.1728 | 10.74 | 10.74 | 0 | 24-HR | ALL | 1ST | 14082724
| 448226 | 523414 | 1.2052 | 7.71 | 7.71 | 0 | 24-HR | ALL | 1ST | 14082724
| 448476 | 523414 | 1.2277 | 3.76 | 3.76 | 0 | 24-HR | ALL | 1ST | 14082724
| 448726 | 523414 | 1.2436 | 0.01 | 3 | 0 | 24-HR | ALL | 1ST | 14082724
| 464226 | 523414 | 2.041 | 0 | 0 | 0 | 24-HR | ALL | 1ST | 14121024
| 464476 | 523414 | 1.9378 | 0 | 0 | 0 | 24-HR | ALL | 1ST | 14121024
| 464726 | 523414 | 1.8373 | 0 | 0 | 0 | 24-HR | ALL | 1ST | 14121024
| 464976 | 523414 | 1.7401 | 0 | 0 | 0 | 24-HR | ALL | 1ST | 14121024
| 465226 | 523414 | 1.6469 | 0 | 0 | 0 | 24-HR | ALL | 1ST | 14121024
| 465476 | 523414 | 1.5578 | 0 | 0 | 0 | 24-HR | ALL | 1ST | 14121024
| 465726 | 523414 | 1.4731 | 0 | 0 | 0 | 24-HR | ALL | 1ST | 14121024
| 465976 | 523414 | 1.4126 | 0 | 0 | 0 | 24-HR | ALL | 1ST | 14120724
| 466226 | 523414 | 1.3952 | 0 | 0 | 0 | 24-HR | ALL | 1ST | 14120724
| 466476 | 523414 | 1.3762 | 0 | 0 | 0 | 24-HR | ALL | 1ST | 14120724
| 466726 | 523414 | 1.3557 | 0 | 0 | 0 | 24-HR | ALL | 1ST | 14120724
| 466976 | 523414 | 1.3338 | 0 | 0 | 0 | 24-HR | ALL | 1ST | 14120724
| 467226 | 523414 | 1.3108 | 0 | 0 | 0 | 24-HR | ALL | 1ST | 14120724
| 467476 | 523414 | 1.2867 | 0 | 0 | 0 | 24-HR | ALL | 1ST | 14120724
| 467726 | 523414 | 1.2613 | 0 | 0 | 0 | 24-HR | ALL | 1ST | 14120724
| 467976 | 523414 | 1.2351 | 0 | 0 | 0 | 24-HR | ALL | 1ST | 14120724
| 468226 | 523414 | 1.2085 | 0 | 0 | 0 | 24-HR | ALL | 1ST | 14120724
| 468476 | 523414 | 1.1816 | 0 | 0 | 0 | 24-HR | ALL | 1ST | 14120724
| 468726 | 523414 | 1.1545 | 0 | 0 | 0 | 24-HR | ALL | 1ST | 14120724
| 468976 | 523414 | 1.1272 | 0 | 161 | 0 | 24-HR | ALL | 1ST | 14120724
| 469226 | 523414 | 1.1003 | 0 | 161 | 0 | 24-HR | ALL | 1ST | 14120724
| 469476 | 523414 | 1.0738 | 0 | 0 | 0 | 24-HR | ALL | 1ST | 14120724
| 469726 | 523414 | 1.0473 | 0 | 0 | 0 | 24-HR | ALL | 1ST | 14120724
| 469976 | 523414 | 1.0212 | 0 | 0 | 0 | 24-HR | ALL | 1ST | 14120724
| 470226 | 523414 | 0.99551 | 0 | 0 | 0 | 24-HR | ALL | 1ST | 14120724
| 470476 | 523414 | 0.97022 | 0 | 0 | 0 | 24-HR | ALL | 1ST | 14120724
| 470726 | 523414 | 0.94541 | 0 | 0 | 0 | 24-HR | ALL | 1ST | 14120724
| 470976 | 523414 | 0.9211 | 0 | 0 | 0 | 24-HR | ALL | 1ST | 14120724
| 471226 | 523414 | 0.90287 | 0 | 0 | 0 | 24-HR | ALL | 1ST | 14040824
| 471476 | 523414 | 0.89569 | 0 | 0 | 0 | 24-HR | ALL | 1ST | 14040824
| 441476 | 523664 | 0.5197 | 42.44 | 42.44 | 0 | 24-HR | ALL | 1ST | 14032724
| 441726 | 523664 | 0.52622 | 40.11 | 52 | 0 | 24-HR | ALL | 1ST | 14032724
| 441976 | 523664 | 0.53267 | 30.19 | 51 | 0 | 24-HR | ALL | 1ST | 14032724
| 442226 | 523664 | 0.5355 | 13.89 | 50 | 0 | 24-HR | ALL | 1ST | 14032724
| 442476 | 523664 | 0.54207 | 14.3 | 45 | 0 | 24-HR | ALL | 1ST | 14032724
| 442726 | 523664 | 0.54662 | 10.87 | 40 | 0 | 24-HR | ALL | 1ST | 14032724
| 442976 | 523664 | 0.55532 | 15.45 | 15.45 | 0 | 24-HR | ALL | 1ST | 14032724
| 443226 | 523664 | 0.5652 | 29.48 | 29.48 | 0 | 24-HR | ALL | 1ST | 14032724
| 443476 | 523664 | 0.57172 | 34.97 | 34.97 | 0 | 24-HR | ALL | 1ST | 14032724
| 443726 | 523664 | 0.57774 | 30.64 | 30.64 | 0 | 24-HR | ALL | 1ST | 14032724
| 443976 | 523664 | 0.58373 | 27.15 | 27.15 | 0 | 24-HR | ALL | 1ST | 14032724
| 444226 | 523664 | 0.6082 | 18.09 | 18.09 | 0 | 24-HR | ALL | 1ST | 14082724
| 444476 | 523664 | 0.64332 | 26.91 | 26.91 | 0 | 24-HR | ALL | 1ST | 14082724
| 444726 | 523664 | 0.68147 | 27.54 | 27.54 | 0 | 24-HR | ALL | 1ST | 14082724
| 444976 | 523664 | 0.72948 | 22.2 | 22.2 | 0 | 24-HR | ALL | 1ST | 14082724
| 445226 | 523664 | 0.77267 | 21.27 | 24 | 0 | 24-HR | ALL | 1ST | 14082724
| 445476 | 523664 | 0.81553 | 20 | 20 | 0 | 24-HR | ALL | 1ST | 14082724
| 445726 | 523664 | 0.85625 | 17.47 | 17.47 | 0 | 24-HR | ALL | 1ST | 14082724
| 445976 | 523664 | 0.89906 | 15.46 | 15.46 | 0 | 24-HR | ALL | 1ST | 14082724
| 446226 | 523664 | 0.94482 | 14.32 | 14.32 | 0 | 24-HR | ALL | 1ST | 14082724
| 446476 | 523664 | 0.99197 | 13.56 | 15 | 0 | 24-HR | ALL | 1ST | 14082724
| 446726 | 523664 | 1.0451 | 14.64 | 14.64 | 0 | 24-HR | ALL | 1ST | 14082724
| 446976 | 523664 | 1.0808 | 11 | 13 | 0 | 24-HR | ALL | 1ST | 14082724
| 447226 | 523664 | 1.127 | 11 | 13 | 0 | 24-HR | ALL | 1ST | 14082724
| 447476 | 523664 | 1.1701 | 10.98 | 10.98 | 0 | 24-HR | ALL | 1ST | 14082724
| 447726 | 523664 | 1.2096 | 11.14 | 11.14 | 0 | 24-HR | ALL | 1ST | 14082724
| 447976 | 523664 | 1.2356 | 9.53 | 9.53 | 0 | 24-HR | ALL | 1ST | 14082724
| 448226 | 523664 | 1.2448 | 5.83 | 8 | 0 | 24-HR | ALL | 1ST | 14082724
| 448476 | 523664 | 1.2579 | 5.3 | 5.3 | 0 | 24-HR | ALL | 1ST | 14082724
| 448726 | 523664 | 1.2577 | 4.01 | 4.01 | 0 | 24-HR | ALL | 1ST | 14082724
| 464226 | 523664 | 2.0034 | 0 | 0 | 0 | 24-HR | ALL | 1ST | 14121024
| 464476 | 523664 | 1.9184 | 0 | 0 | 0 | 24-HR | ALL | 1ST | 14121024
| 464726 | 523664 | 1.8331 | 0 | 0 | 0 | 24-HR | ALL | 1ST | 14121024
| 464976 | 523664 | 1.7486 | 0 | 0 | 0 | 24-HR | ALL | 1ST | 14121024
| 465226 | 523664 | 1.6658 | 0 | 0 | 0 | 24-HR | ALL | 1ST | 14121024
| 465476 | 523664 | 1.5851 | 0 | 0 | 0 | 24-HR | ALL | 1ST | 14121024
| 465726 | 523664 | 1.5072 | 0 | 0 | 0 | 24-HR | ALL | 1ST | 14121024
| 465976 | 523664 | 1.4322 | 0 | 0 | 0 | 24-HR | ALL | 1ST | 14121024
| 466226 | 523664 | 1.3603 | 0 | 0 | 0 | 24-HR | ALL | 1ST | 14121024
| 466476 | 523664 | 1.3143 | 0 | 0 | 0 | 24-HR | ALL | 1ST | 14120724
| 466726 | 523664 | 1.301 | 0 | 0 | 0 | 24-HR | ALL | 1ST | 14120724
| 466976 | 523664 | 1.2863 | 0 | 0 | 0 | 24-HR | ALL | 1ST | 14120724
| 467226 | 523664 | 1.2703 | 0 | 0 | 0 | 24-HR | ALL | 1ST | 14120724
| 467476 | 523664 | 1.2528 | 0 | 0 | 0 | 24-HR | ALL | 1ST | 14120724
| 467726 | 523664 | 1.2339 | 0 | 0 | 0 | 24-HR | ALL | 1ST | 14120724
| 467976 | 523664 | 1.2137 | 0 | 0 | 0 | 24-HR | ALL | 1ST | 14120724
| 468226 | 523664 | 1.1926 | 0 | 0 | 0 | 24-HR | ALL | 1ST | 14120724
| 468476 | 523664 | 1.1708 | 0 | 0 | 0 | 24-HR | ALL | 1ST | 14120724
| 468726 | 523664 | 1.1485 | 0 | 0 | 0 | 24-HR | ALL | 1ST | 14120724
| 468976 | 523664 | 1.1258 | 0 | 0 | 0 | 24-HR | ALL | 1ST | 14120724
| 469226 | 523664 | 1.1029 | 0 | 0 | 0 | 24-HR | ALL | 1ST | 14120724
| 469476 | 523664 | 1.0799 | 0 | 0 | 0 | 24-HR | ALL | 1ST | 14120724
| 469726 | 523664 | 1.0567 | 0 | 0 | 0 | 24-HR | ALL | 1ST | 14120724
| 469976 | 523664 | 1.0336 | 0 | 0 | 0 | 24-HR | ALL | 1ST | 14120724
| 470226 | 523664 | 1.0106 | 0 | 0 | 0 | 24-HR | ALL | 1ST | 14120724
| 470476 | 523664 | 0.98773 | 0 | 0 | 0 | 24-HR | ALL | 1ST | 14120724
| 470726 | 523664 | 0.96505 | 0 | 0 | 0 | 24-HR | ALL | 1ST | 14120724
| 470976 | 523664 | 0.94262 | 0 | 0 | 0 | 24-HR | ALL | 1ST | 14120724
| 471226 | 523664 | 0.92048 | 0 | 0 | 0 | 24-HR | ALL | 1ST | 14120724
| 471476 | 523664 | 0.89867 | 0 | 0 | 0 | 24-HR | ALL | 1ST | 14120724
| 441476 | 523914 | 0.5238 | 19.87 | 51 | 0 | 24-HR | ALL | 1ST | 14032724
| 441726 | 523914 | 0.52727 | 15.09 | 52 | 0 | 24-HR | ALL | 1ST | 14032724
| 441976 | 523914 | 0.5326 | 13.88 | 51 | 0 | 24-HR | ALL | 1ST | 14032724
| 442226 | 523914 | 0.54143 | 18.68 | 46 | 0 | 24-HR | ALL | 1ST | 14032724
| 442476 | 523914 | 0.54388 | 13 | 43 | 0 | 24-HR | ALL | 1ST | 14032724
| 442726 | 523914 | 0.54961 | 12.96 | 12.96 | 0 | 24-HR | ALL | 1ST | 14032724
| 442976 | 523914 | 0.56135 | 25.27 | 25.27 | 0 | 24-HR | ALL | 1ST | 14032724
| 443226 | 523914 | 0.56726 | 33.39 | 33.39 | 0 | 24-HR | ALL | 1ST | 14032724
| 443476 | 523914 | 0.58451 | 36.12 | 36.12 | 0 | 24-HR | ALL | 1ST | 14082724
| 443726 | 523914 | 0.62542 | 32.28 | 32.28 | 0 | 24-HR | ALL | 1ST | 14082724
| 443976 | 523914 | 0.67333 | 25.46 | 25.46 | 0 | 24-HR | ALL | 1ST | 14082724
| 444226 | 523914 | 0.70504 | 30.88 | 30.88 | 0 | 24-HR | ALL | 1ST | 14082724
| 444476 | 523914 | 0.7477 | 29.56 | 29.56 | 0 | 24-HR | ALL | 1ST | 14082724
| 444726 | 523914 | 0.7908 | 29 | 29 | 0 | 24-HR | ALL | 1ST | 14082724
| 444976 | 523914 | 0.8372 | 27 | 27 | 0 | 24-HR | ALL | 1ST | 14082724
| 445226 | 523914 | 0.88652 | 24 | 24 | 0 | 24-HR | ALL | 1ST | 14082724
| 445476 | 523914 | 0.92726 | 19 | 19 | 0 | 24-HR | ALL | 1ST | 14082724
| 445726 | 523914 | 0.96837 | 17.12 | 17.12 | 0 | 24-HR | ALL | 1ST | 14082724
| 445976 | 523914 | 1.014 | 16.8 | 16.8 | 0 | 24-HR | ALL | 1ST | 14082724
| 446226 | 523914 | 1.0535 | 14.91 | 14.91 | 0 | 24-HR | ALL | 1ST | 14082724
| 446476 | 523914 | 1.0945 | 14.03 | 14.03 | 0 | 24-HR | ALL | 1ST | 14082724
| 446726 | 523914 | 1.1312 | 12.68 | 15 | 0 | 24-HR | ALL | 1ST | 14082724
| 446976 | 523914 | 1.169 | 12.61 | 12.61 | 0 | 24-HR | ALL | 1ST | 14082724
| 447226 | 523914 | 1.2041 | 13 | 13 | 0 | 24-HR | ALL | 1ST | 14082724
| 447476 | 523914 | 1.2207 | 10.48 | 10.48 | 0 | 24-HR | ALL | 1ST | 14082724
| 447726 | 523914 | 1.2379 | 9.88 | 9.88 | 0 | 24-HR | ALL | 1ST | 14082724
| 447976 | 523914 | 1.2454 | 9 | 9 | 0 | 24-HR | ALL | 1ST | 14082724
| 448226 | 523914 | 1.2435 | 8.12 | 8.12 | 0 | 24-HR | ALL | 1ST | 14082724
| 448476 | 523914 | 1.2216 | 5 | 5 | 0 | 24-HR | ALL | 1ST | 14082724
| 448726 | 523914 | 1.1989 | 4.12 | 4.12 | 0 | 24-HR | ALL | 1ST | 14082724
| 464226 | 523914 | 1.9279 | 0 | 0 | 0 | 24-HR | ALL | 1ST | 14121024
| 464476 | 523914 | 1.863 | 0 | 0 | 0 | 24-HR | ALL | 1ST | 14121024
| 464726 | 523914 | 1.7951 | 0 | 0 | 0 | 24-HR | ALL | 1ST | 14121024
| 464976 | 523914 | 1.7256 | 0 | 0 | 0 | 24-HR | ALL | 1ST | 14121024
| 465226 | 523914 | 1.6555 | 0 | 0 | 0 | 24-HR | ALL | 1ST | 14121024
| 465476 | 523914 | 1.5856 | 0 | 0 | 0 | 24-HR | ALL | 1ST | 14121024
| 465726 | 523914 | 1.5166 | 0 | 0 | 0 | 24-HR | ALL | 1ST | 14121024
| 465976 | 523914 | 1.4491 | 0 | 0 | 0 | 24-HR | ALL | 1ST | 14121024
| 466226 | 523914 | 1.3835 | 0 | 0 | 0 | 24-HR | ALL | 1ST | 14121024
| 466476 | 523914 | 1.3199 | 0 | 0 | 0 | 24-HR | ALL | 1ST | 14121024
| 466726 | 523914 | 1.2586 | 0 | 0 | 0 | 24-HR | ALL | 1ST | 14121024
| 466976 | 523914 | 1.2257 | 0 | 0 | 0 | 24-HR | ALL | 1ST | 14120724
| 467226 | 523914 | 1.2152 | 0 | 0 | 0 | 24-HR | ALL | 1ST | 14120724
| 467476 | 523914 | 1.2035 | 0 | 0 | 0 | 24-HR | ALL | 1ST | 14120724
| 467726 | 523914 | 1.1902 | 0 | 0 | 0 | 24-HR | ALL | 1ST | 14120724
| 467976 | 523914 | 1.1755 | 0 | 0 | 0 | 24-HR | ALL | 1ST | 14120724
| 468226 | 523914 | 1.1597 | 0 | 0 | 0 | 24-HR | ALL | 1ST | 14120724
| 468476 | 523914 | 1.143 | 0 | 0 | 0 | 24-HR | ALL | 1ST | 14120724
| 468726 | 523914 | 1.1256 | 0 | 0 | 0 | 24-HR | ALL | 1ST | 14120724
| 468976 | 523914 | 1.1075 | 0 | 0 | 0 | 24-HR | ALL | 1ST | 14120724
| 469226 | 523914 | 1.089 | 0 | 0 | 0 | 24-HR | ALL | 1ST | 14120724
| 469476 | 523914 | 1.0701 | 0 | 0 | 0 | 24-HR | ALL | 1ST | 14120724
| 469726 | 523914 | 1.0508 | 0 | 0 | 0 | 24-HR | ALL | 1ST | 14120724
| 469976 | 523914 | 1.0312 | 0 | 0 | 0 | 24-HR | ALL | 1ST | 14120724
| 470226 | 523914 | 1.0115 | 0 | 0 | 0 | 24-HR | ALL | 1ST | 14120724
| 470476 | 523914 | 0.99161 | 0 | 0 | 0 | 24-HR | ALL | 1ST | 14120724
| 470726 | 523914 | 0.97169 | 0 | 0 | 0 | 24-HR | ALL | 1ST | 14120724
| 470976 | 523914 | 0.95178 | 0 | 0 | 0 | 24-HR | ALL | 1ST | 14120724
| 471226 | 523914 | 0.93193 | 0 | 0 | 0 | 24-HR | ALL | 1ST | 14120724
| 471476 | 523914 | 0.91217 | 0 | 0 | 0 | 24-HR | ALL | 1ST | 14120724
| 441476 | 524164 | 0.52576 | 15.85 | 49 | 0 | 24-HR | ALL | 1ST | 14032724
| 441726 | 524164 | 0.53538 | 25.49 | 25.49 | 0 | 24-HR | ALL | 1ST | 14032724
| 441976 | 524164 | 0.54132 | 33.88 | 33.88 | 0 | 24-HR | ALL | 1ST | 14032724
| 442226 | 524164 | 0.54782 | 41.27 | 41.27 | 0 | 24-HR | ALL | 1ST | 14032724
| 442476 | 524164 | 0.55356 | 40.94 | 40.94 | 0 | 24-HR | ALL | 1ST | 14032724
| 442726 | 524164 | 0.56958 | 40.45 | 40.45 | 0 | 24-HR | ALL | 1ST | 14082724
| 442976 | 524164 | 0.61709 | 29.43 | 33 | 0 | 24-HR | ALL | 1ST | 14082724
| 443226 | 524164 | 0.6396 | 39.24 | 39.24 | 0 | 24-HR | ALL | 1ST | 14082724
| 443476 | 524164 | 0.68046 | 36.2 | 36.2 | 0 | 24-HR | ALL | 1ST | 14082724
| 443726 | 524164 | 0.72336 | 33.22 | 33.22 | 0 | 24-HR | ALL | 1ST | 14082724
| 443976 | 524164 | 0.76823 | 30.3 | 30.3 | 0 | 24-HR | ALL | 1ST | 14082724
| 444226 | 524164 | 0.80836 | 32 | 32 | 0 | 24-HR | ALL | 1ST | 14082724
| 444476 | 524164 | 0.8552 | 29.08 | 29.08 | 0 | 24-HR | ALL | 1ST | 14082724
| 444726 | 524164 | 0.8983 | 29.76 | 29.76 | 0 | 24-HR | ALL | 1ST | 14082724
| 444976 | 524164 | 0.94331 | 28.99 | 28.99 | 0 | 24-HR | ALL | 1ST | 14082724
| 445226 | 524164 | 0.98914 | 27.56 | 27.56 | 0 | 24-HR | ALL | 1ST | 14082724
| 445476 | 524164 | 1.0365 | 21.79 | 21.79 | 0 | 24-HR | ALL | 1ST | 14082724
| 445726 | 524164 | 1.0675 | 17.99 | 17.99 | 0 | 24-HR | ALL | 1ST | 14082724
| 445976 | 524164 | 1.1052 | 17.21 | 17.21 | 0 | 24-HR | ALL | 1ST | 14082724
| 446226 | 524164 | 1.1383 | 16 | 16 | 0 | 24-HR | ALL | 1ST | 14082724
| 446476 | 524164 | 1.1681 | 15.01 | 15.01 | 0 | 24-HR | ALL | 1ST | 14082724
| 446726 | 524164 | 1.1958 | 14.71 | 14.71 | 0 | 24-HR | ALL | 1ST | 14082724
| 446976 | 524164 | 1.2017 | 10.76 | 13 | 0 | 24-HR | ALL | 1ST | 14082724
| 447226 | 524164 | 1.2097 | 9.02 | 13 | 0 | 24-HR | ALL | 1ST | 14082724
| 447476 | 524164 | 1.2231 | 10.5 | 10.5 | 0 | 24-HR | ALL | 1ST | 14082724
| 447726 | 524164 | 1.2213 | 10.45 | 10.45 | 0 | 24-HR | ALL | 1ST | 14082724
| 447976 | 524164 | 1.2077 | 9.79 | 9.79 | 0 | 24-HR | ALL | 1ST | 14082724
| 448226 | 524164 | 1.1815 | 8.21 | 8.21 | 0 | 24-HR | ALL | 1ST | 14082724
| 448476 | 524164 | 1.1413 | 5 | 6 | 0 | 24-HR | ALL | 1ST | 14082724
| 448726 | 524164 | 1.1009 | 3.79 | 3.79 | 0 | 24-HR | ALL | 1ST | 14082724
| 464226 | 524164 | 1.8213 | 0 | 0 | 0 | 24-HR | ALL | 1ST | 14121024
| 464476 | 524164 | 1.7771 | 0 | 0 | 0 | 24-HR | ALL | 1ST | 14121024
| 464726 | 524164 | 1.7276 | 0 | 0 | 0 | 24-HR | ALL | 1ST | 14121024
| 464976 | 524164 | 1.6743 | 0 | 0 | 0 | 24-HR | ALL | 1ST | 14121024
| 465226 | 524164 | 1.6184 | 0 | 0 | 0 | 24-HR | ALL | 1ST | 14121024
| 465476 | 524164 | 1.5609 | 0 | 0 | 0 | 24-HR | ALL | 1ST | 14121024
| 465726 | 524164 | 1.5026 | 0 | 0 | 0 | 24-HR | ALL | 1ST | 14121024
| 465976 | 524164 | 1.4443 | 0 | 0 | 0 | 24-HR | ALL | 1ST | 14121024
| 466226 | 524164 | 1.3864 | 0 | 0 | 0 | 24-HR | ALL | 1ST | 14121024
| 466476 | 524164 | 1.3294 | 0 | 0 | 0 | 24-HR | ALL | 1ST | 14121024
| 466726 | 524164 | 1.2737 | 0 | 0 | 0 | 24-HR | ALL | 1ST | 14121024
| 466976 | 524164 | 1.2194 | 0 | 0 | 0 | 24-HR | ALL | 1ST | 14121024
| 467226 | 524164 | 1.1669 | 0 | 0 | 0 | 24-HR | ALL | 1ST | 14121024
| 467476 | 524164 | 1.1461 | 0 | 0 | 0 | 24-HR | ALL | 1ST | 14120724
| 467726 | 524164 | 1.1369 | 0 | 0 | 0 | 24-HR | ALL | 1ST | 14120724
| 467976 | 524164 | 1.1264 | 0 | 0 | 0 | 24-HR | ALL | 1ST | 14120724
| 468226 | 524164 | 1.1149 | 0 | 0 | 0 | 24-HR | ALL | 1ST | 14120724
| 468476 | 524164 | 1.1025 | 0 | 0 | 0 | 24-HR | ALL | 1ST | 14120724
| 468726 | 524164 | 1.0895 | 0 | 0 | 0 | 24-HR | ALL | 1ST | 14120724
| 468976 | 524164 | 1.0758 | 0 | 0 | 0 | 24-HR | ALL | 1ST | 14120724
| 469226 | 524164 | 1.0615 | 0 | 0 | 0 | 24-HR | ALL | 1ST | 14120724
| 469476 | 524164 | 1.0466 | 0 | 0 | 0 | 24-HR | ALL | 1ST | 14120724
| 469726 | 524164 | 1.0312 | 0 | 0 | 0 | 24-HR | ALL | 1ST | 14120724
| 469976 | 524164 | 1.0154 | 0 | 0 | 0 | 24-HR | ALL | 1ST | 14120724
| 470226 | 524164 | 0.9992 | 0 | 0 | 0 | 24-HR | ALL | 1ST | 14120724
| 470476 | 524164 | 0.98267 | 0 | 0 | 0 | 24-HR | ALL | 1ST | 14120724
| 470726 | 524164 | 0.96589 | 0 | 0 | 0 | 24-HR | ALL | 1ST | 14120724
| 470976 | 524164 | 0.9489 | 0 | 0 | 0 | 24-HR | ALL | 1ST | 14120724
| 471226 | 524164 | 0.93175 | 0 | 0 | 0 | 24-HR | ALL | 1ST | 14120724
| 471476 | 524164 | 0.91452 | 0 | 0 | 0 | 24-HR | ALL | 1ST | 14120724
| 441476 | 524414 | 0.53463 | 23.15 | 23.15 | 0 | 24-HR | ALL | 1ST | 14032724
| 441726 | 524414 | 0.54073 | 40.09 | 40.09 | 0 | 24-HR | ALL | 1ST | 14032724
| 441976 | 524414 | 0.55888 | 41.13 | 41.13 | 0 | 24-HR | ALL | 1ST | 14082724
| 442226 | 524414 | 0.58689 | 44.54 | 44.54 | 0 | 24-HR | ALL | 1ST | 14082724
| 442476 | 524414 | 0.61609 | 48.7 | 48.7 | 0 | 24-HR | ALL | 1ST | 14082724
| 442726 | 524414 | 0.65539 | 44.09 | 44.09 | 0 | 24-HR | ALL | 1ST | 14082724
| 442976 | 524414 | 0.6963 | 39.73 | 39.73 | 0 | 24-HR | ALL | 1ST | 14082724
| 443226 | 524414 | 0.73626 | 38 | 38 | 0 | 24-HR | ALL | 1ST | 14082724
| 443476 | 524414 | 0.77916 | 34.97 | 37 | 0 | 24-HR | ALL | 1ST | 14082724
| 443726 | 524414 | 0.82034 | 34.74 | 34.74 | 0 | 24-HR | ALL | 1ST | 14082724
| 443976 | 524414 | 0.86607 | 31.47 | 31.47 | 0 | 24-HR | ALL | 1ST | 14082724
| 444226 | 524414 | 0.90822 | 32.01 | 32.01 | 0 | 24-HR | ALL | 1ST | 14082724
| 444476 | 524414 | 0.95264 | 30.83 | 30.83 | 0 | 24-HR | ALL | 1ST | 14082724
| 444726 | 524414 | 0.9954 | 30 | 30 | 0 | 24-HR | ALL | 1ST | 14082724
| 444976 | 524414 | 1.037 | 29 | 29 | 0 | 24-HR | ALL | 1ST | 14082724
| 445226 | 524414 | 1.0763 | 29.8 | 29.8 | 0 | 24-HR | ALL | 1ST | 14082724
| 445476 | 524414 | 1.1079 | 19.08 | 21 | 0 | 24-HR | ALL | 1ST | 14082724
| 445726 | 524414 | 1.1398 | 18.53 | 18.53 | 0 | 24-HR | ALL | 1ST | 14082724
| 445976 | 524414 | 1.1678 | 18.03 | 18.03 | 0 | 24-HR | ALL | 1ST | 14082724
| 446226 | 524414 | 1.1901 | 17.38 | 17.38 | 0 | 24-HR | ALL | 1ST | 14082724
| 446476 | 524414 | 1.1943 | 14.02 | 14.02 | 0 | 24-HR | ALL | 1ST | 14082724
| 446726 | 524414 | 1.2061 | 14 | 14 | 0 | 24-HR | ALL | 1ST | 14082724
| 446976 | 524414 | 1.2035 | 12.46 | 12.46 | 0 | 24-HR | ALL | 1ST | 14082724
| 447226 | 524414 | 1.2014 | 12.96 | 12.96 | 0 | 24-HR | ALL | 1ST | 14082724
| 447476 | 524414 | 1.1782 | 10.47 | 10.47 | 0 | 24-HR | ALL | 1ST | 14082724
| 447726 | 524414 | 1.1421 | 6.54 | 11 | 0 | 24-HR | ALL | 1ST | 14082724
| 447976 | 524414 | 1.127 | 10.01 | 10.01 | 0 | 24-HR | ALL | 1ST | 14082724
| 448226 | 524414 | 1.08 | 6.54 | 10 | 0 | 24-HR | ALL | 1ST | 14082724
| 448476 | 524414 | 1.0413 | 6.46 | 6.46 | 0 | 24-HR | ALL | 1ST | 14082724
| 448726 | 524414 | 0.99839 | 6.09 | 6.09 | 0 | 24-HR | ALL | 1ST | 14082724
| 464226 | 524414 | 1.6914 | 0 | 0 | 0 | 24-HR | ALL | 1ST | 14121024
| 464476 | 524414 | 1.6672 | 0 | 0 | 0 | 24-HR | ALL | 1ST | 14121024
| 464726 | 524414 | 1.636 | 0 | 0 | 0 | 24-HR | ALL | 1ST | 14121024
| 464976 | 524414 | 1.5992 | 0 | 0 | 0 | 24-HR | ALL | 1ST | 14121024
| 465226 | 524414 | 1.5581 | 0 | 0 | 0 | 24-HR | ALL | 1ST | 14121024
| 465476 | 524414 | 1.5138 | 0 | 0 | 0 | 24-HR | ALL | 1ST | 14121024
| 465726 | 524414 | 1.4672 | 0 | 0 | 0 | 24-HR | ALL | 1ST | 14121024
| 465976 | 524414 | 1.4192 | 0 | 0 | 0 | 24-HR | ALL | 1ST | 14121024
| 466226 | 524414 | 1.3703 | 0 | 0 | 0 | 24-HR | ALL | 1ST | 14121024
| 466476 | 524414 | 1.3212 | 0 | 0 | 0 | 24-HR | ALL | 1ST | 14121024
| 466726 | 524414 | 1.2722 | 0 | 0 | 0 | 24-HR | ALL | 1ST | 14121024
| 466976 | 524414 | 1.2238 | 0 | 0 | 0 | 24-HR | ALL | 1ST | 14121024
| 467226 | 524414 | 1.1763 | 0 | 0 | 0 | 24-HR | ALL | 1ST | 14121024
| 467476 | 524414 | 1.1299 | 0 | 0 | 0 | 24-HR | ALL | 1ST | 14121024
| 467726 | 524414 | 1.0848 | 0 | 0 | 0 | 24-HR | ALL | 1ST | 14121024
| 467976 | 524414 | 1.0728 | 0 | 0 | 0 | 24-HR | ALL | 1ST | 14120724
| 468226 | 524414 | 1.0641 | 0 | 0 | 0 | 24-HR | ALL | 1ST | 14120724
| 468476 | 524414 | 1.0548 | 0 | 0 | 0 | 24-HR | ALL | 1ST | 14120724
| 468726 | 524414 | 1.0451 | 0 | 0 | 0 | 24-HR | ALL | 1ST | 14120724
| 468976 | 524414 | 1.0348 | 0 | 0 | 0 | 24-HR | ALL | 1ST | 14120724
| 469226 | 524414 | 1.024 | 0 | 0 | 0 | 24-HR | ALL | 1ST | 14120724
| 469476 | 524414 | 1.0127 | 0 | 0 | 0 | 24-HR | ALL | 1ST | 14120724
| 469726 | 524414 | 1.0009 | 0 | 0 | 0 | 24-HR | ALL | 1ST | 14120724
| 469976 | 524414 | 0.98861 | 0 | 0 | 0 | 24-HR | ALL | 1ST | 14120724
| 470226 | 524414 | 0.97583 | 0 | 0 | 0 | 24-HR | ALL | 1ST | 14120724
| 470476 | 524414 | 0.96262 | 0 | 0 | 0 | 24-HR | ALL | 1ST | 14120724
| 470726 | 524414 | 0.94903 | 0 | 0 | 0 | 24-HR | ALL | 1ST | 14120724
| 470976 | 524414 | 0.93509 | 0 | 0 | 0 | 24-HR | ALL | 1ST | 14120724
| 471226 | 524414 | 0.92086 | 0 | 0 | 0 | 24-HR | ALL | 1ST | 14120724
| 471476 | 524414 | 0.90637 | 0 | 0 | 0 | 24-HR | ALL | 1ST | 14120724
| 441476 | 524664 | 0.58186 | 37.39 | 37.39 | 0 | 24-HR | ALL | 1ST | 14082724
| 441726 | 524664 | 0.62703 | 25.49 | 51 | 0 | 24-HR | ALL | 1ST | 14082724
| 441976 | 524664 | 0.63833 | 45.21 | 45.21 | 0 | 24-HR | ALL | 1ST | 14082724
| 442226 | 524664 | 0.66862 | 49.41 | 49.41 | 0 | 24-HR | ALL | 1ST | 14082724
| 442476 | 524664 | 0.69932 | 54.91 | 54.91 | 0 | 24-HR | ALL | 1ST | 14082724
| 442726 | 524664 | 0.74439 | 46.97 | 46.97 | 0 | 24-HR | ALL | 1ST | 14082724
| 442976 | 524664 | 0.7839 | 45.6 | 45.6 | 0 | 24-HR | ALL | 1ST | 14082724
| 443226 | 524664 | 0.82664 | 41.27 | 41.27 | 0 | 24-HR | ALL | 1ST | 14082724
| 443476 | 524664 | 0.87035 | 36.88 | 36.88 | 0 | 24-HR | ALL | 1ST | 14082724
| 443726 | 524664 | 0.91096 | 36.76 | 36.76 | 0 | 24-HR | ALL | 1ST | 14082724
| 443976 | 524664 | 0.95382 | 34.09 | 34.09 | 0 | 24-HR | ALL | 1ST | 14082724
| 444226 | 524664 | 0.99681 | 31 | 31 | 0 | 24-HR | ALL | 1ST | 14082724
| 444476 | 524664 | 1.0363 | 30.64 | 30.64 | 0 | 24-HR | ALL | 1ST | 14082724
| 444726 | 524664 | 1.0745 | 27.91 | 31 | 0 | 24-HR | ALL | 1ST | 14082724
| 444976 | 524664 | 1.1098 | 25 | 30 | 0 | 24-HR | ALL | 1ST | 14082724
| 445226 | 524664 | 1.1407 | 24.8 | 30 | 0 | 24-HR | ALL | 1ST | 14082724
| 445476 | 524664 | 1.1563 | 18.82 | 18.82 | 0 | 24-HR | ALL | 1ST | 14082724
| 445726 | 524664 | 1.1628 | 15.27 | 21 | 0 | 24-HR | ALL | 1ST | 14082724
| 445976 | 524664 | 1.1808 | 15.92 | 19 | 0 | 24-HR | ALL | 1ST | 14082724
| 446226 | 524664 | 1.1851 | 14.88 | 18 | 0 | 24-HR | ALL | 1ST | 14082724
| 446476 | 524664 | 1.1742 | 11.97 | 16 | 0 | 24-HR | ALL | 1ST | 14082724
| 446726 | 524664 | 1.1642 | 11.04 | 15 | 0 | 24-HR | ALL | 1ST | 14082724
| 446976 | 524664 | 1.1543 | 12.04 | 12.04 | 0 | 24-HR | ALL | 1ST | 14082724
| 447226 | 524664 | 1.1241 | 9.85 | 13 | 0 | 24-HR | ALL | 1ST | 14082724
| 447476 | 524664 | 1.0953 | 9.68 | 9.68 | 0 | 24-HR | ALL | 1ST | 14082724
| 447726 | 524664 | 1.059 | 9 | 9 | 0 | 24-HR | ALL | 1ST | 14082724
| 447976 | 524664 | 1.0184 | 8.15 | 8.15 | 0 | 24-HR | ALL | 1ST | 14082724
| 448226 | 524664 | 0.98616 | 10.56 | 10.56 | 0 | 24-HR | ALL | 1ST | 14082724
| 448476 | 524664 | 0.93587 | 7 | 7 | 0 | 24-HR | ALL | 1ST | 14082724
| 448726 | 524664 | 0.95937 | 6.95 | 6.95 | 0 | 24-HR | ALL | 1ST | 14111124
| 464226 | 524664 | 1.5976 | 0 | 0 | 0 | 24-HR | ALL | 1ST | 14122224
| 464476 | 524664 | 1.5401 | 0 | 0 | 0 | 24-HR | ALL | 1ST | 14121024
| 464726 | 524664 | 1.526 | 0 | 0 | 0 | 24-HR | ALL | 1ST | 14121024
| 464976 | 524664 | 1.5051 | 0 | 0 | 0 | 24-HR | ALL | 1ST | 14121024
| 465226 | 524664 | 1.4787 | 0 | 0 | 0 | 24-HR | ALL | 1ST | 14121024
| 465476 | 524664 | 1.4478 | 0 | 0 | 0 | 24-HR | ALL | 1ST | 14121024
| 465726 | 524664 | 1.4133 | 0 | 0 | 0 | 24-HR | ALL | 1ST | 14121024
| 465976 | 524664 | 1.3761 | 0 | 0 | 0 | 24-HR | ALL | 1ST | 14121024
| 466226 | 524664 | 1.337 | 0 | 0 | 0 | 24-HR | ALL | 1ST | 14121024
| 466476 | 524664 | 1.2964 | 0 | 0 | 0 | 24-HR | ALL | 1ST | 14121024
| 466726 | 524664 | 1.2551 | 0 | 0 | 0 | 24-HR | ALL | 1ST | 14121024
| 466976 | 524664 | 1.2134 | 0 | 0 | 0 | 24-HR | ALL | 1ST | 14121024
| 467226 | 524664 | 1.1718 | 0 | 0 | 0 | 24-HR | ALL | 1ST | 14121024
| 467476 | 524664 | 1.1305 | 0 | 0 | 0 | 24-HR | ALL | 1ST | 14121024
| 467726 | 524664 | 1.0898 | 0 | 0 | 0 | 24-HR | ALL | 1ST | 14121024
| 467976 | 524664 | 1.0497 | 0 | 0 | 0 | 24-HR | ALL | 1ST | 14121024
| 468226 | 524664 | 1.0131 | 0 | 0 | 0 | 24-HR | ALL | 1ST | 14120724
| 468476 | 524664 | 1.0053 | 0 | 0 | 0 | 24-HR | ALL | 1ST | 14120724
| 468726 | 524664 | 0.99742 | 0 | 0 | 0 | 24-HR | ALL | 1ST | 14120724
| 468976 | 524664 | 0.98937 | 0 | 0 | 0 | 24-HR | ALL | 1ST | 14120724
| 469226 | 524664 | 0.98106 | 0 | 0 | 0 | 24-HR | ALL | 1ST | 14120724
| 469476 | 524664 | 0.97242 | 0 | 0 | 0 | 24-HR | ALL | 1ST | 14120724
| 469726 | 524664 | 0.96341 | 0 | 0 | 0 | 24-HR | ALL | 1ST | 14120724
| 469976 | 524664 | 0.954 | 0 | 0 | 0 | 24-HR | ALL | 1ST | 14120724
| 470226 | 524664 | 0.94417 | 0 | 0 | 0 | 24-HR | ALL | 1ST | 14120724
| 470476 | 524664 | 0.93392 | 0 | 0 | 0 | 24-HR | ALL | 1ST | 14120724
| 470726 | 524664 | 0.92326 | 0 | 0 | 0 | 24-HR | ALL | 1ST | 14120724
| 470976 | 524664 | 0.91222 | 0 | 0 | 0 | 24-HR | ALL | 1ST | 14120724
| 471226 | 524664 | 0.9008 | 0 | 0 | 0 | 24-HR | ALL | 1ST | 14120724
| 471476 | 524664 | 0.88905 | 0 | 0 | 0 | 24-HR | ALL | 1ST | 14120724
| 441476 | 524914 | 0.64813 | 50.71 | 50.71 | 0 | 24-HR | ALL | 1ST | 14082724
| 441726 | 524914 | 0.694 | 38.27 | 38.27 | 0 | 24-HR | ALL | 1ST | 14082724
| 441976 | 524914 | 0.72839 | 38.5 | 51 | 0 | 24-HR | ALL | 1ST | 14082724
| 442226 | 524914 | 0.75238 | 52.29 | 52.29 | 0 | 24-HR | ALL | 1ST | 14082724
| 442476 | 524914 | 0.79199 | 50.3 | 55 | 0 | 24-HR | ALL | 1ST | 14082724
| 442726 | 524914 | 0.8315 | 49.02 | 49.02 | 0 | 24-HR | ALL | 1ST | 14082724
| 442976 | 524914 | 0.87327 | 43.08 | 47 | 0 | 24-HR | ALL | 1ST | 14082724
| 443226 | 524914 | 0.91144 | 43.43 | 43.43 | 0 | 24-HR | ALL | 1ST | 14082724
| 443476 | 524914 | 0.95265 | 38 | 38 | 0 | 24-HR | ALL | 1ST | 14082724
| 443726 | 524914 | 0.99196 | 34.92 | 37 | 0 | 24-HR | ALL | 1ST | 14082724
| 443976 | 524914 | 1.028 | 34.94 | 34.94 | 0 | 24-HR | ALL | 1ST | 14082724
| 444226 | 524914 | 1.0636 | 33 | 33 | 0 | 24-HR | ALL | 1ST | 14082724
| 444476 | 524914 | 1.0969 | 31 | 31 | 0 | 24-HR | ALL | 1ST | 14082724
| 444726 | 524914 | 1.1248 | 31.61 | 31.61 | 0 | 24-HR | ALL | 1ST | 14082724
| 444976 | 524914 | 1.1519 | 24 | 27 | 0 | 24-HR | ALL | 1ST | 14082724
| 445226 | 524914 | 1.1689 | 26.29 | 26.29 | 0 | 24-HR | ALL | 1ST | 14082724
| 445476 | 524914 | 1.1743 | 19.52 | 19.52 | 0 | 24-HR | ALL | 1ST | 14082724
| 445726 | 524914 | 1.183 | 20 | 20 | 0 | 24-HR | ALL | 1ST | 14082724
| 445976 | 524914 | 1.1821 | 19.87 | 19.87 | 0 | 24-HR | ALL | 1ST | 14082724
| 446226 | 524914 | 1.1614 | 17 | 17 | 0 | 24-HR | ALL | 1ST | 14082724
| 446476 | 524914 | 1.1377 | 15 | 15 | 0 | 24-HR | ALL | 1ST | 14082724
| 446726 | 524914 | 1.1029 | 11.77 | 11.77 | 0 | 24-HR | ALL | 1ST | 14082724
| 446976 | 524914 | 1.0722 | 11.06 | 12 | 0 | 24-HR | ALL | 1ST | 14082724
| 447226 | 524914 | 1.036 | 10.2 | 10.2 | 0 | 24-HR | ALL | 1ST | 14082724
| 447476 | 524914 | 0.99032 | 7.36 | 12 | 0 | 24-HR | ALL | 1ST | 14082724
| 447726 | 524914 | 0.95667 | 8.94 | 8.94 | 0 | 24-HR | ALL | 1ST | 14082724
| 447976 | 524914 | 0.91823 | 9 | 9 | 0 | 24-HR | ALL | 1ST | 14082724
| 448226 | 524914 | 0.93423 | 10.29 | 10.29 | 0 | 24-HR | ALL | 1ST | 14111124
| 448476 | 524914 | 0.99818 | 9.79 | 9.79 | 0 | 24-HR | ALL | 1ST | 14111124
| 448726 | 524914 | 1.0443 | 3.81 | 8 | 0 | 24-HR | ALL | 1ST | 14111124
| 464226 | 524914 | 1.5326 | 0 | 0 | 0 | 24-HR | ALL | 1ST | 14122224
| 464476 | 524914 | 1.4893 | 0 | 0 | 0 | 24-HR | ALL | 1ST | 14122224
| 464726 | 524914 | 1.4414 | 0 | 0 | 0 | 24-HR | ALL | 1ST | 14122224
| 464976 | 524914 | 1.3973 | 0 | 0 | 0 | 24-HR | ALL | 1ST | 14121024
| 465226 | 524914 | 1.3846 | 0 | 0 | 0 | 24-HR | ALL | 1ST | 14121024
| 465476 | 524914 | 1.3666 | 0 | 0 | 0 | 24-HR | ALL | 1ST | 14121024
| 465726 | 524914 | 1.344 | 0 | 0 | 0 | 24-HR | ALL | 1ST | 14121024
| 465976 | 524914 | 1.3178 | 0 | 0 | 0 | 24-HR | ALL | 1ST | 14121024
| 466226 | 524914 | 1.2886 | 0 | 0 | 0 | 24-HR | ALL | 1ST | 14121024
| 466476 | 524914 | 1.2571 | 0 | 0 | 0 | 24-HR | ALL | 1ST | 14121024
| 466726 | 524914 | 1.2239 | 0 | 0 | 0 | 24-HR | ALL | 1ST | 14121024
| 466976 | 524914 | 1.1895 | 0 | 0 | 0 | 24-HR | ALL | 1ST | 14121024
| 467226 | 524914 | 1.1544 | 0 | 0 | 0 | 24-HR | ALL | 1ST | 14121024
| 467476 | 524914 | 1.1189 | 0 | 0 | 0 | 24-HR | ALL | 1ST | 14121024
| 467726 | 524914 | 1.0832 | 0 | 0 | 0 | 24-HR | ALL | 1ST | 14121024
| 467976 | 524914 | 1.0476 | 0 | 0 | 0 | 24-HR | ALL | 1ST | 14121024
| 468226 | 524914 | 1.0124 | 0 | 0 | 0 | 24-HR | ALL | 1ST | 14121024
| 468476 | 524914 | 0.97761 | 0 | 0 | 0 | 24-HR | ALL | 1ST | 14121024
| 468726 | 524914 | 0.95155 | 0 | 0 | 0 | 24-HR | ALL | 1ST | 14120724
| 468976 | 524914 | 0.9442 | 0 | 0 | 0 | 24-HR | ALL | 1ST | 14120724
| 469226 | 524914 | 0.937 | 0 | 0 | 0 | 24-HR | ALL | 1ST | 14120724
| 469476 | 524914 | 0.92982 | 0 | 0 | 0 | 24-HR | ALL | 1ST | 14120724
| 469726 | 524914 | 0.92256 | 0 | 0 | 0 | 24-HR | ALL | 1ST | 14120724
| 469976 | 524914 | 0.91513 | 0 | 0 | 0 | 24-HR | ALL | 1ST | 14120724
| 470226 | 524914 | 0.90746 | 0 | 0 | 0 | 24-HR | ALL | 1ST | 14120724
| 470476 | 524914 | 0.89951 | 0 | 0 | 0 | 24-HR | ALL | 1ST | 14120724
| 470726 | 524914 | 0.89125 | 0 | 0 | 0 | 24-HR | ALL | 1ST | 14120724
| 470976 | 524914 | 0.88266 | 0 | 0 | 0 | 24-HR | ALL | 1ST | 14120724
| 471226 | 524914 | 0.87372 | 0 | 0 | 0 | 24-HR | ALL | 1ST | 14120724
| 471476 | 524914 | 0.86445 | 0 | 0 | 0 | 24-HR | ALL | 1ST | 14120724
| 441476 | 525164 | 0.73122 | 47.64 | 50 | 0 | 24-HR | ALL | 1ST | 14082724
| 441726 | 525164 | 0.7712 | 42.7 | 42.7 | 0 | 24-HR | ALL | 1ST | 14082724
| 441976 | 525164 | 0.81429 | 31.53 | 49 | 0 | 24-HR | ALL | 1ST | 14082724
| 442226 | 525164 | 0.83346 | 53.71 | 53.71 | 0 | 24-HR | ALL | 1ST | 14082724
| 442476 | 525164 | 0.8713 | 52.85 | 52.85 | 0 | 24-HR | ALL | 1ST | 14082724
| 442726 | 525164 | 0.91243 | 47.52 | 49 | 0 | 24-HR | ALL | 1ST | 14082724
| 442976 | 525164 | 0.94983 | 42.82 | 42.82 | 0 | 24-HR | ALL | 1ST | 14082724
| 443226 | 525164 | 0.98591 | 39.3 | 44 | 0 | 24-HR | ALL | 1ST | 14082724
| 443476 | 525164 | 1.0188 | 39.96 | 39.96 | 0 | 24-HR | ALL | 1ST | 14082724
| 443726 | 525164 | 1.053 | 33.64 | 33.64 | 0 | 24-HR | ALL | 1ST | 14082724
| 443976 | 525164 | 1.0818 | 33.17 | 35 | 0 | 24-HR | ALL | 1ST | 14082724
| 444226 | 525164 | 1.1072 | 32.9 | 32.9 | 0 | 24-HR | ALL | 1ST | 14082724
| 444476 | 525164 | 1.1294 | 31.46 | 31.46 | 0 | 24-HR | ALL | 1ST | 14082724
| 444726 | 525164 | 1.1488 | 26.68 | 34 | 0 | 24-HR | ALL | 1ST | 14082724
| 444976 | 525164 | 1.1559 | 32.54 | 32.54 | 0 | 24-HR | ALL | 1ST | 14082724
| 445226 | 525164 | 1.1615 | 28.83 | 28.83 | 0 | 24-HR | ALL | 1ST | 14082724
| 445476 | 525164 | 1.1562 | 20 | 20 | 0 | 24-HR | ALL | 1ST | 14082724
| 445726 | 525164 | 1.1404 | 18.43 | 20 | 0 | 24-HR | ALL | 1ST | 14082724
| 445976 | 525164 | 1.1208 | 17.53 | 20 | 0 | 24-HR | ALL | 1ST | 14082724
| 446226 | 525164 | 1.1035 | 18.7 | 18.7 | 0 | 24-HR | ALL | 1ST | 14082724
| 446476 | 525164 | 1.0682 | 16.97 | 16.97 | 0 | 24-HR | ALL | 1ST | 14082724
| 446726 | 525164 | 1.0183 | 12.35 | 12.35 | 0 | 24-HR | ALL | 1ST | 14082724
| 446976 | 525164 | 0.98846 | 14.16 | 14.16 | 0 | 24-HR | ALL | 1ST | 14082724
| 447226 | 525164 | 0.93905 | 10.52 | 10.52 | 0 | 24-HR | ALL | 1ST | 14082724
| 447476 | 525164 | 0.89496 | 8.17 | 8.17 | 0 | 24-HR | ALL | 1ST | 14082724
| 447726 | 525164 | 0.88412 | 6.24 | 9 | 0 | 24-HR | ALL | 1ST | 14111124
| 447976 | 525164 | 0.94891 | 7.48 | 9 | 0 | 24-HR | ALL | 1ST | 14111124
| 448226 | 525164 | 1.0215 | 9.35 | 9.35 | 0 | 24-HR | ALL | 1ST | 14111124
| 448476 | 525164 | 1.0909 | 9 | 9 | 0 | 24-HR | ALL | 1ST | 14111124
| 448726 | 525164 | 1.1564 | 7 | 7 | 0 | 24-HR | ALL | 1ST | 14111124
| 464226 | 525164 | 1.4748 | 0 | 0 | 0 | 24-HR | ALL | 1ST | 14050724
| 464476 | 525164 | 1.441 | 0 | 0 | 0 | 24-HR | ALL | 1ST | 14050724
| 464726 | 525164 | 1.3955 | 0 | 0 | 0 | 24-HR | ALL | 1ST | 14050724
| 464976 | 525164 | 1.3501 | 0 | 0 | 0 | 24-HR | ALL | 1ST | 14122224
| 465226 | 525164 | 1.3079 | 0 | 0 | 0 | 24-HR | ALL | 1ST | 14122224
| 465476 | 525164 | 1.2742 | 0 | 0 | 0 | 24-HR | ALL | 1ST | 14121024
| 465726 | 525164 | 1.2629 | 0 | 0 | 0 | 24-HR | ALL | 1ST | 14121024
| 465976 | 525164 | 1.2472 | 0 | 0 | 0 | 24-HR | ALL | 1ST | 14121024
| 466226 | 525164 | 1.2278 | 0 | 0 | 0 | 24-HR | ALL | 1ST | 14121024
| 466476 | 525164 | 1.2053 | 0 | 0 | 0 | 24-HR | ALL | 1ST | 14121024
| 466726 | 525164 | 1.1804 | 0 | 0 | 0 | 24-HR | ALL | 1ST | 14121024
| 466976 | 525164 | 1.1536 | 0 | 0 | 0 | 24-HR | ALL | 1ST | 14121024
| 467226 | 525164 | 1.1254 | 0 | 0 | 0 | 24-HR | ALL | 1ST | 14121024
| 467476 | 525164 | 1.096 | 0 | 0 | 0 | 24-HR | ALL | 1ST | 14121024
| 467726 | 525164 | 1.0659 | 0 | 0 | 0 | 24-HR | ALL | 1ST | 14121024
| 467976 | 525164 | 1.0353 | 0 | 0 | 0 | 24-HR | ALL | 1ST | 14121024
| 468226 | 525164 | 1.0044 | 0 | 0 | 0 | 24-HR | ALL | 1ST | 14121024
| 468476 | 525164 | 0.9736 | 0 | 0 | 0 | 24-HR | ALL | 1ST | 14121024
| 468726 | 525164 | 0.94294 | 0 | 0 | 0 | 24-HR | ALL | 1ST | 14121024
| 468976 | 525164 | 0.91259 | 0 | 0 | 0 | 24-HR | ALL | 1ST | 14121024
| 469226 | 525164 | 0.89602 | 0 | 0 | 0 | 24-HR | ALL | 1ST | 14120724
| 469476 | 525164 | 0.88896 | 0 | 0 | 0 | 24-HR | ALL | 1ST | 14120724
| 469726 | 525164 | 0.88222 | 0 | 0 | 0 | 24-HR | ALL | 1ST | 14120724
| 469976 | 525164 | 0.87565 | 0 | 0 | 0 | 24-HR | ALL | 1ST | 14120724
| 470226 | 525164 | 0.86915 | 0 | 0 | 0 | 24-HR | ALL | 1ST | 14120724
| 470476 | 525164 | 0.86261 | 0 | 0 | 0 | 24-HR | ALL | 1ST | 14120724
| 470726 | 525164 | 0.85596 | 0 | 0 | 0 | 24-HR | ALL | 1ST | 14120724
| 470976 | 525164 | 0.84914 | 0 | 0 | 0 | 24-HR | ALL | 1ST | 14120724
| 471226 | 525164 | 0.8421 | 0 | 0 | 0 | 24-HR | ALL | 1ST | 14120724
| 471476 | 525164 | 0.83482 | 0 | 0 | 0 | 24-HR | ALL | 1ST | 14120724
| 441476 | 525414 | 0.80831 | 46.44 | 46.44 | 0 | 24-HR | ALL | 1ST | 14082724
| 441726 | 525414 | 0.84524 | 44.1 | 44.1 | 0 | 24-HR | ALL | 1ST | 14082724
| 441976 | 525414 | 0.88627 | 32 | 54 | 0 | 24-HR | ALL | 1ST | 14082724
| 442226 | 525414 | 0.91201 | 46.88 | 55 | 0 | 24-HR | ALL | 1ST | 14082724
| 442476 | 525414 | 0.94277 | 50.9 | 58 | 0 | 24-HR | ALL | 1ST | 14082724
| 442726 | 525414 | 0.97584 | 51.03 | 51.03 | 0 | 24-HR | ALL | 1ST | 14082724
| 442976 | 525414 | 1.009 | 46.72 | 46.72 | 0 | 24-HR | ALL | 1ST | 14082724
| 443226 | 525414 | 1.0384 | 41.12 | 41.12 | 0 | 24-HR | ALL | 1ST | 14082724
| 443476 | 525414 | 1.0642 | 39.97 | 39.97 | 0 | 24-HR | ALL | 1ST | 14082724
| 443726 | 525414 | 1.0875 | 37.04 | 37.04 | 0 | 24-HR | ALL | 1ST | 14082724
| 443976 | 525414 | 1.1067 | 34.91 | 34.91 | 0 | 24-HR | ALL | 1ST | 14082724
| 444226 | 525414 | 1.1224 | 31.9 | 31.9 | 0 | 24-HR | ALL | 1ST | 14082724
| 444476 | 525414 | 1.1329 | 29.88 | 29.88 | 0 | 24-HR | ALL | 1ST | 14082724
| 444726 | 525414 | 1.133 | 32.96 | 32.96 | 0 | 24-HR | ALL | 1ST | 14082724
| 444976 | 525414 | 1.1279 | 34.85 | 34.85 | 0 | 24-HR | ALL | 1ST | 14082724
| 445226 | 525414 | 1.1201 | 31.92 | 31.92 | 0 | 24-HR | ALL | 1ST | 14082724
| 445476 | 525414 | 1.1105 | 23.96 | 23.96 | 0 | 24-HR | ALL | 1ST | 14082724
| 445726 | 525414 | 1.0821 | 19.85 | 19.85 | 0 | 24-HR | ALL | 1ST | 14082724
| 445976 | 525414 | 1.0509 | 19 | 19 | 0 | 24-HR | ALL | 1ST | 14082724
| 446226 | 525414 | 1.016 | 18.3 | 18.3 | 0 | 24-HR | ALL | 1ST | 14082724
| 446476 | 525414 | 0.97223 | 15.97 | 15.97 | 0 | 24-HR | ALL | 1ST | 14082724
| 446726 | 525414 | 0.93198 | 15 | 15 | 0 | 24-HR | ALL | 1ST | 14082724
| 446976 | 525414 | 0.88354 | 11.09 | 14 | 0 | 24-HR | ALL | 1ST | 14082724
| 447226 | 525414 | 0.85692 | 9.12 | 11 | 0 | 24-HR | ALL | 1ST | 14111124
| 447476 | 525414 | 0.91314 | 8.68 | 8.68 | 0 | 24-HR | ALL | 1ST | 14111124
| 447726 | 525414 | 0.96863 | 6.82 | 8 | 0 | 24-HR | ALL | 1ST | 14111124
| 447976 | 525414 | 1.0278 | 5.03 | 5.03 | 0 | 24-HR | ALL | 1ST | 14111124
| 448226 | 525414 | 1.1071 | 7.48 | 17 | 0 | 24-HR | ALL | 1ST | 14111124
| 448476 | 525414 | 1.1905 | 9.65 | 9.65 | 0 | 24-HR | ALL | 1ST | 14111124
| 448726 | 525414 | 1.2579 | 8 | 8 | 0 | 24-HR | ALL | 1ST | 14111124
| 464226 | 525414 | 1.4318 | 0 | 0 | 0 | 24-HR | ALL | 1ST | 14122324
| 464476 | 525414 | 1.4178 | 0 | 0 | 0 | 24-HR | ALL | 1ST | 14050724
| 464726 | 525414 | 1.3947 | 0 | 0 | 0 | 24-HR | ALL | 1ST | 14050724
| 464976 | 525414 | 1.3601 | 0 | 0 | 0 | 24-HR | ALL | 1ST | 14050724
| 465226 | 525414 | 1.3156 | 0 | 0 | 0 | 24-HR | ALL | 1ST | 14050724
| 465476 | 525414 | 1.2633 | 0 | 0 | 0 | 24-HR | ALL | 1ST | 14050724
| 465726 | 525414 | 1.2051 | 0 | 0 | 0 | 24-HR | ALL | 1ST | 14050724
| 465976 | 525414 | 1.1674 | 0 | 0 | 0 | 24-HR | ALL | 1ST | 14121024
| 466226 | 525414 | 1.1573 | 0 | 0 | 0 | 24-HR | ALL | 1ST | 14121024
| 466476 | 525414 | 1.1435 | 0 | 0 | 0 | 24-HR | ALL | 1ST | 14121024
| 466726 | 525414 | 1.1268 | 0 | 0 | 0 | 24-HR | ALL | 1ST | 14121024
| 466976 | 525414 | 1.1075 | 0 | 0 | 0 | 24-HR | ALL | 1ST | 14121024
| 467226 | 525414 | 1.0862 | 0 | 0 | 0 | 24-HR | ALL | 1ST | 14121024
| 467476 | 525414 | 1.0632 | 0 | 0 | 0 | 24-HR | ALL | 1ST | 14121024
| 467726 | 525414 | 1.0388 | 0 | 0 | 0 | 24-HR | ALL | 1ST | 14121024
| 467976 | 525414 | 1.0135 | 0 | 0 | 0 | 24-HR | ALL | 1ST | 14121024
| 468226 | 525414 | 0.98745 | 0 | 0 | 0 | 24-HR | ALL | 1ST | 14121024
| 468476 | 525414 | 0.96092 | 0 | 0 | 0 | 24-HR | ALL | 1ST | 14121024
| 468726 | 525414 | 0.93413 | 0 | 0 | 0 | 24-HR | ALL | 1ST | 14121024
| 468976 | 525414 | 0.90725 | 0 | 0 | 0 | 24-HR | ALL | 1ST | 14121024
| 469226 | 525414 | 0.88043 | 0 | 0 | 0 | 24-HR | ALL | 1ST | 14121024
| 469476 | 525414 | 0.85382 | 0 | 0 | 0 | 24-HR | ALL | 1ST | 14121024
| 469726 | 525414 | 0.84585 | 0 | 0 | 0 | 24-HR | ALL | 1ST | 14120724
| 469976 | 525414 | 0.83895 | 0 | 0 | 0 | 24-HR | ALL | 1ST | 14120724
| 470226 | 525414 | 0.8325 | 0 | 0 | 0 | 24-HR | ALL | 1ST | 14120724
| 470476 | 525414 | 0.82634 | 0 | 0 | 0 | 24-HR | ALL | 1ST | 14120724
| 470726 | 525414 | 0.82037 | 0 | 0 | 0 | 24-HR | ALL | 1ST | 14120724
| 470976 | 525414 | 0.81449 | 0 | 0 | 0 | 24-HR | ALL | 1ST | 14120724
| 471226 | 525414 | 0.8086 | 0 | 0 | 0 | 24-HR | ALL | 1ST | 14120724
| 471476 | 525414 | 0.80264 | 0 | 0 | 0 | 24-HR | ALL | 1ST | 14120724
| 441476 | 525664 | 0.87209 | 51.36 | 51.36 | 0 | 24-HR | ALL | 1ST | 14082724
| 441726 | 525664 | 0.90529 | 50.3 | 50.3 | 0 | 24-HR | ALL | 1ST | 14082724
| 441976 | 525664 | 0.94127 | 44.97 | 44.97 | 0 | 24-HR | ALL | 1ST | 14082724
| 442226 | 525664 | 0.97242 | 43 | 47 | 0 | 24-HR | ALL | 1ST | 14082724
| 442476 | 525664 | 0.99518 | 52 | 52 | 0 | 24-HR | ALL | 1ST | 14082724
| 442726 | 525664 | 1.0232 | 50.03 | 50.03 | 0 | 24-HR | ALL | 1ST | 14082724
| 442976 | 525664 | 1.0481 | 46.72 | 46.72 | 0 | 24-HR | ALL | 1ST | 14082724
| 443226 | 525664 | 1.0677 | 44.7 | 44.7 | 0 | 24-HR | ALL | 1ST | 14082724
| 443476 | 525664 | 1.0838 | 41 | 41 | 0 | 24-HR | ALL | 1ST | 14082724
| 443726 | 525664 | 1.0961 | 37.72 | 37.72 | 0 | 24-HR | ALL | 1ST | 14082724
| 443976 | 525664 | 1.103 | 36.3 | 36.3 | 0 | 24-HR | ALL | 1ST | 14082724
| 444226 | 525664 | 1.1072 | 31.97 | 33 | 0 | 24-HR | ALL | 1ST | 14082724
| 444476 | 525664 | 1.1024 | 32.36 | 32.36 | 0 | 24-HR | ALL | 1ST | 14082724
| 444726 | 525664 | 1.0895 | 34.7 | 34.7 | 0 | 24-HR | ALL | 1ST | 14082724
| 444976 | 525664 | 1.0724 | 35 | 36 | 0 | 24-HR | ALL | 1ST | 14082724
| 445226 | 525664 | 1.051 | 34 | 34 | 0 | 24-HR | ALL | 1ST | 14082724
| 445476 | 525664 | 1.0261 | 30.7 | 30.7 | 0 | 24-HR | ALL | 1ST | 14082724
| 445726 | 525664 | 0.99603 | 19.03 | 21 | 0 | 24-HR | ALL | 1ST | 14082724
| 445976 | 525664 | 0.96156 | 19 | 19 | 0 | 24-HR | ALL | 1ST | 14082724
| 446226 | 525664 | 0.92521 | 19 | 19 | 0 | 24-HR | ALL | 1ST | 14082724
| 446476 | 525664 | 0.87645 | 15 | 15 | 0 | 24-HR | ALL | 1ST | 14082724
| 446726 | 525664 | 0.83861 | 14 | 14 | 0 | 24-HR | ALL | 1ST | 14082724
| 446976 | 525664 | 0.88724 | 13 | 13 | 0 | 24-HR | ALL | 1ST | 14111124
| 447226 | 525664 | 0.93023 | 7.94 | 7.94 | 0 | 24-HR | ALL | 1ST | 14111124
| 447476 | 525664 | 0.98456 | 5.64 | 8 | 0 | 24-HR | ALL | 1ST | 14111124
| 447726 | 525664 | 1.0541 | 6.7 | 6.7 | 0 | 24-HR | ALL | 1ST | 14111124
| 447976 | 525664 | 1.1292 | 8 | 8 | 0 | 24-HR | ALL | 1ST | 14111124
| 448226 | 525664 | 1.1797 | 3 | 9 | 0 | 24-HR | ALL | 1ST | 14111124
| 448476 | 525664 | 1.2913 | 11.39 | 11.39 | 0 | 24-HR | ALL | 1ST | 14111124
| 448726 | 525664 | 1.3484 | 9 | 9 | 0 | 24-HR | ALL | 1ST | 14111124
| 464226 | 525664 | 1.5478 | 0 | 0 | 0 | 24-HR | ALL | 1ST | 14122324
| 464476 | 525664 | 1.4034 | 0 | 0 | 0 | 24-HR | ALL | 1ST | 14122324
| 464726 | 525664 | 1.3591 | 0 | 0 | 0 | 24-HR | ALL | 1ST | 14050724
| 464976 | 525664 | 1.3451 | 0 | 0 | 0 | 24-HR | ALL | 1ST | 14050724
| 465226 | 525664 | 1.3199 | 0 | 0 | 0 | 24-HR | ALL | 1ST | 14050724
| 465476 | 525664 | 1.285 | 0 | 0 | 0 | 24-HR | ALL | 1ST | 14050724
| 465726 | 525664 | 1.2419 | 0 | 0 | 0 | 24-HR | ALL | 1ST | 14050724
| 465976 | 525664 | 1.1924 | 0 | 0 | 0 | 24-HR | ALL | 1ST | 14050724
| 466226 | 525664 | 1.1381 | 0 | 0 | 0 | 24-HR | ALL | 1ST | 14050724
| 466476 | 525664 | 1.0804 | 0 | 0 | 0 | 24-HR | ALL | 1ST | 14050724
| 466726 | 525664 | 1.0651 | 0 | 0 | 0 | 24-HR | ALL | 1ST | 14121024
| 466976 | 525664 | 1.0531 | 0 | 0 | 0 | 24-HR | ALL | 1ST | 14121024
| 467226 | 525664 | 1.0386 | 0 | 0 | 0 | 24-HR | ALL | 1ST | 14121024
| 467476 | 525664 | 1.0219 | 0 | 0 | 0 | 24-HR | ALL | 1ST | 14121024
| 467726 | 525664 | 1.0034 | 0 | 0 | 0 | 24-HR | ALL | 1ST | 14121024
| 467976 | 525664 | 0.98344 | 0 | 0 | 0 | 24-HR | ALL | 1ST | 14121024
| 468226 | 525664 | 0.96234 | 0 | 0 | 0 | 24-HR | ALL | 1ST | 14121024
| 468476 | 525664 | 0.94034 | 0 | 0 | 0 | 24-HR | ALL | 1ST | 14121024
| 468726 | 525664 | 0.91768 | 0 | 0 | 0 | 24-HR | ALL | 1ST | 14121024
| 468976 | 525664 | 0.89454 | 0 | 0 | 0 | 24-HR | ALL | 1ST | 14121024
| 469226 | 525664 | 0.87112 | 0 | 0 | 0 | 24-HR | ALL | 1ST | 14121024
| 469476 | 525664 | 0.84756 | 0 | 0 | 0 | 24-HR | ALL | 1ST | 14121024
| 469726 | 525664 | 0.824 | 0 | 0 | 0 | 24-HR | ALL | 1ST | 14121024
| 469976 | 525664 | 0.80789 | 0 | 0 | 0 | 24-HR | ALL | 1ST | 14120724
| 470226 | 525664 | 0.80039 | 0 | 0 | 0 | 24-HR | ALL | 1ST | 14120724
| 470476 | 525664 | 0.79357 | 0 | 0 | 0 | 24-HR | ALL | 1ST | 14120724
| 470726 | 525664 | 0.78729 | 0 | 0 | 0 | 24-HR | ALL | 1ST | 14120724
| 470976 | 525664 | 0.78141 | 0 | 0 | 0 | 24-HR | ALL | 1ST | 14120724
| 471226 | 525664 | 0.77581 | 0 | 0 | 0 | 24-HR | ALL | 1ST | 14120724
| 471476 | 525664 | 0.7704 | 0 | 0 | 0 | 24-HR | ALL | 1ST | 14120724
| 441476 | 525914 | 0.92277 | 61.36 | 61.36 | 0 | 24-HR | ALL | 1ST | 14082724
| 441726 | 525914 | 0.95148 | 60.46 | 60.46 | 0 | 24-HR | ALL | 1ST | 14082724
| 441976 | 525914 | 0.98122 | 53.53 | 53.53 | 0 | 24-HR | ALL | 1ST | 14082724
| 442226 | 525914 | 1.0067 | 51.18 | 51.18 | 0 | 24-HR | ALL | 1ST | 14082724
| 442476 | 525914 | 1.0298 | 48.48 | 55 | 0 | 24-HR | ALL | 1ST | 14082724
| 442726 | 525914 | 1.0449 | 53.43 | 53.43 | 0 | 24-HR | ALL | 1ST | 14082724
| 442976 | 525914 | 1.0614 | 49.54 | 49.54 | 0 | 24-HR | ALL | 1ST | 14082724
| 443226 | 525914 | 1.0716 | 44.17 | 47 | 0 | 24-HR | ALL | 1ST | 14082724
| 443476 | 525914 | 1.0756 | 45 | 45 | 0 | 24-HR | ALL | 1ST | 14082724
| 443726 | 525914 | 1.0755 | 41.64 | 41.64 | 0 | 24-HR | ALL | 1ST | 14082724
| 443976 | 525914 | 1.0705 | 39 | 39 | 0 | 24-HR | ALL | 1ST | 14082724
| 444226 | 525914 | 1.0629 | 34 | 34 | 0 | 24-HR | ALL | 1ST | 14082724
| 444476 | 525914 | 1.0457 | 34.56 | 34.56 | 0 | 24-HR | ALL | 1ST | 14082724
| 444726 | 525914 | 1.0242 | 34.18 | 34.18 | 0 | 24-HR | ALL | 1ST | 14082724
| 444976 | 525914 | 1.0038 | 29.99 | 36 | 0 | 24-HR | ALL | 1ST | 14082724
| 445226 | 525914 | 0.97595 | 27.64 | 35 | 0 | 24-HR | ALL | 1ST | 14082724
| 445476 | 525914 | 0.93607 | 31.62 | 34 | 0 | 24-HR | ALL | 1ST | 14082724
| 445726 | 525914 | 0.90921 | 25.44 | 25.44 | 0 | 24-HR | ALL | 1ST | 14082724
| 445976 | 525914 | 0.87783 | 22 | 22 | 0 | 24-HR | ALL | 1ST | 14082724
| 446226 | 525914 | 0.83902 | 20 | 20 | 0 | 24-HR | ALL | 1ST | 14012824
| 446476 | 525914 | 0.86852 | 19.98 | 19.98 | 0 | 24-HR | ALL | 1ST | 14111124
| 446726 | 525914 | 0.91446 | 16.29 | 16.29 | 0 | 24-HR | ALL | 1ST | 14111124
| 446976 | 525914 | 0.96274 | 12.54 | 12.54 | 0 | 24-HR | ALL | 1ST | 14111124
| 447226 | 525914 | 1.0109 | 8.04 | 10 | 0 | 24-HR | ALL | 1ST | 14111124
| 447476 | 525914 | 1.0954 | 12.71 | 12.71 | 0 | 24-HR | ALL | 1ST | 14111124
| 447726 | 525914 | 1.1497 | 8.76 | 8.76 | 0 | 24-HR | ALL | 1ST | 14111124
| 447976 | 525914 | 1.2172 | 7.96 | 7.96 | 0 | 24-HR | ALL | 1ST | 14111124
| 448226 | 525914 | 1.2694 | 4.36 | 4.36 | 0 | 24-HR | ALL | 1ST | 14111124
| 448476 | 525914 | 1.3243 | 2.68 | 23 | 0 | 24-HR | ALL | 1ST | 14111124
| 448726 | 525914 | 1.3712 | 1.47 | 15 | 0 | 24-HR | ALL | 1ST | 14111124
| 464226 | 525914 | 1.6449 | 0 | 0 | 0 | 24-HR | ALL | 1ST | 14122324
| 464476 | 525914 | 1.5059 | 0 | 0 | 0 | 24-HR | ALL | 1ST | 14122324
| 464726 | 525914 | 1.3729 | 0 | 0 | 0 | 24-HR | ALL | 1ST | 14122324
| 464976 | 525914 | 1.2999 | 0 | 0 | 0 | 24-HR | ALL | 1ST | 14050724
| 465226 | 525914 | 1.2935 | 0 | 0 | 0 | 24-HR | ALL | 1ST | 14050724
| 465476 | 525914 | 1.2765 | 0 | 0 | 0 | 24-HR | ALL | 1ST | 14050724
| 465726 | 525914 | 1.25 | 0 | 0 | 0 | 24-HR | ALL | 1ST | 14050724
| 465976 | 525914 | 1.2153 | 0 | 0 | 0 | 24-HR | ALL | 1ST | 14050724
| 466226 | 525914 | 1.1739 | 0 | 0 | 0 | 24-HR | ALL | 1ST | 14050724
| 466476 | 525914 | 1.1271 | 0 | 0 | 0 | 24-HR | ALL | 1ST | 14050724
| 466726 | 525914 | 1.0764 | 0 | 0 | 0 | 24-HR | ALL | 1ST | 14050724
| 466976 | 525914 | 1.0324 | 0 | 0 | 0 | 24-HR | ALL | 1ST | 14120724
| 467226 | 525914 | 1.003 | 0 | 0 | 0 | 24-HR | ALL | 1ST | 14120724
| 467476 | 525914 | 0.97371 | 0 | 0 | 0 | 24-HR | ALL | 1ST | 14120724
| 467726 | 525914 | 0.96086 | 0 | 0 | 0 | 24-HR | ALL | 1ST | 14121024
| 467976 | 525914 | 0.94628 | 0 | 0 | 0 | 24-HR | ALL | 1ST | 14121024
| 468226 | 525914 | 0.93016 | 0 | 0 | 0 | 24-HR | ALL | 1ST | 14121024
| 468476 | 525914 | 0.91277 | 0 | 0 | 0 | 24-HR | ALL | 1ST | 14121024
| 468726 | 525914 | 0.89436 | 0 | 0 | 0 | 24-HR | ALL | 1ST | 14121024
| 468976 | 525914 | 0.87514 | 0 | 0 | 0 | 24-HR | ALL | 1ST | 14121024
| 469226 | 525914 | 0.85531 | 0 | 0 | 0 | 24-HR | ALL | 1ST | 14121024
| 469476 | 525914 | 0.83503 | 0 | 0 | 0 | 24-HR | ALL | 1ST | 14121024
| 469726 | 525914 | 0.81445 | 0 | 0 | 0 | 24-HR | ALL | 1ST | 14121024
| 469976 | 525914 | 0.7937 | 0 | 0 | 0 | 24-HR | ALL | 1ST | 14121024
| 470226 | 525914 | 0.77507 | 0 | 0 | 0 | 24-HR | ALL | 1ST | 14120724
| 470476 | 525914 | 0.76663 | 0 | 0 | 0 | 24-HR | ALL | 1ST | 14120724
| 470726 | 525914 | 0.75908 | 0 | 0 | 0 | 24-HR | ALL | 1ST | 14120724
| 470976 | 525914 | 0.75229 | 0 | 0 | 0 | 24-HR | ALL | 1ST | 14120724
| 471226 | 525914 | 0.74611 | 0 | 0 | 0 | 24-HR | ALL | 1ST | 14120724
| 471476 | 525914 | 0.7404 | 0 | 0 | 0 | 24-HR | ALL | 1ST | 14120724
| 441476 | 526164 | 0.9638 | 61.4 | 61.4 | 0 | 24-HR | ALL | 1ST | 14082724
| 441726 | 526164 | 0.98652 | 58.91 | 58.91 | 0 | 24-HR | ALL | 1ST | 14082724
| 441976 | 526164 | 1.0086 | 52.27 | 55 | 0 | 24-HR | ALL | 1ST | 14082724
| 442226 | 526164 | 1.0237 | 53.52 | 53.52 | 0 | 24-HR | ALL | 1ST | 14082724
| 442476 | 526164 | 1.0419 | 43.97 | 54 | 0 | 24-HR | ALL | 1ST | 14082724
| 442726 | 526164 | 1.0453 | 50.94 | 52 | 0 | 24-HR | ALL | 1ST | 14082724
| 442976 | 526164 | 1.0467 | 54.32 | 54.32 | 0 | 24-HR | ALL | 1ST | 14082724
| 443226 | 526164 | 1.0472 | 51 | 51 | 0 | 24-HR | ALL | 1ST | 14082724
| 443476 | 526164 | 1.0425 | 43.91 | 46 | 0 | 24-HR | ALL | 1ST | 14082724
| 443726 | 526164 | 1.0301 | 43.64 | 43.64 | 0 | 24-HR | ALL | 1ST | 14082724
| 443976 | 526164 | 1.0134 | 42.18 | 42.18 | 0 | 24-HR | ALL | 1ST | 14082724
| 444226 | 526164 | 0.99219 | 40.82 | 40.82 | 0 | 24-HR | ALL | 1ST | 14082724
| 444476 | 526164 | 0.97456 | 33.12 | 36 | 0 | 24-HR | ALL | 1ST | 14082724
| 444726 | 526164 | 0.95271 | 28.73 | 35 | 0 | 24-HR | ALL | 1ST | 14082724
| 444976 | 526164 | 0.92042 | 29.03 | 29.03 | 0 | 24-HR | ALL | 1ST | 14082724
| 445226 | 526164 | 0.88431 | 30.08 | 30.08 | 0 | 24-HR | ALL | 1ST | 14082724
| 445476 | 526164 | 0.85008 | 29.22 | 29.22 | 0 | 24-HR | ALL | 1ST | 14082724
| 445726 | 526164 | 0.8411 | 21.88 | 26 | 0 | 24-HR | ALL | 1ST | 14012824
| 445976 | 526164 | 0.86057 | 21.24 | 21.24 | 0 | 24-HR | ALL | 1ST | 14012824
| 446226 | 526164 | 0.88095 | 18.91 | 18.91 | 0 | 24-HR | ALL | 1ST | 14111124
| 446476 | 526164 | 0.93261 | 17 | 20 | 0 | 24-HR | ALL | 1ST | 14111124
| 446726 | 526164 | 0.98539 | 14.44 | 17 | 0 | 24-HR | ALL | 1ST | 14111124
| 446976 | 526164 | 1.0342 | 10 | 13 | 0 | 24-HR | ALL | 1ST | 14111124
| 447226 | 526164 | 1.1122 | 12.88 | 12.88 | 0 | 24-HR | ALL | 1ST | 14111124
| 447476 | 526164 | 1.1871 | 13.96 | 13.96 | 0 | 24-HR | ALL | 1ST | 14111124
| 447726 | 526164 | 1.2435 | 10.91 | 10.91 | 0 | 24-HR | ALL | 1ST | 14111124
| 447976 | 526164 | 1.2868 | 6.03 | 6.03 | 0 | 24-HR | ALL | 1ST | 14111124
| 448226 | 526164 | 1.3658 | 9.88 | 9.88 | 0 | 24-HR | ALL | 1ST | 14111124
| 448476 | 526164 | 1.4093 | 8.88 | 8.88 | 0 | 24-HR | ALL | 1ST | 14111124
| 448726 | 526164 | 1.4481 | 9.97 | 9.97 | 0 | 24-HR | ALL | 1ST | 14111124
| 464226 | 526164 | 1.7187 | 0 | 0 | 0 | 24-HR | ALL | 1ST | 14122324
| 464476 | 526164 | 1.5901 | 0 | 0 | 0 | 24-HR | ALL | 1ST | 14122324
| 464726 | 526164 | 1.4633 | 0 | 0 | 0 | 24-HR | ALL | 1ST | 14122324
| 464976 | 526164 | 1.3408 | 0 | 0 | 0 | 24-HR | ALL | 1ST | 14122324
| 465226 | 526164 | 1.2412 | 0 | 0 | 0 | 24-HR | ALL | 1ST | 14050724
| 465476 | 526164 | 1.241 | 0 | 0 | 0 | 24-HR | ALL | 1ST | 14050724
| 465726 | 526164 | 1.231 | 0 | 0 | 0 | 24-HR | ALL | 1ST | 14050724
| 465976 | 526164 | 1.2118 | 0 | 0 | 0 | 24-HR | ALL | 1ST | 14050724
| 466226 | 526164 | 1.1847 | 0 | 0 | 0 | 24-HR | ALL | 1ST | 14050724
| 466476 | 526164 | 1.1506 | 0 | 0 | 0 | 24-HR | ALL | 1ST | 14050724
| 466726 | 526164 | 1.1109 | 0 | 0 | 0 | 24-HR | ALL | 1ST | 14050724
| 466976 | 526164 | 1.0669 | 0 | 0 | 0 | 24-HR | ALL | 1ST | 14050724
| 467226 | 526164 | 1.0257 | 0 | 0 | 0 | 24-HR | ALL | 1ST | 14120724
| 467476 | 526164 | 0.99429 | 0 | 0 | 0 | 24-HR | ALL | 1ST | 14120724
| 467726 | 526164 | 0.96372 | 0 | 0 | 0 | 24-HR | ALL | 1ST | 14120724
| 467976 | 526164 | 0.93453 | 0 | 0 | 0 | 24-HR | ALL | 1ST | 14120724
| 468226 | 526164 | 0.90706 | 0 | 0 | 0 | 24-HR | ALL | 1ST | 14120724
| 468476 | 526164 | 0.88151 | 0 | 0 | 0 | 24-HR | ALL | 1ST | 14120724
| 468726 | 526164 | 0.86506 | 0 | 0 | 0 | 24-HR | ALL | 1ST | 14121024
| 468976 | 526164 | 0.84982 | 0 | 0 | 0 | 24-HR | ALL | 1ST | 14121024
| 469226 | 526164 | 0.83366 | 0 | 0 | 0 | 24-HR | ALL | 1ST | 14121024
| 469476 | 526164 | 0.81678 | 0 | 0 | 0 | 24-HR | ALL | 1ST | 14121024
| 469726 | 526164 | 0.79933 | 0 | 0 | 0 | 24-HR | ALL | 1ST | 14121024
| 469976 | 526164 | 0.78146 | 0 | 0 | 0 | 24-HR | ALL | 1ST | 14121024
| 470226 | 526164 | 0.7633 | 0 | 0 | 0 | 24-HR | ALL | 1ST | 14121024
| 470476 | 526164 | 0.74718 | 0 | 0 | 0 | 24-HR | ALL | 1ST | 14120724
| 470726 | 526164 | 0.73756 | 0 | 0 | 0 | 24-HR | ALL | 1ST | 14120724
| 470976 | 526164 | 0.72903 | 0 | 0 | 0 | 24-HR | ALL | 1ST | 14120724
| 471226 | 526164 | 0.72144 | 0 | 0 | 0 | 24-HR | ALL | 1ST | 14120724
| 471476 | 526164 | 0.71464 | 0 | 0 | 0 | 24-HR | ALL | 1ST | 14120724
| 441476 | 526414 | 0.98502 | 64.73 | 64.73 | 0 | 24-HR | ALL | 1ST | 14082724
| 441726 | 526414 | 0.99961 | 61 | 61 | 0 | 24-HR | ALL | 1ST | 14082724
| 441976 | 526414 | 1.0106 | 58.27 | 58.27 | 0 | 24-HR | ALL | 1ST | 14082724
| 442226 | 526414 | 1.0179 | 55.64 | 55.64 | 0 | 24-HR | ALL | 1ST | 14082724
| 442476 | 526414 | 1.0236 | 49.52 | 49.52 | 0 | 24-HR | ALL | 1ST | 14082724
| 442726 | 526414 | 1.0205 | 50.42 | 55 | 0 | 24-HR | ALL | 1ST | 14082724
| 442976 | 526414 | 1.011 | 53.45 | 58 | 0 | 24-HR | ALL | 1ST | 14082724
| 443226 | 526414 | 0.99472 | 59.52 | 59.52 | 0 | 24-HR | ALL | 1ST | 14082724
| 443476 | 526414 | 0.98287 | 51.98 | 51.98 | 0 | 24-HR | ALL | 1ST | 14082724
| 443726 | 526414 | 0.95987 | 53.36 | 53.36 | 0 | 24-HR | ALL | 1ST | 14082724
| 443976 | 526414 | 0.9391 | 45.16 | 45.16 | 0 | 24-HR | ALL | 1ST | 14082724
| 444226 | 526414 | 0.91354 | 40.95 | 40.95 | 0 | 24-HR | ALL | 1ST | 14082724
| 444476 | 526414 | 0.89118 | 34 | 34 | 0 | 24-HR | ALL | 1ST | 14082724
| 444726 | 526414 | 0.86514 | 30.3 | 30.3 | 0 | 24-HR | ALL | 1ST | 14082724
| 444976 | 526414 | 0.83638 | 28.23 | 29 | 0 | 24-HR | ALL | 1ST | 14082724
| 445226 | 526414 | 0.82113 | 29.5 | 29.5 | 0 | 24-HR | ALL | 1ST | 14012824
| 445476 | 526414 | 0.84599 | 27 | 28 | 0 | 24-HR | ALL | 1ST | 14012824
| 445726 | 526414 | 0.87319 | 22 | 22 | 0 | 24-HR | ALL | 1ST | 14012824
| 445976 | 526414 | 0.90152 | 21.13 | 21.13 | 0 | 24-HR | ALL | 1ST | 14111124
| 446226 | 526414 | 0.95991 | 20.97 | 20.97 | 0 | 24-HR | ALL | 1ST | 14111124
| 446476 | 526414 | 1.0133 | 18.21 | 18.21 | 0 | 24-HR | ALL | 1ST | 14111124
| 446726 | 526414 | 1.0733 | 16.64 | 16.64 | 0 | 24-HR | ALL | 1ST | 14111124
| 446976 | 526414 | 1.1383 | 15.79 | 15.79 | 0 | 24-HR | ALL | 1ST | 14111124
| 447226 | 526414 | 1.2099 | 16.21 | 16.21 | 0 | 24-HR | ALL | 1ST | 14111124
| 447476 | 526414 | 1.2763 | 15.64 | 15.64 | 0 | 24-HR | ALL | 1ST | 14111124
| 447726 | 526414 | 1.3182 | 11.16 | 11.16 | 0 | 24-HR | ALL | 1ST | 14111124
| 447976 | 526414 | 1.3523 | 7.03 | 7.03 | 0 | 24-HR | ALL | 1ST | 14111124
| 448226 | 526414 | 1.4262 | 12.71 | 12.71 | 0 | 24-HR | ALL | 1ST | 14111124
| 448476 | 526414 | 1.4424 | 11 | 11 | 0 | 24-HR | ALL | 1ST | 14111124
| 448726 | 526414 | 1.453 | 12 | 12 | 0 | 24-HR | ALL | 1ST | 14111124
| 464226 | 526414 | 1.7666 | 0 | 0 | 0 | 24-HR | ALL | 1ST | 14122324
| 464476 | 526414 | 1.6526 | 0 | 0 | 0 | 24-HR | ALL | 1ST | 14122324
| 464726 | 526414 | 1.5362 | 0 | 0 | 0 | 24-HR | ALL | 1ST | 14122324
| 464976 | 526414 | 1.4205 | 0 | 0 | 0 | 24-HR | ALL | 1ST | 14122324
| 465226 | 526414 | 1.3078 | 0 | 0 | 0 | 24-HR | ALL | 1ST | 14122324
| 465476 | 526414 | 1.1998 | 0 | 0 | 0 | 24-HR | ALL | 1ST | 14122324
| 465726 | 526414 | 1.1886 | 0 | 0 | 0 | 24-HR | ALL | 1ST | 14050724
| 465976 | 526414 | 1.1844 | 0 | 0 | 0 | 24-HR | ALL | 1ST | 14050724
| 466226 | 526414 | 1.1716 | 0 | 0 | 0 | 24-HR | ALL | 1ST | 14050724
| 466476 | 526414 | 1.1511 | 0 | 0 | 0 | 24-HR | ALL | 1ST | 14050724
| 466726 | 526414 | 1.1237 | 0 | 0 | 0 | 24-HR | ALL | 1ST | 14050724
| 466976 | 526414 | 1.0906 | 0 | 0 | 0 | 24-HR | ALL | 1ST | 14050724
| 467226 | 526414 | 1.0527 | 0 | 0 | 0 | 24-HR | ALL | 1ST | 14050724
| 467476 | 526414 | 1.0178 | 0 | 0 | 0 | 24-HR | ALL | 1ST | 14120724
| 467726 | 526414 | 0.98649 | 0 | 0 | 0 | 24-HR | ALL | 1ST | 14120724
| 467976 | 526414 | 0.95573 | 0 | 0 | 0 | 24-HR | ALL | 1ST | 14120724
| 468226 | 526414 | 0.92596 | 0 | 0 | 0 | 24-HR | ALL | 1ST | 14120724
| 468476 | 526414 | 0.89757 | 0 | 0 | 0 | 24-HR | ALL | 1ST | 14120724
| 468726 | 526414 | 0.87082 | 0 | 0 | 0 | 24-HR | ALL | 1ST | 14120724
| 468976 | 526414 | 0.84589 | 0 | 0 | 0 | 24-HR | ALL | 1ST | 14120724
| 469226 | 526414 | 0.82289 | 0 | 0 | 0 | 24-HR | ALL | 1ST | 14120724
| 469476 | 526414 | 0.80183 | 0 | 0 | 0 | 24-HR | ALL | 1ST | 14120724
| 469726 | 526414 | 0.78271 | 0 | 0 | 0 | 24-HR | ALL | 1ST | 14120724
| 469976 | 526414 | 0.76546 | 0 | 0 | 0 | 24-HR | ALL | 1ST | 14120724
| 470226 | 526414 | 0.74998 | 0 | 0 | 0 | 24-HR | ALL | 1ST | 14120724
| 470476 | 526414 | 0.73774 | 0 | 0 | 0 | 24-HR | ALL | 1ST | 14121924
| 470726 | 526414 | 0.7279 | 0 | 0 | 0 | 24-HR | ALL | 1ST | 14121924
| 470976 | 526414 | 0.71755 | 0 | 0 | 0 | 24-HR | ALL | 1ST | 14121924
| 471226 | 526414 | 0.70672 | 0 | 0 | 0 | 24-HR | ALL | 1ST | 14121924
| 471476 | 526414 | 0.69546 | 0 | 0 | 0 | 24-HR | ALL | 1ST | 14121924
| 441476 | 526664 | 0.98644 | 62.65 | 62.65 | 0 | 24-HR | ALL | 1ST | 14082724
| 441726 | 526664 | 0.99093 | 63.7 | 63.7 | 0 | 24-HR | ALL | 1ST | 14082724
| 441976 | 526664 | 0.99149 | 63.54 | 63.54 | 0 | 24-HR | ALL | 1ST | 14082724
| 442226 | 526664 | 0.98827 | 61.2 | 61.2 | 0 | 24-HR | ALL | 1ST | 14082724
| 442476 | 526664 | 0.9804 | 60.01 | 60.01 | 0 | 24-HR | ALL | 1ST | 14082724
| 442726 | 526664 | 0.97068 | 54.98 | 54.98 | 0 | 24-HR | ALL | 1ST | 14082724
| 442976 | 526664 | 0.96042 | 48.18 | 62 | 0 | 24-HR | ALL | 1ST | 14082724
| 443226 | 526664 | 0.92993 | 58.09 | 61 | 0 | 24-HR | ALL | 1ST | 14082724
| 443476 | 526664 | 0.90721 | 55.44 | 55.44 | 0 | 24-HR | ALL | 1ST | 14082724
| 443726 | 526664 | 0.88655 | 48.44 | 54 | 0 | 24-HR | ALL | 1ST | 14082724
| 443976 | 526664 | 0.85435 | 50 | 50 | 0 | 24-HR | ALL | 1ST | 14082724
| 444226 | 526664 | 0.8279 | 43.5 | 43.5 | 0 | 24-HR | ALL | 1ST | 14082724
| 444476 | 526664 | 0.81154 | 32.29 | 32.29 | 0 | 24-HR | ALL | 1ST | 14082724
| 444726 | 526664 | 0.80903 | 31.38 | 31.38 | 0 | 24-HR | ALL | 1ST | 14012824
| 444976 | 526664 | 0.82589 | 31.52 | 31.52 | 0 | 24-HR | ALL | 1ST | 14012824
| 445226 | 526664 | 0.84929 | 28.46 | 28.46 | 0 | 24-HR | ALL | 1ST | 14012824
| 445476 | 526664 | 0.87606 | 24.59 | 28 | 0 | 24-HR | ALL | 1ST | 14012824
| 445726 | 526664 | 0.91484 | 22 | 22 | 0 | 24-HR | ALL | 1ST | 14111124
| 445976 | 526664 | 0.97433 | 22.17 | 22.17 | 0 | 24-HR | ALL | 1ST | 14111124
| 446226 | 526664 | 1.0376 | 21.3 | 21.3 | 0 | 24-HR | ALL | 1ST | 14111124
| 446476 | 526664 | 1.0998 | 20 | 20 | 0 | 24-HR | ALL | 1ST | 14111124
| 446726 | 526664 | 1.163 | 18.71 | 18.71 | 0 | 24-HR | ALL | 1ST | 14111124
| 446976 | 526664 | 1.2208 | 16.3 | 16.3 | 0 | 24-HR | ALL | 1ST | 14111124
| 447226 | 526664 | 1.2827 | 15.43 | 17 | 0 | 24-HR | ALL | 1ST | 14111124
| 447476 | 526664 | 1.3379 | 14.35 | 14.35 | 0 | 24-HR | ALL | 1ST | 14111124
| 447726 | 526664 | 1.3812 | 12.85 | 12.85 | 0 | 24-HR | ALL | 1ST | 14111124
| 447976 | 526664 | 1.3923 | 8.04 | 8.04 | 0 | 24-HR | ALL | 1ST | 14111124
| 448226 | 526664 | 1.4356 | 12.29 | 12.29 | 0 | 24-HR | ALL | 1ST | 14111124
| 448476 | 526664 | 1.4322 | 12 | 12 | 0 | 24-HR | ALL | 1ST | 14111124
| 448726 | 526664 | 1.41 | 12.53 | 12.53 | 0 | 24-HR | ALL | 1ST | 14111124
| 464226 | 526664 | 1.7873 | 0 | 0 | 0 | 24-HR | ALL | 1ST | 14122324
| 464476 | 526664 | 1.6912 | 0 | 0 | 0 | 24-HR | ALL | 1ST | 14122324
| 464726 | 526664 | 1.5889 | 0 | 0 | 0 | 24-HR | ALL | 1ST | 14122324
| 464976 | 526664 | 1.4834 | 0 | 0 | 0 | 24-HR | ALL | 1ST | 14122324
| 465226 | 526664 | 1.3778 | 0 | 0 | 0 | 24-HR | ALL | 1ST | 14122324
| 465476 | 526664 | 1.2742 | 0 | 0 | 0 | 24-HR | ALL | 1ST | 14122324
| 465726 | 526664 | 1.1741 | 0 | 0 | 0 | 24-HR | ALL | 1ST | 14122324
| 465976 | 526664 | 1.1556 | 0 | 0 | 0 | 24-HR | ALL | 1ST | 14120724
| 466226 | 526664 | 1.1492 | 0 | 0 | 0 | 24-HR | ALL | 1ST | 14120724
| 466476 | 526664 | 1.1364 | 0 | 0 | 0 | 24-HR | ALL | 1ST | 14120724
| 466726 | 526664 | 1.118 | 0 | 0 | 0 | 24-HR | ALL | 1ST | 14120724
| 466976 | 526664 | 1.0951 | 0 | 0 | 0 | 24-HR | ALL | 1ST | 14120724
| 467226 | 526664 | 1.0687 | 0 | 0 | 0 | 24-HR | ALL | 1ST | 14120724
| 467476 | 526664 | 1.0399 | 0 | 0 | 0 | 24-HR | ALL | 1ST | 14120724
| 467726 | 526664 | 1.01 | 0 | 0 | 0 | 24-HR | ALL | 1ST | 14120724
| 467976 | 526664 | 0.97947 | 0 | 0 | 0 | 24-HR | ALL | 1ST | 14120724
| 468226 | 526664 | 0.94902 | 0 | 0 | 0 | 24-HR | ALL | 1ST | 14120724
| 468476 | 526664 | 0.91916 | 0 | 0 | 0 | 24-HR | ALL | 1ST | 14120724
| 468726 | 526664 | 0.8903 | 0 | 0 | 0 | 24-HR | ALL | 1ST | 14120724
| 468976 | 526664 | 0.86277 | 0 | 0 | 0 | 24-HR | ALL | 1ST | 14120724
| 469226 | 526664 | 0.8368 | 0 | 0 | 0 | 24-HR | ALL | 1ST | 14120724
| 469476 | 526664 | 0.81255 | 0 | 0 | 0 | 24-HR | ALL | 1ST | 14120724
| 469726 | 526664 | 0.79011 | 0 | 0 | 0 | 24-HR | ALL | 1ST | 14120724
| 469976 | 526664 | 0.76951 | 0 | 0 | 0 | 24-HR | ALL | 1ST | 14120724
| 470226 | 526664 | 0.75074 | 0 | 0 | 0 | 24-HR | ALL | 1ST | 14120724
| 470476 | 526664 | 0.73373 | 0 | 0 | 0 | 24-HR | ALL | 1ST | 14120724
| 470726 | 526664 | 0.71887 | 0 | 0 | 0 | 24-HR | ALL | 1ST | 14121924
| 470976 | 526664 | 0.71019 | 0 | 0 | 0 | 24-HR | ALL | 1ST | 14121924
| 471226 | 526664 | 0.70102 | 0 | 0 | 0 | 24-HR | ALL | 1ST | 14121924
| 471476 | 526664 | 0.69139 | 0 | 0 | 0 | 24-HR | ALL | 1ST | 14121924
| 441476 | 526914 | 0.96749 | 60.04 | 63 | 0 | 24-HR | ALL | 1ST | 14082724
| 441726 | 526914 | 0.96231 | 62 | 65 | 0 | 24-HR | ALL | 1ST | 14082724
| 441976 | 526914 | 0.95169 | 69 | 69 | 0 | 24-HR | ALL | 1ST | 14082724
| 442226 | 526914 | 0.9394 | 64.72 | 64.72 | 0 | 24-HR | ALL | 1ST | 14082724
| 442476 | 526914 | 0.92405 | 60.85 | 60.85 | 0 | 24-HR | ALL | 1ST | 14082724
| 442726 | 526914 | 0.90897 | 53.88 | 55 | 0 | 24-HR | ALL | 1ST | 14082724
| 442976 | 526914 | 0.88564 | 53.52 | 53.52 | 0 | 24-HR | ALL | 1ST | 14082724
| 443226 | 526914 | 0.85302 | 58.93 | 58.93 | 0 | 24-HR | ALL | 1ST | 14082724
| 443476 | 526914 | 0.82937 | 54.03 | 54.03 | 0 | 24-HR | ALL | 1ST | 14082724
| 443726 | 526914 | 0.805 | 49.52 | 49.52 | 0 | 24-HR | ALL | 1ST | 14082724
| 443976 | 526914 | 0.77615 | 46.77 | 51 | 0 | 24-HR | ALL | 1ST | 14082724
| 444226 | 526914 | 0.78101 | 45.82 | 45.82 | 0 | 24-HR | ALL | 1ST | 14012824
| 444476 | 526914 | 0.81275 | 33.28 | 33.28 | 0 | 24-HR | ALL | 1ST | 14012824
| 444726 | 526914 | 0.84448 | 25.12 | 32 | 0 | 24-HR | ALL | 1ST | 14012824
| 444976 | 526914 | 0.84973 | 29.67 | 32 | 0 | 24-HR | ALL | 1ST | 14012824
| 445226 | 526914 | 0.86561 | 29.56 | 29.56 | 0 | 24-HR | ALL | 1ST | 14012824
| 445476 | 526914 | 0.92044 | 24.88 | 24.88 | 0 | 24-HR | ALL | 1ST | 14111124
| 445726 | 526914 | 0.98277 | 19.97 | 23 | 0 | 24-HR | ALL | 1ST | 14111124
| 445976 | 526914 | 1.0463 | 20.12 | 22 | 0 | 24-HR | ALL | 1ST | 14111124
| 446226 | 526914 | 1.1168 | 21.7 | 21.7 | 0 | 24-HR | ALL | 1ST | 14111124
| 446476 | 526914 | 1.1798 | 20.12 | 20.12 | 0 | 24-HR | ALL | 1ST | 14111124
| 446726 | 526914 | 1.2463 | 20 | 20 | 0 | 24-HR | ALL | 1ST | 14111124
| 446976 | 526914 | 1.3055 | 19 | 19 | 0 | 24-HR | ALL | 1ST | 14111124
| 447226 | 526914 | 1.3523 | 16.97 | 16.97 | 0 | 24-HR | ALL | 1ST | 14111124
| 447476 | 526914 | 1.3876 | 14.88 | 14.88 | 0 | 24-HR | ALL | 1ST | 14111124
| 447726 | 526914 | 1.3894 | 9.39 | 14 | 0 | 24-HR | ALL | 1ST | 14111124
| 447976 | 526914 | 1.4008 | 9.03 | 9.03 | 0 | 24-HR | ALL | 1ST | 14111124
| 448226 | 526914 | 1.4151 | 12.88 | 12.88 | 0 | 24-HR | ALL | 1ST | 14111124
| 448476 | 526914 | 1.3913 | 13.96 | 13.96 | 0 | 24-HR | ALL | 1ST | 14111124
| 448726 | 526914 | 1.3806 | 9.12 | 13 | 0 | 24-HR | ALL | 1ST | 14112124
| 464226 | 526914 | 1.7818 | 0 | 0 | 0 | 24-HR | ALL | 1ST | 14122324
| 464476 | 526914 | 1.7056 | 0 | 0 | 0 | 24-HR | ALL | 1ST | 14122324
| 464726 | 526914 | 1.6198 | 0 | 0 | 0 | 24-HR | ALL | 1ST | 14122324
| 464976 | 526914 | 1.5277 | 0 | 0 | 0 | 24-HR | ALL | 1ST | 14122324
| 465226 | 526914 | 1.4322 | 0 | 0 | 0 | 24-HR | ALL | 1ST | 14122324
| 465476 | 526914 | 1.3357 | 0 | 0 | 0 | 24-HR | ALL | 1ST | 14122324
| 465726 | 526914 | 1.2403 | 0 | 0 | 0 | 24-HR | ALL | 1ST | 14122324
| 465976 | 526914 | 1.1476 | 0 | 0 | 0 | 24-HR | ALL | 1ST | 14122324
| 466226 | 526914 | 1.136 | 0 | 0 | 0 | 24-HR | ALL | 1ST | 14120724
| 466476 | 526914 | 1.131 | 0 | 0 | 0 | 24-HR | ALL | 1ST | 14120724
| 466726 | 526914 | 1.1196 | 0 | 0 | 0 | 24-HR | ALL | 1ST | 14120724
| 466976 | 526914 | 1.1027 | 0 | 0 | 0 | 24-HR | ALL | 1ST | 14120724
| 467226 | 526914 | 1.0816 | 0 | 0 | 0 | 24-HR | ALL | 1ST | 14120724
| 467476 | 526914 | 1.0572 | 0 | 0 | 0 | 24-HR | ALL | 1ST | 14120724
| 467726 | 526914 | 1.0305 | 0 | 0 | 0 | 24-HR | ALL | 1ST | 14120724
| 467976 | 526914 | 1.0021 | 0 | 0 | 0 | 24-HR | ALL | 1ST | 14120724
| 468226 | 526914 | 0.97267 | 0 | 0 | 0 | 24-HR | ALL | 1ST | 14120724
| 468476 | 526914 | 0.94294 | 0 | 0 | 0 | 24-HR | ALL | 1ST | 14120724
| 468726 | 526914 | 0.9134 | 0 | 0 | 0 | 24-HR | ALL | 1ST | 14120724
| 468976 | 526914 | 0.8845 | 0 | 0 | 0 | 24-HR | ALL | 1ST | 14120724
| 469226 | 526914 | 0.85659 | 0 | 0 | 0 | 24-HR | ALL | 1ST | 14120724
| 469476 | 526914 | 0.82995 | 0 | 0 | 0 | 24-HR | ALL | 1ST | 14120724
| 469726 | 526914 | 0.80481 | 0 | 0 | 0 | 24-HR | ALL | 1ST | 14120724
| 469976 | 526914 | 0.78128 | 0 | 0 | 0 | 24-HR | ALL | 1ST | 14120724
| 470226 | 526914 | 0.75945 | 0 | 0 | 0 | 24-HR | ALL | 1ST | 14120724
| 470476 | 526914 | 0.73936 | 0 | 0 | 0 | 24-HR | ALL | 1ST | 14120724
| 470726 | 526914 | 0.72098 | 0 | 0 | 0 | 24-HR | ALL | 1ST | 14120724
| 470976 | 526914 | 0.70427 | 0 | 0 | 0 | 24-HR | ALL | 1ST | 14120724
| 471226 | 526914 | 0.69253 | 0 | 0 | 0 | 24-HR | ALL | 1ST | 14121924
| 471476 | 526914 | 0.68441 | 0 | 0 | 0 | 24-HR | ALL | 1ST | 14121924
| 441476 | 527164 | 0.92959 | 59.5 | 61 | 0 | 24-HR | ALL | 1ST | 14082724
| 441726 | 527164 | 0.91362 | 66.45 | 66.45 | 0 | 24-HR | ALL | 1ST | 14082724
| 441976 | 527164 | 0.89572 | 68.53 | 70 | 0 | 24-HR | ALL | 1ST | 14082724
| 442226 | 527164 | 0.87854 | 61.85 | 70 | 0 | 24-HR | ALL | 1ST | 14082724
| 442476 | 527164 | 0.85899 | 57.3 | 67 | 0 | 24-HR | ALL | 1ST | 14082724
| 442726 | 527164 | 0.82868 | 62 | 62 | 0 | 24-HR | ALL | 1ST | 14082724
| 442976 | 527164 | 0.8063 | 56.49 | 56.49 | 0 | 24-HR | ALL | 1ST | 14082724
| 443226 | 527164 | 0.7772 | 56.39 | 60 | 0 | 24-HR | ALL | 1ST | 14082724
| 443476 | 527164 | 0.7571 | 49.8 | 55 | 0 | 24-HR | ALL | 1ST | 14082724
| 443726 | 527164 | 0.7725 | 46.56 | 50 | 0 | 24-HR | ALL | 1ST | 14012824
| 443976 | 527164 | 0.7845 | 48.09 | 48.09 | 0 | 24-HR | ALL | 1ST | 14012824
| 444226 | 527164 | 0.79477 | 50.5 | 50.5 | 0 | 24-HR | ALL | 1ST | 14012824
| 444476 | 527164 | 0.84343 | 26.29 | 44 | 0 | 24-HR | ALL | 1ST | 14012824
| 444726 | 527164 | 0.83667 | 36.67 | 36.67 | 0 | 24-HR | ALL | 1ST | 14012824
| 444976 | 527164 | 0.8498 | 36.97 | 36.97 | 0 | 24-HR | ALL | 1ST | 14012824
| 445226 | 527164 | 0.91302 | 32 | 32 | 0 | 24-HR | ALL | 1ST | 14111124
| 445476 | 527164 | 0.98782 | 26.06 | 26.06 | 0 | 24-HR | ALL | 1ST | 14111124
| 445726 | 527164 | 1.0591 | 20.77 | 20.77 | 0 | 24-HR | ALL | 1ST | 14111124
| 445976 | 527164 | 1.1138 | 18 | 18 | 0 | 24-HR | ALL | 1ST | 14111124
| 446226 | 527164 | 1.1824 | 18.79 | 23 | 0 | 24-HR | ALL | 1ST | 14111124
| 446476 | 527164 | 1.2434 | 17.97 | 21 | 0 | 24-HR | ALL | 1ST | 14111124
| 446726 | 527164 | 1.2972 | 16.79 | 21 | 0 | 24-HR | ALL | 1ST | 14111124
| 446976 | 527164 | 1.3518 | 17.24 | 20 | 0 | 24-HR | ALL | 1ST | 14111124
| 447226 | 527164 | 1.4033 | 18.97 | 18.97 | 0 | 24-HR | ALL | 1ST | 14111124
| 447476 | 527164 | 1.4012 | 13.87 | 13.87 | 0 | 24-HR | ALL | 1ST | 14111124
| 447726 | 527164 | 1.3952 | 11.3 | 11.3 | 0 | 24-HR | ALL | 1ST | 14111124
| 447976 | 527164 | 1.3814 | 11.03 | 11.03 | 0 | 24-HR | ALL | 1ST | 14111124
| 448226 | 527164 | 1.3584 | 13 | 13 | 0 | 24-HR | ALL | 1ST | 14111124
| 448476 | 527164 | 1.364 | 11.79 | 15 | 0 | 24-HR | ALL | 1ST | 14112124
| 448726 | 527164 | 1.4173 | 6.97 | 9 | 0 | 24-HR | ALL | 1ST | 14112124
| 464226 | 527164 | 1.7518 | 0 | 0 | 0 | 24-HR | ALL | 1ST | 14122324
| 464476 | 527164 | 1.6965 | 0 | 0 | 0 | 24-HR | ALL | 1ST | 14122324
| 464726 | 527164 | 1.6289 | 0 | 0 | 0 | 24-HR | ALL | 1ST | 14122324
| 464976 | 527164 | 1.5522 | 0 | 0 | 0 | 24-HR | ALL | 1ST | 14122324
| 465226 | 527164 | 1.4691 | 0 | 0 | 0 | 24-HR | ALL | 1ST | 14122324
| 465476 | 527164 | 1.3824 | 0 | 0 | 0 | 24-HR | ALL | 1ST | 14122324
| 465726 | 527164 | 1.2943 | 0 | 0 | 0 | 24-HR | ALL | 1ST | 14122324
| 465976 | 527164 | 1.2065 | 0 | 0 | 0 | 24-HR | ALL | 1ST | 14122324
| 466226 | 527164 | 1.1206 | 0 | 0 | 0 | 24-HR | ALL | 1ST | 14122324
| 466476 | 527164 | 1.1137 | 0 | 0 | 0 | 24-HR | ALL | 1ST | 14120724
| 466726 | 527164 | 1.1097 | 0 | 0 | 0 | 24-HR | ALL | 1ST | 14120724
| 466976 | 527164 | 1.0999 | 0 | 0 | 0 | 24-HR | ALL | 1ST | 14120724
| 467226 | 527164 | 1.0855 | 0 | 0 | 0 | 24-HR | ALL | 1ST | 14120724
| 467476 | 527164 | 1.0669 | 0 | 0 | 0 | 24-HR | ALL | 1ST | 14120724
| 467726 | 527164 | 1.0449 | 0 | 0 | 0 | 24-HR | ALL | 1ST | 14120724
| 467976 | 527164 | 1.0203 | 0 | 0 | 0 | 24-HR | ALL | 1ST | 14120724
| 468226 | 527164 | 0.99366 | 0 | 0 | 0 | 24-HR | ALL | 1ST | 14120724
| 468476 | 527164 | 0.9657 | 0 | 0 | 0 | 24-HR | ALL | 1ST | 14120724
| 468726 | 527164 | 0.93702 | 0 | 0 | 0 | 24-HR | ALL | 1ST | 14120724
| 468976 | 527164 | 0.90815 | 0 | 0 | 0 | 24-HR | ALL | 1ST | 14120724
| 469226 | 527164 | 0.87956 | 0 | 0 | 0 | 24-HR | ALL | 1ST | 14120724
| 469476 | 527164 | 0.85164 | 0 | 0 | 0 | 24-HR | ALL | 1ST | 14120724
| 469726 | 527164 | 0.8247 | 0 | 0 | 0 | 24-HR | ALL | 1ST | 14120724
| 469976 | 527164 | 0.79898 | 0 | 0 | 0 | 24-HR | ALL | 1ST | 14120724
| 470226 | 527164 | 0.77467 | 0 | 0 | 0 | 24-HR | ALL | 1ST | 14120724
| 470476 | 527164 | 0.75189 | 0 | 0 | 0 | 24-HR | ALL | 1ST | 14120724
| 470726 | 527164 | 0.7307 | 0 | 0 | 0 | 24-HR | ALL | 1ST | 14120724
| 470976 | 527164 | 0.71115 | 0 | 0 | 0 | 24-HR | ALL | 1ST | 14120724
| 471226 | 527164 | 0.6932 | 0 | 0 | 0 | 24-HR | ALL | 1ST | 14120724
| 471476 | 527164 | 0.67684 | 0 | 0 | 0 | 24-HR | ALL | 1ST | 14120724
| 441476 | 527414 | 0.87418 | 63.54 | 63.54 | 0 | 24-HR | ALL | 1ST | 14082724
| 441726 | 527414 | 0.85132 | 69.3 | 69.3 | 0 | 24-HR | ALL | 1ST | 14082724
| 441976 | 527414 | 0.82914 | 67.46 | 67.46 | 0 | 24-HR | ALL | 1ST | 14082724
| 442226 | 527414 | 0.81085 | 58.91 | 70 | 0 | 24-HR | ALL | 1ST | 14082724
| 442476 | 527414 | 0.78164 | 61.32 | 61.32 | 0 | 24-HR | ALL | 1ST | 14082724
| 442726 | 527414 | 0.75273 | 61.99 | 61.99 | 0 | 24-HR | ALL | 1ST | 14082724
| 442976 | 527414 | 0.73996 | 57.09 | 57.09 | 0 | 24-HR | ALL | 1ST | 14012824
| 443226 | 527414 | 0.75276 | 58.23 | 58.23 | 0 | 24-HR | ALL | 1ST | 14012824
| 443476 | 527414 | 0.77239 | 50 | 50 | 0 | 24-HR | ALL | 1ST | 14012824
| 443726 | 527414 | 0.78698 | 47.54 | 47.54 | 0 | 24-HR | ALL | 1ST | 14012824
| 443976 | 527414 | 0.78912 | 55.7 | 55.7 | 0 | 24-HR | ALL | 1ST | 14012824
| 444226 | 527414 | 0.80524 | 50.53 | 50.53 | 0 | 24-HR | ALL | 1ST | 14012824
| 444476 | 527414 | 0.83715 | 34.99 | 34.99 | 0 | 24-HR | ALL | 1ST | 14012824
| 444726 | 527414 | 0.84789 | 42.62 | 42.62 | 0 | 24-HR | ALL | 1ST | 14111124
| 444976 | 527414 | 0.91352 | 37 | 37 | 0 | 24-HR | ALL | 1ST | 14111124
| 445226 | 527414 | 0.97473 | 35.92 | 35.92 | 0 | 24-HR | ALL | 1ST | 14111124
| 445476 | 527414 | 1.0492 | 30.54 | 30.54 | 0 | 24-HR | ALL | 1ST | 14111124
| 445726 | 527414 | 1.1329 | 21 | 21 | 0 | 24-HR | ALL | 1ST | 14111124
| 445976 | 527414 | 1.193 | 20 | 20 | 0 | 24-HR | ALL | 1ST | 14111124
| 446226 | 527414 | 1.2498 | 18.85 | 18.85 | 0 | 24-HR | ALL | 1ST | 14111124
| 446476 | 527414 | 1.2858 | 14.48 | 19 | 0 | 24-HR | ALL | 1ST | 14111124
| 446726 | 527414 | 1.3375 | 15.29 | 15.29 | 0 | 24-HR | ALL | 1ST | 14111124
| 446976 | 527414 | 1.3652 | 13.77 | 17 | 0 | 24-HR | ALL | 1ST | 14111124
| 447226 | 527414 | 1.3897 | 14.46 | 19 | 0 | 24-HR | ALL | 1ST | 14111124
| 447476 | 527414 | 1.3793 | 12 | 14 | 0 | 24-HR | ALL | 1ST | 14111124
| 447726 | 527414 | 1.3553 | 10.62 | 10.62 | 0 | 24-HR | ALL | 1ST | 14111124
| 447976 | 527414 | 1.3283 | 12.54 | 12.54 | 0 | 24-HR | ALL | 1ST | 14111124
| 448226 | 527414 | 1.3415 | 13 | 13 | 0 | 24-HR | ALL | 1ST | 14112124
| 448476 | 527414 | 1.391 | 8.3 | 12 | 0 | 24-HR | ALL | 1ST | 14112124
| 448726 | 527414 | 1.4346 | 5 | 7 | 0 | 24-HR | ALL | 1ST | 14112124
| 464226 | 527414 | 1.7005 | 0 | 0 | 0 | 24-HR | ALL | 1ST | 14122324
| 464476 | 527414 | 1.6658 | 0 | 0 | 0 | 24-HR | ALL | 1ST | 14122324
| 464726 | 527414 | 1.6171 | 0 | 0 | 0 | 24-HR | ALL | 1ST | 14122324
| 464976 | 527414 | 1.557 | 0 | 0 | 0 | 24-HR | ALL | 1ST | 14122324
| 465226 | 527414 | 1.4882 | 0 | 0 | 0 | 24-HR | ALL | 1ST | 14122324
| 465476 | 527414 | 1.4132 | 0 | 0 | 0 | 24-HR | ALL | 1ST | 14122324
| 465726 | 527414 | 1.3344 | 0 | 0 | 0 | 24-HR | ALL | 1ST | 14122324
| 465976 | 527414 | 1.2538 | 0 | 0 | 0 | 24-HR | ALL | 1ST | 14122324
| 466226 | 527414 | 1.173 | 0 | 0 | 0 | 24-HR | ALL | 1ST | 14122324
| 466476 | 527414 | 1.0935 | 0 | 0 | 0 | 24-HR | ALL | 1ST | 14122324
| 466726 | 527414 | 1.0885 | 0 | 0 | 0 | 24-HR | ALL | 1ST | 14120724
| 466976 | 527414 | 1.0864 | 0 | 0 | 0 | 24-HR | ALL | 1ST | 14120724
| 467226 | 527414 | 1.0792 | 0 | 0 | 0 | 24-HR | ALL | 1ST | 14120724
| 467476 | 527414 | 1.0673 | 0 | 0 | 0 | 24-HR | ALL | 1ST | 14120724
| 467726 | 527414 | 1.0513 | 0 | 0 | 0 | 24-HR | ALL | 1ST | 14120724
| 467976 | 527414 | 1.0317 | 0 | 0 | 0 | 24-HR | ALL | 1ST | 14120724
| 468226 | 527414 | 1.0093 | 0 | 0 | 0 | 24-HR | ALL | 1ST | 14120724
| 468476 | 527414 | 0.98459 | 0 | 0 | 0 | 24-HR | ALL | 1ST | 14120724
| 468726 | 527414 | 0.95827 | 0 | 0 | 0 | 24-HR | ALL | 1ST | 14120724
| 468976 | 527414 | 0.9309 | 0 | 0 | 0 | 24-HR | ALL | 1ST | 14120724
| 469226 | 527414 | 0.90299 | 0 | 0 | 0 | 24-HR | ALL | 1ST | 14120724
| 469476 | 527414 | 0.87503 | 0 | 0 | 0 | 24-HR | ALL | 1ST | 14120724
| 469726 | 527414 | 0.84741 | 0 | 0 | 0 | 24-HR | ALL | 1ST | 14120724
| 469976 | 527414 | 0.82048 | 0 | 0 | 0 | 24-HR | ALL | 1ST | 14120724
| 470226 | 527414 | 0.79451 | 0 | 0 | 0 | 24-HR | ALL | 1ST | 14120724
| 470476 | 527414 | 0.76972 | 0 | 0 | 0 | 24-HR | ALL | 1ST | 14120724
| 470726 | 527414 | 0.74625 | 0 | 0 | 0 | 24-HR | ALL | 1ST | 14120724
| 470976 | 527414 | 0.72422 | 0 | 0 | 0 | 24-HR | ALL | 1ST | 14120724
| 471226 | 527414 | 0.7037 | 0 | 0 | 0 | 24-HR | ALL | 1ST | 14120724
| 471476 | 527414 | 0.6847 | 0 | 0 | 0 | 24-HR | ALL | 1ST | 14120724
| 441476 | 527664 | 0.80501 | 72.8 | 72.8 | 0 | 24-HR | ALL | 1ST | 14082724
| 441726 | 527664 | 0.77991 | 73.12 | 73.12 | 0 | 24-HR | ALL | 1ST | 14082724
| 441976 | 527664 | 0.76029 | 64.06 | 67 | 0 | 24-HR | ALL | 1ST | 14082724
| 442226 | 527664 | 0.73217 | 65.12 | 65.12 | 0 | 24-HR | ALL | 1ST | 14082724
| 442476 | 527664 | 0.73074 | 58.57 | 62 | 0 | 24-HR | ALL | 1ST | 14012824
| 442726 | 527664 | 0.74307 | 59.15 | 62 | 0 | 24-HR | ALL | 1ST | 14012824
| 442976 | 527664 | 0.75537 | 57.88 | 57.88 | 0 | 24-HR | ALL | 1ST | 14012824
| 443226 | 527664 | 0.77302 | 49.91 | 60 | 0 | 24-HR | ALL | 1ST | 14012824
| 443476 | 527664 | 0.78548 | 47.73 | 50 | 0 | 24-HR | ALL | 1ST | 14012824
| 443726 | 527664 | 0.7978 | 45.64 | 50 | 0 | 24-HR | ALL | 1ST | 14012824
| 443976 | 527664 | 0.80175 | 49.9 | 57 | 0 | 24-HR | ALL | 1ST | 14012824
| 444226 | 527664 | 0.84212 | 29.9 | 59 | 0 | 24-HR | ALL | 1ST | 14012824
| 444476 | 527664 | 0.84696 | 50 | 50 | 0 | 24-HR | ALL | 1ST | 14111124
| 444726 | 527664 | 0.91505 | 42.18 | 42.18 | 0 | 24-HR | ALL | 1ST | 14111124
| 444976 | 527664 | 0.97967 | 39 | 39 | 0 | 24-HR | ALL | 1ST | 14111124
| 445226 | 527664 | 1.0451 | 37.04 | 39 | 0 | 24-HR | ALL | 1ST | 14111124
| 445476 | 527664 | 1.1174 | 32.45 | 32.45 | 0 | 24-HR | ALL | 1ST | 14111124
| 445726 | 527664 | 1.2022 | 23 | 23 | 0 | 24-HR | ALL | 1ST | 14111124
| 445976 | 527664 | 1.2588 | 20.76 | 20.76 | 0 | 24-HR | ALL | 1ST | 14111124
| 446226 | 527664 | 1.3032 | 18.91 | 18.91 | 0 | 24-HR | ALL | 1ST | 14111124
| 446476 | 527664 | 1.3384 | 17.12 | 17.12 | 0 | 24-HR | ALL | 1ST | 14111124
| 446726 | 527664 | 1.3561 | 14.36 | 14.36 | 0 | 24-HR | ALL | 1ST | 14111124
| 446976 | 527664 | 1.3653 | 13 | 13 | 0 | 24-HR | ALL | 1ST | 14111124
| 447226 | 527664 | 1.3532 | 11 | 14 | 0 | 24-HR | ALL | 1ST | 14111124
| 447476 | 527664 | 1.3426 | 12.96 | 12.96 | 0 | 24-HR | ALL | 1ST | 14111124
| 447726 | 527664 | 1.302 | 12.82 | 27 | 0 | 24-HR | ALL | 1ST | 14111124
| 447976 | 527664 | 1.3362 | 25 | 25 | 0 | 24-HR | ALL | 1ST | 14112124
| 448226 | 527664 | 1.3968 | 19.12 | 19.12 | 0 | 24-HR | ALL | 1ST | 14112124
| 448476 | 527664 | 1.4371 | 15.3 | 15.3 | 0 | 24-HR | ALL | 1ST | 14112124
| 448726 | 527664 | 1.4492 | 7 | 7 | 0 | 24-HR | ALL | 1ST | 14112124
| 464226 | 527664 | 1.6316 | 0 | 0 | 0 | 24-HR | ALL | 1ST | 14122324
| 464476 | 527664 | 1.6163 | 0 | 0 | 0 | 24-HR | ALL | 1ST | 14122324
| 464726 | 527664 | 1.5861 | 0 | 0 | 0 | 24-HR | ALL | 1ST | 14122324
| 464976 | 527664 | 1.543 | 0 | 0 | 0 | 24-HR | ALL | 1ST | 14122324
| 465226 | 527664 | 1.4894 | 0 | 0 | 0 | 24-HR | ALL | 1ST | 14122324
| 465476 | 527664 | 1.4276 | 0 | 0 | 0 | 24-HR | ALL | 1ST | 14122324
| 465726 | 527664 | 1.3598 | 0 | 0 | 0 | 24-HR | ALL | 1ST | 14122324
| 465976 | 527664 | 1.2881 | 0 | 0 | 0 | 24-HR | ALL | 1ST | 14122324
| 466226 | 527664 | 1.2143 | 0 | 0 | 0 | 24-HR | ALL | 1ST | 14122324
| 466476 | 527664 | 1.14 | 0 | 0 | 0 | 24-HR | ALL | 1ST | 14122324
| 466726 | 527664 | 1.0662 | 0 | 0 | 0 | 24-HR | ALL | 1ST | 14122324
| 466976 | 527664 | 1.0626 | 0 | 0 | 0 | 24-HR | ALL | 1ST | 14120724
| 467226 | 527664 | 1.0627 | 0 | 0 | 0 | 24-HR | ALL | 1ST | 14120724
| 467476 | 527664 | 1.0578 | 0 | 0 | 0 | 24-HR | ALL | 1ST | 14120724
| 467726 | 527664 | 1.0483 | 0 | 0 | 0 | 24-HR | ALL | 1ST | 14120724
| 467976 | 527664 | 1.0348 | 0 | 0 | 0 | 24-HR | ALL | 1ST | 14120724
| 468226 | 527664 | 1.0176 | 0 | 0 | 0 | 24-HR | ALL | 1ST | 14120724
| 468476 | 527664 | 0.99739 | 0 | 0 | 0 | 24-HR | ALL | 1ST | 14120724
| 468726 | 527664 | 0.97474 | 0 | 0 | 0 | 24-HR | ALL | 1ST | 14120724
| 468976 | 527664 | 0.9502 | 0 | 0 | 0 | 24-HR | ALL | 1ST | 14120724
| 469226 | 527664 | 0.92432 | 0 | 0 | 0 | 24-HR | ALL | 1ST | 14120724
| 469476 | 527664 | 0.89761 | 0 | 0 | 0 | 24-HR | ALL | 1ST | 14120724
| 469726 | 527664 | 0.87053 | 0 | 0 | 0 | 24-HR | ALL | 1ST | 14120724
| 469976 | 527664 | 0.8435 | 0 | 0 | 0 | 24-HR | ALL | 1ST | 14120724
| 470226 | 527664 | 0.81687 | 0 | 0 | 0 | 24-HR | ALL | 1ST | 14120724
| 470476 | 527664 | 0.79093 | 0 | 0 | 0 | 24-HR | ALL | 1ST | 14120724
| 470726 | 527664 | 0.76592 | 0 | 0 | 0 | 24-HR | ALL | 1ST | 14120724
| 470976 | 527664 | 0.74203 | 0 | 0 | 0 | 24-HR | ALL | 1ST | 14120724
| 471226 | 527664 | 0.71941 | 0 | 0 | 0 | 24-HR | ALL | 1ST | 14120724
| 471476 | 527664 | 0.69814 | 0 | 0 | 0 | 24-HR | ALL | 1ST | 14120724
| 441476 | 527914 | 0.73094 | 80.15 | 80.15 | 0 | 24-HR | ALL | 1ST | 14082724
| 441726 | 527914 | 0.7038 | 80 | 80 | 0 | 24-HR | ALL | 1ST | 14082724
| 441976 | 527914 | 0.71597 | 66.99 | 66.99 | 0 | 24-HR | ALL | 1ST | 14012824
| 442226 | 527914 | 0.72986 | 64.71 | 64.71 | 0 | 24-HR | ALL | 1ST | 14012824
| 442476 | 527914 | 0.7433 | 61.16 | 61.16 | 0 | 24-HR | ALL | 1ST | 14012824
| 442726 | 527914 | 0.75621 | 56.21 | 60 | 0 | 24-HR | ALL | 1ST | 14012824
| 442976 | 527914 | 0.78269 | 40.73 | 65 | 0 | 24-HR | ALL | 1ST | 14012824
| 443226 | 527914 | 0.77563 | 53.18 | 53.18 | 0 | 24-HR | ALL | 1ST | 14012824
| 443476 | 527914 | 0.79642 | 43.2 | 50 | 0 | 24-HR | ALL | 1ST | 14012824
| 443726 | 527914 | 0.8066 | 42 | 46 | 0 | 24-HR | ALL | 1ST | 14012824
| 443976 | 527914 | 0.8199 | 41.76 | 59 | 0 | 24-HR | ALL | 1ST | 14111124
| 444226 | 527914 | 0.86044 | 48.64 | 48.64 | 0 | 24-HR | ALL | 1ST | 14111124
| 444476 | 527914 | 0.91343 | 50.29 | 50.29 | 0 | 24-HR | ALL | 1ST | 14111124
| 444726 | 527914 | 0.97454 | 48.76 | 48.76 | 0 | 24-HR | ALL | 1ST | 14111124
| 444976 | 527914 | 1.041 | 45.21 | 45.21 | 0 | 24-HR | ALL | 1ST | 14111124
| 445226 | 527914 | 1.1117 | 39.42 | 39.42 | 0 | 24-HR | ALL | 1ST | 14111124
| 445476 | 527914 | 1.1743 | 38.21 | 38.21 | 0 | 24-HR | ALL | 1ST | 14111124
| 445726 | 527914 | 1.2381 | 33.97 | 33.97 | 0 | 24-HR | ALL | 1ST | 14111124
| 445976 | 527914 | 1.3069 | 24.41 | 24.41 | 0 | 24-HR | ALL | 1ST | 14111124
| 446226 | 527914 | 1.3349 | 18.48 | 20 | 0 | 24-HR | ALL | 1ST | 14111124
| 446476 | 527914 | 1.3686 | 19.66 | 19.66 | 0 | 24-HR | ALL | 1ST | 14111124
| 446726 | 527914 | 1.3904 | 21.77 | 21.77 | 0 | 24-HR | ALL | 1ST | 14111124
| 446976 | 527914 | 1.3699 | 18.52 | 18.52 | 0 | 24-HR | ALL | 1ST | 14111124
| 447226 | 527914 | 1.3377 | 17 | 17 | 0 | 24-HR | ALL | 1ST | 14111124
| 447476 | 527914 | 1.29 | 16 | 16 | 0 | 24-HR | ALL | 1ST | 14111124
| 447726 | 527914 | 1.3013 | 17.55 | 17.55 | 0 | 24-HR | ALL | 1ST | 14112124
| 447976 | 527914 | 1.3542 | 16 | 26 | 0 | 24-HR | ALL | 1ST | 14112124
| 448226 | 527914 | 1.4094 | 17.5 | 19 | 0 | 24-HR | ALL | 1ST | 14112124
| 448476 | 527914 | 1.4398 | 14.54 | 14.54 | 0 | 24-HR | ALL | 1ST | 14112124
| 448726 | 527914 | 1.4427 | 7.18 | 8 | 0 | 24-HR | ALL | 1ST | 14112124
| 464226 | 527914 | 1.5491 | 0 | 0 | 0 | 24-HR | ALL | 1ST | 14122324
| 464476 | 527914 | 1.5514 | 0 | 0 | 0 | 24-HR | ALL | 1ST | 14122324
| 464726 | 527914 | 1.5384 | 0 | 0 | 0 | 24-HR | ALL | 1ST | 14122324
| 464976 | 527914 | 1.512 | 0 | 0 | 0 | 24-HR | ALL | 1ST | 14122324
| 465226 | 527914 | 1.4738 | 0 | 0 | 0 | 24-HR | ALL | 1ST | 14122324
| 465476 | 527914 | 1.4259 | 0 | 0 | 0 | 24-HR | ALL | 1ST | 14122324
| 465726 | 527914 | 1.3703 | 0 | 0 | 0 | 24-HR | ALL | 1ST | 14122324
| 465976 | 527914 | 1.309 | 0 | 0 | 0 | 24-HR | ALL | 1ST | 14122324
| 466226 | 527914 | 1.2437 | 0 | 0 | 0 | 24-HR | ALL | 1ST | 14122324
| 466476 | 527914 | 1.176 | 0 | 0 | 0 | 24-HR | ALL | 1ST | 14122324
| 466726 | 527914 | 1.1075 | 0 | 0 | 0 | 24-HR | ALL | 1ST | 14122324
| 466976 | 527914 | 1.0392 | 0 | 0 | 0 | 24-HR | ALL | 1ST | 14122324
| 467226 | 527914 | 1.0367 | 0 | 0 | 0 | 24-HR | ALL | 1ST | 14120724
| 467476 | 527914 | 1.0387 | 0 | 0 | 0 | 24-HR | ALL | 1ST | 14120724
| 467726 | 527914 | 1.0359 | 0 | 0 | 0 | 24-HR | ALL | 1ST | 14120724
| 467976 | 527914 | 1.0287 | 0 | 0 | 0 | 24-HR | ALL | 1ST | 14120724
| 468226 | 527914 | 1.0175 | 0 | 0 | 0 | 24-HR | ALL | 1ST | 14120724
| 468476 | 527914 | 1.0026 | 0 | 0 | 0 | 24-HR | ALL | 1ST | 14120724
| 468726 | 527914 | 0.98465 | 0 | 0 | 0 | 24-HR | ALL | 1ST | 14120724
| 468976 | 527914 | 0.96406 | 0 | 0 | 0 | 24-HR | ALL | 1ST | 14120724
| 469226 | 527914 | 0.94138 | 0 | 0 | 0 | 24-HR | ALL | 1ST | 14120724
| 469476 | 527914 | 0.91713 | 0 | 0 | 0 | 24-HR | ALL | 1ST | 14120724
| 469726 | 527914 | 0.89178 | 0 | 0 | 0 | 24-HR | ALL | 1ST | 14120724
| 469976 | 527914 | 0.8658 | 0 | 0 | 0 | 24-HR | ALL | 1ST | 14120724
| 470226 | 527914 | 0.83958 | 0 | 0 | 0 | 24-HR | ALL | 1ST | 14120724
| 470476 | 527914 | 0.81349 | 0 | 0 | 0 | 24-HR | ALL | 1ST | 14120724
| 470726 | 527914 | 0.78783 | 0 | 0 | 0 | 24-HR | ALL | 1ST | 14120724
| 470976 | 527914 | 0.76287 | 0 | 0 | 0 | 24-HR | ALL | 1ST | 14120724
| 471226 | 527914 | 0.73882 | 0 | 0 | 0 | 24-HR | ALL | 1ST | 14120724
| 471476 | 527914 | 0.71583 | 0 | 0 | 0 | 24-HR | ALL | 1ST | 14120724
| 441476 | 528164 | 0.70312 | 72.55 | 81 | 0 | 24-HR | ALL | 1ST | 14012824
| 441726 | 528164 | 0.71244 | 78.47 | 80 | 0 | 24-HR | ALL | 1ST | 14012824
| 441976 | 528164 | 0.72416 | 74.09 | 74.09 | 0 | 24-HR | ALL | 1ST | 14012824
| 442226 | 528164 | 0.73447 | 71.09 | 71.09 | 0 | 24-HR | ALL | 1ST | 14012824
| 442476 | 528164 | 0.747 | 64.37 | 64.37 | 0 | 24-HR | ALL | 1ST | 14012824
| 442726 | 528164 | 0.76133 | 55.12 | 57 | 0 | 24-HR | ALL | 1ST | 14012824
| 442976 | 528164 | 0.76288 | 60.71 | 60.71 | 0 | 24-HR | ALL | 1ST | 14012824
| 443226 | 528164 | 0.77059 | 59 | 59 | 0 | 24-HR | ALL | 1ST | 14012824
| 443476 | 528164 | 0.79215 | 46.93 | 46.93 | 0 | 24-HR | ALL | 1ST | 14012824
| 443726 | 528164 | 0.82575 | 44.46 | 44.46 | 0 | 24-HR | ALL | 1ST | 14111124
| 443976 | 528164 | 0.87903 | 43.54 | 43.54 | 0 | 24-HR | ALL | 1ST | 14111124
| 444226 | 528164 | 0.92833 | 47.56 | 47.56 | 0 | 24-HR | ALL | 1ST | 14111124
| 444476 | 528164 | 0.98504 | 48.71 | 52 | 0 | 24-HR | ALL | 1ST | 14111124
| 444726 | 528164 | 1.0457 | 48.37 | 48.37 | 0 | 24-HR | ALL | 1ST | 14111124
| 444976 | 528164 | 1.1049 | 49.57 | 49.57 | 0 | 24-HR | ALL | 1ST | 14111124
| 445226 | 528164 | 1.1647 | 48.91 | 48.91 | 0 | 24-HR | ALL | 1ST | 14111124
| 445476 | 528164 | 1.2226 | 45.46 | 45.46 | 0 | 24-HR | ALL | 1ST | 14111124
| 445726 | 528164 | 1.2796 | 36.41 | 36.41 | 0 | 24-HR | ALL | 1ST | 14111124
| 445976 | 528164 | 1.3254 | 29.93 | 29.93 | 0 | 24-HR | ALL | 1ST | 14111124
| 446226 | 528164 | 1.3513 | 19.64 | 19.64 | 0 | 24-HR | ALL | 1ST | 14111124
| 446476 | 528164 | 1.3637 | 25.98 | 25.98 | 0 | 24-HR | ALL | 1ST | 14111124
| 446726 | 528164 | 1.3557 | 25.35 | 25.35 | 0 | 24-HR | ALL | 1ST | 14111124
| 446976 | 528164 | 1.3263 | 26.18 | 26.18 | 0 | 24-HR | ALL | 1ST | 14111124
| 447226 | 528164 | 1.2809 | 19.97 | 19.97 | 0 | 24-HR | ALL | 1ST | 14111124
| 447476 | 528164 | 1.2733 | 17.35 | 17.35 | 0 | 24-HR | ALL | 1ST | 14112124
| 447726 | 528164 | 1.3234 | 16.14 | 16.14 | 0 | 24-HR | ALL | 1ST | 14112124
| 447976 | 528164 | 1.3762 | 18 | 18 | 0 | 24-HR | ALL | 1ST | 14112124
| 448226 | 528164 | 1.4116 | 17.02 | 17.02 | 0 | 24-HR | ALL | 1ST | 14112124
| 448476 | 528164 | 1.4386 | 16.3 | 16.3 | 0 | 24-HR | ALL | 1ST | 14112124
| 448726 | 528164 | 1.4346 | 10.06 | 10.06 | 0 | 24-HR | ALL | 1ST | 14112124
| 448976 | 528164 | 1.4873 | 22.53 | 22.53 | 0 | 24-HR | ALL | 1ST | 14112124
| 449226 | 528164 | 1.4723 | 18.3 | 20 | 0 | 24-HR | ALL | 1ST | 14112124
| 449476 | 528164 | 1.4759 | 21.53 | 21.53 | 0 | 24-HR | ALL | 1ST | 14020524
| 449726 | 528164 | 1.5192 | 17 | 17 | 0 | 24-HR | ALL | 1ST | 14020524
| 449976 | 528164 | 1.5485 | 16.38 | 16.38 | 0 | 24-HR | ALL | 1ST | 14020524
| 450226 | 528164 | 1.5526 | 14.46 | 14.46 | 0 | 24-HR | ALL | 1ST | 14020524
| 450476 | 528164 | 1.5324 | 12.29 | 25 | 0 | 24-HR | ALL | 1ST | 14020524
| 450726 | 528164 | 1.4938 | 12.68 | 12.68 | 0 | 24-HR | ALL | 1ST | 14020524
| 450976 | 528164 | 1.431 | 10.54 | 12 | 0 | 24-HR | ALL | 1ST | 14020524
| 451226 | 528164 | 1.575 | 10 | 10 | 0 | 24-HR | ALL | 1ST | 14100624
| 451476 | 528164 | 1.8466 | 8 | 8 | 0 | 24-HR | ALL | 1ST | 14100624
| 451726 | 528164 | 2.1117 | 8.59 | 8.59 | 0 | 24-HR | ALL | 1ST | 14100624
| 451976 | 528164 | 2.3338 | 6.29 | 6.29 | 0 | 24-HR | ALL | 1ST | 14100624
| 452226 | 528164 | 2.5014 | 5 | 8 | 0 | 24-HR | ALL | 1ST | 14100624
| 452476 | 528164 | 2.5889 | 2.98 | 2.98 | 0 | 24-HR | ALL | 1ST | 14100624
| 452726 | 528164 | 2.5884 | 1.82 | 1.82 | 0 | 24-HR | ALL | 1ST | 14100624
| 452976 | 528164 | 2.491 | 0.62 | 0.62 | 0 | 24-HR | ALL | 1ST | 14100624
| 453226 | 528164 | 2.3505 | 2.02 | 2.02 | 0 | 24-HR | ALL | 1ST | 14020324
| 453476 | 528164 | 2.4525 | 6.26 | 6.26 | 0 | 24-HR | ALL | 1ST | 14020324
| 453726 | 528164 | 2.4634 | 2.85 | 2.85 | 0 | 24-HR | ALL | 1ST | 14020324
| 453976 | 528164 | 2.4227 | 1 | 1 | 0 | 24-HR | ALL | 1ST | 14020324
| 454226 | 528164 | 2.3298 | 0 | 0 | 0 | 24-HR | ALL | 1ST | 14020324
| 454476 | 528164 | 2.4409 | 0 | 0 | 0 | 24-HR | ALL | 1ST | 14013124
| 454726 | 528164 | 2.6148 | 0 | 0 | 0 | 24-HR | ALL | 1ST | 14020824
| 454976 | 528164 | 3.0174 | 0 | 0 | 0 | 24-HR | ALL | 1ST | 14020824
| 455226 | 528164 | 3.3332 | 0 | 0 | 0 | 24-HR | ALL | 1ST | 14020824
| 455476 | 528164 | 3.5176 | 0.03 | 3 | 0 | 24-HR | ALL | 1ST | 14020824
| 455726 | 528164 | 3.5428 | 0 | 0 | 0 | 24-HR | ALL | 1ST | 14020824
| 455976 | 528164 | 3.4058 | 0 | 0 | 0 | 24-HR | ALL | 1ST | 14020824
| 456226 | 528164 | 3.1274 | 0 | 0 | 0 | 24-HR | ALL | 1ST | 14020824
| 456476 | 528164 | 2.8683 | 0 | 0 | 0 | 24-HR | ALL | 1ST | 14100324
| 456726 | 528164 | 2.7442 | 0 | 0 | 0 | 24-HR | ALL | 1ST | 14100324
| 456976 | 528164 | 2.5545 | 0 | 0 | 0 | 24-HR | ALL | 1ST | 14010624
| 457226 | 528164 | 2.4949 | 0 | 0 | 0 | 24-HR | ALL | 1ST | 14010624
| 457476 | 528164 | 2.4145 | 0 | 0 | 0 | 24-HR | ALL | 1ST | 14030624
| 457726 | 528164 | 2.5522 | 0 | 0 | 0 | 24-HR | ALL | 1ST | 14010724
| 457976 | 528164 | 2.6816 | 0 | 0 | 0 | 24-HR | ALL | 1ST | 14010724
| 458226 | 528164 | 2.6779 | 0 | 0 | 0 | 24-HR | ALL | 1ST | 14010724
| 458476 | 528164 | 2.6232 | 0 | 0 | 0 | 24-HR | ALL | 1ST | 14022324
| 458726 | 528164 | 2.6049 | 0 | 0 | 0 | 24-HR | ALL | 1ST | 14022324
| 458976 | 528164 | 2.5369 | 0 | 0 | 0 | 24-HR | ALL | 1ST | 14022324
| 459226 | 528164 | 2.4137 | 0 | 0 | 0 | 24-HR | ALL | 1ST | 14022324
| 459476 | 528164 | 2.234 | 0 | 0 | 0 | 24-HR | ALL | 1ST | 14022324
| 459726 | 528164 | 2.0042 | 0 | 0 | 0 | 24-HR | ALL | 1ST | 14022324
| 459976 | 528164 | 1.7387 | 0 | 0 | 0 | 24-HR | ALL | 1ST | 14022324
| 460226 | 528164 | 1.7659 | 0 | 0 | 0 | 24-HR | ALL | 1ST | 14022124
| 460476 | 528164 | 1.8429 | 0 | 0 | 0 | 24-HR | ALL | 1ST | 14022124
| 460726 | 528164 | 1.8826 | 0 | 0 | 0 | 24-HR | ALL | 1ST | 14022124
| 460976 | 528164 | 1.9503 | 0 | 0 | 0 | 24-HR | ALL | 1ST | 14020224
| 461226 | 528164 | 1.9739 | 0 | 0 | 0 | 24-HR | ALL | 1ST | 14020224
| 461476 | 528164 | 1.9466 | 0 | 0 | 0 | 24-HR | ALL | 1ST | 14020224
| 461726 | 528164 | 1.8733 | 0 | 0 | 0 | 24-HR | ALL | 1ST | 14020224
| 461976 | 528164 | 1.7619 | 0 | 0 | 0 | 24-HR | ALL | 1ST | 14020224
| 462226 | 528164 | 1.7353 | 0 | 0 | 0 | 24-HR | ALL | 1ST | 14121824
| 462476 | 528164 | 1.6965 | 0 | 0 | 0 | 24-HR | ALL | 1ST | 14121824
| 462726 | 528164 | 1.6261 | 0 | 0 | 0 | 24-HR | ALL | 1ST | 14121824
| 462976 | 528164 | 1.5314 | 0 | 0 | 0 | 24-HR | ALL | 1ST | 14121824
| 463226 | 528164 | 1.42 | 0 | 0 | 0 | 24-HR | ALL | 1ST | 14121824
| 463476 | 528164 | 1.3809 | 0 | 0 | 0 | 24-HR | ALL | 1ST | 14122124
| 463726 | 528164 | 1.376 | 0 | 0 | 0 | 24-HR | ALL | 1ST | 14122324
| 463976 | 528164 | 1.4241 | 0 | 0 | 0 | 24-HR | ALL | 1ST | 14122324
| 464226 | 528164 | 1.4568 | 0 | 0 | 0 | 24-HR | ALL | 1ST | 14122324
| 464476 | 528164 | 1.4743 | 0 | 0 | 0 | 24-HR | ALL | 1ST | 14122324
| 464726 | 528164 | 1.4771 | 0 | 0 | 0 | 24-HR | ALL | 1ST | 14122324
| 464976 | 528164 | 1.4662 | 0 | 0 | 0 | 24-HR | ALL | 1ST | 14122324
| 465226 | 528164 | 1.443 | 0 | 0 | 0 | 24-HR | ALL | 1ST | 14122324
| 465476 | 528164 | 1.4091 | 0 | 0 | 0 | 24-HR | ALL | 1ST | 14122324
| 465726 | 528164 | 1.3662 | 0 | 0 | 0 | 24-HR | ALL | 1ST | 14122324
| 465976 | 528164 | 1.3161 | 0 | 0 | 0 | 24-HR | ALL | 1ST | 14122324
| 466226 | 528164 | 1.2605 | 0 | 0 | 0 | 24-HR | ALL | 1ST | 14122324
| 466476 | 528164 | 1.201 | 0 | 0 | 0 | 24-HR | ALL | 1ST | 14122324
| 466726 | 528164 | 1.1389 | 0 | 0 | 0 | 24-HR | ALL | 1ST | 14122324
| 466976 | 528164 | 1.0757 | 0 | 0 | 0 | 24-HR | ALL | 1ST | 14122324
| 467226 | 528164 | 1.0124 | 0 | 0 | 0 | 24-HR | ALL | 1ST | 14122324
| 467476 | 528164 | 1.0109 | 0 | 0 | 0 | 24-HR | ALL | 1ST | 14120724
| 467726 | 528164 | 1.0146 | 0 | 0 | 0 | 24-HR | ALL | 1ST | 14120724
| 467976 | 528164 | 1.0137 | 0 | 0 | 0 | 24-HR | ALL | 1ST | 14120724
| 468226 | 528164 | 1.0086 | 0 | 0 | 0 | 24-HR | ALL | 1ST | 14120724
| 468476 | 528164 | 0.99957 | 0 | 0 | 0 | 24-HR | ALL | 1ST | 14120724
| 468726 | 528164 | 0.98691 | 0 | 0 | 0 | 24-HR | ALL | 1ST | 14120724
| 468976 | 528164 | 0.97108 | 0 | 0 | 0 | 24-HR | ALL | 1ST | 14120724
| 469226 | 528164 | 0.95254 | 0 | 0 | 0 | 24-HR | ALL | 1ST | 14120724
| 469476 | 528164 | 0.93177 | 0 | 0 | 0 | 24-HR | ALL | 1ST | 14120724
| 469726 | 528164 | 0.90923 | 0 | 0 | 0 | 24-HR | ALL | 1ST | 14120724
| 469976 | 528164 | 0.88538 | 0 | 0 | 0 | 24-HR | ALL | 1ST | 14120724
| 470226 | 528164 | 0.86064 | 0 | 0 | 0 | 24-HR | ALL | 1ST | 14120724
| 470476 | 528164 | 0.83542 | 0 | 0 | 0 | 24-HR | ALL | 1ST | 14120724
| 470726 | 528164 | 0.81008 | 0 | 0 | 0 | 24-HR | ALL | 1ST | 14120724
| 470976 | 528164 | 0.78493 | 0 | 0 | 0 | 24-HR | ALL | 1ST | 14120724
| 471226 | 528164 | 0.76024 | 0 | 0 | 0 | 24-HR | ALL | 1ST | 14120724
| 471476 | 528164 | 0.73623 | 0 | 0 | 0 | 24-HR | ALL | 1ST | 14120724
| 441476 | 528414 | 0.71194 | 76.92 | 76.92 | 0 | 24-HR | ALL | 1ST | 14012824
| 441726 | 528414 | 0.71998 | 77.12 | 77.12 | 0 | 24-HR | ALL | 1ST | 14012824
| 441976 | 528414 | 0.73052 | 70.24 | 78 | 0 | 24-HR | ALL | 1ST | 14012824
| 442226 | 528414 | 0.73677 | 69.84 | 72 | 0 | 24-HR | ALL | 1ST | 14012824
| 442476 | 528414 | 0.74866 | 62.4 | 71 | 0 | 24-HR | ALL | 1ST | 14012824
| 442726 | 528414 | 0.75774 | 58 | 58 | 0 | 24-HR | ALL | 1ST | 14012824
| 442976 | 528414 | 0.76379 | 57.48 | 61 | 0 | 24-HR | ALL | 1ST | 14012824
| 443226 | 528414 | 0.77297 | 55 | 60 | 0 | 24-HR | ALL | 1ST | 14012824
| 443476 | 528414 | 0.83795 | 42.97 | 53 | 0 | 24-HR | ALL | 1ST | 14111124
| 443726 | 528414 | 0.89096 | 42.24 | 42.24 | 0 | 24-HR | ALL | 1ST | 14111124
| 443976 | 528414 | 0.9456 | 42.37 | 47 | 0 | 24-HR | ALL | 1ST | 14111124
| 444226 | 528414 | 1.0041 | 41.3 | 51 | 0 | 24-HR | ALL | 1ST | 14111124
| 444476 | 528414 | 1.061 | 42.12 | 51 | 0 | 24-HR | ALL | 1ST | 14111124
| 444726 | 528414 | 1.1208 | 40.3 | 56 | 0 | 24-HR | ALL | 1ST | 14111124
| 444976 | 528414 | 1.1784 | 38.03 | 52 | 0 | 24-HR | ALL | 1ST | 14111124
| 445226 | 528414 | 1.2246 | 41.24 | 51 | 0 | 24-HR | ALL | 1ST | 14111124
| 445476 | 528414 | 1.2736 | 35.27 | 47 | 0 | 24-HR | ALL | 1ST | 14111124
| 445726 | 528414 | 1.3204 | 25.12 | 47 | 0 | 24-HR | ALL | 1ST | 14111124
| 445976 | 528414 | 1.329 | 31.32 | 31.32 | 0 | 24-HR | ALL | 1ST | 14111124
| 446226 | 528414 | 1.3455 | 23.73 | 23.73 | 0 | 24-HR | ALL | 1ST | 14111124
| 446476 | 528414 | 1.3207 | 30 | 30 | 0 | 24-HR | ALL | 1ST | 14111124
| 446726 | 528414 | 1.2934 | 28 | 28 | 0 | 24-HR | ALL | 1ST | 14111124
| 446976 | 528414 | 1.2507 | 25.88 | 25.88 | 0 | 24-HR | ALL | 1ST | 14111124
| 447226 | 528414 | 1.2569 | 22.97 | 22.97 | 0 | 24-HR | ALL | 1ST | 14112124
| 447476 | 528414 | 1.3012 | 19 | 19 | 0 | 24-HR | ALL | 1ST | 14112124
| 447726 | 528414 | 1.3371 | 16.43 | 16.43 | 0 | 24-HR | ALL | 1ST | 14112124
| 447976 | 528414 | 1.3718 | 15.97 | 15.97 | 0 | 24-HR | ALL | 1ST | 14112124
| 448226 | 528414 | 1.3931 | 14.04 | 18 | 0 | 24-HR | ALL | 1ST | 14112124
| 448476 | 528414 | 1.4086 | 13.12 | 17 | 0 | 24-HR | ALL | 1ST | 14112124
| 448726 | 528414 | 1.4138 | 12.03 | 12.03 | 0 | 24-HR | ALL | 1ST | 14112124
| 448976 | 528414 | 1.4479 | 22.41 | 22.41 | 0 | 24-HR | ALL | 1ST | 14112124
| 449226 | 528414 | 1.4341 | 21.27 | 21.27 | 0 | 24-HR | ALL | 1ST | 14112124
| 449476 | 528414 | 1.4482 | 18 | 22 | 0 | 24-HR | ALL | 1ST | 14020524
| 449726 | 528414 | 1.4802 | 18.88 | 18.88 | 0 | 24-HR | ALL | 1ST | 14020524
| 449976 | 528414 | 1.4869 | 16.7 | 16.7 | 0 | 24-HR | ALL | 1ST | 14020524
| 450226 | 528414 | 1.4761 | 17.02 | 17.02 | 0 | 24-HR | ALL | 1ST | 14020524
| 450476 | 528414 | 1.4363 | 12.35 | 12.35 | 0 | 24-HR | ALL | 1ST | 14020524
| 450726 | 528414 | 1.3832 | 10.96 | 10.96 | 0 | 24-HR | ALL | 1ST | 14020524
| 450976 | 528414 | 1.4269 | 12.87 | 12.87 | 0 | 24-HR | ALL | 1ST | 14100624
| 451226 | 528414 | 1.6791 | 10.28 | 10.28 | 0 | 24-HR | ALL | 1ST | 14100624
| 451476 | 528414 | 1.9257 | 8 | 8 | 0 | 24-HR | ALL | 1ST | 14100624
| 451726 | 528414 | 2.157 | 8.94 | 12 | 0 | 24-HR | ALL | 1ST | 14100624
| 451976 | 528414 | 2.334 | 5.96 | 5.96 | 0 | 24-HR | ALL | 1ST | 14100624
| 452226 | 528414 | 2.4517 | 4.04 | 4.04 | 0 | 24-HR | ALL | 1ST | 14100624
| 452476 | 528414 | 2.4884 | 1 | 3 | 0 | 24-HR | ALL | 1ST | 14100624
| 452726 | 528414 | 2.4469 | 0.04 | 3 | 0 | 24-HR | ALL | 1ST | 14100624
| 452976 | 528414 | 2.3185 | -1 | -1 | 0 | 24-HR | ALL | 1ST | 14100624
| 453226 | 528414 | 2.3027 | 2.79 | 4 | 0 | 24-HR | ALL | 1ST | 14020324
| 453476 | 528414 | 2.3718 | 4.96 | 4.96 | 0 | 24-HR | ALL | 1ST | 14020324
| 453726 | 528414 | 2.3712 | 3.21 | 5 | 0 | 24-HR | ALL | 1ST | 14020324
| 453976 | 528414 | 2.3096 | 0 | 2 | 0 | 24-HR | ALL | 1ST | 14020324
| 454226 | 528414 | 2.2347 | 0 | 0 | 0 | 24-HR | ALL | 1ST | 14013124
| 454476 | 528414 | 2.3659 | 0 | 0 | 0 | 24-HR | ALL | 1ST | 14013124
| 454726 | 528414 | 2.5872 | 0 | 0 | 0 | 24-HR | ALL | 1ST | 14020824
| 454976 | 528414 | 2.9476 | 0 | 0 | 0 | 24-HR | ALL | 1ST | 14020824
| 455226 | 528414 | 3.2216 | 0 | 0 | 0 | 24-HR | ALL | 1ST | 14020824
| 455476 | 528414 | 3.3722 | 0 | 0 | 0 | 24-HR | ALL | 1ST | 14020824
| 455726 | 528414 | 3.3783 | 0.08 | 0.08 | 0 | 24-HR | ALL | 1ST | 14020824
| 455976 | 528414 | 3.2386 | 0 | 0 | 0 | 24-HR | ALL | 1ST | 14020824
| 456226 | 528414 | 2.9742 | 0 | 0 | 0 | 24-HR | ALL | 1ST | 14020824
| 456476 | 528414 | 2.7877 | 0 | 0 | 0 | 24-HR | ALL | 1ST | 14100324
| 456726 | 528414 | 2.6672 | 0 | 0 | 0 | 24-HR | ALL | 1ST | 14100324
| 456976 | 528414 | 2.4527 | 0 | 0 | 0 | 24-HR | ALL | 1ST | 14100324
| 457226 | 528414 | 2.3977 | 0 | 0 | 0 | 24-HR | ALL | 1ST | 14010624
| 457476 | 528414 | 2.3439 | 0 | 0 | 0 | 24-HR | ALL | 1ST | 14030624
| 457726 | 528414 | 2.4146 | 0 | 0 | 0 | 24-HR | ALL | 1ST | 14010724
| 457976 | 528414 | 2.5557 | 0 | 0 | 0 | 24-HR | ALL | 1ST | 14010724
| 458226 | 528414 | 2.5769 | 0 | 0 | 0 | 24-HR | ALL | 1ST | 14010724
| 458476 | 528414 | 2.5036 | 0 | 0 | 0 | 24-HR | ALL | 1ST | 14022324
| 458726 | 528414 | 2.5008 | 0 | 0 | 0 | 24-HR | ALL | 1ST | 14022324
| 458976 | 528414 | 2.455 | 0 | 0 | 0 | 24-HR | ALL | 1ST | 14022324
| 459226 | 528414 | 2.3604 | 0 | 0 | 0 | 24-HR | ALL | 1ST | 14022324
| 459476 | 528414 | 2.214 | 0 | 0 | 0 | 24-HR | ALL | 1ST | 14022324
| 459726 | 528414 | 2.0186 | 0 | 0 | 0 | 24-HR | ALL | 1ST | 14022324
| 459976 | 528414 | 1.7842 | 0 | 0 | 0 | 24-HR | ALL | 1ST | 14022324
| 460226 | 528414 | 1.6609 | 0 | 0 | 0 | 24-HR | ALL | 1ST | 14022124
| 460476 | 528414 | 1.7472 | 0 | 0 | 0 | 24-HR | ALL | 1ST | 14022124
| 460726 | 528414 | 1.8023 | 0 | 0 | 0 | 24-HR | ALL | 1ST | 14022124
| 460976 | 528414 | 1.8437 | 0 | 0 | 0 | 24-HR | ALL | 1ST | 14020224
| 461226 | 528414 | 1.8913 | 0 | 0 | 0 | 24-HR | ALL | 1ST | 14020224
| 461476 | 528414 | 1.8922 | 0 | 0 | 0 | 24-HR | ALL | 1ST | 14020224
| 461726 | 528414 | 1.8487 | 0 | 0 | 0 | 24-HR | ALL | 1ST | 14020224
| 461976 | 528414 | 1.7664 | 0 | 0 | 0 | 24-HR | ALL | 1ST | 14020224
| 462226 | 528414 | 1.6817 | 0 | 0 | 0 | 24-HR | ALL | 1ST | 14121824
| 462476 | 528414 | 1.669 | 0 | 0 | 0 | 24-HR | ALL | 1ST | 14121824
| 462726 | 528414 | 1.6233 | 0 | 0 | 0 | 24-HR | ALL | 1ST | 14121824
| 462976 | 528414 | 1.5506 | 0 | 0 | 0 | 24-HR | ALL | 1ST | 14121824
| 463226 | 528414 | 1.4575 | 0 | 0 | 0 | 24-HR | ALL | 1ST | 14121824
| 463476 | 528414 | 1.3506 | 0 | 0 | 0 | 24-HR | ALL | 1ST | 14121824
| 463726 | 528414 | 1.3252 | 0 | 0 | 0 | 24-HR | ALL | 1ST | 14122124
| 463976 | 528414 | 1.3146 | 0 | 0 | 0 | 24-HR | ALL | 1ST | 14122324
| 464226 | 528414 | 1.3585 | 0 | 0 | 0 | 24-HR | ALL | 1ST | 14122324
| 464476 | 528414 | 1.3886 | 0 | 0 | 0 | 24-HR | ALL | 1ST | 14122324
| 464726 | 528414 | 1.4051 | 0 | 0 | 0 | 24-HR | ALL | 1ST | 14122324
| 464976 | 528414 | 1.4083 | 0 | 0 | 0 | 24-HR | ALL | 1ST | 14122324
| 465226 | 528414 | 1.3991 | 0 | 0 | 0 | 24-HR | ALL | 1ST | 14122324
| 465476 | 528414 | 1.3787 | 0 | 0 | 0 | 24-HR | ALL | 1ST | 14122324
| 465726 | 528414 | 1.3486 | 0 | 0 | 0 | 24-HR | ALL | 1ST | 14122324
| 465976 | 528414 | 1.3101 | 0 | 0 | 0 | 24-HR | ALL | 1ST | 14122324
| 466226 | 528414 | 1.2649 | 0 | 0 | 0 | 24-HR | ALL | 1ST | 14122324
| 466476 | 528414 | 1.2144 | 0 | 0 | 0 | 24-HR | ALL | 1ST | 14122324
| 466726 | 528414 | 1.16 | 0 | 0 | 0 | 24-HR | ALL | 1ST | 14122324
| 466976 | 528414 | 1.1031 | 0 | 0 | 0 | 24-HR | ALL | 1ST | 14122324
| 467226 | 528414 | 1.0448 | 0 | 0 | 0 | 24-HR | ALL | 1ST | 14122324
| 467476 | 528414 | 0.98604 | 0 | 0 | 0 | 24-HR | ALL | 1ST | 14122324
| 467726 | 528414 | 0.98526 | 0 | 0 | 0 | 24-HR | ALL | 1ST | 14120724
| 467976 | 528414 | 0.99047 | 0 | 0 | 0 | 24-HR | ALL | 1ST | 14120724
| 468226 | 528414 | 0.99137 | 0 | 0 | 0 | 24-HR | ALL | 1ST | 14120724
| 468476 | 528414 | 0.98817 | 0 | 0 | 0 | 24-HR | ALL | 1ST | 14120724
| 468726 | 528414 | 0.98111 | 0 | 0 | 0 | 24-HR | ALL | 1ST | 14120724
| 468976 | 528414 | 0.97052 | 0 | 0 | 0 | 24-HR | ALL | 1ST | 14120724
| 469226 | 528414 | 0.95677 | 0 | 0 | 0 | 24-HR | ALL | 1ST | 14120724
| 469476 | 528414 | 0.94024 | 0 | 0 | 0 | 24-HR | ALL | 1ST | 14120724
| 469726 | 528414 | 0.92137 | 0 | 0 | 0 | 24-HR | ALL | 1ST | 14120724
| 469976 | 528414 | 0.90058 | 0 | 0 | 0 | 24-HR | ALL | 1ST | 14120724
| 470226 | 528414 | 0.8783 | 0 | 0 | 0 | 24-HR | ALL | 1ST | 14120724
| 470476 | 528414 | 0.85493 | 0 | 0 | 0 | 24-HR | ALL | 1ST | 14120724
| 470726 | 528414 | 0.83086 | 0 | 0 | 0 | 24-HR | ALL | 1ST | 14120724
| 470976 | 528414 | 0.80643 | 0 | 0 | 0 | 24-HR | ALL | 1ST | 14120724
| 471226 | 528414 | 0.78196 | 0 | 0 | 0 | 24-HR | ALL | 1ST | 14120724
| 471476 | 528414 | 0.75774 | 0 | 0 | 0 | 24-HR | ALL | 1ST | 14120724
| 441476 | 528664 | 0.71779 | 71.64 | 77 | 0 | 24-HR | ALL | 1ST | 14012824
| 441726 | 528664 | 0.72386 | 70.64 | 82 | 0 | 24-HR | ALL | 1ST | 14012824
| 441976 | 528664 | 0.72762 | 71.76 | 71.76 | 0 | 24-HR | ALL | 1ST | 14012824
| 442226 | 528664 | 0.73177 | 71.57 | 71.57 | 0 | 24-HR | ALL | 1ST | 14012824
| 442476 | 528664 | 0.74628 | 60.83 | 76 | 0 | 24-HR | ALL | 1ST | 14012824
| 442726 | 528664 | 0.74433 | 67.21 | 67.21 | 0 | 24-HR | ALL | 1ST | 14012824
| 442976 | 528664 | 0.76735 | 62.21 | 62.21 | 0 | 24-HR | ALL | 1ST | 14111124
| 443226 | 528664 | 0.82221 | 58.16 | 58.16 | 0 | 24-HR | ALL | 1ST | 14111124
| 443476 | 528664 | 0.89178 | 47.77 | 47.77 | 0 | 24-HR | ALL | 1ST | 14111124
| 443726 | 528664 | 0.95441 | 42.28 | 46 | 0 | 24-HR | ALL | 1ST | 14111124
| 443976 | 528664 | 1.0161 | 37.91 | 48 | 0 | 24-HR | ALL | 1ST | 14111124
| 444226 | 528664 | 1.0732 | 37 | 47 | 0 | 24-HR | ALL | 1ST | 14111124
| 444476 | 528664 | 1.1246 | 39.5 | 41 | 0 | 24-HR | ALL | 1ST | 14111124
| 444726 | 528664 | 1.1719 | 43.7 | 43.7 | 0 | 24-HR | ALL | 1ST | 14111124
| 444976 | 528664 | 1.2192 | 42.71 | 42.71 | 0 | 24-HR | ALL | 1ST | 14111124
| 445226 | 528664 | 1.2663 | 33.7 | 46 | 0 | 24-HR | ALL | 1ST | 14111124
| 445476 | 528664 | 1.296 | 31.54 | 36 | 0 | 24-HR | ALL | 1ST | 14111124
| 445726 | 528664 | 1.3165 | 27.18 | 27.18 | 0 | 24-HR | ALL | 1ST | 14111124
| 445976 | 528664 | 1.3232 | 23.21 | 35 | 0 | 24-HR | ALL | 1ST | 14111124
| 446226 | 528664 | 1.3064 | 22 | 34 | 0 | 24-HR | ALL | 1ST | 14111124
| 446476 | 528664 | 1.2596 | 30.8 | 30.8 | 0 | 24-HR | ALL | 1ST | 14111124
| 446726 | 528664 | 1.2068 | 32.5 | 32.5 | 0 | 24-HR | ALL | 1ST | 14111124
| 446976 | 528664 | 1.2177 | 29.76 | 29.76 | 0 | 24-HR | ALL | 1ST | 14112124
| 447226 | 528664 | 1.2711 | 25.97 | 25.97 | 0 | 24-HR | ALL | 1ST | 14112124
| 447476 | 528664 | 1.3186 | 22.08 | 22.08 | 0 | 24-HR | ALL | 1ST | 14112124
| 447726 | 528664 | 1.3473 | 19.3 | 19.3 | 0 | 24-HR | ALL | 1ST | 14112124
| 447976 | 528664 | 1.3602 | 15 | 16 | 0 | 24-HR | ALL | 1ST | 14112124
| 448226 | 528664 | 1.3652 | 11 | 14 | 0 | 24-HR | ALL | 1ST | 14112124
| 448476 | 528664 | 1.3781 | 12 | 12 | 0 | 24-HR | ALL | 1ST | 14112124
| 448726 | 528664 | 1.4008 | 18.26 | 18.26 | 0 | 24-HR | ALL | 1ST | 14112124
| 448976 | 528664 | 1.3933 | 25.79 | 25.79 | 0 | 24-HR | ALL | 1ST | 14112124
| 449226 | 528664 | 1.3858 | 21.79 | 21.79 | 0 | 24-HR | ALL | 1ST | 14020524
| 449476 | 528664 | 1.4109 | 18.01 | 18.01 | 0 | 24-HR | ALL | 1ST | 14020524
| 449726 | 528664 | 1.426 | 19.79 | 19.79 | 0 | 24-HR | ALL | 1ST | 14020524
| 449976 | 528664 | 1.4112 | 14.61 | 17 | 0 | 24-HR | ALL | 1ST | 14020524
| 450226 | 528664 | 1.3886 | 17.03 | 17.03 | 0 | 24-HR | ALL | 1ST | 14020524
| 450476 | 528664 | 1.3412 | 14.64 | 14.64 | 0 | 24-HR | ALL | 1ST | 14020524
| 450726 | 528664 | 1.2938 | 15.24 | 15.24 | 0 | 24-HR | ALL | 1ST | 14100624
| 450976 | 528664 | 1.5305 | 14.01 | 14.01 | 0 | 24-HR | ALL | 1ST | 14100624
| 451226 | 528664 | 1.767 | 12.64 | 12.64 | 0 | 24-HR | ALL | 1ST | 14100624
| 451476 | 528664 | 1.9804 | 8 | 8 | 0 | 24-HR | ALL | 1ST | 14100624
| 451726 | 528664 | 2.1671 | 5.97 | 9 | 0 | 24-HR | ALL | 1ST | 14100624
| 451976 | 528664 | 2.3087 | 5.21 | 7 | 0 | 24-HR | ALL | 1ST | 14100624
| 452226 | 528664 | 2.3967 | 7.33 | 7.33 | 0 | 24-HR | ALL | 1ST | 14100624
| 452476 | 528664 | 2.389 | 2.99 | 2.99 | 0 | 24-HR | ALL | 1ST | 14100624
| 452726 | 528664 | 2.3178 | 3.22 | 3.22 | 0 | 24-HR | ALL | 1ST | 14100624
| 452976 | 528664 | 2.1713 | 4.03 | 4.03 | 0 | 24-HR | ALL | 1ST | 14100624
| 453226 | 528664 | 2.252 | 4.24 | 4.24 | 0 | 24-HR | ALL | 1ST | 14020324
| 453476 | 528664 | 2.2721 | 0 | 6 | 0 | 24-HR | ALL | 1ST | 14020324
| 453726 | 528664 | 2.2624 | 0 | 3 | 0 | 24-HR | ALL | 1ST | 14020324
| 453976 | 528664 | 2.2047 | 0 | 0 | 0 | 24-HR | ALL | 1ST | 14020324
| 454226 | 528664 | 2.183 | 0 | 0 | 0 | 24-HR | ALL | 1ST | 14013124
| 454476 | 528664 | 2.2895 | 0 | 0 | 0 | 24-HR | ALL | 1ST | 14013124
| 454726 | 528664 | 2.5527 | 0 | 0 | 0 | 24-HR | ALL | 1ST | 14020824
| 454976 | 528664 | 2.8746 | 0 | 0 | 0 | 24-HR | ALL | 1ST | 14020824
| 455226 | 528664 | 3.1117 | 0 | 0 | 0 | 24-HR | ALL | 1ST | 14020824
| 455476 | 528664 | 3.2334 | 0 | 0 | 0 | 24-HR | ALL | 1ST | 14020824
| 455726 | 528664 | 3.2232 | 0 | 0 | 0 | 24-HR | ALL | 1ST | 14020824
| 455976 | 528664 | 3.0831 | 0 | 0 | 0 | 24-HR | ALL | 1ST | 14020824
| 456226 | 528664 | 2.832 | 0 | 0 | 0 | 24-HR | ALL | 1ST | 14020824
| 456476 | 528664 | 2.7107 | 0 | 0 | 0 | 24-HR | ALL | 1ST | 14100324
| 456726 | 528664 | 2.5939 | 0 | 0 | 0 | 24-HR | ALL | 1ST | 14100324
| 456976 | 528664 | 2.3897 | 0 | 0 | 0 | 24-HR | ALL | 1ST | 14100324
| 457226 | 528664 | 2.306 | 0 | 0 | 0 | 24-HR | ALL | 1ST | 14010624
| 457476 | 528664 | 2.2758 | 0 | 0 | 0 | 24-HR | ALL | 1ST | 14030624
| 457726 | 528664 | 2.3276 | 0 | 0 | 0 | 24-HR | ALL | 1ST | 14030624
| 457976 | 528664 | 2.4347 | 0 | 0 | 0 | 24-HR | ALL | 1ST | 14010724
| 458226 | 528664 | 2.4764 | 0 | 0 | 0 | 24-HR | ALL | 1ST | 14010724
| 458476 | 528664 | 2.4123 | 0 | 0 | 0 | 24-HR | ALL | 1ST | 14010724
| 458726 | 528664 | 2.3982 | 0 | 0 | 0 | 24-HR | ALL | 1ST | 14022324
| 458976 | 528664 | 2.3703 | 0 | 0 | 0 | 24-HR | ALL | 1ST | 14022324
| 459226 | 528664 | 2.2997 | 0 | 0 | 0 | 24-HR | ALL | 1ST | 14022324
| 459476 | 528664 | 2.1823 | 0 | 0 | 0 | 24-HR | ALL | 1ST | 14022324
| 459726 | 528664 | 2.0182 | 0 | 0 | 0 | 24-HR | ALL | 1ST | 14022324
| 459976 | 528664 | 1.8138 | 0 | 0 | 0 | 24-HR | ALL | 1ST | 14022324
| 460226 | 528664 | 1.5814 | 0 | 0 | 0 | 24-HR | ALL | 1ST | 14022324
| 460476 | 528664 | 1.6519 | 0 | 0 | 0 | 24-HR | ALL | 1ST | 14022124
| 460726 | 528664 | 1.7184 | 0 | 0 | 0 | 24-HR | ALL | 1ST | 14022124
| 460976 | 528664 | 1.7539 | 0 | 0 | 0 | 24-HR | ALL | 1ST | 14022124
| 461226 | 528664 | 1.8013 | 0 | 0 | 0 | 24-HR | ALL | 1ST | 14020224
| 461476 | 528664 | 1.8257 | 0 | 0 | 0 | 24-HR | ALL | 1ST | 14020224
| 461726 | 528664 | 1.8085 | 0 | 0 | 0 | 24-HR | ALL | 1ST | 14020224
| 461976 | 528664 | 1.7529 | 0 | 0 | 0 | 24-HR | ALL | 1ST | 14020224
| 462226 | 528664 | 1.6646 | 0 | 0 | 0 | 24-HR | ALL | 1ST | 14020224
| 462476 | 528664 | 1.6259 | 0 | 0 | 0 | 24-HR | ALL | 1ST | 14121824
| 462726 | 528664 | 1.6037 | 0 | 0 | 0 | 24-HR | ALL | 1ST | 14121824
| 462976 | 528664 | 1.5529 | 0 | 0 | 0 | 24-HR | ALL | 1ST | 14121824
| 463226 | 528664 | 1.4791 | 0 | 0 | 0 | 24-HR | ALL | 1ST | 14121824
| 463476 | 528664 | 1.3882 | 0 | 0 | 0 | 24-HR | ALL | 1ST | 14121824
| 463726 | 528664 | 1.2958 | 0 | 0 | 0 | 24-HR | ALL | 1ST | 14122124
| 463976 | 528664 | 1.2739 | 0 | 0 | 0 | 24-HR | ALL | 1ST | 14122124
| 464226 | 528664 | 1.2573 | 0 | 0 | 0 | 24-HR | ALL | 1ST | 14122324
| 464476 | 528664 | 1.2976 | 0 | 0 | 0 | 24-HR | ALL | 1ST | 14122324
| 464726 | 528664 | 1.3254 | 0 | 0 | 0 | 24-HR | ALL | 1ST | 14122324
| 464976 | 528664 | 1.3408 | 0 | 0 | 0 | 24-HR | ALL | 1ST | 14122324
| 465226 | 528664 | 1.3443 | 0 | 0 | 0 | 24-HR | ALL | 1ST | 14122324
| 465476 | 528664 | 1.3366 | 0 | 0 | 0 | 24-HR | ALL | 1ST | 14122324
| 465726 | 528664 | 1.3188 | 0 | 0 | 0 | 24-HR | ALL | 1ST | 14122324
| 465976 | 528664 | 1.2919 | 0 | 0 | 0 | 24-HR | ALL | 1ST | 14122324
| 466226 | 528664 | 1.2574 | 0 | 0 | 0 | 24-HR | ALL | 1ST | 14122324
| 466476 | 528664 | 1.2165 | 0 | 0 | 0 | 24-HR | ALL | 1ST | 14122324
| 466726 | 528664 | 1.1705 | 0 | 0 | 0 | 24-HR | ALL | 1ST | 14122324
| 466976 | 528664 | 1.1208 | 0 | 0 | 0 | 24-HR | ALL | 1ST | 14122324
| 467226 | 528664 | 1.0685 | 0 | 0 | 0 | 24-HR | ALL | 1ST | 14122324
| 467476 | 528664 | 1.0146 | 0 | 0 | 0 | 24-HR | ALL | 1ST | 14122324
| 467726 | 528664 | 0.96014 | 0 | 0 | 0 | 24-HR | ALL | 1ST | 14122324
| 467976 | 528664 | 0.95999 | 0 | 0 | 0 | 24-HR | ALL | 1ST | 14120724
| 468226 | 528664 | 0.96649 | 0 | 0 | 0 | 24-HR | ALL | 1ST | 14120724
| 468476 | 528664 | 0.96893 | 0 | 0 | 0 | 24-HR | ALL | 1ST | 14120724
| 468726 | 528664 | 0.96744 | 0 | 0 | 0 | 24-HR | ALL | 1ST | 14120724
| 468976 | 528664 | 0.96224 | 0 | 0 | 0 | 24-HR | ALL | 1ST | 14120724
| 469226 | 528664 | 0.95359 | 0 | 0 | 0 | 24-HR | ALL | 1ST | 14120724
| 469476 | 528664 | 0.9418 | 0 | 0 | 0 | 24-HR | ALL | 1ST | 14120724
| 469726 | 528664 | 0.92722 | 0 | 0 | 0 | 24-HR | ALL | 1ST | 14120724
| 469976 | 528664 | 0.91022 | 0 | 0 | 0 | 24-HR | ALL | 1ST | 14120724
| 470226 | 528664 | 0.89119 | 0 | 0 | 0 | 24-HR | ALL | 1ST | 14120724
| 470476 | 528664 | 0.87052 | 0 | 0 | 0 | 24-HR | ALL | 1ST | 14120724
| 470726 | 528664 | 0.84859 | 0 | 0 | 0 | 24-HR | ALL | 1ST | 14120724
| 470976 | 528664 | 0.82577 | 0 | 0 | 0 | 24-HR | ALL | 1ST | 14120724
| 471226 | 528664 | 0.80239 | 0 | 0 | 0 | 24-HR | ALL | 1ST | 14120724
| 471476 | 528664 | 0.77876 | 0 | 0 | 0 | 24-HR | ALL | 1ST | 14120724
| 441476 | 528914 | 0.71529 | 71.47 | 71.47 | 0 | 24-HR | ALL | 1ST | 14012824
| 441726 | 528914 | 0.72226 | 67.17 | 70 | 0 | 24-HR | ALL | 1ST | 14012824
| 441976 | 528914 | 0.72776 | 65.03 | 73 | 0 | 24-HR | ALL | 1ST | 14012824
| 442226 | 528914 | 0.72215 | 75.09 | 75.09 | 0 | 24-HR | ALL | 1ST | 14012824
| 442476 | 528914 | 0.73085 | 69.9 | 69.9 | 0 | 24-HR | ALL | 1ST | 14012824
| 442726 | 528914 | 0.76168 | 72.97 | 72.97 | 0 | 24-HR | ALL | 1ST | 14111124
| 442976 | 528914 | 0.81572 | 69.09 | 69.09 | 0 | 24-HR | ALL | 1ST | 14111124
| 443226 | 528914 | 0.87778 | 61.85 | 61.85 | 0 | 24-HR | ALL | 1ST | 14111124
| 443476 | 528914 | 0.94528 | 53.06 | 53.06 | 0 | 24-HR | ALL | 1ST | 14111124
| 443726 | 528914 | 1.0095 | 47.73 | 47.73 | 0 | 24-HR | ALL | 1ST | 14111124
| 443976 | 528914 | 1.0704 | 42.54 | 42.54 | 0 | 24-HR | ALL | 1ST | 14111124
| 444226 | 528914 | 1.1253 | 39.97 | 39.97 | 0 | 24-HR | ALL | 1ST | 14111124
| 444476 | 528914 | 1.1694 | 44.72 | 44.72 | 0 | 24-HR | ALL | 1ST | 14111124
| 444726 | 528914 | 1.2145 | 41.54 | 44 | 0 | 24-HR | ALL | 1ST | 14111124
| 444976 | 528914 | 1.2451 | 46.57 | 46.57 | 0 | 24-HR | ALL | 1ST | 14111124
| 445226 | 528914 | 1.2728 | 39.45 | 39.45 | 0 | 24-HR | ALL | 1ST | 14111124
| 445476 | 528914 | 1.2818 | 40.38 | 40.38 | 0 | 24-HR | ALL | 1ST | 14111124
| 445726 | 528914 | 1.2813 | 35.53 | 35.53 | 0 | 24-HR | ALL | 1ST | 14111124
| 445976 | 528914 | 1.269 | 29.58 | 29.58 | 0 | 24-HR | ALL | 1ST | 14111124
| 446226 | 528914 | 1.2406 | 25.85 | 25.85 | 0 | 24-HR | ALL | 1ST | 14111124
| 446476 | 528914 | 1.1888 | 27.04 | 31 | 0 | 24-HR | ALL | 1ST | 14111124
| 446726 | 528914 | 1.1864 | 33.31 | 33.31 | 0 | 24-HR | ALL | 1ST | 14112124
| 446976 | 528914 | 1.2322 | 31.54 | 31.54 | 0 | 24-HR | ALL | 1ST | 14112124
| 447226 | 528914 | 1.2731 | 29.56 | 29.56 | 0 | 24-HR | ALL | 1ST | 14112124
| 447476 | 528914 | 1.3053 | 29.28 | 29.28 | 0 | 24-HR | ALL | 1ST | 14112124
| 447726 | 528914 | 1.3447 | 21.46 | 21.46 | 0 | 24-HR | ALL | 1ST | 14112124
| 447976 | 528914 | 1.3449 | 15.53 | 15.53 | 0 | 24-HR | ALL | 1ST | 14112124
| 448226 | 528914 | 1.3441 | 12.18 | 12.18 | 0 | 24-HR | ALL | 1ST | 14112124
| 448476 | 528914 | 1.3521 | 14.15 | 14.15 | 0 | 24-HR | ALL | 1ST | 14112124
| 448726 | 528914 | 1.3645 | 20.01 | 20.01 | 0 | 24-HR | ALL | 1ST | 14112124
| 448976 | 528914 | 1.3474 | 23.65 | 23.65 | 0 | 24-HR | ALL | 1ST | 14112124
| 449226 | 528914 | 1.3505 | 20.14 | 20.14 | 0 | 24-HR | ALL | 1ST | 14020524
| 449476 | 528914 | 1.3637 | 19.54 | 19.54 | 0 | 24-HR | ALL | 1ST | 14020524
| 449726 | 528914 | 1.3561 | 16.54 | 19 | 0 | 24-HR | ALL | 1ST | 14020524
| 449976 | 528914 | 1.3339 | 15.68 | 15.68 | 0 | 24-HR | ALL | 1ST | 14020524
| 450226 | 528914 | 1.2942 | 13.97 | 18 | 0 | 24-HR | ALL | 1ST | 14020524
| 450476 | 528914 | 1.244 | 15 | 15 | 0 | 24-HR | ALL | 1ST | 14020524
| 450726 | 528914 | 1.395 | 17.09 | 17.09 | 0 | 24-HR | ALL | 1ST | 14100624
| 450976 | 528914 | 1.6031 | 7.97 | 16 | 0 | 24-HR | ALL | 1ST | 14100624
| 451226 | 528914 | 1.8163 | 7 | 13 | 0 | 24-HR | ALL | 1ST | 14100624
| 451476 | 528914 | 2.0147 | 9 | 9 | 0 | 24-HR | ALL | 1ST | 14100624
| 451726 | 528914 | 2.1674 | 7.46 | 7.46 | 0 | 24-HR | ALL | 1ST | 14100624
| 451976 | 528914 | 2.2679 | 5.83 | 5.83 | 0 | 24-HR | ALL | 1ST | 14100624
| 452226 | 528914 | 2.3051 | 4.15 | 8 | 0 | 24-HR | ALL | 1ST | 14100624
| 452476 | 528914 | 2.2742 | 3.03 | 3.03 | 0 | 24-HR | ALL | 1ST | 14100624
| 452726 | 528914 | 2.1776 | 3.8 | 3.8 | 0 | 24-HR | ALL | 1ST | 14100624
| 452976 | 528914 | 2.1294 | 4.62 | 4.62 | 0 | 24-HR | ALL | 1ST | 14020324
| 453226 | 528914 | 2.1731 | 0 | 7 | 0 | 24-HR | ALL | 1ST | 14020324
| 453476 | 528914 | 2.1938 | 0 | 0 | 0 | 24-HR | ALL | 1ST | 14020324
| 453726 | 528914 | 2.17 | 0 | 0 | 0 | 24-HR | ALL | 1ST | 14020324
| 453976 | 528914 | 2.1034 | 0 | 0 | 0 | 24-HR | ALL | 1ST | 14020324
| 454226 | 528914 | 2.1282 | 0 | 0 | 0 | 24-HR | ALL | 1ST | 14013124
| 454476 | 528914 | 2.2124 | 0 | 0 | 0 | 24-HR | ALL | 1ST | 14013124
| 454726 | 528914 | 2.5126 | 0 | 0 | 0 | 24-HR | ALL | 1ST | 14020824
| 454976 | 528914 | 2.7996 | 0 | 0 | 0 | 24-HR | ALL | 1ST | 14020824
| 455226 | 528914 | 3.0042 | 0 | 0 | 0 | 24-HR | ALL | 1ST | 14020824
| 455476 | 528914 | 3.1011 | 0 | 0 | 0 | 24-HR | ALL | 1ST | 14020824
| 455726 | 528914 | 3.078 | 0 | 0 | 0 | 24-HR | ALL | 1ST | 14020824
| 455976 | 528914 | 2.9384 | 0 | 0 | 0 | 24-HR | ALL | 1ST | 14020824
| 456226 | 528914 | 2.6999 | 0 | 0 | 0 | 24-HR | ALL | 1ST | 14020824
| 456476 | 528914 | 2.6371 | 0 | 0 | 0 | 24-HR | ALL | 1ST | 14100324
| 456726 | 528914 | 2.5238 | 0 | 0 | 0 | 24-HR | ALL | 1ST | 14100324
| 456976 | 528914 | 2.3294 | 0 | 0 | 0 | 24-HR | ALL | 1ST | 14100324
| 457226 | 528914 | 2.2194 | 0 | 0 | 0 | 24-HR | ALL | 1ST | 14010624
| 457476 | 528914 | 2.2103 | 0 | 0 | 0 | 24-HR | ALL | 1ST | 14030624
| 457726 | 528914 | 2.2675 | 0 | 0 | 0 | 24-HR | ALL | 1ST | 14030624
| 457976 | 528914 | 2.319 | 0 | 0 | 0 | 24-HR | ALL | 1ST | 14010724
| 458226 | 528914 | 2.3773 | 0 | 0 | 0 | 24-HR | ALL | 1ST | 14010724
| 458476 | 528914 | 2.338 | 0 | 0 | 0 | 24-HR | ALL | 1ST | 14010724
| 458726 | 528914 | 2.2981 | 0 | 0 | 0 | 24-HR | ALL | 1ST | 14022324
| 458976 | 528914 | 2.2846 | 0 | 0 | 0 | 24-HR | ALL | 1ST | 14022324
| 459226 | 528914 | 2.2339 | 0 | 0 | 0 | 24-HR | ALL | 1ST | 14022324
| 459476 | 528914 | 2.1413 | 0 | 0 | 0 | 24-HR | ALL | 1ST | 14022324
| 459726 | 528914 | 2.0053 | 0 | 0 | 0 | 24-HR | ALL | 1ST | 14022324
| 459976 | 528914 | 1.8293 | 0 | 0 | 0 | 24-HR | ALL | 1ST | 14022324
| 460226 | 528914 | 1.6221 | 0 | 0 | 0 | 24-HR | ALL | 1ST | 14022324
| 460476 | 528914 | 1.5587 | 0 | 0 | 0 | 24-HR | ALL | 1ST | 14022124
| 460726 | 528914 | 1.6331 | 0 | 0 | 0 | 24-HR | ALL | 1ST | 14022124
| 460976 | 528914 | 1.6814 | 0 | 0 | 0 | 24-HR | ALL | 1ST | 14022124
| 461226 | 528914 | 1.7074 | 0 | 0 | 0 | 24-HR | ALL | 1ST | 14020224
| 461476 | 528914 | 1.7508 | 0 | 0 | 0 | 24-HR | ALL | 1ST | 14020224
| 461726 | 528914 | 1.756 | 0 | 0 | 0 | 24-HR | ALL | 1ST | 14020224
| 461976 | 528914 | 1.7246 | 0 | 0 | 0 | 24-HR | ALL | 1ST | 14020224
| 462226 | 528914 | 1.6603 | 0 | 0 | 0 | 24-HR | ALL | 1ST | 14020224
| 462476 | 528914 | 1.5698 | 0 | 0 | 0 | 24-HR | ALL | 1ST | 14121824
| 462726 | 528914 | 1.5693 | 0 | 0 | 0 | 24-HR | ALL | 1ST | 14121824
| 462976 | 528914 | 1.5397 | 0 | 0 | 0 | 24-HR | ALL | 1ST | 14121824
| 463226 | 528914 | 1.4854 | 0 | 0 | 0 | 24-HR | ALL | 1ST | 14121824
| 463476 | 528914 | 1.4115 | 0 | 0 | 0 | 24-HR | ALL | 1ST | 14121824
| 463726 | 528914 | 1.3231 | 0 | 0 | 0 | 24-HR | ALL | 1ST | 14121824
| 463976 | 528914 | 1.2485 | 0 | 0 | 0 | 24-HR | ALL | 1ST | 14122124
| 464226 | 528914 | 1.2266 | 0 | 0 | 0 | 24-HR | ALL | 1ST | 14122124
| 464476 | 528914 | 1.2038 | 0 | 0 | 0 | 24-HR | ALL | 1ST | 14122324
| 464726 | 528914 | 1.2408 | 0 | 0 | 0 | 24-HR | ALL | 1ST | 14122324
| 464976 | 528914 | 1.2665 | 0 | 0 | 0 | 24-HR | ALL | 1ST | 14122324
| 465226 | 528914 | 1.2811 | 0 | 0 | 0 | 24-HR | ALL | 1ST | 14122324
| 465476 | 528914 | 1.2848 | 0 | 0 | 0 | 24-HR | ALL | 1ST | 14122324
| 465726 | 528914 | 1.2784 | 0 | 0 | 0 | 24-HR | ALL | 1ST | 14122324
| 465976 | 528914 | 1.2627 | 0 | 0 | 0 | 24-HR | ALL | 1ST | 14122324
| 466226 | 528914 | 1.2388 | 0 | 0 | 0 | 24-HR | ALL | 1ST | 14122324
| 466476 | 528914 | 1.2077 | 0 | 0 | 0 | 24-HR | ALL | 1ST | 14122324
| 466726 | 528914 | 1.1706 | 0 | 0 | 0 | 24-HR | ALL | 1ST | 14122324
| 466976 | 528914 | 1.1288 | 0 | 0 | 0 | 24-HR | ALL | 1ST | 14122324
| 467226 | 528914 | 1.0833 | 0 | 0 | 0 | 24-HR | ALL | 1ST | 14122324
| 467476 | 528914 | 1.0351 | 0 | 0 | 0 | 24-HR | ALL | 1ST | 14122324
| 467726 | 528914 | 0.98535 | 0 | 0 | 0 | 24-HR | ALL | 1ST | 14122324
| 467976 | 528914 | 0.93477 | 0 | 0 | 0 | 24-HR | ALL | 1ST | 14122324
| 468226 | 528914 | 0.93512 | 0 | 0 | 0 | 24-HR | ALL | 1ST | 14120724
| 468476 | 528914 | 0.94274 | 0 | 0 | 0 | 24-HR | ALL | 1ST | 14120724
| 468726 | 528914 | 0.94652 | 0 | 0 | 0 | 24-HR | ALL | 1ST | 14120724
| 468976 | 528914 | 0.94657 | 0 | 0 | 0 | 24-HR | ALL | 1ST | 14120724
| 469226 | 528914 | 0.94306 | 0 | 0 | 0 | 24-HR | ALL | 1ST | 14120724
| 469476 | 528914 | 0.9362 | 0 | 0 | 0 | 24-HR | ALL | 1ST | 14120724
| 469726 | 528914 | 0.92626 | 0 | 0 | 0 | 24-HR | ALL | 1ST | 14120724
| 469976 | 528914 | 0.91354 | 0 | 0 | 0 | 24-HR | ALL | 1ST | 14120724
| 470226 | 528914 | 0.89836 | 0 | 0 | 0 | 24-HR | ALL | 1ST | 14120724
| 470476 | 528914 | 0.88107 | 0 | 0 | 0 | 24-HR | ALL | 1ST | 14120724
| 470726 | 528914 | 0.86203 | 0 | 0 | 0 | 24-HR | ALL | 1ST | 14120724
| 470976 | 528914 | 0.84159 | 0 | 0 | 0 | 24-HR | ALL | 1ST | 14120724
| 471226 | 528914 | 0.82009 | 0 | 0 | 0 | 24-HR | ALL | 1ST | 14120724
| 471476 | 528914 | 0.79785 | 0 | 0 | 0 | 24-HR | ALL | 1ST | 14120724
| 441476 | 529164 | 0.70405 | 77.56 | 77.56 | 0 | 24-HR | ALL | 1ST | 14012824
| 441726 | 529164 | 0.71362 | 68.7 | 68.7 | 0 | 24-HR | ALL | 1ST | 14012824
| 441976 | 529164 | 0.71733 | 68.15 | 68.15 | 0 | 24-HR | ALL | 1ST | 14012824
| 442226 | 529164 | 0.72052 | 76.4 | 76.4 | 0 | 24-HR | ALL | 1ST | 14111124
| 442476 | 529164 | 0.77574 | 68.7 | 73 | 0 | 24-HR | ALL | 1ST | 14111124
| 442726 | 529164 | 0.82201 | 71.03 | 71.03 | 0 | 24-HR | ALL | 1ST | 14111124
| 442976 | 529164 | 0.87628 | 69.32 | 69.32 | 0 | 24-HR | ALL | 1ST | 14111124
| 443226 | 529164 | 0.93103 | 69.06 | 69.06 | 0 | 24-HR | ALL | 1ST | 14111124
| 443476 | 529164 | 0.99423 | 62.03 | 62.03 | 0 | 24-HR | ALL | 1ST | 14111124
| 443726 | 529164 | 1.0553 | 56.24 | 56.24 | 0 | 24-HR | ALL | 1ST | 14111124
| 443976 | 529164 | 1.1109 | 52.88 | 52.88 | 0 | 24-HR | ALL | 1ST | 14111124
| 444226 | 529164 | 1.1637 | 47.97 | 47.97 | 0 | 24-HR | ALL | 1ST | 14111124
| 444476 | 529164 | 1.2046 | 45.56 | 45.56 | 0 | 24-HR | ALL | 1ST | 14111124
| 444726 | 529164 | 1.2332 | 48.48 | 48.48 | 0 | 24-HR | ALL | 1ST | 14111124
| 444976 | 529164 | 1.2542 | 43.94 | 48 | 0 | 24-HR | ALL | 1ST | 14111124
| 445226 | 529164 | 1.2654 | 36.56 | 45 | 0 | 24-HR | ALL | 1ST | 14111124
| 445476 | 529164 | 1.2587 | 35.04 | 43 | 0 | 24-HR | ALL | 1ST | 14111124
| 445726 | 529164 | 1.2278 | 42.84 | 42.84 | 0 | 24-HR | ALL | 1ST | 14111124
| 445976 | 529164 | 1.1887 | 42.64 | 42.64 | 0 | 24-HR | ALL | 1ST | 14111124
| 446226 | 529164 | 1.1389 | 39.72 | 39.72 | 0 | 24-HR | ALL | 1ST | 14111124
| 446476 | 529164 | 1.1667 | 28.78 | 28.78 | 0 | 24-HR | ALL | 1ST | 14112124
| 446726 | 529164 | 1.2088 | 27.96 | 34 | 0 | 24-HR | ALL | 1ST | 14112124
| 446976 | 529164 | 1.2415 | 29.82 | 35 | 0 | 24-HR | ALL | 1ST | 14112124
| 447226 | 529164 | 1.2654 | 33.24 | 33.24 | 0 | 24-HR | ALL | 1ST | 14112124
| 447476 | 529164 | 1.3029 | 25.96 | 30 | 0 | 24-HR | ALL | 1ST | 14112124
| 447726 | 529164 | 1.3239 | 19.91 | 21 | 0 | 24-HR | ALL | 1ST | 14112124
| 447976 | 529164 | 1.3227 | 16.09 | 16.09 | 0 | 24-HR | ALL | 1ST | 14112124
| 448226 | 529164 | 1.3206 | 14.56 | 14.56 | 0 | 24-HR | ALL | 1ST | 14112124
| 448476 | 529164 | 1.3223 | 16.96 | 16.96 | 0 | 24-HR | ALL | 1ST | 14112124
| 448726 | 529164 | 1.3202 | 23 | 23 | 0 | 24-HR | ALL | 1ST | 14112124
| 448976 | 529164 | 1.2947 | 22.92 | 22.92 | 0 | 24-HR | ALL | 1ST | 14020524
| 449226 | 529164 | 1.3076 | 21.39 | 21.39 | 0 | 24-HR | ALL | 1ST | 14020524
| 449476 | 529164 | 1.3033 | 18.15 | 20 | 0 | 24-HR | ALL | 1ST | 14020524
| 449726 | 529164 | 1.2852 | 16.96 | 16.96 | 0 | 24-HR | ALL | 1ST | 14020524
| 449976 | 529164 | 1.2521 | 15.96 | 15.96 | 0 | 24-HR | ALL | 1ST | 14020524
| 450226 | 529164 | 1.2032 | 12.85 | 14 | 0 | 24-HR | ALL | 1ST | 14020524
| 450476 | 529164 | 1.2643 | 13.92 | 13.92 | 0 | 24-HR | ALL | 1ST | 14100624
| 450726 | 529164 | 1.4662 | 9.43 | 21 | 0 | 24-HR | ALL | 1ST | 14100624
| 450976 | 529164 | 1.6689 | 7.91 | 7.91 | 0 | 24-HR | ALL | 1ST | 14100624
| 451226 | 529164 | 1.8565 | 6.44 | 6.44 | 0 | 24-HR | ALL | 1ST | 14100624
| 451476 | 529164 | 2.0271 | 9.57 | 9.57 | 0 | 24-HR | ALL | 1ST | 14100624
| 451726 | 529164 | 2.1458 | 8.09 | 8.09 | 0 | 24-HR | ALL | 1ST | 14100624
| 451976 | 529164 | 2.2066 | 4.88 | 4.88 | 0 | 24-HR | ALL | 1ST | 14100624
| 452226 | 529164 | 2.2201 | 6.3 | 6.3 | 0 | 24-HR | ALL | 1ST | 14100624
| 452476 | 529164 | 2.1544 | 3 | 3 | 0 | 24-HR | ALL | 1ST | 14100624
| 452726 | 529164 | 2.0405 | 5.08 | 5.08 | 0 | 24-HR | ALL | 1ST | 14100624
| 452976 | 529164 | 2.0647 | 0 | 6 | 0 | 24-HR | ALL | 1ST | 14020324
| 453226 | 529164 | 2.1092 | 0 | 0 | 0 | 24-HR | ALL | 1ST | 14020324
| 453476 | 529164 | 2.1146 | 0 | 0 | 0 | 24-HR | ALL | 1ST | 14020324
| 453726 | 529164 | 2.0794 | 0 | 0 | 0 | 24-HR | ALL | 1ST | 14020324
| 453976 | 529164 | 2.0061 | 0 | 0 | 0 | 24-HR | ALL | 1ST | 14020324
| 454226 | 529164 | 2.0712 | 0 | 0 | 0 | 24-HR | ALL | 1ST | 14013124
| 454476 | 529164 | 2.1616 | 0 | 0 | 0 | 24-HR | ALL | 1ST | 14020824
| 454726 | 529164 | 2.4682 | 0 | 0 | 0 | 24-HR | ALL | 1ST | 14020824
| 454976 | 529164 | 2.7235 | 0 | 0 | 0 | 24-HR | ALL | 1ST | 14020824
| 455226 | 529164 | 2.8994 | 0 | 0 | 0 | 24-HR | ALL | 1ST | 14020824
| 455476 | 529164 | 2.9752 | 0 | 0 | 0 | 24-HR | ALL | 1ST | 14020824
| 455726 | 529164 | 2.9417 | 0 | 0 | 0 | 24-HR | ALL | 1ST | 14020824
| 455976 | 529164 | 2.8035 | 0 | 0 | 0 | 24-HR | ALL | 1ST | 14020824
| 456226 | 529164 | 2.5774 | 0 | 0 | 0 | 24-HR | ALL | 1ST | 14100324
| 456476 | 529164 | 2.5667 | 0 | 0 | 0 | 24-HR | ALL | 1ST | 14100324
| 456726 | 529164 | 2.457 | 0 | 0 | 0 | 24-HR | ALL | 1ST | 14100324
| 456976 | 529164 | 2.2716 | 0 | 0 | 0 | 24-HR | ALL | 1ST | 14100324
| 457226 | 529164 | 2.1375 | 0 | 0 | 0 | 24-HR | ALL | 1ST | 14010624
| 457476 | 529164 | 2.1473 | 0 | 0 | 0 | 24-HR | ALL | 1ST | 14030624
| 457726 | 529164 | 2.2086 | 0 | 0 | 0 | 24-HR | ALL | 1ST | 14030624
| 457976 | 529164 | 2.2089 | 0 | 0 | 0 | 24-HR | ALL | 1ST | 14030624
| 458226 | 529164 | 2.2804 | 0 | 0 | 0 | 24-HR | ALL | 1ST | 14010724
| 458476 | 529164 | 2.2624 | 0 | 0 | 0 | 24-HR | ALL | 1ST | 14010724
| 458726 | 529164 | 2.2011 | 0 | 0 | 0 | 24-HR | ALL | 1ST | 14022324
| 458976 | 529164 | 2.1991 | 0 | 0 | 0 | 24-HR | ALL | 1ST | 14022324
| 459226 | 529164 | 2.1648 | 0 | 0 | 0 | 24-HR | ALL | 1ST | 14022324
| 459476 | 529164 | 2.0933 | 0 | 0 | 0 | 24-HR | ALL | 1ST | 14022324
| 459726 | 529164 | 1.9821 | 0 | 0 | 0 | 24-HR | ALL | 1ST | 14022324
| 459976 | 529164 | 1.8322 | 0 | 0 | 0 | 24-HR | ALL | 1ST | 14022324
| 460226 | 529164 | 1.6498 | 0 | 0 | 0 | 24-HR | ALL | 1ST | 14022324
| 460476 | 529164 | 1.4688 | 0 | 0 | 0 | 24-HR | ALL | 1ST | 14022124
| 460726 | 529164 | 1.5482 | 0 | 0 | 0 | 24-HR | ALL | 1ST | 14022124
| 460976 | 529164 | 1.6061 | 0 | 0 | 0 | 24-HR | ALL | 1ST | 14022124
| 461226 | 529164 | 1.6381 | 0 | 0 | 0 | 24-HR | ALL | 1ST | 14022124
| 461476 | 529164 | 1.6706 | 0 | 0 | 0 | 24-HR | ALL | 1ST | 14020224
| 461726 | 529164 | 1.6946 | 0 | 0 | 0 | 24-HR | ALL | 1ST | 14020224
| 461976 | 529164 | 1.6843 | 0 | 0 | 0 | 24-HR | ALL | 1ST | 14020224
| 462226 | 529164 | 1.642 | 0 | 0 | 0 | 24-HR | ALL | 1ST | 14020224
| 462476 | 529164 | 1.5715 | 0 | 0 | 0 | 24-HR | ALL | 1ST | 14020224
| 462726 | 529164 | 1.5227 | 0 | 0 | 0 | 24-HR | ALL | 1ST | 14121824
| 462976 | 529164 | 1.5129 | 0 | 0 | 0 | 24-HR | ALL | 1ST | 14121824
| 463226 | 529164 | 1.4776 | 0 | 0 | 0 | 24-HR | ALL | 1ST | 14121824
| 463476 | 529164 | 1.421 | 0 | 0 | 0 | 24-HR | ALL | 1ST | 14121824
| 463726 | 529164 | 1.3477 | 0 | 0 | 0 | 24-HR | ALL | 1ST | 14121824
| 463976 | 529164 | 1.2622 | 0 | 0 | 0 | 24-HR | ALL | 1ST | 14121824
| 464226 | 529164 | 1.2046 | 0 | 0 | 0 | 24-HR | ALL | 1ST | 14122124
| 464476 | 529164 | 1.1828 | 0 | 0 | 0 | 24-HR | ALL | 1ST | 14122124
| 464726 | 529164 | 1.1538 | 0 | 0 | 0 | 24-HR | ALL | 1ST | 14122324
| 464976 | 529164 | 1.1878 | 0 | 0 | 0 | 24-HR | ALL | 1ST | 14122324
| 465226 | 529164 | 1.2117 | 0 | 0 | 0 | 24-HR | ALL | 1ST | 14122324
| 465476 | 529164 | 1.2254 | 0 | 0 | 0 | 24-HR | ALL | 1ST | 14122324
| 465726 | 529164 | 1.2294 | 0 | 0 | 0 | 24-HR | ALL | 1ST | 14122324
| 465976 | 529164 | 1.2241 | 0 | 0 | 0 | 24-HR | ALL | 1ST | 14122324
| 466226 | 529164 | 1.2103 | 0 | 0 | 0 | 24-HR | ALL | 1ST | 14122324
| 466476 | 529164 | 1.1889 | 0 | 0 | 0 | 24-HR | ALL | 1ST | 14122324
| 466726 | 529164 | 1.1608 | 0 | 0 | 0 | 24-HR | ALL | 1ST | 14122324
| 466976 | 529164 | 1.1272 | 0 | 0 | 0 | 24-HR | ALL | 1ST | 14122324
| 467226 | 529164 | 1.0891 | 0 | 0 | 0 | 24-HR | ALL | 1ST | 14122324
| 467476 | 529164 | 1.0473 | 0 | 0 | 0 | 24-HR | ALL | 1ST | 14122324
| 467726 | 529164 | 1.003 | 0 | 0 | 0 | 24-HR | ALL | 1ST | 14122324
| 467976 | 529164 | 0.95698 | 0 | 0 | 0 | 24-HR | ALL | 1ST | 14122324
| 468226 | 529164 | 0.90998 | 0 | 0 | 0 | 24-HR | ALL | 1ST | 14122324
| 468476 | 529164 | 0.9107 | 0 | 0 | 0 | 24-HR | ALL | 1ST | 14120724
| 468726 | 529164 | 0.91927 | 0 | 0 | 0 | 24-HR | ALL | 1ST | 14120724
| 468976 | 529164 | 0.92423 | 0 | 0 | 0 | 24-HR | ALL | 1ST | 14120724
| 469226 | 529164 | 0.92566 | 0 | 0 | 0 | 24-HR | ALL | 1ST | 14120724
| 469476 | 529164 | 0.92369 | 0 | 0 | 0 | 24-HR | ALL | 1ST | 14120724
| 469726 | 529164 | 0.91848 | 0 | 0 | 0 | 24-HR | ALL | 1ST | 14120724
| 469976 | 529164 | 0.91027 | 0 | 0 | 0 | 24-HR | ALL | 1ST | 14120724
| 470226 | 529164 | 0.8993 | 0 | 0 | 0 | 24-HR | ALL | 1ST | 14120724
| 470476 | 529164 | 0.88587 | 0 | 0 | 0 | 24-HR | ALL | 1ST | 14120724
| 470726 | 529164 | 0.87028 | 0 | 0 | 0 | 24-HR | ALL | 1ST | 14120724
| 470976 | 529164 | 0.85286 | 0 | 0 | 0 | 24-HR | ALL | 1ST | 14120724
| 471226 | 529164 | 0.83392 | 0 | 0 | 0 | 24-HR | ALL | 1ST | 14120724
| 471476 | 529164 | 0.81378 | 0 | 0 | 0 | 24-HR | ALL | 1ST | 14120724
| 441476 | 529414 | 0.69554 | 76.5 | 78 | 0 | 24-HR | ALL | 1ST | 14012824
| 441726 | 529414 | 0.70459 | 69.52 | 69.52 | 0 | 24-HR | ALL | 1ST | 14012824
| 441976 | 529414 | 0.74137 | 66.03 | 68 | 0 | 24-HR | ALL | 1ST | 14111124
| 442226 | 529414 | 0.78675 | 66.44 | 78 | 0 | 24-HR | ALL | 1ST | 14111124
| 442476 | 529414 | 0.82996 | 71.21 | 71.21 | 0 | 24-HR | ALL | 1ST | 14111124
| 442726 | 529414 | 0.88104 | 71.79 | 71.79 | 0 | 24-HR | ALL | 1ST | 14111124
| 442976 | 529414 | 0.93589 | 70.5 | 70.5 | 0 | 24-HR | ALL | 1ST | 14111124
| 443226 | 529414 | 0.98769 | 73.21 | 73.21 | 0 | 24-HR | ALL | 1ST | 14111124
| 443476 | 529414 | 1.0427 | 71.15 | 71.15 | 0 | 24-HR | ALL | 1ST | 14111124
| 443726 | 529414 | 1.1002 | 61.56 | 61.56 | 0 | 24-HR | ALL | 1ST | 14111124
| 443976 | 529414 | 1.1492 | 56.06 | 56.06 | 0 | 24-HR | ALL | 1ST | 14111124
| 444226 | 529414 | 1.1915 | 50.18 | 50.18 | 0 | 24-HR | ALL | 1ST | 14111124
| 444476 | 529414 | 1.2219 | 46.21 | 48 | 0 | 24-HR | ALL | 1ST | 14111124
| 444726 | 529414 | 1.2352 | 49.24 | 49.24 | 0 | 24-HR | ALL | 1ST | 14111124
| 444976 | 529414 | 1.2366 | 50.94 | 50.94 | 0 | 24-HR | ALL | 1ST | 14111124
| 445226 | 529414 | 1.2329 | 37.5 | 37.5 | 0 | 24-HR | ALL | 1ST | 14111124
| 445476 | 529414 | 1.2074 | 37.24 | 37.24 | 0 | 24-HR | ALL | 1ST | 14111124
| 445726 | 529414 | 1.1618 | 42.82 | 47 | 0 | 24-HR | ALL | 1ST | 14111124
| 445976 | 529414 | 1.1107 | 40.58 | 46 | 0 | 24-HR | ALL | 1ST | 14111124
| 446226 | 529414 | 1.1319 | 36.45 | 44 | 0 | 24-HR | ALL | 1ST | 14112124
| 446476 | 529414 | 1.1676 | 37.79 | 37.79 | 0 | 24-HR | ALL | 1ST | 14112124
| 446726 | 529414 | 1.2009 | 37.06 | 37.06 | 0 | 24-HR | ALL | 1ST | 14112124
| 446976 | 529414 | 1.2281 | 37 | 37 | 0 | 24-HR | ALL | 1ST | 14112124
| 447226 | 529414 | 1.2693 | 26 | 35 | 0 | 24-HR | ALL | 1ST | 14112124
| 447476 | 529414 | 1.2924 | 23.56 | 27 | 0 | 24-HR | ALL | 1ST | 14112124
| 447726 | 529414 | 1.3033 | 20.66 | 20.66 | 0 | 24-HR | ALL | 1ST | 14112124
| 447976 | 529414 | 1.3029 | 19.21 | 19.21 | 0 | 24-HR | ALL | 1ST | 14112124
| 448226 | 529414 | 1.2924 | 17.21 | 17.21 | 0 | 24-HR | ALL | 1ST | 14112124
| 448476 | 529414 | 1.2914 | 23.15 | 23.15 | 0 | 24-HR | ALL | 1ST | 14112124
| 448726 | 529414 | 1.2669 | 22.21 | 23 | 0 | 24-HR | ALL | 1ST | 14112124
| 448976 | 529414 | 1.2559 | 23.64 | 23.64 | 0 | 24-HR | ALL | 1ST | 14020524
| 449226 | 529414 | 1.2557 | 22.09 | 22.09 | 0 | 24-HR | ALL | 1ST | 14020524
| 449476 | 529414 | 1.2382 | 18 | 18 | 0 | 24-HR | ALL | 1ST | 14020524
| 449726 | 529414 | 1.2103 | 17.13 | 17.13 | 0 | 24-HR | ALL | 1ST | 14020524
| 449976 | 529414 | 1.1681 | 14.79 | 16 | 0 | 24-HR | ALL | 1ST | 14020524
| 450226 | 529414 | 1.1545 | 16.21 | 16.21 | 0 | 24-HR | ALL | 1ST | 14100624
| 450476 | 529414 | 1.3462 | 13.93 | 13.93 | 0 | 24-HR | ALL | 1ST | 14100624
| 450726 | 529414 | 1.5388 | 12 | 12 | 0 | 24-HR | ALL | 1ST | 14100624
| 450976 | 529414 | 1.7178 | 8.18 | 11 | 0 | 24-HR | ALL | 1ST | 14100624
| 451226 | 529414 | 1.8755 | 4.79 | 7 | 0 | 24-HR | ALL | 1ST | 14100624
| 451476 | 529414 | 2.0127 | 6.7 | 10 | 0 | 24-HR | ALL | 1ST | 14100624
| 451726 | 529414 | 2.1037 | 6.99 | 8 | 0 | 24-HR | ALL | 1ST | 14100624
| 451976 | 529414 | 2.1417 | 6.79 | 6.79 | 0 | 24-HR | ALL | 1ST | 14100624
| 452226 | 529414 | 2.1197 | 5.76 | 7 | 0 | 24-HR | ALL | 1ST | 14100624
| 452476 | 529414 | 2.0406 | 5.58 | 5.58 | 0 | 24-HR | ALL | 1ST | 14100624
| 452726 | 529414 | 1.9596 | 2.43 | 5 | 0 | 24-HR | ALL | 1ST | 14020324
| 452976 | 529414 | 2.0138 | 0 | 0 | 0 | 24-HR | ALL | 1ST | 14020324
| 453226 | 529414 | 2.0431 | 0 | 0 | 0 | 24-HR | ALL | 1ST | 14020324
| 453476 | 529414 | 2.0356 | 0 | 0 | 0 | 24-HR | ALL | 1ST | 14020324
| 453726 | 529414 | 1.9911 | 0 | 0 | 0 | 24-HR | ALL | 1ST | 14020324
| 453976 | 529414 | 1.9137 | 0 | 0 | 0 | 24-HR | ALL | 1ST | 14013124
| 454226 | 529414 | 2.0126 | 0 | 0 | 0 | 24-HR | ALL | 1ST | 14013124
| 454476 | 529414 | 2.1418 | 0 | 0 | 0 | 24-HR | ALL | 1ST | 14020824
| 454726 | 529414 | 2.4204 | 0 | 0 | 0 | 24-HR | ALL | 1ST | 14020824
| 454976 | 529414 | 2.6471 | 0 | 0 | 0 | 24-HR | ALL | 1ST | 14020824
| 455226 | 529414 | 2.7978 | 0 | 0 | 0 | 24-HR | ALL | 1ST | 14020824
| 455476 | 529414 | 2.8555 | 0 | 0 | 0 | 24-HR | ALL | 1ST | 14020824
| 455726 | 529414 | 2.8137 | 0 | 0 | 0 | 24-HR | ALL | 1ST | 14020824
| 455976 | 529414 | 2.6776 | 0 | 0 | 0 | 24-HR | ALL | 1ST | 14020824
| 456226 | 529414 | 2.5134 | 0 | 0 | 0 | 24-HR | ALL | 1ST | 14100324
| 456476 | 529414 | 2.4993 | 0 | 0 | 0 | 24-HR | ALL | 1ST | 14100324
| 456726 | 529414 | 2.3931 | 0 | 0 | 0 | 24-HR | ALL | 1ST | 14100324
| 456976 | 529414 | 2.2162 | 0 | 0 | 0 | 24-HR | ALL | 1ST | 14100324
| 457226 | 529414 | 2.06 | 0 | 0 | 0 | 24-HR | ALL | 1ST | 14010624
| 457476 | 529414 | 2.0867 | 0 | 0 | 0 | 24-HR | ALL | 1ST | 14030624
| 457726 | 529414 | 2.151 | 0 | 0 | 0 | 24-HR | ALL | 1ST | 14030624
| 457976 | 529414 | 2.1612 | 0 | 0 | 0 | 24-HR | ALL | 1ST | 14030624
| 458226 | 529414 | 2.1861 | 0 | 0 | 0 | 24-HR | ALL | 1ST | 14010724
| 458476 | 529414 | 2.1862 | 0 | 0 | 0 | 24-HR | ALL | 1ST | 14010724
| 458726 | 529414 | 2.1098 | 0 | 0 | 0 | 24-HR | ALL | 1ST | 14010724
| 458976 | 529414 | 2.1149 | 0 | 0 | 0 | 24-HR | ALL | 1ST | 14022324
| 459226 | 529414 | 2.0939 | 0 | 0 | 0 | 24-HR | ALL | 1ST | 14022324
| 459476 | 529414 | 2.0403 | 0 | 0 | 0 | 24-HR | ALL | 1ST | 14022324
| 459726 | 529414 | 1.9506 | 0 | 0 | 0 | 24-HR | ALL | 1ST | 14022324
| 459976 | 529414 | 1.8245 | 0 | 0 | 0 | 24-HR | ALL | 1ST | 14022324
| 460226 | 529414 | 1.6656 | 0 | 0 | 0 | 24-HR | ALL | 1ST | 14022324
| 460476 | 529414 | 1.4818 | 0 | 0 | 0 | 24-HR | ALL | 1ST | 14022324
| 460726 | 529414 | 1.4651 | 0 | 0 | 0 | 24-HR | ALL | 1ST | 14022124
| 460976 | 529414 | 1.5298 | 0 | 0 | 0 | 24-HR | ALL | 1ST | 14022124
| 461226 | 529414 | 1.5724 | 0 | 0 | 0 | 24-HR | ALL | 1ST | 14022124
| 461476 | 529414 | 1.5899 | 0 | 0 | 0 | 24-HR | ALL | 1ST | 14022124
| 461726 | 529414 | 1.627 | 0 | 0 | 0 | 24-HR | ALL | 1ST | 14020224
| 461976 | 529414 | 1.6348 | 0 | 0 | 0 | 24-HR | ALL | 1ST | 14020224
| 462226 | 529414 | 1.612 | 0 | 0 | 0 | 24-HR | ALL | 1ST | 14020224
| 462476 | 529414 | 1.5614 | 0 | 0 | 0 | 24-HR | ALL | 1ST | 14020224
| 462726 | 529414 | 1.4869 | 0 | 0 | 0 | 24-HR | ALL | 1ST | 14020224
| 462976 | 529414 | 1.4745 | 0 | 0 | 0 | 24-HR | ALL | 1ST | 14121824
| 463226 | 529414 | 1.4572 | 0 | 0 | 0 | 24-HR | ALL | 1ST | 14121824
| 463476 | 529414 | 1.4177 | 0 | 0 | 0 | 24-HR | ALL | 1ST | 14121824
| 463726 | 529414 | 1.3598 | 0 | 0 | 0 | 24-HR | ALL | 1ST | 14121824
| 463976 | 529414 | 1.2875 | 0 | 0 | 0 | 24-HR | ALL | 1ST | 14121824
| 464226 | 529414 | 1.2167 | 0 | 0 | 0 | 24-HR | ALL | 1ST | 14020624
| 464476 | 529414 | 1.1638 | 0 | 0 | 0 | 24-HR | ALL | 1ST | 14122124
| 464726 | 529414 | 1.1421 | 0 | 0 | 0 | 24-HR | ALL | 1ST | 14122124
| 464976 | 529414 | 1.1134 | 0 | 0 | 0 | 24-HR | ALL | 1ST | 14122124
| 465226 | 529414 | 1.1383 | 0 | 0 | 0 | 24-HR | ALL | 1ST | 14122324
| 465476 | 529414 | 1.1605 | 0 | 0 | 0 | 24-HR | ALL | 1ST | 14122324
| 465726 | 529414 | 1.1736 | 0 | 0 | 0 | 24-HR | ALL | 1ST | 14122324
| 465976 | 529414 | 1.1776 | 0 | 0 | 0 | 24-HR | ALL | 1ST | 14122324
| 466226 | 529414 | 1.1733 | 0 | 0 | 0 | 24-HR | ALL | 1ST | 14122324
| 466476 | 529414 | 1.1611 | 0 | 0 | 0 | 24-HR | ALL | 1ST | 14122324
| 466726 | 529414 | 1.142 | 0 | 0 | 0 | 24-HR | ALL | 1ST | 14122324
| 466976 | 529414 | 1.1167 | 0 | 0 | 0 | 24-HR | ALL | 1ST | 14122324
| 467226 | 529414 | 1.0861 | 0 | 0 | 0 | 24-HR | ALL | 1ST | 14122324
| 467476 | 529414 | 1.0513 | 0 | 0 | 0 | 24-HR | ALL | 1ST | 14122324
| 467726 | 529414 | 1.013 | 0 | 0 | 0 | 24-HR | ALL | 1ST | 14122324
| 467976 | 529414 | 0.97213 | 0 | 0 | 0 | 24-HR | ALL | 1ST | 14122324
| 468226 | 529414 | 0.92951 | 0 | 0 | 0 | 24-HR | ALL | 1ST | 14122324
| 468476 | 529414 | 0.88582 | 0 | 0 | 0 | 24-HR | ALL | 1ST | 14122324
| 468726 | 529414 | 0.88679 | 0 | 0 | 0 | 24-HR | ALL | 1ST | 14120724
| 468976 | 529414 | 0.89617 | 0 | 0 | 0 | 24-HR | ALL | 1ST | 14120724
| 469226 | 529414 | 0.90216 | 0 | 0 | 0 | 24-HR | ALL | 1ST | 14120724
| 469476 | 529414 | 0.90481 | 0 | 0 | 0 | 24-HR | ALL | 1ST | 14120724
| 469726 | 529414 | 0.90421 | 0 | 0 | 0 | 24-HR | ALL | 1ST | 14120724
| 469976 | 529414 | 0.90052 | 0 | 0 | 0 | 24-HR | ALL | 1ST | 14120724
| 470226 | 529414 | 0.8939 | 0 | 0 | 0 | 24-HR | ALL | 1ST | 14120724
| 470476 | 529414 | 0.88459 | 0 | 0 | 0 | 24-HR | ALL | 1ST | 14120724
| 470726 | 529414 | 0.87282 | 0 | 0 | 0 | 24-HR | ALL | 1ST | 14120724
| 470976 | 529414 | 0.85887 | 0 | 0 | 0 | 24-HR | ALL | 1ST | 14120724
| 471226 | 529414 | 0.84303 | 0 | 0 | 0 | 24-HR | ALL | 1ST | 14120724
| 471476 | 529414 | 0.82559 | 0 | 0 | 0 | 24-HR | ALL | 1ST | 14120724
| 441476 | 529664 | 0.69363 | 76.46 | 76.46 | 0 | 24-HR | ALL | 1ST | 14111124
| 441726 | 529664 | 0.745 | 69.24 | 69.24 | 0 | 24-HR | ALL | 1ST | 14111124
| 441976 | 529664 | 0.79439 | 66.4 | 66.4 | 0 | 24-HR | ALL | 1ST | 14111124
| 442226 | 529664 | 0.83948 | 69.38 | 69.38 | 0 | 24-HR | ALL | 1ST | 14111124
| 442476 | 529664 | 0.88881 | 70.76 | 72 | 0 | 24-HR | ALL | 1ST | 14111124
| 442726 | 529664 | 0.9389 | 73.03 | 73.03 | 0 | 24-HR | ALL | 1ST | 14111124
| 442976 | 529664 | 0.99152 | 72.83 | 72.83 | 0 | 24-HR | ALL | 1ST | 14111124
| 443226 | 529664 | 1.0429 | 72.3 | 75 | 0 | 24-HR | ALL | 1ST | 14111124
| 443476 | 529664 | 1.0912 | 71.02 | 71.02 | 0 | 24-HR | ALL | 1ST | 14111124
| 443726 | 529664 | 1.1317 | 77.64 | 77.64 | 0 | 24-HR | ALL | 1ST | 14111124
| 443976 | 529664 | 1.1695 | 66.01 | 66.01 | 0 | 24-HR | ALL | 1ST | 14111124
| 444226 | 529664 | 1.1976 | 57.99 | 57.99 | 0 | 24-HR | ALL | 1ST | 14111124
| 444476 | 529664 | 1.2135 | 53.02 | 53.02 | 0 | 24-HR | ALL | 1ST | 14111124
| 444726 | 529664 | 1.2185 | 46.17 | 49 | 0 | 24-HR | ALL | 1ST | 14111124
| 444976 | 529664 | 1.2058 | 42.38 | 53 | 0 | 24-HR | ALL | 1ST | 14111124
| 445226 | 529664 | 1.1804 | 39 | 39 | 0 | 24-HR | ALL | 1ST | 14111124
| 445476 | 529664 | 1.1334 | 45.38 | 45.38 | 0 | 24-HR | ALL | 1ST | 14111124
| 445726 | 529664 | 1.079 | 45.57 | 45.57 | 0 | 24-HR | ALL | 1ST | 14111124
| 445976 | 529664 | 1.1024 | 41.35 | 41.35 | 0 | 24-HR | ALL | 1ST | 14112124
| 446226 | 529664 | 1.1409 | 37.68 | 37.68 | 0 | 24-HR | ALL | 1ST | 14112124
| 446476 | 529664 | 1.1696 | 39 | 39 | 0 | 24-HR | ALL | 1ST | 14112124
| 446726 | 529664 | 1.1994 | 35.73 | 42 | 0 | 24-HR | ALL | 1ST | 14112124
| 446976 | 529664 | 1.2344 | 27.3 | 38 | 0 | 24-HR | ALL | 1ST | 14112124
| 447226 | 529664 | 1.2603 | 22.97 | 27 | 0 | 24-HR | ALL | 1ST | 14112124
| 447476 | 529664 | 1.2716 | 23 | 23 | 0 | 24-HR | ALL | 1ST | 14112124
| 447726 | 529664 | 1.2617 | 29.71 | 29.71 | 0 | 24-HR | ALL | 1ST | 14112124
| 447976 | 529664 | 1.265 | 27 | 27 | 0 | 24-HR | ALL | 1ST | 14112124
| 448226 | 529664 | 1.2634 | 21.54 | 21.54 | 0 | 24-HR | ALL | 1ST | 14112124
| 448476 | 529664 | 1.2341 | 26.54 | 26.54 | 0 | 24-HR | ALL | 1ST | 14112124
| 448726 | 529664 | 1.2098 | 27.54 | 27.54 | 0 | 24-HR | ALL | 1ST | 14020524
| 448976 | 529664 | 1.2112 | 26.09 | 26.09 | 0 | 24-HR | ALL | 1ST | 14020524
| 449226 | 529664 | 1.1969 | 22.44 | 22.44 | 0 | 24-HR | ALL | 1ST | 14020524
| 449476 | 529664 | 1.1696 | 17.97 | 17.97 | 0 | 24-HR | ALL | 1ST | 14020524
| 449726 | 529664 | 1.1325 | 15.47 | 18 | 0 | 24-HR | ALL | 1ST | 14020524
| 449976 | 529664 | 1.0864 | 14 | 14 | 0 | 24-HR | ALL | 1ST | 14020524
| 450226 | 529664 | 1.2338 | 16.01 | 16.01 | 0 | 24-HR | ALL | 1ST | 14100624
| 450476 | 529664 | 1.4164 | 14.64 | 14.64 | 0 | 24-HR | ALL | 1ST | 14100624
| 450726 | 529664 | 1.5917 | 12 | 12 | 0 | 24-HR | ALL | 1ST | 14100624
| 450976 | 529664 | 1.7538 | 10.47 | 10.47 | 0 | 24-HR | ALL | 1ST | 14100624
| 451226 | 529664 | 1.8807 | 4.54 | 4.54 | 0 | 24-HR | ALL | 1ST | 14100624
| 451476 | 529664 | 1.9849 | 4.56 | 7 | 0 | 24-HR | ALL | 1ST | 14100624
| 451726 | 529664 | 2.0494 | 6 | 6 | 0 | 24-HR | ALL | 1ST | 14100624
| 451976 | 529664 | 2.0604 | 6 | 6 | 0 | 24-HR | ALL | 1ST | 14100624
| 452226 | 529664 | 2.0149 | 5 | 5 | 0 | 24-HR | ALL | 1ST | 14100624
| 452476 | 529664 | 1.9232 | 6.93 | 6.93 | 0 | 24-HR | ALL | 1ST | 14100624
| 452726 | 529664 | 1.9122 | 0 | 2 | 0 | 24-HR | ALL | 1ST | 14020324
| 452976 | 529664 | 1.96 | 0 | 0 | 0 | 24-HR | ALL | 1ST | 14020324
| 453226 | 529664 | 1.9758 | 0 | 0 | 0 | 24-HR | ALL | 1ST | 14020324
| 453476 | 529664 | 1.9573 | 0 | 0 | 0 | 24-HR | ALL | 1ST | 14020324
| 453726 | 529664 | 1.9057 | 0 | 0 | 0 | 24-HR | ALL | 1ST | 14020324
| 453976 | 529664 | 1.8713 | 0 | 0 | 0 | 24-HR | ALL | 1ST | 14013124
| 454226 | 529664 | 1.9532 | 0 | 0 | 0 | 24-HR | ALL | 1ST | 14013124
| 454476 | 529664 | 2.1173 | 0 | 0 | 0 | 24-HR | ALL | 1ST | 14020824
| 454726 | 529664 | 2.3701 | 0 | 0 | 0 | 24-HR | ALL | 1ST | 14020824
| 454976 | 529664 | 2.571 | 0 | 0 | 0 | 24-HR | ALL | 1ST | 14020824
| 455226 | 529664 | 2.6995 | 0 | 0 | 0 | 24-HR | ALL | 1ST | 14020824
| 455476 | 529664 | 2.7418 | 0 | 0 | 0 | 24-HR | ALL | 1ST | 14020824
| 455726 | 529664 | 2.6934 | 0 | 0 | 0 | 24-HR | ALL | 1ST | 14020824
| 455976 | 529664 | 2.5599 | 0 | 0 | 0 | 24-HR | ALL | 1ST | 14020824
| 456226 | 529664 | 2.4516 | 0 | 0 | 0 | 24-HR | ALL | 1ST | 14100324
| 456476 | 529664 | 2.4346 | 0 | 0 | 0 | 24-HR | ALL | 1ST | 14100324
| 456726 | 529664 | 2.3319 | 0 | 0 | 0 | 24-HR | ALL | 1ST | 14100324
| 456976 | 529664 | 2.1631 | 0 | 0 | 0 | 24-HR | ALL | 1ST | 14100324
| 457226 | 529664 | 1.9866 | 0 | 0 | 0 | 24-HR | ALL | 1ST | 14010624
| 457476 | 529664 | 2.0284 | 0 | 0 | 0 | 24-HR | ALL | 1ST | 14030624
| 457726 | 529664 | 2.0948 | 0 | 0 | 0 | 24-HR | ALL | 1ST | 14030624
| 457976 | 529664 | 2.1133 | 0 | 0 | 0 | 24-HR | ALL | 1ST | 14030624
| 458226 | 529664 | 2.0949 | 0 | 0 | 0 | 24-HR | ALL | 1ST | 14010724
| 458476 | 529664 | 2.1103 | 0 | 0 | 0 | 24-HR | ALL | 1ST | 14010724
| 458726 | 529664 | 2.0539 | 0 | 0 | 0 | 24-HR | ALL | 1ST | 14010724
| 458976 | 529664 | 2.0325 | 0 | 0 | 0 | 24-HR | ALL | 1ST | 14022324
| 459226 | 529664 | 2.0225 | 0 | 0 | 0 | 24-HR | ALL | 1ST | 14022324
| 459476 | 529664 | 1.9838 | 0 | 0 | 0 | 24-HR | ALL | 1ST | 14022324
| 459726 | 529664 | 1.9129 | 0 | 0 | 0 | 24-HR | ALL | 1ST | 14022324
| 459976 | 529664 | 1.808 | 0 | 0 | 0 | 24-HR | ALL | 1ST | 14022324
| 460226 | 529664 | 1.671 | 0 | 0 | 0 | 24-HR | ALL | 1ST | 14022324
| 460476 | 529664 | 1.5076 | 0 | 0 | 0 | 24-HR | ALL | 1ST | 14022324
| 460726 | 529664 | 1.3848 | 0 | 0 | 0 | 24-HR | ALL | 1ST | 14022124
| 460976 | 529664 | 1.4539 | 0 | 0 | 0 | 24-HR | ALL | 1ST | 14022124
| 461226 | 529664 | 1.5046 | 0 | 0 | 0 | 24-HR | ALL | 1ST | 14022124
| 461476 | 529664 | 1.5334 | 0 | 0 | 0 | 24-HR | ALL | 1ST | 14022124
| 461726 | 529664 | 1.5554 | 0 | 0 | 0 | 24-HR | ALL | 1ST | 14020224
| 461976 | 529664 | 1.5785 | 0 | 0 | 0 | 24-HR | ALL | 1ST | 14020224
| 462226 | 529664 | 1.5729 | 0 | 0 | 0 | 24-HR | ALL | 1ST | 14020224
| 462476 | 529664 | 1.5404 | 0 | 0 | 0 | 24-HR | ALL | 1ST | 14020224
| 462726 | 529664 | 1.4837 | 0 | 0 | 0 | 24-HR | ALL | 1ST | 14020224
| 462976 | 529664 | 1.4263 | 0 | 0 | 0 | 24-HR | ALL | 1ST | 14121824
| 463226 | 529664 | 1.4259 | 0 | 0 | 0 | 24-HR | ALL | 1ST | 14121824
| 463476 | 529664 | 1.4027 | 0 | 0 | 0 | 24-HR | ALL | 1ST | 14121824
| 463726 | 529664 | 1.3601 | 0 | 0 | 0 | 24-HR | ALL | 1ST | 14121824
| 463976 | 529664 | 1.3016 | 0 | 0 | 0 | 24-HR | ALL | 1ST | 14121824
| 464226 | 529664 | 1.2308 | 0 | 0 | 0 | 24-HR | ALL | 1ST | 14121824
| 464476 | 529664 | 1.1791 | 0 | 0 | 0 | 24-HR | ALL | 1ST | 14020624
| 464726 | 529664 | 1.1258 | 0 | 0 | 0 | 24-HR | ALL | 1ST | 14122124
| 464976 | 529664 | 1.1042 | 0 | 0 | 0 | 24-HR | ALL | 1ST | 14122124
| 465226 | 529664 | 1.076 | 0 | 0 | 0 | 24-HR | ALL | 1ST | 14122124
| 465476 | 529664 | 1.092 | 0 | 0 | 0 | 24-HR | ALL | 1ST | 14122324
| 465726 | 529664 | 1.1127 | 0 | 0 | 0 | 24-HR | ALL | 1ST | 14122324
| 465976 | 529664 | 1.1251 | 0 | 0 | 0 | 24-HR | ALL | 1ST | 14122324
| 466226 | 529664 | 1.1292 | 0 | 0 | 0 | 24-HR | ALL | 1ST | 14122324
| 466476 | 529664 | 1.1257 | 0 | 0 | 0 | 24-HR | ALL | 1ST | 14122324
| 466726 | 529664 | 1.115 | 0 | 0 | 0 | 24-HR | ALL | 1ST | 14122324
| 466976 | 529664 | 1.0978 | 0 | 0 | 0 | 24-HR | ALL | 1ST | 14122324
| 467226 | 529664 | 1.075 | 0 | 0 | 0 | 24-HR | ALL | 1ST | 14122324
| 467476 | 529664 | 1.0472 | 0 | 0 | 0 | 24-HR | ALL | 1ST | 14122324
| 467726 | 529664 | 1.0153 | 0 | 0 | 0 | 24-HR | ALL | 1ST | 14122324
| 467976 | 529664 | 0.98011 | 0 | 0 | 0 | 24-HR | ALL | 1ST | 14122324
| 468226 | 529664 | 0.94243 | 0 | 0 | 0 | 24-HR | ALL | 1ST | 14122324
| 468476 | 529664 | 0.90294 | 0 | 0 | 0 | 24-HR | ALL | 1ST | 14122324
| 468726 | 529664 | 0.8623 | 0 | 0 | 0 | 24-HR | ALL | 1ST | 14122324
| 468976 | 529664 | 0.86342 | 0 | 0 | 0 | 24-HR | ALL | 1ST | 14120724
| 469226 | 529664 | 0.87348 | 0 | 0 | 0 | 24-HR | ALL | 1ST | 14120724
| 469476 | 529664 | 0.88036 | 0 | 0 | 0 | 24-HR | ALL | 1ST | 14120724
| 469726 | 529664 | 0.88408 | 0 | 0 | 0 | 24-HR | ALL | 1ST | 14120724
| 469976 | 529664 | 0.88473 | 0 | 0 | 0 | 24-HR | ALL | 1ST | 14120724
| 470226 | 529664 | 0.8824 | 0 | 0 | 0 | 24-HR | ALL | 1ST | 14120724
| 470476 | 529664 | 0.87726 | 0 | 0 | 0 | 24-HR | ALL | 1ST | 14120724
| 470726 | 529664 | 0.86949 | 0 | 0 | 0 | 24-HR | ALL | 1ST | 14120724
| 470976 | 529664 | 0.85929 | 0 | 0 | 0 | 24-HR | ALL | 1ST | 14120724
| 471226 | 529664 | 0.84691 | 0 | 0 | 0 | 24-HR | ALL | 1ST | 14120724
| 471476 | 529664 | 0.83261 | 0 | 0 | 0 | 24-HR | ALL | 1ST | 14120724
| 441476 | 529914 | 0.748 | 73 | 76 | 0 | 24-HR | ALL | 1ST | 14111124
| 441726 | 529914 | 0.80321 | 64.88 | 71 | 0 | 24-HR | ALL | 1ST | 14111124
| 441976 | 529914 | 0.85104 | 64.94 | 64.94 | 0 | 24-HR | ALL | 1ST | 14111124
| 442226 | 529914 | 0.89369 | 71.63 | 71.63 | 0 | 24-HR | ALL | 1ST | 14111124
| 442476 | 529914 | 0.942 | 74.57 | 74.57 | 0 | 24-HR | ALL | 1ST | 14111124
| 442726 | 529914 | 0.99516 | 70.86 | 73 | 0 | 24-HR | ALL | 1ST | 14111124
| 442976 | 529914 | 1.0437 | 70.08 | 74 | 0 | 24-HR | ALL | 1ST | 14111124
| 443226 | 529914 | 1.0868 | 72.57 | 72.57 | 0 | 24-HR | ALL | 1ST | 14111124
| 443476 | 529914 | 1.1257 | 71.88 | 71.88 | 0 | 24-HR | ALL | 1ST | 14111124
| 443726 | 529914 | 1.1568 | 70.28 | 82 | 0 | 24-HR | ALL | 1ST | 14111124
| 443976 | 529914 | 1.1795 | 63.47 | 73 | 0 | 24-HR | ALL | 1ST | 14111124
| 444226 | 529914 | 1.1904 | 58.94 | 58.94 | 0 | 24-HR | ALL | 1ST | 14111124
| 444476 | 529914 | 1.1902 | 53.6 | 56 | 0 | 24-HR | ALL | 1ST | 14111124
| 444726 | 529914 | 1.1728 | 54.06 | 54.06 | 0 | 24-HR | ALL | 1ST | 14111124
| 444976 | 529914 | 1.1502 | 45.87 | 45.87 | 0 | 24-HR | ALL | 1ST | 14111124
| 445226 | 529914 | 1.107 | 46.24 | 46.24 | 0 | 24-HR | ALL | 1ST | 14111124
| 445476 | 529914 | 1.0485 | 50.84 | 50.84 | 0 | 24-HR | ALL | 1ST | 14111124
| 445726 | 529914 | 1.0695 | 52 | 52 | 0 | 24-HR | ALL | 1ST | 14112124
| 445976 | 529914 | 1.1067 | 45.64 | 45.64 | 0 | 24-HR | ALL | 1ST | 14112124
| 446226 | 529914 | 1.1408 | 39.79 | 39.79 | 0 | 24-HR | ALL | 1ST | 14112124
| 446476 | 529914 | 1.1683 | 36.97 | 36.97 | 0 | 24-HR | ALL | 1ST | 14112124
| 446726 | 529914 | 1.1993 | 29.56 | 41 | 0 | 24-HR | ALL | 1ST | 14112124
| 446976 | 529914 | 1.2239 | 25 | 25 | 0 | 24-HR | ALL | 1ST | 14112124
| 447226 | 529914 | 1.2329 | 26 | 26 | 0 | 24-HR | ALL | 1ST | 14112124
| 447476 | 529914 | 1.2169 | 37.64 | 37.64 | 0 | 24-HR | ALL | 1ST | 14112124
| 447726 | 529914 | 1.2256 | 31.91 | 31.91 | 0 | 24-HR | ALL | 1ST | 14112124
| 447976 | 529914 | 1.2207 | 29.97 | 29.97 | 0 | 24-HR | ALL | 1ST | 14112124
| 448226 | 529914 | 1.2118 | 25.52 | 25.52 | 0 | 24-HR | ALL | 1ST | 14112124
| 448476 | 529914 | 1.1732 | 30.61 | 30.61 | 0 | 24-HR | ALL | 1ST | 14112124
| 448726 | 529914 | 1.1676 | 28.97 | 28.97 | 0 | 24-HR | ALL | 1ST | 14020524
| 448976 | 529914 | 1.1576 | 26.96 | 26.96 | 0 | 24-HR | ALL | 1ST | 14020524
| 449226 | 529914 | 1.1336 | 22.3 | 22.3 | 0 | 24-HR | ALL | 1ST | 14020524
| 449476 | 529914 | 1.1004 | 19 | 19 | 0 | 24-HR | ALL | 1ST | 14020524
| 449726 | 529914 | 1.0579 | 16.12 | 16.12 | 0 | 24-HR | ALL | 1ST | 14020524
| 449976 | 529914 | 1.1299 | 16.3 | 16.3 | 0 | 24-HR | ALL | 1ST | 14100624
| 450226 | 529914 | 1.3 | 14.12 | 14.12 | 0 | 24-HR | ALL | 1ST | 14100624
| 450476 | 529914 | 1.4683 | 12.08 | 15 | 0 | 24-HR | ALL | 1ST | 14100624
| 450726 | 529914 | 1.628 | 11 | 11 | 0 | 24-HR | ALL | 1ST | 14100624
| 450976 | 529914 | 1.7669 | 9.03 | 11 | 0 | 24-HR | ALL | 1ST | 14100624
| 451226 | 529914 | 1.8769 | 6.92 | 6.92 | 0 | 24-HR | ALL | 1ST | 14100624
| 451476 | 529914 | 1.9578 | 8.04 | 8.04 | 0 | 24-HR | ALL | 1ST | 14100624
| 451726 | 529914 | 1.9855 | 5 | 5 | 0 | 24-HR | ALL | 1ST | 14100624
| 451976 | 529914 | 1.974 | 5.44 | 5.44 | 0 | 24-HR | ALL | 1ST | 14100624
| 452226 | 529914 | 1.9256 | 10.7 | 10.7 | 0 | 24-HR | ALL | 1ST | 14100624
| 452476 | 529914 | 1.8112 | 1.12 | 7 | 0 | 24-HR | ALL | 1ST | 14020324
| 452726 | 529914 | 1.8694 | 0 | 0 | 0 | 24-HR | ALL | 1ST | 14020324
| 452976 | 529914 | 1.904 | 0 | 0 | 0 | 24-HR | ALL | 1ST | 14020324
| 453226 | 529914 | 1.908 | 0 | 0 | 0 | 24-HR | ALL | 1ST | 14020324
| 453476 | 529914 | 1.8806 | 0 | 0 | 0 | 24-HR | ALL | 1ST | 14020324
| 453726 | 529914 | 1.8235 | 0 | 0 | 0 | 24-HR | ALL | 1ST | 14020324
| 453976 | 529914 | 1.8271 | 0 | 0 | 0 | 24-HR | ALL | 1ST | 14013124
| 454226 | 529914 | 1.8935 | 0 | 0 | 0 | 24-HR | ALL | 1ST | 14013124
| 454476 | 529914 | 2.0891 | 0 | 0 | 0 | 24-HR | ALL | 1ST | 14020824
| 454726 | 529914 | 2.318 | 0 | 0 | 0 | 24-HR | ALL | 1ST | 14020824
| 454976 | 529914 | 2.4957 | 0 | 0 | 0 | 24-HR | ALL | 1ST | 14020824
| 455226 | 529914 | 2.6048 | 0 | 0 | 0 | 24-HR | ALL | 1ST | 14020824
| 455476 | 529914 | 2.6339 | 0 | 0 | 0 | 24-HR | ALL | 1ST | 14020824
| 455726 | 529914 | 2.5803 | 0 | 0 | 0 | 24-HR | ALL | 1ST | 14020824
| 455976 | 529914 | 2.4498 | 0 | 0 | 0 | 24-HR | ALL | 1ST | 14020824
| 456226 | 529914 | 2.3917 | 0 | 0 | 0 | 24-HR | ALL | 1ST | 14100324
| 456476 | 529914 | 2.3725 | 0 | 0 | 0 | 24-HR | ALL | 1ST | 14100324
| 456726 | 529914 | 2.2734 | 0 | 0 | 0 | 24-HR | ALL | 1ST | 14100324
| 456976 | 529914 | 2.1122 | 0 | 0 | 0 | 24-HR | ALL | 1ST | 14100324
| 457226 | 529914 | 1.9171 | 0 | 0 | 0 | 24-HR | ALL | 1ST | 14010624
| 457476 | 529914 | 1.9724 | 0 | 0 | 0 | 24-HR | ALL | 1ST | 14030624
| 457726 | 529914 | 2.0401 | 0 | 0 | 0 | 24-HR | ALL | 1ST | 14030624
| 457976 | 529914 | 2.0654 | 0 | 0 | 0 | 24-HR | ALL | 1ST | 14030624
| 458226 | 529914 | 2.0333 | 0 | 0 | 0 | 24-HR | ALL | 1ST | 14030624
| 458476 | 529914 | 2.0352 | 0 | 0 | 0 | 24-HR | ALL | 1ST | 14010724
| 458726 | 529914 | 1.9964 | 0 | 0 | 0 | 24-HR | ALL | 1ST | 14010724
| 458976 | 529914 | 1.9526 | 0 | 0 | 0 | 24-HR | ALL | 1ST | 14022324
| 459226 | 529914 | 1.9514 | 0 | 0 | 0 | 24-HR | ALL | 1ST | 14022324
| 459476 | 529914 | 1.9252 | 0 | 0 | 0 | 24-HR | ALL | 1ST | 14022324
| 459726 | 529914 | 1.8702 | 0 | 0 | 0 | 24-HR | ALL | 1ST | 14022324
| 459976 | 529914 | 1.7841 | 0 | 0 | 0 | 24-HR | ALL | 1ST | 14022324
| 460226 | 529914 | 1.6673 | 0 | 0 | 0 | 24-HR | ALL | 1ST | 14022324
| 460476 | 529914 | 1.5235 | 0 | 0 | 0 | 24-HR | ALL | 1ST | 14022324
| 460726 | 529914 | 1.3596 | 0 | 0 | 0 | 24-HR | ALL | 1ST | 14022324
| 460976 | 529914 | 1.3795 | 0 | 0 | 0 | 24-HR | ALL | 1ST | 14022124
| 461226 | 529914 | 1.436 | 0 | 0 | 0 | 24-HR | ALL | 1ST | 14022124
| 461476 | 529914 | 1.4739 | 0 | 0 | 0 | 24-HR | ALL | 1ST | 14022124
| 461726 | 529914 | 1.4904 | 0 | 0 | 0 | 24-HR | ALL | 1ST | 14022124
| 461976 | 529914 | 1.5173 | 0 | 0 | 0 | 24-HR | ALL | 1ST | 14020224
| 462226 | 529914 | 1.5265 | 0 | 0 | 0 | 24-HR | ALL | 1ST | 14020224
| 462476 | 529914 | 1.5102 | 0 | 0 | 0 | 24-HR | ALL | 1ST | 14020224
| 462726 | 529914 | 1.4699 | 0 | 0 | 0 | 24-HR | ALL | 1ST | 14020224
| 462976 | 529914 | 1.4088 | 0 | 0 | 0 | 24-HR | ALL | 1ST | 14020224
| 463226 | 529914 | 1.3852 | 0 | 0 | 0 | 24-HR | ALL | 1ST | 14121824
| 463476 | 529914 | 1.3775 | 0 | 0 | 0 | 24-HR | ALL | 1ST | 14121824
| 463726 | 529914 | 1.3498 | 0 | 0 | 0 | 24-HR | ALL | 1ST | 14121824
| 463976 | 529914 | 1.305 | 0 | 0 | 0 | 24-HR | ALL | 1ST | 14121824
| 464226 | 529914 | 1.2464 | 0 | 0 | 0 | 24-HR | ALL | 1ST | 14121824
| 464476 | 529914 | 1.179 | 0 | 0 | 0 | 24-HR | ALL | 1ST | 14020624
| 464726 | 529914 | 1.1428 | 0 | 0 | 0 | 24-HR | ALL | 1ST | 14020624
| 464976 | 529914 | 1.09 | 0 | 0 | 0 | 24-HR | ALL | 1ST | 14122124
| 465226 | 529914 | 1.0681 | 0 | 0 | 0 | 24-HR | ALL | 1ST | 14122124
| 465476 | 529914 | 1.0399 | 0 | 0 | 0 | 24-HR | ALL | 1ST | 14122124
| 465726 | 529914 | 1.0486 | 0 | 0 | 0 | 24-HR | ALL | 1ST | 14122324
| 465976 | 529914 | 1.068 | 0 | 0 | 0 | 24-HR | ALL | 1ST | 14122324
| 466226 | 529914 | 1.0797 | 0 | 0 | 0 | 24-HR | ALL | 1ST | 14122324
| 466476 | 529914 | 1.0839 | 0 | 0 | 0 | 24-HR | ALL | 1ST | 14122324
| 466726 | 529914 | 1.0811 | 0 | 0 | 0 | 24-HR | ALL | 1ST | 14122324
| 466976 | 529914 | 1.0717 | 0 | 0 | 0 | 24-HR | ALL | 1ST | 14122324
| 467226 | 529914 | 1.0563 | 0 | 0 | 0 | 24-HR | ALL | 1ST | 14122324
| 467476 | 529914 | 1.0355 | 0 | 0 | 0 | 24-HR | ALL | 1ST | 14122324
| 467726 | 529914 | 1.0102 | 0 | 0 | 0 | 24-HR | ALL | 1ST | 14122324
| 467976 | 529914 | 0.98104 | 0 | 0 | 0 | 24-HR | ALL | 1ST | 14122324
| 468226 | 529914 | 0.94869 | 0 | 0 | 0 | 24-HR | ALL | 1ST | 14122324
| 468476 | 529914 | 0.91388 | 0 | 0 | 0 | 24-HR | ALL | 1ST | 14122324
| 468726 | 529914 | 0.87727 | 0 | 0 | 0 | 24-HR | ALL | 1ST | 14122324
| 468976 | 529914 | 0.83944 | 0 | 0 | 0 | 24-HR | ALL | 1ST | 14122324
| 469226 | 529914 | 0.84062 | 0 | 0 | 0 | 24-HR | ALL | 1ST | 14120724
| 469476 | 529914 | 0.85125 | 0 | 0 | 0 | 24-HR | ALL | 1ST | 14120724
| 469726 | 529914 | 0.85889 | 0 | 0 | 0 | 24-HR | ALL | 1ST | 14120724
| 469976 | 529914 | 0.86355 | 0 | 0 | 0 | 24-HR | ALL | 1ST | 14120724
| 470226 | 529914 | 0.8653 | 0 | 0 | 0 | 24-HR | ALL | 1ST | 14120724
| 470476 | 529914 | 0.86422 | 0 | 0 | 0 | 24-HR | ALL | 1ST | 14120724
| 470726 | 529914 | 0.86043 | 0 | 0 | 0 | 24-HR | ALL | 1ST | 14120724
| 470976 | 529914 | 0.85408 | 0 | 0 | 0 | 24-HR | ALL | 1ST | 14120724
| 471226 | 529914 | 0.84536 | 0 | 0 | 0 | 24-HR | ALL | 1ST | 14120724
| 471476 | 529914 | 0.83447 | 0 | 0 | 0 | 24-HR | ALL | 1ST | 14120724
| 441476 | 530164 | 0.80128 | 72.42 | 74 | 0 | 24-HR | ALL | 1ST | 14111124
| 441726 | 530164 | 0.8497 | 71.6 | 71.6 | 0 | 24-HR | ALL | 1ST | 14111124
| 441976 | 530164 | 0.89728 | 73 | 73 | 0 | 24-HR | ALL | 1ST | 14111124
| 442226 | 530164 | 0.94603 | 73.58 | 73.58 | 0 | 24-HR | ALL | 1ST | 14111124
| 442476 | 530164 | 0.99408 | 73.91 | 75 | 0 | 24-HR | ALL | 1ST | 14111124
| 442726 | 530164 | 1.0393 | 75.21 | 75.21 | 0 | 24-HR | ALL | 1ST | 14111124
| 442976 | 530164 | 1.0809 | 75.36 | 75.36 | 0 | 24-HR | ALL | 1ST | 14111124
| 443226 | 530164 | 1.1167 | 74 | 74 | 0 | 24-HR | ALL | 1ST | 14111124
| 443476 | 530164 | 1.1439 | 75 | 75 | 0 | 24-HR | ALL | 1ST | 14111124
| 443726 | 530164 | 1.1613 | 74.63 | 74.63 | 0 | 24-HR | ALL | 1ST | 14111124
| 443976 | 530164 | 1.1678 | 66.57 | 66.57 | 0 | 24-HR | ALL | 1ST | 14111124
| 444226 | 530164 | 1.1607 | 66.42 | 66.42 | 0 | 24-HR | ALL | 1ST | 14111124
| 444476 | 530164 | 1.1393 | 70.85 | 70.85 | 0 | 24-HR | ALL | 1ST | 14111124
| 444726 | 530164 | 1.1091 | 62.94 | 62.94 | 0 | 24-HR | ALL | 1ST | 14111124
| 444976 | 530164 | 1.068 | 58.2 | 58.2 | 0 | 24-HR | ALL | 1ST | 14111124
| 445226 | 530164 | 1.0104 | 60.57 | 60.57 | 0 | 24-HR | ALL | 1ST | 14111124
| 445476 | 530164 | 1.0424 | 61.3 | 61.3 | 0 | 24-HR | ALL | 1ST | 14011824
| 445726 | 530164 | 1.0745 | 55.95 | 55.95 | 0 | 24-HR | ALL | 1ST | 14011824
| 445976 | 530164 | 1.1047 | 48.64 | 48.64 | 0 | 24-HR | ALL | 1ST | 14112124
| 446226 | 530164 | 1.1312 | 44.24 | 44.24 | 0 | 24-HR | ALL | 1ST | 14112124
| 446476 | 530164 | 1.1518 | 42.18 | 42.18 | 0 | 24-HR | ALL | 1ST | 14112124
| 446726 | 530164 | 1.1767 | 34.56 | 34.56 | 0 | 24-HR | ALL | 1ST | 14112124
| 446976 | 530164 | 1.1975 | 28.42 | 28.42 | 0 | 24-HR | ALL | 1ST | 14112124
| 447226 | 530164 | 1.2046 | 27.76 | 27.76 | 0 | 24-HR | ALL | 1ST | 14112124
| 447476 | 530164 | 1.1887 | 36.94 | 36.94 | 0 | 24-HR | ALL | 1ST | 14112124
| 447726 | 530164 | 1.1833 | 36.19 | 36.19 | 0 | 24-HR | ALL | 1ST | 14112124
| 447976 | 530164 | 1.1807 | 28.98 | 31 | 0 | 24-HR | ALL | 1ST | 14112124
| 448226 | 530164 | 1.1541 | 30 | 30 | 0 | 24-HR | ALL | 1ST | 14112124
| 448476 | 530164 | 1.1294 | 35.39 | 35.39 | 0 | 24-HR | ALL | 1ST | 14020524
| 448726 | 530164 | 1.1227 | 35.15 | 35.15 | 0 | 24-HR | ALL | 1ST | 14020524
| 448976 | 530164 | 1.0995 | 27.85 | 27.85 | 0 | 24-HR | ALL | 1ST | 14020524
| 449226 | 530164 | 1.0685 | 22.3 | 22.3 | 0 | 24-HR | ALL | 1ST | 14020524
| 449476 | 530164 | 1.0312 | 20 | 20 | 0 | 24-HR | ALL | 1ST | 14020524
| 449726 | 530164 | 1.0381 | 18.64 | 18.64 | 0 | 24-HR | ALL | 1ST | 14100624
| 449976 | 530164 | 1.1962 | 15.36 | 18 | 0 | 24-HR | ALL | 1ST | 14100624
| 450226 | 530164 | 1.3543 | 12 | 13 | 0 | 24-HR | ALL | 1ST | 14100624
| 450476 | 530164 | 1.5127 | 13.21 | 13.21 | 0 | 24-HR | ALL | 1ST | 14100624
| 450726 | 530164 | 1.6511 | 10.55 | 12 | 0 | 24-HR | ALL | 1ST | 14100624
| 450976 | 530164 | 1.7782 | 13.77 | 13.77 | 0 | 24-HR | ALL | 1ST | 14100624
| 451226 | 530164 | 1.875 | 16.15 | 16.15 | 0 | 24-HR | ALL | 1ST | 14100624
| 451476 | 530164 | 1.9202 | 11.61 | 11.61 | 0 | 24-HR | ALL | 1ST | 14100624
| 451726 | 530164 | 1.9172 | 5 | 5 | 0 | 24-HR | ALL | 1ST | 14100624
| 451976 | 530164 | 1.8896 | 7 | 7 | 0 | 24-HR | ALL | 1ST | 14100624
| 452226 | 530164 | 1.8155 | 8.7 | 10 | 0 | 24-HR | ALL | 1ST | 14100624
| 452476 | 530164 | 1.7748 | 0 | 1 | 0 | 24-HR | ALL | 1ST | 14020324
| 452726 | 530164 | 1.8387 | 0 | 0 | 0 | 24-HR | ALL | 1ST | 14111324
| 452976 | 530164 | 1.8726 | 0 | 0 | 0 | 24-HR | ALL | 1ST | 14111324
| 453226 | 530164 | 1.8513 | 0 | 0 | 0 | 24-HR | ALL | 1ST | 14111324
| 453476 | 530164 | 1.8057 | 0 | 0 | 0 | 24-HR | ALL | 1ST | 14020324
| 453726 | 530164 | 1.7445 | 0 | 0 | 0 | 24-HR | ALL | 1ST | 14020324
| 453976 | 530164 | 1.7814 | 0 | 0 | 0 | 24-HR | ALL | 1ST | 14013124
| 454226 | 530164 | 1.8339 | 0 | 0 | 0 | 24-HR | ALL | 1ST | 14013124
| 454476 | 530164 | 2.0578 | 0 | 0 | 0 | 24-HR | ALL | 1ST | 14020824
| 454726 | 530164 | 2.2647 | 0 | 0 | 0 | 24-HR | ALL | 1ST | 14020824
| 454976 | 530164 | 2.4216 | 0 | 0 | 0 | 24-HR | ALL | 1ST | 14020824
| 455226 | 530164 | 2.5135 | 0 | 0 | 0 | 24-HR | ALL | 1ST | 14020824
| 455476 | 530164 | 2.5315 | 0 | 0 | 0 | 24-HR | ALL | 1ST | 14020824
| 455726 | 530164 | 2.4739 | 0 | 0 | 0 | 24-HR | ALL | 1ST | 14020824
| 455976 | 530164 | 2.3467 | 0 | 0 | 0 | 24-HR | ALL | 1ST | 14020824
| 456226 | 530164 | 2.3324 | 0 | 0 | 0 | 24-HR | ALL | 1ST | 14100324
| 456476 | 530164 | 2.3111 | 0 | 0 | 0 | 24-HR | ALL | 1ST | 14100324
| 456726 | 530164 | 2.2154 | 0 | 0 | 0 | 24-HR | ALL | 1ST | 14100324
| 456976 | 530164 | 2.0617 | 0 | 0 | 0 | 24-HR | ALL | 1ST | 14100324
| 457226 | 530164 | 1.8714 | 0 | 0 | 0 | 24-HR | ALL | 1ST | 14100324
| 457476 | 530164 | 1.9184 | 0 | 0 | 0 | 24-HR | ALL | 1ST | 14030624
| 457726 | 530164 | 1.9868 | 0 | 0 | 0 | 24-HR | ALL | 1ST | 14030624
| 457976 | 530164 | 2.0179 | 0 | 0 | 0 | 24-HR | ALL | 1ST | 14030624
| 458226 | 530164 | 1.9968 | 0 | 0 | 0 | 24-HR | ALL | 1ST | 14030624
| 458476 | 530164 | 1.9614 | 0 | 0 | 0 | 24-HR | ALL | 1ST | 14010724
| 458726 | 530164 | 1.938 | 0 | 0 | 0 | 24-HR | ALL | 1ST | 14010724
| 458976 | 530164 | 1.8755 | 0 | 0 | 0 | 24-HR | ALL | 1ST | 14022324
| 459226 | 530164 | 1.8815 | 0 | 0 | 0 | 24-HR | ALL | 1ST | 14022324
| 459476 | 530164 | 1.8656 | 0 | 0 | 0 | 24-HR | ALL | 1ST | 14022324
| 459726 | 530164 | 1.8242 | 0 | 0 | 0 | 24-HR | ALL | 1ST | 14022324
| 459976 | 530164 | 1.7545 | 0 | 0 | 0 | 24-HR | ALL | 1ST | 14022324
| 460226 | 530164 | 1.656 | 0 | 0 | 0 | 24-HR | ALL | 1ST | 14022324
| 460476 | 530164 | 1.5306 | 0 | 0 | 0 | 24-HR | ALL | 1ST | 14022324
| 460726 | 530164 | 1.3837 | 0 | 0 | 0 | 24-HR | ALL | 1ST | 14022324
| 460976 | 530164 | 1.3073 | 0 | 0 | 0 | 24-HR | ALL | 1ST | 14022124
| 461226 | 530164 | 1.3678 | 0 | 0 | 0 | 24-HR | ALL | 1ST | 14022124
| 461476 | 530164 | 1.4126 | 0 | 0 | 0 | 24-HR | ALL | 1ST | 14022124
| 461726 | 530164 | 1.4387 | 0 | 0 | 0 | 24-HR | ALL | 1ST | 14022124
| 461976 | 530164 | 1.4529 | 0 | 0 | 0 | 24-HR | ALL | 1ST | 14020224
| 462226 | 530164 | 1.4745 | 0 | 0 | 0 | 24-HR | ALL | 1ST | 14020224
| 462476 | 530164 | 1.4719 | 0 | 0 | 0 | 24-HR | ALL | 1ST | 14020224
| 462726 | 530164 | 1.4465 | 0 | 0 | 0 | 24-HR | ALL | 1ST | 14020224
| 462976 | 530164 | 1.4005 | 0 | 0 | 0 | 24-HR | ALL | 1ST | 14020224
| 463226 | 530164 | 1.3369 | 0 | 0 | 0 | 24-HR | ALL | 1ST | 14121824
| 463476 | 530164 | 1.3433 | 0 | 0 | 0 | 24-HR | ALL | 1ST | 14121824
| 463726 | 530164 | 1.3297 | 0 | 0 | 0 | 24-HR | ALL | 1ST | 14121824
| 463976 | 530164 | 1.2984 | 0 | 0 | 0 | 24-HR | ALL | 1ST | 14121824
| 464226 | 530164 | 1.2523 | 0 | 0 | 0 | 24-HR | ALL | 1ST | 14121824
| 464476 | 530164 | 1.1942 | 0 | 0 | 0 | 24-HR | ALL | 1ST | 14121824
| 464726 | 530164 | 1.1451 | 0 | 0 | 0 | 24-HR | ALL | 1ST | 14020624
| 464976 | 530164 | 1.1077 | 0 | 0 | 0 | 24-HR | ALL | 1ST | 14020624
| 465226 | 530164 | 1.0554 | 0 | 0 | 0 | 24-HR | ALL | 1ST | 14122124
| 465476 | 530164 | 1.0337 | 0 | 0 | 0 | 24-HR | ALL | 1ST | 14122124
| 465726 | 530164 | 1.0061 | 0 | 0 | 0 | 24-HR | ALL | 1ST | 14122124
| 465976 | 530164 | 1.0079 | 0 | 0 | 0 | 24-HR | ALL | 1ST | 14122324
| 466226 | 530164 | 1.026 | 0 | 0 | 0 | 24-HR | ALL | 1ST | 14122324
| 466476 | 530164 | 1.0371 | 0 | 0 | 0 | 24-HR | ALL | 1ST | 14122324
| 466726 | 530164 | 1.0414 | 0 | 0 | 0 | 24-HR | ALL | 1ST | 14122324
| 466976 | 530164 | 1.0392 | 0 | 0 | 0 | 24-HR | ALL | 1ST | 14122324
| 467226 | 530164 | 1.0309 | 0 | 0 | 0 | 24-HR | ALL | 1ST | 14122324
| 467476 | 530164 | 1.0171 | 0 | 0 | 0 | 24-HR | ALL | 1ST | 14122324
| 467726 | 530164 | 0.99829 | 0 | 0 | 0 | 24-HR | ALL | 1ST | 14122324
| 467976 | 530164 | 0.9752 | 0 | 0 | 0 | 24-HR | ALL | 1ST | 14122324
| 468226 | 530164 | 0.94843 | 0 | 0 | 0 | 24-HR | ALL | 1ST | 14122324
| 468476 | 530164 | 0.91865 | 0 | 0 | 0 | 24-HR | ALL | 1ST | 14122324
| 468726 | 530164 | 0.88647 | 0 | 0 | 0 | 24-HR | ALL | 1ST | 14122324
| 468976 | 530164 | 0.85249 | 0 | 0 | 0 | 24-HR | ALL | 1ST | 14122324
| 469226 | 530164 | 0.81725 | 0 | 0 | 0 | 24-HR | ALL | 1ST | 14122324
| 469476 | 530164 | 0.81842 | 0 | 0 | 0 | 24-HR | ALL | 1ST | 14120724
| 469726 | 530164 | 0.82951 | 0 | 0 | 0 | 24-HR | ALL | 1ST | 14120724
| 469976 | 530164 | 0.83779 | 0 | 0 | 0 | 24-HR | ALL | 1ST | 14120724
| 470226 | 530164 | 0.84328 | 0 | 0 | 0 | 24-HR | ALL | 1ST | 14120724
| 470476 | 530164 | 0.84601 | 0 | 0 | 0 | 24-HR | ALL | 1ST | 14120724
| 470726 | 530164 | 0.84605 | 0 | 0 | 0 | 24-HR | ALL | 1ST | 14120724
| 470976 | 530164 | 0.84349 | 0 | 0 | 0 | 24-HR | ALL | 1ST | 14120724
| 471226 | 530164 | 0.83846 | 0 | 0 | 0 | 24-HR | ALL | 1ST | 14120724
| 471476 | 530164 | 0.83111 | 0 | 0 | 0 | 24-HR | ALL | 1ST | 14120724
| 441476 | 530414 | 0.84466 | 83.8 | 83.8 | 0 | 24-HR | ALL | 1ST | 14111124
| 441726 | 530414 | 0.89693 | 78.54 | 78.54 | 0 | 24-HR | ALL | 1ST | 14111124
| 441976 | 530414 | 0.94471 | 79 | 79 | 0 | 24-HR | ALL | 1ST | 14111124
| 442226 | 530414 | 0.99199 | 77.71 | 77.71 | 0 | 24-HR | ALL | 1ST | 14111124
| 442476 | 530414 | 1.0343 | 82.18 | 82.18 | 0 | 24-HR | ALL | 1ST | 14111124
| 442726 | 530414 | 1.0743 | 78.06 | 78.06 | 0 | 24-HR | ALL | 1ST | 14111124
| 442976 | 530414 | 1.1067 | 81.38 | 81.38 | 0 | 24-HR | ALL | 1ST | 14111124
| 443226 | 530414 | 1.1321 | 85.77 | 85.77 | 0 | 24-HR | ALL | 1ST | 14111124
| 443476 | 530414 | 1.1455 | 82.1 | 82.1 | 0 | 24-HR | ALL | 1ST | 14111124
| 443726 | 530414 | 1.1481 | 82.38 | 82.38 | 0 | 24-HR | ALL | 1ST | 14111124
| 443976 | 530414 | 1.1371 | 78.56 | 78.56 | 0 | 24-HR | ALL | 1ST | 14111124
| 444226 | 530414 | 1.114 | 79.98 | 79.98 | 0 | 24-HR | ALL | 1ST | 14111124
| 444476 | 530414 | 1.0786 | 73.53 | 73.53 | 0 | 24-HR | ALL | 1ST | 14111124
| 444726 | 530414 | 1.0331 | 70 | 70 | 0 | 24-HR | ALL | 1ST | 14111124
| 444976 | 530414 | 0.99881 | 62.97 | 62.97 | 0 | 24-HR | ALL | 1ST | 14011824
| 445226 | 530414 | 1.0333 | 61.09 | 61.09 | 0 | 24-HR | ALL | 1ST | 14011824
| 445476 | 530414 | 1.0589 | 59.46 | 63 | 0 | 24-HR | ALL | 1ST | 14011824
| 445726 | 530414 | 1.0736 | 59 | 59 | 0 | 24-HR | ALL | 1ST | 14011824
| 445976 | 530414 | 1.0934 | 54.82 | 54.82 | 0 | 24-HR | ALL | 1ST | 14112124
| 446226 | 530414 | 1.1181 | 47.03 | 47.03 | 0 | 24-HR | ALL | 1ST | 14112124
| 446476 | 530414 | 1.1351 | 43.97 | 43.97 | 0 | 24-HR | ALL | 1ST | 14112124
| 446726 | 530414 | 1.1536 | 37.54 | 37.54 | 0 | 24-HR | ALL | 1ST | 14112124
| 446976 | 530414 | 1.1648 | 34 | 34 | 0 | 24-HR | ALL | 1ST | 14112124
| 447226 | 530414 | 1.1732 | 29.54 | 29.54 | 0 | 24-HR | ALL | 1ST | 14112124
| 447476 | 530414 | 1.174 | 26.36 | 40 | 0 | 24-HR | ALL | 1ST | 14112124
| 447726 | 530414 | 1.1485 | 33.93 | 33.93 | 0 | 24-HR | ALL | 1ST | 14112124
| 447976 | 530414 | 1.1228 | 37.06 | 37.06 | 0 | 24-HR | ALL | 1ST | 14112124
| 448226 | 530414 | 1.0911 | 37.18 | 37.18 | 0 | 24-HR | ALL | 1ST | 14112124
| 448476 | 530414 | 1.0838 | 36.24 | 36.24 | 0 | 24-HR | ALL | 1ST | 14020524
| 448726 | 530414 | 1.0683 | 36.52 | 36.52 | 0 | 24-HR | ALL | 1ST | 14020524
| 448976 | 530414 | 1.0399 | 31.28 | 31.28 | 0 | 24-HR | ALL | 1ST | 14020524
| 449226 | 530414 | 1.0029 | 21.68 | 21.68 | 0 | 24-HR | ALL | 1ST | 14020524
| 449476 | 530414 | 0.96218 | 19 | 19 | 0 | 24-HR | ALL | 1ST | 14020524
| 449726 | 530414 | 1.1021 | 17.03 | 19 | 0 | 24-HR | ALL | 1ST | 14100624
| 449976 | 530414 | 1.2547 | 16.14 | 16.14 | 0 | 24-HR | ALL | 1ST | 14100624
| 450226 | 530414 | 1.4028 | 14 | 14 | 0 | 24-HR | ALL | 1ST | 14100624
| 450476 | 530414 | 1.5446 | 14.46 | 14.46 | 0 | 24-HR | ALL | 1ST | 14100624
| 450726 | 530414 | 1.6643 | 11.76 | 11.76 | 0 | 24-HR | ALL | 1ST | 14100624
| 450976 | 530414 | 1.7636 | 11.46 | 13 | 0 | 24-HR | ALL | 1ST | 14100624
| 451226 | 530414 | 1.8461 | 17.81 | 17.81 | 0 | 24-HR | ALL | 1ST | 14100624
| 451476 | 530414 | 1.8656 | 11.29 | 11.29 | 0 | 24-HR | ALL | 1ST | 14100624
| 451726 | 530414 | 1.8484 | 6.94 | 6.94 | 0 | 24-HR | ALL | 1ST | 14100624
| 451976 | 530414 | 1.7946 | 5 | 7 | 0 | 24-HR | ALL | 1ST | 14100624
| 452226 | 530414 | 1.7152 | 6.63 | 9 | 0 | 24-HR | ALL | 1ST | 14111324
| 452476 | 530414 | 1.7785 | 0 | 0 | 0 | 24-HR | ALL | 1ST | 14111324
| 452726 | 530414 | 1.8409 | 0 | 0 | 0 | 24-HR | ALL | 1ST | 14111324
| 452976 | 530414 | 1.8564 | 0 | 0 | 0 | 24-HR | ALL | 1ST | 14111324
| 453226 | 530414 | 1.817 | 0 | 0 | 0 | 24-HR | ALL | 1ST | 14111324
| 453476 | 530414 | 1.7332 | 0 | 0 | 0 | 24-HR | ALL | 1ST | 14020324
| 453726 | 530414 | 1.6746 | 0 | 0 | 0 | 24-HR | ALL | 1ST | 14012224
| 453976 | 530414 | 1.7349 | 0 | 0 | 0 | 24-HR | ALL | 1ST | 14013124
| 454226 | 530414 | 1.8045 | 0 | 0 | 0 | 24-HR | ALL | 1ST | 14020824
| 454476 | 530414 | 2.0239 | 0 | 0 | 0 | 24-HR | ALL | 1ST | 14020824
| 454726 | 530414 | 2.2108 | 0 | 0 | 0 | 24-HR | ALL | 1ST | 14020824
| 454976 | 530414 | 2.349 | 0 | 0 | 0 | 24-HR | ALL | 1ST | 14020824
| 455226 | 530414 | 2.426 | 0 | 0 | 0 | 24-HR | ALL | 1ST | 14020824
| 455476 | 530414 | 2.4345 | 0 | 0 | 0 | 24-HR | ALL | 1ST | 14020824
| 455726 | 530414 | 2.3739 | 0 | 0 | 0 | 24-HR | ALL | 1ST | 14020824
| 455976 | 530414 | 2.2501 | 0 | 0 | 0 | 24-HR | ALL | 1ST | 14020824
| 456226 | 530414 | 2.2751 | 0 | 0 | 0 | 24-HR | ALL | 1ST | 14100324
| 456476 | 530414 | 2.2521 | 0 | 0 | 0 | 24-HR | ALL | 1ST | 14100324
| 456726 | 530414 | 2.1596 | 0 | 0 | 0 | 24-HR | ALL | 1ST | 14100324
| 456976 | 530414 | 2.0128 | 0 | 0 | 0 | 24-HR | ALL | 1ST | 14100324
| 457226 | 530414 | 1.8312 | 0 | 0 | 0 | 24-HR | ALL | 1ST | 14100324
| 457476 | 530414 | 1.8665 | 0 | 0 | 0 | 24-HR | ALL | 1ST | 14030624
| 457726 | 530414 | 1.9351 | 0 | 0 | 0 | 24-HR | ALL | 1ST | 14030624
| 457976 | 530414 | 1.9708 | 0 | 0 | 0 | 24-HR | ALL | 1ST | 14030624
| 458226 | 530414 | 1.9592 | 0 | 0 | 0 | 24-HR | ALL | 1ST | 14030624
| 458476 | 530414 | 1.8929 | 0 | 0 | 0 | 24-HR | ALL | 1ST | 14030624
| 458726 | 530414 | 1.8792 | 0 | 0 | 0 | 24-HR | ALL | 1ST | 14010724
| 458976 | 530414 | 1.8159 | 0 | 0 | 0 | 24-HR | ALL | 1ST | 14010724
| 459226 | 530414 | 1.8132 | 0 | 0 | 0 | 24-HR | ALL | 1ST | 14022324
| 459476 | 530414 | 1.8057 | 0 | 0 | 0 | 24-HR | ALL | 1ST | 14022324
| 459726 | 530414 | 1.7757 | 0 | 0 | 0 | 24-HR | ALL | 1ST | 14022324
| 459976 | 530414 | 1.7204 | 0 | 0 | 0 | 24-HR | ALL | 1ST | 14022324
| 460226 | 530414 | 1.6381 | 0 | 0 | 0 | 24-HR | ALL | 1ST | 14022324
| 460476 | 530414 | 1.5299 | 0 | 0 | 0 | 24-HR | ALL | 1ST | 14022324
| 460726 | 530414 | 1.3994 | 0 | 0 | 0 | 24-HR | ALL | 1ST | 14022324
| 460976 | 530414 | 1.2622 | 0 | 0 | 0 | 24-HR | ALL | 1ST | 14030924
| 461226 | 530414 | 1.3009 | 0 | 0 | 0 | 24-HR | ALL | 1ST | 14022124
| 461476 | 530414 | 1.3507 | 0 | 0 | 0 | 24-HR | ALL | 1ST | 14022124
| 461726 | 530414 | 1.3844 | 0 | 0 | 0 | 24-HR | ALL | 1ST | 14022124
| 461976 | 530414 | 1.4001 | 0 | 0 | 0 | 24-HR | ALL | 1ST | 14022124
| 462226 | 530414 | 1.418 | 0 | 0 | 0 | 24-HR | ALL | 1ST | 14020224
| 462476 | 530414 | 1.4278 | 0 | 0 | 0 | 24-HR | ALL | 1ST | 14020224
| 462726 | 530414 | 1.4158 | 0 | 0 | 0 | 24-HR | ALL | 1ST | 14020224
| 462976 | 530414 | 1.3837 | 0 | 0 | 0 | 24-HR | ALL | 1ST | 14020224
| 463226 | 530414 | 1.3336 | 0 | 0 | 0 | 24-HR | ALL | 1ST | 14020224
| 463476 | 530414 | 1.3017 | 0 | 0 | 0 | 24-HR | ALL | 1ST | 14121824
| 463726 | 530414 | 1.3013 | 0 | 0 | 0 | 24-HR | ALL | 1ST | 14121824
| 463976 | 530414 | 1.2829 | 0 | 0 | 0 | 24-HR | ALL | 1ST | 14121824
| 464226 | 530414 | 1.249 | 0 | 0 | 0 | 24-HR | ALL | 1ST | 14121824
| 464476 | 530414 | 1.202 | 0 | 0 | 0 | 24-HR | ALL | 1ST | 14121824
| 464726 | 530414 | 1.1447 | 0 | 0 | 0 | 24-HR | ALL | 1ST | 14121824
| 464976 | 530414 | 1.112 | 0 | 0 | 0 | 24-HR | ALL | 1ST | 14020624
| 465226 | 530414 | 1.0739 | 0 | 0 | 0 | 24-HR | ALL | 1ST | 14020624
| 465476 | 530414 | 1.023 | 0 | 0 | 0 | 24-HR | ALL | 1ST | 14122124
| 465726 | 530414 | 1.0014 | 0 | 0 | 0 | 24-HR | ALL | 1ST | 14122124
| 465976 | 530414 | 0.97441 | 0 | 0 | 0 | 24-HR | ALL | 1ST | 14122124
| 466226 | 530414 | 0.96963 | 0 | 0 | 0 | 24-HR | ALL | 1ST | 14122324
| 466476 | 530414 | 0.9866 | 0 | 0 | 0 | 24-HR | ALL | 1ST | 14122324
| 466726 | 530414 | 0.99715 | 0 | 0 | 0 | 24-HR | ALL | 1ST | 14122324
| 466976 | 530414 | 1.0015 | 0 | 0 | 0 | 24-HR | ALL | 1ST | 14122324
| 467226 | 530414 | 0.99978 | 0 | 0 | 0 | 24-HR | ALL | 1ST | 14122324
| 467476 | 530414 | 0.99249 | 0 | 0 | 0 | 24-HR | ALL | 1ST | 14122324
| 467726 | 530414 | 0.98007 | 0 | 0 | 0 | 24-HR | ALL | 1ST | 14122324
| 467976 | 530414 | 0.96303 | 0 | 0 | 0 | 24-HR | ALL | 1ST | 14122324
| 468226 | 530414 | 0.94194 | 0 | 0 | 0 | 24-HR | ALL | 1ST | 14122324
| 468476 | 530414 | 0.91737 | 0 | 0 | 0 | 24-HR | ALL | 1ST | 14122324
| 468726 | 530414 | 0.88992 | 0 | 0 | 0 | 24-HR | ALL | 1ST | 14122324
| 468976 | 530414 | 0.86014 | 0 | 0 | 0 | 24-HR | ALL | 1ST | 14122324
| 469226 | 530414 | 0.82858 | 0 | 0 | 0 | 24-HR | ALL | 1ST | 14122324
| 469476 | 530414 | 0.79573 | 0 | 0 | 0 | 24-HR | ALL | 1ST | 14122324
| 469726 | 530414 | 0.79682 | 0 | 0 | 0 | 24-HR | ALL | 1ST | 14120724
| 469976 | 530414 | 0.80828 | 0 | 0 | 0 | 24-HR | ALL | 1ST | 14120724
| 470226 | 530414 | 0.81711 | 0 | 0 | 0 | 24-HR | ALL | 1ST | 14120724
| 470476 | 530414 | 0.82331 | 0 | 0 | 0 | 24-HR | ALL | 1ST | 14120724
| 470726 | 530414 | 0.82691 | 0 | 0 | 0 | 24-HR | ALL | 1ST | 14120724
| 470976 | 530414 | 0.82794 | 0 | 0 | 0 | 24-HR | ALL | 1ST | 14120724
| 471226 | 530414 | 0.8265 | 0 | 0 | 0 | 24-HR | ALL | 1ST | 14120724
| 471476 | 530414 | 0.82268 | 0 | 0 | 0 | 24-HR | ALL | 1ST | 14120724
| 441476 | 530664 | 0.89558 | 86.2 | 86.2 | 0 | 24-HR | ALL | 1ST | 14111124
| 441726 | 530664 | 0.9435 | 84.27 | 84.27 | 0 | 24-HR | ALL | 1ST | 14111124
| 441976 | 530664 | 0.98789 | 86.76 | 86.76 | 0 | 24-HR | ALL | 1ST | 14111124
| 442226 | 530664 | 1.0299 | 88.39 | 88.39 | 0 | 24-HR | ALL | 1ST | 14111124
| 442476 | 530664 | 1.0692 | 97.71 | 97.71 | 0 | 24-HR | ALL | 1ST | 14111124
| 442726 | 530664 | 1.0992 | 94.03 | 94.03 | 0 | 24-HR | ALL | 1ST | 14111124
| 442976 | 530664 | 1.1204 | 91.88 | 91.88 | 0 | 24-HR | ALL | 1ST | 14111124
| 443226 | 530664 | 1.1313 | 90.88 | 90.88 | 0 | 24-HR | ALL | 1ST | 14111124
| 443476 | 530664 | 1.1299 | 88.91 | 88.91 | 0 | 24-HR | ALL | 1ST | 14111124
| 443726 | 530664 | 1.1182 | 91.76 | 91.76 | 0 | 24-HR | ALL | 1ST | 14111124
| 443976 | 530664 | 1.0903 | 87.14 | 87.14 | 0 | 24-HR | ALL | 1ST | 14111124
| 444226 | 530664 | 1.052 | 86.7 | 86.7 | 0 | 24-HR | ALL | 1ST | 14111124
| 444476 | 530664 | 1.0029 | 82.52 | 82.52 | 0 | 24-HR | ALL | 1ST | 14111124
| 444726 | 530664 | 0.98371 | 72.22 | 72.22 | 0 | 24-HR | ALL | 1ST | 14011824
| 444976 | 530664 | 1.0207 | 63.88 | 63.88 | 0 | 24-HR | ALL | 1ST | 14011824
| 445226 | 530664 | 1.0446 | 61.88 | 61.88 | 0 | 24-HR | ALL | 1ST | 14011824
| 445476 | 530664 | 1.0561 | 63.12 | 63.12 | 0 | 24-HR | ALL | 1ST | 14011824
| 445726 | 530664 | 1.0639 | 58.97 | 58.97 | 0 | 24-HR | ALL | 1ST | 14112124
| 445976 | 530664 | 1.08 | 58 | 58 | 0 | 24-HR | ALL | 1ST | 14112124
| 446226 | 530664 | 1.095 | 55.18 | 55.18 | 0 | 24-HR | ALL | 1ST | 14112124
| 446476 | 530664 | 1.1123 | 48 | 48 | 0 | 24-HR | ALL | 1ST | 14112124
| 446726 | 530664 | 1.1292 | 39.44 | 39.44 | 0 | 24-HR | ALL | 1ST | 14112124
| 446976 | 530664 | 1.1303 | 39.88 | 39.88 | 0 | 24-HR | ALL | 1ST | 14112124
| 447226 | 530664 | 1.1294 | 38.03 | 38.03 | 0 | 24-HR | ALL | 1ST | 14112124
| 447476 | 530664 | 1.128 | 32 | 32 | 0 | 24-HR | ALL | 1ST | 14112124
| 447726 | 530664 | 1.1138 | 29.3 | 37 | 0 | 24-HR | ALL | 1ST | 14112124
| 447976 | 530664 | 1.0677 | 42.91 | 42.91 | 0 | 24-HR | ALL | 1ST | 14112124
| 448226 | 530664 | 1.0468 | 37.52 | 37.52 | 0 | 24-HR | ALL | 1ST | 14020524
| 448476 | 530664 | 1.0348 | 39.04 | 39.04 | 0 | 24-HR | ALL | 1ST | 14020524
| 448726 | 530664 | 1.0111 | 38.09 | 38.09 | 0 | 24-HR | ALL | 1ST | 14020524
| 448976 | 530664 | 0.9776 | 32.08 | 32.08 | 0 | 24-HR | ALL | 1ST | 14020524
| 449226 | 530664 | 0.93942 | 25.12 | 25.12 | 0 | 24-HR | ALL | 1ST | 14020524
| 449476 | 530664 | 1.0186 | 22 | 22 | 0 | 24-HR | ALL | 1ST | 14100624
| 449726 | 530664 | 1.1589 | 16.64 | 19 | 0 | 24-HR | ALL | 1ST | 14100624
| 449976 | 530664 | 1.3022 | 16 | 16 | 0 | 24-HR | ALL | 1ST | 14100624
| 450226 | 530664 | 1.4386 | 14.97 | 14.97 | 0 | 24-HR | ALL | 1ST | 14100624
| 450476 | 530664 | 1.5591 | 12.08 | 12.08 | 0 | 24-HR | ALL | 1ST | 14100624
| 450726 | 530664 | 1.6625 | 11 | 11 | 0 | 24-HR | ALL | 1ST | 14100624
| 450976 | 530664 | 1.7386 | 9.12 | 9.12 | 0 | 24-HR | ALL | 1ST | 14100624
| 451226 | 530664 | 1.7894 | 10.12 | 22 | 0 | 24-HR | ALL | 1ST | 14100624
| 451476 | 530664 | 1.8207 | 18 | 18 | 0 | 24-HR | ALL | 1ST | 14100624
| 451726 | 530664 | 1.7676 | 5 | 5 | 0 | 24-HR | ALL | 1ST | 14100624
| 451976 | 530664 | 1.7071 | 6.24 | 6.24 | 0 | 24-HR | ALL | 1ST | 14100624
| 452226 | 530664 | 1.7113 | 0.85 | 9 | 0 | 24-HR | ALL | 1ST | 14111324
| 452476 | 530664 | 1.7908 | 0 | 0 | 0 | 24-HR | ALL | 1ST | 14111324
| 452726 | 530664 | 1.8363 | 0 | 0 | 0 | 24-HR | ALL | 1ST | 14111324
| 452976 | 530664 | 1.834 | 0 | 0 | 0 | 24-HR | ALL | 1ST | 14111324
| 453226 | 530664 | 1.778 | 0 | 0 | 0 | 24-HR | ALL | 1ST | 14111324
| 453476 | 530664 | 1.668 | 0 | 0 | 0 | 24-HR | ALL | 1ST | 14111324
| 453726 | 530664 | 1.6413 | 0 | 0 | 0 | 24-HR | ALL | 1ST | 14012224
| 453976 | 530664 | 1.6878 | 0 | 0 | 0 | 24-HR | ALL | 1ST | 14013124
| 454226 | 530664 | 1.7867 | 0 | 0 | 0 | 24-HR | ALL | 1ST | 14020824
| 454476 | 530664 | 1.9882 | 0 | 0 | 0 | 24-HR | ALL | 1ST | 14020824
| 454726 | 530664 | 2.1566 | 0 | 0 | 0 | 24-HR | ALL | 1ST | 14020824
| 454976 | 530664 | 2.2781 | 0 | 0 | 0 | 24-HR | ALL | 1ST | 14020824
| 455226 | 530664 | 2.342 | 0 | 0 | 0 | 24-HR | ALL | 1ST | 14020824
| 455476 | 530664 | 2.3424 | 0 | 0 | 0 | 24-HR | ALL | 1ST | 14020824
| 455726 | 530664 | 2.2796 | 0 | 0 | 0 | 24-HR | ALL | 1ST | 14020824
| 455976 | 530664 | 2.173 | 0 | 0 | 0 | 24-HR | ALL | 1ST | 14100324
| 456226 | 530664 | 2.2199 | 0 | 0 | 0 | 24-HR | ALL | 1ST | 14100324
| 456476 | 530664 | 2.1954 | 0 | 0 | 0 | 24-HR | ALL | 1ST | 14100324
| 456726 | 530664 | 2.106 | 0 | 0 | 0 | 24-HR | ALL | 1ST | 14100324
| 456976 | 530664 | 1.9657 | 0 | 0 | 0 | 24-HR | ALL | 1ST | 14100324
| 457226 | 530664 | 1.7923 | 0 | 0 | 0 | 24-HR | ALL | 1ST | 14100324
| 457476 | 530664 | 1.8166 | 0 | 0 | 0 | 24-HR | ALL | 1ST | 14030624
| 457726 | 530664 | 1.885 | 0 | 0 | 0 | 24-HR | ALL | 1ST | 14030624
| 457976 | 530664 | 1.9244 | 0 | 0 | 0 | 24-HR | ALL | 1ST | 14030624
| 458226 | 530664 | 1.9211 | 0 | 0 | 0 | 24-HR | ALL | 1ST | 14030624
| 458476 | 530664 | 1.867 | 0 | 0 | 0 | 24-HR | ALL | 1ST | 14030624
| 458726 | 530664 | 1.8206 | 0 | 0 | 0 | 24-HR | ALL | 1ST | 14010724
| 458976 | 530664 | 1.7716 | 0 | 0 | 0 | 24-HR | ALL | 1ST | 14010724
| 459226 | 530664 | 1.7468 | 0 | 0 | 0 | 24-HR | ALL | 1ST | 14022324
| 459476 | 530664 | 1.7462 | 0 | 0 | 0 | 24-HR | ALL | 1ST | 14022324
| 459726 | 530664 | 1.7258 | 0 | 0 | 0 | 24-HR | ALL | 1ST | 14022324
| 459976 | 530664 | 1.6826 | 0 | 0 | 0 | 24-HR | ALL | 1ST | 14022324
| 460226 | 530664 | 1.6148 | 0 | 0 | 0 | 24-HR | ALL | 1ST | 14022324
| 460476 | 530664 | 1.5223 | 0 | 0 | 0 | 24-HR | ALL | 1ST | 14022324
| 460726 | 530664 | 1.4075 | 0 | 0 | 0 | 24-HR | ALL | 1ST | 14022324
| 460976 | 530664 | 1.2871 | 0 | 0 | 0 | 24-HR | ALL | 1ST | 14030924
| 461226 | 530664 | 1.2358 | 0 | 0 | 0 | 24-HR | ALL | 1ST | 14022124
| 461476 | 530664 | 1.2891 | 0 | 0 | 0 | 24-HR | ALL | 1ST | 14022124
| 461726 | 530664 | 1.3288 | 0 | 0 | 0 | 24-HR | ALL | 1ST | 14022124
| 461976 | 530664 | 1.3526 | 0 | 0 | 0 | 24-HR | ALL | 1ST | 14022124
| 462226 | 530664 | 1.3592 | 0 | 0 | 0 | 24-HR | ALL | 1ST | 14020224
| 462476 | 530664 | 1.3794 | 0 | 0 | 0 | 24-HR | ALL | 1ST | 14020224
| 462726 | 530664 | 1.3792 | 0 | 0 | 0 | 24-HR | ALL | 1ST | 14020224
| 462976 | 530664 | 1.3596 | 0 | 0 | 0 | 24-HR | ALL | 1ST | 14020224
| 463226 | 530664 | 1.3223 | 0 | 0 | 0 | 24-HR | ALL | 1ST | 14020224
| 463476 | 530664 | 1.2695 | 0 | 0 | 0 | 24-HR | ALL | 1ST | 14020224
| 463726 | 530664 | 1.2657 | 0 | 0 | 0 | 24-HR | ALL | 1ST | 14121824
| 463976 | 530664 | 1.2595 | 0 | 0 | 0 | 24-HR | ALL | 1ST | 14121824
| 464226 | 530664 | 1.2373 | 0 | 0 | 0 | 24-HR | ALL | 1ST | 14121824
| 464476 | 530664 | 1.2014 | 0 | 0 | 0 | 24-HR | ALL | 1ST | 14121824
| 464726 | 530664 | 1.1541 | 0 | 0 | 0 | 24-HR | ALL | 1ST | 14121824
| 464976 | 530664 | 1.1034 | 0 | 0 | 0 | 24-HR | ALL | 1ST | 14020624
| 465226 | 530664 | 1.0799 | 0 | 0 | 0 | 24-HR | ALL | 1ST | 14020624
| 465476 | 530664 | 1.0413 | 0 | 0 | 0 | 24-HR | ALL | 1ST | 14020624
| 465726 | 530664 | 0.99244 | 0 | 0 | 0 | 24-HR | ALL | 1ST | 14122124
| 465976 | 530664 | 0.9711 | 0 | 0 | 0 | 24-HR | ALL | 1ST | 14122124
| 466226 | 530664 | 0.94467 | 0 | 0 | 0 | 24-HR | ALL | 1ST | 14122124
| 466476 | 530664 | 0.9336 | 0 | 0 | 0 | 24-HR | ALL | 1ST | 14122324
| 466726 | 530664 | 0.94954 | 0 | 0 | 0 | 24-HR | ALL | 1ST | 14122324
| 466976 | 530664 | 0.9596 | 0 | 0 | 0 | 24-HR | ALL | 1ST | 14122324
| 467226 | 530664 | 0.9639 | 0 | 0 | 0 | 24-HR | ALL | 1ST | 14122324
| 467476 | 530664 | 0.96268 | 0 | 0 | 0 | 24-HR | ALL | 1ST | 14122324
| 467726 | 530664 | 0.95628 | 0 | 0 | 0 | 24-HR | ALL | 1ST | 14122324
| 467976 | 530664 | 0.94511 | 0 | 0 | 0 | 24-HR | ALL | 1ST | 14122324
| 468226 | 530664 | 0.92963 | 0 | 0 | 0 | 24-HR | ALL | 1ST | 14122324
| 468476 | 530664 | 0.91034 | 0 | 0 | 0 | 24-HR | ALL | 1ST | 14122324
| 468726 | 530664 | 0.88777 | 0 | 0 | 0 | 24-HR | ALL | 1ST | 14122324
| 468976 | 530664 | 0.86244 | 0 | 0 | 0 | 24-HR | ALL | 1ST | 14122324
| 469226 | 530664 | 0.83485 | 0 | 0 | 0 | 24-HR | ALL | 1ST | 14122324
| 469476 | 530664 | 0.80552 | 0 | 0 | 0 | 24-HR | ALL | 1ST | 14122324
| 469726 | 530664 | 0.77488 | 0 | 0 | 0 | 24-HR | ALL | 1ST | 14122324
| 469976 | 530664 | 0.77584 | 0 | 0 | 0 | 24-HR | ALL | 1ST | 14120724
| 470226 | 530664 | 0.78758 | 0 | 0 | 0 | 24-HR | ALL | 1ST | 14120724
| 470476 | 530664 | 0.79687 | 0 | 0 | 0 | 24-HR | ALL | 1ST | 14120724
| 470726 | 530664 | 0.80368 | 0 | 0 | 0 | 24-HR | ALL | 1ST | 14120724
| 470976 | 530664 | 0.80804 | 0 | 0 | 0 | 24-HR | ALL | 1ST | 14120724
| 471226 | 530664 | 0.80997 | 0 | 0 | 0 | 24-HR | ALL | 1ST | 14120724
| 471476 | 530664 | 0.80953 | 0 | 0 | 0 | 24-HR | ALL | 1ST | 14120724
| 441476 | 530914 | 0.9412 | 93.7 | 93.7 | 0 | 24-HR | ALL | 1ST | 14111124
| 441726 | 530914 | 0.98586 | 87.52 | 87.52 | 0 | 24-HR | ALL | 1ST | 14111124
| 441976 | 530914 | 1.0252 | 91.06 | 91.06 | 0 | 24-HR | ALL | 1ST | 14111124
| 442226 | 530914 | 1.0608 | 95.85 | 95.85 | 0 | 24-HR | ALL | 1ST | 14111124
| 442476 | 530914 | 1.0895 | 97.79 | 102 | 0 | 24-HR | ALL | 1ST | 14111124
| 442726 | 530914 | 1.106 | 93 | 101 | 0 | 24-HR | ALL | 1ST | 14111124
| 442976 | 530914 | 1.1127 | 90 | 93 | 0 | 24-HR | ALL | 1ST | 14111124
| 443226 | 530914 | 1.1104 | 92.34 | 92.34 | 0 | 24-HR | ALL | 1ST | 14111124
| 443476 | 530914 | 1.0971 | 96.6 | 96.6 | 0 | 24-HR | ALL | 1ST | 14111124
| 443726 | 530914 | 1.0681 | 95.29 | 95.29 | 0 | 24-HR | ALL | 1ST | 14111124
| 443976 | 530914 | 1.0267 | 91 | 91 | 0 | 24-HR | ALL | 1ST | 14111124
| 444226 | 530914 | 0.97658 | 91 | 91 | 0 | 24-HR | ALL | 1ST | 14111124
| 444476 | 530914 | 0.96893 | 91.07 | 91.07 | 0 | 24-HR | ALL | 1ST | 14011824
| 444726 | 530914 | 0.99831 | 83.52 | 83.52 | 0 | 24-HR | ALL | 1ST | 14011824
| 444976 | 530914 | 1.0214 | 76.15 | 76.15 | 0 | 24-HR | ALL | 1ST | 14011824
| 445226 | 530914 | 1.0369 | 69.85 | 69.85 | 0 | 24-HR | ALL | 1ST | 14011824
| 445476 | 530914 | 1.0432 | 65 | 65 | 0 | 24-HR | ALL | 1ST | 14011824
| 445726 | 530914 | 1.0506 | 62.18 | 62.18 | 0 | 24-HR | ALL | 1ST | 14112124
| 445976 | 530914 | 1.0652 | 58.85 | 58.85 | 0 | 24-HR | ALL | 1ST | 14112124
| 446226 | 530914 | 1.0758 | 57.16 | 57.16 | 0 | 24-HR | ALL | 1ST | 14112124
| 446476 | 530914 | 1.0875 | 51.75 | 51.75 | 0 | 24-HR | ALL | 1ST | 14112124
| 446726 | 530914 | 1.102 | 41.71 | 41.71 | 0 | 24-HR | ALL | 1ST | 14112124
| 446976 | 530914 | 1.0963 | 44.46 | 44.46 | 0 | 24-HR | ALL | 1ST | 14112124
| 447226 | 530914 | 1.0878 | 45 | 45 | 0 | 24-HR | ALL | 1ST | 14112124
| 447476 | 530914 | 1.0763 | 41.85 | 41.85 | 0 | 24-HR | ALL | 1ST | 14112124
| 447726 | 530914 | 1.0622 | 33.67 | 33.67 | 0 | 24-HR | ALL | 1ST | 14112124
| 447976 | 530914 | 1.0229 | 37.51 | 46 | 0 | 24-HR | ALL | 1ST | 14112124
| 448226 | 530914 | 1.0032 | 42.64 | 42.64 | 0 | 24-HR | ALL | 1ST | 14020524
| 448476 | 530914 | 0.97616 | 29 | 40 | 0 | 24-HR | ALL | 1ST | 14020524
| 448726 | 530914 | 0.95179 | 37.18 | 38 | 0 | 24-HR | ALL | 1ST | 14020524
| 448976 | 530914 | 0.91548 | 26.85 | 33 | 0 | 24-HR | ALL | 1ST | 14020524
| 449226 | 530914 | 0.93665 | 25.85 | 25.85 | 0 | 24-HR | ALL | 1ST | 14100624
| 449476 | 530914 | 1.0751 | 22.01 | 22.01 | 0 | 24-HR | ALL | 1ST | 14100624
| 449726 | 530914 | 1.2058 | 15.21 | 17 | 0 | 24-HR | ALL | 1ST | 14100624
| 449976 | 530914 | 1.3386 | 15 | 16 | 0 | 24-HR | ALL | 1ST | 14100624
| 450226 | 530914 | 1.4596 | 13 | 14 | 0 | 24-HR | ALL | 1ST | 14100624
| 450476 | 530914 | 1.5684 | 13.29 | 13.29 | 0 | 24-HR | ALL | 1ST | 14100624
| 450726 | 530914 | 1.6503 | 10 | 11 | 0 | 24-HR | ALL | 1ST | 14100624
| 450976 | 530914 | 1.7094 | 8.99 | 8.99 | 0 | 24-HR | ALL | 1ST | 14100624
| 451226 | 530914 | 1.7401 | 9.08 | 9.08 | 0 | 24-HR | ALL | 1ST | 14100624
| 451476 | 530914 | 1.7297 | 5.61 | 19 | 0 | 24-HR | ALL | 1ST | 14100624
| 451726 | 530914 | 1.7161 | 16.8 | 16.8 | 0 | 24-HR | ALL | 1ST | 14100624
| 451976 | 530914 | 1.6429 | 3.08 | 3.08 | 0 | 24-HR | ALL | 1ST | 14111324
| 452226 | 530914 | 1.7275 | 0 | 0 | 0 | 24-HR | ALL | 1ST | 14111324
| 452476 | 530914 | 1.7966 | 0 | 0 | 0 | 24-HR | ALL | 1ST | 14111324
| 452726 | 530914 | 1.8255 | 0 | 0 | 0 | 24-HR | ALL | 1ST | 14111324
| 452976 | 530914 | 1.8062 | 0 | 0 | 0 | 24-HR | ALL | 1ST | 14111324
| 453226 | 530914 | 1.7351 | 0 | 0 | 0 | 24-HR | ALL | 1ST | 14111324
| 453476 | 530914 | 1.6183 | 0 | 0 | 0 | 24-HR | ALL | 1ST | 14012224
| 453726 | 530914 | 1.6067 | 0 | 0 | 0 | 24-HR | ALL | 1ST | 14012224
| 453976 | 530914 | 1.6405 | 0 | 0 | 0 | 24-HR | ALL | 1ST | 14013124
| 454226 | 530914 | 1.7663 | 0 | 0 | 0 | 24-HR | ALL | 1ST | 14020824
| 454476 | 530914 | 1.9509 | 0 | 0 | 0 | 24-HR | ALL | 1ST | 14020824
| 454726 | 530914 | 2.1026 | 0 | 0 | 0 | 24-HR | ALL | 1ST | 14020824
| 454976 | 530914 | 2.2091 | 0 | 0 | 0 | 24-HR | ALL | 1ST | 14020824
| 455226 | 530914 | 2.2614 | 0 | 0 | 0 | 24-HR | ALL | 1ST | 14020824
| 455476 | 530914 | 2.2551 | 0 | 0 | 0 | 24-HR | ALL | 1ST | 14020824
| 455726 | 530914 | 2.1908 | 0 | 0 | 0 | 24-HR | ALL | 1ST | 14020824
| 455976 | 530914 | 2.1253 | 0 | 0 | 0 | 24-HR | ALL | 1ST | 14100324
| 456226 | 530914 | 2.1665 | 0 | 0 | 0 | 24-HR | ALL | 1ST | 14100324
| 456476 | 530914 | 2.1408 | 0 | 0 | 0 | 24-HR | ALL | 1ST | 14100324
| 456726 | 530914 | 2.0545 | 0 | 0 | 0 | 24-HR | ALL | 1ST | 14100324
| 456976 | 530914 | 1.9202 | 0 | 0 | 0 | 24-HR | ALL | 1ST | 14100324
| 457226 | 530914 | 1.7546 | 0 | 0 | 0 | 24-HR | ALL | 1ST | 14100324
| 457476 | 530914 | 1.7686 | 0 | 0 | 0 | 24-HR | ALL | 1ST | 14030624
| 457726 | 530914 | 1.8364 | 0 | 0 | 0 | 24-HR | ALL | 1ST | 14030624
| 457976 | 530914 | 1.8788 | 0 | 0 | 0 | 24-HR | ALL | 1ST | 14030624
| 458226 | 530914 | 1.8826 | 0 | 0 | 0 | 24-HR | ALL | 1ST | 14030624
| 458476 | 530914 | 1.8394 | 0 | 0 | 0 | 24-HR | ALL | 1ST | 14030624
| 458726 | 530914 | 1.7624 | 0 | 0 | 0 | 24-HR | ALL | 1ST | 14010724
| 458976 | 530914 | 1.7263 | 0 | 0 | 0 | 24-HR | ALL | 1ST | 14010724
| 459226 | 530914 | 1.6824 | 0 | 0 | 0 | 24-HR | ALL | 1ST | 14022324
| 459476 | 530914 | 1.6874 | 0 | 0 | 0 | 24-HR | ALL | 1ST | 14022324
| 459726 | 530914 | 1.675 | 0 | 0 | 0 | 24-HR | ALL | 1ST | 14022324
| 459976 | 530914 | 1.6424 | 0 | 0 | 0 | 24-HR | ALL | 1ST | 14022324
| 460226 | 530914 | 1.5873 | 0 | 0 | 0 | 24-HR | ALL | 1ST | 14022324
| 460476 | 530914 | 1.509 | 0 | 0 | 0 | 24-HR | ALL | 1ST | 14022324
| 460726 | 530914 | 1.4088 | 0 | 0 | 0 | 24-HR | ALL | 1ST | 14022324
| 460976 | 530914 | 1.3054 | 0 | 0 | 0 | 24-HR | ALL | 1ST | 14030924
| 461226 | 530914 | 1.237 | 0 | 0 | 0 | 24-HR | ALL | 1ST | 14030924
| 461476 | 530914 | 1.2287 | 0 | 0 | 0 | 24-HR | ALL | 1ST | 14022124
| 461726 | 530914 | 1.2728 | 0 | 0 | 0 | 24-HR | ALL | 1ST | 14022124
| 461976 | 530914 | 1.3031 | 0 | 0 | 0 | 24-HR | ALL | 1ST | 14022124
| 462226 | 530914 | 1.3178 | 0 | 0 | 0 | 24-HR | ALL | 1ST | 14022124
| 462476 | 530914 | 1.3281 | 0 | 0 | 0 | 24-HR | ALL | 1ST | 14020224
| 462726 | 530914 | 1.3381 | 0 | 0 | 0 | 24-HR | ALL | 1ST | 14020224
| 462976 | 530914 | 1.3297 | 0 | 0 | 0 | 24-HR | ALL | 1ST | 14020224
| 463226 | 530914 | 1.3041 | 0 | 0 | 0 | 24-HR | ALL | 1ST | 14020224
| 463476 | 530914 | 1.2629 | 0 | 0 | 0 | 24-HR | ALL | 1ST | 14020224
| 463726 | 530914 | 1.2242 | 0 | 0 | 0 | 24-HR | ALL | 1ST | 14121824
| 463976 | 530914 | 1.2291 | 0 | 0 | 0 | 24-HR | ALL | 1ST | 14121824
| 464226 | 530914 | 1.2182 | 0 | 0 | 0 | 24-HR | ALL | 1ST | 14121824
| 464476 | 530914 | 1.1931 | 0 | 0 | 0 | 24-HR | ALL | 1ST | 14121824
| 464726 | 530914 | 1.1558 | 0 | 0 | 0 | 24-HR | ALL | 1ST | 14121824
| 464976 | 530914 | 1.1085 | 0 | 0 | 0 | 24-HR | ALL | 1ST | 14121824
| 465226 | 530914 | 1.0739 | 0 | 0 | 0 | 24-HR | ALL | 1ST | 14020624
| 465476 | 530914 | 1.0488 | 0 | 0 | 0 | 24-HR | ALL | 1ST | 14020624
| 465726 | 530914 | 1.0099 | 0 | 0 | 0 | 24-HR | ALL | 1ST | 14020624
| 465976 | 530914 | 0.96371 | 0 | 0 | 0 | 24-HR | ALL | 1ST | 14122124
| 466226 | 530914 | 0.9426 | 0 | 0 | 0 | 24-HR | ALL | 1ST | 14122124
| 466476 | 530914 | 0.91671 | 0 | 0 | 0 | 24-HR | ALL | 1ST | 14122124
| 466726 | 530914 | 0.89965 | 0 | 0 | 0 | 24-HR | ALL | 1ST | 14122324
| 466976 | 530914 | 0.91465 | 0 | 0 | 0 | 24-HR | ALL | 1ST | 14122324
| 467226 | 530914 | 0.92424 | 0 | 0 | 0 | 24-HR | ALL | 1ST | 14122324
| 467476 | 530914 | 0.92852 | 0 | 0 | 0 | 24-HR | ALL | 1ST | 14122324
| 467726 | 530914 | 0.92771 | 0 | 0 | 0 | 24-HR | ALL | 1ST | 14122324
| 467976 | 530914 | 0.92209 | 0 | 0 | 0 | 24-HR | ALL | 1ST | 14122324
| 468226 | 530914 | 0.91204 | 0 | 0 | 0 | 24-HR | ALL | 1ST | 14122324
| 468476 | 530914 | 0.89797 | 0 | 0 | 0 | 24-HR | ALL | 1ST | 14122324
| 468726 | 530914 | 0.88031 | 0 | 0 | 0 | 24-HR | ALL | 1ST | 14122324
| 468976 | 530914 | 0.85955 | 0 | 0 | 0 | 24-HR | ALL | 1ST | 14122324
| 469226 | 530914 | 0.83615 | 0 | 0 | 0 | 24-HR | ALL | 1ST | 14122324
| 469476 | 530914 | 0.81058 | 0 | 0 | 0 | 24-HR | ALL | 1ST | 14122324
| 469726 | 530914 | 0.78328 | 0 | 0 | 0 | 24-HR | ALL | 1ST | 14122324
| 469976 | 530914 | 0.75469 | 0 | 0 | 0 | 24-HR | ALL | 1ST | 14122324
| 470226 | 530914 | 0.75547 | 0 | 0 | 0 | 24-HR | ALL | 1ST | 14120724
| 470476 | 530914 | 0.76743 | 0 | 0 | 0 | 24-HR | ALL | 1ST | 14120724
| 470726 | 530914 | 0.77709 | 0 | 0 | 0 | 24-HR | ALL | 1ST | 14120724
| 470976 | 530914 | 0.78442 | 0 | 0 | 0 | 24-HR | ALL | 1ST | 14120724
| 471226 | 530914 | 0.78944 | 0 | 0 | 0 | 24-HR | ALL | 1ST | 14120724
| 471476 | 530914 | 0.79217 | 0 | 0 | 0 | 24-HR | ALL | 1ST | 14120724
| 441476 | 531164 | 0.98282 | 101.38 | 101.38 | 0 | 24-HR | ALL | 1ST | 14111124
| 441726 | 531164 | 1.0199 | 94.85 | 94.85 | 0 | 24-HR | ALL | 1ST | 14111124
| 441976 | 531164 | 1.0522 | 97.03 | 97.03 | 0 | 24-HR | ALL | 1ST | 14111124
| 442226 | 531164 | 1.0789 | 101.06 | 101.06 | 0 | 24-HR | ALL | 1ST | 14111124
| 442476 | 531164 | 1.0959 | 102.54 | 102.54 | 0 | 24-HR | ALL | 1ST | 14111124
| 442726 | 531164 | 1.0992 | 99.52 | 99.52 | 0 | 24-HR | ALL | 1ST | 14111124
| 442976 | 531164 | 1.0919 | 97.62 | 97.62 | 0 | 24-HR | ALL | 1ST | 14111124
| 443226 | 531164 | 1.0713 | 92.48 | 92.48 | 0 | 24-HR | ALL | 1ST | 14111124
| 443476 | 531164 | 1.0461 | 101.85 | 101.85 | 0 | 24-HR | ALL | 1ST | 14111124
| 443726 | 531164 | 1.0019 | 94.82 | 94.82 | 0 | 24-HR | ALL | 1ST | 14111124
| 443976 | 531164 | 0.95131 | 95 | 95 | 0 | 24-HR | ALL | 1ST | 14111124
| 444226 | 531164 | 0.95985 | 93.41 | 93.41 | 0 | 24-HR | ALL | 1ST | 14011824
| 444476 | 531164 | 0.98633 | 89.8 | 89.8 | 0 | 24-HR | ALL | 1ST | 14011824
| 444726 | 531164 | 1.0052 | 87.32 | 87.32 | 0 | 24-HR | ALL | 1ST | 14011824
| 444976 | 531164 | 1.0169 | 81.53 | 81.53 | 0 | 24-HR | ALL | 1ST | 14011824
| 445226 | 531164 | 1.0197 | 77.91 | 77.91 | 0 | 24-HR | ALL | 1ST | 14011824
| 445476 | 531164 | 1.0161 | 74.38 | 74.38 | 0 | 24-HR | ALL | 1ST | 14112124
| 445726 | 531164 | 1.0336 | 65.98 | 65.98 | 0 | 24-HR | ALL | 1ST | 14112124
| 445976 | 531164 | 1.0438 | 64 | 64 | 0 | 24-HR | ALL | 1ST | 14112124
| 446226 | 531164 | 1.0511 | 62.54 | 62.54 | 0 | 24-HR | ALL | 1ST | 14112124
| 446476 | 531164 | 1.0678 | 49.47 | 51 | 0 | 24-HR | ALL | 1ST | 14112124
| 446726 | 531164 | 1.0693 | 47.2 | 47.2 | 0 | 24-HR | ALL | 1ST | 14112124
| 446976 | 531164 | 1.0635 | 46.76 | 46.76 | 0 | 24-HR | ALL | 1ST | 14112124
| 447226 | 531164 | 1.0538 | 43.96 | 46 | 0 | 24-HR | ALL | 1ST | 14112124
| 447476 | 531164 | 1.0372 | 40 | 43 | 0 | 24-HR | ALL | 1ST | 14112124
| 447726 | 531164 | 1.0168 | 31.44 | 36 | 0 | 24-HR | ALL | 1ST | 14112124
| 447976 | 531164 | 0.98268 | 26.46 | 47 | 0 | 24-HR | ALL | 1ST | 14112124
| 448226 | 531164 | 0.95056 | 36.44 | 45 | 0 | 24-HR | ALL | 1ST | 14020524
| 448476 | 531164 | 0.92264 | 28.4 | 28.4 | 0 | 24-HR | ALL | 1ST | 14020524
| 448726 | 531164 | 0.89317 | 36 | 38 | 0 | 24-HR | ALL | 1ST | 14020524
| 448976 | 531164 | 0.86153 | 29 | 29 | 0 | 24-HR | ALL | 1ST | 14100624
| 449226 | 531164 | 0.99359 | 24.32 | 24.32 | 0 | 24-HR | ALL | 1ST | 14100624
| 449476 | 531164 | 1.1237 | 21.46 | 21.46 | 0 | 24-HR | ALL | 1ST | 14100624
| 449726 | 531164 | 1.2479 | 17.35 | 17.35 | 0 | 24-HR | ALL | 1ST | 14100624
| 449976 | 531164 | 1.3662 | 14.68 | 14.68 | 0 | 24-HR | ALL | 1ST | 14100624
| 450226 | 531164 | 1.4713 | 11.53 | 13 | 0 | 24-HR | ALL | 1ST | 14100624
| 450476 | 531164 | 1.5639 | 11.8 | 15 | 0 | 24-HR | ALL | 1ST | 14100624
| 450726 | 531164 | 1.6307 | 9.68 | 9.68 | 0 | 24-HR | ALL | 1ST | 14100624
| 450976 | 531164 | 1.6706 | 7.44 | 9 | 0 | 24-HR | ALL | 1ST | 14100624
| 451226 | 531164 | 1.6867 | 8.35 | 8.35 | 0 | 24-HR | ALL | 1ST | 14100624
| 451476 | 531164 | 1.6687 | 8.14 | 8.14 | 0 | 24-HR | ALL | 1ST | 14100624
| 451726 | 531164 | 1.624 | 10.98 | 17 | 0 | 24-HR | ALL | 1ST | 14100624
| 451976 | 531164 | 1.6607 | 1.13 | 10 | 0 | 24-HR | ALL | 1ST | 14111324
| 452226 | 531164 | 1.742 | 0 | 0 | 0 | 24-HR | ALL | 1ST | 14111324
| 452476 | 531164 | 1.796 | 0 | 0 | 0 | 24-HR | ALL | 1ST | 14111324
| 452726 | 531164 | 1.8086 | 0 | 0 | 0 | 24-HR | ALL | 1ST | 14111324
| 452976 | 531164 | 1.7737 | 0 | 0 | 0 | 24-HR | ALL | 1ST | 14111324
| 453226 | 531164 | 1.6892 | 0 | 0 | 0 | 24-HR | ALL | 1ST | 14111324
| 453476 | 531164 | 1.5896 | 0 | 0 | 0 | 24-HR | ALL | 1ST | 14012224
| 453726 | 531164 | 1.5711 | 0 | 0 | 0 | 24-HR | ALL | 1ST | 14012224
| 453976 | 531164 | 1.5934 | 0 | 0 | 0 | 24-HR | ALL | 1ST | 14013124
| 454226 | 531164 | 1.7435 | 0 | 0 | 0 | 24-HR | ALL | 1ST | 14020824
| 454476 | 531164 | 1.9126 | 0 | 0 | 0 | 24-HR | ALL | 1ST | 14020824
| 454726 | 531164 | 2.049 | 0 | 0 | 0 | 24-HR | ALL | 1ST | 14020824
| 454976 | 531164 | 2.1421 | 0 | 0 | 0 | 24-HR | ALL | 1ST | 14020824
| 455226 | 531164 | 2.1843 | 0 | 0 | 0 | 24-HR | ALL | 1ST | 14020824
| 455476 | 531164 | 2.1722 | 0 | 0 | 0 | 24-HR | ALL | 1ST | 14020824
| 455726 | 531164 | 2.1069 | 0 | 0 | 0 | 24-HR | ALL | 1ST | 14020824
| 455976 | 531164 | 2.0789 | 0 | 0 | 0 | 24-HR | ALL | 1ST | 14100324
| 456226 | 531164 | 2.1149 | 0 | 0 | 0 | 24-HR | ALL | 1ST | 14100324
| 456476 | 531164 | 2.0883 | 0 | 0 | 0 | 24-HR | ALL | 1ST | 14100324
| 456726 | 531164 | 2.0048 | 0 | 0 | 0 | 24-HR | ALL | 1ST | 14100324
| 456976 | 531164 | 1.8764 | 0 | 0 | 0 | 24-HR | ALL | 1ST | 14100324
| 457226 | 531164 | 1.7181 | 0 | 0 | 0 | 24-HR | ALL | 1ST | 14100324
| 457476 | 531164 | 1.7224 | 0 | 0 | 0 | 24-HR | ALL | 1ST | 14030624
| 457726 | 531164 | 1.7894 | 0 | 0 | 0 | 24-HR | ALL | 1ST | 14030624
| 457976 | 531164 | 1.8341 | 0 | 0 | 0 | 24-HR | ALL | 1ST | 14030624
| 458226 | 531164 | 1.844 | 0 | 0 | 0 | 24-HR | ALL | 1ST | 14030624
| 458476 | 531164 | 1.8105 | 0 | 0 | 0 | 24-HR | ALL | 1ST | 14030624
| 458726 | 531164 | 1.7312 | 0 | 0 | 0 | 24-HR | ALL | 1ST | 14030624
| 458976 | 531164 | 1.6803 | 0 | 0 | 0 | 24-HR | ALL | 1ST | 14010724
| 459226 | 531164 | 1.6204 | 0 | 0 | 0 | 24-HR | ALL | 1ST | 14022324
| 459476 | 531164 | 1.6299 | 0 | 0 | 0 | 24-HR | ALL | 1ST | 14022324
| 459726 | 531164 | 1.6241 | 0 | 0 | 0 | 24-HR | ALL | 1ST | 14022324
| 459976 | 531164 | 1.6004 | 0 | 0 | 0 | 24-HR | ALL | 1ST | 14022324
| 460226 | 531164 | 1.5563 | 0 | 0 | 0 | 24-HR | ALL | 1ST | 14022324
| 460476 | 531164 | 1.4908 | 0 | 0 | 0 | 24-HR | ALL | 1ST | 14022324
| 460726 | 531164 | 1.4041 | 0 | 0 | 0 | 24-HR | ALL | 1ST | 14022324
| 460976 | 531164 | 1.3176 | 0 | 0 | 0 | 24-HR | ALL | 1ST | 14030924
| 461226 | 531164 | 1.2602 | 0 | 0 | 0 | 24-HR | ALL | 1ST | 14030924
| 461476 | 531164 | 1.1846 | 0 | 0 | 0 | 24-HR | ALL | 1ST | 14030924
| 461726 | 531164 | 1.217 | 0 | 0 | 0 | 24-HR | ALL | 1ST | 14022124
| 461976 | 531164 | 1.2524 | 0 | 0 | 0 | 24-HR | ALL | 1ST | 14022124
| 462226 | 531164 | 1.2741 | 0 | 0 | 0 | 24-HR | ALL | 1ST | 14022124
| 462476 | 531164 | 1.2809 | 0 | 0 | 0 | 24-HR | ALL | 1ST | 14022124
| 462726 | 531164 | 1.2938 | 0 | 0 | 0 | 24-HR | ALL | 1ST | 14020224
| 462976 | 531164 | 1.2952 | 0 | 0 | 0 | 24-HR | ALL | 1ST | 14020224
| 463226 | 531164 | 1.2801 | 0 | 0 | 0 | 24-HR | ALL | 1ST | 14020224
| 463476 | 531164 | 1.2497 | 0 | 0 | 0 | 24-HR | ALL | 1ST | 14020224
| 463726 | 531164 | 1.2057 | 0 | 0 | 0 | 24-HR | ALL | 1ST | 14020224
| 463976 | 531164 | 1.193 | 0 | 0 | 0 | 24-HR | ALL | 1ST | 14121824
| 464226 | 531164 | 1.1925 | 0 | 0 | 0 | 24-HR | ALL | 1ST | 14121824
| 464476 | 531164 | 1.1777 | 0 | 0 | 0 | 24-HR | ALL | 1ST | 14121824
| 464726 | 531164 | 1.1503 | 0 | 0 | 0 | 24-HR | ALL | 1ST | 14121824
| 464976 | 531164 | 1.1121 | 0 | 0 | 0 | 24-HR | ALL | 1ST | 14121824
| 465226 | 531164 | 1.0652 | 0 | 0 | 0 | 24-HR | ALL | 1ST | 14121824
| 465476 | 531164 | 1.045 | 0 | 0 | 0 | 24-HR | ALL | 1ST | 14020624
| 465726 | 531164 | 1.0187 | 0 | 0 | 0 | 24-HR | ALL | 1ST | 14020624
| 465976 | 531164 | 0.9798 | 0 | 0 | 0 | 24-HR | ALL | 1ST | 14020624
| 466226 | 531164 | 0.93661 | 0 | 0 | 0 | 24-HR | ALL | 1ST | 14122124
| 466476 | 531164 | 0.91575 | 0 | 0 | 0 | 24-HR | ALL | 1ST | 14122124
| 466726 | 531164 | 0.89039 | 0 | 0 | 0 | 24-HR | ALL | 1ST | 14122124
| 466976 | 531164 | 0.86761 | 0 | 0 | 0 | 24-HR | ALL | 1ST | 14122324
| 467226 | 531164 | 0.88176 | 0 | 0 | 0 | 24-HR | ALL | 1ST | 14122324
| 467476 | 531164 | 0.89091 | 0 | 0 | 0 | 24-HR | ALL | 1ST | 14122324
| 467726 | 531164 | 0.89516 | 0 | 0 | 0 | 24-HR | ALL | 1ST | 14122324
| 467976 | 531164 | 0.8947 | 0 | 0 | 0 | 24-HR | ALL | 1ST | 14122324
| 468226 | 531164 | 0.88979 | 0 | 0 | 0 | 24-HR | ALL | 1ST | 14122324
| 468476 | 531164 | 0.88074 | 0 | 0 | 0 | 24-HR | ALL | 1ST | 14122324
| 468726 | 531164 | 0.86793 | 0 | 0 | 0 | 24-HR | ALL | 1ST | 14122324
| 468976 | 531164 | 0.85175 | 0 | 0 | 0 | 24-HR | ALL | 1ST | 14122324
| 469226 | 531164 | 0.83263 | 0 | 0 | 0 | 24-HR | ALL | 1ST | 14122324
| 469476 | 531164 | 0.811 | 0 | 0 | 0 | 24-HR | ALL | 1ST | 14122324
| 469726 | 531164 | 0.78727 | 0 | 0 | 0 | 24-HR | ALL | 1ST | 14122324
| 469976 | 531164 | 0.76186 | 0 | 0 | 0 | 24-HR | ALL | 1ST | 14122324
| 470226 | 531164 | 0.73515 | 0 | 0 | 0 | 24-HR | ALL | 1ST | 14122324
| 470476 | 531164 | 0.73571 | 0 | 0 | 0 | 24-HR | ALL | 1ST | 14120724
| 470726 | 531164 | 0.74782 | 0 | 0 | 0 | 24-HR | ALL | 1ST | 14120724
| 470976 | 531164 | 0.75778 | 0 | 0 | 0 | 24-HR | ALL | 1ST | 14120724
| 471226 | 531164 | 0.76556 | 0 | 0 | 0 | 24-HR | ALL | 1ST | 14120724
| 471476 | 531164 | 0.77116 | 0 | 0 | 0 | 24-HR | ALL | 1ST | 14120724
| 441476 | 531414 | 1.0175 | 108.88 | 108.88 | 0 | 24-HR | ALL | 1ST | 14111124
| 441726 | 531414 | 1.0424 | 96.73 | 96.73 | 0 | 24-HR | ALL | 1ST | 14111124
| 441976 | 531414 | 1.0674 | 103.91 | 103.91 | 0 | 24-HR | ALL | 1ST | 14111124
| 442226 | 531414 | 1.0803 | 103.92 | 103.92 | 0 | 24-HR | ALL | 1ST | 14111124
| 442476 | 531414 | 1.0824 | 103.3 | 103.3 | 0 | 24-HR | ALL | 1ST | 14111124
| 442726 | 531414 | 1.0734 | 102.97 | 102.97 | 0 | 24-HR | ALL | 1ST | 14111124
| 442976 | 531414 | 1.0516 | 100.32 | 111 | 0 | 24-HR | ALL | 1ST | 14111124
| 443226 | 531414 | 1.0199 | 100.02 | 100.02 | 0 | 24-HR | ALL | 1ST | 14111124
| 443476 | 531414 | 0.97856 | 101.91 | 101.91 | 0 | 24-HR | ALL | 1ST | 14111124
| 443726 | 531414 | 0.92649 | 96.08 | 96.08 | 0 | 24-HR | ALL | 1ST | 14111124
| 443976 | 531414 | 0.95037 | 94.27 | 94.27 | 0 | 24-HR | ALL | 1ST | 14011824
| 444226 | 531414 | 0.97501 | 92.03 | 92.03 | 0 | 24-HR | ALL | 1ST | 14011824
| 444476 | 531414 | 0.99229 | 94.96 | 94.96 | 0 | 24-HR | ALL | 1ST | 14011824
| 444726 | 531414 | 1.0015 | 88.88 | 88.88 | 0 | 24-HR | ALL | 1ST | 14011824
| 444976 | 531414 | 1.0032 | 83.97 | 83.97 | 0 | 24-HR | ALL | 1ST | 14011824
| 445226 | 531414 | 0.99745 | 78.52 | 78.52 | 0 | 24-HR | ALL | 1ST | 14011824
| 445476 | 531414 | 1 | 77.63 | 77.63 | 0 | 24-HR | ALL | 1ST | 14112124
| 445726 | 531414 | 1.0116 | 73.09 | 73.09 | 0 | 24-HR | ALL | 1ST | 14112124
| 445976 | 531414 | 1.0266 | 63 | 63 | 0 | 24-HR | ALL | 1ST | 14112124
| 446226 | 531414 | 1.0246 | 68.91 | 68.91 | 0 | 24-HR | ALL | 1ST | 14112124
| 446476 | 531414 | 1.0303 | 62.85 | 62.85 | 0 | 24-HR | ALL | 1ST | 14112124
| 446726 | 531414 | 1.0376 | 50.64 | 50.64 | 0 | 24-HR | ALL | 1ST | 14112124
| 446976 | 531414 | 1.0278 | 49.88 | 49.88 | 0 | 24-HR | ALL | 1ST | 14112124
| 447226 | 531414 | 1.0129 | 46.85 | 46.85 | 0 | 24-HR | ALL | 1ST | 14112124
| 447476 | 531414 | 0.99005 | 42.92 | 42.92 | 0 | 24-HR | ALL | 1ST | 14112124
| 447726 | 531414 | 0.96108 | 35.49 | 35.49 | 0 | 24-HR | ALL | 1ST | 14112124
| 447976 | 531414 | 0.92607 | 26 | 26 | 0 | 24-HR | ALL | 1ST | 14112124
| 448226 | 531414 | 0.89875 | 33.04 | 39 | 0 | 24-HR | ALL | 1ST | 14020524
| 448476 | 531414 | 0.87005 | 31.06 | 36 | 0 | 24-HR | ALL | 1ST | 14020524
| 448726 | 531414 | 0.83657 | 30.3 | 39 | 0 | 24-HR | ALL | 1ST | 14020524
| 448976 | 531414 | 0.91635 | 31.8 | 31.8 | 0 | 24-HR | ALL | 1ST | 14100624
| 449226 | 531414 | 1.0432 | 25.73 | 25.73 | 0 | 24-HR | ALL | 1ST | 14100624
| 449476 | 531414 | 1.1683 | 25.88 | 25.88 | 0 | 24-HR | ALL | 1ST | 14100624
| 449726 | 531414 | 1.2819 | 19.88 | 19.88 | 0 | 24-HR | ALL | 1ST | 14100624
| 449976 | 531414 | 1.385 | 14.65 | 14.65 | 0 | 24-HR | ALL | 1ST | 14100624
| 450226 | 531414 | 1.4782 | 13 | 13 | 0 | 24-HR | ALL | 1ST | 14100624
| 450476 | 531414 | 1.5562 | 13.52 | 13.52 | 0 | 24-HR | ALL | 1ST | 14100624
| 450726 | 531414 | 1.6045 | 9.61 | 9.61 | 0 | 24-HR | ALL | 1ST | 14100624
| 450976 | 531414 | 1.6303 | 8 | 8 | 0 | 24-HR | ALL | 1ST | 14100624
| 451226 | 531414 | 1.6345 | 10.04 | 10.04 | 0 | 24-HR | ALL | 1ST | 14100624
| 451476 | 531414 | 1.5973 | 6.43 | 8 | 0 | 24-HR | ALL | 1ST | 14100624
| 451726 | 531414 | 1.6055 | 6.12 | 11 | 0 | 24-HR | ALL | 1ST | 14111324
| 451976 | 531414 | 1.6767 | 0 | 0 | 0 | 24-HR | ALL | 1ST | 14111324
| 452226 | 531414 | 1.7504 | 0 | 0 | 0 | 24-HR | ALL | 1ST | 14111324
| 452476 | 531414 | 1.7894 | 0 | 0 | 0 | 24-HR | ALL | 1ST | 14111324
| 452726 | 531414 | 1.7864 | 0 | 0 | 0 | 24-HR | ALL | 1ST | 14111324
| 452976 | 531414 | 1.737 | 0 | 0 | 0 | 24-HR | ALL | 1ST | 14111324
| 453226 | 531414 | 1.6408 | 0 | 0 | 0 | 24-HR | ALL | 1ST | 14111324
| 453476 | 531414 | 1.559 | 0 | 0 | 0 | 24-HR | ALL | 1ST | 14012224
| 453726 | 531414 | 1.5351 | 0 | 0 | 0 | 24-HR | ALL | 1ST | 14012224
| 453976 | 531414 | 1.5811 | 0 | 0 | 0 | 24-HR | ALL | 1ST | 14110824
| 454226 | 531414 | 1.7189 | 0 | 0 | 0 | 24-HR | ALL | 1ST | 14020824
| 454476 | 531414 | 1.8735 | 0 | 0 | 0 | 24-HR | ALL | 1ST | 14020824
| 454726 | 531414 | 1.996 | 0 | 0 | 0 | 24-HR | ALL | 1ST | 14020824
| 454976 | 531414 | 2.0771 | 0 | 0 | 0 | 24-HR | ALL | 1ST | 14020824
| 455226 | 531414 | 2.1104 | 0 | 0 | 0 | 24-HR | ALL | 1ST | 14020824
| 455476 | 531414 | 2.0935 | 0 | 0 | 0 | 24-HR | ALL | 1ST | 14020824
| 455726 | 531414 | 2.0277 | 0 | 0 | 0 | 24-HR | ALL | 1ST | 14020824
| 455976 | 531414 | 2.0337 | 0 | 0 | 0 | 24-HR | ALL | 1ST | 14100324
| 456226 | 531414 | 2.0652 | 0 | 0 | 0 | 24-HR | ALL | 1ST | 14100324
| 456476 | 531414 | 2.0378 | 0 | 0 | 0 | 24-HR | ALL | 1ST | 14100324
| 456726 | 531414 | 1.9571 | 0 | 0 | 0 | 24-HR | ALL | 1ST | 14100324
| 456976 | 531414 | 1.834 | 0 | 0 | 0 | 24-HR | ALL | 1ST | 14100324
| 457226 | 531414 | 1.6826 | 0 | 0 | 0 | 24-HR | ALL | 1ST | 14100324
| 457476 | 531414 | 1.6778 | 0 | 0 | 0 | 24-HR | ALL | 1ST | 14030624
| 457726 | 531414 | 1.7439 | 0 | 0 | 0 | 24-HR | ALL | 1ST | 14030624
| 457976 | 531414 | 1.7903 | 0 | 0 | 0 | 24-HR | ALL | 1ST | 14030624
| 458226 | 531414 | 1.8054 | 0 | 0 | 0 | 24-HR | ALL | 1ST | 14030624
| 458476 | 531414 | 1.7806 | 0 | 0 | 0 | 24-HR | ALL | 1ST | 14030624
| 458726 | 531414 | 1.7126 | 0 | 0 | 0 | 24-HR | ALL | 1ST | 14030624
| 458976 | 531414 | 1.6341 | 0 | 0 | 0 | 24-HR | ALL | 1ST | 14010724
| 459226 | 531414 | 1.5812 | 0 | 0 | 0 | 24-HR | ALL | 1ST | 14010724
| 459476 | 531414 | 1.5737 | 0 | 0 | 0 | 24-HR | ALL | 1ST | 14022324
| 459726 | 531414 | 1.5734 | 0 | 0 | 0 | 24-HR | ALL | 1ST | 14022324
| 459976 | 531414 | 1.5573 | 0 | 0 | 0 | 24-HR | ALL | 1ST | 14022324
| 460226 | 531414 | 1.5229 | 0 | 0 | 0 | 24-HR | ALL | 1ST | 14022324
| 460476 | 531414 | 1.4686 | 0 | 0 | 0 | 24-HR | ALL | 1ST | 14022324
| 460726 | 531414 | 1.3943 | 0 | 0 | 0 | 24-HR | ALL | 1ST | 14022324
| 460976 | 531414 | 1.324 | 0 | 0 | 0 | 24-HR | ALL | 1ST | 14030924
| 461226 | 531414 | 1.2775 | 0 | 0 | 0 | 24-HR | ALL | 1ST | 14030924
| 461476 | 531414 | 1.2115 | 0 | 0 | 0 | 24-HR | ALL | 1ST | 14030924
| 461726 | 531414 | 1.1623 | 0 | 0 | 0 | 24-HR | ALL | 1ST | 14022124
| 461976 | 531414 | 1.2015 | 0 | 0 | 0 | 24-HR | ALL | 1ST | 14022124
| 462226 | 531414 | 1.2288 | 0 | 0 | 0 | 24-HR | ALL | 1ST | 14022124
| 462476 | 531414 | 1.2427 | 0 | 0 | 0 | 24-HR | ALL | 1ST | 14022124
| 462726 | 531414 | 1.2471 | 0 | 0 | 0 | 24-HR | ALL | 1ST | 14020224
| 462976 | 531414 | 1.2572 | 0 | 0 | 0 | 24-HR | ALL | 1ST | 14020224
| 463226 | 531414 | 1.2514 | 0 | 0 | 0 | 24-HR | ALL | 1ST | 14020224
| 463476 | 531414 | 1.2308 | 0 | 0 | 0 | 24-HR | ALL | 1ST | 14020224
| 463726 | 531414 | 1.1967 | 0 | 0 | 0 | 24-HR | ALL | 1ST | 14020224
| 463976 | 531414 | 1.1522 | 0 | 0 | 0 | 24-HR | ALL | 1ST | 14121824
| 464226 | 531414 | 1.1612 | 0 | 0 | 0 | 24-HR | ALL | 1ST | 14121824
| 464476 | 531414 | 1.1562 | 0 | 0 | 0 | 24-HR | ALL | 1ST | 14121824
| 464726 | 531414 | 1.1382 | 0 | 0 | 0 | 24-HR | ALL | 1ST | 14121824
| 464976 | 531414 | 1.109 | 0 | 0 | 0 | 24-HR | ALL | 1ST | 14121824
| 465226 | 531414 | 1.0703 | 0 | 0 | 0 | 24-HR | ALL | 1ST | 14121824
| 465476 | 531414 | 1.0308 | 0 | 0 | 0 | 24-HR | ALL | 1ST | 14020624
| 465726 | 531414 | 1.0169 | 0 | 0 | 0 | 24-HR | ALL | 1ST | 14020624
| 465976 | 531414 | 0.98952 | 0 | 0 | 0 | 24-HR | ALL | 1ST | 14020624
| 466226 | 531414 | 0.9508 | 0 | 0 | 0 | 24-HR | ALL | 1ST | 14020624
| 466476 | 531414 | 0.91102 | 0 | 0 | 0 | 24-HR | ALL | 1ST | 14122124
| 466726 | 531414 | 0.8904 | 0 | 0 | 0 | 24-HR | ALL | 1ST | 14122124
| 466976 | 531414 | 0.86556 | 0 | 0 | 0 | 24-HR | ALL | 1ST | 14122124
| 467226 | 531414 | 0.83751 | 0 | 0 | 0 | 24-HR | ALL | 1ST | 14122124
| 467476 | 531414 | 0.85072 | 0 | 0 | 0 | 24-HR | ALL | 1ST | 14122324
| 467726 | 531414 | 0.85946 | 0 | 0 | 0 | 24-HR | ALL | 1ST | 14122324
| 467976 | 531414 | 0.86367 | 0 | 0 | 0 | 24-HR | ALL | 1ST | 14122324
| 468226 | 531414 | 0.86352 | 0 | 0 | 0 | 24-HR | ALL | 1ST | 14122324
| 468476 | 531414 | 0.85922 | 0 | 0 | 0 | 24-HR | ALL | 1ST | 14122324
| 468726 | 531414 | 0.85108 | 0 | 0 | 0 | 24-HR | ALL | 1ST | 14122324
| 468976 | 531414 | 0.8394 | 0 | 0 | 0 | 24-HR | ALL | 1ST | 14122324
| 469226 | 531414 | 0.82457 | 0 | 0 | 0 | 24-HR | ALL | 1ST | 14122324
| 469476 | 531414 | 0.80695 | 0 | 0 | 0 | 24-HR | ALL | 1ST | 14122324
| 469726 | 531414 | 0.78693 | 0 | 0 | 0 | 24-HR | ALL | 1ST | 14122324
| 469976 | 531414 | 0.76489 | 0 | 0 | 0 | 24-HR | ALL | 1ST | 14122324
| 470226 | 531414 | 0.74121 | 0 | 0 | 0 | 24-HR | ALL | 1ST | 14122324
| 470476 | 531414 | 0.71624 | 0 | 0 | 0 | 24-HR | ALL | 1ST | 14122324
| 470726 | 531414 | 0.71655 | 0 | 0 | 0 | 24-HR | ALL | 1ST | 14120724
| 470976 | 531414 | 0.72877 | 0 | 0 | 0 | 24-HR | ALL | 1ST | 14120724
| 471226 | 531414 | 0.73897 | 0 | 0 | 0 | 24-HR | ALL | 1ST | 14120724
| 471476 | 531414 | 0.74712 | 0 | 0 | 0 | 24-HR | ALL | 1ST | 14120724
| 441476 | 531664 | 1.0372 | 108.58 | 108.58 | 0 | 24-HR | ALL | 1ST | 14111124
| 441726 | 531664 | 1.0543 | 105.12 | 105.12 | 0 | 24-HR | ALL | 1ST | 14111124
| 441976 | 531664 | 1.0663 | 108.19 | 108.19 | 0 | 24-HR | ALL | 1ST | 14111124
| 442226 | 531664 | 1.0687 | 111.36 | 111.36 | 0 | 24-HR | ALL | 1ST | 14111124
| 442476 | 531664 | 1.0522 | 104.3 | 104.3 | 0 | 24-HR | ALL | 1ST | 14111124
| 442726 | 531664 | 1.0278 | 100 | 102 | 0 | 24-HR | ALL | 1ST | 14111124
| 442976 | 531664 | 0.99537 | 100.08 | 102 | 0 | 24-HR | ALL | 1ST | 14111124
| 443226 | 531664 | 0.95622 | 109.55 | 109.55 | 0 | 24-HR | ALL | 1ST | 14111124
| 443476 | 531664 | 0.91406 | 106.97 | 106.97 | 0 | 24-HR | ALL | 1ST | 14011824
| 443726 | 531664 | 0.94966 | 114.36 | 114.36 | 0 | 24-HR | ALL | 1ST | 14011824
| 443976 | 531664 | 0.96486 | 101.52 | 101.52 | 0 | 24-HR | ALL | 1ST | 14011824
| 444226 | 531664 | 0.9799 | 98.2 | 98.2 | 0 | 24-HR | ALL | 1ST | 14011824
| 444476 | 531664 | 0.98757 | 92.92 | 97 | 0 | 24-HR | ALL | 1ST | 14011824
| 444726 | 531664 | 0.98815 | 88.09 | 90 | 0 | 24-HR | ALL | 1ST | 14011824
| 444976 | 531664 | 0.98048 | 85.99 | 85.99 | 0 | 24-HR | ALL | 1ST | 14011824
| 445226 | 531664 | 0.97115 | 85.56 | 85.56 | 0 | 24-HR | ALL | 1ST | 14112124
| 445476 | 531664 | 0.9838 | 78.79 | 86 | 0 | 24-HR | ALL | 1ST | 14112124
| 445726 | 531664 | 0.99637 | 70.78 | 73 | 0 | 24-HR | ALL | 1ST | 14112124
| 445976 | 531664 | 1.005 | 65.28 | 65.28 | 0 | 24-HR | ALL | 1ST | 14112124
| 446226 | 531664 | 1.0036 | 67.94 | 67.94 | 0 | 24-HR | ALL | 1ST | 14112124
| 446476 | 531664 | 1.0031 | 65.18 | 65.18 | 0 | 24-HR | ALL | 1ST | 14112124
| 446726 | 531664 | 0.9979 | 61.77 | 61.77 | 0 | 24-HR | ALL | 1ST | 14112124
| 446976 | 531664 | 0.98978 | 53.52 | 53.52 | 0 | 24-HR | ALL | 1ST | 14112124
| 447226 | 531664 | 0.96616 | 54.2 | 54.2 | 0 | 24-HR | ALL | 1ST | 14112124
| 447476 | 531664 | 0.93952 | 47.08 | 47.08 | 0 | 24-HR | ALL | 1ST | 14112124
| 447726 | 531664 | 0.90196 | 41.52 | 41.52 | 0 | 24-HR | ALL | 1ST | 14112124
| 447976 | 531664 | 0.872 | 29.34 | 29.34 | 0 | 24-HR | ALL | 1ST | 14020524
| 448226 | 531664 | 0.84687 | 27.65 | 34 | 0 | 24-HR | ALL | 1ST | 14020524
| 448476 | 531664 | 0.81708 | 26.15 | 37 | 0 | 24-HR | ALL | 1ST | 14020524
| 448726 | 531664 | 0.84806 | 30.27 | 30.27 | 0 | 24-HR | ALL | 1ST | 14100624
| 448976 | 531664 | 0.96742 | 27.85 | 32 | 0 | 24-HR | ALL | 1ST | 14100624
| 449226 | 531664 | 1.0861 | 25.3 | 27 | 0 | 24-HR | ALL | 1ST | 14100624
| 449476 | 531664 | 1.1972 | 20.24 | 27 | 0 | 24-HR | ALL | 1ST | 14100624
| 449726 | 531664 | 1.3023 | 17.71 | 20 | 0 | 24-HR | ALL | 1ST | 14100624
| 449976 | 531664 | 1.3952 | 14.37 | 15 | 0 | 24-HR | ALL | 1ST | 14100624
| 450226 | 531664 | 1.4733 | 11.77 | 13 | 0 | 24-HR | ALL | 1ST | 14100624
| 450476 | 531664 | 1.5332 | 10 | 14 | 0 | 24-HR | ALL | 1ST | 14100624
| 450726 | 531664 | 1.5728 | 9.66 | 9.66 | 0 | 24-HR | ALL | 1ST | 14100624
| 450976 | 531664 | 1.5817 | 6.23 | 8 | 0 | 24-HR | ALL | 1ST | 14100624
| 451226 | 531664 | 1.5707 | 7 | 13 | 0 | 24-HR | ALL | 1ST | 14100624
| 451476 | 531664 | 1.5276 | 5.85 | 5.85 | 0 | 24-HR | ALL | 1ST | 14100624
| 451726 | 531664 | 1.6034 | 0 | 7 | 0 | 24-HR | ALL | 1ST | 14111324
| 451976 | 531664 | 1.6922 | 0 | 0 | 0 | 24-HR | ALL | 1ST | 14111324
| 452226 | 531664 | 1.7524 | 0 | 0 | 0 | 24-HR | ALL | 1ST | 14111324
| 452476 | 531664 | 1.7768 | 0 | 0 | 0 | 24-HR | ALL | 1ST | 14111324
| 452726 | 531664 | 1.7592 | 0 | 0 | 0 | 24-HR | ALL | 1ST | 14111324
| 452976 | 531664 | 1.6967 | 0 | 0 | 0 | 24-HR | ALL | 1ST | 14111324
| 453226 | 531664 | 1.5906 | 0 | 0 | 0 | 24-HR | ALL | 1ST | 14111324
| 453476 | 531664 | 1.5272 | 0 | 0 | 0 | 24-HR | ALL | 1ST | 14012224
| 453726 | 531664 | 1.499 | 0 | 0 | 0 | 24-HR | ALL | 1ST | 14012224
| 453976 | 531664 | 1.5833 | 0 | 0 | 0 | 24-HR | ALL | 1ST | 14110824
| 454226 | 531664 | 1.6928 | 0 | 0 | 0 | 24-HR | ALL | 1ST | 14020824
| 454476 | 531664 | 1.834 | 0 | 0 | 0 | 24-HR | ALL | 1ST | 14020824
| 454726 | 531664 | 1.9438 | 0 | 0 | 0 | 24-HR | ALL | 1ST | 14020824
| 454976 | 531664 | 2.0142 | 0 | 0 | 0 | 24-HR | ALL | 1ST | 14020824
| 455226 | 531664 | 2.0398 | 0 | 0 | 0 | 24-HR | ALL | 1ST | 14020824
| 455476 | 531664 | 2.0188 | 0 | 0 | 0 | 24-HR | ALL | 1ST | 14020824
| 455726 | 531664 | 1.953 | 0 | 0 | 0 | 24-HR | ALL | 1ST | 14020824
| 455976 | 531664 | 1.9897 | 0 | 0 | 0 | 24-HR | ALL | 1ST | 14100324
| 456226 | 531664 | 2.0171 | 0 | 0 | 0 | 24-HR | ALL | 1ST | 14100324
| 456476 | 531664 | 1.9891 | 0 | 0 | 0 | 24-HR | ALL | 1ST | 14100324
| 456726 | 531664 | 1.9111 | 0 | 0 | 0 | 24-HR | ALL | 1ST | 14100324
| 456976 | 531664 | 1.7932 | 0 | 0 | 0 | 24-HR | ALL | 1ST | 14100324
| 457226 | 531664 | 1.6482 | 0 | 0 | 0 | 24-HR | ALL | 1ST | 14100324
| 457476 | 531664 | 1.635 | 0 | 0 | 0 | 24-HR | ALL | 1ST | 14030624
| 457726 | 531664 | 1.6998 | 0 | 0 | 0 | 24-HR | ALL | 1ST | 14030624
| 457976 | 531664 | 1.7475 | 0 | 0 | 0 | 24-HR | ALL | 1ST | 14030624
| 458226 | 531664 | 1.7671 | 0 | 0 | 0 | 24-HR | ALL | 1ST | 14030624
| 458476 | 531664 | 1.7499 | 0 | 0 | 0 | 24-HR | ALL | 1ST | 14030624
| 458726 | 531664 | 1.6921 | 0 | 0 | 0 | 24-HR | ALL | 1ST | 14030624
| 458976 | 531664 | 1.5954 | 0 | 0 | 0 | 24-HR | ALL | 1ST | 14030624
| 459226 | 531664 | 1.5455 | 0 | 0 | 0 | 24-HR | ALL | 1ST | 14010724
| 459476 | 531664 | 1.5193 | 0 | 0 | 0 | 24-HR | ALL | 1ST | 14022324
| 459726 | 531664 | 1.5234 | 0 | 0 | 0 | 24-HR | ALL | 1ST | 14022324
| 459976 | 531664 | 1.5136 | 0 | 0 | 0 | 24-HR | ALL | 1ST | 14022324
| 460226 | 531664 | 1.4875 | 0 | 0 | 0 | 24-HR | ALL | 1ST | 14022324
| 460476 | 531664 | 1.4432 | 0 | 0 | 0 | 24-HR | ALL | 1ST | 14022324
| 460726 | 531664 | 1.3802 | 0 | 0 | 0 | 24-HR | ALL | 1ST | 14022324
| 460976 | 531664 | 1.3251 | 0 | 0 | 0 | 24-HR | ALL | 1ST | 14030924
| 461226 | 531664 | 1.2894 | 0 | 0 | 0 | 24-HR | ALL | 1ST | 14030924
| 461476 | 531664 | 1.233 | 0 | 0 | 0 | 24-HR | ALL | 1ST | 14030924
| 461726 | 531664 | 1.161 | 0 | 0 | 0 | 24-HR | ALL | 1ST | 14030924
| 461976 | 531664 | 1.1508 | 0 | 0 | 0 | 24-HR | ALL | 1ST | 14022124
| 462226 | 531664 | 1.1826 | 0 | 0 | 0 | 24-HR | ALL | 1ST | 14022124
| 462476 | 531664 | 1.2024 | 0 | 0 | 0 | 24-HR | ALL | 1ST | 14022124
| 462726 | 531664 | 1.2094 | 0 | 0 | 0 | 24-HR | ALL | 1ST | 14022124
| 462976 | 531664 | 1.2165 | 0 | 0 | 0 | 24-HR | ALL | 1ST | 14020224
| 463226 | 531664 | 1.219 | 0 | 0 | 0 | 24-HR | ALL | 1ST | 14020224
| 463476 | 531664 | 1.2073 | 0 | 0 | 0 | 24-HR | ALL | 1ST | 14020224
| 463726 | 531664 | 1.1824 | 0 | 0 | 0 | 24-HR | ALL | 1ST | 14020224
| 463976 | 531664 | 1.1455 | 0 | 0 | 0 | 24-HR | ALL | 1ST | 14020224
| 464226 | 531664 | 1.1253 | 0 | 0 | 0 | 24-HR | ALL | 1ST | 14121824
| 464476 | 531664 | 1.1292 | 0 | 0 | 0 | 24-HR | ALL | 1ST | 14121824
| 464726 | 531664 | 1.1202 | 0 | 0 | 0 | 24-HR | ALL | 1ST | 14121824
| 464976 | 531664 | 1.0998 | 0 | 0 | 0 | 24-HR | ALL | 1ST | 14121824
| 465226 | 531664 | 1.0693 | 0 | 0 | 0 | 24-HR | ALL | 1ST | 14121824
| 465476 | 531664 | 1.0305 | 0 | 0 | 0 | 24-HR | ALL | 1ST | 14121824
| 465726 | 531664 | 1.0052 | 0 | 0 | 0 | 24-HR | ALL | 1ST | 14020624
| 465976 | 531664 | 0.98942 | 0 | 0 | 0 | 24-HR | ALL | 1ST | 14020624
| 466226 | 531664 | 0.96136 | 0 | 0 | 0 | 24-HR | ALL | 1ST | 14020624
| 466476 | 531664 | 0.92292 | 0 | 0 | 0 | 24-HR | ALL | 1ST | 14020624
| 466726 | 531664 | 0.8868 | 0 | 0 | 0 | 24-HR | ALL | 1ST | 14122124
| 466976 | 531664 | 0.86644 | 0 | 0 | 0 | 24-HR | ALL | 1ST | 14122124
| 467226 | 531664 | 0.8421 | 0 | 0 | 0 | 24-HR | ALL | 1ST | 14122124
| 467476 | 531664 | 0.81476 | 0 | 0 | 0 | 24-HR | ALL | 1ST | 14122124
| 467726 | 531664 | 0.82138 | 0 | 0 | 0 | 24-HR | ALL | 1ST | 14122324
| 467976 | 531664 | 0.82974 | 0 | 0 | 0 | 24-HR | ALL | 1ST | 14122324
| 468226 | 531664 | 0.83391 | 0 | 0 | 0 | 24-HR | ALL | 1ST | 14122324
| 468476 | 531664 | 0.83402 | 0 | 0 | 0 | 24-HR | ALL | 1ST | 14122324
| 468726 | 531664 | 0.83028 | 0 | 0 | 0 | 24-HR | ALL | 1ST | 14122324
| 468976 | 531664 | 0.82294 | 0 | 0 | 0 | 24-HR | ALL | 1ST | 14122324
| 469226 | 531664 | 0.8123 | 0 | 0 | 0 | 24-HR | ALL | 1ST | 14122324
| 469476 | 531664 | 0.79868 | 0 | 0 | 0 | 24-HR | ALL | 1ST | 14122324
| 469726 | 531664 | 0.78242 | 0 | 0 | 0 | 24-HR | ALL | 1ST | 14122324
| 469976 | 531664 | 0.76388 | 0 | 0 | 0 | 24-HR | ALL | 1ST | 14122324
| 470226 | 531664 | 0.74339 | 0 | 0 | 0 | 24-HR | ALL | 1ST | 14122324
| 470476 | 531664 | 0.72131 | 0 | 0 | 0 | 24-HR | ALL | 1ST | 14122324
| 470726 | 531664 | 0.69796 | 0 | 0 | 0 | 24-HR | ALL | 1ST | 14122324
| 470976 | 531664 | 0.69799 | 0 | 0 | 0 | 24-HR | ALL | 1ST | 14120724
| 471226 | 531664 | 0.71027 | 0 | 0 | 0 | 24-HR | ALL | 1ST | 14120724
| 471476 | 531664 | 0.72065 | 0 | 0 | 0 | 24-HR | ALL | 1ST | 14120724
| 441476 | 531914 | 1.0422 | 108.91 | 108.91 | 0 | 24-HR | ALL | 1ST | 14111124
| 441726 | 531914 | 1.0489 | 108.23 | 108.23 | 0 | 24-HR | ALL | 1ST | 14111124
| 441976 | 531914 | 1.0544 | 118.48 | 118.48 | 0 | 24-HR | ALL | 1ST | 14111124
| 442226 | 531914 | 1.0384 | 115.83 | 115.83 | 0 | 24-HR | ALL | 1ST | 14111124
| 442476 | 531914 | 1.0074 | 105.85 | 105.85 | 0 | 24-HR | ALL | 1ST | 14111124
| 442726 | 531914 | 0.97195 | 101.98 | 101.98 | 0 | 24-HR | ALL | 1ST | 14111124
| 442976 | 531914 | 0.93087 | 108.07 | 108.07 | 0 | 24-HR | ALL | 1ST | 14111124
| 443226 | 531914 | 0.90312 | 99.54 | 112 | 0 | 24-HR | ALL | 1ST | 14011824
| 443476 | 531914 | 0.93156 | 102 | 107 | 0 | 24-HR | ALL | 1ST | 14011824
| 443726 | 531914 | 0.95542 | 107.18 | 115 | 0 | 24-HR | ALL | 1ST | 14011824
| 443976 | 531914 | 0.96904 | 104.85 | 104.85 | 0 | 24-HR | ALL | 1ST | 14011824
| 444226 | 531914 | 0.97468 | 99.99 | 99.99 | 0 | 24-HR | ALL | 1ST | 14011824
| 444476 | 531914 | 0.97357 | 93.73 | 93.73 | 0 | 24-HR | ALL | 1ST | 14011824
| 444726 | 531914 | 0.96613 | 87.47 | 87.47 | 0 | 24-HR | ALL | 1ST | 14011824
| 444976 | 531914 | 0.95026 | 86.54 | 86.54 | 0 | 24-HR | ALL | 1ST | 14011824
| 445226 | 531914 | 0.95705 | 84.64 | 84.64 | 0 | 24-HR | ALL | 1ST | 14112124
| 445476 | 531914 | 0.97062 | 74.82 | 79 | 0 | 24-HR | ALL | 1ST | 14112124
| 445726 | 531914 | 0.97781 | 71.13 | 71.13 | 0 | 24-HR | ALL | 1ST | 14112124
| 445976 | 531914 | 0.97499 | 76.83 | 76.83 | 0 | 24-HR | ALL | 1ST | 14112124
| 446226 | 531914 | 0.97696 | 72.32 | 72.32 | 0 | 24-HR | ALL | 1ST | 14112124
| 446476 | 531914 | 0.97292 | 69.54 | 69.54 | 0 | 24-HR | ALL | 1ST | 14112124
| 446726 | 531914 | 0.96178 | 68.18 | 68.18 | 0 | 24-HR | ALL | 1ST | 14112124
| 446976 | 531914 | 0.94542 | 63.3 | 63.3 | 0 | 24-HR | ALL | 1ST | 14112124
| 447226 | 531914 | 0.92156 | 56.41 | 56.41 | 0 | 24-HR | ALL | 1ST | 14112124
| 447476 | 531914 | 0.88881 | 48.98 | 48.98 | 0 | 24-HR | ALL | 1ST | 14112124
| 447726 | 531914 | 0.85352 | 42.93 | 42.93 | 0 | 24-HR | ALL | 1ST | 14020524
| 447976 | 531914 | 0.82763 | 36.06 | 36.06 | 0 | 24-HR | ALL | 1ST | 14020524
| 448226 | 531914 | 0.79775 | 26.09 | 26.09 | 0 | 24-HR | ALL | 1ST | 14020524
| 448476 | 531914 | 0.80492 | 27 | 27 | 0 | 24-HR | ALL | 1ST | 14011624
| 448726 | 531914 | 0.89748 | 28.44 | 35 | 0 | 24-HR | ALL | 1ST | 14100624
| 448976 | 531914 | 1.0093 | 22.46 | 32 | 0 | 24-HR | ALL | 1ST | 14100624
| 449226 | 531914 | 1.124 | 27.62 | 27.62 | 0 | 24-HR | ALL | 1ST | 14100624
| 449476 | 531914 | 1.2289 | 24.96 | 24.96 | 0 | 24-HR | ALL | 1ST | 14100624
| 449726 | 531914 | 1.3197 | 19.64 | 19.64 | 0 | 24-HR | ALL | 1ST | 14100624
| 449976 | 531914 | 1.3993 | 15.3 | 15.3 | 0 | 24-HR | ALL | 1ST | 14100624
| 450226 | 531914 | 1.4649 | 13 | 13 | 0 | 24-HR | ALL | 1ST | 14100624
| 450476 | 531914 | 1.5125 | 11.8 | 11.8 | 0 | 24-HR | ALL | 1ST | 14100624
| 450726 | 531914 | 1.5407 | 12.23 | 12.23 | 0 | 24-HR | ALL | 1ST | 14100624
| 450976 | 531914 | 1.5346 | 7 | 7 | 0 | 24-HR | ALL | 1ST | 14100624
| 451226 | 531914 | 1.5133 | 8 | 8 | 0 | 24-HR | ALL | 1ST | 14100624
| 451476 | 531914 | 1.5509 | 6.08 | 6.08 | 0 | 24-HR | ALL | 1ST | 14111324
| 451726 | 531914 | 1.6234 | 0 | 0 | 0 | 24-HR | ALL | 1ST | 14111324
| 451976 | 531914 | 1.7005 | 0 | 0 | 0 | 24-HR | ALL | 1ST | 14111324
| 452226 | 531914 | 1.7478 | 0 | 0 | 0 | 24-HR | ALL | 1ST | 14111324
| 452476 | 531914 | 1.7586 | 0 | 0 | 0 | 24-HR | ALL | 1ST | 14111324
| 452726 | 531914 | 1.7274 | 0 | 0 | 0 | 24-HR | ALL | 1ST | 14111324
| 452976 | 531914 | 1.6532 | 0 | 0 | 0 | 24-HR | ALL | 1ST | 14111324
| 453226 | 531914 | 1.539 | 0 | 0 | 0 | 24-HR | ALL | 1ST | 14111324
| 453476 | 531914 | 1.4948 | 0 | 0 | 0 | 24-HR | ALL | 1ST | 14012224
| 453726 | 531914 | 1.4678 | 0 | 0 | 0 | 24-HR | ALL | 1ST | 14110824
| 453976 | 531914 | 1.5827 | 0 | 0 | 0 | 24-HR | ALL | 1ST | 14110824
| 454226 | 531914 | 1.6659 | 0 | 0 | 0 | 24-HR | ALL | 1ST | 14110824
| 454476 | 531914 | 1.7944 | 0 | 0 | 0 | 24-HR | ALL | 1ST | 14020824
| 454726 | 531914 | 1.8927 | 0 | 0 | 0 | 24-HR | ALL | 1ST | 14020824
| 454976 | 531914 | 1.9534 | 0 | 0 | 0 | 24-HR | ALL | 1ST | 14020824
| 455226 | 531914 | 1.9723 | 0 | 0 | 0 | 24-HR | ALL | 1ST | 14020824
| 455476 | 531914 | 1.9479 | 0 | 0 | 0 | 24-HR | ALL | 1ST | 14020824
| 455726 | 531914 | 1.8822 | 0 | 0 | 0 | 24-HR | ALL | 1ST | 14020824
| 455976 | 531914 | 1.947 | 0 | 0 | 0 | 24-HR | ALL | 1ST | 14100324
| 456226 | 531914 | 1.9706 | 0 | 0 | 0 | 24-HR | ALL | 1ST | 14100324
| 456476 | 531914 | 1.9422 | 0 | 0 | 0 | 24-HR | ALL | 1ST | 14100324
| 456726 | 531914 | 1.8667 | 0 | 0 | 0 | 24-HR | ALL | 1ST | 14100324
| 456976 | 531914 | 1.7536 | 0 | 0 | 0 | 24-HR | ALL | 1ST | 14100324
| 457226 | 531914 | 1.6149 | 0 | 0 | 0 | 24-HR | ALL | 1ST | 14100324
| 457476 | 531914 | 1.5937 | 0 | 0 | 0 | 24-HR | ALL | 1ST | 14030624
| 457726 | 531914 | 1.6572 | 0 | 0 | 0 | 24-HR | ALL | 1ST | 14030624
| 457976 | 531914 | 1.7058 | 0 | 0 | 0 | 24-HR | ALL | 1ST | 14030624
| 458226 | 531914 | 1.7291 | 0 | 0 | 0 | 24-HR | ALL | 1ST | 14030624
| 458476 | 531914 | 1.7187 | 0 | 0 | 0 | 24-HR | ALL | 1ST | 14030624
| 458726 | 531914 | 1.6702 | 0 | 0 | 0 | 24-HR | ALL | 1ST | 14030624
| 458976 | 531914 | 1.5843 | 0 | 0 | 0 | 24-HR | ALL | 1ST | 14030624
| 459226 | 531914 | 1.5092 | 0 | 0 | 0 | 24-HR | ALL | 1ST | 14010724
| 459476 | 531914 | 1.4665 | 0 | 0 | 0 | 24-HR | ALL | 1ST | 14022324
| 459726 | 531914 | 1.4744 | 0 | 0 | 0 | 24-HR | ALL | 1ST | 14022324
| 459976 | 531914 | 1.4699 | 0 | 0 | 0 | 24-HR | ALL | 1ST | 14022324
| 460226 | 531914 | 1.4508 | 0 | 0 | 0 | 24-HR | ALL | 1ST | 14022324
| 460476 | 531914 | 1.4153 | 0 | 0 | 0 | 24-HR | ALL | 1ST | 14022324
| 460726 | 531914 | 1.3623 | 0 | 0 | 0 | 24-HR | ALL | 1ST | 14022324
| 460976 | 531914 | 1.3216 | 0 | 0 | 0 | 24-HR | ALL | 1ST | 14030924
| 461226 | 531914 | 1.2961 | 0 | 0 | 0 | 24-HR | ALL | 1ST | 14030924
| 461476 | 531914 | 1.2494 | 0 | 0 | 0 | 24-HR | ALL | 1ST | 14030924
| 461726 | 531914 | 1.1858 | 0 | 0 | 0 | 24-HR | ALL | 1ST | 14030924
| 461976 | 531914 | 1.11 | 0 | 0 | 0 | 24-HR | ALL | 1ST | 14030924
| 462226 | 531914 | 1.1361 | 0 | 0 | 0 | 24-HR | ALL | 1ST | 14022124
| 462476 | 531914 | 1.1608 | 0 | 0 | 0 | 24-HR | ALL | 1ST | 14022124
| 462726 | 531914 | 1.1739 | 0 | 0 | 0 | 24-HR | ALL | 1ST | 14022124
| 462976 | 531914 | 1.1747 | 0 | 0 | 0 | 24-HR | ALL | 1ST | 14022124
| 463226 | 531914 | 1.1838 | 0 | 0 | 0 | 24-HR | ALL | 1ST | 14020224
| 463476 | 531914 | 1.18 | 0 | 0 | 0 | 24-HR | ALL | 1ST | 14020224
| 463726 | 531914 | 1.1634 | 0 | 0 | 0 | 24-HR | ALL | 1ST | 14020224
| 463976 | 531914 | 1.135 | 0 | 0 | 0 | 24-HR | ALL | 1ST | 14020224
| 464226 | 531914 | 1.0961 | 0 | 0 | 0 | 24-HR | ALL | 1ST | 14020224
| 464476 | 531914 | 1.0976 | 0 | 0 | 0 | 24-HR | ALL | 1ST | 14121824
| 464726 | 531914 | 1.0971 | 0 | 0 | 0 | 24-HR | ALL | 1ST | 14121824
| 464976 | 531914 | 1.085 | 0 | 0 | 0 | 24-HR | ALL | 1ST | 14121824
| 465226 | 531914 | 1.0625 | 0 | 0 | 0 | 24-HR | ALL | 1ST | 14121824
| 465476 | 531914 | 1.0312 | 0 | 0 | 0 | 24-HR | ALL | 1ST | 14121824
| 465726 | 531914 | 0.99241 | 0 | 0 | 0 | 24-HR | ALL | 1ST | 14121824
| 465976 | 531914 | 0.98007 | 0 | 0 | 0 | 24-HR | ALL | 1ST | 14020624
| 466226 | 531914 | 0.96274 | 0 | 0 | 0 | 24-HR | ALL | 1ST | 14020624
| 466476 | 531914 | 0.93416 | 0 | 0 | 0 | 24-HR | ALL | 1ST | 14020624
| 466726 | 531914 | 0.89612 | 0 | 0 | 0 | 24-HR | ALL | 1ST | 14020624
| 466976 | 531914 | 0.86385 | 0 | 0 | 0 | 24-HR | ALL | 1ST | 14122124
| 467226 | 531914 | 0.84375 | 0 | 0 | 0 | 24-HR | ALL | 1ST | 14122124
| 467476 | 531914 | 0.8199 | 0 | 0 | 0 | 24-HR | ALL | 1ST | 14122124
| 467726 | 531914 | 0.79325 | 0 | 0 | 0 | 24-HR | ALL | 1ST | 14122124
| 467976 | 531914 | 0.79363 | 0 | 0 | 0 | 24-HR | ALL | 1ST | 14122324
| 468226 | 531914 | 0.80163 | 0 | 0 | 0 | 24-HR | ALL | 1ST | 14122324
| 468476 | 531914 | 0.80574 | 0 | 0 | 0 | 24-HR | ALL | 1ST | 14122324
| 468726 | 531914 | 0.80608 | 0 | 0 | 0 | 24-HR | ALL | 1ST | 14122324
| 468976 | 531914 | 0.80284 | 0 | 0 | 0 | 24-HR | ALL | 1ST | 14122324
| 469226 | 531914 | 0.79623 | 0 | 0 | 0 | 24-HR | ALL | 1ST | 14122324
| 469476 | 531914 | 0.78652 | 0 | 0 | 0 | 24-HR | ALL | 1ST | 14122324
| 469726 | 531914 | 0.77401 | 0 | 0 | 0 | 24-HR | ALL | 1ST | 14122324
| 469976 | 531914 | 0.759 | 0 | 0 | 0 | 24-HR | ALL | 1ST | 14122324
| 470226 | 531914 | 0.7418 | 0 | 0 | 0 | 24-HR | ALL | 1ST | 14122324
| 470476 | 531914 | 0.72275 | 0 | 0 | 0 | 24-HR | ALL | 1ST | 14122324
| 470726 | 531914 | 0.70214 | 0 | 0 | 0 | 24-HR | ALL | 1ST | 14122324
| 470976 | 531914 | 0.68028 | 0 | 0 | 0 | 24-HR | ALL | 1ST | 14122324
| 471226 | 531914 | 0.68002 | 0 | 0 | 0 | 24-HR | ALL | 1ST | 14120724
| 471476 | 531914 | 0.69231 | 0 | 0 | 0 | 24-HR | ALL | 1ST | 14120724
| 441476 | 532164 | 1.0368 | 115.92 | 115.92 | 0 | 24-HR | ALL | 1ST | 14111124
| 441726 | 532164 | 1.0319 | 116.43 | 116.43 | 0 | 24-HR | ALL | 1ST | 14111124
| 441976 | 532164 | 1.0137 | 112.88 | 121 | 0 | 24-HR | ALL | 1ST | 14111124
| 442226 | 532164 | 0.99025 | 116.44 | 116.44 | 0 | 24-HR | ALL | 1ST | 14111124
| 442476 | 532164 | 0.95364 | 115.15 | 115.15 | 0 | 24-HR | ALL | 1ST | 14111124
| 442726 | 532164 | 0.90889 | 114.7 | 114.7 | 0 | 24-HR | ALL | 1ST | 14111124
| 442976 | 532164 | 0.89614 | 106 | 113 | 0 | 24-HR | ALL | 1ST | 14011824
| 443226 | 532164 | 0.92108 | 101.82 | 101.82 | 0 | 24-HR | ALL | 1ST | 14011824
| 443476 | 532164 | 0.94192 | 104 | 104 | 0 | 24-HR | ALL | 1ST | 14011824
| 443726 | 532164 | 0.95669 | 106.56 | 109 | 0 | 24-HR | ALL | 1ST | 14011824
| 443976 | 532164 | 0.96891 | 114.06 | 114.06 | 0 | 24-HR | ALL | 1ST | 14011824
| 444226 | 532164 | 0.96185 | 104.85 | 104.85 | 0 | 24-HR | ALL | 1ST | 14011824
| 444476 | 532164 | 0.95136 | 95.28 | 95.28 | 0 | 24-HR | ALL | 1ST | 14011824
| 444726 | 532164 | 0.93626 | 88.7 | 88.7 | 0 | 24-HR | ALL | 1ST | 14011824
| 444976 | 532164 | 0.93314 | 88 | 88 | 0 | 24-HR | ALL | 1ST | 14112124
| 445226 | 532164 | 0.94196 | 83.96 | 83.96 | 0 | 24-HR | ALL | 1ST | 14112124
| 445476 | 532164 | 0.94377 | 87.57 | 87.57 | 0 | 24-HR | ALL | 1ST | 14112124
| 445726 | 532164 | 0.9505 | 81.76 | 81.76 | 0 | 24-HR | ALL | 1ST | 14112124
| 445976 | 532164 | 0.94836 | 84.52 | 84.52 | 0 | 24-HR | ALL | 1ST | 14112124
| 446226 | 532164 | 0.94866 | 77.66 | 77.66 | 0 | 24-HR | ALL | 1ST | 14112124
| 446476 | 532164 | 0.93888 | 77.85 | 77.85 | 0 | 24-HR | ALL | 1ST | 14112124
| 446726 | 532164 | 0.9239 | 75.23 | 75.23 | 0 | 24-HR | ALL | 1ST | 14112124
| 446976 | 532164 | 0.90338 | 67.45 | 67.45 | 0 | 24-HR | ALL | 1ST | 14112124
| 447226 | 532164 | 0.87127 | 63.97 | 63.97 | 0 | 24-HR | ALL | 1ST | 14112124
| 447476 | 532164 | 0.83379 | 54.23 | 54.23 | 0 | 24-HR | ALL | 1ST | 14020524
| 447726 | 532164 | 0.80973 | 49.49 | 49.49 | 0 | 24-HR | ALL | 1ST | 14020524
| 447976 | 532164 | 0.78111 | 41.85 | 41.85 | 0 | 24-HR | ALL | 1ST | 14020524
| 448226 | 532164 | 0.79027 | 31.23 | 31.23 | 0 | 24-HR | ALL | 1ST | 14011624
| 448476 | 532164 | 0.83459 | 24 | 27 | 0 | 24-HR | ALL | 1ST | 14100624
| 448726 | 532164 | 0.94042 | 25.15 | 28 | 0 | 24-HR | ALL | 1ST | 14100624
| 448976 | 532164 | 1.0489 | 28 | 28 | 0 | 24-HR | ALL | 1ST | 14100624
| 449226 | 532164 | 1.156 | 30.04 | 30.04 | 0 | 24-HR | ALL | 1ST | 14100624
| 449476 | 532164 | 1.2467 | 23.97 | 23.97 | 0 | 24-HR | ALL | 1ST | 14100624
| 449726 | 532164 | 1.3266 | 18.73 | 18.73 | 0 | 24-HR | ALL | 1ST | 14100624
| 449976 | 532164 | 1.3964 | 16 | 16 | 0 | 24-HR | ALL | 1ST | 14100624
| 450226 | 532164 | 1.4489 | 13.03 | 13.03 | 0 | 24-HR | ALL | 1ST | 14100624
| 450476 | 532164 | 1.4825 | 10.64 | 10.64 | 0 | 24-HR | ALL | 1ST | 14100624
| 450726 | 532164 | 1.5038 | 14 | 14 | 0 | 24-HR | ALL | 1ST | 14100624
| 450976 | 532164 | 1.4858 | 8 | 8 | 0 | 24-HR | ALL | 1ST | 14100624
| 451226 | 532164 | 1.4776 | 8.76 | 8.76 | 0 | 24-HR | ALL | 1ST | 14111324
| 451476 | 532164 | 1.5665 | 4.3 | 4.3 | 0 | 24-HR | ALL | 1ST | 14111324
| 451726 | 532164 | 1.637 | 0 | 0 | 0 | 24-HR | ALL | 1ST | 14111324
| 451976 | 532164 | 1.7026 | 0 | 0 | 0 | 24-HR | ALL | 1ST | 14111324
| 452226 | 532164 | 1.7369 | 0 | 0 | 0 | 24-HR | ALL | 1ST | 14111324
| 452476 | 532164 | 1.7344 | 0 | 0 | 0 | 24-HR | ALL | 1ST | 14111324
| 452726 | 532164 | 1.6913 | 0 | 0 | 0 | 24-HR | ALL | 1ST | 14111324
| 452976 | 532164 | 1.6074 | 0 | 0 | 0 | 24-HR | ALL | 1ST | 14111324
| 453226 | 532164 | 1.4865 | 0 | 0 | 0 | 24-HR | ALL | 1ST | 14111324
| 453476 | 532164 | 1.4622 | 0 | 0 | 0 | 24-HR | ALL | 1ST | 14012224
| 453726 | 532164 | 1.4748 | 0 | 0 | 0 | 24-HR | ALL | 1ST | 14110824
| 453976 | 532164 | 1.5795 | 0 | 0 | 0 | 24-HR | ALL | 1ST | 14110824
| 454226 | 532164 | 1.6527 | 0 | 0 | 0 | 24-HR | ALL | 1ST | 14110824
| 454476 | 532164 | 1.7549 | 0 | 0 | 0 | 24-HR | ALL | 1ST | 14020824
| 454726 | 532164 | 1.8427 | 0 | 0 | 0 | 24-HR | ALL | 1ST | 14020824
| 454976 | 532164 | 1.8948 | 0 | 0 | 0 | 24-HR | ALL | 1ST | 14020824
| 455226 | 532164 | 1.9077 | 0 | 0 | 0 | 24-HR | ALL | 1ST | 14020824
| 455476 | 532164 | 1.8805 | 0 | 0 | 0 | 24-HR | ALL | 1ST | 14020824
| 455726 | 532164 | 1.8363 | 0 | 0 | 0 | 24-HR | ALL | 1ST | 14100324
| 455976 | 532164 | 1.9055 | 0 | 0 | 0 | 24-HR | ALL | 1ST | 14100324
| 456226 | 532164 | 1.9257 | 0 | 0 | 0 | 24-HR | ALL | 1ST | 14100324
| 456476 | 532164 | 1.8969 | 0 | 0 | 0 | 24-HR | ALL | 1ST | 14100324
| 456726 | 532164 | 1.8239 | 0 | 0 | 0 | 24-HR | ALL | 1ST | 14100324
| 456976 | 532164 | 1.7155 | 0 | 0 | 0 | 24-HR | ALL | 1ST | 14100324
| 457226 | 532164 | 1.5825 | 0 | 0 | 0 | 24-HR | ALL | 1ST | 14100324
| 457476 | 532164 | 1.5539 | 0 | 0 | 0 | 24-HR | ALL | 1ST | 14030624
| 457726 | 532164 | 1.6161 | 0 | 0 | 0 | 24-HR | ALL | 1ST | 14030624
| 457976 | 532164 | 1.6652 | 0 | 0 | 0 | 24-HR | ALL | 1ST | 14030624
| 458226 | 532164 | 1.6916 | 0 | 0 | 0 | 24-HR | ALL | 1ST | 14030624
| 458476 | 532164 | 1.6871 | 0 | 0 | 0 | 24-HR | ALL | 1ST | 14030624
| 458726 | 532164 | 1.6471 | 0 | 0 | 0 | 24-HR | ALL | 1ST | 14030624
| 458976 | 532164 | 1.5712 | 0 | 0 | 0 | 24-HR | ALL | 1ST | 14030624
| 459226 | 532164 | 1.4724 | 0 | 0 | 0 | 24-HR | ALL | 1ST | 14010724
| 459476 | 532164 | 1.419 | 0 | 0 | 0 | 24-HR | ALL | 1ST | 14010724
| 459726 | 532164 | 1.4264 | 0 | 0 | 0 | 24-HR | ALL | 1ST | 14022324
| 459976 | 532164 | 1.4263 | 0 | 0 | 0 | 24-HR | ALL | 1ST | 14022324
| 460226 | 532164 | 1.4133 | 0 | 0 | 0 | 24-HR | ALL | 1ST | 14022324
| 460476 | 532164 | 1.3855 | 0 | 0 | 0 | 24-HR | ALL | 1ST | 14022324
| 460726 | 532164 | 1.3415 | 0 | 0 | 0 | 24-HR | ALL | 1ST | 14022324
| 460976 | 532164 | 1.3139 | 0 | 0 | 0 | 24-HR | ALL | 1ST | 14030924
| 461226 | 532164 | 1.2981 | 0 | 0 | 0 | 24-HR | ALL | 1ST | 14030924
| 461476 | 532164 | 1.261 | 0 | 0 | 0 | 24-HR | ALL | 1ST | 14030924
| 461726 | 532164 | 1.2059 | 0 | 0 | 0 | 24-HR | ALL | 1ST | 14030924
| 461976 | 532164 | 1.1372 | 0 | 0 | 0 | 24-HR | ALL | 1ST | 14030924
| 462226 | 532164 | 1.09 | 0 | 0 | 0 | 24-HR | ALL | 1ST | 14022124
| 462476 | 532164 | 1.1185 | 0 | 0 | 0 | 24-HR | ALL | 1ST | 14022124
| 462726 | 532164 | 1.1367 | 0 | 0 | 0 | 24-HR | ALL | 1ST | 14022124
| 462976 | 532164 | 1.1438 | 0 | 0 | 0 | 24-HR | ALL | 1ST | 14022124
| 463226 | 532164 | 1.1465 | 0 | 0 | 0 | 24-HR | ALL | 1ST | 14020224
| 463476 | 532164 | 1.1498 | 0 | 0 | 0 | 24-HR | ALL | 1ST | 14020224
| 463726 | 532164 | 1.1407 | 0 | 0 | 0 | 24-HR | ALL | 1ST | 14020224
| 463976 | 532164 | 1.1201 | 0 | 0 | 0 | 24-HR | ALL | 1ST | 14020224
| 464226 | 532164 | 1.089 | 0 | 0 | 0 | 24-HR | ALL | 1ST | 14020224
| 464476 | 532164 | 1.0622 | 0 | 0 | 0 | 24-HR | ALL | 1ST | 14121824
| 464726 | 532164 | 1.0695 | 0 | 0 | 0 | 24-HR | ALL | 1ST | 14121824
| 464976 | 532164 | 1.0653 | 0 | 0 | 0 | 24-HR | ALL | 1ST | 14121824
| 465226 | 532164 | 1.0505 | 0 | 0 | 0 | 24-HR | ALL | 1ST | 14121824
| 465476 | 532164 | 1.0265 | 0 | 0 | 0 | 24-HR | ALL | 1ST | 14121824
| 465726 | 532164 | 0.9946 | 0 | 0 | 0 | 24-HR | ALL | 1ST | 14121824
| 465976 | 532164 | 0.96229 | 0 | 0 | 0 | 24-HR | ALL | 1ST | 14020624
| 466226 | 532164 | 0.95544 | 0 | 0 | 0 | 24-HR | ALL | 1ST | 14020624
| 466476 | 532164 | 0.93684 | 0 | 0 | 0 | 24-HR | ALL | 1ST | 14020624
| 466726 | 532164 | 0.90792 | 0 | 0 | 0 | 24-HR | ALL | 1ST | 14020624
| 466976 | 532164 | 0.87036 | 0 | 0 | 0 | 24-HR | ALL | 1ST | 14020624
| 467226 | 532164 | 0.84207 | 0 | 0 | 0 | 24-HR | ALL | 1ST | 14122124
| 467476 | 532164 | 0.82223 | 0 | 0 | 0 | 24-HR | ALL | 1ST | 14122124
| 467726 | 532164 | 0.79887 | 0 | 0 | 0 | 24-HR | ALL | 1ST | 14122124
| 467976 | 532164 | 0.77287 | 0 | 0 | 0 | 24-HR | ALL | 1ST | 14122124
| 468226 | 532164 | 0.76734 | 0 | 0 | 0 | 24-HR | ALL | 1ST | 14122324
| 468476 | 532164 | 0.77501 | 0 | 0 | 0 | 24-HR | ALL | 1ST | 14122324
| 468726 | 532164 | 0.77906 | 0 | 0 | 0 | 24-HR | ALL | 1ST | 14122324
| 468976 | 532164 | 0.77961 | 0 | 0 | 0 | 24-HR | ALL | 1ST | 14122324
| 469226 | 532164 | 0.7768 | 0 | 0 | 0 | 24-HR | ALL | 1ST | 14122324
| 469476 | 532164 | 0.77085 | 0 | 0 | 0 | 24-HR | ALL | 1ST | 14122324
| 469726 | 532164 | 0.76199 | 0 | 0 | 0 | 24-HR | ALL | 1ST | 14122324
| 469976 | 532164 | 0.75048 | 0 | 0 | 0 | 24-HR | ALL | 1ST | 14122324
| 470226 | 532164 | 0.73661 | 0 | 0 | 0 | 24-HR | ALL | 1ST | 14122324
| 470476 | 532164 | 0.72066 | 0 | 0 | 0 | 24-HR | ALL | 1ST | 14122324
| 470726 | 532164 | 0.70291 | 0 | 0 | 0 | 24-HR | ALL | 1ST | 14122324
| 470976 | 532164 | 0.68367 | 0 | 0 | 0 | 24-HR | ALL | 1ST | 14122324
| 471226 | 532164 | 0.66319 | 0 | 0 | 0 | 24-HR | ALL | 1ST | 14122324
| 471476 | 532164 | 0.66261 | 0 | 0 | 0 | 24-HR | ALL | 1ST | 14120724
| 441476 | 532414 | 1.0124 | 117.79 | 117.79 | 0 | 24-HR | ALL | 1ST | 14111124
| 441726 | 532414 | 0.9937 | 116.06 | 116.06 | 0 | 24-HR | ALL | 1ST | 14111124
| 441976 | 532414 | 0.96683 | 116.58 | 116.58 | 0 | 24-HR | ALL | 1ST | 14111124
| 442226 | 532414 | 0.93458 | 124.58 | 124.58 | 0 | 24-HR | ALL | 1ST | 14111124
| 442476 | 532414 | 0.88636 | 118.45 | 118.45 | 0 | 24-HR | ALL | 1ST | 14111124
| 442726 | 532414 | 0.89179 | 114.44 | 115 | 0 | 24-HR | ALL | 1ST | 14011824
| 442976 | 532414 | 0.91118 | 104.21 | 104.21 | 0 | 24-HR | ALL | 1ST | 14011824
| 443226 | 532414 | 0.93122 | 107.15 | 107.15 | 0 | 24-HR | ALL | 1ST | 14011824
| 443476 | 532414 | 0.94426 | 107.95 | 107.95 | 0 | 24-HR | ALL | 1ST | 14011824
| 443726 | 532414 | 0.94895 | 105.36 | 105.36 | 0 | 24-HR | ALL | 1ST | 14011824
| 443976 | 532414 | 0.95673 | 116.94 | 116.94 | 0 | 24-HR | ALL | 1ST | 14011824
| 444226 | 532414 | 0.94043 | 106.88 | 106.88 | 0 | 24-HR | ALL | 1ST | 14011824
| 444476 | 532414 | 0.92216 | 94 | 96 | 0 | 24-HR | ALL | 1ST | 14011824
| 444726 | 532414 | 0.90997 | 91.52 | 91.52 | 0 | 24-HR | ALL | 1ST | 14112124
| 444976 | 532414 | 0.91811 | 88.21 | 88.21 | 0 | 24-HR | ALL | 1ST | 14112124
| 445226 | 532414 | 0.91838 | 94.57 | 94.57 | 0 | 24-HR | ALL | 1ST | 14112124
| 445476 | 532414 | 0.91836 | 99.67 | 99.67 | 0 | 24-HR | ALL | 1ST | 14112124
| 445726 | 532414 | 0.92105 | 97.18 | 97.18 | 0 | 24-HR | ALL | 1ST | 14112124
| 445976 | 532414 | 0.92381 | 88.28 | 88.28 | 0 | 24-HR | ALL | 1ST | 14112124
| 446226 | 532414 | 0.91653 | 88.15 | 88.15 | 0 | 24-HR | ALL | 1ST | 14112124
| 446476 | 532414 | 0.90346 | 87.19 | 87.19 | 0 | 24-HR | ALL | 1ST | 14112124
| 446726 | 532414 | 0.88568 | 79.36 | 79.36 | 0 | 24-HR | ALL | 1ST | 14112124
| 446976 | 532414 | 0.85727 | 75.37 | 75.37 | 0 | 24-HR | ALL | 1ST | 14112124
| 447226 | 532414 | 0.81975 | 71.02 | 71.02 | 0 | 24-HR | ALL | 1ST | 14112124
| 447476 | 532414 | 0.79148 | 60.28 | 60.28 | 0 | 24-HR | ALL | 1ST | 14020524
| 447726 | 532414 | 0.76431 | 54.91 | 54.91 | 0 | 24-HR | ALL | 1ST | 14020524
| 447976 | 532414 | 0.75304 | 46.42 | 46.42 | 0 | 24-HR | ALL | 1ST | 14011624
| 448226 | 532414 | 0.79316 | 32.35 | 32.35 | 0 | 24-HR | ALL | 1ST | 14011624
| 448476 | 532414 | 0.87588 | 25.15 | 25.15 | 0 | 24-HR | ALL | 1ST | 14100624
| 448726 | 532414 | 0.97799 | 26.22 | 26.22 | 0 | 24-HR | ALL | 1ST | 14100624
| 448976 | 532414 | 1.0825 | 30.94 | 30.94 | 0 | 24-HR | ALL | 1ST | 14100624
| 449226 | 532414 | 1.1805 | 30.97 | 30.97 | 0 | 24-HR | ALL | 1ST | 14100624
| 449476 | 532414 | 1.2555 | 21.74 | 23 | 0 | 24-HR | ALL | 1ST | 14100624
| 449726 | 532414 | 1.3273 | 18 | 18 | 0 | 24-HR | ALL | 1ST | 14100624
| 449976 | 532414 | 1.3878 | 16.85 | 16.85 | 0 | 24-HR | ALL | 1ST | 14100624
| 450226 | 532414 | 1.4292 | 13.98 | 13.98 | 0 | 24-HR | ALL | 1ST | 14100624
| 450476 | 532414 | 1.4533 | 12.5 | 12.5 | 0 | 24-HR | ALL | 1ST | 14100624
| 450726 | 532414 | 1.4565 | 11.15 | 14 | 0 | 24-HR | ALL | 1ST | 14100624
| 450976 | 532414 | 1.436 | 9.2 | 9.2 | 0 | 24-HR | ALL | 1ST | 14100624
| 451226 | 532414 | 1.4968 | 6.79 | 6.79 | 0 | 24-HR | ALL | 1ST | 14111324
| 451476 | 532414 | 1.5874 | 4.76 | 4.76 | 0 | 24-HR | ALL | 1ST | 14111324
| 451726 | 532414 | 1.645 | 0 | 0 | 0 | 24-HR | ALL | 1ST | 14111324
| 451976 | 532414 | 1.6985 | 0 | 0 | 0 | 24-HR | ALL | 1ST | 14111324
| 452226 | 532414 | 1.7203 | 0 | 0 | 0 | 24-HR | ALL | 1ST | 14111324
| 452476 | 532414 | 1.7056 | 0 | 0 | 0 | 24-HR | ALL | 1ST | 14111324
| 452726 | 532414 | 1.6515 | 0 | 0 | 0 | 24-HR | ALL | 1ST | 14111324
| 452976 | 532414 | 1.5591 | 0 | 0 | 0 | 24-HR | ALL | 1ST | 14111324
| 453226 | 532414 | 1.4508 | 0 | 0 | 0 | 24-HR | ALL | 1ST | 14012224
| 453476 | 532414 | 1.4298 | 0 | 0 | 0 | 24-HR | ALL | 1ST | 14012224
| 453726 | 532414 | 1.4789 | 0 | 0 | 0 | 24-HR | ALL | 1ST | 14110824
| 453976 | 532414 | 1.5739 | 0 | 0 | 0 | 24-HR | ALL | 1ST | 14110824
| 454226 | 532414 | 1.6379 | 0 | 0 | 0 | 24-HR | ALL | 1ST | 14110824
| 454476 | 532414 | 1.7155 | 0 | 0 | 0 | 24-HR | ALL | 1ST | 14020824
| 454726 | 532414 | 1.7938 | 0 | 0 | 0 | 24-HR | ALL | 1ST | 14020824
| 454976 | 532414 | 1.8383 | 0 | 0 | 0 | 24-HR | ALL | 1ST | 14020824
| 455226 | 532414 | 1.846 | 0 | 0 | 0 | 24-HR | ALL | 1ST | 14020824
| 455476 | 532414 | 1.8165 | 0 | 0 | 0 | 24-HR | ALL | 1ST | 14020824
| 455726 | 532414 | 1.8015 | 0 | 0 | 0 | 24-HR | ALL | 1ST | 14100324
| 455976 | 532414 | 1.8651 | 0 | 0 | 0 | 24-HR | ALL | 1ST | 14100324
| 456226 | 532414 | 1.8823 | 0 | 0 | 0 | 24-HR | ALL | 1ST | 14100324
| 456476 | 532414 | 1.8533 | 0 | 0 | 0 | 24-HR | ALL | 1ST | 14100324
| 456726 | 532414 | 1.7827 | 0 | 0 | 0 | 24-HR | ALL | 1ST | 14100324
| 456976 | 532414 | 1.6785 | 0 | 0 | 0 | 24-HR | ALL | 1ST | 14100324
| 457226 | 532414 | 1.5511 | 0 | 0 | 0 | 24-HR | ALL | 1ST | 14100324
| 457476 | 532414 | 1.5155 | 0 | 0 | 0 | 24-HR | ALL | 1ST | 14030624
| 457726 | 532414 | 1.5763 | 0 | 0 | 0 | 24-HR | ALL | 1ST | 14030624
| 457976 | 532414 | 1.6256 | 0 | 0 | 0 | 24-HR | ALL | 1ST | 14030624
| 458226 | 532414 | 1.6546 | 0 | 0 | 0 | 24-HR | ALL | 1ST | 14030624
| 458476 | 532414 | 1.6554 | 0 | 0 | 0 | 24-HR | ALL | 1ST | 14030624
| 458726 | 532414 | 1.623 | 0 | 0 | 0 | 24-HR | ALL | 1ST | 14030624
| 458976 | 532414 | 1.5564 | 0 | 0 | 0 | 24-HR | ALL | 1ST | 14030624
| 459226 | 532414 | 1.4588 | 0 | 0 | 0 | 24-HR | ALL | 1ST | 14030624
| 459476 | 532414 | 1.3907 | 0 | 0 | 0 | 24-HR | ALL | 1ST | 14010724
| 459726 | 532414 | 1.3798 | 0 | 0 | 0 | 24-HR | ALL | 1ST | 14022324
| 459976 | 532414 | 1.3834 | 0 | 0 | 0 | 24-HR | ALL | 1ST | 14022324
| 460226 | 532414 | 1.3755 | 0 | 0 | 0 | 24-HR | ALL | 1ST | 14022324
| 460476 | 532414 | 1.3542 | 0 | 0 | 0 | 24-HR | ALL | 1ST | 14022324
| 460726 | 532414 | 1.3183 | 0 | 0 | 0 | 24-HR | ALL | 1ST | 14022324
| 460976 | 532414 | 1.3026 | 0 | 0 | 0 | 24-HR | ALL | 1ST | 14030924
| 461226 | 532414 | 1.2959 | 0 | 0 | 0 | 24-HR | ALL | 1ST | 14030924
| 461476 | 532414 | 1.2679 | 0 | 0 | 0 | 24-HR | ALL | 1ST | 14030924
| 461726 | 532414 | 1.2214 | 0 | 0 | 0 | 24-HR | ALL | 1ST | 14030924
| 461976 | 532414 | 1.1602 | 0 | 0 | 0 | 24-HR | ALL | 1ST | 14030924
| 462226 | 532414 | 1.0882 | 0 | 0 | 0 | 24-HR | ALL | 1ST | 14030924
| 462476 | 532414 | 1.076 | 0 | 0 | 0 | 24-HR | ALL | 1ST | 14022124
| 462726 | 532414 | 1.0985 | 0 | 0 | 0 | 24-HR | ALL | 1ST | 14022124
| 462976 | 532414 | 1.1108 | 0 | 0 | 0 | 24-HR | ALL | 1ST | 14022124
| 463226 | 532414 | 1.1124 | 0 | 0 | 0 | 24-HR | ALL | 1ST | 14022124
| 463476 | 532414 | 1.1172 | 0 | 0 | 0 | 24-HR | ALL | 1ST | 14020224
| 463726 | 532414 | 1.1148 | 0 | 0 | 0 | 24-HR | ALL | 1ST | 14020224
| 463976 | 532414 | 1.1014 | 0 | 0 | 0 | 24-HR | ALL | 1ST | 14020224
| 464226 | 532414 | 1.0776 | 0 | 0 | 0 | 24-HR | ALL | 1ST | 14020224
| 464476 | 532414 | 1.0445 | 0 | 0 | 0 | 24-HR | ALL | 1ST | 14020224
| 464726 | 532414 | 1.0381 | 0 | 0 | 0 | 24-HR | ALL | 1ST | 14121824
| 464976 | 532414 | 1.0412 | 0 | 0 | 0 | 24-HR | ALL | 1ST | 14121824
| 465226 | 532414 | 1.0338 | 0 | 0 | 0 | 24-HR | ALL | 1ST | 14121824
| 465476 | 532414 | 1.017 | 0 | 0 | 0 | 24-HR | ALL | 1ST | 14121824
| 465726 | 532414 | 0.99179 | 0 | 0 | 0 | 24-HR | ALL | 1ST | 14121824
| 465976 | 532414 | 0.95956 | 0 | 0 | 0 | 24-HR | ALL | 1ST | 14121824
| 466226 | 532414 | 0.94015 | 0 | 0 | 0 | 24-HR | ALL | 1ST | 14020624
| 466476 | 532414 | 0.93135 | 0 | 0 | 0 | 24-HR | ALL | 1ST | 14020624
| 466726 | 532414 | 0.91171 | 0 | 0 | 0 | 24-HR | ALL | 1ST | 14020624
| 466976 | 532414 | 0.8826 | 0 | 0 | 0 | 24-HR | ALL | 1ST | 14020624
| 467226 | 532414 | 0.84561 | 0 | 0 | 0 | 24-HR | ALL | 1ST | 14020624
| 467476 | 532414 | 0.82137 | 0 | 0 | 0 | 24-HR | ALL | 1ST | 14122124
| 467726 | 532414 | 0.8018 | 0 | 0 | 0 | 24-HR | ALL | 1ST | 14122124
| 467976 | 532414 | 0.7789 | 0 | 0 | 0 | 24-HR | ALL | 1ST | 14122124
| 468226 | 532414 | 0.75354 | 0 | 0 | 0 | 24-HR | ALL | 1ST | 14122124
| 468476 | 532414 | 0.74242 | 0 | 0 | 0 | 24-HR | ALL | 1ST | 14122324
| 468726 | 532414 | 0.74978 | 0 | 0 | 0 | 24-HR | ALL | 1ST | 14122324
| 468976 | 532414 | 0.75377 | 0 | 0 | 0 | 24-HR | ALL | 1ST | 14122324
| 469226 | 532414 | 0.75448 | 0 | 0 | 0 | 24-HR | ALL | 1ST | 14122324
| 469476 | 532414 | 0.75207 | 0 | 0 | 0 | 24-HR | ALL | 1ST | 14122324
| 469726 | 532414 | 0.74671 | 0 | 0 | 0 | 24-HR | ALL | 1ST | 14122324
| 469976 | 532414 | 0.73862 | 0 | 0 | 0 | 24-HR | ALL | 1ST | 14122324
| 470226 | 532414 | 0.72804 | 0 | 0 | 0 | 24-HR | ALL | 1ST | 14122324
| 470476 | 532414 | 0.7152 | 0 | 0 | 0 | 24-HR | ALL | 1ST | 14122324
| 470726 | 532414 | 0.70039 | 0 | 0 | 0 | 24-HR | ALL | 1ST | 14122324
| 470976 | 532414 | 0.68385 | 0 | 0 | 0 | 24-HR | ALL | 1ST | 14122324
| 471226 | 532414 | 0.66587 | 0 | 0 | 0 | 24-HR | ALL | 1ST | 14122324
| 471476 | 532414 | 0.64668 | 0 | 0 | 0 | 24-HR | ALL | 1ST | 14122324
| 441476 | 532664 | 0.97295 | 118 | 118 | 0 | 24-HR | ALL | 1ST | 14111124
| 441726 | 532664 | 0.94599 | 120.48 | 120.48 | 0 | 24-HR | ALL | 1ST | 14111124
| 441976 | 532664 | 0.91087 | 125.09 | 125.09 | 0 | 24-HR | ALL | 1ST | 14111124
| 442226 | 532664 | 0.86311 | 117.98 | 126 | 0 | 24-HR | ALL | 1ST | 14111124
| 442476 | 532664 | 0.88139 | 113.15 | 131 | 0 | 24-HR | ALL | 1ST | 14011824
| 442726 | 532664 | 0.91768 | 125.15 | 125.15 | 0 | 24-HR | ALL | 1ST | 14011824
| 442976 | 532664 | 0.91795 | 103.54 | 125 | 0 | 24-HR | ALL | 1ST | 14011824
| 443226 | 532664 | 0.93176 | 109.01 | 109.01 | 0 | 24-HR | ALL | 1ST | 14011824
| 443476 | 532664 | 0.93899 | 111.99 | 111.99 | 0 | 24-HR | ALL | 1ST | 14011824
| 443726 | 532664 | 0.93491 | 107.54 | 107.54 | 0 | 24-HR | ALL | 1ST | 14011824
| 443976 | 532664 | 0.93122 | 113.95 | 124 | 0 | 24-HR | ALL | 1ST | 14011824
| 444226 | 532664 | 0.91251 | 108.97 | 108.97 | 0 | 24-HR | ALL | 1ST | 14011824
| 444476 | 532664 | 0.88794 | 102.53 | 102.53 | 0 | 24-HR | ALL | 1ST | 14011824
| 444726 | 532664 | 0.88913 | 101.54 | 101.54 | 0 | 24-HR | ALL | 1ST | 14112124
| 444976 | 532664 | 0.89624 | 98.03 | 98.03 | 0 | 24-HR | ALL | 1ST | 14112124
| 445226 | 532664 | 0.89706 | 102.6 | 102.6 | 0 | 24-HR | ALL | 1ST | 14112124
| 445476 | 532664 | 0.89776 | 104.86 | 104.86 | 0 | 24-HR | ALL | 1ST | 14112124
| 445726 | 532664 | 0.8982 | 102.5 | 102.5 | 0 | 24-HR | ALL | 1ST | 14112124
| 445976 | 532664 | 0.8999 | 88.2 | 88.2 | 0 | 24-HR | ALL | 1ST | 14112124
| 446226 | 532664 | 0.88489 | 96.54 | 96.54 | 0 | 24-HR | ALL | 1ST | 14112124
| 446476 | 532664 | 0.86791 | 93.56 | 93.56 | 0 | 24-HR | ALL | 1ST | 14112124
| 446726 | 532664 | 0.84319 | 88.47 | 88.47 | 0 | 24-HR | ALL | 1ST | 14112124
| 446976 | 532664 | 0.81087 | 79.79 | 79.79 | 0 | 24-HR | ALL | 1ST | 14112124
| 447226 | 532664 | 0.77337 | 69 | 71 | 0 | 24-HR | ALL | 1ST | 14020524
| 447476 | 532664 | 0.74775 | 63 | 63 | 0 | 24-HR | ALL | 1ST | 14020524
| 447726 | 532664 | 0.7254 | 58.85 | 58.85 | 0 | 24-HR | ALL | 1ST | 14011624
| 447976 | 532664 | 0.75597 | 48.99 | 48.99 | 0 | 24-HR | ALL | 1ST | 14011624
| 448226 | 532664 | 0.81516 | 36.64 | 36.64 | 0 | 24-HR | ALL | 1ST | 14100624
| 448476 | 532664 | 0.91354 | 27.38 | 27.38 | 0 | 24-HR | ALL | 1ST | 14100624
| 448726 | 532664 | 1.0188 | 43.57 | 43.57 | 0 | 24-HR | ALL | 1ST | 14100624
| 448976 | 532664 | 1.1093 | 32 | 32 | 0 | 24-HR | ALL | 1ST | 14100624
| 449226 | 532664 | 1.1946 | 28.54 | 33 | 0 | 24-HR | ALL | 1ST | 14100624
| 449476 | 532664 | 1.262 | 21.9 | 21.9 | 0 | 24-HR | ALL | 1ST | 14100624
| 449726 | 532664 | 1.3241 | 18.71 | 18.71 | 0 | 24-HR | ALL | 1ST | 14100624
| 449976 | 532664 | 1.3693 | 13.83 | 17 | 0 | 24-HR | ALL | 1ST | 14100624
| 450226 | 532664 | 1.4013 | 12 | 14 | 0 | 24-HR | ALL | 1ST | 14100624
| 450476 | 532664 | 1.4174 | 12 | 12 | 0 | 24-HR | ALL | 1ST | 14100624
| 450726 | 532664 | 1.414 | 12.3 | 12.3 | 0 | 24-HR | ALL | 1ST | 14100624
| 450976 | 532664 | 1.4122 | 6 | 12 | 0 | 24-HR | ALL | 1ST | 14111324
| 451226 | 532664 | 1.5144 | 5.46 | 5.46 | 0 | 24-HR | ALL | 1ST | 14111324
| 451476 | 532664 | 1.6172 | 8.09 | 8.09 | 0 | 24-HR | ALL | 1ST | 14111324
| 451726 | 532664 | 1.6553 | 1.53 | 1.53 | 0 | 24-HR | ALL | 1ST | 14111324
| 451976 | 532664 | 1.6896 | 0 | 0 | 0 | 24-HR | ALL | 1ST | 14111324
| 452226 | 532664 | 1.699 | 0 | 0 | 0 | 24-HR | ALL | 1ST | 14111324
| 452476 | 532664 | 1.6724 | 0 | 0 | 0 | 24-HR | ALL | 1ST | 14111324
| 452726 | 532664 | 1.6085 | 0 | 0 | 0 | 24-HR | ALL | 1ST | 14111324
| 452976 | 532664 | 1.5092 | 0 | 0 | 0 | 24-HR | ALL | 1ST | 14111324
| 453226 | 532664 | 1.4218 | 0 | 0 | 0 | 24-HR | ALL | 1ST | 14012224
| 453476 | 532664 | 1.3978 | 0 | 0 | 0 | 24-HR | ALL | 1ST | 14012224
| 453726 | 532664 | 1.4805 | 0 | 0 | 0 | 24-HR | ALL | 1ST | 14110824
| 453976 | 532664 | 1.5663 | 0 | 0 | 0 | 24-HR | ALL | 1ST | 14110824
| 454226 | 532664 | 1.6216 | 0 | 0 | 0 | 24-HR | ALL | 1ST | 14110824
| 454476 | 532664 | 1.6764 | 0 | 0 | 0 | 24-HR | ALL | 1ST | 14020824
| 454726 | 532664 | 1.7461 | 0 | 0 | 0 | 24-HR | ALL | 1ST | 14020824
| 454976 | 532664 | 1.7837 | 0 | 0 | 0 | 24-HR | ALL | 1ST | 14020824
| 455226 | 532664 | 1.7869 | 0 | 0 | 0 | 24-HR | ALL | 1ST | 14020824
| 455476 | 532664 | 1.7556 | 0 | 0 | 0 | 24-HR | ALL | 1ST | 14020824
| 455726 | 532664 | 1.7675 | 0 | 0 | 0 | 24-HR | ALL | 1ST | 14100324
| 455976 | 532664 | 1.8259 | 0 | 0 | 0 | 24-HR | ALL | 1ST | 14100324
| 456226 | 532664 | 1.8403 | 0 | 0 | 0 | 24-HR | ALL | 1ST | 14100324
| 456476 | 532664 | 1.8112 | 0 | 0 | 0 | 24-HR | ALL | 1ST | 14100324
| 456726 | 532664 | 1.7429 | 0 | 0 | 0 | 24-HR | ALL | 1ST | 14100324
| 456976 | 532664 | 1.6428 | 0 | 0 | 0 | 24-HR | ALL | 1ST | 14100324
| 457226 | 532664 | 1.5206 | 0 | 0 | 0 | 24-HR | ALL | 1ST | 14100324
| 457476 | 532664 | 1.4786 | 0 | 0 | 0 | 24-HR | ALL | 1ST | 14030624
| 457726 | 532664 | 1.5378 | 0 | 0 | 0 | 24-HR | ALL | 1ST | 14030624
| 457976 | 532664 | 1.5872 | 0 | 0 | 0 | 24-HR | ALL | 1ST | 14030624
| 458226 | 532664 | 1.6183 | 0 | 0 | 0 | 24-HR | ALL | 1ST | 14030624
| 458476 | 532664 | 1.6237 | 0 | 0 | 0 | 24-HR | ALL | 1ST | 14030624
| 458726 | 532664 | 1.5981 | 0 | 0 | 0 | 24-HR | ALL | 1ST | 14030624
| 458976 | 532664 | 1.54 | 0 | 0 | 0 | 24-HR | ALL | 1ST | 14030624
| 459226 | 532664 | 1.4518 | 0 | 0 | 0 | 24-HR | ALL | 1ST | 14030624
| 459476 | 532664 | 1.3617 | 0 | 0 | 0 | 24-HR | ALL | 1ST | 14010724
| 459726 | 532664 | 1.3346 | 0 | 0 | 0 | 24-HR | ALL | 1ST | 14022324
| 459976 | 532664 | 1.3412 | 0 | 0 | 0 | 24-HR | ALL | 1ST | 14022324
| 460226 | 532664 | 1.3376 | 0 | 0 | 0 | 24-HR | ALL | 1ST | 14022324
| 460476 | 532664 | 1.3221 | 0 | 0 | 0 | 24-HR | ALL | 1ST | 14022324
| 460726 | 532664 | 1.2931 | 0 | 0 | 0 | 24-HR | ALL | 1ST | 14022324
| 460976 | 532664 | 1.2882 | 0 | 0 | 0 | 24-HR | ALL | 1ST | 14030924
| 461226 | 532664 | 1.2899 | 0 | 0 | 0 | 24-HR | ALL | 1ST | 14030924
| 461476 | 532664 | 1.2706 | 0 | 0 | 0 | 24-HR | ALL | 1ST | 14030924
| 461726 | 532664 | 1.2325 | 0 | 0 | 0 | 24-HR | ALL | 1ST | 14030924
| 461976 | 532664 | 1.1788 | 0 | 0 | 0 | 24-HR | ALL | 1ST | 14030924
| 462226 | 532664 | 1.1132 | 0 | 0 | 0 | 24-HR | ALL | 1ST | 14030924
| 462476 | 532664 | 1.0396 | 0 | 0 | 0 | 24-HR | ALL | 1ST | 14030924
| 462726 | 532664 | 1.0596 | 0 | 0 | 0 | 24-HR | ALL | 1ST | 14022124
| 462976 | 532664 | 1.0764 | 0 | 0 | 0 | 24-HR | ALL | 1ST | 14022124
| 463226 | 532664 | 1.0834 | 0 | 0 | 0 | 24-HR | ALL | 1ST | 14022124
| 463476 | 532664 | 1.0829 | 0 | 0 | 0 | 24-HR | ALL | 1ST | 14020224
| 463726 | 532664 | 1.0866 | 0 | 0 | 0 | 24-HR | ALL | 1ST | 14020224
| 463976 | 532664 | 1.0795 | 0 | 0 | 0 | 24-HR | ALL | 1ST | 14020224
| 464226 | 532664 | 1.0624 | 0 | 0 | 0 | 24-HR | ALL | 1ST | 14020224
| 464476 | 532664 | 1.0361 | 0 | 0 | 0 | 24-HR | ALL | 1ST | 14020224
| 464726 | 532664 | 1.0036 | 0 | 0 | 0 | 24-HR | ALL | 1ST | 14121824
| 464976 | 532664 | 1.0135 | 0 | 0 | 0 | 24-HR | ALL | 1ST | 14121824
| 465226 | 532664 | 1.013 | 0 | 0 | 0 | 24-HR | ALL | 1ST | 14121824
| 465476 | 532664 | 1.0029 | 0 | 0 | 0 | 24-HR | ALL | 1ST | 14121824
| 465726 | 532664 | 0.98435 | 0 | 0 | 0 | 24-HR | ALL | 1ST | 14121824
| 465976 | 532664 | 0.95833 | 0 | 0 | 0 | 24-HR | ALL | 1ST | 14121824
| 466226 | 532664 | 0.92601 | 0 | 0 | 0 | 24-HR | ALL | 1ST | 14121824
| 466476 | 532664 | 0.9183 | 0 | 0 | 0 | 24-HR | ALL | 1ST | 14020624
| 466726 | 532664 | 0.90783 | 0 | 0 | 0 | 24-HR | ALL | 1ST | 14020624
| 466976 | 532664 | 0.88736 | 0 | 0 | 0 | 24-HR | ALL | 1ST | 14020624
| 467226 | 532664 | 0.8582 | 0 | 0 | 0 | 24-HR | ALL | 1ST | 14020624
| 467476 | 532664 | 0.82182 | 0 | 0 | 0 | 24-HR | ALL | 1ST | 14020624
| 467726 | 532664 | 0.80166 | 0 | 0 | 0 | 24-HR | ALL | 1ST | 14122124
| 467976 | 532664 | 0.78236 | 0 | 0 | 0 | 24-HR | ALL | 1ST | 14122124
| 468226 | 532664 | 0.75993 | 0 | 0 | 0 | 24-HR | ALL | 1ST | 14122124
| 468476 | 532664 | 0.73518 | 0 | 0 | 0 | 24-HR | ALL | 1ST | 14122124
| 468726 | 532664 | 0.71877 | 0 | 0 | 0 | 24-HR | ALL | 1ST | 14122324
| 468976 | 532664 | 0.72583 | 0 | 0 | 0 | 24-HR | ALL | 1ST | 14122324
| 469226 | 532664 | 0.72976 | 0 | 0 | 0 | 24-HR | ALL | 1ST | 14122324
| 469476 | 532664 | 0.73062 | 0 | 0 | 0 | 24-HR | ALL | 1ST | 14122324
| 469726 | 532664 | 0.72856 | 0 | 0 | 0 | 24-HR | ALL | 1ST | 14122324
| 469976 | 532664 | 0.72374 | 0 | 0 | 0 | 24-HR | ALL | 1ST | 14122324
| 470226 | 532664 | 0.71635 | 0 | 0 | 0 | 24-HR | ALL | 1ST | 14122324
| 470476 | 532664 | 0.7066 | 0 | 0 | 0 | 24-HR | ALL | 1ST | 14122324
| 470726 | 532664 | 0.69472 | 0 | 0 | 0 | 24-HR | ALL | 1ST | 14122324
| 470976 | 532664 | 0.68095 | 0 | 0 | 0 | 24-HR | ALL | 1ST | 14122324
| 471226 | 532664 | 0.66554 | 0 | 0 | 0 | 24-HR | ALL | 1ST | 14122324
| 471476 | 532664 | 0.64871 | 0 | 0 | 0 | 24-HR | ALL | 1ST | 14122324
| 441476 | 532914 | 1.0152 | 127.08 | 127.08 | 0 | 24-HR | ALL | 1ST | 14070724
| 441726 | 532914 | 1.0717 | 131.96 | 131.96 | 0 | 24-HR | ALL | 1ST | 14070724
| 441976 | 532914 | 0.85862 | 127.22 | 127.22 | 0 | 24-HR | ALL | 1ST | 14011824
| 442226 | 532914 | 0.87596 | 118.56 | 118.56 | 0 | 24-HR | ALL | 1ST | 14011824
| 442476 | 532914 | 0.89275 | 111.39 | 131 | 0 | 24-HR | ALL | 1ST | 14011824
| 442726 | 532914 | 0.90805 | 108.97 | 131 | 0 | 24-HR | ALL | 1ST | 14011824
| 442976 | 532914 | 0.9172 | 105.08 | 105.08 | 0 | 24-HR | ALL | 1ST | 14011824
| 443226 | 532914 | 0.92201 | 105.61 | 114 | 0 | 24-HR | ALL | 1ST | 14011824
| 443476 | 532914 | 0.92455 | 113.15 | 113.15 | 0 | 24-HR | ALL | 1ST | 14011824
| 443726 | 532914 | 0.91736 | 114.24 | 114.24 | 0 | 24-HR | ALL | 1ST | 14011824
| 443976 | 532914 | 0.9194 | 126.88 | 126.88 | 0 | 24-HR | ALL | 1ST | 14011824
| 444226 | 532914 | 0.88126 | 113.82 | 113.82 | 0 | 24-HR | ALL | 1ST | 14011824
| 444476 | 532914 | 0.86545 | 108.64 | 108.64 | 0 | 24-HR | ALL | 1ST | 14112124
| 444726 | 532914 | 0.87132 | 107.18 | 107.18 | 0 | 24-HR | ALL | 1ST | 14112124
| 444976 | 532914 | 0.87563 | 106.81 | 106.81 | 0 | 24-HR | ALL | 1ST | 14112124
| 445226 | 532914 | 0.87726 | 108.64 | 108.64 | 0 | 24-HR | ALL | 1ST | 14112124
| 445476 | 532914 | 0.87941 | 104.73 | 106 | 0 | 24-HR | ALL | 1ST | 14112124
| 445726 | 532914 | 0.87498 | 106.7 | 106.7 | 0 | 24-HR | ALL | 1ST | 14112124
| 445976 | 532914 | 0.86781 | 102.84 | 102.84 | 0 | 24-HR | ALL | 1ST | 14112124
| 446226 | 532914 | 0.85071 | 109.06 | 109.06 | 0 | 24-HR | ALL | 1ST | 14112124
| 446476 | 532914 | 0.82938 | 102.94 | 102.94 | 0 | 24-HR | ALL | 1ST | 14112124
| 446726 | 532914 | 0.80125 | 90.23 | 90.23 | 0 | 24-HR | ALL | 1ST | 14112124
| 446976 | 532914 | 0.76398 | 80.57 | 80.57 | 0 | 24-HR | ALL | 1ST | 14112124
| 447226 | 532914 | 0.73164 | 74.97 | 74.97 | 0 | 24-HR | ALL | 1ST | 14020524
| 447476 | 532914 | 0.70457 | 67 | 67 | 0 | 24-HR | ALL | 1ST | 14011624
| 447726 | 532914 | 0.73125 | 60.43 | 60.43 | 0 | 24-HR | ALL | 1ST | 14011624
| 447976 | 532914 | 0.7581 | 50 | 50 | 0 | 24-HR | ALL | 1ST | 14011624
| 448226 | 532914 | 0.85455 | 39.28 | 39.28 | 0 | 24-HR | ALL | 1ST | 14100624
| 448476 | 532914 | 0.94847 | 31.91 | 31.91 | 0 | 24-HR | ALL | 1ST | 14100624
| 448726 | 532914 | 1.0443 | 36.39 | 45 | 0 | 24-HR | ALL | 1ST | 14100624
| 448976 | 532914 | 1.1262 | 29.08 | 32 | 0 | 24-HR | ALL | 1ST | 14100624
| 449226 | 532914 | 1.2064 | 29.34 | 29.34 | 0 | 24-HR | ALL | 1ST | 14100624
| 449476 | 532914 | 1.2628 | 22 | 22 | 0 | 24-HR | ALL | 1ST | 14100624
| 449726 | 532914 | 1.3126 | 16.68 | 19 | 0 | 24-HR | ALL | 1ST | 14100624
| 449976 | 532914 | 1.3503 | 13.69 | 13.69 | 0 | 24-HR | ALL | 1ST | 14100624
| 450226 | 532914 | 1.3729 | 11.97 | 11.97 | 0 | 24-HR | ALL | 1ST | 14100624
| 450476 | 532914 | 1.3822 | 13.36 | 13.36 | 0 | 24-HR | ALL | 1ST | 14100624
| 450726 | 532914 | 1.3668 | 11.35 | 11.35 | 0 | 24-HR | ALL | 1ST | 14100624
| 450976 | 532914 | 1.4349 | 5 | 5 | 0 | 24-HR | ALL | 1ST | 14111324
| 451226 | 532914 | 1.5242 | 3.32 | 3.32 | 0 | 24-HR | ALL | 1ST | 14111324
| 451476 | 532914 | 1.5955 | 1.39 | 9 | 0 | 24-HR | ALL | 1ST | 14111324
| 451726 | 532914 | 1.651 | 0.97 | 0.97 | 0 | 24-HR | ALL | 1ST | 14111324
| 451976 | 532914 | 1.6763 | 0 | 0 | 0 | 24-HR | ALL | 1ST | 14111324
| 452226 | 532914 | 1.6739 | 0 | 0 | 0 | 24-HR | ALL | 1ST | 14111324
| 452476 | 532914 | 1.6365 | 0 | 0 | 0 | 24-HR | ALL | 1ST | 14111324
| 452726 | 532914 | 1.5636 | 0 | 0 | 0 | 24-HR | ALL | 1ST | 14111324
| 452976 | 532914 | 1.4581 | 0 | 0 | 0 | 24-HR | ALL | 1ST | 14111324
| 453226 | 532914 | 1.3924 | 0 | 0 | 0 | 24-HR | ALL | 1ST | 14012224
| 453476 | 532914 | 1.3774 | 0 | 0 | 0 | 24-HR | ALL | 1ST | 14110824
| 453726 | 532914 | 1.4797 | 0 | 0 | 0 | 24-HR | ALL | 1ST | 14110824
| 453976 | 532914 | 1.5567 | 0 | 0 | 0 | 24-HR | ALL | 1ST | 14110824
| 454226 | 532914 | 1.604 | 0 | 0 | 0 | 24-HR | ALL | 1ST | 14110824
| 454476 | 532914 | 1.6378 | 0 | 0 | 0 | 24-HR | ALL | 1ST | 14020824
| 454726 | 532914 | 1.6997 | 0 | 0 | 0 | 24-HR | ALL | 1ST | 14020824
| 454976 | 532914 | 1.7312 | 0 | 0 | 0 | 24-HR | ALL | 1ST | 14020824
| 455226 | 532914 | 1.7305 | 0 | 0 | 0 | 24-HR | ALL | 1ST | 14020824
| 455476 | 532914 | 1.6976 | 0 | 0 | 0 | 24-HR | ALL | 1ST | 14020824
| 455726 | 532914 | 1.7342 | 0 | 0 | 0 | 24-HR | ALL | 1ST | 14100324
| 455976 | 532914 | 1.7877 | 0 | 0 | 0 | 24-HR | ALL | 1ST | 14100324
| 456226 | 532914 | 1.7997 | 0 | 0 | 0 | 24-HR | ALL | 1ST | 14100324
| 456476 | 532914 | 1.7706 | 0 | 0 | 0 | 24-HR | ALL | 1ST | 14100324
| 456726 | 532914 | 1.7044 | 0 | 0 | 0 | 24-HR | ALL | 1ST | 14100324
| 456976 | 532914 | 1.6083 | 0 | 0 | 0 | 24-HR | ALL | 1ST | 14100324
| 457226 | 532914 | 1.4909 | 0 | 0 | 0 | 24-HR | ALL | 1ST | 14100324
| 457476 | 532914 | 1.4429 | 0 | 0 | 0 | 24-HR | ALL | 1ST | 14030624
| 457726 | 532914 | 1.5006 | 0 | 0 | 0 | 24-HR | ALL | 1ST | 14030624
| 457976 | 532914 | 1.5498 | 0 | 0 | 0 | 24-HR | ALL | 1ST | 14030624
| 458226 | 532914 | 1.5827 | 0 | 0 | 0 | 24-HR | ALL | 1ST | 14030624
| 458476 | 532914 | 1.592 | 0 | 0 | 0 | 24-HR | ALL | 1ST | 14030624
| 458726 | 532914 | 1.5726 | 0 | 0 | 0 | 24-HR | ALL | 1ST | 14030624
| 458976 | 532914 | 1.5224 | 0 | 0 | 0 | 24-HR | ALL | 1ST | 14030624
| 459226 | 532914 | 1.443 | 0 | 0 | 0 | 24-HR | ALL | 1ST | 14030624
| 459476 | 532914 | 1.3389 | 0 | 0 | 0 | 24-HR | ALL | 1ST | 14030624
| 459726 | 532914 | 1.2909 | 0 | 0 | 0 | 24-HR | ALL | 1ST | 14022324
| 459976 | 532914 | 1.2999 | 0 | 0 | 0 | 24-HR | ALL | 1ST | 14022324
| 460226 | 532914 | 1.2999 | 0 | 0 | 0 | 24-HR | ALL | 1ST | 14022324
| 460476 | 532914 | 1.2893 | 0 | 0 | 0 | 24-HR | ALL | 1ST | 14022324
| 460726 | 532914 | 1.2665 | 0 | 0 | 0 | 24-HR | ALL | 1ST | 14022324
| 460976 | 532914 | 1.2711 | 0 | 0 | 0 | 24-HR | ALL | 1ST | 14030924
| 461226 | 532914 | 1.2805 | 0 | 0 | 0 | 24-HR | ALL | 1ST | 14030924
| 461476 | 532914 | 1.2693 | 0 | 0 | 0 | 24-HR | ALL | 1ST | 14030924
| 461726 | 532914 | 1.2393 | 0 | 0 | 0 | 24-HR | ALL | 1ST | 14030924
| 461976 | 532914 | 1.1932 | 0 | 0 | 0 | 24-HR | ALL | 1ST | 14030924
| 462226 | 532914 | 1.1342 | 0 | 0 | 0 | 24-HR | ALL | 1ST | 14030924
| 462476 | 532914 | 1.0658 | 0 | 0 | 0 | 24-HR | ALL | 1ST | 14030924
| 462726 | 532914 | 1.0207 | 0 | 0 | 0 | 24-HR | ALL | 1ST | 14022124
| 462976 | 532914 | 1.0411 | 0 | 0 | 0 | 24-HR | ALL | 1ST | 14022124
| 463226 | 532914 | 1.0527 | 0 | 0 | 0 | 24-HR | ALL | 1ST | 14022124
| 463476 | 532914 | 1.055 | 0 | 0 | 0 | 24-HR | ALL | 1ST | 14022124
| 463726 | 532914 | 1.0564 | 0 | 0 | 0 | 24-HR | ALL | 1ST | 14020224
| 463976 | 532914 | 1.0552 | 0 | 0 | 0 | 24-HR | ALL | 1ST | 14020224
| 464226 | 532914 | 1.0442 | 0 | 0 | 0 | 24-HR | ALL | 1ST | 14020224
| 464476 | 532914 | 1.0241 | 0 | 0 | 0 | 24-HR | ALL | 1ST | 14020224
| 464726 | 532914 | 0.99586 | 0 | 0 | 0 | 24-HR | ALL | 1ST | 14020224
| 464976 | 532914 | 0.98262 | 0 | 0 | 0 | 24-HR | ALL | 1ST | 14121824
| 465226 | 532914 | 0.98851 | 0 | 0 | 0 | 24-HR | ALL | 1ST | 14121824
| 465476 | 532914 | 0.98492 | 0 | 0 | 0 | 24-HR | ALL | 1ST | 14121824
| 465726 | 532914 | 0.97269 | 0 | 0 | 0 | 24-HR | ALL | 1ST | 14121824
| 465976 | 532914 | 0.95276 | 0 | 0 | 0 | 24-HR | ALL | 1ST | 14121824
| 466226 | 532914 | 0.92614 | 0 | 0 | 0 | 24-HR | ALL | 1ST | 14121824
| 466476 | 532914 | 0.89845 | 0 | 0 | 0 | 24-HR | ALL | 1ST | 14020624
| 466726 | 532914 | 0.8968 | 0 | 0 | 0 | 24-HR | ALL | 1ST | 14020624
| 466976 | 532914 | 0.88491 | 0 | 0 | 0 | 24-HR | ALL | 1ST | 14020624
| 467226 | 532914 | 0.86378 | 0 | 0 | 0 | 24-HR | ALL | 1ST | 14020624
| 467476 | 532914 | 0.83467 | 0 | 0 | 0 | 24-HR | ALL | 1ST | 14020624
| 467726 | 532914 | 0.79895 | 0 | 0 | 0 | 24-HR | ALL | 1ST | 14020624
| 467976 | 532914 | 0.78287 | 0 | 0 | 0 | 24-HR | ALL | 1ST | 14122124
| 468226 | 532914 | 0.76384 | 0 | 0 | 0 | 24-HR | ALL | 1ST | 14122124
| 468476 | 532914 | 0.74187 | 0 | 0 | 0 | 24-HR | ALL | 1ST | 14122124
| 468726 | 532914 | 0.71772 | 0 | 0 | 0 | 24-HR | ALL | 1ST | 14122124
| 468976 | 532914 | 0.6963 | 0 | 0 | 0 | 24-HR | ALL | 1ST | 14122324
| 469226 | 532914 | 0.70309 | 0 | 0 | 0 | 24-HR | ALL | 1ST | 14122324
| 469476 | 532914 | 0.70694 | 0 | 0 | 0 | 24-HR | ALL | 1ST | 14122324
| 469726 | 532914 | 0.70794 | 0 | 0 | 0 | 24-HR | ALL | 1ST | 14122324
| 469976 | 532914 | 0.7062 | 0 | 0 | 0 | 24-HR | ALL | 1ST | 14122324
| 470226 | 532914 | 0.70186 | 0 | 0 | 0 | 24-HR | ALL | 1ST | 14122324
| 470476 | 532914 | 0.69511 | 0 | 0 | 0 | 24-HR | ALL | 1ST | 14122324
| 470726 | 532914 | 0.68612 | 0 | 0 | 0 | 24-HR | ALL | 1ST | 14122324
| 470976 | 532914 | 0.67512 | 0 | 0 | 0 | 24-HR | ALL | 1ST | 14122324
| 471226 | 532914 | 0.66231 | 0 | 0 | 0 | 24-HR | ALL | 1ST | 14122324
| 471476 | 532914 | 0.64793 | 0 | 0 | 0 | 24-HR | ALL | 1ST | 14122324
| 441476 | 533164 | 0.86473 | 124 | 126 | 0 | 24-HR | ALL | 1ST | 14111124
| 441726 | 533164 | 0.86894 | 130.3 | 131 | 0 | 24-HR | ALL | 1ST | 14070724
| 441976 | 533164 | 0.87767 | 128.21 | 128.21 | 0 | 24-HR | ALL | 1ST | 14011824
| 442226 | 533164 | 0.89352 | 124.35 | 124.35 | 0 | 24-HR | ALL | 1ST | 14011824
| 442476 | 533164 | 0.90321 | 119 | 119 | 0 | 24-HR | ALL | 1ST | 14011824
| 442726 | 533164 | 0.90975 | 114.97 | 114.97 | 0 | 24-HR | ALL | 1ST | 14011824
| 442976 | 533164 | 0.90927 | 107 | 107 | 0 | 24-HR | ALL | 1ST | 14011824
| 443226 | 533164 | 0.91362 | 116.6 | 116.6 | 0 | 24-HR | ALL | 1ST | 14011824
| 443476 | 533164 | 0.91051 | 121.01 | 121.01 | 0 | 24-HR | ALL | 1ST | 14011824
| 443726 | 533164 | 0.90295 | 125.57 | 125.57 | 0 | 24-HR | ALL | 1ST | 14011824
| 443976 | 533164 | 0.90076 | 134.4 | 134.4 | 0 | 24-HR | ALL | 1ST | 14011824
| 444226 | 533164 | 0.84602 | 118.18 | 118.18 | 0 | 24-HR | ALL | 1ST | 14011824
| 444476 | 533164 | 0.84839 | 114.64 | 114.64 | 0 | 24-HR | ALL | 1ST | 14112124
| 444726 | 533164 | 0.85525 | 110.3 | 110.3 | 0 | 24-HR | ALL | 1ST | 14112124
| 444976 | 533164 | 0.85829 | 110.47 | 110.47 | 0 | 24-HR | ALL | 1ST | 14112124
| 445226 | 533164 | 0.91769 | 116.93 | 116.93 | 0 | 24-HR | ALL | 1ST | 14091124
| 445476 | 533164 | 1.0197 | 119 | 119 | 0 | 24-HR | ALL | 1ST | 14091124
| 445726 | 533164 | 0.84955 | 113.2 | 113.2 | 0 | 24-HR | ALL | 1ST | 14112124
| 445976 | 533164 | 0.83867 | 107.07 | 107.07 | 0 | 24-HR | ALL | 1ST | 14112124
| 446226 | 533164 | 0.81617 | 117.79 | 117.79 | 0 | 24-HR | ALL | 1ST | 14112124
| 446476 | 533164 | 0.79026 | 106.15 | 106.15 | 0 | 24-HR | ALL | 1ST | 14112124
| 446726 | 533164 | 0.75683 | 92.49 | 92.49 | 0 | 24-HR | ALL | 1ST | 14112124
| 446976 | 533164 | 0.71607 | 80.09 | 80.09 | 0 | 24-HR | ALL | 1ST | 14112124
| 447226 | 533164 | 0.69015 | 69.96 | 77 | 0 | 24-HR | ALL | 1ST | 14020524
| 447476 | 533164 | 0.71659 | 62.56 | 70 | 0 | 24-HR | ALL | 1ST | 14011624
| 447726 | 533164 | 0.73745 | 59.21 | 59.21 | 0 | 24-HR | ALL | 1ST | 14011624
| 447976 | 533164 | 0.79681 | 52.12 | 52.12 | 0 | 24-HR | ALL | 1ST | 14100624
| 448226 | 533164 | 0.88998 | 40.14 | 40.14 | 0 | 24-HR | ALL | 1ST | 14100624
| 448476 | 533164 | 0.98119 | 39.21 | 39.21 | 0 | 24-HR | ALL | 1ST | 14100624
| 448726 | 533164 | 1.0625 | 30.96 | 39 | 0 | 24-HR | ALL | 1ST | 14100624
| 448976 | 533164 | 1.1444 | 32.64 | 32.64 | 0 | 24-HR | ALL | 1ST | 14100624
| 449226 | 533164 | 1.2062 | 25.85 | 30 | 0 | 24-HR | ALL | 1ST | 14100624
| 449476 | 533164 | 1.2563 | 20 | 23 | 0 | 24-HR | ALL | 1ST | 14100624
| 449726 | 533164 | 1.3015 | 18.43 | 18.43 | 0 | 24-HR | ALL | 1ST | 14100624
| 449976 | 533164 | 1.3255 | 11.79 | 23 | 0 | 24-HR | ALL | 1ST | 14100624
| 450226 | 533164 | 1.3403 | 10.8 | 10.8 | 0 | 24-HR | ALL | 1ST | 14100624
| 450476 | 533164 | 1.3442 | 14 | 14 | 0 | 24-HR | ALL | 1ST | 14100624
| 450726 | 533164 | 1.3702 | 8.45 | 11 | 0 | 24-HR | ALL | 1ST | 14111324
| 450976 | 533164 | 1.4537 | 4 | 8 | 0 | 24-HR | ALL | 1ST | 14111324
| 451226 | 533164 | 1.5547 | 7 | 7 | 0 | 24-HR | ALL | 1ST | 14111324
| 451476 | 533164 | 1.5994 | 1.21 | 2 | 0 | 24-HR | ALL | 1ST | 14111324
| 451726 | 533164 | 1.6405 | 0 | 1 | 0 | 24-HR | ALL | 1ST | 14111324
| 451976 | 533164 | 1.6589 | 0 | 0 | 0 | 24-HR | ALL | 1ST | 14111324
| 452226 | 533164 | 1.6455 | 0 | 0 | 0 | 24-HR | ALL | 1ST | 14111324
| 452476 | 533164 | 1.5981 | 0 | 0 | 0 | 24-HR | ALL | 1ST | 14111324
| 452726 | 533164 | 1.5174 | 0 | 0 | 0 | 24-HR | ALL | 1ST | 14111324
| 452976 | 533164 | 1.4069 | 0 | 0 | 0 | 24-HR | ALL | 1ST | 14111324
| 453226 | 533164 | 1.3627 | 0 | 0 | 0 | 24-HR | ALL | 1ST | 14012224
| 453476 | 533164 | 1.3828 | 0 | 0 | 0 | 24-HR | ALL | 1ST | 14110824
| 453726 | 533164 | 1.4768 | 0 | 0 | 0 | 24-HR | ALL | 1ST | 14110824
| 453976 | 533164 | 1.5455 | 0 | 0 | 0 | 24-HR | ALL | 1ST | 14110824
| 454226 | 533164 | 1.5854 | 0 | 0 | 0 | 24-HR | ALL | 1ST | 14110824
| 454476 | 533164 | 1.5997 | 0 | 0 | 0 | 24-HR | ALL | 1ST | 14020824
| 454726 | 533164 | 1.6545 | 0 | 0 | 0 | 24-HR | ALL | 1ST | 14020824
| 454976 | 533164 | 1.6805 | 0 | 0 | 0 | 24-HR | ALL | 1ST | 14020824
| 455226 | 533164 | 1.6764 | 0 | 0 | 0 | 24-HR | ALL | 1ST | 14020824
| 455476 | 533164 | 1.6423 | 0 | 0 | 0 | 24-HR | ALL | 1ST | 14020824
| 455726 | 533164 | 1.7016 | 0 | 0 | 0 | 24-HR | ALL | 1ST | 14100324
| 455976 | 533164 | 1.7507 | 0 | 0 | 0 | 24-HR | ALL | 1ST | 14100324
| 456226 | 533164 | 1.7604 | 0 | 0 | 0 | 24-HR | ALL | 1ST | 14100324
| 456476 | 533164 | 1.7313 | 0 | 0 | 0 | 24-HR | ALL | 1ST | 14100324
| 456726 | 533164 | 1.6673 | 0 | 0 | 0 | 24-HR | ALL | 1ST | 14100324
| 456976 | 533164 | 1.5748 | 0 | 0 | 0 | 24-HR | ALL | 1ST | 14100324
| 457226 | 533164 | 1.4621 | 0 | 0 | 0 | 24-HR | ALL | 1ST | 14100324
| 457476 | 533164 | 1.4085 | 0 | 0 | 0 | 24-HR | ALL | 1ST | 14030624
| 457726 | 533164 | 1.4647 | 0 | 0 | 0 | 24-HR | ALL | 1ST | 14030624
| 457976 | 533164 | 1.5135 | 0 | 0 | 0 | 24-HR | ALL | 1ST | 14030624
| 458226 | 533164 | 1.5478 | 0 | 0 | 0 | 24-HR | ALL | 1ST | 14030624
| 458476 | 533164 | 1.5605 | 0 | 0 | 0 | 24-HR | ALL | 1ST | 14030624
| 458726 | 533164 | 1.5466 | 0 | 0 | 0 | 24-HR | ALL | 1ST | 14030624
| 458976 | 533164 | 1.5037 | 0 | 0 | 0 | 24-HR | ALL | 1ST | 14030624
| 459226 | 533164 | 1.4325 | 0 | 0 | 0 | 24-HR | ALL | 1ST | 14030624
| 459476 | 533164 | 1.3368 | 0 | 0 | 0 | 24-HR | ALL | 1ST | 14030624
| 459726 | 533164 | 1.2574 | 0 | 0 | 0 | 24-HR | ALL | 1ST | 14010724
| 459976 | 533164 | 1.2597 | 0 | 0 | 0 | 24-HR | ALL | 1ST | 14022324
| 460226 | 533164 | 1.2628 | 0 | 0 | 0 | 24-HR | ALL | 1ST | 14022324
| 460476 | 533164 | 1.2563 | 0 | 0 | 0 | 24-HR | ALL | 1ST | 14022324
| 460726 | 533164 | 1.2389 | 0 | 0 | 0 | 24-HR | ALL | 1ST | 14022324
| 460976 | 533164 | 1.2517 | 0 | 0 | 0 | 24-HR | ALL | 1ST | 14030924
| 461226 | 533164 | 1.2682 | 0 | 0 | 0 | 24-HR | ALL | 1ST | 14030924
| 461476 | 533164 | 1.2646 | 0 | 0 | 0 | 24-HR | ALL | 1ST | 14030924
| 461726 | 533164 | 1.2424 | 0 | 0 | 0 | 24-HR | ALL | 1ST | 14030924
| 461976 | 533164 | 1.2036 | 0 | 0 | 0 | 24-HR | ALL | 1ST | 14030924
| 462226 | 533164 | 1.1511 | 0 | 0 | 0 | 24-HR | ALL | 1ST | 14030924
| 462476 | 533164 | 1.0883 | 0 | 0 | 0 | 24-HR | ALL | 1ST | 14030924
| 462726 | 533164 | 1.0186 | 0 | 0 | 0 | 24-HR | ALL | 1ST | 14030924
| 462976 | 533164 | 1.0054 | 0 | 0 | 0 | 24-HR | ALL | 1ST | 14022124
| 463226 | 533164 | 1.0209 | 0 | 0 | 0 | 24-HR | ALL | 1ST | 14022124
| 463476 | 533164 | 1.0278 | 0 | 0 | 0 | 24-HR | ALL | 1ST | 14022124
| 463726 | 533164 | 1.0258 | 0 | 0 | 0 | 24-HR | ALL | 1ST | 14022124
| 463976 | 533164 | 1.0288 | 0 | 0 | 0 | 24-HR | ALL | 1ST | 14020224
| 464226 | 533164 | 1.0234 | 0 | 0 | 0 | 24-HR | ALL | 1ST | 14020224
| 464476 | 533164 | 1.0091 | 0 | 0 | 0 | 24-HR | ALL | 1ST | 14020224
| 464726 | 533164 | 0.98666 | 0 | 0 | 0 | 24-HR | ALL | 1ST | 14020224
| 464976 | 533164 | 0.95694 | 0 | 0 | 0 | 24-HR | ALL | 1ST | 14020224
| 465226 | 533164 | 0.96097 | 0 | 0 | 0 | 24-HR | ALL | 1ST | 14121824
| 465476 | 533164 | 0.96343 | 0 | 0 | 0 | 24-HR | ALL | 1ST | 14121824
| 465726 | 533164 | 0.95723 | 0 | 0 | 0 | 24-HR | ALL | 1ST | 14121824
| 465976 | 533164 | 0.94319 | 0 | 0 | 0 | 24-HR | ALL | 1ST | 14121824
| 466226 | 533164 | 0.9222 | 0 | 0 | 0 | 24-HR | ALL | 1ST | 14121824
| 466476 | 533164 | 0.89521 | 0 | 0 | 0 | 24-HR | ALL | 1ST | 14121824
| 466726 | 533164 | 0.87928 | 0 | 0 | 0 | 24-HR | ALL | 1ST | 14020624
| 466976 | 533164 | 0.87569 | 0 | 0 | 0 | 24-HR | ALL | 1ST | 14020624
| 467226 | 533164 | 0.86259 | 0 | 0 | 0 | 24-HR | ALL | 1ST | 14020624
| 467476 | 533164 | 0.84097 | 0 | 0 | 0 | 24-HR | ALL | 1ST | 14020624
| 467726 | 533164 | 0.81199 | 0 | 0 | 0 | 24-HR | ALL | 1ST | 14020624
| 467976 | 533164 | 0.78021 | 0 | 0 | 0 | 24-HR | ALL | 1ST | 14122124
| 468226 | 533164 | 0.76493 | 0 | 0 | 0 | 24-HR | ALL | 1ST | 14122124
| 468476 | 533164 | 0.74618 | 0 | 0 | 0 | 24-HR | ALL | 1ST | 14122124
| 468726 | 533164 | 0.72465 | 0 | 0 | 0 | 24-HR | ALL | 1ST | 14122124
| 468976 | 533164 | 0.70108 | 0 | 0 | 0 | 24-HR | ALL | 1ST | 14122124
| 469226 | 533164 | 0.67617 | 0 | 0 | 0 | 24-HR | ALL | 1ST | 14122124
| 469476 | 533164 | 0.68146 | 0 | 0 | 0 | 24-HR | ALL | 1ST | 14122324
| 469726 | 533164 | 0.68525 | 0 | 0 | 0 | 24-HR | ALL | 1ST | 14122324
| 469976 | 533164 | 0.68636 | 0 | 0 | 0 | 24-HR | ALL | 1ST | 14122324
| 470226 | 533164 | 0.6849 | 0 | 0 | 0 | 24-HR | ALL | 1ST | 14122324
| 470476 | 533164 | 0.68101 | 0 | 0 | 0 | 24-HR | ALL | 1ST | 14122324
| 470726 | 533164 | 0.67483 | 0 | 0 | 0 | 24-HR | ALL | 1ST | 14122324
| 470976 | 533164 | 0.66655 | 0 | 0 | 0 | 24-HR | ALL | 1ST | 14122324
| 471226 | 533164 | 0.65634 | 0 | 0 | 0 | 24-HR | ALL | 1ST | 14122324
| 471476 | 533164 | 0.64442 | 0 | 0 | 0 | 24-HR | ALL | 1ST | 14122324
| 441476 | 533414 | 0.83824 | 124.91 | 124.91 | 0 | 24-HR | ALL | 1ST | 14011824
| 441726 | 533414 | 0.86404 | 125.83 | 131 | 0 | 24-HR | ALL | 1ST | 14011824
| 441976 | 533414 | 0.88513 | 126.57 | 131 | 0 | 24-HR | ALL | 1ST | 14011824
| 442226 | 533414 | 0.90124 | 127.26 | 127.26 | 0 | 24-HR | ALL | 1ST | 14011824
| 442476 | 533414 | 0.90573 | 123.62 | 123.62 | 0 | 24-HR | ALL | 1ST | 14011824
| 442726 | 533414 | 0.90191 | 116.52 | 116.52 | 0 | 24-HR | ALL | 1ST | 14011824
| 442976 | 533414 | 0.89763 | 113.71 | 113.71 | 0 | 24-HR | ALL | 1ST | 14011824
| 443226 | 533414 | 0.90021 | 123.72 | 123.72 | 0 | 24-HR | ALL | 1ST | 14011824
| 443476 | 533414 | 0.89812 | 130.54 | 130.54 | 0 | 24-HR | ALL | 1ST | 14011824
| 443726 | 533414 | 0.87604 | 129.38 | 129.38 | 0 | 24-HR | ALL | 1ST | 14011824
| 443976 | 533414 | 0.84331 | 125.3 | 136 | 0 | 24-HR | ALL | 1ST | 14011824
| 444226 | 533414 | 0.82827 | 118.52 | 118.52 | 0 | 24-HR | ALL | 1ST | 14112124
| 444476 | 533414 | 0.83448 | 115.64 | 115.64 | 0 | 24-HR | ALL | 1ST | 14112124
| 444726 | 533414 | 0.83877 | 114.38 | 114.38 | 0 | 24-HR | ALL | 1ST | 14112124
| 444976 | 533414 | 0.84077 | 113.98 | 113.98 | 0 | 24-HR | ALL | 1ST | 14112124
| 445226 | 533414 | 0.99985 | 118.71 | 118.71 | 0 | 24-HR | ALL | 1ST | 14091124
| 445476 | 533414 | 0.9716 | 118.9 | 118.9 | 0 | 24-HR | ALL | 1ST | 14091124
| 445726 | 533414 | 0.82522 | 109.44 | 116 | 0 | 24-HR | ALL | 1ST | 14112124
| 445976 | 533414 | 0.80682 | 112.98 | 112.98 | 0 | 24-HR | ALL | 1ST | 14112124
| 446226 | 533414 | 0.79581 | 115.7 | 117 | 0 | 24-HR | ALL | 1ST | 14102924
| 446476 | 533414 | 0.78911 | 113.52 | 113.52 | 0 | 24-HR | ALL | 1ST | 14102924
| 446726 | 533414 | 0.70964 | 97.72 | 97.72 | 0 | 24-HR | ALL | 1ST | 14112124
| 446976 | 533414 | 0.67584 | 84.85 | 84.85 | 0 | 24-HR | ALL | 1ST | 14020524
| 447226 | 533414 | 0.69343 | 76.97 | 76.97 | 0 | 24-HR | ALL | 1ST | 14011624
| 447476 | 533414 | 0.71747 | 70.06 | 70.06 | 0 | 24-HR | ALL | 1ST | 14011624
| 447726 | 533414 | 0.74056 | 67.71 | 67.71 | 0 | 24-HR | ALL | 1ST | 14100624
| 447976 | 533414 | 0.83389 | 57.96 | 57.96 | 0 | 24-HR | ALL | 1ST | 14100624
| 448226 | 533414 | 0.92224 | 44.45 | 44.45 | 0 | 24-HR | ALL | 1ST | 14100624
| 448476 | 533414 | 1.0053 | 38.09 | 40 | 0 | 24-HR | ALL | 1ST | 14100624
| 448726 | 533414 | 1.0808 | 32.4 | 32.4 | 0 | 24-HR | ALL | 1ST | 14100624
| 448976 | 533414 | 1.1527 | 31.91 | 31.91 | 0 | 24-HR | ALL | 1ST | 14100624
| 449226 | 533414 | 1.1988 | 21.76 | 33 | 0 | 24-HR | ALL | 1ST | 14100624
| 449476 | 533414 | 1.2446 | 16.97 | 20 | 0 | 24-HR | ALL | 1ST | 14100624
| 449726 | 533414 | 1.2817 | 16 | 18 | 0 | 24-HR | ALL | 1ST | 14100624
| 449976 | 533414 | 1.3023 | 13.17 | 13.17 | 0 | 24-HR | ALL | 1ST | 14100624
| 450226 | 533414 | 1.307 | 10.47 | 10.47 | 0 | 24-HR | ALL | 1ST | 14100624
| 450476 | 533414 | 1.3141 | 14.46 | 14.46 | 0 | 24-HR | ALL | 1ST | 14111324
| 450726 | 533414 | 1.3935 | 7.76 | 11 | 0 | 24-HR | ALL | 1ST | 14111324
| 450976 | 533414 | 1.4724 | 4 | 4 | 0 | 24-HR | ALL | 1ST | 14111324
| 451226 | 533414 | 1.561 | 6.09 | 6.09 | 0 | 24-HR | ALL | 1ST | 14111324
| 451476 | 533414 | 1.6156 | 4.68 | 4.68 | 0 | 24-HR | ALL | 1ST | 14111324
| 451726 | 533414 | 1.6494 | 4.08 | 4.08 | 0 | 24-HR | ALL | 1ST | 14111324
| 451976 | 533414 | 1.669 | 6.46 | 6.46 | 0 | 24-HR | ALL | 1ST | 14111324
| 452226 | 533414 | 1.6142 | 0 | 0 | 0 | 24-HR | ALL | 1ST | 14111324
| 452476 | 533414 | 1.5558 | -0.46 | -0.46 | 0 | 24-HR | ALL | 1ST | 14111324
| 452726 | 533414 | 1.4948 | 5.53 | 5.53 | 0 | 24-HR | ALL | 1ST | 14111324
| 452976 | 533414 | 1.3561 | 0 | 0 | 0 | 24-HR | ALL | 1ST | 14111324
| 453226 | 533414 | 1.3332 | 0 | 0 | 0 | 24-HR | ALL | 1ST | 14012224
| 453476 | 533414 | 1.3859 | 0 | 0 | 0 | 24-HR | ALL | 1ST | 14110824
| 453726 | 533414 | 1.4719 | 0 | 0 | 0 | 24-HR | ALL | 1ST | 14110824
| 453976 | 533414 | 1.5329 | 0 | 0 | 0 | 24-HR | ALL | 1ST | 14110824
| 454226 | 533414 | 1.566 | 0 | 0 | 0 | 24-HR | ALL | 1ST | 14110824
| 454476 | 533414 | 1.5711 | 0 | 0 | 0 | 24-HR | ALL | 1ST | 14110824
| 454726 | 533414 | 1.6106 | 0 | 0 | 0 | 24-HR | ALL | 1ST | 14020824
| 454976 | 533414 | 1.6318 | 0 | 0 | 0 | 24-HR | ALL | 1ST | 14020824
| 455226 | 533414 | 1.6247 | 0 | 0 | 0 | 24-HR | ALL | 1ST | 14020824
| 455476 | 533414 | 1.5897 | 0 | 0 | 0 | 24-HR | ALL | 1ST | 14100324
| 455726 | 533414 | 1.6696 | 0 | 0 | 0 | 24-HR | ALL | 1ST | 14100324
| 455976 | 533414 | 1.7147 | 0 | 0 | 0 | 24-HR | ALL | 1ST | 14100324
| 456226 | 533414 | 1.7224 | 0 | 0 | 0 | 24-HR | ALL | 1ST | 14100324
| 456476 | 533414 | 1.6934 | 0 | 0 | 0 | 24-HR | ALL | 1ST | 14100324
| 456726 | 533414 | 1.6314 | 0 | 0 | 0 | 24-HR | ALL | 1ST | 14100324
| 456976 | 533414 | 1.5424 | 0 | 0 | 0 | 24-HR | ALL | 1ST | 14100324
| 457226 | 533414 | 1.4342 | 0 | 0 | 0 | 24-HR | ALL | 1ST | 14100324
| 457476 | 533414 | 1.3754 | 0 | 0 | 0 | 24-HR | ALL | 1ST | 14030624
| 457726 | 533414 | 1.43 | 0 | 0 | 0 | 24-HR | ALL | 1ST | 14030624
| 457976 | 533414 | 1.4783 | 0 | 0 | 0 | 24-HR | ALL | 1ST | 14030624
| 458226 | 533414 | 1.5136 | 0 | 0 | 0 | 24-HR | ALL | 1ST | 14030624
| 458476 | 533414 | 1.5294 | 0 | 0 | 0 | 24-HR | ALL | 1ST | 14030624
| 458726 | 533414 | 1.5204 | 0 | 0 | 0 | 24-HR | ALL | 1ST | 14030624
| 458976 | 533414 | 1.484 | 0 | 0 | 0 | 24-HR | ALL | 1ST | 14030624
| 459226 | 533414 | 1.4205 | 0 | 0 | 0 | 24-HR | ALL | 1ST | 14030624
| 459476 | 533414 | 1.3328 | 0 | 0 | 0 | 24-HR | ALL | 1ST | 14030624
| 459726 | 533414 | 1.234 | 0 | 0 | 0 | 24-HR | ALL | 1ST | 14010724
| 459976 | 533414 | 1.2207 | 0 | 0 | 0 | 24-HR | ALL | 1ST | 14022324
| 460226 | 533414 | 1.2262 | 0 | 0 | 0 | 24-HR | ALL | 1ST | 14022324
| 460476 | 533414 | 1.2233 | 0 | 0 | 0 | 24-HR | ALL | 1ST | 14022324
| 460726 | 533414 | 1.2106 | 0 | 0 | 0 | 24-HR | ALL | 1ST | 14022324
| 460976 | 533414 | 1.2304 | 0 | 0 | 0 | 24-HR | ALL | 1ST | 14030924
| 461226 | 533414 | 1.2533 | 0 | 0 | 0 | 24-HR | ALL | 1ST | 14030924
| 461476 | 533414 | 1.2568 | 0 | 0 | 0 | 24-HR | ALL | 1ST | 14030924
| 461726 | 533414 | 1.2418 | 0 | 0 | 0 | 24-HR | ALL | 1ST | 14030924
| 461976 | 533414 | 1.2102 | 0 | 0 | 0 | 24-HR | ALL | 1ST | 14030924
| 462226 | 533414 | 1.1643 | 0 | 0 | 0 | 24-HR | ALL | 1ST | 14030924
| 462476 | 533414 | 1.1072 | 0 | 0 | 0 | 24-HR | ALL | 1ST | 14030924
| 462726 | 533414 | 1.0421 | 0 | 0 | 0 | 24-HR | ALL | 1ST | 14030924
| 462976 | 533414 | 0.97207 | 0 | 0 | 0 | 24-HR | ALL | 1ST | 14030924
| 463226 | 533414 | 0.98831 | 0 | 0 | 0 | 24-HR | ALL | 1ST | 14022124
| 463476 | 533414 | 0.99924 | 0 | 0 | 0 | 24-HR | ALL | 1ST | 14022124
| 463726 | 533414 | 1.0019 | 0 | 0 | 0 | 24-HR | ALL | 1ST | 14022124
| 463976 | 533414 | 1.0009 | 0 | 0 | 0 | 24-HR | ALL | 1ST | 14020224
| 464226 | 533414 | 1.0005 | 0 | 0 | 0 | 24-HR | ALL | 1ST | 14020224
| 464476 | 533414 | 0.99144 | 0 | 0 | 0 | 24-HR | ALL | 1ST | 14020224
| 464726 | 533414 | 0.97445 | 0 | 0 | 0 | 24-HR | ALL | 1ST | 14020224
| 464976 | 533414 | 0.95018 | 0 | 0 | 0 | 24-HR | ALL | 1ST | 14020224
| 465226 | 533414 | 0.93087 | 0 | 0 | 0 | 24-HR | ALL | 1ST | 14121824
| 465476 | 533414 | 0.93891 | 0 | 0 | 0 | 24-HR | ALL | 1ST | 14121824
| 465726 | 533414 | 0.93841 | 0 | 0 | 0 | 24-HR | ALL | 1ST | 14121824
| 465976 | 533414 | 0.93001 | 0 | 0 | 0 | 24-HR | ALL | 1ST | 14121824
| 466226 | 533414 | 0.91449 | 0 | 0 | 0 | 24-HR | ALL | 1ST | 14121824
| 466476 | 533414 | 0.8927 | 0 | 0 | 0 | 24-HR | ALL | 1ST | 14121824
| 466726 | 533414 | 0.86552 | 0 | 0 | 0 | 24-HR | ALL | 1ST | 14121824
| 466976 | 533414 | 0.86028 | 0 | 0 | 0 | 24-HR | ALL | 1ST | 14020624
| 467226 | 533414 | 0.855 | 0 | 0 | 0 | 24-HR | ALL | 1ST | 14020624
| 467476 | 533414 | 0.84089 | 0 | 0 | 0 | 24-HR | ALL | 1ST | 14020624
| 467726 | 533414 | 0.81889 | 0 | 0 | 0 | 24-HR | ALL | 1ST | 14020624
| 467976 | 533414 | 0.79014 | 0 | 0 | 0 | 24-HR | ALL | 1ST | 14020624
| 468226 | 533414 | 0.76297 | 0 | 0 | 0 | 24-HR | ALL | 1ST | 14122124
| 468476 | 533414 | 0.74778 | 0 | 0 | 0 | 24-HR | ALL | 1ST | 14122124
| 468726 | 533414 | 0.7293 | 0 | 0 | 0 | 24-HR | ALL | 1ST | 14122124
| 468976 | 533414 | 0.70821 | 0 | 0 | 0 | 24-HR | ALL | 1ST | 14122124
| 469226 | 533414 | 0.6852 | 0 | 0 | 0 | 24-HR | ALL | 1ST | 14122124
| 469476 | 533414 | 0.66094 | 0 | 0 | 0 | 24-HR | ALL | 1ST | 14122124
| 469726 | 533414 | 0.66088 | 0 | 0 | 0 | 24-HR | ALL | 1ST | 14122324
| 469976 | 533414 | 0.6646 | 0 | 0 | 0 | 24-HR | ALL | 1ST | 14122324
| 470226 | 533414 | 0.66581 | 0 | 0 | 0 | 24-HR | ALL | 1ST | 14122324
| 470476 | 533414 | 0.6646 | 0 | 0 | 0 | 24-HR | ALL | 1ST | 14122324
| 470726 | 533414 | 0.66111 | 0 | 0 | 0 | 24-HR | ALL | 1ST | 14122324
| 470976 | 533414 | 0.65546 | 0 | 0 | 0 | 24-HR | ALL | 1ST | 14122324
| 471226 | 533414 | 0.64782 | 0 | 0 | 0 | 24-HR | ALL | 1ST | 14122324
| 471476 | 533414 | 0.63836 | 0 | 0 | 0 | 24-HR | ALL | 1ST | 14122324
| 441476 | 533664 | 0.84574 | 117.88 | 127 | 0 | 24-HR | ALL | 1ST | 14011824
| 441726 | 533664 | 0.8637 | 117.21 | 126 | 0 | 24-HR | ALL | 1ST | 14011824
| 441976 | 533664 | 0.89157 | 129.03 | 129.03 | 0 | 24-HR | ALL | 1ST | 14011824
| 442226 | 533664 | 0.90537 | 131.64 | 131.64 | 0 | 24-HR | ALL | 1ST | 14011824
| 442476 | 533664 | 0.89656 | 123.88 | 123.88 | 0 | 24-HR | ALL | 1ST | 14011824
| 442726 | 533664 | 0.88878 | 119 | 119 | 0 | 24-HR | ALL | 1ST | 14011824
| 442976 | 533664 | 0.88017 | 118.24 | 118.24 | 0 | 24-HR | ALL | 1ST | 14011824
| 443226 | 533664 | 0.87442 | 124.7 | 130 | 0 | 24-HR | ALL | 1ST | 14011824
| 443476 | 533664 | 0.86419 | 130.03 | 132 | 0 | 24-HR | ALL | 1ST | 14011824
| 443726 | 533664 | 1.619 | 147.36 | 147.36 | 0 | 24-HR | ALL | 1ST | 14091124
| 443976 | 533664 | 1.2323 | 132.1 | 132.1 | 0 | 24-HR | ALL | 1ST | 14091124
| 444226 | 533664 | 1.0497 | 124.12 | 124.12 | 0 | 24-HR | ALL | 1ST | 14091124
| 444476 | 533664 | 1.151 | 123.44 | 123.44 | 0 | 24-HR | ALL | 1ST | 14091124
| 444726 | 533664 | 1.0733 | 120.57 | 120.57 | 0 | 24-HR | ALL | 1ST | 14091124
| 444976 | 533664 | 1.051 | 119.85 | 119.85 | 0 | 24-HR | ALL | 1ST | 14091124
| 445226 | 533664 | 1.0709 | 120.92 | 120.92 | 0 | 24-HR | ALL | 1ST | 14091124
| 445476 | 533664 | 1.0199 | 121.33 | 121.33 | 0 | 24-HR | ALL | 1ST | 14091124
| 445726 | 533664 | 0.79533 | 116.88 | 116.88 | 0 | 24-HR | ALL | 1ST | 14112124
| 445976 | 533664 | 0.80259 | 117.12 | 117.12 | 0 | 24-HR | ALL | 1ST | 14102924
| 446226 | 533664 | 0.82875 | 116.88 | 116.88 | 0 | 24-HR | ALL | 1ST | 14102924
| 446476 | 533664 | 0.76825 | 111.97 | 115 | 0 | 24-HR | ALL | 1ST | 14102924
| 446726 | 533664 | 0.66324 | 98.4 | 98.4 | 0 | 24-HR | ALL | 1ST | 14102924
| 446976 | 533664 | 0.67444 | 90.57 | 90.57 | 0 | 24-HR | ALL | 1ST | 14011624
| 447226 | 533664 | 0.69965 | 80.82 | 80.82 | 0 | 24-HR | ALL | 1ST | 14011624
| 447476 | 533664 | 0.71949 | 74 | 74 | 0 | 24-HR | ALL | 1ST | 14011624
| 447726 | 533664 | 0.77919 | 62.91 | 69 | 0 | 24-HR | ALL | 1ST | 14100624
| 447976 | 533664 | 0.86586 | 48.82 | 68 | 0 | 24-HR | ALL | 1ST | 14100624
| 448226 | 533664 | 0.95161 | 50.92 | 50.92 | 0 | 24-HR | ALL | 1ST | 14100624
| 448476 | 533664 | 1.027 | 40.73 | 40.73 | 0 | 24-HR | ALL | 1ST | 14100624
| 448726 | 533664 | 1.09 | 30 | 30 | 0 | 24-HR | ALL | 1ST | 14100624
| 448976 | 533664 | 1.1504 | 27.35 | 33 | 0 | 24-HR | ALL | 1ST | 14100624
| 449226 | 533664 | 1.1922 | 19.3 | 21 | 0 | 24-HR | ALL | 1ST | 14100624
| 449476 | 533664 | 1.2296 | 14.27 | 20 | 0 | 24-HR | ALL | 1ST | 14100624
| 449726 | 533664 | 1.2608 | 15 | 15 | 0 | 24-HR | ALL | 1ST | 14100624
| 449976 | 533664 | 1.2738 | 12.27 | 14 | 0 | 24-HR | ALL | 1ST | 14100624
| 450226 | 533664 | 1.2722 | 10.15 | 10.15 | 0 | 24-HR | ALL | 1ST | 14100624
| 450476 | 533664 | 1.3296 | 10.88 | 14 | 0 | 24-HR | ALL | 1ST | 14111324
| 450726 | 533664 | 1.4101 | 6.27 | 6.27 | 0 | 24-HR | ALL | 1ST | 14111324
| 450976 | 533664 | 1.4837 | 3.12 | 3.12 | 0 | 24-HR | ALL | 1ST | 14111324
| 451226 | 533664 | 1.5547 | 3.24 | 6 | 0 | 24-HR | ALL | 1ST | 14111324
| 451476 | 533664 | 1.6087 | 4 | 4 | 0 | 24-HR | ALL | 1ST | 14111324
| 451726 | 533664 | 1.6491 | 7.03 | 7.03 | 0 | 24-HR | ALL | 1ST | 14111324
| 451976 | 533664 | 1.6391 | 5.44 | 5.44 | 0 | 24-HR | ALL | 1ST | 14111324
| 452226 | 533664 | 1.5993 | 4.12 | 4.12 | 0 | 24-HR | ALL | 1ST | 14111324
| 452476 | 533664 | 1.5424 | 5.87 | 5.87 | 0 | 24-HR | ALL | 1ST | 14111324
| 452726 | 533664 | 1.4727 | 11.44 | 11.44 | 0 | 24-HR | ALL | 1ST | 14111324
| 452976 | 533664 | 1.3488 | 8.71 | 8.71 | 0 | 24-HR | ALL | 1ST | 14012224
| 453226 | 533664 | 1.3041 | 0 | 0 | 0 | 24-HR | ALL | 1ST | 14012224
| 453476 | 533664 | 1.387 | 0 | 0 | 0 | 24-HR | ALL | 1ST | 14110824
| 453726 | 533664 | 1.4653 | 0 | 0 | 0 | 24-HR | ALL | 1ST | 14110824
| 453976 | 533664 | 1.5189 | 0 | 0 | 0 | 24-HR | ALL | 1ST | 14110824
| 454226 | 533664 | 1.5458 | 0 | 0 | 0 | 24-HR | ALL | 1ST | 14110824
| 454476 | 533664 | 1.5462 | 0 | 0 | 0 | 24-HR | ALL | 1ST | 14110824
| 454726 | 533664 | 1.568 | 0 | 0 | 0 | 24-HR | ALL | 1ST | 14020824
| 454976 | 533664 | 1.5849 | 0 | 0 | 0 | 24-HR | ALL | 1ST | 14020824
| 455226 | 533664 | 1.5752 | 0 | 0 | 0 | 24-HR | ALL | 1ST | 14020824
| 455476 | 533664 | 1.5638 | 0 | 0 | 0 | 24-HR | ALL | 1ST | 14100324
| 455726 | 533664 | 1.6384 | 0 | 0 | 0 | 24-HR | ALL | 1ST | 14100324
| 455976 | 533664 | 1.6798 | 0 | 0 | 0 | 24-HR | ALL | 1ST | 14100324
| 456226 | 533664 | 1.6856 | 0 | 0 | 0 | 24-HR | ALL | 1ST | 14100324
| 456476 | 533664 | 1.6568 | 0 | 0 | 0 | 24-HR | ALL | 1ST | 14100324
| 456726 | 533664 | 1.5967 | 0 | 0 | 0 | 24-HR | ALL | 1ST | 14100324
| 456976 | 533664 | 1.5111 | 0 | 0 | 0 | 24-HR | ALL | 1ST | 14100324
| 457226 | 533664 | 1.407 | 0 | 0 | 0 | 24-HR | ALL | 1ST | 14100324
| 457476 | 533664 | 1.3434 | 0 | 0 | 0 | 24-HR | ALL | 1ST | 14030624
| 457726 | 533664 | 1.3964 | 0 | 0 | 0 | 24-HR | ALL | 1ST | 14030624
| 457976 | 533664 | 1.4441 | 0 | 0 | 0 | 24-HR | ALL | 1ST | 14030624
| 458226 | 533664 | 1.4803 | 0 | 0 | 0 | 24-HR | ALL | 1ST | 14030624
| 458476 | 533664 | 1.4986 | 0 | 0 | 0 | 24-HR | ALL | 1ST | 14030624
| 458726 | 533664 | 1.494 | 0 | 0 | 0 | 24-HR | ALL | 1ST | 14030624
| 458976 | 533664 | 1.4636 | 0 | 0 | 0 | 24-HR | ALL | 1ST | 14030624
| 459226 | 533664 | 1.4073 | 0 | 0 | 0 | 24-HR | ALL | 1ST | 14030624
| 459476 | 533664 | 1.3272 | 0 | 0 | 0 | 24-HR | ALL | 1ST | 14030624
| 459726 | 533664 | 1.2279 | 0 | 0 | 0 | 24-HR | ALL | 1ST | 14030624
| 459976 | 533664 | 1.1828 | 0 | 0 | 0 | 24-HR | ALL | 1ST | 14022324
| 460226 | 533664 | 1.1904 | 0 | 0 | 0 | 24-HR | ALL | 1ST | 14022324
| 460476 | 533664 | 1.1906 | 0 | 0 | 0 | 24-HR | ALL | 1ST | 14022324
| 460726 | 533664 | 1.1818 | 0 | 0 | 0 | 24-HR | ALL | 1ST | 14022324
| 460976 | 533664 | 1.2075 | 0 | 0 | 0 | 24-HR | ALL | 1ST | 14030924
| 461226 | 533664 | 1.2362 | 0 | 0 | 0 | 24-HR | ALL | 1ST | 14030924
| 461476 | 533664 | 1.2462 | 0 | 0 | 0 | 24-HR | ALL | 1ST | 14030924
| 461726 | 533664 | 1.2379 | 0 | 0 | 0 | 24-HR | ALL | 1ST | 14030924
| 461976 | 533664 | 1.213 | 0 | 0 | 0 | 24-HR | ALL | 1ST | 14030924
| 462226 | 533664 | 1.1738 | 0 | 0 | 0 | 24-HR | ALL | 1ST | 14030924
| 462476 | 533664 | 1.1227 | 0 | 0 | 0 | 24-HR | ALL | 1ST | 14030924
| 462726 | 533664 | 1.0626 | 0 | 0 | 0 | 24-HR | ALL | 1ST | 14030924
| 462976 | 533664 | 0.99652 | 0 | 0 | 0 | 24-HR | ALL | 1ST | 14030924
| 463226 | 533664 | 0.95535 | 0 | 0 | 0 | 24-HR | ALL | 1ST | 14022124
| 463476 | 533664 | 0.96968 | 0 | 0 | 0 | 24-HR | ALL | 1ST | 14022124
| 463726 | 533664 | 0.97647 | 0 | 0 | 0 | 24-HR | ALL | 1ST | 14022124
| 463976 | 533664 | 0.97541 | 0 | 0 | 0 | 24-HR | ALL | 1ST | 14022124
| 464226 | 533664 | 0.97589 | 0 | 0 | 0 | 24-HR | ALL | 1ST | 14020224
| 464476 | 533664 | 0.97167 | 0 | 0 | 0 | 24-HR | ALL | 1ST | 14020224
| 464726 | 533664 | 0.95968 | 0 | 0 | 0 | 24-HR | ALL | 1ST | 14020224
| 464976 | 533664 | 0.94049 | 0 | 0 | 0 | 24-HR | ALL | 1ST | 14020224
| 465226 | 533664 | 0.91478 | 0 | 0 | 0 | 24-HR | ALL | 1ST | 14020224
| 465476 | 533664 | 0.91184 | 0 | 0 | 0 | 24-HR | ALL | 1ST | 14121824
| 465726 | 533664 | 0.91664 | 0 | 0 | 0 | 24-HR | ALL | 1ST | 14121824
| 465976 | 533664 | 0.91359 | 0 | 0 | 0 | 24-HR | ALL | 1ST | 14121824
| 466226 | 533664 | 0.90334 | 0 | 0 | 0 | 24-HR | ALL | 1ST | 14121824
| 466476 | 533664 | 0.88662 | 0 | 0 | 0 | 24-HR | ALL | 1ST | 14121824
| 466726 | 533664 | 0.86424 | 0 | 0 | 0 | 24-HR | ALL | 1ST | 14121824
| 466976 | 533664 | 0.83938 | 0 | 0 | 0 | 24-HR | ALL | 1ST | 14020624
| 467226 | 533664 | 0.84152 | 0 | 0 | 0 | 24-HR | ALL | 1ST | 14020624
| 467476 | 533664 | 0.83476 | 0 | 0 | 0 | 24-HR | ALL | 1ST | 14020624
| 467726 | 533664 | 0.8198 | 0 | 0 | 0 | 24-HR | ALL | 1ST | 14020624
| 467976 | 533664 | 0.79755 | 0 | 0 | 0 | 24-HR | ALL | 1ST | 14020624
| 468226 | 533664 | 0.76908 | 0 | 0 | 0 | 24-HR | ALL | 1ST | 14020624
| 468476 | 533664 | 0.74645 | 0 | 0 | 0 | 24-HR | ALL | 1ST | 14122124
| 468726 | 533664 | 0.73135 | 0 | 0 | 0 | 24-HR | ALL | 1ST | 14122124
| 468976 | 533664 | 0.71315 | 0 | 0 | 0 | 24-HR | ALL | 1ST | 14122124
| 469226 | 533664 | 0.69249 | 0 | 0 | 0 | 24-HR | ALL | 1ST | 14122124
| 469476 | 533664 | 0.67002 | 0 | 0 | 0 | 24-HR | ALL | 1ST | 14122124
| 469726 | 533664 | 0.64637 | 0 | 0 | 0 | 24-HR | ALL | 1ST | 14122124
| 469976 | 533664 | 0.64128 | 0 | 0 | 0 | 24-HR | ALL | 1ST | 14122324
| 470226 | 533664 | 0.64493 | 0 | 0 | 0 | 24-HR | ALL | 1ST | 14122324
| 470476 | 533664 | 0.64622 | 0 | 0 | 0 | 24-HR | ALL | 1ST | 14122324
| 470726 | 533664 | 0.64524 | 0 | 0 | 0 | 24-HR | ALL | 1ST | 14122324
| 470976 | 533664 | 0.64211 | 0 | 0 | 0 | 24-HR | ALL | 1ST | 14122324
| 471226 | 533664 | 0.63695 | 0 | 0 | 0 | 24-HR | ALL | 1ST | 14122324
| 471476 | 533664 | 0.62989 | 0 | 0 | 0 | 24-HR | ALL | 1ST | 14122324
| 441476 | 533914 | 0.85093 | 114.57 | 120 | 0 | 24-HR | ALL | 1ST | 14011824
| 441726 | 533914 | 0.86335 | 114 | 133 | 0 | 24-HR | ALL | 1ST | 14011824
| 441976 | 533914 | 0.87492 | 118.84 | 133 | 0 | 24-HR | ALL | 1ST | 14011824
| 442226 | 533914 | 0.89614 | 131.94 | 131.94 | 0 | 24-HR | ALL | 1ST | 14011824
| 442476 | 533914 | 0.91051 | 138.94 | 138.94 | 0 | 24-HR | ALL | 1ST | 14011824
| 442726 | 533914 | 0.88364 | 130.36 | 130.36 | 0 | 24-HR | ALL | 1ST | 14011824
| 442976 | 533914 | 0.85772 | 121.92 | 121.92 | 0 | 24-HR | ALL | 1ST | 14011824
| 443226 | 533914 | 0.84303 | 124.94 | 126 | 0 | 24-HR | ALL | 1ST | 14011824
| 443476 | 533914 | 0.82348 | 127.79 | 134 | 0 | 24-HR | ALL | 1ST | 14011824
| 443726 | 533914 | 2.2007 | 150.44 | 150.44 | 0 | 24-HR | ALL | 1ST | 14091124
| 443976 | 533914 | 1.2926 | 129.33 | 153 | 0 | 24-HR | ALL | 1ST | 14091124
| 444226 | 533914 | 1.1635 | 124.05 | 124.05 | 0 | 24-HR | ALL | 1ST | 14091124
| 444476 | 533914 | 1.3784 | 126.13 | 126.13 | 0 | 24-HR | ALL | 1ST | 14091124
| 444726 | 533914 | 1.6654 | 129.91 | 129.91 | 0 | 24-HR | ALL | 1ST | 14091124
| 444976 | 533914 | 1.5675 | 129.18 | 129.18 | 0 | 24-HR | ALL | 1ST | 14091124
| 445226 | 533914 | 1.2145 | 125 | 125 | 0 | 24-HR | ALL | 1ST | 14091124
| 445476 | 533914 | 1.171 | 126.06 | 126.06 | 0 | 24-HR | ALL | 1ST | 14091124
| 445726 | 533914 | 1.1532 | 127.42 | 127.42 | 0 | 24-HR | ALL | 1ST | 14091124
| 445976 | 533914 | 1.0907 | 127 | 127 | 0 | 24-HR | ALL | 1ST | 14091124
| 446226 | 533914 | 0.81904 | 116.3 | 117 | 0 | 24-HR | ALL | 1ST | 14102924
| 446476 | 533914 | 0.69046 | 104.18 | 118 | 0 | 24-HR | ALL | 1ST | 14102924
| 446726 | 533914 | 0.65882 | 94.49 | 100 | 0 | 24-HR | ALL | 1ST | 14011624
| 446976 | 533914 | 0.68397 | 88.21 | 94 | 0 | 24-HR | ALL | 1ST | 14011624
| 447226 | 533914 | 0.70428 | 84.95 | 84.95 | 0 | 24-HR | ALL | 1ST | 14011624
| 447476 | 533914 | 0.72606 | 78.86 | 78.86 | 0 | 24-HR | ALL | 1ST | 14100624
| 447726 | 533914 | 0.81316 | 72.09 | 72.09 | 0 | 24-HR | ALL | 1ST | 14100624
| 447976 | 533914 | 0.89542 | 54.01 | 54.01 | 0 | 24-HR | ALL | 1ST | 14100624
| 448226 | 533914 | 0.97444 | 51 | 51 | 0 | 24-HR | ALL | 1ST | 14100624
| 448476 | 533914 | 1.0425 | 41.06 | 41.06 | 0 | 24-HR | ALL | 1ST | 14100624
| 448726 | 533914 | 1.0988 | 31.18 | 31.18 | 0 | 24-HR | ALL | 1ST | 14100624
| 448976 | 533914 | 1.146 | 24.92 | 30 | 0 | 24-HR | ALL | 1ST | 14100624
| 449226 | 533914 | 1.1845 | 19.3 | 19.3 | 0 | 24-HR | ALL | 1ST | 14100624
| 449476 | 533914 | 1.2134 | 13.23 | 16 | 0 | 24-HR | ALL | 1ST | 14100624
| 449726 | 533914 | 1.2362 | 13 | 15 | 0 | 24-HR | ALL | 1ST | 14100624
| 449976 | 533914 | 1.2428 | 10.72 | 13 | 0 | 24-HR | ALL | 1ST | 14100624
| 450226 | 533914 | 1.2519 | 9.77 | 9.77 | 0 | 24-HR | ALL | 1ST | 14111324
| 450476 | 533914 | 1.337 | 5.92 | 13 | 0 | 24-HR | ALL | 1ST | 14111324
| 450726 | 533914 | 1.4291 | 6.39 | 8 | 0 | 24-HR | ALL | 1ST | 14111324
| 450976 | 533914 | 1.4803 | -0.53 | 4 | 0 | 24-HR | ALL | 1ST | 14111324
| 451226 | 533914 | 1.5573 | 3.36 | 3.36 | 0 | 24-HR | ALL | 1ST | 14111324
| 451476 | 533914 | 1.608 | 5.55 | 5.55 | 0 | 24-HR | ALL | 1ST | 14111324
| 451726 | 533914 | 1.6177 | 4.16 | 9 | 0 | 24-HR | ALL | 1ST | 14111324
| 451976 | 533914 | 1.5866 | 0 | 8 | 0 | 24-HR | ALL | 1ST | 14111324
| 452226 | 533914 | 1.5624 | 4.03 | 4.03 | 0 | 24-HR | ALL | 1ST | 14111324
| 452476 | 533914 | 1.4923 | 4.44 | 11 | 0 | 24-HR | ALL | 1ST | 14111324
| 452726 | 533914 | 1.4278 | 12.58 | 12.58 | 0 | 24-HR | ALL | 1ST | 14111324
| 452976 | 533914 | 1.3047 | 2.5 | 13 | 0 | 24-HR | ALL | 1ST | 14012224
| 453226 | 533914 | 1.2946 | 0 | 0 | 0 | 24-HR | ALL | 1ST | 14110824
| 453476 | 533914 | 1.3861 | 0 | 0 | 0 | 24-HR | ALL | 1ST | 14110824
| 453726 | 533914 | 1.4571 | 0 | 0 | 0 | 24-HR | ALL | 1ST | 14110824
| 453976 | 533914 | 1.5039 | 0 | 0 | 0 | 24-HR | ALL | 1ST | 14110824
| 454226 | 533914 | 1.525 | 0 | 0 | 0 | 24-HR | ALL | 1ST | 14110824
| 454476 | 533914 | 1.5211 | 0 | 0 | 0 | 24-HR | ALL | 1ST | 14110824
| 454726 | 533914 | 1.5268 | 0 | 0 | 0 | 24-HR | ALL | 1ST | 14020824
| 454976 | 533914 | 1.5397 | 0 | 0 | 0 | 24-HR | ALL | 1ST | 14020824
| 455226 | 533914 | 1.5277 | 0 | 0 | 0 | 24-HR | ALL | 1ST | 14020824
| 455476 | 533914 | 1.5382 | 0 | 0 | 0 | 24-HR | ALL | 1ST | 14100324
| 455726 | 533914 | 1.6079 | 0 | 0 | 0 | 24-HR | ALL | 1ST | 14100324
| 455976 | 533914 | 1.6458 | 0 | 0 | 0 | 24-HR | ALL | 1ST | 14100324
| 456226 | 533914 | 1.65 | 0 | 0 | 0 | 24-HR | ALL | 1ST | 14100324
| 456476 | 533914 | 1.6214 | 0 | 0 | 0 | 24-HR | ALL | 1ST | 14100324
| 456726 | 533914 | 1.5631 | 0 | 0 | 0 | 24-HR | ALL | 1ST | 14100324
| 456976 | 533914 | 1.4807 | 0 | 0 | 0 | 24-HR | ALL | 1ST | 14100324
| 457226 | 533914 | 1.3806 | 0 | 0 | 0 | 24-HR | ALL | 1ST | 14100324
| 457476 | 533914 | 1.3193 | 0 | 0 | 0 | 24-HR | ALL | 1ST | 14102724
| 457726 | 533914 | 1.364 | 0 | 0 | 0 | 24-HR | ALL | 1ST | 14030624
| 457976 | 533914 | 1.411 | 0 | 0 | 0 | 24-HR | ALL | 1ST | 14030624
| 458226 | 533914 | 1.4477 | 0 | 0 | 0 | 24-HR | ALL | 1ST | 14030624
| 458476 | 533914 | 1.4682 | 0 | 0 | 0 | 24-HR | ALL | 1ST | 14030624
| 458726 | 533914 | 1.4675 | 0 | 0 | 0 | 24-HR | ALL | 1ST | 14030624
| 458976 | 533914 | 1.4426 | 0 | 0 | 0 | 24-HR | ALL | 1ST | 14030624
| 459226 | 533914 | 1.3929 | 0 | 0 | 0 | 24-HR | ALL | 1ST | 14030624
| 459476 | 533914 | 1.32 | 0 | 0 | 0 | 24-HR | ALL | 1ST | 14030624
| 459726 | 533914 | 1.2279 | 0 | 0 | 0 | 24-HR | ALL | 1ST | 14030624
| 459976 | 533914 | 1.1462 | 0 | 0 | 0 | 24-HR | ALL | 1ST | 14022324
| 460226 | 533914 | 1.1555 | 0 | 0 | 0 | 24-HR | ALL | 1ST | 14022324
| 460476 | 533914 | 1.1581 | 0 | 0 | 0 | 24-HR | ALL | 1ST | 14022324
| 460726 | 533914 | 1.1529 | 0 | 0 | 0 | 24-HR | ALL | 1ST | 14022324
| 460976 | 533914 | 1.1833 | 0 | 0 | 0 | 24-HR | ALL | 1ST | 14030924
| 461226 | 533914 | 1.217 | 0 | 0 | 0 | 24-HR | ALL | 1ST | 14030924
| 461476 | 533914 | 1.2326 | 0 | 0 | 0 | 24-HR | ALL | 1ST | 14030924
| 461726 | 533914 | 1.2307 | 0 | 0 | 0 | 24-HR | ALL | 1ST | 14030924
| 461976 | 533914 | 1.2126 | 0 | 0 | 0 | 24-HR | ALL | 1ST | 14030924
| 462226 | 533914 | 1.1799 | 0 | 0 | 0 | 24-HR | ALL | 1ST | 14030924
| 462476 | 533914 | 1.1349 | 0 | 0 | 0 | 24-HR | ALL | 1ST | 14030924
| 462726 | 533914 | 1.0801 | 0 | 0 | 0 | 24-HR | ALL | 1ST | 14030924
| 462976 | 533914 | 1.0183 | 0 | 0 | 0 | 24-HR | ALL | 1ST | 14030924
| 463226 | 533914 | 0.952 | 0 | 0 | 0 | 24-HR | ALL | 1ST | 14030924
| 463476 | 533914 | 0.93951 | 0 | 0 | 0 | 24-HR | ALL | 1ST | 14022124
| 463726 | 533914 | 0.94982 | 0 | 0 | 0 | 24-HR | ALL | 1ST | 14022124
| 463976 | 533914 | 0.95285 | 0 | 0 | 0 | 24-HR | ALL | 1ST | 14022124
| 464226 | 533914 | 0.95005 | 0 | 0 | 0 | 24-HR | ALL | 1ST | 14020224
| 464476 | 533914 | 0.95016 | 0 | 0 | 0 | 24-HR | ALL | 1ST | 14020224
| 464726 | 533914 | 0.94275 | 0 | 0 | 0 | 24-HR | ALL | 1ST | 14020224
| 464976 | 533914 | 0.92828 | 0 | 0 | 0 | 24-HR | ALL | 1ST | 14020224
| 465226 | 533914 | 0.90733 | 0 | 0 | 0 | 24-HR | ALL | 1ST | 14020224
| 465476 | 533914 | 0.88263 | 0 | 0 | 0 | 24-HR | ALL | 1ST | 14121824
| 465726 | 533914 | 0.89233 | 0 | 0 | 0 | 24-HR | ALL | 1ST | 14121824
| 465976 | 533914 | 0.89431 | 0 | 0 | 0 | 24-HR | ALL | 1ST | 14121824
| 466226 | 533914 | 0.88907 | 0 | 0 | 0 | 24-HR | ALL | 1ST | 14121824
| 466476 | 533914 | 0.87727 | 0 | 0 | 0 | 24-HR | ALL | 1ST | 14121824
| 466726 | 533914 | 0.85961 | 0 | 0 | 0 | 24-HR | ALL | 1ST | 14121824
| 466976 | 533914 | 0.83683 | 0 | 0 | 0 | 24-HR | ALL | 1ST | 14121824
| 467226 | 533914 | 0.82275 | 0 | 0 | 0 | 24-HR | ALL | 1ST | 14020624
| 467476 | 533914 | 0.82302 | 0 | 0 | 0 | 24-HR | ALL | 1ST | 14020624
| 467726 | 533914 | 0.81498 | 0 | 0 | 0 | 24-HR | ALL | 1ST | 14020624
| 467976 | 533914 | 0.79932 | 0 | 0 | 0 | 24-HR | ALL | 1ST | 14020624
| 468226 | 533914 | 0.77692 | 0 | 0 | 0 | 24-HR | ALL | 1ST | 14020624
| 468476 | 533914 | 0.74878 | 0 | 0 | 0 | 24-HR | ALL | 1ST | 14020624
| 468726 | 533914 | 0.73058 | 0 | 0 | 0 | 24-HR | ALL | 1ST | 14122124
| 468976 | 533914 | 0.71559 | 0 | 0 | 0 | 24-HR | ALL | 1ST | 14122124
| 469226 | 533914 | 0.69766 | 0 | 0 | 0 | 24-HR | ALL | 1ST | 14122124
| 469476 | 533914 | 0.6774 | 0 | 0 | 0 | 24-HR | ALL | 1ST | 14122124
| 469726 | 533914 | 0.65545 | 0 | 0 | 0 | 24-HR | ALL | 1ST | 14122124
| 469976 | 533914 | 0.63239 | 0 | 0 | 0 | 24-HR | ALL | 1ST | 14122124
| 470226 | 533914 | 0.6226 | 0 | 0 | 0 | 24-HR | ALL | 1ST | 14122324
| 470476 | 533914 | 0.62617 | 0 | 0 | 0 | 24-HR | ALL | 1ST | 14122324
| 470726 | 533914 | 0.62753 | 0 | 0 | 0 | 24-HR | ALL | 1ST | 14122324
| 470976 | 533914 | 0.62677 | 0 | 0 | 0 | 24-HR | ALL | 1ST | 14122324
| 471226 | 533914 | 0.62396 | 0 | 0 | 0 | 24-HR | ALL | 1ST | 14122324
| 471476 | 533914 | 0.61924 | 0 | 0 | 0 | 24-HR | ALL | 1ST | 14122324
| 441476 | 534164 | 0.86019 | 123.91 | 123.91 | 0 | 24-HR | ALL | 1ST | 14011824
| 441726 | 534164 | 0.86401 | 120.47 | 120.47 | 0 | 24-HR | ALL | 1ST | 14011824
| 441976 | 534164 | 0.86314 | 116.52 | 129 | 0 | 24-HR | ALL | 1ST | 14011824
| 442226 | 534164 | 0.86596 | 122.18 | 146 | 0 | 24-HR | ALL | 1ST | 14011824
| 442476 | 534164 | 0.87412 | 132.37 | 146 | 0 | 24-HR | ALL | 1ST | 14011824
| 442726 | 534164 | 0.84574 | 122.46 | 140 | 0 | 24-HR | ALL | 1ST | 14011824
| 442976 | 534164 | 0.83188 | 125.71 | 125.71 | 0 | 24-HR | ALL | 1ST | 14011824
| 443226 | 534164 | 0.80998 | 126.56 | 126.56 | 0 | 24-HR | ALL | 1ST | 14011824
| 443476 | 534164 | 0.80136 | 122.98 | 154 | 0 | 24-HR | ALL | 1ST | 14091124
| 443726 | 534164 | 0.83864 | 120.13 | 154 | 0 | 24-HR | ALL | 1ST | 14091124
| 443976 | 534164 | 1.013 | 121.46 | 154 | 0 | 24-HR | ALL | 1ST | 14091124
| 444226 | 534164 | 1.0202 | 120.03 | 127 | 0 | 24-HR | ALL | 1ST | 14091124
| 444476 | 534164 | 1.1152 | 121.36 | 127 | 0 | 24-HR | ALL | 1ST | 14091124
| 444726 | 534164 | 1.1953 | 123.29 | 132 | 0 | 24-HR | ALL | 1ST | 14091124
| 444976 | 534164 | 1.2722 | 125.97 | 131 | 0 | 24-HR | ALL | 1ST | 14091124
| 445226 | 534164 | 1.2059 | 126.64 | 126.64 | 0 | 24-HR | ALL | 1ST | 14091124
| 445476 | 534164 | 1.0828 | 126 | 126 | 0 | 24-HR | ALL | 1ST | 14091124
| 445726 | 534164 | 0.89906 | 121.94 | 130 | 0 | 24-HR | ALL | 1ST | 14102924
| 445976 | 534164 | 0.97744 | 124.64 | 130 | 0 | 24-HR | ALL | 1ST | 14091124
| 446226 | 534164 | 0.77666 | 113.93 | 118 | 0 | 24-HR | ALL | 1ST | 14102924
| 446476 | 534164 | 0.67981 | 102.99 | 105 | 0 | 24-HR | ALL | 1ST | 14102924
| 446726 | 534164 | 0.66836 | 96.54 | 96.54 | 0 | 24-HR | ALL | 1ST | 14011624
| 446976 | 534164 | 0.69133 | 86.85 | 90 | 0 | 24-HR | ALL | 1ST | 14011624
| 447226 | 534164 | 0.71864 | 62.43 | 90 | 0 | 24-HR | ALL | 1ST | 14011624
| 447476 | 534164 | 0.76134 | 76.53 | 80 | 0 | 24-HR | ALL | 1ST | 14100624
| 447726 | 534164 | 0.84276 | 60.81 | 80 | 0 | 24-HR | ALL | 1ST | 14100624
| 447976 | 534164 | 0.91895 | 52 | 55 | 0 | 24-HR | ALL | 1ST | 14100624
| 448226 | 534164 | 0.99176 | 49.46 | 49.46 | 0 | 24-HR | ALL | 1ST | 14100624
| 448476 | 534164 | 1.0556 | 43.68 | 43.68 | 0 | 24-HR | ALL | 1ST | 14100624
| 448726 | 534164 | 1.1016 | 30.87 | 33 | 0 | 24-HR | ALL | 1ST | 14100624
| 448976 | 534164 | 1.137 | 22.09 | 25 | 0 | 24-HR | ALL | 1ST | 14100624
| 449226 | 534164 | 1.1713 | 16.93 | 20 | 0 | 24-HR | ALL | 1ST | 14100624
| 449476 | 534164 | 1.1961 | 13.46 | 13.46 | 0 | 24-HR | ALL | 1ST | 14100624
| 449726 | 534164 | 1.2093 | 10.8 | 13 | 0 | 24-HR | ALL | 1ST | 14100624
| 449976 | 534164 | 1.213 | 11.14 | 11.14 | 0 | 24-HR | ALL | 1ST | 14100624
| 450226 | 534164 | 1.2776 | 9.43 | 9.43 | 0 | 24-HR | ALL | 1ST | 14111324
| 450476 | 534164 | 1.3553 | 5 | 5 | 0 | 24-HR | ALL | 1ST | 14111324
| 450726 | 534164 | 1.4361 | 4.3 | 7 | 0 | 24-HR | ALL | 1ST | 14111324
| 450976 | 534164 | 1.4995 | 2.56 | 2.56 | 0 | 24-HR | ALL | 1ST | 14111324
| 451226 | 534164 | 1.5602 | 4.45 | 4.45 | 0 | 24-HR | ALL | 1ST | 14111324
| 451476 | 534164 | 1.5956 | 5.32 | 5.32 | 0 | 24-HR | ALL | 1ST | 14111324
| 451726 | 534164 | 1.5941 | 3.57 | 5 | 0 | 24-HR | ALL | 1ST | 14111324
| 451976 | 534164 | 1.5637 | 1.56 | 10 | 0 | 24-HR | ALL | 1ST | 14111324
| 452226 | 534164 | 1.5445 | 8.56 | 8.56 | 0 | 24-HR | ALL | 1ST | 14111324
| 452476 | 534164 | 1.4763 | 11.03 | 11.03 | 0 | 24-HR | ALL | 1ST | 14111324
| 452726 | 534164 | 1.3334 | 1.33 | 15 | 0 | 24-HR | ALL | 1ST | 14111324
| 452976 | 534164 | 1.2715 | 0 | 12 | 0 | 24-HR | ALL | 1ST | 14012224
| 453226 | 534164 | 1.2989 | 0 | 0 | 0 | 24-HR | ALL | 1ST | 14110824
| 453476 | 534164 | 1.3835 | 0 | 0 | 0 | 24-HR | ALL | 1ST | 14110824
| 453726 | 534164 | 1.4475 | 0 | 0 | 0 | 24-HR | ALL | 1ST | 14110824
| 453976 | 534164 | 1.488 | 0 | 0 | 0 | 24-HR | ALL | 1ST | 14110824
| 454226 | 534164 | 1.5038 | 0 | 0 | 0 | 24-HR | ALL | 1ST | 14110824
| 454476 | 534164 | 1.4961 | 0 | 0 | 0 | 24-HR | ALL | 1ST | 14110824
| 454726 | 534164 | 1.4867 | 0 | 0 | 0 | 24-HR | ALL | 1ST | 14020824
| 454976 | 534164 | 1.4962 | 0 | 0 | 0 | 24-HR | ALL | 1ST | 14020824
| 455226 | 534164 | 1.4823 | 0 | 0 | 0 | 24-HR | ALL | 1ST | 14020824
| 455476 | 534164 | 1.513 | 0 | 0 | 0 | 24-HR | ALL | 1ST | 14100324
| 455726 | 534164 | 1.5781 | 0 | 0 | 0 | 24-HR | ALL | 1ST | 14100324
| 455976 | 534164 | 1.6128 | 0 | 0 | 0 | 24-HR | ALL | 1ST | 14100324
| 456226 | 534164 | 1.6155 | 0 | 0 | 0 | 24-HR | ALL | 1ST | 14100324
| 456476 | 534164 | 1.5871 | 0 | 0 | 0 | 24-HR | ALL | 1ST | 14100324
| 456726 | 534164 | 1.5307 | 0 | 0 | 0 | 24-HR | ALL | 1ST | 14100324
| 456976 | 534164 | 1.4512 | 0 | 0 | 0 | 24-HR | ALL | 1ST | 14100324
| 457226 | 534164 | 1.3549 | 0 | 0 | 0 | 24-HR | ALL | 1ST | 14100324
| 457476 | 534164 | 1.2991 | 0 | 0 | 0 | 24-HR | ALL | 1ST | 14102724
| 457726 | 534164 | 1.3326 | 0 | 0 | 0 | 24-HR | ALL | 1ST | 14030624
| 457976 | 534164 | 1.3789 | 0 | 0 | 0 | 24-HR | ALL | 1ST | 14030624
| 458226 | 534164 | 1.4159 | 0 | 0 | 0 | 24-HR | ALL | 1ST | 14030624
| 458476 | 534164 | 1.4383 | 0 | 0 | 0 | 24-HR | ALL | 1ST | 14030624
| 458726 | 534164 | 1.4411 | 0 | 0 | 0 | 24-HR | ALL | 1ST | 14030624
| 458976 | 534164 | 1.4212 | 0 | 0 | 0 | 24-HR | ALL | 1ST | 14030624
| 459226 | 534164 | 1.3776 | 0 | 0 | 0 | 24-HR | ALL | 1ST | 14030624
| 459476 | 534164 | 1.3115 | 0 | 0 | 0 | 24-HR | ALL | 1ST | 14030624
| 459726 | 534164 | 1.2262 | 0 | 0 | 0 | 24-HR | ALL | 1ST | 14030624
| 459976 | 534164 | 1.1263 | 0 | 0 | 0 | 24-HR | ALL | 1ST | 14030624
| 460226 | 534164 | 1.1215 | 0 | 0 | 0 | 24-HR | ALL | 1ST | 14022324
| 460476 | 534164 | 1.1262 | 0 | 0 | 0 | 24-HR | ALL | 1ST | 14022324
| 460726 | 534164 | 1.1239 | 0 | 0 | 0 | 24-HR | ALL | 1ST | 14022324
| 460976 | 534164 | 1.1574 | 0 | 0 | 0 | 24-HR | ALL | 1ST | 14030924
| 461226 | 534164 | 1.1957 | 0 | 0 | 0 | 24-HR | ALL | 1ST | 14030924
| 461476 | 534164 | 1.2168 | 0 | 0 | 0 | 24-HR | ALL | 1ST | 14030924
| 461726 | 534164 | 1.221 | 0 | 0 | 0 | 24-HR | ALL | 1ST | 14030924
| 461976 | 534164 | 1.2093 | 0 | 0 | 0 | 24-HR | ALL | 1ST | 14030924
| 462226 | 534164 | 1.1829 | 0 | 0 | 0 | 24-HR | ALL | 1ST | 14030924
| 462476 | 534164 | 1.1439 | 0 | 0 | 0 | 24-HR | ALL | 1ST | 14030924
| 462726 | 534164 | 1.0945 | 0 | 0 | 0 | 24-HR | ALL | 1ST | 14030924
| 462976 | 534164 | 1.0373 | 0 | 0 | 0 | 24-HR | ALL | 1ST | 14030924
| 463226 | 534164 | 0.97458 | 0 | 0 | 0 | 24-HR | ALL | 1ST | 14030924
| 463476 | 534164 | 0.90905 | 0 | 0 | 0 | 24-HR | ALL | 1ST | 14022124
| 463726 | 534164 | 0.92235 | 0 | 0 | 0 | 24-HR | ALL | 1ST | 14022124
| 463976 | 534164 | 0.92897 | 0 | 0 | 0 | 24-HR | ALL | 1ST | 14022124
| 464226 | 534164 | 0.92864 | 0 | 0 | 0 | 24-HR | ALL | 1ST | 14022124
| 464476 | 534164 | 0.92727 | 0 | 0 | 0 | 24-HR | ALL | 1ST | 14020224
| 464726 | 534164 | 0.92403 | 0 | 0 | 0 | 24-HR | ALL | 1ST | 14020224
| 464976 | 534164 | 0.91391 | 0 | 0 | 0 | 24-HR | ALL | 1ST | 14020224
| 465226 | 534164 | 0.8974 | 0 | 0 | 0 | 24-HR | ALL | 1ST | 14020224
| 465476 | 534164 | 0.87506 | 0 | 0 | 0 | 24-HR | ALL | 1ST | 14020224
| 465726 | 534164 | 0.86589 | 0 | 0 | 0 | 24-HR | ALL | 1ST | 14121824
| 465976 | 534164 | 0.87253 | 0 | 0 | 0 | 24-HR | ALL | 1ST | 14121824
| 466226 | 534164 | 0.87205 | 0 | 0 | 0 | 24-HR | ALL | 1ST | 14121824
| 466476 | 534164 | 0.86496 | 0 | 0 | 0 | 24-HR | ALL | 1ST | 14121824
| 466726 | 534164 | 0.85187 | 0 | 0 | 0 | 24-HR | ALL | 1ST | 14121824
| 466976 | 534164 | 0.83347 | 0 | 0 | 0 | 24-HR | ALL | 1ST | 14121824
| 467226 | 534164 | 0.81044 | 0 | 0 | 0 | 24-HR | ALL | 1ST | 14121824
| 467476 | 534164 | 0.80622 | 0 | 0 | 0 | 24-HR | ALL | 1ST | 14020624
| 467726 | 534164 | 0.80483 | 0 | 0 | 0 | 24-HR | ALL | 1ST | 14020624
| 467976 | 534164 | 0.79569 | 0 | 0 | 0 | 24-HR | ALL | 1ST | 14020624
| 468226 | 534164 | 0.77946 | 0 | 0 | 0 | 24-HR | ALL | 1ST | 14020624
| 468476 | 534164 | 0.75699 | 0 | 0 | 0 | 24-HR | ALL | 1ST | 14020624
| 468726 | 534164 | 0.72922 | 0 | 0 | 0 | 24-HR | ALL | 1ST | 14020624
| 468976 | 534164 | 0.71531 | 0 | 0 | 0 | 24-HR | ALL | 1ST | 14122124
| 469226 | 534164 | 0.70041 | 0 | 0 | 0 | 24-HR | ALL | 1ST | 14122124
| 469476 | 534164 | 0.68275 | 0 | 0 | 0 | 24-HR | ALL | 1ST | 14122124
| 469726 | 534164 | 0.66287 | 0 | 0 | 0 | 24-HR | ALL | 1ST | 14122124
| 469976 | 534164 | 0.64137 | 0 | 0 | 0 | 24-HR | ALL | 1ST | 14122124
| 470226 | 534164 | 0.61888 | 0 | 0 | 0 | 24-HR | ALL | 1ST | 14122124
| 470476 | 534164 | 0.60822 | 0 | 0 | 0 | 24-HR | ALL | 1ST | 14041124
| 470726 | 534164 | 0.60827 | 0 | 0 | 0 | 24-HR | ALL | 1ST | 14122324
| 470976 | 534164 | 0.6097 | 0 | 0 | 0 | 24-HR | ALL | 1ST | 14122324
| 471226 | 534164 | 0.60911 | 0 | 0 | 0 | 24-HR | ALL | 1ST | 14122324
| 471476 | 534164 | 0.60661 | 0 | 0 | 0 | 24-HR | ALL | 1ST | 14122324
| 441476 | 534414 | 0.87429 | 135.64 | 135.64 | 0 | 24-HR | ALL | 1ST | 14011824
| 441726 | 534414 | 0.86114 | 126.61 | 126.61 | 0 | 24-HR | ALL | 1ST | 14011824
| 441976 | 534414 | 0.85903 | 126.88 | 126.88 | 0 | 24-HR | ALL | 1ST | 14011824
| 442226 | 534414 | 0.84911 | 125.12 | 125.12 | 0 | 24-HR | ALL | 1ST | 14011824
| 442476 | 534414 | 0.83309 | 122.22 | 146 | 0 | 24-HR | ALL | 1ST | 14011824
| 442726 | 534414 | 0.81302 | 119.85 | 122 | 0 | 24-HR | ALL | 1ST | 14011824
| 442976 | 534414 | 0.78936 | 118.41 | 128 | 0 | 24-HR | ALL | 1ST | 14011824
| 443226 | 534414 | 0.76601 | 122.06 | 130 | 0 | 24-HR | ALL | 1ST | 14011824
| 443476 | 534414 | 0.83151 | 120.36 | 125 | 0 | 24-HR | ALL | 1ST | 14091124
| 443726 | 534414 | 0.84357 | 117.96 | 154 | 0 | 24-HR | ALL | 1ST | 14091124
| 443976 | 534414 | 0.83087 | 116.04 | 154 | 0 | 24-HR | ALL | 1ST | 14091124
| 444226 | 534414 | 0.81306 | 115 | 122 | 0 | 24-HR | ALL | 1ST | 14091124
| 444476 | 534414 | 0.7774 | 113.32 | 124 | 0 | 24-HR | ALL | 1ST | 14112124
| 444726 | 534414 | 0.78283 | 115.57 | 124 | 0 | 24-HR | ALL | 1ST | 14091124
| 444976 | 534414 | 0.93783 | 121.03 | 134 | 0 | 24-HR | ALL | 1ST | 14091124
| 445226 | 534414 | 0.81442 | 119.64 | 131 | 0 | 24-HR | ALL | 1ST | 14091124
| 445476 | 534414 | 0.77623 | 116 | 126 | 0 | 24-HR | ALL | 1ST | 14102924
| 445726 | 534414 | 0.70907 | 109.13 | 130 | 0 | 24-HR | ALL | 1ST | 14102924
| 445976 | 534414 | 0.75628 | 112.73 | 130 | 0 | 24-HR | ALL | 1ST | 14102924
| 446226 | 534414 | 0.69526 | 106.43 | 124 | 0 | 24-HR | ALL | 1ST | 14102924
| 446476 | 534414 | 0.67671 | 103.07 | 103.07 | 0 | 24-HR | ALL | 1ST | 14102924
| 446726 | 534414 | 0.67655 | 99.44 | 99.44 | 0 | 24-HR | ALL | 1ST | 14011624
| 446976 | 534414 | 0.69532 | 97.09 | 97.09 | 0 | 24-HR | ALL | 1ST | 14011624
| 447226 | 534414 | 0.71567 | 66.18 | 98 | 0 | 24-HR | ALL | 1ST | 14011624
| 447476 | 534414 | 0.79254 | 72.4 | 78 | 0 | 24-HR | ALL | 1ST | 14100624
| 447726 | 534414 | 0.86801 | 58.73 | 77 | 0 | 24-HR | ALL | 1ST | 14100624
| 447976 | 534414 | 0.93977 | 53.97 | 53.97 | 0 | 24-HR | ALL | 1ST | 14100624
| 448226 | 534414 | 1.0031 | 46 | 49 | 0 | 24-HR | ALL | 1ST | 14100624
| 448476 | 534414 | 1.0598 | 40.79 | 44 | 0 | 24-HR | ALL | 1ST | 14100624
| 448726 | 534414 | 1.1026 | 31.95 | 31.95 | 0 | 24-HR | ALL | 1ST | 14100624
| 448976 | 534414 | 1.1287 | 21 | 21 | 0 | 24-HR | ALL | 1ST | 14100624
| 449226 | 534414 | 1.1572 | 16.27 | 19 | 0 | 24-HR | ALL | 1ST | 14100624
| 449476 | 534414 | 1.1759 | 12.97 | 12.97 | 0 | 24-HR | ALL | 1ST | 14100624
| 449726 | 534414 | 1.1827 | 10 | 12 | 0 | 24-HR | ALL | 1ST | 14100624
| 449976 | 534414 | 1.1931 | 4.57 | 12 | 0 | 24-HR | ALL | 1ST | 14111324
| 450226 | 534414 | 1.2934 | 7 | 7 | 0 | 24-HR | ALL | 1ST | 14111324
| 450476 | 534414 | 1.3636 | 2.17 | 5 | 0 | 24-HR | ALL | 1ST | 14111324
| 450726 | 534414 | 1.4501 | 5 | 5 | 0 | 24-HR | ALL | 1ST | 14111324
| 450976 | 534414 | 1.5082 | 3.88 | 3.88 | 0 | 24-HR | ALL | 1ST | 14111324
| 451226 | 534414 | 1.5595 | 5.56 | 5.56 | 0 | 24-HR | ALL | 1ST | 14111324
| 451476 | 534414 | 1.5803 | 5.18 | 5.18 | 0 | 24-HR | ALL | 1ST | 14111324
| 451726 | 534414 | 1.6033 | 10.88 | 10.88 | 0 | 24-HR | ALL | 1ST | 14111324
| 451976 | 534414 | 1.5709 | 10.44 | 10.44 | 0 | 24-HR | ALL | 1ST | 14111324
| 452226 | 534414 | 1.4684 | 0 | 10 | 0 | 24-HR | ALL | 1ST | 14111324
| 452476 | 534414 | 1.386 | 0 | 13 | 0 | 24-HR | ALL | 1ST | 14111324
| 452726 | 534414 | 1.2816 | 0 | 0 | 0 | 24-HR | ALL | 1ST | 14111324
| 452976 | 534414 | 1.245 | 0 | 0 | 0 | 24-HR | ALL | 1ST | 14012224
| 453226 | 534414 | 1.3013 | 0 | 0 | 0 | 24-HR | ALL | 1ST | 14110824
| 453476 | 534414 | 1.3792 | 0 | 0 | 0 | 24-HR | ALL | 1ST | 14110824
| 453726 | 534414 | 1.4367 | 0 | 0 | 0 | 24-HR | ALL | 1ST | 14110824
| 453976 | 534414 | 1.4712 | 0 | 0 | 0 | 24-HR | ALL | 1ST | 14110824
| 454226 | 534414 | 1.4823 | 0 | 0 | 0 | 24-HR | ALL | 1ST | 14110824
| 454476 | 534414 | 1.4711 | 0 | 0 | 0 | 24-HR | ALL | 1ST | 14110824
| 454726 | 534414 | 1.448 | 0 | 0 | 0 | 24-HR | ALL | 1ST | 14020824
| 454976 | 534414 | 1.4544 | 0 | 0 | 0 | 24-HR | ALL | 1ST | 14020824
| 455226 | 534414 | 1.4388 | 0 | 0 | 0 | 24-HR | ALL | 1ST | 14020824
| 455476 | 534414 | 1.4881 | 0 | 0 | 0 | 24-HR | ALL | 1ST | 14100324
| 455726 | 534414 | 1.5489 | 0 | 0 | 0 | 24-HR | ALL | 1ST | 14100324
| 455976 | 534414 | 1.5807 | 0 | 0 | 0 | 24-HR | ALL | 1ST | 14100324
| 456226 | 534414 | 1.5821 | 0 | 0 | 0 | 24-HR | ALL | 1ST | 14100324
| 456476 | 534414 | 1.5539 | 0 | 0 | 0 | 24-HR | ALL | 1ST | 14100324
| 456726 | 534414 | 1.4992 | 0 | 0 | 0 | 24-HR | ALL | 1ST | 14100324
| 456976 | 534414 | 1.4226 | 0 | 0 | 0 | 24-HR | ALL | 1ST | 14100324
| 457226 | 534414 | 1.3299 | 0 | 0 | 0 | 24-HR | ALL | 1ST | 14100324
| 457476 | 534414 | 1.2793 | 0 | 0 | 0 | 24-HR | ALL | 1ST | 14102724
| 457726 | 534414 | 1.3023 | 0 | 0 | 0 | 24-HR | ALL | 1ST | 14030624
| 457976 | 534414 | 1.3477 | 0 | 0 | 0 | 24-HR | ALL | 1ST | 14030624
| 458226 | 534414 | 1.385 | 0 | 0 | 0 | 24-HR | ALL | 1ST | 14030624
| 458476 | 534414 | 1.4089 | 0 | 0 | 0 | 24-HR | ALL | 1ST | 14030624
| 458726 | 534414 | 1.4147 | 0 | 0 | 0 | 24-HR | ALL | 1ST | 14030624
| 458976 | 534414 | 1.3994 | 0 | 0 | 0 | 24-HR | ALL | 1ST | 14030624
| 459226 | 534414 | 1.3615 | 0 | 0 | 0 | 24-HR | ALL | 1ST | 14030624
| 459476 | 534414 | 1.3018 | 0 | 0 | 0 | 24-HR | ALL | 1ST | 14030624
| 459726 | 534414 | 1.223 | 0 | 0 | 0 | 24-HR | ALL | 1ST | 14030624
| 459976 | 534414 | 1.1293 | 0 | 0 | 0 | 24-HR | ALL | 1ST | 14030624
| 460226 | 534414 | 1.0884 | 0 | 0 | 0 | 24-HR | ALL | 1ST | 14022324
| 460476 | 534414 | 1.0949 | 0 | 0 | 0 | 24-HR | ALL | 1ST | 14022324
| 460726 | 534414 | 1.0951 | 0 | 0 | 0 | 24-HR | ALL | 1ST | 14022324
| 460976 | 534414 | 1.1307 | 0 | 0 | 0 | 24-HR | ALL | 1ST | 14030924
| 461226 | 534414 | 1.1731 | 0 | 0 | 0 | 24-HR | ALL | 1ST | 14030924
| 461476 | 534414 | 1.1993 | 0 | 0 | 0 | 24-HR | ALL | 1ST | 14030924
| 461726 | 534414 | 1.2091 | 0 | 0 | 0 | 24-HR | ALL | 1ST | 14030924
| 461976 | 534414 | 1.2034 | 0 | 0 | 0 | 24-HR | ALL | 1ST | 14030924
| 462226 | 534414 | 1.1831 | 0 | 0 | 0 | 24-HR | ALL | 1ST | 14030924
| 462476 | 534414 | 1.15 | 0 | 0 | 0 | 24-HR | ALL | 1ST | 14030924
| 462726 | 534414 | 1.1061 | 0 | 0 | 0 | 24-HR | ALL | 1ST | 14030924
| 462976 | 534414 | 1.0535 | 0 | 0 | 0 | 24-HR | ALL | 1ST | 14030924
| 463226 | 534414 | 0.99472 | 0 | 0 | 0 | 24-HR | ALL | 1ST | 14030924
| 463476 | 534414 | 0.93198 | 0 | 0 | 0 | 24-HR | ALL | 1ST | 14030924
| 463726 | 534414 | 0.89436 | 0 | 0 | 0 | 24-HR | ALL | 1ST | 14022124
| 463976 | 534414 | 0.90408 | 0 | 0 | 0 | 24-HR | ALL | 1ST | 14022124
| 464226 | 534414 | 0.90736 | 0 | 0 | 0 | 24-HR | ALL | 1ST | 14022124
| 464476 | 534414 | 0.90404 | 0 | 0 | 0 | 24-HR | ALL | 1ST | 14022124
| 464726 | 534414 | 0.90385 | 0 | 0 | 0 | 24-HR | ALL | 1ST | 14020224
| 464976 | 534414 | 0.89772 | 0 | 0 | 0 | 24-HR | ALL | 1ST | 14020224
| 465226 | 534414 | 0.88534 | 0 | 0 | 0 | 24-HR | ALL | 1ST | 14020224
| 465476 | 534414 | 0.86717 | 0 | 0 | 0 | 24-HR | ALL | 1ST | 14020224
| 465726 | 534414 | 0.84376 | 0 | 0 | 0 | 24-HR | ALL | 1ST | 14020224
| 465976 | 534414 | 0.84863 | 0 | 0 | 0 | 24-HR | ALL | 1ST | 14121824
| 466226 | 534414 | 0.85259 | 0 | 0 | 0 | 24-HR | ALL | 1ST | 14121824
| 466476 | 534414 | 0.84997 | 0 | 0 | 0 | 24-HR | ALL | 1ST | 14121824
| 466726 | 534414 | 0.8413 | 0 | 0 | 0 | 24-HR | ALL | 1ST | 14121824
| 466976 | 534414 | 0.82717 | 0 | 0 | 0 | 24-HR | ALL | 1ST | 14121824
| 467226 | 534414 | 0.8082 | 0 | 0 | 0 | 24-HR | ALL | 1ST | 14121824
| 467476 | 534414 | 0.78505 | 0 | 0 | 0 | 24-HR | ALL | 1ST | 14121824
| 467726 | 534414 | 0.78983 | 0 | 0 | 0 | 24-HR | ALL | 1ST | 14020624
| 467976 | 534414 | 0.78698 | 0 | 0 | 0 | 24-HR | ALL | 1ST | 14020624
| 468226 | 534414 | 0.77688 | 0 | 0 | 0 | 24-HR | ALL | 1ST | 14020624
| 468476 | 534414 | 0.76019 | 0 | 0 | 0 | 24-HR | ALL | 1ST | 14020624
| 468726 | 534414 | 0.73773 | 0 | 0 | 0 | 24-HR | ALL | 1ST | 14020624
| 468976 | 534414 | 0.71222 | 0 | 0 | 0 | 24-HR | ALL | 1ST | 14122124
| 469226 | 534414 | 0.70055 | 0 | 0 | 0 | 24-HR | ALL | 1ST | 14122124
| 469476 | 534414 | 0.68573 | 0 | 0 | 0 | 24-HR | ALL | 1ST | 14122124
| 469726 | 534414 | 0.66825 | 0 | 0 | 0 | 24-HR | ALL | 1ST | 14122124
| 469976 | 534414 | 0.64876 | 0 | 0 | 0 | 24-HR | ALL | 1ST | 14122124
| 470226 | 534414 | 0.62772 | 0 | 0 | 0 | 24-HR | ALL | 1ST | 14122124
| 470476 | 534414 | 0.60546 | 0 | 0 | 0 | 24-HR | ALL | 1ST | 14122124
| 470726 | 534414 | 0.60093 | 0 | 0 | 0 | 24-HR | ALL | 1ST | 14041124
| 470976 | 534414 | 0.60016 | 0 | 0 | 0 | 24-HR | ALL | 1ST | 14041124
| 471226 | 534414 | 0.59536 | 0 | 0 | 0 | 24-HR | ALL | 1ST | 14041124
| 471476 | 534414 | 0.59224 | 0 | 0 | 0 | 24-HR | ALL | 1ST | 14122324
| 441476 | 534664 | 0.86785 | 137.36 | 137.36 | 0 | 24-HR | ALL | 1ST | 14011824
| 441726 | 534664 | 0.85091 | 129.91 | 129.91 | 0 | 24-HR | ALL | 1ST | 14011824
| 441976 | 534664 | 0.83716 | 125.56 | 131 | 0 | 24-HR | ALL | 1ST | 14011824
| 442226 | 534664 | 0.81733 | 118.5 | 127 | 0 | 24-HR | ALL | 1ST | 14011824
| 442476 | 534664 | 0.80746 | 125.18 | 125.18 | 0 | 24-HR | ALL | 1ST | 14011824
| 442726 | 534664 | 0.78866 | 127.23 | 127.23 | 0 | 24-HR | ALL | 1ST | 14011824
| 442976 | 534664 | 0.86578 | 125.77 | 125.77 | 0 | 24-HR | ALL | 1ST | 14091124
| 443226 | 534664 | 0.84016 | 121 | 121 | 0 | 24-HR | ALL | 1ST | 14091124
| 443476 | 534664 | 0.87116 | 118.98 | 118.98 | 0 | 24-HR | ALL | 1ST | 14091124
| 443726 | 534664 | 0.85042 | 116.77 | 119 | 0 | 24-HR | ALL | 1ST | 14091124
| 443976 | 534664 | 0.76397 | 113.24 | 114 | 0 | 24-HR | ALL | 1ST | 14112124
| 444226 | 534664 | 0.76407 | 111.79 | 116 | 0 | 24-HR | ALL | 1ST | 14112124
| 444476 | 534664 | 0.75977 | 113.23 | 115 | 0 | 24-HR | ALL | 1ST | 14112124
| 444726 | 534664 | 0.75126 | 114.63 | 116 | 0 | 24-HR | ALL | 1ST | 14112124
| 444976 | 534664 | 0.73737 | 116.79 | 122 | 0 | 24-HR | ALL | 1ST | 14112124
| 445226 | 534664 | 0.71878 | 111.85 | 128 | 0 | 24-HR | ALL | 1ST | 14112124
| 445476 | 534664 | 0.69368 | 106.4 | 119 | 0 | 24-HR | ALL | 1ST | 14112124
| 445726 | 534664 | 0.66285 | 103.73 | 118 | 0 | 24-HR | ALL | 1ST | 14102924
| 445976 | 534664 | 0.64433 | 99.43 | 124 | 0 | 24-HR | ALL | 1ST | 14102924
| 446226 | 534664 | 0.63937 | 95.82 | 111 | 0 | 24-HR | ALL | 1ST | 14011624
| 446476 | 534664 | 0.6636 | 91.6 | 108 | 0 | 24-HR | ALL | 1ST | 14011624
| 446726 | 534664 | 0.68392 | 87.72 | 103 | 0 | 24-HR | ALL | 1ST | 14011624
| 446976 | 534664 | 0.70117 | 76.19 | 98 | 0 | 24-HR | ALL | 1ST | 14011624
| 447226 | 534664 | 0.74432 | 70.78 | 98 | 0 | 24-HR | ALL | 1ST | 14100624
| 447476 | 534664 | 0.81764 | 58.5 | 78 | 0 | 24-HR | ALL | 1ST | 14100624
| 447726 | 534664 | 0.88944 | 58.21 | 58.21 | 0 | 24-HR | ALL | 1ST | 14100624
| 447976 | 534664 | 0.95672 | 55.94 | 55.94 | 0 | 24-HR | ALL | 1ST | 14100624
| 448226 | 534664 | 1.0126 | 46 | 46 | 0 | 24-HR | ALL | 1ST | 14100624
| 448476 | 534664 | 1.0608 | 38.88 | 42 | 0 | 24-HR | ALL | 1ST | 14100624
| 448726 | 534664 | 1.0987 | 31.74 | 31.74 | 0 | 24-HR | ALL | 1ST | 14100624
| 448976 | 534664 | 1.1178 | 19.64 | 22 | 0 | 24-HR | ALL | 1ST | 14100624
| 449226 | 534664 | 1.1417 | 16.31 | 16.31 | 0 | 24-HR | ALL | 1ST | 14100624
| 449476 | 534664 | 1.1548 | 13.18 | 13.18 | 0 | 24-HR | ALL | 1ST | 14100624
| 449726 | 534664 | 1.1554 | 9.64 | 9.64 | 0 | 24-HR | ALL | 1ST | 14100624
| 449976 | 534664 | 1.2269 | 7.45 | 7.45 | 0 | 24-HR | ALL | 1ST | 14111324
| 450226 | 534664 | 1.3068 | 4.74 | 6 | 0 | 24-HR | ALL | 1ST | 14111324
| 450476 | 534664 | 1.3843 | 3.87 | 3.87 | 0 | 24-HR | ALL | 1ST | 14111324
| 450726 | 534664 | 1.4548 | 4.16 | 5 | 0 | 24-HR | ALL | 1ST | 14111324
| 450976 | 534664 | 1.5208 | 7.01 | 7.01 | 0 | 24-HR | ALL | 1ST | 14111324
| 451226 | 534664 | 1.5891 | 14.36 | 14.36 | 0 | 24-HR | ALL | 1ST | 14111324
| 451476 | 534664 | 1.5772 | 8.55 | 8.55 | 0 | 24-HR | ALL | 1ST | 14111324
| 451726 | 534664 | 1.5292 | 0 | 13 | 0 | 24-HR | ALL | 1ST | 14111324
| 451976 | 534664 | 1.4918 | 0 | 13 | 0 | 24-HR | ALL | 1ST | 14111324
| 452226 | 534664 | 1.4286 | 0 | 0 | 0 | 24-HR | ALL | 1ST | 14111324
| 452476 | 534664 | 1.3419 | 0 | 0 | 0 | 24-HR | ALL | 1ST | 14111324
| 452726 | 534664 | 1.2378 | 0 | 0 | 0 | 24-HR | ALL | 1ST | 14012224
| 452976 | 534664 | 1.2188 | 0 | 0 | 0 | 24-HR | ALL | 1ST | 14012224
| 453226 | 534664 | 1.3019 | 0 | 0 | 0 | 24-HR | ALL | 1ST | 14110824
| 453476 | 534664 | 1.3734 | 0 | 0 | 0 | 24-HR | ALL | 1ST | 14110824
| 453726 | 534664 | 1.4247 | 0 | 0 | 0 | 24-HR | ALL | 1ST | 14110824
| 453976 | 534664 | 1.4538 | 0 | 0 | 0 | 24-HR | ALL | 1ST | 14110824
| 454226 | 534664 | 1.4605 | 0 | 0 | 0 | 24-HR | ALL | 1ST | 14110824
| 454476 | 534664 | 1.4462 | 0 | 0 | 0 | 24-HR | ALL | 1ST | 14110824
| 454726 | 534664 | 1.4137 | 0 | 0 | 0 | 24-HR | ALL | 1ST | 14110824
| 454976 | 534664 | 1.4141 | 0 | 0 | 0 | 24-HR | ALL | 1ST | 14020824
| 455226 | 534664 | 1.3971 | 0 | 0 | 0 | 24-HR | ALL | 1ST | 14020824
| 455476 | 534664 | 1.4637 | 0 | 0 | 0 | 24-HR | ALL | 1ST | 14100324
| 455726 | 534664 | 1.5205 | 0 | 0 | 0 | 24-HR | ALL | 1ST | 14100324
| 455976 | 534664 | 1.5496 | 0 | 0 | 0 | 24-HR | ALL | 1ST | 14100324
| 456226 | 534664 | 1.5497 | 0 | 0 | 0 | 24-HR | ALL | 1ST | 14100324
| 456476 | 534664 | 1.5219 | 0 | 0 | 0 | 24-HR | ALL | 1ST | 14100324
| 456726 | 534664 | 1.4688 | 0 | 0 | 0 | 24-HR | ALL | 1ST | 14100324
| 456976 | 534664 | 1.3949 | 0 | 0 | 0 | 24-HR | ALL | 1ST | 14100324
| 457226 | 534664 | 1.3056 | 0 | 0 | 0 | 24-HR | ALL | 1ST | 14100324
| 457476 | 534664 | 1.26 | 0 | 0 | 0 | 24-HR | ALL | 1ST | 14102724
| 457726 | 534664 | 1.273 | 0 | 0 | 0 | 24-HR | ALL | 1ST | 14030624
| 457976 | 534664 | 1.3175 | 0 | 0 | 0 | 24-HR | ALL | 1ST | 14030624
| 458226 | 534664 | 1.3549 | 0 | 0 | 0 | 24-HR | ALL | 1ST | 14030624
| 458476 | 534664 | 1.38 | 0 | 0 | 0 | 24-HR | ALL | 1ST | 14030624
| 458726 | 534664 | 1.3886 | 0 | 0 | 0 | 24-HR | ALL | 1ST | 14030624
| 458976 | 534664 | 1.3773 | 0 | 0 | 0 | 24-HR | ALL | 1ST | 14030624
| 459226 | 534664 | 1.3446 | 0 | 0 | 0 | 24-HR | ALL | 1ST | 14030624
| 459476 | 534664 | 1.2909 | 0 | 0 | 0 | 24-HR | ALL | 1ST | 14030624
| 459726 | 534664 | 1.2184 | 0 | 0 | 0 | 24-HR | ALL | 1ST | 14030624
| 459976 | 534664 | 1.1308 | 0 | 0 | 0 | 24-HR | ALL | 1ST | 14030624
| 460226 | 534664 | 1.0563 | 0 | 0 | 0 | 24-HR | ALL | 1ST | 14022324
| 460476 | 534664 | 1.0643 | 0 | 0 | 0 | 24-HR | ALL | 1ST | 14022324
| 460726 | 534664 | 1.0667 | 0 | 0 | 0 | 24-HR | ALL | 1ST | 14022324
| 460976 | 534664 | 1.1034 | 0 | 0 | 0 | 24-HR | ALL | 1ST | 14030924
| 461226 | 534664 | 1.1496 | 0 | 0 | 0 | 24-HR | ALL | 1ST | 14030924
| 461476 | 534664 | 1.1802 | 0 | 0 | 0 | 24-HR | ALL | 1ST | 14030924
| 461726 | 534664 | 1.1953 | 0 | 0 | 0 | 24-HR | ALL | 1ST | 14030924
| 461976 | 534664 | 1.1951 | 0 | 0 | 0 | 24-HR | ALL | 1ST | 14030924
| 462226 | 534664 | 1.1807 | 0 | 0 | 0 | 24-HR | ALL | 1ST | 14030924
| 462476 | 534664 | 1.1533 | 0 | 0 | 0 | 24-HR | ALL | 1ST | 14030924
| 462726 | 534664 | 1.1148 | 0 | 0 | 0 | 24-HR | ALL | 1ST | 14030924
| 462976 | 534664 | 1.0671 | 0 | 0 | 0 | 24-HR | ALL | 1ST | 14030924
| 463226 | 534664 | 1.0124 | 0 | 0 | 0 | 24-HR | ALL | 1ST | 14030924
| 463476 | 534664 | 0.9529 | 0 | 0 | 0 | 24-HR | ALL | 1ST | 14030924
| 463726 | 534664 | 0.89069 | 0 | 0 | 0 | 24-HR | ALL | 1ST | 14030924
| 463976 | 534664 | 0.8785 | 0 | 0 | 0 | 24-HR | ALL | 1ST | 14022124
| 464226 | 534664 | 0.88494 | 0 | 0 | 0 | 24-HR | ALL | 1ST | 14022124
| 464476 | 534664 | 0.8852 | 0 | 0 | 0 | 24-HR | ALL | 1ST | 14022124
| 464726 | 534664 | 0.8825 | 0 | 0 | 0 | 24-HR | ALL | 1ST | 14020224
| 464976 | 534664 | 0.88003 | 0 | 0 | 0 | 24-HR | ALL | 1ST | 14020224
| 465226 | 534664 | 0.87145 | 0 | 0 | 0 | 24-HR | ALL | 1ST | 14020224
| 465476 | 534664 | 0.85718 | 0 | 0 | 0 | 24-HR | ALL | 1ST | 14020224
| 465726 | 534664 | 0.83768 | 0 | 0 | 0 | 24-HR | ALL | 1ST | 14020224
| 465976 | 534664 | 0.82294 | 0 | 0 | 0 | 24-HR | ALL | 1ST | 14121824
| 466226 | 534664 | 0.83102 | 0 | 0 | 0 | 24-HR | ALL | 1ST | 14121824
| 466476 | 534664 | 0.83261 | 0 | 0 | 0 | 24-HR | ALL | 1ST | 14121824
| 466726 | 534664 | 0.82816 | 0 | 0 | 0 | 24-HR | ALL | 1ST | 14121824
| 466976 | 534664 | 0.81816 | 0 | 0 | 0 | 24-HR | ALL | 1ST | 14121824
| 467226 | 534664 | 0.80317 | 0 | 0 | 0 | 24-HR | ALL | 1ST | 14121824
| 467476 | 534664 | 0.7838 | 0 | 0 | 0 | 24-HR | ALL | 1ST | 14121824
| 467726 | 534664 | 0.77051 | 0 | 0 | 0 | 24-HR | ALL | 1ST | 14020624
| 467976 | 534664 | 0.77362 | 0 | 0 | 0 | 24-HR | ALL | 1ST | 14020624
| 468226 | 534664 | 0.76948 | 0 | 0 | 0 | 24-HR | ALL | 1ST | 14020624
| 468476 | 534664 | 0.75856 | 0 | 0 | 0 | 24-HR | ALL | 1ST | 14020624
| 468726 | 534664 | 0.74152 | 0 | 0 | 0 | 24-HR | ALL | 1ST | 14020624
| 468976 | 534664 | 0.71912 | 0 | 0 | 0 | 24-HR | ALL | 1ST | 14020624
| 469226 | 534664 | 0.69795 | 0 | 0 | 0 | 24-HR | ALL | 1ST | 14122124
| 469476 | 534664 | 0.68613 | 0 | 0 | 0 | 24-HR | ALL | 1ST | 14122124
| 469726 | 534664 | 0.67142 | 0 | 0 | 0 | 24-HR | ALL | 1ST | 14122124
| 469976 | 534664 | 0.65416 | 0 | 0 | 0 | 24-HR | ALL | 1ST | 14122124
| 470226 | 534664 | 0.63478 | 0 | 0 | 0 | 24-HR | ALL | 1ST | 14122124
| 470476 | 534664 | 0.61398 | 0 | 0 | 0 | 24-HR | ALL | 1ST | 14122124
| 470726 | 534664 | 0.59226 | 0 | 0 | 0 | 24-HR | ALL | 1ST | 14122124
| 470976 | 534664 | 0.59369 | 0 | 0 | 0 | 24-HR | ALL | 1ST | 14041124
| 471226 | 534664 | 0.59298 | 0 | 0 | 0 | 24-HR | ALL | 1ST | 14041124
| 471476 | 534664 | 0.58841 | 0 | 0 | 0 | 24-HR | ALL | 1ST | 14041124
| 441476 | 534914 | 0.84689 | 134.65 | 138 | 0 | 24-HR | ALL | 1ST | 14011824
| 441726 | 534914 | 0.83496 | 132.14 | 132.14 | 0 | 24-HR | ALL | 1ST | 14011824
| 441976 | 534914 | 0.81292 | 125.52 | 125.52 | 0 | 24-HR | ALL | 1ST | 14011824
| 442226 | 534914 | 0.78968 | 119.18 | 119.18 | 0 | 24-HR | ALL | 1ST | 14011824
| 442476 | 534914 | 0.76783 | 118.01 | 127 | 0 | 24-HR | ALL | 1ST | 14011824
| 442726 | 534914 | 0.9476 | 128.5 | 128.5 | 0 | 24-HR | ALL | 1ST | 14091124
| 442976 | 534914 | 1.5733 | 136.8 | 136.8 | 0 | 24-HR | ALL | 1ST | 14091124
| 443226 | 534914 | 1.4489 | 130.85 | 130.85 | 0 | 24-HR | ALL | 1ST | 14091124
| 443476 | 534914 | 1.3485 | 126.97 | 126.97 | 0 | 24-HR | ALL | 1ST | 14091124
| 443726 | 534914 | 1.3188 | 125.54 | 125.54 | 0 | 24-HR | ALL | 1ST | 14091124
| 443976 | 534914 | 1.6794 | 131.27 | 131.27 | 0 | 24-HR | ALL | 1ST | 14091124
| 444226 | 534914 | 0.74777 | 110.97 | 110.97 | 0 | 24-HR | ALL | 1ST | 14112124
| 444476 | 534914 | 0.74425 | 98.86 | 117 | 0 | 24-HR | ALL | 1ST | 14112124
| 444726 | 534914 | 0.73024 | 105.7 | 117 | 0 | 24-HR | ALL | 1ST | 14112124
| 444976 | 534914 | 0.71211 | 108 | 119 | 0 | 24-HR | ALL | 1ST | 14112124
| 445226 | 534914 | 0.68886 | 105.75 | 115 | 0 | 24-HR | ALL | 1ST | 14112124
| 445476 | 534914 | 0.66072 | 97.85 | 115 | 0 | 24-HR | ALL | 1ST | 14112124
| 445726 | 534914 | 0.63171 | 98.57 | 107 | 0 | 24-HR | ALL | 1ST | 14102924
| 445976 | 534914 | 0.62547 | 93.98 | 100 | 0 | 24-HR | ALL | 1ST | 14011624
| 446226 | 534914 | 0.64964 | 92.15 | 104 | 0 | 24-HR | ALL | 1ST | 14011624
| 446476 | 534914 | 0.6721 | 85.5 | 99 | 0 | 24-HR | ALL | 1ST | 14011624
| 446726 | 534914 | 0.69061 | 77.35 | 98 | 0 | 24-HR | ALL | 1ST | 14011624
| 446976 | 534914 | 0.70303 | 70.17 | 96 | 0 | 24-HR | ALL | 1ST | 14011624
| 447226 | 534914 | 0.77099 | 63.94 | 73 | 0 | 24-HR | ALL | 1ST | 14100624
| 447476 | 534914 | 0.8404 | 59.64 | 59.64 | 0 | 24-HR | ALL | 1ST | 14100624
| 447726 | 534914 | 0.90712 | 58.17 | 58.17 | 0 | 24-HR | ALL | 1ST | 14100624
| 447976 | 534914 | 0.9666 | 51.97 | 56 | 0 | 24-HR | ALL | 1ST | 14100624
| 448226 | 534914 | 1.0175 | 45 | 47 | 0 | 24-HR | ALL | 1ST | 14100624
| 448476 | 534914 | 1.0574 | 36.14 | 36.14 | 0 | 24-HR | ALL | 1ST | 14100624
| 448726 | 534914 | 1.0853 | 26.93 | 34 | 0 | 24-HR | ALL | 1ST | 14100624
| 448976 | 534914 | 1.1047 | 18.46 | 18.46 | 0 | 24-HR | ALL | 1ST | 14100624
| 449226 | 534914 | 1.1251 | 17 | 17 | 0 | 24-HR | ALL | 1ST | 14100624
| 449476 | 534914 | 1.1331 | 13.98 | 13.98 | 0 | 24-HR | ALL | 1ST | 14100624
| 449726 | 534914 | 1.1641 | 8.64 | 8.64 | 0 | 24-HR | ALL | 1ST | 14111324
| 449976 | 534914 | 1.2441 | 5.62 | 8 | 0 | 24-HR | ALL | 1ST | 14111324
| 450226 | 534914 | 1.3203 | 3.47 | 3.47 | 0 | 24-HR | ALL | 1ST | 14111324
| 450476 | 534914 | 1.4083 | 7.29 | 7.29 | 0 | 24-HR | ALL | 1ST | 14111324
| 450726 | 534914 | 1.5044 | 15.54 | 15.54 | 0 | 24-HR | ALL | 1ST | 14111324
| 450976 | 534914 | 1.5287 | 9.81 | 9.81 | 0 | 24-HR | ALL | 1ST | 14111324
| 451226 | 534914 | 1.5162 | 0 | 18 | 0 | 24-HR | ALL | 1ST | 14111324
| 451476 | 534914 | 1.5208 | 0 | 18 | 0 | 24-HR | ALL | 1ST | 14111324
| 451726 | 534914 | 1.5012 | 0 | 0 | 0 | 24-HR | ALL | 1ST | 14111324
| 451976 | 534914 | 1.4568 | 0 | 0 | 0 | 24-HR | ALL | 1ST | 14111324
| 452226 | 534914 | 1.3883 | 0 | 0 | 0 | 24-HR | ALL | 1ST | 14111324
| 452476 | 534914 | 1.2979 | 0 | 0 | 0 | 24-HR | ALL | 1ST | 14111324
| 452726 | 534914 | 1.2133 | 0 | 0 | 0 | 24-HR | ALL | 1ST | 14012224
| 452976 | 534914 | 1.2189 | 0 | 0 | 0 | 24-HR | ALL | 1ST | 14110824
| 453226 | 534914 | 1.301 | 0 | 0 | 0 | 24-HR | ALL | 1ST | 14110824
| 453476 | 534914 | 1.3663 | 0 | 0 | 0 | 24-HR | ALL | 1ST | 14110824
| 453726 | 534914 | 1.4118 | 0 | 0 | 0 | 24-HR | ALL | 1ST | 14110824
| 453976 | 534914 | 1.4358 | 0 | 0 | 0 | 24-HR | ALL | 1ST | 14110824
| 454226 | 534914 | 1.4385 | 0 | 0 | 0 | 24-HR | ALL | 1ST | 14110824
| 454476 | 534914 | 1.4215 | 0 | 0 | 0 | 24-HR | ALL | 1ST | 14110824
| 454726 | 534914 | 1.3875 | 0 | 0 | 0 | 24-HR | ALL | 1ST | 14110824
| 454976 | 534914 | 1.3753 | 0 | 0 | 0 | 24-HR | ALL | 1ST | 14020824
| 455226 | 534914 | 1.3774 | 0 | 0 | 0 | 24-HR | ALL | 1ST | 14103124
| 455476 | 534914 | 1.4396 | 0 | 0 | 0 | 24-HR | ALL | 1ST | 14100324
| 455726 | 534914 | 1.4927 | 0 | 0 | 0 | 24-HR | ALL | 1ST | 14100324
| 455976 | 534914 | 1.5193 | 0 | 0 | 0 | 24-HR | ALL | 1ST | 14100324
| 456226 | 534914 | 1.5184 | 0 | 0 | 0 | 24-HR | ALL | 1ST | 14100324
| 456476 | 534914 | 1.4908 | 0 | 0 | 0 | 24-HR | ALL | 1ST | 14100324
| 456726 | 534914 | 1.4393 | 0 | 0 | 0 | 24-HR | ALL | 1ST | 14100324
| 456976 | 534914 | 1.3681 | 0 | 0 | 0 | 24-HR | ALL | 1ST | 14100324
| 457226 | 534914 | 1.282 | 0 | 0 | 0 | 24-HR | ALL | 1ST | 14100324
| 457476 | 534914 | 1.2412 | 0 | 0 | 0 | 24-HR | ALL | 1ST | 14102724
| 457726 | 534914 | 1.2447 | 0 | 0 | 0 | 24-HR | ALL | 1ST | 14030624
| 457976 | 534914 | 1.2883 | 0 | 0 | 0 | 24-HR | ALL | 1ST | 14030624
| 458226 | 534914 | 1.3255 | 0 | 0 | 0 | 24-HR | ALL | 1ST | 14030624
| 458476 | 534914 | 1.3518 | 0 | 0 | 0 | 24-HR | ALL | 1ST | 14030624
| 458726 | 534914 | 1.3627 | 0 | 0 | 0 | 24-HR | ALL | 1ST | 14030624
| 458976 | 534914 | 1.3551 | 0 | 0 | 0 | 24-HR | ALL | 1ST | 14030624
| 459226 | 534914 | 1.3272 | 0 | 0 | 0 | 24-HR | ALL | 1ST | 14030624
| 459476 | 534914 | 1.2791 | 0 | 0 | 0 | 24-HR | ALL | 1ST | 14030624
| 459726 | 534914 | 1.2126 | 0 | 0 | 0 | 24-HR | ALL | 1ST | 14030624
| 459976 | 534914 | 1.1307 | 0 | 0 | 0 | 24-HR | ALL | 1ST | 14030624
| 460226 | 534914 | 1.0378 | 0 | 0 | 0 | 24-HR | ALL | 1ST | 14030624
| 460476 | 534914 | 1.0345 | 0 | 0 | 0 | 24-HR | ALL | 1ST | 14022324
| 460726 | 534914 | 1.0386 | 0 | 0 | 0 | 24-HR | ALL | 1ST | 14022324
| 460976 | 534914 | 1.0757 | 0 | 0 | 0 | 24-HR | ALL | 1ST | 14030924
| 461226 | 534914 | 1.1251 | 0 | 0 | 0 | 24-HR | ALL | 1ST | 14030924
| 461476 | 534914 | 1.1599 | 0 | 0 | 0 | 24-HR | ALL | 1ST | 14030924
| 461726 | 534914 | 1.1797 | 0 | 0 | 0 | 24-HR | ALL | 1ST | 14030924
| 461976 | 534914 | 1.1848 | 0 | 0 | 0 | 24-HR | ALL | 1ST | 14030924
| 462226 | 534914 | 1.1759 | 0 | 0 | 0 | 24-HR | ALL | 1ST | 14030924
| 462476 | 534914 | 1.154 | 0 | 0 | 0 | 24-HR | ALL | 1ST | 14030924
| 462726 | 534914 | 1.1208 | 0 | 0 | 0 | 24-HR | ALL | 1ST | 14030924
| 462976 | 534914 | 1.078 | 0 | 0 | 0 | 24-HR | ALL | 1ST | 14030924
| 463226 | 534914 | 1.0276 | 0 | 0 | 0 | 24-HR | ALL | 1ST | 14030924
| 463476 | 534914 | 0.97161 | 0 | 0 | 0 | 24-HR | ALL | 1ST | 14030924
| 463726 | 534914 | 0.91212 | 0 | 0 | 0 | 24-HR | ALL | 1ST | 14030924
| 463976 | 534914 | 0.8525 | 0 | 0 | 0 | 24-HR | ALL | 1ST | 14022124
| 464226 | 534914 | 0.86167 | 0 | 0 | 0 | 24-HR | ALL | 1ST | 14022124
| 464476 | 534914 | 0.86511 | 0 | 0 | 0 | 24-HR | ALL | 1ST | 14022124
| 464726 | 534914 | 0.86268 | 0 | 0 | 0 | 24-HR | ALL | 1ST | 14022124
| 464976 | 534914 | 0.8611 | 0 | 0 | 0 | 24-HR | ALL | 1ST | 14020224
| 465226 | 534914 | 0.85602 | 0 | 0 | 0 | 24-HR | ALL | 1ST | 14020224
| 465476 | 534914 | 0.84537 | 0 | 0 | 0 | 24-HR | ALL | 1ST | 14020224
| 465726 | 534914 | 0.82954 | 0 | 0 | 0 | 24-HR | ALL | 1ST | 14020224
| 465976 | 534914 | 0.809 | 0 | 0 | 0 | 24-HR | ALL | 1ST | 14020224
| 466226 | 534914 | 0.80765 | 0 | 0 | 0 | 24-HR | ALL | 1ST | 14121824
| 466476 | 534914 | 0.81319 | 0 | 0 | 0 | 24-HR | ALL | 1ST | 14121824
| 466726 | 534914 | 0.81272 | 0 | 0 | 0 | 24-HR | ALL | 1ST | 14121824
| 466976 | 534914 | 0.80669 | 0 | 0 | 0 | 24-HR | ALL | 1ST | 14121824
| 467226 | 534914 | 0.79557 | 0 | 0 | 0 | 24-HR | ALL | 1ST | 14121824
| 467476 | 534914 | 0.77991 | 0 | 0 | 0 | 24-HR | ALL | 1ST | 14121824
| 467726 | 534914 | 0.76025 | 0 | 0 | 0 | 24-HR | ALL | 1ST | 14121824
| 467976 | 534914 | 0.7561 | 0 | 0 | 0 | 24-HR | ALL | 1ST | 14020624
| 468226 | 534914 | 0.75763 | 0 | 0 | 0 | 24-HR | ALL | 1ST | 14020624
| 468476 | 534914 | 0.75234 | 0 | 0 | 0 | 24-HR | ALL | 1ST | 14020624
| 468726 | 534914 | 0.74073 | 0 | 0 | 0 | 24-HR | ALL | 1ST | 14020624
| 468976 | 534914 | 0.72342 | 0 | 0 | 0 | 24-HR | ALL | 1ST | 14020624
| 469226 | 534914 | 0.70114 | 0 | 0 | 0 | 24-HR | ALL | 1ST | 14020624
| 469476 | 534914 | 0.684 | 0 | 0 | 0 | 24-HR | ALL | 1ST | 14122124
| 469726 | 534914 | 0.67208 | 0 | 0 | 0 | 24-HR | ALL | 1ST | 14122124
| 469976 | 534914 | 0.65725 | 0 | 0 | 0 | 24-HR | ALL | 1ST | 14122124
| 470226 | 534914 | 0.64009 | 0 | 0 | 0 | 24-HR | ALL | 1ST | 14122124
| 470476 | 534914 | 0.6211 | 0 | 0 | 0 | 24-HR | ALL | 1ST | 14122124
| 470726 | 534914 | 0.60077 | 0 | 0 | 0 | 24-HR | ALL | 1ST | 14122124
| 470976 | 534914 | 0.58342 | 0 | 0 | 0 | 24-HR | ALL | 1ST | 14041124
| 471226 | 534914 | 0.58651 | 0 | 0 | 0 | 24-HR | ALL | 1ST | 14041124
| 471476 | 534914 | 0.58585 | 0 | 0 | 0 | 24-HR | ALL | 1ST | 14041124
| 441476 | 535164 | 0.81056 | 123.56 | 137 | 0 | 24-HR | ALL | 1ST | 14011824
| 441726 | 535164 | 0.79791 | 122.61 | 134 | 0 | 24-HR | ALL | 1ST | 14011824
| 441976 | 535164 | 0.79012 | 129.03 | 129.03 | 0 | 24-HR | ALL | 1ST | 14011824
| 442226 | 535164 | 0.76411 | 124.79 | 124.79 | 0 | 24-HR | ALL | 1ST | 14011824
| 442476 | 535164 | 0.73073 | 114 | 123 | 0 | 24-HR | ALL | 1ST | 14011824
| 442726 | 535164 | 1.1096 | 128.32 | 128.32 | 0 | 24-HR | ALL | 1ST | 14091124
| 442976 | 535164 | 1.8952 | 138.56 | 138.56 | 0 | 24-HR | ALL | 1ST | 14091124
| 443226 | 535164 | 1.4021 | 128.24 | 134 | 0 | 24-HR | ALL | 1ST | 14091124
| 443476 | 535164 | 2.061 | 136.73 | 136.73 | 0 | 24-HR | ALL | 1ST | 14091124
| 443726 | 535164 | 1.9526 | 135.25 | 135.25 | 0 | 24-HR | ALL | 1ST | 14091124
| 443976 | 535164 | 1.0853 | 122.4 | 143 | 0 | 24-HR | ALL | 1ST | 14091124
| 444226 | 535164 | 0.73221 | 101.21 | 143 | 0 | 24-HR | ALL | 1ST | 14112124
| 444476 | 535164 | 0.72203 | 99.56 | 105 | 0 | 24-HR | ALL | 1ST | 14112124
| 444726 | 535164 | 0.70408 | 109 | 109 | 0 | 24-HR | ALL | 1ST | 14112124
| 444976 | 535164 | 0.68332 | 105.85 | 108 | 0 | 24-HR | ALL | 1ST | 14112124
| 445226 | 535164 | 0.65625 | 104 | 104 | 0 | 24-HR | ALL | 1ST | 14112124
| 445476 | 535164 | 0.66168 | 104.63 | 104.63 | 0 | 24-HR | ALL | 1ST | 14102924
| 445726 | 535164 | 0.63912 | 100 | 100 | 0 | 24-HR | ALL | 1ST | 14102924
| 445976 | 535164 | 0.64232 | 99.15 | 99.15 | 0 | 24-HR | ALL | 1ST | 14102924
| 446226 | 535164 | 0.65713 | 93.57 | 93.57 | 0 | 24-HR | ALL | 1ST | 14011624
| 446476 | 535164 | 0.67687 | 84.94 | 86 | 0 | 24-HR | ALL | 1ST | 14011624
| 446726 | 535164 | 0.69017 | 79.83 | 79.83 | 0 | 24-HR | ALL | 1ST | 14011624
| 446976 | 535164 | 0.72652 | 68.91 | 70 | 0 | 24-HR | ALL | 1ST | 14100624
| 447226 | 535164 | 0.79424 | 62.85 | 62.85 | 0 | 24-HR | ALL | 1ST | 14100624
| 447476 | 535164 | 0.8574 | 54.12 | 61 | 0 | 24-HR | ALL | 1ST | 14100624
| 447726 | 535164 | 0.91921 | 54.12 | 59 | 0 | 24-HR | ALL | 1ST | 14100624
| 447976 | 535164 | 0.97504 | 52.12 | 52.12 | 0 | 24-HR | ALL | 1ST | 14100624
| 448226 | 535164 | 1.0216 | 46.96 | 46.96 | 0 | 24-HR | ALL | 1ST | 14100624
| 448476 | 535164 | 1.0496 | 32.39 | 36 | 0 | 24-HR | ALL | 1ST | 14100624
| 448726 | 535164 | 1.0715 | 23.97 | 29 | 0 | 24-HR | ALL | 1ST | 14100624
| 448976 | 535164 | 1.0904 | 17.96 | 17.96 | 0 | 24-HR | ALL | 1ST | 14100624
| 449226 | 535164 | 1.102 | 13.18 | 17 | 0 | 24-HR | ALL | 1ST | 14100624
| 449476 | 535164 | 1.1035 | 9.12 | 15 | 0 | 24-HR | ALL | 1ST | 14100624
| 449726 | 535164 | 1.1875 | 8.36 | 8.36 | 0 | 24-HR | ALL | 1ST | 14111324
| 449976 | 535164 | 1.2731 | 8.49 | 8.49 | 0 | 24-HR | ALL | 1ST | 14111324
| 450226 | 535164 | 1.3864 | 18.17 | 18.17 | 0 | 24-HR | ALL | 1ST | 14111324
| 450476 | 535164 | 1.4527 | 16.8 | 16.8 | 0 | 24-HR | ALL | 1ST | 14111324
| 450726 | 535164 | 1.4456 | 0.12 | 24 | 0 | 24-HR | ALL | 1ST | 14111324
| 450976 | 535164 | 1.4831 | 0 | 20 | 0 | 24-HR | ALL | 1ST | 14111324
| 451226 | 535164 | 1.5017 | 0 | 0 | 0 | 24-HR | ALL | 1ST | 14111324
| 451476 | 535164 | 1.4983 | 0 | 0 | 0 | 24-HR | ALL | 1ST | 14111324
| 451726 | 535164 | 1.4714 | 0 | 0 | 0 | 24-HR | ALL | 1ST | 14111324
| 451976 | 535164 | 1.4208 | 0 | 0 | 0 | 24-HR | ALL | 1ST | 14111324
| 452226 | 535164 | 1.3475 | 0 | 0 | 0 | 24-HR | ALL | 1ST | 14111324
| 452476 | 535164 | 1.2543 | 0 | 0 | 0 | 24-HR | ALL | 1ST | 14111324
| 452726 | 535164 | 1.1891 | 0 | 0 | 0 | 24-HR | ALL | 1ST | 14012224
| 452976 | 535164 | 1.2223 | 0 | 0 | 0 | 24-HR | ALL | 1ST | 14110824
| 453226 | 535164 | 1.2985 | 0 | 0 | 0 | 24-HR | ALL | 1ST | 14110824
| 453476 | 535164 | 1.358 | 0 | 0 | 0 | 24-HR | ALL | 1ST | 14110824
| 453726 | 535164 | 1.398 | 0 | 0 | 0 | 24-HR | ALL | 1ST | 14110824
| 453976 | 535164 | 1.4174 | 0 | 0 | 0 | 24-HR | ALL | 1ST | 14110824
| 454226 | 535164 | 1.4165 | 0 | 0 | 0 | 24-HR | ALL | 1ST | 14110824
| 454476 | 535164 | 1.397 | 0 | 0 | 0 | 24-HR | ALL | 1ST | 14110824
| 454726 | 535164 | 1.3617 | 0 | 0 | 0 | 24-HR | ALL | 1ST | 14110824
| 454976 | 535164 | 1.338 | 0 | 0 | 0 | 24-HR | ALL | 1ST | 14020824
| 455226 | 535164 | 1.3629 | 0 | 0 | 0 | 24-HR | ALL | 1ST | 14103124
| 455476 | 535164 | 1.416 | 0 | 0 | 0 | 24-HR | ALL | 1ST | 14100324
| 455726 | 535164 | 1.4656 | 0 | 0 | 0 | 24-HR | ALL | 1ST | 14100324
| 455976 | 535164 | 1.4899 | 0 | 0 | 0 | 24-HR | ALL | 1ST | 14100324
| 456226 | 535164 | 1.4879 | 0 | 0 | 0 | 24-HR | ALL | 1ST | 14100324
| 456476 | 535164 | 1.4607 | 0 | 0 | 0 | 24-HR | ALL | 1ST | 14100324
| 456726 | 535164 | 1.4108 | 0 | 0 | 0 | 24-HR | ALL | 1ST | 14100324
| 456976 | 535164 | 1.342 | 0 | 0 | 0 | 24-HR | ALL | 1ST | 14100324
| 457226 | 535164 | 1.2591 | 0 | 0 | 0 | 24-HR | ALL | 1ST | 14100324
| 457476 | 535164 | 1.2228 | 0 | 0 | 0 | 24-HR | ALL | 1ST | 14102724
| 457726 | 535164 | 1.2196 | 0 | 0 | 0 | 24-HR | ALL | 1ST | 14102724
| 457976 | 535164 | 1.2599 | 0 | 0 | 0 | 24-HR | ALL | 1ST | 14030624
| 458226 | 535164 | 1.297 | 0 | 0 | 0 | 24-HR | ALL | 1ST | 14030624
| 458476 | 535164 | 1.3241 | 0 | 0 | 0 | 24-HR | ALL | 1ST | 14030624
| 458726 | 535164 | 1.3371 | 0 | 0 | 0 | 24-HR | ALL | 1ST | 14030624
| 458976 | 535164 | 1.3328 | 0 | 0 | 0 | 24-HR | ALL | 1ST | 14030624
| 459226 | 535164 | 1.3094 | 0 | 0 | 0 | 24-HR | ALL | 1ST | 14030624
| 459476 | 535164 | 1.2665 | 0 | 0 | 0 | 24-HR | ALL | 1ST | 14030624
| 459726 | 535164 | 1.2056 | 0 | 0 | 0 | 24-HR | ALL | 1ST | 14030624
| 459976 | 535164 | 1.1294 | 0 | 0 | 0 | 24-HR | ALL | 1ST | 14030624
| 460226 | 535164 | 1.0416 | 0 | 0 | 0 | 24-HR | ALL | 1ST | 14030624
| 460476 | 535164 | 1.0054 | 0 | 0 | 0 | 24-HR | ALL | 1ST | 14022324
| 460726 | 535164 | 1.0111 | 0 | 0 | 0 | 24-HR | ALL | 1ST | 14022324
| 460976 | 535164 | 1.0478 | 0 | 0 | 0 | 24-HR | ALL | 1ST | 14030924
| 461226 | 535164 | 1.1 | 0 | 0 | 0 | 24-HR | ALL | 1ST | 14030924
| 461476 | 535164 | 1.1384 | 0 | 0 | 0 | 24-HR | ALL | 1ST | 14030924
| 461726 | 535164 | 1.1626 | 0 | 0 | 0 | 24-HR | ALL | 1ST | 14030924
| 461976 | 535164 | 1.1725 | 0 | 0 | 0 | 24-HR | ALL | 1ST | 14030924
| 462226 | 535164 | 1.1688 | 0 | 0 | 0 | 24-HR | ALL | 1ST | 14030924
| 462476 | 535164 | 1.1523 | 0 | 0 | 0 | 24-HR | ALL | 1ST | 14030924
| 462726 | 535164 | 1.1243 | 0 | 0 | 0 | 24-HR | ALL | 1ST | 14030924
| 462976 | 535164 | 1.0863 | 0 | 0 | 0 | 24-HR | ALL | 1ST | 14030924
| 463226 | 535164 | 1.0402 | 0 | 0 | 0 | 24-HR | ALL | 1ST | 14030924
| 463476 | 535164 | 0.98789 | 0 | 0 | 0 | 24-HR | ALL | 1ST | 14030924
| 463726 | 535164 | 0.93137 | 0 | 0 | 0 | 24-HR | ALL | 1ST | 14030924
| 463976 | 535164 | 0.8724 | 0 | 0 | 0 | 24-HR | ALL | 1ST | 14030924
| 464226 | 535164 | 0.83782 | 0 | 0 | 0 | 24-HR | ALL | 1ST | 14022124
| 464476 | 535164 | 0.84406 | 0 | 0 | 0 | 24-HR | ALL | 1ST | 14022124
| 464726 | 535164 | 0.84479 | 0 | 0 | 0 | 24-HR | ALL | 1ST | 14022124
| 464976 | 535164 | 0.84118 | 0 | 0 | 0 | 24-HR | ALL | 1ST | 14020224
| 465226 | 535164 | 0.83931 | 0 | 0 | 0 | 24-HR | ALL | 1ST | 14020224
| 465476 | 535164 | 0.83201 | 0 | 0 | 0 | 24-HR | ALL | 1ST | 14020224
| 465726 | 535164 | 0.81961 | 0 | 0 | 0 | 24-HR | ALL | 1ST | 14020224
| 465976 | 535164 | 0.80252 | 0 | 0 | 0 | 24-HR | ALL | 1ST | 14020224
| 466226 | 535164 | 0.79698 | 0 | 0 | 0 | 24-HR | ALL | 1ST | 14081224
| 466476 | 535164 | 0.79197 | 0 | 0 | 0 | 24-HR | ALL | 1ST | 14121824
| 466726 | 535164 | 0.79526 | 0 | 0 | 0 | 24-HR | ALL | 1ST | 14121824
| 466976 | 535164 | 0.793 | 0 | 0 | 0 | 24-HR | ALL | 1ST | 14121824
| 467226 | 535164 | 0.78561 | 0 | 0 | 0 | 24-HR | ALL | 1ST | 14121824
| 467476 | 535164 | 0.77357 | 0 | 0 | 0 | 24-HR | ALL | 1ST | 14121824
| 467726 | 535164 | 0.75737 | 0 | 0 | 0 | 24-HR | ALL | 1ST | 14121824
| 467976 | 535164 | 0.73755 | 0 | 0 | 0 | 24-HR | ALL | 1ST | 14121824
| 468226 | 535164 | 0.74177 | 0 | 0 | 0 | 24-HR | ALL | 1ST | 14020624
| 468476 | 535164 | 0.74188 | 0 | 0 | 0 | 24-HR | ALL | 1ST | 14020624
| 468726 | 535164 | 0.73559 | 0 | 0 | 0 | 24-HR | ALL | 1ST | 14020624
| 468976 | 535164 | 0.72339 | 0 | 0 | 0 | 24-HR | ALL | 1ST | 14020624
| 469226 | 535164 | 0.70588 | 0 | 0 | 0 | 24-HR | ALL | 1ST | 14020624
| 469476 | 535164 | 0.68377 | 0 | 0 | 0 | 24-HR | ALL | 1ST | 14020624
| 469726 | 535164 | 0.67011 | 0 | 0 | 0 | 24-HR | ALL | 1ST | 14122124
| 469976 | 535164 | 0.65809 | 0 | 0 | 0 | 24-HR | ALL | 1ST | 14122124
| 470226 | 535164 | 0.64342 | 0 | 0 | 0 | 24-HR | ALL | 1ST | 14122124
| 470476 | 535164 | 0.62655 | 0 | 0 | 0 | 24-HR | ALL | 1ST | 14122124
| 470726 | 535164 | 0.60794 | 0 | 0 | 0 | 24-HR | ALL | 1ST | 14122124
| 470976 | 535164 | 0.58807 | 0 | 0 | 0 | 24-HR | ALL | 1ST | 14122124
| 471226 | 535164 | 0.57642 | 0 | 0 | 0 | 24-HR | ALL | 1ST | 14041124
| 471476 | 535164 | 0.5794 | 0 | 0 | 0 | 24-HR | ALL | 1ST | 14041124
| 441476 | 535414 | 0.79341 | 128.28 | 128.28 | 0 | 24-HR | ALL | 1ST | 14011824
| 441726 | 535414 | 0.78241 | 131.18 | 131.18 | 0 | 24-HR | ALL | 1ST | 14011824
| 441976 | 535414 | 1.0171 | 138.21 | 138.21 | 0 | 24-HR | ALL | 1ST | 14091124
| 442226 | 535414 | 0.93743 | 129.35 | 129.35 | 0 | 24-HR | ALL | 1ST | 14091124
| 442476 | 535414 | 0.70818 | 117.45 | 117.45 | 0 | 24-HR | ALL | 1ST | 14112124
| 442726 | 535414 | 1.0356 | 123.85 | 137 | 0 | 24-HR | ALL | 1ST | 14091124
| 442976 | 535414 | 1.498 | 130.22 | 141 | 0 | 24-HR | ALL | 1ST | 14091124
| 443226 | 535414 | 1.7554 | 132.88 | 132.88 | 0 | 24-HR | ALL | 1ST | 14091124
| 443476 | 535414 | 0.87276 | 117.02 | 140 | 0 | 24-HR | ALL | 1ST | 14091124
| 443726 | 535414 | 1.1862 | 124.35 | 144 | 0 | 24-HR | ALL | 1ST | 14091124
| 443976 | 535414 | 0.71902 | 107.76 | 144 | 0 | 24-HR | ALL | 1ST | 14112124
| 444226 | 535414 | 0.71206 | 99.81 | 144 | 0 | 24-HR | ALL | 1ST | 14112124
| 444476 | 535414 | 0.70008 | 91.64 | 108 | 0 | 24-HR | ALL | 1ST | 14112124
| 444726 | 535414 | 0.67998 | 94.3 | 109 | 0 | 24-HR | ALL | 1ST | 14112124
| 444976 | 535414 | 0.65387 | 98.84 | 109 | 0 | 24-HR | ALL | 1ST | 14112124
| 445226 | 535414 | 0.64792 | 103.72 | 103.72 | 0 | 24-HR | ALL | 1ST | 14102924
| 445476 | 535414 | 0.64779 | 102.94 | 109 | 0 | 24-HR | ALL | 1ST | 14102924
| 445726 | 535414 | 0.6331 | 98.81 | 101 | 0 | 24-HR | ALL | 1ST | 14102924
| 445976 | 535414 | 0.64959 | 101.5 | 101.5 | 0 | 24-HR | ALL | 1ST | 14102924
| 446226 | 535414 | 0.66317 | 92.79 | 96 | 0 | 24-HR | ALL | 1ST | 14011624
| 446476 | 535414 | 0.68036 | 80.76 | 88 | 0 | 24-HR | ALL | 1ST | 14011624
| 446726 | 535414 | 0.69024 | 74.28 | 80 | 0 | 24-HR | ALL | 1ST | 14011624
| 446976 | 535414 | 0.75044 | 66.79 | 71 | 0 | 24-HR | ALL | 1ST | 14100624
| 447226 | 535414 | 0.81228 | 55.82 | 68 | 0 | 24-HR | ALL | 1ST | 14100624
| 447476 | 535414 | 0.87383 | 57 | 57 | 0 | 24-HR | ALL | 1ST | 14100624
| 447726 | 535414 | 0.92965 | 54.37 | 54.37 | 0 | 24-HR | ALL | 1ST | 14100624
| 447976 | 535414 | 0.97559 | 46 | 56 | 0 | 24-HR | ALL | 1ST | 14100624
| 448226 | 535414 | 1.0159 | 41.14 | 47 | 0 | 24-HR | ALL | 1ST | 14100624
| 448476 | 535414 | 1.037 | 27.4 | 34 | 0 | 24-HR | ALL | 1ST | 14100624
| 448726 | 535414 | 1.0547 | 18.76 | 25 | 0 | 24-HR | ALL | 1ST | 14100624
| 448976 | 535414 | 1.0731 | 16 | 18 | 0 | 24-HR | ALL | 1ST | 14100624
| 449226 | 535414 | 1.0798 | 11.24 | 15 | 0 | 24-HR | ALL | 1ST | 14100624
| 449476 | 535414 | 1.1245 | 8.46 | 9 | 0 | 24-HR | ALL | 1ST | 14111324
| 449726 | 535414 | 1.2349 | 16.85 | 16.85 | 0 | 24-HR | ALL | 1ST | 14111324
| 449976 | 535414 | 1.2928 | 9.21 | 16 | 0 | 24-HR | ALL | 1ST | 14111324
| 450226 | 535414 | 1.3354 | 0 | 20 | 0 | 24-HR | ALL | 1ST | 14111324
| 450476 | 535414 | 1.3962 | 0 | 24 | 0 | 24-HR | ALL | 1ST | 14111324
| 450726 | 535414 | 1.4434 | 0 | 24 | 0 | 24-HR | ALL | 1ST | 14111324
| 450976 | 535414 | 1.4737 | 0 | 0 | 0 | 24-HR | ALL | 1ST | 14111324
| 451226 | 535414 | 1.4846 | 0 | 0 | 0 | 24-HR | ALL | 1ST | 14111324
| 451476 | 535414 | 1.4737 | 0 | 0 | 0 | 24-HR | ALL | 1ST | 14111324
| 451726 | 535414 | 1.4401 | 0 | 0 | 0 | 24-HR | ALL | 1ST | 14111324
| 451976 | 535414 | 1.3838 | 0 | 0 | 0 | 24-HR | ALL | 1ST | 14111324
| 452226 | 535414 | 1.3066 | 0 | 0 | 0 | 24-HR | ALL | 1ST | 14111324
| 452476 | 535414 | 1.2112 | 0 | 0 | 0 | 24-HR | ALL | 1ST | 14111324
| 452726 | 535414 | 1.1652 | 0 | 0 | 0 | 24-HR | ALL | 1ST | 14012224
| 452976 | 535414 | 1.224 | 0 | 0 | 0 | 24-HR | ALL | 1ST | 14110824
| 453226 | 535414 | 1.2947 | 0 | 0 | 0 | 24-HR | ALL | 1ST | 14110824
| 453476 | 535414 | 1.3486 | 0 | 0 | 0 | 24-HR | ALL | 1ST | 14110824
| 453726 | 535414 | 1.3835 | 0 | 0 | 0 | 24-HR | ALL | 1ST | 14110824
| 453976 | 535414 | 1.3986 | 0 | 0 | 0 | 24-HR | ALL | 1ST | 14110824
| 454226 | 535414 | 1.3944 | 0 | 0 | 0 | 24-HR | ALL | 1ST | 14110824
| 454476 | 535414 | 1.3728 | 0 | 0 | 0 | 24-HR | ALL | 1ST | 14110824
| 454726 | 535414 | 1.3364 | 0 | 0 | 0 | 24-HR | ALL | 1ST | 14110824
| 454976 | 535414 | 1.3199 | 0 | 0 | 0 | 24-HR | ALL | 1ST | 14022524
| 455226 | 535414 | 1.3487 | 0 | 0 | 0 | 24-HR | ALL | 1ST | 14103124
| 455476 | 535414 | 1.3927 | 0 | 0 | 0 | 24-HR | ALL | 1ST | 14100324
| 455726 | 535414 | 1.4391 | 0 | 0 | 0 | 24-HR | ALL | 1ST | 14100324
| 455976 | 535414 | 1.4613 | 0 | 0 | 0 | 24-HR | ALL | 1ST | 14100324
| 456226 | 535414 | 1.4584 | 0 | 0 | 0 | 24-HR | ALL | 1ST | 14100324
| 456476 | 535414 | 1.4316 | 0 | 0 | 0 | 24-HR | ALL | 1ST | 14100324
| 456726 | 535414 | 1.3831 | 0 | 0 | 0 | 24-HR | ALL | 1ST | 14100324
| 456976 | 535414 | 1.3167 | 0 | 0 | 0 | 24-HR | ALL | 1ST | 14100324
| 457226 | 535414 | 1.2367 | 0 | 0 | 0 | 24-HR | ALL | 1ST | 14100324
| 457476 | 535414 | 1.2049 | 0 | 0 | 0 | 24-HR | ALL | 1ST | 14102724
| 457726 | 535414 | 1.2022 | 0 | 0 | 0 | 24-HR | ALL | 1ST | 14102724
| 457976 | 535414 | 1.2325 | 0 | 0 | 0 | 24-HR | ALL | 1ST | 14030624
| 458226 | 535414 | 1.2693 | 0 | 0 | 0 | 24-HR | ALL | 1ST | 14030624
| 458476 | 535414 | 1.297 | 0 | 0 | 0 | 24-HR | ALL | 1ST | 14030624
| 458726 | 535414 | 1.3119 | 0 | 0 | 0 | 24-HR | ALL | 1ST | 14030624
| 458976 | 535414 | 1.3106 | 0 | 0 | 0 | 24-HR | ALL | 1ST | 14030624
| 459226 | 535414 | 1.2912 | 0 | 0 | 0 | 24-HR | ALL | 1ST | 14030624
| 459476 | 535414 | 1.2531 | 0 | 0 | 0 | 24-HR | ALL | 1ST | 14030624
| 459726 | 535414 | 1.1975 | 0 | 0 | 0 | 24-HR | ALL | 1ST | 14030624
| 459976 | 535414 | 1.1267 | 0 | 0 | 0 | 24-HR | ALL | 1ST | 14030624
| 460226 | 535414 | 1.044 | 0 | 0 | 0 | 24-HR | ALL | 1ST | 14030624
| 460476 | 535414 | 0.97722 | 0 | 0 | 0 | 24-HR | ALL | 1ST | 14022324
| 460726 | 535414 | 0.98408 | 0 | 0 | 0 | 24-HR | ALL | 1ST | 14022324
| 460976 | 535414 | 1.0197 | 0 | 0 | 0 | 24-HR | ALL | 1ST | 14030924
| 461226 | 535414 | 1.0743 | 0 | 0 | 0 | 24-HR | ALL | 1ST | 14030924
| 461476 | 535414 | 1.116 | 0 | 0 | 0 | 24-HR | ALL | 1ST | 14030924
| 461726 | 535414 | 1.1442 | 0 | 0 | 0 | 24-HR | ALL | 1ST | 14030924
| 461976 | 535414 | 1.1586 | 0 | 0 | 0 | 24-HR | ALL | 1ST | 14030924
| 462226 | 535414 | 1.1595 | 0 | 0 | 0 | 24-HR | ALL | 1ST | 14030924
| 462476 | 535414 | 1.1479 | 0 | 0 | 0 | 24-HR | ALL | 1ST | 14030924
| 462726 | 535414 | 1.1249 | 0 | 0 | 0 | 24-HR | ALL | 1ST | 14030924
| 462976 | 535414 | 1.0917 | 0 | 0 | 0 | 24-HR | ALL | 1ST | 14030924
| 463226 | 535414 | 1.0501 | 0 | 0 | 0 | 24-HR | ALL | 1ST | 14030924
| 463476 | 535414 | 1.0017 | 0 | 0 | 0 | 24-HR | ALL | 1ST | 14030924
| 463726 | 535414 | 0.94849 | 0 | 0 | 0 | 24-HR | ALL | 1ST | 14030924
| 463976 | 535414 | 0.89209 | 0 | 0 | 0 | 24-HR | ALL | 1ST | 14030924
| 464226 | 535414 | 0.8341 | 0 | 0 | 0 | 24-HR | ALL | 1ST | 14030924
| 464476 | 535414 | 0.82228 | 0 | 0 | 0 | 24-HR | ALL | 1ST | 14022124
| 464726 | 535414 | 0.82583 | 0 | 0 | 0 | 24-HR | ALL | 1ST | 14022124
| 464976 | 535414 | 0.82412 | 0 | 0 | 0 | 24-HR | ALL | 1ST | 14022124
| 465226 | 535414 | 0.82155 | 0 | 0 | 0 | 24-HR | ALL | 1ST | 14020224
| 465476 | 535414 | 0.81733 | 0 | 0 | 0 | 24-HR | ALL | 1ST | 14020224
| 465726 | 535414 | 0.80813 | 0 | 0 | 0 | 24-HR | ALL | 1ST | 14020224
| 465976 | 535414 | 0.79428 | 0 | 0 | 0 | 24-HR | ALL | 1ST | 14020224
| 466226 | 535414 | 0.7967 | 0 | 0 | 0 | 24-HR | ALL | 1ST | 14081224
| 466476 | 535414 | 0.78883 | 0 | 0 | 0 | 24-HR | ALL | 1ST | 14081224
| 466726 | 535414 | 0.77602 | 0 | 0 | 0 | 24-HR | ALL | 1ST | 14121824
| 466976 | 535414 | 0.77733 | 0 | 0 | 0 | 24-HR | ALL | 1ST | 14121824
| 467226 | 535414 | 0.7735 | 0 | 0 | 0 | 24-HR | ALL | 1ST | 14121824
| 467476 | 535414 | 0.76496 | 0 | 0 | 0 | 24-HR | ALL | 1ST | 14121824
| 467726 | 535414 | 0.75216 | 0 | 0 | 0 | 24-HR | ALL | 1ST | 14121824
| 467976 | 535414 | 0.73557 | 0 | 0 | 0 | 24-HR | ALL | 1ST | 14121824
| 468226 | 535414 | 0.72238 | 0 | 0 | 0 | 24-HR | ALL | 1ST | 14020624
| 468476 | 535414 | 0.72755 | 0 | 0 | 0 | 24-HR | ALL | 1ST | 14020624
| 468726 | 535414 | 0.72639 | 0 | 0 | 0 | 24-HR | ALL | 1ST | 14020624
| 468976 | 535414 | 0.71922 | 0 | 0 | 0 | 24-HR | ALL | 1ST | 14020624
| 469226 | 535414 | 0.70653 | 0 | 0 | 0 | 24-HR | ALL | 1ST | 14020624
| 469476 | 535414 | 0.6889 | 0 | 0 | 0 | 24-HR | ALL | 1ST | 14020624
| 469726 | 535414 | 0.66698 | 0 | 0 | 0 | 24-HR | ALL | 1ST | 14020624
| 469976 | 535414 | 0.65658 | 0 | 0 | 0 | 24-HR | ALL | 1ST | 14122124
| 470226 | 535414 | 0.6446 | 0 | 0 | 0 | 24-HR | ALL | 1ST | 14122124
| 470476 | 535414 | 0.6301 | 0 | 0 | 0 | 24-HR | ALL | 1ST | 14122124
| 470726 | 535414 | 0.61351 | 0 | 0 | 0 | 24-HR | ALL | 1ST | 14122124
| 470976 | 535414 | 0.59527 | 0 | 0 | 0 | 24-HR | ALL | 1ST | 14122124
| 471226 | 535414 | 0.57584 | 0 | 0 | 0 | 24-HR | ALL | 1ST | 14122124
| 471476 | 535414 | 0.56947 | 0 | 0 | 0 | 24-HR | ALL | 1ST | 14041124
| 456223 | 520211 | 4.6249 | 15.04 | 241 | 0 | 24-HR | ALL | 1ST | 14071124
| 456275 | 520235 | 3.858 | 15.24 | 241 | 0 | 24-HR | ALL | 1ST | 14071924
| 456255 | 520284 | 3.678 | 16 | 241 | 0 | 24-HR | ALL | 1ST | 14071924
| 456368 | 520335 | 1.4955 | 18.2 | 241 | 0 | 24-HR | ALL | 1ST | 14071924
| 456325 | 520429 | 1.3778 | 14.62 | 241 | 0 | 24-HR | ALL | 1ST | 14071924
| 456509 | 520513 | 0.81067 | 13.95 | 241 | 0 | 24-HR | ALL | 1ST | 14062124
| 456500 | 520532 | 0.96526 | 13.43 | 241 | 0 | 24-HR | ALL | 1ST | 14062124
| 456557 | 520556 | 1.3538 | 15.12 | 241 | 0 | 24-HR | ALL | 1ST | 14062224
| 456565 | 520538 | 1.188 | 15.98 | 241 | 0 | 24-HR | ALL | 1ST | 14062124
| 456732 | 520613 | 3.4585 | 16.9 | 241 | 0 | 24-HR | ALL | 1ST | 14052124
| 456832 | 520392 | 3.2433 | 16.48 | 241 | 0 | 24-HR | ALL | 1ST | 14082424
| 456666 | 520316 | 2.268 | 19.11 | 241 | 0 | 24-HR | ALL | 1ST | 14062124
| 456688 | 520268 | 2.6344 | 21.28 | 241 | 0 | 24-HR | ALL | 1ST | 14062124
| 456434 | 520154 | 3.6022 | 19.48 | 241 | 0 | 24-HR | ALL | 1ST | 14071924
| 456421 | 520184 | 3.3253 | 18.13 | 241 | 0 | 24-HR | ALL | 1ST | 14071924
| 456319 | 520138 | 4.611 | 17.13 | 241 | 0 | 24-HR | ALL | 1ST | 14070624
| 456315 | 520146 | 4.6023 | 17 | 241 | 0 | 24-HR | ALL | 1ST | 14070624
| 456263 | 520124 | 5.5248 | 16.46 | 241 | 0 | 24-HR | ALL | 1ST | 14070624
** | CONCUNIT | ug/m^3
** | DEPUNIT | g/m^2

## NOx 24H 2015
* | AERMOD | ( | 12345): | C:\MODRUN\0375193 | SEMBCORP | TLP2\FIRST | BUILD | MODEL\SEMCORP_TLP2_DRAFT | 10/23/17
* | MODELING | OPTIONS | USED: | 10:17
* | RegDFAULT | CONC | ELEV
* | PLOT | FILE | OF | HIGH | 1ST | HIGH | 24-HR | VALUES | FOR | SOURCE | GROUP: | ALL
* | FOR | A | TOTAL | OF | 50567 | RECEPTORS.
* | FORMAT: | (3(1X,F13.5),3(1X,F8.2),3X,A5,2X,A8,2X,A5,5X,A8,2X,I8)
* | X | Y | AVERAGE | CONC | ZELEV | ZHILL | ZFLAG | AVE | GRP | RANK | NET | ID | DATE(CONC)
* | ____________ | ____________ | ____________ | ______ | ______ | ______ | ______ | ________ | ________ | ________ | ________
| 459926 | 505464 | 2.198 | 276.07 | 393 | 0 | 24-HR | ALL | 1ST | 15041824
| 460026 | 505464 | 1.3671 | 306.96 | 393 | 0 | 24-HR | ALL | 1ST | 15040524
| 460126 | 505464 | 1.1053 | 344.35 | 393 | 0 | 24-HR | ALL | 1ST | 15090924
| 460226 | 505464 | 1.1265 | 355.3 | 393 | 0 | 24-HR | ALL | 1ST | 15090924
| 460326 | 505464 | 1.1603 | 361.41 | 393 | 0 | 24-HR | ALL | 1ST | 15090924
| 460426 | 505464 | 1.1637 | 369.42 | 393 | 0 | 24-HR | ALL | 1ST | 15090924
| 460526 | 505464 | 1.2347 | 369.77 | 393 | 0 | 24-HR | ALL | 1ST | 15090924
| 460626 | 505464 | 1.2511 | 374.76 | 393 | 0 | 24-HR | ALL | 1ST | 15090924
| 460726 | 505464 | 1.2911 | 377.21 | 393 | 0 | 24-HR | ALL | 1ST | 15090924
| 460826 | 505464 | 1.459 | 369.87 | 393 | 0 | 24-HR | ALL | 1ST | 15090924
| 460926 | 505464 | 1.6723 | 358.61 | 393 | 0 | 24-HR | ALL | 1ST | 15090924
| 461026 | 505464 | 1.7982 | 353.09 | 390 | 0 | 24-HR | ALL | 1ST | 15090924
| 461126 | 505464 | 1.9802 | 342.19 | 392 | 0 | 24-HR | ALL | 1ST | 15090924
| 461226 | 505464 | 2.1201 | 323.48 | 393 | 0 | 24-HR | ALL | 1ST | 15090924
| 461326 | 505464 | 2.1736 | 315.06 | 393 | 0 | 24-HR | ALL | 1ST | 15090924
| 461426 | 505464 | 2.2058 | 308.65 | 393 | 0 | 24-HR | ALL | 1ST | 15090924
| 461526 | 505464 | 2.1498 | 315.19 | 357 | 0 | 24-HR | ALL | 1ST | 15090924
| 461626 | 505464 | 2.2359 | 327.36 | 357 | 0 | 24-HR | ALL | 1ST | 15090924
| 461726 | 505464 | 2.2474 | 339.83 | 357 | 0 | 24-HR | ALL | 1ST | 15090924
| 461826 | 505464 | 2.2931 | 340.04 | 357 | 0 | 24-HR | ALL | 1ST | 15090924
| 462326 | 505464 | 2.4522 | 299.22 | 389 | 0 | 24-HR | ALL | 1ST | 15090924
| 462426 | 505464 | 2.6436 | 321.26 | 389 | 0 | 24-HR | ALL | 1ST | 15090924
| 462526 | 505464 | 2.5312 | 343.27 | 382 | 0 | 24-HR | ALL | 1ST | 15090924
| 462626 | 505464 | 2.2538 | 358.98 | 367 | 0 | 24-HR | ALL | 1ST | 15090924
| 462726 | 505464 | 2.1082 | 367.43 | 369 | 0 | 24-HR | ALL | 1ST | 15090924
| 462826 | 505464 | 2.1365 | 369.18 | 387 | 0 | 24-HR | ALL | 1ST | 15090924
| 462926 | 505464 | 2.037 | 373.48 | 389 | 0 | 24-HR | ALL | 1ST | 15090924
| 463026 | 505464 | 1.912 | 378.25 | 389 | 0 | 24-HR | ALL | 1ST | 15090924
| 463126 | 505464 | 1.8411 | 380.1 | 389 | 0 | 24-HR | ALL | 1ST | 15090924
| 463226 | 505464 | 1.885 | 375.88 | 389 | 0 | 24-HR | ALL | 1ST | 15090924
| 463326 | 505464 | 1.9046 | 371.94 | 387 | 0 | 24-HR | ALL | 1ST | 15090924
| 463426 | 505464 | 1.912 | 368.34 | 386 | 0 | 24-HR | ALL | 1ST | 15090924
| 463526 | 505464 | 1.8099 | 370.09 | 381 | 0 | 24-HR | ALL | 1ST | 15090924
| 463626 | 505464 | 1.6831 | 373.86 | 378 | 0 | 24-HR | ALL | 1ST | 15090924
| 463726 | 505464 | 1.5743 | 376.97 | 376.97 | 0 | 24-HR | ALL | 1ST | 15090924
| 463826 | 505464 | 1.5478 | 374.52 | 374.52 | 0 | 24-HR | ALL | 1ST | 15090924
| 463926 | 505464 | 1.6208 | 368.37 | 368.37 | 0 | 24-HR | ALL | 1ST | 15121324
| 464026 | 505464 | 1.7626 | 360.73 | 360.73 | 0 | 24-HR | ALL | 1ST | 15121324
| 464126 | 505464 | 1.8824 | 355.39 | 355.39 | 0 | 24-HR | ALL | 1ST | 15121324
| 464226 | 505464 | 2.0082 | 349.41 | 349.41 | 0 | 24-HR | ALL | 1ST | 15121324
| 464326 | 505464 | 2.1017 | 347.7 | 347.7 | 0 | 24-HR | ALL | 1ST | 15121324
| 464426 | 505464 | 2.2144 | 343.47 | 343.47 | 0 | 24-HR | ALL | 1ST | 15121324
| 464526 | 505464 | 2.3218 | 339.76 | 339.76 | 0 | 24-HR | ALL | 1ST | 15121324
| 464626 | 505464 | 2.4098 | 338.61 | 338.61 | 0 | 24-HR | ALL | 1ST | 15121324
| 464726 | 505464 | 2.4981 | 336.76 | 336.76 | 0 | 24-HR | ALL | 1ST | 15121324
| 464826 | 505464 | 2.6016 | 331.49 | 331.49 | 0 | 24-HR | ALL | 1ST | 15121324
| 464926 | 505464 | 2.6779 | 328.97 | 328.97 | 0 | 24-HR | ALL | 1ST | 15121324
| 465026 | 505464 | 2.7758 | 316.23 | 316.23 | 0 | 24-HR | ALL | 1ST | 15121324
| 465126 | 505464 | 2.8032 | 304.65 | 304.65 | 0 | 24-HR | ALL | 1ST | 15121324
| 465226 | 505464 | 2.8021 | 292.97 | 329 | 0 | 24-HR | ALL | 1ST | 15121324
| 465326 | 505464 | 2.6869 | 281.95 | 329 | 0 | 24-HR | ALL | 1ST | 15121324
| 465426 | 505464 | 2.329 | 254.53 | 370 | 0 | 24-HR | ALL | 1ST | 15050724
| 466426 | 505464 | 4.5349 | 205.18 | 255 | 0 | 24-HR | ALL | 1ST | 15050724
| 467926 | 505464 | 2.3145 | 218.09 | 326 | 0 | 24-HR | ALL | 1ST | 15050824
| 468026 | 505464 | 2.3156 | 229.89 | 326 | 0 | 24-HR | ALL | 1ST | 15050824
| 468126 | 505464 | 2.0814 | 246.17 | 326 | 0 | 24-HR | ALL | 1ST | 15050824
| 468226 | 505464 | 2.2753 | 267.65 | 326 | 0 | 24-HR | ALL | 1ST | 15040524
| 468326 | 505464 | 2.5419 | 294.91 | 326 | 0 | 24-HR | ALL | 1ST | 15040524
| 468426 | 505464 | 2.3617 | 321.21 | 321.21 | 0 | 24-HR | ALL | 1ST | 15040524
| 468526 | 505464 | 2.3505 | 322.07 | 322.07 | 0 | 24-HR | ALL | 1ST | 15040524
| 468626 | 505464 | 2.3963 | 313.47 | 313.47 | 0 | 24-HR | ALL | 1ST | 15040524
| 468726 | 505464 | 2.5106 | 292.31 | 326 | 0 | 24-HR | ALL | 1ST | 15040524
| 468826 | 505464 | 2.3474 | 274.71 | 326 | 0 | 24-HR | ALL | 1ST | 15040524
| 470026 | 505464 | 2.854 | 228.9 | 343 | 0 | 24-HR | ALL | 1ST | 15020624
| 470126 | 505464 | 2.764 | 245.25 | 343 | 0 | 24-HR | ALL | 1ST | 15020624
| 470226 | 505464 | 2.277 | 266.69 | 343 | 0 | 24-HR | ALL | 1ST | 15020624
| 470326 | 505464 | 2.0756 | 306.33 | 343 | 0 | 24-HR | ALL | 1ST | 15040524
| 470426 | 505464 | 1.9193 | 321.38 | 343 | 0 | 24-HR | ALL | 1ST | 15040524
| 470526 | 505464 | 1.7803 | 329.55 | 343 | 0 | 24-HR | ALL | 1ST | 15040524
| 470626 | 505464 | 1.6562 | 335.54 | 343 | 0 | 24-HR | ALL | 1ST | 15040524
| 470726 | 505464 | 1.6868 | 330.28 | 343 | 0 | 24-HR | ALL | 1ST | 15040524
| 470826 | 505464 | 1.7808 | 316.68 | 343 | 0 | 24-HR | ALL | 1ST | 15040524
| 470926 | 505464 | 1.7471 | 280.86 | 343 | 0 | 24-HR | ALL | 1ST | 15040524
| 471026 | 505464 | 1.967 | 253.59 | 343 | 0 | 24-HR | ALL | 1ST | 15020624
| 471126 | 505464 | 2.0022 | 231.56 | 343 | 0 | 24-HR | ALL | 1ST | 15020624
| 471226 | 505464 | 2.1318 | 218.94 | 343 | 0 | 24-HR | ALL | 1ST | 15020324
| 459926 | 505564 | 2.0166 | 282.11 | 393 | 0 | 24-HR | ALL | 1ST | 15040524
| 460026 | 505564 | 1.2783 | 313.29 | 393 | 0 | 24-HR | ALL | 1ST | 15040524
| 460126 | 505564 | 1.152 | 339.83 | 393 | 0 | 24-HR | ALL | 1ST | 15090924
| 460226 | 505564 | 1.2036 | 347.74 | 393 | 0 | 24-HR | ALL | 1ST | 15090924
| 460326 | 505564 | 1.2366 | 355.57 | 393 | 0 | 24-HR | ALL | 1ST | 15090924
| 460426 | 505564 | 1.2967 | 358.42 | 393 | 0 | 24-HR | ALL | 1ST | 15090924
| 460526 | 505564 | 1.3362 | 363.02 | 393 | 0 | 24-HR | ALL | 1ST | 15090924
| 460626 | 505564 | 1.3642 | 367.82 | 393 | 0 | 24-HR | ALL | 1ST | 15090924
| 460726 | 505564 | 1.3951 | 371.58 | 393 | 0 | 24-HR | ALL | 1ST | 15090924
| 460826 | 505564 | 1.5152 | 367.49 | 391 | 0 | 24-HR | ALL | 1ST | 15090924
| 460926 | 505564 | 1.7439 | 355.4 | 393 | 0 | 24-HR | ALL | 1ST | 15090924
| 461026 | 505564 | 1.8523 | 350.7 | 388 | 0 | 24-HR | ALL | 1ST | 15090924
| 461126 | 505564 | 2.0034 | 342.05 | 388 | 0 | 24-HR | ALL | 1ST | 15090924
| 461226 | 505564 | 2.1618 | 324.31 | 393 | 0 | 24-HR | ALL | 1ST | 15090924
| 461326 | 505564 | 2.2131 | 314.94 | 393 | 0 | 24-HR | ALL | 1ST | 15090924
| 461426 | 505564 | 2.2081 | 304.63 | 393 | 0 | 24-HR | ALL | 1ST | 15090924
| 461526 | 505564 | 2.1373 | 307.85 | 357 | 0 | 24-HR | ALL | 1ST | 15090924
| 461626 | 505564 | 2.2586 | 318.89 | 357 | 0 | 24-HR | ALL | 1ST | 15090924
| 461726 | 505564 | 2.319 | 330.48 | 357 | 0 | 24-HR | ALL | 1ST | 15090924
| 461826 | 505564 | 2.3356 | 338.09 | 357 | 0 | 24-HR | ALL | 1ST | 15090924
| 462326 | 505564 | 2.442 | 297.21 | 389 | 0 | 24-HR | ALL | 1ST | 15090924
| 462426 | 505564 | 2.661 | 321.45 | 389 | 0 | 24-HR | ALL | 1ST | 15090924
| 462526 | 505564 | 2.5415 | 342.33 | 380 | 0 | 24-HR | ALL | 1ST | 15090924
| 462626 | 505564 | 2.3246 | 356.03 | 371 | 0 | 24-HR | ALL | 1ST | 15090924
| 462726 | 505564 | 2.2052 | 363.7 | 375 | 0 | 24-HR | ALL | 1ST | 15090924
| 462826 | 505564 | 2.2224 | 364.61 | 387 | 0 | 24-HR | ALL | 1ST | 15090924
| 462926 | 505564 | 2.1515 | 367.44 | 389 | 0 | 24-HR | ALL | 1ST | 15090924
| 463026 | 505564 | 1.978 | 374.81 | 389 | 0 | 24-HR | ALL | 1ST | 15090924
| 463126 | 505564 | 1.9025 | 376.76 | 389 | 0 | 24-HR | ALL | 1ST | 15090924
| 463226 | 505564 | 1.9743 | 370.64 | 389 | 0 | 24-HR | ALL | 1ST | 15090924
| 463326 | 505564 | 1.989 | 366.4 | 387 | 0 | 24-HR | ALL | 1ST | 15090924
| 463426 | 505564 | 2.004 | 361.58 | 386 | 0 | 24-HR | ALL | 1ST | 15090924
| 463526 | 505564 | 1.9156 | 362.44 | 382 | 0 | 24-HR | ALL | 1ST | 15090924
| 463626 | 505564 | 1.7241 | 370.52 | 379 | 0 | 24-HR | ALL | 1ST | 15090924
| 463726 | 505564 | 1.6295 | 372.38 | 377 | 0 | 24-HR | ALL | 1ST | 15090924
| 463826 | 505564 | 1.5329 | 374.73 | 374.73 | 0 | 24-HR | ALL | 1ST | 15121324
| 463926 | 505564 | 1.6192 | 372.66 | 372.66 | 0 | 24-HR | ALL | 1ST | 15121324
| 464026 | 505564 | 1.7217 | 369.36 | 369.36 | 0 | 24-HR | ALL | 1ST | 15121324
| 464126 | 505564 | 1.881 | 361.07 | 361.07 | 0 | 24-HR | ALL | 1ST | 15121324
| 464226 | 505564 | 1.9721 | 359.31 | 359.31 | 0 | 24-HR | ALL | 1ST | 15121324
| 464326 | 505564 | 2.0494 | 358.85 | 358.85 | 0 | 24-HR | ALL | 1ST | 15121324
| 464426 | 505564 | 2.1466 | 356.55 | 356.55 | 0 | 24-HR | ALL | 1ST | 15121324
| 464526 | 505564 | 2.2699 | 351.94 | 351.94 | 0 | 24-HR | ALL | 1ST | 15121324
| 464626 | 505564 | 2.3776 | 348.36 | 348.36 | 0 | 24-HR | ALL | 1ST | 15121324
| 464726 | 505564 | 2.5175 | 340.98 | 340.98 | 0 | 24-HR | ALL | 1ST | 15121324
| 464826 | 505564 | 2.6404 | 333.67 | 333.67 | 0 | 24-HR | ALL | 1ST | 15121324
| 464926 | 505564 | 2.7281 | 328.67 | 328.67 | 0 | 24-HR | ALL | 1ST | 15121324
| 465026 | 505564 | 2.8583 | 309.26 | 331 | 0 | 24-HR | ALL | 1ST | 15121324
| 465126 | 505564 | 2.8613 | 297.53 | 335 | 0 | 24-HR | ALL | 1ST | 15121324
| 465226 | 505564 | 2.8308 | 288.27 | 348 | 0 | 24-HR | ALL | 1ST | 15121324
| 467926 | 505564 | 2.2624 | 215.09 | 326 | 0 | 24-HR | ALL | 1ST | 15050824
| 468026 | 505564 | 2.2887 | 228.6 | 326 | 0 | 24-HR | ALL | 1ST | 15050824
| 468126 | 505564 | 2.071 | 244.57 | 326 | 0 | 24-HR | ALL | 1ST | 15050824
| 468226 | 505564 | 2.2601 | 265.77 | 326 | 0 | 24-HR | ALL | 1ST | 15040524
| 468326 | 505564 | 2.5471 | 291.35 | 326 | 0 | 24-HR | ALL | 1ST | 15040524
| 468426 | 505564 | 2.4661 | 315.49 | 326 | 0 | 24-HR | ALL | 1ST | 15040524
| 468526 | 505564 | 2.4238 | 318.68 | 326 | 0 | 24-HR | ALL | 1ST | 15040524
| 468626 | 505564 | 2.5057 | 308.7 | 326 | 0 | 24-HR | ALL | 1ST | 15040524
| 468726 | 505564 | 2.5262 | 297.43 | 326 | 0 | 24-HR | ALL | 1ST | 15040524
| 468826 | 505564 | 2.3132 | 272.03 | 326 | 0 | 24-HR | ALL | 1ST | 15040524
| 470126 | 505564 | 2.7557 | 244.24 | 343 | 0 | 24-HR | ALL | 1ST | 15020624
| 470226 | 505564 | 2.3721 | 261.96 | 343 | 0 | 24-HR | ALL | 1ST | 15020624
| 470326 | 505564 | 2.0644 | 297.84 | 343 | 0 | 24-HR | ALL | 1ST | 15040524
| 470426 | 505564 | 1.946 | 315.44 | 343 | 0 | 24-HR | ALL | 1ST | 15040524
| 470526 | 505564 | 1.8696 | 319 | 343 | 0 | 24-HR | ALL | 1ST | 15040524
| 470626 | 505564 | 1.8056 | 320.94 | 343 | 0 | 24-HR | ALL | 1ST | 15040524
| 470726 | 505564 | 1.7192 | 325 | 343 | 0 | 24-HR | ALL | 1ST | 15040524
| 470826 | 505564 | 1.7403 | 317.85 | 343 | 0 | 24-HR | ALL | 1ST | 15040524
| 470926 | 505564 | 1.7034 | 279.13 | 343 | 0 | 24-HR | ALL | 1ST | 15040524
| 471026 | 505564 | 1.9024 | 252.52 | 343 | 0 | 24-HR | ALL | 1ST | 15020624
| 471126 | 505564 | 1.9167 | 235.43 | 343 | 0 | 24-HR | ALL | 1ST | 15020624
| 471226 | 505564 | 1.9817 | 223.64 | 343 | 0 | 24-HR | ALL | 1ST | 15020324
| 459926 | 505664 | 2.1935 | 278.35 | 393 | 0 | 24-HR | ALL | 1ST | 15040524
| 460026 | 505664 | 1.2895 | 313.87 | 393 | 0 | 24-HR | ALL | 1ST | 15040524
| 460126 | 505664 | 1.2019 | 331.96 | 393 | 0 | 24-HR | ALL | 1ST | 15090924
| 460226 | 505664 | 1.2665 | 341 | 393 | 0 | 24-HR | ALL | 1ST | 15090924
| 460326 | 505664 | 1.3103 | 349.83 | 393 | 0 | 24-HR | ALL | 1ST | 15090924
| 460426 | 505664 | 1.3863 | 351.37 | 393 | 0 | 24-HR | ALL | 1ST | 15090924
| 460526 | 505664 | 1.459 | 353.2 | 393 | 0 | 24-HR | ALL | 1ST | 15090924
| 460626 | 505664 | 1.4783 | 360.44 | 393 | 0 | 24-HR | ALL | 1ST | 15090924
| 460726 | 505664 | 1.5339 | 362.92 | 393 | 0 | 24-HR | ALL | 1ST | 15090924
| 460826 | 505664 | 1.6309 | 360.84 | 391 | 0 | 24-HR | ALL | 1ST | 15090924
| 460926 | 505664 | 1.8277 | 350.9 | 393 | 0 | 24-HR | ALL | 1ST | 15090924
| 461026 | 505664 | 1.9416 | 345.93 | 390 | 0 | 24-HR | ALL | 1ST | 15090924
| 461126 | 505664 | 2.0454 | 340.38 | 386 | 0 | 24-HR | ALL | 1ST | 15090924
| 461226 | 505664 | 2.2039 | 324.9 | 393 | 0 | 24-HR | ALL | 1ST | 15090924
| 461326 | 505664 | 2.2511 | 314.47 | 393 | 0 | 24-HR | ALL | 1ST | 15090924
| 461426 | 505664 | 2.1965 | 300.08 | 393 | 0 | 24-HR | ALL | 1ST | 15090924
| 461526 | 505664 | 2.2387 | 300.56 | 388 | 0 | 24-HR | ALL | 1ST | 15090924
| 461626 | 505664 | 2.2734 | 314.54 | 357 | 0 | 24-HR | ALL | 1ST | 15090924
| 461726 | 505664 | 2.3526 | 322.45 | 357 | 0 | 24-HR | ALL | 1ST | 15090924
| 461826 | 505664 | 2.3763 | 334.05 | 355 | 0 | 24-HR | ALL | 1ST | 15090924
| 462326 | 505664 | 2.8043 | 291.05 | 389 | 0 | 24-HR | ALL | 1ST | 15060924
| 462426 | 505664 | 2.6676 | 318.78 | 389 | 0 | 24-HR | ALL | 1ST | 15090924
| 462526 | 505664 | 2.5462 | 340.51 | 376 | 0 | 24-HR | ALL | 1ST | 15090924
| 462626 | 505664 | 2.4558 | 349.38 | 378 | 0 | 24-HR | ALL | 1ST | 15090924
| 462726 | 505664 | 2.2876 | 358.91 | 375 | 0 | 24-HR | ALL | 1ST | 15090924
| 462826 | 505664 | 2.3471 | 357.4 | 388 | 0 | 24-HR | ALL | 1ST | 15090924
| 462926 | 505664 | 2.2541 | 361.44 | 389 | 0 | 24-HR | ALL | 1ST | 15090924
| 463026 | 505664 | 2.0947 | 367.92 | 387 | 0 | 24-HR | ALL | 1ST | 15090924
| 463126 | 505664 | 1.9798 | 371.46 | 385 | 0 | 24-HR | ALL | 1ST | 15090924
| 463226 | 505664 | 1.9611 | 369.93 | 385 | 0 | 24-HR | ALL | 1ST | 15090924
| 463326 | 505664 | 2.0046 | 364.44 | 386 | 0 | 24-HR | ALL | 1ST | 15090924
| 463426 | 505664 | 2.0599 | 356.43 | 386 | 0 | 24-HR | ALL | 1ST | 15090924
| 463526 | 505664 | 2.0098 | 354.91 | 385 | 0 | 24-HR | ALL | 1ST | 15090924
| 463626 | 505664 | 1.87 | 358.9 | 379 | 0 | 24-HR | ALL | 1ST | 15090924
| 463726 | 505664 | 1.7514 | 362.96 | 379 | 0 | 24-HR | ALL | 1ST | 15090924
| 463826 | 505664 | 1.6433 | 370.08 | 376 | 0 | 24-HR | ALL | 1ST | 15121324
| 463926 | 505664 | 1.6848 | 370.75 | 370.75 | 0 | 24-HR | ALL | 1ST | 15121324
| 464026 | 505664 | 1.7295 | 372.52 | 372.52 | 0 | 24-HR | ALL | 1ST | 15121324
| 464126 | 505664 | 1.8194 | 370.54 | 370.54 | 0 | 24-HR | ALL | 1ST | 15121324
| 464226 | 505664 | 1.9107 | 368.54 | 368.54 | 0 | 24-HR | ALL | 1ST | 15121324
| 464326 | 505664 | 1.9671 | 369.09 | 369.09 | 0 | 24-HR | ALL | 1ST | 15121324
| 464426 | 505664 | 2.0778 | 365.65 | 365.65 | 0 | 24-HR | ALL | 1ST | 15121324
| 464526 | 505664 | 2.2365 | 358.71 | 358.71 | 0 | 24-HR | ALL | 1ST | 15121324
| 464626 | 505664 | 2.3536 | 354.47 | 354.47 | 0 | 24-HR | ALL | 1ST | 15121324
| 464726 | 505664 | 2.4997 | 347.46 | 347.46 | 0 | 24-HR | ALL | 1ST | 15121324
| 464826 | 505664 | 2.6572 | 337.62 | 337.62 | 0 | 24-HR | ALL | 1ST | 15121324
| 464926 | 505664 | 2.7932 | 326.34 | 329 | 0 | 24-HR | ALL | 1ST | 15121324
| 465026 | 505664 | 3.0091 | 303.59 | 369 | 0 | 24-HR | ALL | 1ST | 15121324
| 465126 | 505664 | 2.9613 | 295.52 | 362 | 0 | 24-HR | ALL | 1ST | 15121324
| 467926 | 505664 | 2.2483 | 216.06 | 326 | 0 | 24-HR | ALL | 1ST | 15050824
| 468026 | 505664 | 2.2505 | 227.1 | 326 | 0 | 24-HR | ALL | 1ST | 15050824
| 468126 | 505664 | 2.0918 | 239.86 | 326 | 0 | 24-HR | ALL | 1ST | 15050824
| 468226 | 505664 | 2.0987 | 256.53 | 326 | 0 | 24-HR | ALL | 1ST | 15040524
| 468326 | 505664 | 2.4398 | 276.96 | 326 | 0 | 24-HR | ALL | 1ST | 15040524
| 468426 | 505664 | 2.5589 | 303.81 | 326 | 0 | 24-HR | ALL | 1ST | 15040524
| 468526 | 505664 | 2.4733 | 314.93 | 326 | 0 | 24-HR | ALL | 1ST | 15040524
| 468626 | 505664 | 2.5339 | 304.37 | 326 | 0 | 24-HR | ALL | 1ST | 15040524
| 468726 | 505664 | 2.5279 | 295.67 | 326 | 0 | 24-HR | ALL | 1ST | 15040524
| 468826 | 505664 | 2.3311 | 273.25 | 326 | 0 | 24-HR | ALL | 1ST | 15040524
| 470126 | 505664 | 2.7838 | 233.29 | 343 | 0 | 24-HR | ALL | 1ST | 15020624
| 470226 | 505664 | 2.6015 | 248.68 | 343 | 0 | 24-HR | ALL | 1ST | 15020624
| 470326 | 505664 | 1.9509 | 279.08 | 343 | 0 | 24-HR | ALL | 1ST | 15040524
| 470426 | 505664 | 1.975 | 304.96 | 343 | 0 | 24-HR | ALL | 1ST | 15040524
| 470526 | 505664 | 1.8849 | 313.23 | 343 | 0 | 24-HR | ALL | 1ST | 15040524
| 470626 | 505664 | 1.8354 | 313.44 | 343 | 0 | 24-HR | ALL | 1ST | 15040524
| 470726 | 505664 | 1.7504 | 318.46 | 343 | 0 | 24-HR | ALL | 1ST | 15040524
| 470826 | 505664 | 1.726 | 315.44 | 343 | 0 | 24-HR | ALL | 1ST | 15040524
| 470926 | 505664 | 1.7087 | 285.24 | 343 | 0 | 24-HR | ALL | 1ST | 15040524
| 471026 | 505664 | 1.7383 | 258.73 | 343 | 0 | 24-HR | ALL | 1ST | 15020624
| 471126 | 505664 | 1.8173 | 240.24 | 343 | 0 | 24-HR | ALL | 1ST | 15020624
| 471226 | 505664 | 1.8623 | 226.5 | 343 | 0 | 24-HR | ALL | 1ST | 15020324
| 459726 | 505764 | 6.6118 | 207.8 | 393 | 0 | 24-HR | ALL | 1ST | 15101924
| 459826 | 505764 | 4.2329 | 241.32 | 393 | 0 | 24-HR | ALL | 1ST | 15101924
| 459926 | 505764 | 2.2412 | 278.26 | 393 | 0 | 24-HR | ALL | 1ST | 15040524
| 460026 | 505764 | 1.3378 | 311.95 | 393 | 0 | 24-HR | ALL | 1ST | 15040524
| 460126 | 505764 | 1.2568 | 325.45 | 393 | 0 | 24-HR | ALL | 1ST | 15040524
| 460226 | 505764 | 1.3226 | 333.45 | 393 | 0 | 24-HR | ALL | 1ST | 15090924
| 460326 | 505764 | 1.3843 | 342.58 | 393 | 0 | 24-HR | ALL | 1ST | 15090924
| 460426 | 505764 | 1.4782 | 342.09 | 393 | 0 | 24-HR | ALL | 1ST | 15090924
| 460526 | 505764 | 1.5581 | 344.45 | 393 | 0 | 24-HR | ALL | 1ST | 15090924
| 460626 | 505764 | 1.619 | 349.06 | 393 | 0 | 24-HR | ALL | 1ST | 15090924
| 460726 | 505764 | 1.678 | 352.51 | 393 | 0 | 24-HR | ALL | 1ST | 15090924
| 460826 | 505764 | 1.7653 | 352 | 392 | 0 | 24-HR | ALL | 1ST | 15090924
| 460926 | 505764 | 1.8847 | 347.46 | 390 | 0 | 24-HR | ALL | 1ST | 15090924
| 461026 | 505764 | 1.9704 | 344.09 | 384 | 0 | 24-HR | ALL | 1ST | 15090924
| 461126 | 505764 | 2.0815 | 337.96 | 382 | 0 | 24-HR | ALL | 1ST | 15090924
| 461226 | 505764 | 2.1805 | 328.79 | 380 | 0 | 24-HR | ALL | 1ST | 15090924
| 461326 | 505764 | 2.2702 | 317.74 | 386 | 0 | 24-HR | ALL | 1ST | 15090924
| 461426 | 505764 | 2.2586 | 302.25 | 393 | 0 | 24-HR | ALL | 1ST | 15090924
| 461526 | 505764 | 2.2247 | 295.25 | 392 | 0 | 24-HR | ALL | 1ST | 15090924
| 461626 | 505764 | 2.2562 | 307.45 | 357 | 0 | 24-HR | ALL | 1ST | 15090924
| 461726 | 505764 | 2.3601 | 315.45 | 357 | 0 | 24-HR | ALL | 1ST | 15090924
| 461826 | 505764 | 2.4207 | 324.88 | 355 | 0 | 24-HR | ALL | 1ST | 15090924
| 462426 | 505764 | 2.624 | 309.9 | 389 | 0 | 24-HR | ALL | 1ST | 15090924
| 462526 | 505764 | 2.5993 | 335.45 | 378 | 0 | 24-HR | ALL | 1ST | 15090924
| 462626 | 505764 | 2.5985 | 339.74 | 386 | 0 | 24-HR | ALL | 1ST | 15090924
| 462726 | 505764 | 2.4702 | 348.8 | 383 | 0 | 24-HR | ALL | 1ST | 15090924
| 462826 | 505764 | 2.4414 | 350.27 | 387 | 0 | 24-HR | ALL | 1ST | 15090924
| 462926 | 505764 | 2.3429 | 354.73 | 387 | 0 | 24-HR | ALL | 1ST | 15090924
| 463026 | 505764 | 2.26 | 357.8 | 388 | 0 | 24-HR | ALL | 1ST | 15090924
| 463126 | 505764 | 2.0836 | 364.27 | 382 | 0 | 24-HR | ALL | 1ST | 15090924
| 463226 | 505764 | 1.9874 | 366.8 | 381 | 0 | 24-HR | ALL | 1ST | 15090924
| 463326 | 505764 | 2.0513 | 359.85 | 384 | 0 | 24-HR | ALL | 1ST | 15090924
| 463426 | 505764 | 2.0702 | 353.92 | 385 | 0 | 24-HR | ALL | 1ST | 15090924
| 463526 | 505764 | 2.0562 | 348.53 | 384 | 0 | 24-HR | ALL | 1ST | 15090924
| 463626 | 505764 | 1.9406 | 350.94 | 379 | 0 | 24-HR | ALL | 1ST | 15090924
| 463726 | 505764 | 1.85 | 352.7 | 379 | 0 | 24-HR | ALL | 1ST | 15090924
| 463826 | 505764 | 1.8249 | 359.85 | 377 | 0 | 24-HR | ALL | 1ST | 15121324
| 463926 | 505764 | 1.8578 | 362.94 | 376 | 0 | 24-HR | ALL | 1ST | 15121324
| 464026 | 505764 | 1.8513 | 367.27 | 371 | 0 | 24-HR | ALL | 1ST | 15121324
| 464126 | 505764 | 1.8579 | 371.12 | 371.12 | 0 | 24-HR | ALL | 1ST | 15121324
| 464226 | 505764 | 1.9359 | 370.12 | 370.12 | 0 | 24-HR | ALL | 1ST | 15121324
| 464326 | 505764 | 1.9851 | 370.97 | 370.97 | 0 | 24-HR | ALL | 1ST | 15121324
| 464426 | 505764 | 2.0735 | 369 | 369 | 0 | 24-HR | ALL | 1ST | 15121324
| 464526 | 505764 | 2.2281 | 362.61 | 362.61 | 0 | 24-HR | ALL | 1ST | 15121324
| 464626 | 505764 | 2.3263 | 359.65 | 359.65 | 0 | 24-HR | ALL | 1ST | 15121324
| 464726 | 505764 | 2.4968 | 351.28 | 351.28 | 0 | 24-HR | ALL | 1ST | 15121324
| 464826 | 505764 | 2.6968 | 338.22 | 338.22 | 0 | 24-HR | ALL | 1ST | 15121324
| 464926 | 505764 | 2.8544 | 324.94 | 332 | 0 | 24-HR | ALL | 1ST | 15121324
| 465026 | 505764 | 3.0345 | 300.19 | 370 | 0 | 24-HR | ALL | 1ST | 15121324
| 465126 | 505764 | 2.9332 | 287.42 | 371 | 0 | 24-HR | ALL | 1ST | 15121324
| 467926 | 505764 | 2.1741 | 213.18 | 326 | 0 | 24-HR | ALL | 1ST | 15050824
| 468026 | 505764 | 2.1865 | 221.93 | 326 | 0 | 24-HR | ALL | 1ST | 15050824
| 468126 | 505764 | 2.081 | 235.33 | 326 | 0 | 24-HR | ALL | 1ST | 15050824
| 468226 | 505764 | 1.9786 | 250.42 | 326 | 0 | 24-HR | ALL | 1ST | 15040524
| 468326 | 505764 | 2.3524 | 269.98 | 326 | 0 | 24-HR | ALL | 1ST | 15040524
| 468426 | 505764 | 2.5764 | 295.69 | 326 | 0 | 24-HR | ALL | 1ST | 15040524
| 468526 | 505764 | 2.5398 | 307.25 | 326 | 0 | 24-HR | ALL | 1ST | 15040524
| 468626 | 505764 | 2.5453 | 294.32 | 326 | 0 | 24-HR | ALL | 1ST | 15040524
| 468726 | 505764 | 2.4765 | 284.71 | 326 | 0 | 24-HR | ALL | 1ST | 15040524
| 468826 | 505764 | 2.2361 | 267.07 | 326 | 0 | 24-HR | ALL | 1ST | 15040524
| 470326 | 505764 | 2.3663 | 254.89 | 343 | 0 | 24-HR | ALL | 1ST | 15020624
| 470426 | 505764 | 1.8651 | 277.98 | 343 | 0 | 24-HR | ALL | 1ST | 15040524
| 470526 | 505764 | 1.8974 | 303.69 | 343 | 0 | 24-HR | ALL | 1ST | 15040524
| 470626 | 505764 | 1.8174 | 311.03 | 343 | 0 | 24-HR | ALL | 1ST | 15040524
| 470726 | 505764 | 1.7532 | 313.61 | 343 | 0 | 24-HR | ALL | 1ST | 15040524
| 470826 | 505764 | 1.6907 | 314.16 | 340 | 0 | 24-HR | ALL | 1ST | 15040524
| 470926 | 505764 | 1.7007 | 292.49 | 343 | 0 | 24-HR | ALL | 1ST | 15040524
| 471026 | 505764 | 1.5502 | 266.1 | 343 | 0 | 24-HR | ALL | 1ST | 15020624
| 471126 | 505764 | 1.7127 | 243.97 | 343 | 0 | 24-HR | ALL | 1ST | 15020624
| 471226 | 505764 | 1.7228 | 230.51 | 343 | 0 | 24-HR | ALL | 1ST | 15020324
| 471326 | 505764 | 1.8693 | 215.79 | 343 | 0 | 24-HR | ALL | 1ST | 15020324
| 459626 | 505864 | 6.214 | 183.05 | 393 | 0 | 24-HR | ALL | 1ST | 15101924
| 459726 | 505864 | 6.2392 | 217.33 | 393 | 0 | 24-HR | ALL | 1ST | 15101924
| 459826 | 505864 | 4.357 | 238.88 | 393 | 0 | 24-HR | ALL | 1ST | 15101924
| 459926 | 505864 | 2.3282 | 277.15 | 393 | 0 | 24-HR | ALL | 1ST | 15040524
| 460026 | 505864 | 1.4915 | 305.22 | 393 | 0 | 24-HR | ALL | 1ST | 15040524
| 460126 | 505864 | 1.3151 | 318.22 | 393 | 0 | 24-HR | ALL | 1ST | 15040524
| 460226 | 505864 | 1.3649 | 323.37 | 393 | 0 | 24-HR | ALL | 1ST | 15090924
| 460326 | 505864 | 1.457 | 330.45 | 393 | 0 | 24-HR | ALL | 1ST | 15090924
| 460426 | 505864 | 1.5489 | 332.6 | 393 | 0 | 24-HR | ALL | 1ST | 15090924
| 460526 | 505864 | 1.6342 | 336.44 | 393 | 0 | 24-HR | ALL | 1ST | 15090924
| 460626 | 505864 | 1.7141 | 340.13 | 393 | 0 | 24-HR | ALL | 1ST | 15090924
| 460726 | 505864 | 1.8012 | 341.4 | 393 | 0 | 24-HR | ALL | 1ST | 15090924
| 460826 | 505864 | 1.8733 | 343.79 | 392 | 0 | 24-HR | ALL | 1ST | 15090924
| 460926 | 505864 | 1.9539 | 342.48 | 388 | 0 | 24-HR | ALL | 1ST | 15090924
| 461026 | 505864 | 2.0143 | 341.74 | 381 | 0 | 24-HR | ALL | 1ST | 15090924
| 461126 | 505864 | 2.1035 | 335.29 | 375 | 0 | 24-HR | ALL | 1ST | 15090924
| 461226 | 505864 | 2.0713 | 330 | 344 | 0 | 24-HR | ALL | 1ST | 15090924
| 461326 | 505864 | 2.2727 | 315.91 | 380 | 0 | 24-HR | ALL | 1ST | 15090924
| 461426 | 505864 | 2.2704 | 302.35 | 388 | 0 | 24-HR | ALL | 1ST | 15090924
| 461526 | 505864 | 2.6995 | 283.67 | 393 | 0 | 24-HR | ALL | 1ST | 15060924
| 461626 | 505864 | 2.2052 | 299.51 | 357 | 0 | 24-HR | ALL | 1ST | 15090924
| 461726 | 505864 | 2.3384 | 307.94 | 357 | 0 | 24-HR | ALL | 1ST | 15090924
| 461826 | 505864 | 2.4231 | 314.85 | 356 | 0 | 24-HR | ALL | 1ST | 15090924
| 462526 | 505864 | 2.6774 | 326.24 | 386 | 0 | 24-HR | ALL | 1ST | 15090924
| 462626 | 505864 | 2.6538 | 330.94 | 387 | 0 | 24-HR | ALL | 1ST | 15090924
| 462726 | 505864 | 2.6123 | 335.31 | 388 | 0 | 24-HR | ALL | 1ST | 15090924
| 462826 | 505864 | 2.5088 | 343.85 | 387 | 0 | 24-HR | ALL | 1ST | 15090924
| 462926 | 505864 | 2.4221 | 348.15 | 387 | 0 | 24-HR | ALL | 1ST | 15090924
| 463026 | 505864 | 2.28 | 353.73 | 382 | 0 | 24-HR | ALL | 1ST | 15090924
| 463126 | 505864 | 2.1197 | 360.81 | 380 | 0 | 24-HR | ALL | 1ST | 15090924
| 463226 | 505864 | 2.0521 | 360.8 | 377 | 0 | 24-HR | ALL | 1ST | 15090924
| 463326 | 505864 | 2.1116 | 353.4 | 382 | 0 | 24-HR | ALL | 1ST | 15090924
| 463426 | 505864 | 2.089 | 349.5 | 382 | 0 | 24-HR | ALL | 1ST | 15090924
| 463526 | 505864 | 2.0776 | 342.93 | 383 | 0 | 24-HR | ALL | 1ST | 15090924
| 463626 | 505864 | 1.9872 | 342.61 | 379 | 0 | 24-HR | ALL | 1ST | 15090924
| 463726 | 505864 | 1.9489 | 344.6 | 379 | 0 | 24-HR | ALL | 1ST | 15121324
| 463826 | 505864 | 1.9772 | 350.81 | 377 | 0 | 24-HR | ALL | 1ST | 15121324
| 463926 | 505864 | 2.0204 | 354.21 | 376 | 0 | 24-HR | ALL | 1ST | 15121324
| 464026 | 505864 | 1.9955 | 361.64 | 374 | 0 | 24-HR | ALL | 1ST | 15121324
| 464126 | 505864 | 2.0149 | 364.65 | 372 | 0 | 24-HR | ALL | 1ST | 15121324
| 464226 | 505864 | 2.0712 | 364.79 | 369 | 0 | 24-HR | ALL | 1ST | 15121324
| 464326 | 505864 | 2.104 | 366.8 | 370 | 0 | 24-HR | ALL | 1ST | 15121324
| 464426 | 505864 | 2.1322 | 368.07 | 368.07 | 0 | 24-HR | ALL | 1ST | 15121324
| 464526 | 505864 | 2.2612 | 363.33 | 363.33 | 0 | 24-HR | ALL | 1ST | 15121324
| 464626 | 505864 | 2.3678 | 359.73 | 359.73 | 0 | 24-HR | ALL | 1ST | 15121324
| 464726 | 505864 | 2.574 | 348.7 | 348.7 | 0 | 24-HR | ALL | 1ST | 15121324
| 464826 | 505864 | 2.8235 | 336.52 | 357 | 0 | 24-HR | ALL | 1ST | 15121324
| 464926 | 505864 | 3.0128 | 322.07 | 362 | 0 | 24-HR | ALL | 1ST | 15121324
| 465026 | 505864 | 3.0679 | 299.52 | 371 | 0 | 24-HR | ALL | 1ST | 15121324
| 465126 | 505864 | 2.8182 | 278.47 | 371 | 0 | 24-HR | ALL | 1ST | 15121324
| 468026 | 505864 | 2.1091 | 218.87 | 326 | 0 | 24-HR | ALL | 1ST | 15050824
| 468126 | 505864 | 2.0464 | 228.45 | 326 | 0 | 24-HR | ALL | 1ST | 15050824
| 468226 | 505864 | 1.8804 | 240.99 | 326 | 0 | 24-HR | ALL | 1ST | 15020624
| 468326 | 505864 | 2.2934 | 265.9 | 326 | 0 | 24-HR | ALL | 1ST | 15040524
| 468426 | 505864 | 2.5662 | 290.28 | 326 | 0 | 24-HR | ALL | 1ST | 15040524
| 468526 | 505864 | 2.5547 | 291.1 | 326 | 0 | 24-HR | ALL | 1ST | 15040524
| 468626 | 505864 | 2.487 | 283.58 | 326 | 0 | 24-HR | ALL | 1ST | 15040524
| 468726 | 505864 | 2.4126 | 278.28 | 326 | 0 | 24-HR | ALL | 1ST | 15040524
| 470326 | 505864 | 2.505 | 233.86 | 343 | 0 | 24-HR | ALL | 1ST | 15020624
| 470426 | 505864 | 2.3426 | 245.55 | 343 | 0 | 24-HR | ALL | 1ST | 15020624
| 470526 | 505864 | 1.8069 | 270.46 | 343 | 0 | 24-HR | ALL | 1ST | 15020624
| 470626 | 505864 | 1.8201 | 299.65 | 343 | 0 | 24-HR | ALL | 1ST | 15040524
| 470726 | 505864 | 1.7201 | 311.65 | 340 | 0 | 24-HR | ALL | 1ST | 15040524
| 470826 | 505864 | 1.5871 | 313.48 | 318 | 0 | 24-HR | ALL | 1ST | 15040524
| 470926 | 505864 | 1.5359 | 308.2 | 308.2 | 0 | 24-HR | ALL | 1ST | 15040524
| 471026 | 505864 | 1.5494 | 277.23 | 343 | 0 | 24-HR | ALL | 1ST | 15040524
| 471126 | 505864 | 1.586 | 250.12 | 343 | 0 | 24-HR | ALL | 1ST | 15020624
| 471226 | 505864 | 1.6027 | 233.66 | 343 | 0 | 24-HR | ALL | 1ST | 15020324
| 471326 | 505864 | 1.7671 | 218.05 | 343 | 0 | 24-HR | ALL | 1ST | 15020324
| 459626 | 505964 | 6.0283 | 180.81 | 393 | 0 | 24-HR | ALL | 1ST | 15101924
| 459726 | 505964 | 6.4201 | 211.86 | 393 | 0 | 24-HR | ALL | 1ST | 15101924
| 459826 | 505964 | 4.9974 | 229 | 393 | 0 | 24-HR | ALL | 1ST | 15101924
| 459926 | 505964 | 3.0796 | 259.25 | 393 | 0 | 24-HR | ALL | 1ST | 15040524
| 460026 | 505964 | 1.7948 | 295.28 | 393 | 0 | 24-HR | ALL | 1ST | 15040524
| 460126 | 505964 | 1.519 | 306.91 | 393 | 0 | 24-HR | ALL | 1ST | 15040524
| 460226 | 505964 | 1.3916 | 317.09 | 393 | 0 | 24-HR | ALL | 1ST | 15090924
| 460326 | 505964 | 1.4945 | 320.77 | 393 | 0 | 24-HR | ALL | 1ST | 15090924
| 460426 | 505964 | 1.5946 | 324.41 | 393 | 0 | 24-HR | ALL | 1ST | 15090924
| 460526 | 505964 | 1.6871 | 331.91 | 393 | 0 | 24-HR | ALL | 1ST | 15090924
| 460626 | 505964 | 1.7812 | 333.23 | 393 | 0 | 24-HR | ALL | 1ST | 15090924
| 460726 | 505964 | 1.8667 | 336.47 | 393 | 0 | 24-HR | ALL | 1ST | 15090924
| 460826 | 505964 | 1.923 | 339.65 | 388 | 0 | 24-HR | ALL | 1ST | 15090924
| 460926 | 505964 | 1.9824 | 340.46 | 382 | 0 | 24-HR | ALL | 1ST | 15090924
| 461026 | 505964 | 2.0432 | 337.87 | 373 | 0 | 24-HR | ALL | 1ST | 15090924
| 461126 | 505964 | 2.134 | 331.64 | 370 | 0 | 24-HR | ALL | 1ST | 15090924
| 461226 | 505964 | 2.1125 | 326.37 | 344 | 0 | 24-HR | ALL | 1ST | 15090924
| 461326 | 505964 | 2.2708 | 312.8 | 375 | 0 | 24-HR | ALL | 1ST | 15090924
| 461426 | 505964 | 2.236 | 296.64 | 388 | 0 | 24-HR | ALL | 1ST | 15090924
| 461526 | 505964 | 2.9482 | 280.75 | 393 | 0 | 24-HR | ALL | 1ST | 15060924
| 461626 | 505964 | 2.5597 | 287 | 357 | 0 | 24-HR | ALL | 1ST | 15060924
| 461726 | 505964 | 2.2619 | 298.27 | 357 | 0 | 24-HR | ALL | 1ST | 15090924
| 461826 | 505964 | 2.3584 | 303.76 | 356 | 0 | 24-HR | ALL | 1ST | 15090924
| 462526 | 505964 | 2.6738 | 318.1 | 387 | 0 | 24-HR | ALL | 1ST | 15090924
| 462626 | 505964 | 2.6589 | 326.56 | 386 | 0 | 24-HR | ALL | 1ST | 15090924
| 462726 | 505964 | 2.6256 | 330.3 | 387 | 0 | 24-HR | ALL | 1ST | 15090924
| 462826 | 505964 | 2.5384 | 337.41 | 384 | 0 | 24-HR | ALL | 1ST | 15090924
| 462926 | 505964 | 2.4258 | 344.64 | 382 | 0 | 24-HR | ALL | 1ST | 15090924
| 463026 | 505964 | 2.2999 | 350.71 | 380 | 0 | 24-HR | ALL | 1ST | 15090924
| 463126 | 505964 | 2.1439 | 357.47 | 377 | 0 | 24-HR | ALL | 1ST | 15090924
| 463226 | 505964 | 2.0994 | 356.09 | 376 | 0 | 24-HR | ALL | 1ST | 15090924
| 463326 | 505964 | 2.0928 | 350.93 | 375 | 0 | 24-HR | ALL | 1ST | 15090924
| 463426 | 505964 | 2.0593 | 345.4 | 371 | 0 | 24-HR | ALL | 1ST | 15090924
| 463526 | 505964 | 2.0617 | 339.19 | 379 | 0 | 24-HR | ALL | 1ST | 15090924
| 463626 | 505964 | 2.0072 | 333.59 | 379 | 0 | 24-HR | ALL | 1ST | 15090924
| 463726 | 505964 | 2.0648 | 334.41 | 379 | 0 | 24-HR | ALL | 1ST | 15121324
| 463826 | 505964 | 2.1179 | 341.09 | 377 | 0 | 24-HR | ALL | 1ST | 15121324
| 463926 | 505964 | 2.1784 | 344.75 | 376 | 0 | 24-HR | ALL | 1ST | 15121324
| 464026 | 505964 | 2.2107 | 349.9 | 375 | 0 | 24-HR | ALL | 1ST | 15121324
| 464126 | 505964 | 2.1763 | 357.93 | 373 | 0 | 24-HR | ALL | 1ST | 15121324
| 464226 | 505964 | 2.1899 | 361.43 | 372 | 0 | 24-HR | ALL | 1ST | 15121324
| 464326 | 505964 | 2.2547 | 361.35 | 371 | 0 | 24-HR | ALL | 1ST | 15121324
| 464426 | 505964 | 2.3208 | 360.91 | 370 | 0 | 24-HR | ALL | 1ST | 15121324
| 464526 | 505964 | 2.4229 | 358.22 | 369 | 0 | 24-HR | ALL | 1ST | 15121324
| 464626 | 505964 | 2.5372 | 353.32 | 362 | 0 | 24-HR | ALL | 1ST | 15121324
| 464726 | 505964 | 2.7229 | 344.73 | 361 | 0 | 24-HR | ALL | 1ST | 15121324
| 464826 | 505964 | 2.8837 | 336.05 | 361 | 0 | 24-HR | ALL | 1ST | 15121324
| 464926 | 505964 | 3.0349 | 323.88 | 362 | 0 | 24-HR | ALL | 1ST | 15121324
| 465026 | 505964 | 3.1069 | 302.19 | 370 | 0 | 24-HR | ALL | 1ST | 15121324
| 465126 | 505964 | 2.8768 | 280.98 | 371 | 0 | 24-HR | ALL | 1ST | 15121324
| 468026 | 505964 | 1.9549 | 211.18 | 326 | 0 | 24-HR | ALL | 1ST | 15050824
| 468126 | 505964 | 1.9441 | 219.38 | 326 | 0 | 24-HR | ALL | 1ST | 15050824
| 468226 | 505964 | 2.0107 | 234.51 | 326 | 0 | 24-HR | ALL | 1ST | 15020624
| 468326 | 505964 | 2.168 | 258.89 | 326 | 0 | 24-HR | ALL | 1ST | 15040524
| 468426 | 505964 | 2.5018 | 281.17 | 326 | 0 | 24-HR | ALL | 1ST | 15040524
| 468526 | 505964 | 2.5056 | 283.41 | 326 | 0 | 24-HR | ALL | 1ST | 15040524
| 468626 | 505964 | 2.4171 | 276.99 | 326 | 0 | 24-HR | ALL | 1ST | 15040524
| 468726 | 505964 | 2.2977 | 269.98 | 326 | 0 | 24-HR | ALL | 1ST | 15040524
| 470326 | 505964 | 2.5957 | 216.33 | 343 | 0 | 24-HR | ALL | 1ST | 15020324
| 470426 | 505964 | 2.3054 | 228.58 | 343 | 0 | 24-HR | ALL | 1ST | 15020624
| 470526 | 505964 | 2.1477 | 246.45 | 343 | 0 | 24-HR | ALL | 1ST | 15020624
| 470626 | 505964 | 1.6592 | 272.49 | 343 | 0 | 24-HR | ALL | 1ST | 15040524
| 470726 | 505964 | 1.7196 | 303.12 | 340 | 0 | 24-HR | ALL | 1ST | 15040524
| 470826 | 505964 | 1.5664 | 310.53 | 317 | 0 | 24-HR | ALL | 1ST | 15040524
| 470926 | 505964 | 1.4967 | 312.93 | 312.93 | 0 | 24-HR | ALL | 1ST | 15040524
| 471026 | 505964 | 1.5041 | 293.19 | 317 | 0 | 24-HR | ALL | 1ST | 15040524
| 471126 | 505964 | 1.3702 | 264.22 | 343 | 0 | 24-HR | ALL | 1ST | 15040524
| 471226 | 505964 | 1.4631 | 240.5 | 343 | 0 | 24-HR | ALL | 1ST | 15020624
| 471326 | 505964 | 1.6305 | 223.19 | 343 | 0 | 24-HR | ALL | 1ST | 15020324
| 459626 | 506064 | 5.7823 | 178.1 | 393 | 0 | 24-HR | ALL | 1ST | 15101924
| 459726 | 506064 | 6.4693 | 206.87 | 393 | 0 | 24-HR | ALL | 1ST | 15101924
| 459826 | 506064 | 5.2755 | 223.3 | 393 | 0 | 24-HR | ALL | 1ST | 15101924
| 459926 | 506064 | 3.5173 | 247.71 | 393 | 0 | 24-HR | ALL | 1ST | 15040524
| 460026 | 506064 | 2.1748 | 285.63 | 393 | 0 | 24-HR | ALL | 1ST | 15040524
| 460126 | 506064 | 1.9408 | 293.4 | 393 | 0 | 24-HR | ALL | 1ST | 15040524
| 460226 | 506064 | 1.7521 | 299.94 | 393 | 0 | 24-HR | ALL | 1ST | 15040524
| 460326 | 506064 | 1.5178 | 309.13 | 393 | 0 | 24-HR | ALL | 1ST | 15040524
| 460426 | 506064 | 1.6262 | 318.3 | 393 | 0 | 24-HR | ALL | 1ST | 15090924
| 460526 | 506064 | 1.7342 | 324.97 | 393 | 0 | 24-HR | ALL | 1ST | 15090924
| 460626 | 506064 | 1.8324 | 327.86 | 393 | 0 | 24-HR | ALL | 1ST | 15090924
| 460726 | 506064 | 1.8985 | 333.15 | 388 | 0 | 24-HR | ALL | 1ST | 15090924
| 460826 | 506064 | 1.931 | 337.36 | 377 | 0 | 24-HR | ALL | 1ST | 15090924
| 460926 | 506064 | 1.9983 | 337.43 | 372 | 0 | 24-HR | ALL | 1ST | 15090924
| 461026 | 506064 | 1.9927 | 335 | 346 | 0 | 24-HR | ALL | 1ST | 15090924
| 461126 | 506064 | 2.0749 | 330.4 | 344 | 0 | 24-HR | ALL | 1ST | 15090924
| 461226 | 506064 | 2.1468 | 324.73 | 343 | 0 | 24-HR | ALL | 1ST | 15090924
| 461326 | 506064 | 2.281 | 305.15 | 382 | 0 | 24-HR | ALL | 1ST | 15090924
| 461426 | 506064 | 2.2059 | 292.79 | 386 | 0 | 24-HR | ALL | 1ST | 15090924
| 461526 | 506064 | 3.4225 | 274.83 | 393 | 0 | 24-HR | ALL | 1ST | 15060924
| 461626 | 506064 | 4.0418 | 268.97 | 393 | 0 | 24-HR | ALL | 1ST | 15060924
| 461726 | 506064 | 2.6608 | 288.17 | 357 | 0 | 24-HR | ALL | 1ST | 15060924
| 461826 | 506064 | 2.4017 | 294.33 | 356 | 0 | 24-HR | ALL | 1ST | 15060924
| 462526 | 506064 | 2.6316 | 310.58 | 387 | 0 | 24-HR | ALL | 1ST | 15090924
| 462626 | 506064 | 2.6462 | 317.21 | 387 | 0 | 24-HR | ALL | 1ST | 15090924
| 462726 | 506064 | 2.5954 | 327.59 | 381 | 0 | 24-HR | ALL | 1ST | 15090924
| 462826 | 506064 | 2.539 | 333.03 | 381 | 0 | 24-HR | ALL | 1ST | 15090924
| 462926 | 506064 | 2.4394 | 340.21 | 379 | 0 | 24-HR | ALL | 1ST | 15090924
| 463026 | 506064 | 2.3112 | 347.51 | 377 | 0 | 24-HR | ALL | 1ST | 15090924
| 463126 | 506064 | 2.188 | 351.27 | 372 | 0 | 24-HR | ALL | 1ST | 15090924
| 463226 | 506064 | 2.1158 | 351.76 | 371 | 0 | 24-HR | ALL | 1ST | 15090924
| 463326 | 506064 | 2.0933 | 347.43 | 371 | 0 | 24-HR | ALL | 1ST | 15090924
| 463426 | 506064 | 2.0488 | 343.04 | 369 | 0 | 24-HR | ALL | 1ST | 15090924
| 463526 | 506064 | 2.0395 | 336.4 | 376 | 0 | 24-HR | ALL | 1ST | 15090924
| 463626 | 506064 | 2.086 | 326.28 | 379 | 0 | 24-HR | ALL | 1ST | 15061024
| 463726 | 506064 | 2.1497 | 325.52 | 379 | 0 | 24-HR | ALL | 1ST | 15121324
| 463826 | 506064 | 2.2363 | 331.09 | 377 | 0 | 24-HR | ALL | 1ST | 15121324
| 463926 | 506064 | 2.3102 | 336.18 | 376 | 0 | 24-HR | ALL | 1ST | 15121324
| 464026 | 506064 | 2.3813 | 339.3 | 375 | 0 | 24-HR | ALL | 1ST | 15121324
| 464126 | 506064 | 2.3674 | 348.45 | 373 | 0 | 24-HR | ALL | 1ST | 15121324
| 464226 | 506064 | 2.3448 | 355.24 | 372 | 0 | 24-HR | ALL | 1ST | 15121324
| 464326 | 506064 | 2.4117 | 355.24 | 371 | 0 | 24-HR | ALL | 1ST | 15121324
| 464426 | 506064 | 2.4938 | 354.2 | 371 | 0 | 24-HR | ALL | 1ST | 15121324
| 464526 | 506064 | 2.5552 | 353.51 | 369 | 0 | 24-HR | ALL | 1ST | 15121324
| 464626 | 506064 | 2.7139 | 347.18 | 369 | 0 | 24-HR | ALL | 1ST | 15121324
| 464726 | 506064 | 2.8858 | 338.6 | 369 | 0 | 24-HR | ALL | 1ST | 15121324
| 464826 | 506064 | 2.9785 | 332.43 | 365 | 0 | 24-HR | ALL | 1ST | 15121324
| 464926 | 506064 | 3.0646 | 323.77 | 362 | 0 | 24-HR | ALL | 1ST | 15121324
| 465026 | 506064 | 3.1405 | 307.06 | 369 | 0 | 24-HR | ALL | 1ST | 15121324
| 465126 | 506064 | 2.9708 | 286.67 | 371 | 0 | 24-HR | ALL | 1ST | 15121324
| 468126 | 506064 | 1.8715 | 215.21 | 326 | 0 | 24-HR | ALL | 1ST | 15020624
| 468226 | 506064 | 2.1038 | 226.39 | 326 | 0 | 24-HR | ALL | 1ST | 15020624
| 468326 | 506064 | 2.1952 | 245.78 | 326 | 0 | 24-HR | ALL | 1ST | 15020624
| 468426 | 506064 | 2.3476 | 269.37 | 326 | 0 | 24-HR | ALL | 1ST | 15040524
| 468526 | 506064 | 2.416 | 275.34 | 326 | 0 | 24-HR | ALL | 1ST | 15040524
| 468626 | 506064 | 2.3184 | 270.08 | 326 | 0 | 24-HR | ALL | 1ST | 15040524
| 470326 | 506064 | 2.7081 | 204.21 | 343 | 0 | 24-HR | ALL | 1ST | 15020324
| 470426 | 506064 | 2.4794 | 215.69 | 343 | 0 | 24-HR | ALL | 1ST | 15020324
| 470526 | 506064 | 2.1181 | 235.33 | 343 | 0 | 24-HR | ALL | 1ST | 15020624
| 470626 | 506064 | 1.7593 | 261.35 | 343 | 0 | 24-HR | ALL | 1ST | 15020624
| 470726 | 506064 | 1.687 | 293.87 | 340 | 0 | 24-HR | ALL | 1ST | 15040524
| 470826 | 506064 | 1.5413 | 306.55 | 314 | 0 | 24-HR | ALL | 1ST | 15040524
| 470926 | 506064 | 1.4702 | 309.24 | 309.24 | 0 | 24-HR | ALL | 1ST | 15040524
| 471026 | 506064 | 1.4338 | 305.43 | 305.43 | 0 | 24-HR | ALL | 1ST | 15040524
| 471126 | 506064 | 1.3821 | 278.92 | 317 | 0 | 24-HR | ALL | 1ST | 15040524
| 471226 | 506064 | 1.4407 | 250.37 | 343 | 0 | 24-HR | ALL | 1ST | 15060924
| 471326 | 506064 | 1.706 | 229.43 | 343 | 0 | 24-HR | ALL | 1ST | 15072024
| 471426 | 506064 | 1.8186 | 214.4 | 343 | 0 | 24-HR | ALL | 1ST | 15042124
| 459726 | 506164 | 6.3822 | 197.75 | 393 | 0 | 24-HR | ALL | 1ST | 15101924
| 459826 | 506164 | 5.5241 | 216.72 | 393 | 0 | 24-HR | ALL | 1ST | 15101924
| 459926 | 506164 | 3.7588 | 239.86 | 393 | 0 | 24-HR | ALL | 1ST | 15040524
| 460026 | 506164 | 2.6523 | 275.18 | 393 | 0 | 24-HR | ALL | 1ST | 15040524
| 460126 | 506164 | 2.4072 | 282.37 | 393 | 0 | 24-HR | ALL | 1ST | 15040524
| 460226 | 506164 | 2.2773 | 286.2 | 393 | 0 | 24-HR | ALL | 1ST | 15040524
| 460326 | 506164 | 1.6602 | 303.6 | 393 | 0 | 24-HR | ALL | 1ST | 15040524
| 460426 | 506164 | 1.6482 | 312.88 | 393 | 0 | 24-HR | ALL | 1ST | 15090924
| 460526 | 506164 | 1.7622 | 320.3 | 391 | 0 | 24-HR | ALL | 1ST | 15090924
| 460626 | 506164 | 1.8466 | 325.7 | 386 | 0 | 24-HR | ALL | 1ST | 15090924
| 460726 | 506164 | 1.8997 | 329.85 | 376 | 0 | 24-HR | ALL | 1ST | 15090924
| 460826 | 506164 | 1.9617 | 334.07 | 371 | 0 | 24-HR | ALL | 1ST | 15090924
| 460926 | 506164 | 1.9502 | 333.67 | 344 | 0 | 24-HR | ALL | 1ST | 15090924
| 461026 | 506164 | 2.0173 | 334.55 | 341 | 0 | 24-HR | ALL | 1ST | 15090924
| 461126 | 506164 | 2.1103 | 327.93 | 342 | 0 | 24-HR | ALL | 1ST | 15090924
| 461226 | 506164 | 2.176 | 320.7 | 342 | 0 | 24-HR | ALL | 1ST | 15090924
| 461326 | 506164 | 2.1676 | 304.91 | 348 | 0 | 24-HR | ALL | 1ST | 15090924
| 461426 | 506164 | 2.2084 | 294.12 | 375 | 0 | 24-HR | ALL | 1ST | 15090924
| 461526 | 506164 | 3.2864 | 277.65 | 388 | 0 | 24-HR | ALL | 1ST | 15060924
| 461626 | 506164 | 4.8564 | 259.8 | 393 | 0 | 24-HR | ALL | 1ST | 15060924
| 461726 | 506164 | 3.6701 | 274.26 | 357 | 0 | 24-HR | ALL | 1ST | 15060924
| 461826 | 506164 | 2.8347 | 287.42 | 355 | 0 | 24-HR | ALL | 1ST | 15060924
| 462526 | 506164 | 2.6409 | 293.8 | 389 | 0 | 24-HR | ALL | 1ST | 15060924
| 462626 | 506164 | 2.5933 | 313.66 | 381 | 0 | 24-HR | ALL | 1ST | 15090924
| 462726 | 506164 | 2.5706 | 323.52 | 377 | 0 | 24-HR | ALL | 1ST | 15090924
| 462826 | 506164 | 2.524 | 327.45 | 377 | 0 | 24-HR | ALL | 1ST | 15090924
| 462926 | 506164 | 2.4533 | 334.38 | 377 | 0 | 24-HR | ALL | 1ST | 15090924
| 463026 | 506164 | 2.2919 | 342.61 | 366 | 0 | 24-HR | ALL | 1ST | 15090924
| 463126 | 506164 | 2.1848 | 347.37 | 365 | 0 | 24-HR | ALL | 1ST | 15090924
| 463226 | 506164 | 2.1206 | 348.14 | 367 | 0 | 24-HR | ALL | 1ST | 15090924
| 463326 | 506164 | 2.0859 | 344.58 | 368 | 0 | 24-HR | ALL | 1ST | 15090924
| 463426 | 506164 | 2.0442 | 339.73 | 368 | 0 | 24-HR | ALL | 1ST | 15090924
| 463526 | 506164 | 1.9964 | 332.2 | 368 | 0 | 24-HR | ALL | 1ST | 15090924
| 463626 | 506164 | 2.1858 | 322.56 | 377 | 0 | 24-HR | ALL | 1ST | 15061024
| 463726 | 506164 | 2.347 | 316.34 | 379 | 0 | 24-HR | ALL | 1ST | 15061024
| 463826 | 506164 | 2.3238 | 320.73 | 377 | 0 | 24-HR | ALL | 1ST | 15121324
| 463926 | 506164 | 2.4257 | 326.06 | 376 | 0 | 24-HR | ALL | 1ST | 15121324
| 464026 | 506164 | 2.5112 | 330.64 | 375 | 0 | 24-HR | ALL | 1ST | 15121324
| 464126 | 506164 | 2.5332 | 339.52 | 373 | 0 | 24-HR | ALL | 1ST | 15121324
| 464226 | 506164 | 2.5053 | 348.48 | 372 | 0 | 24-HR | ALL | 1ST | 15121324
| 464326 | 506164 | 2.547 | 350.32 | 371 | 0 | 24-HR | ALL | 1ST | 15121324
| 464426 | 506164 | 2.6592 | 347.37 | 371 | 0 | 24-HR | ALL | 1ST | 15121324
| 464526 | 506164 | 2.7834 | 343.07 | 371 | 0 | 24-HR | ALL | 1ST | 15121324
| 464626 | 506164 | 2.9225 | 336.34 | 370 | 0 | 24-HR | ALL | 1ST | 15121324
| 464726 | 506164 | 3.0177 | 331.13 | 369 | 0 | 24-HR | ALL | 1ST | 15121324
| 464826 | 506164 | 3.0691 | 328.4 | 369 | 0 | 24-HR | ALL | 1ST | 15121324
| 464926 | 506164 | 3.0879 | 323.71 | 362 | 0 | 24-HR | ALL | 1ST | 15121324
| 465026 | 506164 | 3.1409 | 311.25 | 365 | 0 | 24-HR | ALL | 1ST | 15121324
| 465126 | 506164 | 3.0212 | 290.94 | 370 | 0 | 24-HR | ALL | 1ST | 15121324
| 465226 | 506164 | 2.4242 | 260.63 | 372 | 0 | 24-HR | ALL | 1ST | 15121324
| 468026 | 506164 | 1.6805 | 203.51 | 326 | 0 | 24-HR | ALL | 1ST | 15050824
| 468126 | 506164 | 1.9272 | 211.73 | 326 | 0 | 24-HR | ALL | 1ST | 15020624
| 468226 | 506164 | 2.1806 | 221.69 | 326 | 0 | 24-HR | ALL | 1ST | 15020624
| 468326 | 506164 | 2.3639 | 237.48 | 326 | 0 | 24-HR | ALL | 1ST | 15020624
| 468426 | 506164 | 2.2058 | 261.32 | 326 | 0 | 24-HR | ALL | 1ST | 15040524
| 468526 | 506164 | 2.3276 | 269.75 | 325 | 0 | 24-HR | ALL | 1ST | 15040524
| 468626 | 506164 | 2.3678 | 259.83 | 326 | 0 | 24-HR | ALL | 1ST | 15020624
| 470226 | 506164 | 2.7369 | 191.39 | 343 | 0 | 24-HR | ALL | 1ST | 15020324
| 470326 | 506164 | 2.6687 | 200.3 | 343 | 0 | 24-HR | ALL | 1ST | 15020324
| 470426 | 506164 | 2.4618 | 212.66 | 343 | 0 | 24-HR | ALL | 1ST | 15020324
| 470526 | 506164 | 2.0205 | 231.39 | 343 | 0 | 24-HR | ALL | 1ST | 15020624
| 470626 | 506164 | 1.7419 | 257.3 | 343 | 0 | 24-HR | ALL | 1ST | 15020624
| 470726 | 506164 | 1.6297 | 286.9 | 339 | 0 | 24-HR | ALL | 1ST | 15040524
| 470826 | 506164 | 1.5149 | 304.97 | 314 | 0 | 24-HR | ALL | 1ST | 15040524
| 470926 | 506164 | 1.4632 | 306.81 | 314 | 0 | 24-HR | ALL | 1ST | 15040524
| 471026 | 506164 | 1.4005 | 306 | 306 | 0 | 24-HR | ALL | 1ST | 15040524
| 471126 | 506164 | 1.3597 | 297.36 | 297.36 | 0 | 24-HR | ALL | 1ST | 15040524
| 471226 | 506164 | 1.5307 | 260.87 | 339 | 0 | 24-HR | ALL | 1ST | 15060924
| 471326 | 506164 | 1.7571 | 234.45 | 343 | 0 | 24-HR | ALL | 1ST | 15072024
| 471426 | 506164 | 1.8785 | 216.73 | 343 | 0 | 24-HR | ALL | 1ST | 15072024
| 459726 | 506264 | 6.1837 | 193.02 | 393 | 0 | 24-HR | ALL | 1ST | 15101924
| 459826 | 506264 | 5.695 | 207.41 | 393 | 0 | 24-HR | ALL | 1ST | 15101924
| 459926 | 506264 | 4.3593 | 225.48 | 393 | 0 | 24-HR | ALL | 1ST | 15101924
| 460026 | 506264 | 3.9993 | 239.57 | 393 | 0 | 24-HR | ALL | 1ST | 15040524
| 460126 | 506264 | 3.84 | 250.02 | 393 | 0 | 24-HR | ALL | 1ST | 15040524
| 460226 | 506264 | 2.6269 | 278.73 | 393 | 0 | 24-HR | ALL | 1ST | 15040524
| 460326 | 506264 | 1.8684 | 297.08 | 393 | 0 | 24-HR | ALL | 1ST | 15040524
| 460426 | 506264 | 1.7046 | 301.47 | 393 | 0 | 24-HR | ALL | 1ST | 15040524
| 460526 | 506264 | 1.7424 | 316.65 | 377 | 0 | 24-HR | ALL | 1ST | 15090924
| 460626 | 506264 | 1.7985 | 323.85 | 362 | 0 | 24-HR | ALL | 1ST | 15090924
| 460726 | 506264 | 1.8253 | 327.01 | 342 | 0 | 24-HR | ALL | 1ST | 15090924
| 460826 | 506264 | 1.9074 | 328.91 | 341 | 0 | 24-HR | ALL | 1ST | 15090924
| 460926 | 506264 | 1.9906 | 328.91 | 341 | 0 | 24-HR | ALL | 1ST | 15090924
| 461026 | 506264 | 2.0636 | 328.87 | 339 | 0 | 24-HR | ALL | 1ST | 15090924
| 461126 | 506264 | 2.1391 | 324.29 | 339 | 0 | 24-HR | ALL | 1ST | 15090924
| 461226 | 506264 | 2.1856 | 317.31 | 337 | 0 | 24-HR | ALL | 1ST | 15090924
| 461326 | 506264 | 2.1953 | 306.44 | 342 | 0 | 24-HR | ALL | 1ST | 15090924
| 461426 | 506264 | 2.1441 | 296.55 | 343 | 0 | 24-HR | ALL | 1ST | 15090924
| 461526 | 506264 | 3.0476 | 281.13 | 371 | 0 | 24-HR | ALL | 1ST | 15060924
| 461626 | 506264 | 5.0117 | 259.24 | 393 | 0 | 24-HR | ALL | 1ST | 15060924
| 461726 | 506264 | 5.6252 | 253.71 | 391 | 0 | 24-HR | ALL | 1ST | 15060924
| 461826 | 506264 | 3.5006 | 278.51 | 354 | 0 | 24-HR | ALL | 1ST | 15060924
| 462626 | 506264 | 2.5198 | 305.33 | 381 | 0 | 24-HR | ALL | 1ST | 15090924
| 462726 | 506264 | 2.5361 | 314.97 | 377 | 0 | 24-HR | ALL | 1ST | 15090924
| 462826 | 506264 | 2.5062 | 319.4 | 377 | 0 | 24-HR | ALL | 1ST | 15090924
| 462926 | 506264 | 2.4597 | 325.09 | 377 | 0 | 24-HR | ALL | 1ST | 15090924
| 463026 | 506264 | 2.3374 | 332.85 | 367 | 0 | 24-HR | ALL | 1ST | 15090924
| 463126 | 506264 | 2.2062 | 341.94 | 363 | 0 | 24-HR | ALL | 1ST | 15090924
| 463226 | 506264 | 2.1307 | 342.84 | 363 | 0 | 24-HR | ALL | 1ST | 15090924
| 463326 | 506264 | 2.0962 | 337.84 | 365 | 0 | 24-HR | ALL | 1ST | 15090924
| 463426 | 506264 | 1.9973 | 334.82 | 356 | 0 | 24-HR | ALL | 1ST | 15090924
| 463526 | 506264 | 1.9867 | 327.19 | 353 | 0 | 24-HR | ALL | 1ST | 15121324
| 463626 | 506264 | 2.3186 | 317.13 | 377 | 0 | 24-HR | ALL | 1ST | 15061024
| 463726 | 506264 | 2.4617 | 310.43 | 377 | 0 | 24-HR | ALL | 1ST | 15061024
| 463826 | 506264 | 2.4801 | 312 | 377 | 0 | 24-HR | ALL | 1ST | 15061024
| 463926 | 506264 | 2.5094 | 317.23 | 376 | 0 | 24-HR | ALL | 1ST | 15121324
| 464026 | 506264 | 2.6148 | 322.97 | 375 | 0 | 24-HR | ALL | 1ST | 15121324
| 464126 | 506264 | 2.6604 | 333.01 | 373 | 0 | 24-HR | ALL | 1ST | 15121324
| 464226 | 506264 | 2.6441 | 342.41 | 371 | 0 | 24-HR | ALL | 1ST | 15121324
| 464326 | 506264 | 2.7141 | 342.87 | 371 | 0 | 24-HR | ALL | 1ST | 15121324
| 464426 | 506264 | 2.861 | 336.81 | 371 | 0 | 24-HR | ALL | 1ST | 15121324
| 464526 | 506264 | 2.969 | 332.61 | 371 | 0 | 24-HR | ALL | 1ST | 15121324
| 464626 | 506264 | 3.0716 | 326.92 | 371 | 0 | 24-HR | ALL | 1ST | 15121324
| 464726 | 506264 | 3.1187 | 324.66 | 370 | 0 | 24-HR | ALL | 1ST | 15121324
| 464826 | 506264 | 3.1479 | 322.22 | 369 | 0 | 24-HR | ALL | 1ST | 15121324
| 464926 | 506264 | 3.1174 | 321.41 | 361 | 0 | 24-HR | ALL | 1ST | 15121324
| 465026 | 506264 | 3.1292 | 313.01 | 361 | 0 | 24-HR | ALL | 1ST | 15121324
| 465126 | 506264 | 3.0277 | 292.51 | 369 | 0 | 24-HR | ALL | 1ST | 15121324
| 465226 | 506264 | 2.466 | 263.24 | 371 | 0 | 24-HR | ALL | 1ST | 15121324
| 465326 | 506264 | 3.9187 | 235.08 | 373 | 0 | 24-HR | ALL | 1ST | 15050724
| 468026 | 506264 | 1.7571 | 199.83 | 326 | 0 | 24-HR | ALL | 1ST | 15081724
| 468126 | 506264 | 1.935 | 206.62 | 326 | 0 | 24-HR | ALL | 1ST | 15020624
| 468226 | 506264 | 2.2033 | 215.04 | 326 | 0 | 24-HR | ALL | 1ST | 15020624
| 468326 | 506264 | 2.4849 | 234.02 | 326 | 0 | 24-HR | ALL | 1ST | 15020624
| 468426 | 506264 | 2.3267 | 258.02 | 326 | 0 | 24-HR | ALL | 1ST | 15020624
| 468526 | 506264 | 2.2468 | 265.41 | 324 | 0 | 24-HR | ALL | 1ST | 15040524
| 468626 | 506264 | 2.6396 | 250.38 | 326 | 0 | 24-HR | ALL | 1ST | 15020624
| 470226 | 506264 | 2.6726 | 190.54 | 343 | 0 | 24-HR | ALL | 1ST | 15020324
| 470326 | 506264 | 2.596 | 201.04 | 343 | 0 | 24-HR | ALL | 1ST | 15020324
| 470426 | 506264 | 2.3682 | 213.98 | 343 | 0 | 24-HR | ALL | 1ST | 15020324
| 470526 | 506264 | 1.959 | 230.31 | 343 | 0 | 24-HR | ALL | 1ST | 15020324
| 470626 | 506264 | 1.6804 | 255.76 | 343 | 0 | 24-HR | ALL | 1ST | 15020624
| 470726 | 506264 | 1.5071 | 282.54 | 317 | 0 | 24-HR | ALL | 1ST | 15040524
| 470826 | 506264 | 1.4899 | 300.85 | 314 | 0 | 24-HR | ALL | 1ST | 15040524
| 470926 | 506264 | 1.4371 | 304.9 | 313 | 0 | 24-HR | ALL | 1ST | 15040524
| 471026 | 506264 | 1.3964 | 303.11 | 312 | 0 | 24-HR | ALL | 1ST | 15040524
| 471126 | 506264 | 1.3353 | 301.75 | 301.75 | 0 | 24-HR | ALL | 1ST | 15040524
| 471226 | 506264 | 1.4992 | 274.59 | 314 | 0 | 24-HR | ALL | 1ST | 15060924
| 471326 | 506264 | 1.7377 | 246.06 | 339 | 0 | 24-HR | ALL | 1ST | 15060924
| 471426 | 506264 | 1.9727 | 223.76 | 343 | 0 | 24-HR | ALL | 1ST | 15072024
| 459826 | 506364 | 5.5871 | 198.43 | 393 | 0 | 24-HR | ALL | 1ST | 15101924
| 459926 | 506364 | 4.8816 | 206.73 | 393 | 0 | 24-HR | ALL | 1ST | 15101924
| 460026 | 506364 | 4.0991 | 211.06 | 393 | 0 | 24-HR | ALL | 1ST | 15101924
| 460126 | 506364 | 4.1452 | 220.28 | 393 | 0 | 24-HR | ALL | 1ST | 15040524
| 460226 | 506364 | 4.1748 | 240.52 | 393 | 0 | 24-HR | ALL | 1ST | 15040524
| 460326 | 506364 | 2.6016 | 279.35 | 393 | 0 | 24-HR | ALL | 1ST | 15040524
| 460426 | 506364 | 2.5051 | 280.44 | 393 | 0 | 24-HR | ALL | 1ST | 15040524
| 460526 | 506364 | 1.7327 | 307.18 | 376 | 0 | 24-HR | ALL | 1ST | 15090924
| 460626 | 506364 | 1.7445 | 321.51 | 331 | 0 | 24-HR | ALL | 1ST | 15090924
| 460726 | 506364 | 1.8488 | 326.03 | 336 | 0 | 24-HR | ALL | 1ST | 15090924
| 460826 | 506364 | 1.9435 | 326.76 | 339 | 0 | 24-HR | ALL | 1ST | 15090924
| 460926 | 506364 | 2.0282 | 323.34 | 340 | 0 | 24-HR | ALL | 1ST | 15090924
| 461026 | 506364 | 2.1021 | 322.24 | 339 | 0 | 24-HR | ALL | 1ST | 15090924
| 461126 | 506364 | 2.1659 | 320.52 | 337 | 0 | 24-HR | ALL | 1ST | 15090924
| 461226 | 506364 | 2.1993 | 313.16 | 336 | 0 | 24-HR | ALL | 1ST | 15090924
| 461326 | 506364 | 2.2028 | 306.06 | 335 | 0 | 24-HR | ALL | 1ST | 15090924
| 461426 | 506364 | 2.1372 | 294.23 | 341 | 0 | 24-HR | ALL | 1ST | 15090924
| 461526 | 506364 | 3.2643 | 277.2 | 346 | 0 | 24-HR | ALL | 1ST | 15060924
| 461626 | 506364 | 5.3632 | 255.89 | 390 | 0 | 24-HR | ALL | 1ST | 15060924
| 462626 | 506364 | 2.8738 | 288.58 | 387 | 0 | 24-HR | ALL | 1ST | 15060924
| 462726 | 506364 | 2.4487 | 304.58 | 378 | 0 | 24-HR | ALL | 1ST | 15090924
| 462826 | 506364 | 2.4586 | 312.03 | 377 | 0 | 24-HR | ALL | 1ST | 15090924
| 462926 | 506364 | 2.4269 | 317.97 | 376 | 0 | 24-HR | ALL | 1ST | 15090924
| 463026 | 506364 | 2.3193 | 327.6 | 364 | 0 | 24-HR | ALL | 1ST | 15090924
| 463126 | 506364 | 2.2143 | 335.24 | 360 | 0 | 24-HR | ALL | 1ST | 15090924
| 463226 | 506364 | 2.1389 | 335.93 | 360 | 0 | 24-HR | ALL | 1ST | 15090924
| 463326 | 506364 | 2.0765 | 331.77 | 360 | 0 | 24-HR | ALL | 1ST | 15090924
| 463426 | 506364 | 1.9831 | 329.19 | 355 | 0 | 24-HR | ALL | 1ST | 15090924
| 463526 | 506364 | 2.215 | 319.52 | 365 | 0 | 24-HR | ALL | 1ST | 15061024
| 463626 | 506364 | 2.3894 | 314.61 | 375 | 0 | 24-HR | ALL | 1ST | 15061024
| 463726 | 506364 | 2.5602 | 305.21 | 377 | 0 | 24-HR | ALL | 1ST | 15061024
| 463826 | 506364 | 2.5966 | 305.41 | 377 | 0 | 24-HR | ALL | 1ST | 15061024
| 463926 | 506364 | 2.5749 | 311.06 | 376 | 0 | 24-HR | ALL | 1ST | 15121324
| 464026 | 506364 | 2.7006 | 318.22 | 375 | 0 | 24-HR | ALL | 1ST | 15121324
| 464126 | 506364 | 2.7852 | 324.22 | 373 | 0 | 24-HR | ALL | 1ST | 15121324
| 464226 | 506364 | 2.7814 | 334.94 | 368 | 0 | 24-HR | ALL | 1ST | 15121324
| 464326 | 506364 | 2.852 | 335.99 | 369 | 0 | 24-HR | ALL | 1ST | 15121324
| 464426 | 506364 | 3.0007 | 328.81 | 371 | 0 | 24-HR | ALL | 1ST | 15121324
| 464526 | 506364 | 3.0908 | 324.67 | 371 | 0 | 24-HR | ALL | 1ST | 15121324
| 464626 | 506364 | 3.1668 | 319.27 | 371 | 0 | 24-HR | ALL | 1ST | 15121324
| 464726 | 506364 | 3.1928 | 318.12 | 370 | 0 | 24-HR | ALL | 1ST | 15121324
| 464826 | 506364 | 3.2011 | 316.24 | 369 | 0 | 24-HR | ALL | 1ST | 15121324
| 464926 | 506364 | 3.1548 | 316.06 | 361 | 0 | 24-HR | ALL | 1ST | 15121324
| 465026 | 506364 | 3.1184 | 311.28 | 358 | 0 | 24-HR | ALL | 1ST | 15121324
| 465126 | 506364 | 3.0298 | 295.01 | 367 | 0 | 24-HR | ALL | 1ST | 15121324
| 465226 | 506364 | 2.6346 | 272.22 | 371 | 0 | 24-HR | ALL | 1ST | 15121324
| 465326 | 506364 | 3.158 | 248.41 | 371 | 0 | 24-HR | ALL | 1ST | 15100624
| 465426 | 506364 | 4.4256 | 228.47 | 372 | 0 | 24-HR | ALL | 1ST | 15050724
| 467926 | 506364 | 1.8287 | 186.3 | 326 | 0 | 24-HR | ALL | 1ST | 15081724
| 468026 | 506364 | 1.8903 | 194.72 | 326 | 0 | 24-HR | ALL | 1ST | 15081724
| 468126 | 506364 | 1.9741 | 203.96 | 326 | 0 | 24-HR | ALL | 1ST | 15020624
| 468226 | 506364 | 2.2918 | 213.94 | 326 | 0 | 24-HR | ALL | 1ST | 15020624
| 468326 | 506364 | 2.5966 | 232.66 | 326 | 0 | 24-HR | ALL | 1ST | 15020624
| 468426 | 506364 | 2.4795 | 254.82 | 324 | 0 | 24-HR | ALL | 1ST | 15020624
| 468526 | 506364 | 2.4183 | 260.92 | 321 | 0 | 24-HR | ALL | 1ST | 15020624
| 468626 | 506364 | 2.818 | 243.42 | 326 | 0 | 24-HR | ALL | 1ST | 15020624
| 470326 | 506364 | 2.5262 | 197.24 | 343 | 0 | 24-HR | ALL | 1ST | 15020324
| 470426 | 506364 | 2.3223 | 211.54 | 343 | 0 | 24-HR | ALL | 1ST | 15020324
| 470526 | 506364 | 1.9018 | 229.83 | 343 | 0 | 24-HR | ALL | 1ST | 15020324
| 470626 | 506364 | 1.6522 | 250.53 | 343 | 0 | 24-HR | ALL | 1ST | 15020624
| 470726 | 506364 | 1.4413 | 277.7 | 314 | 0 | 24-HR | ALL | 1ST | 15040524
| 470826 | 506364 | 1.456 | 294.6 | 313 | 0 | 24-HR | ALL | 1ST | 15040524
| 470926 | 506364 | 1.4093 | 299.27 | 311 | 0 | 24-HR | ALL | 1ST | 15040524
| 471026 | 506364 | 1.3631 | 300.68 | 309 | 0 | 24-HR | ALL | 1ST | 15040524
| 471126 | 506364 | 1.327 | 299.78 | 305 | 0 | 24-HR | ALL | 1ST | 15122724
| 471226 | 506364 | 1.4501 | 289.4 | 306 | 0 | 24-HR | ALL | 1ST | 15060924
| 471326 | 506364 | 1.7544 | 261.56 | 314 | 0 | 24-HR | ALL | 1ST | 15060924
| 471426 | 506364 | 1.9881 | 232.77 | 339 | 0 | 24-HR | ALL | 1ST | 15072024
| 459926 | 506464 | 4.6924 | 194.96 | 393 | 0 | 24-HR | ALL | 1ST | 15101924
| 460026 | 506464 | 3.9406 | 193.14 | 393 | 0 | 24-HR | ALL | 1ST | 15101924
| 460126 | 506464 | 3.5396 | 201.08 | 393 | 0 | 24-HR | ALL | 1ST | 15060924
| 460226 | 506464 | 4.0077 | 212.54 | 393 | 0 | 24-HR | ALL | 1ST | 15040524
| 460326 | 506464 | 4.2591 | 232.42 | 393 | 0 | 24-HR | ALL | 1ST | 15040524
| 460426 | 506464 | 3.9367 | 245.86 | 393 | 0 | 24-HR | ALL | 1ST | 15040524
| 460526 | 506464 | 2.3548 | 281.84 | 393 | 0 | 24-HR | ALL | 1ST | 15040524
| 460626 | 506464 | 1.7665 | 313.28 | 334 | 0 | 24-HR | ALL | 1ST | 15090924
| 460726 | 506464 | 1.8784 | 320.4 | 334 | 0 | 24-HR | ALL | 1ST | 15090924
| 460826 | 506464 | 1.9761 | 322.43 | 337 | 0 | 24-HR | ALL | 1ST | 15090924
| 460926 | 506464 | 2.0573 | 319.09 | 339 | 0 | 24-HR | ALL | 1ST | 15090924
| 461026 | 506464 | 2.1223 | 315.78 | 339 | 0 | 24-HR | ALL | 1ST | 15090924
| 461126 | 506464 | 2.1755 | 312.85 | 338 | 0 | 24-HR | ALL | 1ST | 15090924
| 461226 | 506464 | 2.1568 | 302.4 | 339 | 0 | 24-HR | ALL | 1ST | 15090924
| 461426 | 506464 | 2.3239 | 290.92 | 337 | 0 | 24-HR | ALL | 1ST | 15060924
| 461526 | 506464 | 3.6014 | 273.4 | 344 | 0 | 24-HR | ALL | 1ST | 15060924
| 462626 | 506464 | 4.425 | 268.21 | 389 | 0 | 24-HR | ALL | 1ST | 15060924
| 462726 | 506464 | 2.6173 | 290.93 | 382 | 0 | 24-HR | ALL | 1ST | 15060924
| 462826 | 506464 | 2.3883 | 305.64 | 376 | 0 | 24-HR | ALL | 1ST | 15090924
| 462926 | 506464 | 2.3368 | 314.09 | 364 | 0 | 24-HR | ALL | 1ST | 15090924
| 463026 | 506464 | 2.2935 | 320.91 | 363 | 0 | 24-HR | ALL | 1ST | 15090924
| 463126 | 506464 | 2.1994 | 329.61 | 357 | 0 | 24-HR | ALL | 1ST | 15090924
| 463226 | 506464 | 2.0986 | 332.58 | 352 | 0 | 24-HR | ALL | 1ST | 15090924
| 463326 | 506464 | 2.0275 | 329.33 | 352 | 0 | 24-HR | ALL | 1ST | 15090924
| 463426 | 506464 | 2.0725 | 323.7 | 352 | 0 | 24-HR | ALL | 1ST | 15061024
| 463526 | 506464 | 2.2571 | 315.93 | 354 | 0 | 24-HR | ALL | 1ST | 15061024
| 463626 | 506464 | 2.4668 | 309.15 | 368 | 0 | 24-HR | ALL | 1ST | 15061024
| 463726 | 506464 | 2.6247 | 301.7 | 376 | 0 | 24-HR | ALL | 1ST | 15061024
| 463826 | 506464 | 2.6805 | 298.8 | 376 | 0 | 24-HR | ALL | 1ST | 15061024
| 463926 | 506464 | 2.6779 | 303.34 | 376 | 0 | 24-HR | ALL | 1ST | 15061024
| 464026 | 506464 | 2.7667 | 309.44 | 375 | 0 | 24-HR | ALL | 1ST | 15121324
| 464126 | 506464 | 2.8755 | 317.72 | 372 | 0 | 24-HR | ALL | 1ST | 15121324
| 464226 | 506464 | 2.9267 | 325.12 | 368 | 0 | 24-HR | ALL | 1ST | 15121324
| 464326 | 506464 | 2.9922 | 327.75 | 369 | 0 | 24-HR | ALL | 1ST | 15121324
| 464426 | 506464 | 3.1128 | 320.73 | 371 | 0 | 24-HR | ALL | 1ST | 15121324
| 464526 | 506464 | 3.1803 | 317.22 | 371 | 0 | 24-HR | ALL | 1ST | 15121324
| 464626 | 506464 | 3.2255 | 312.57 | 371 | 0 | 24-HR | ALL | 1ST | 15121324
| 464726 | 506464 | 3.2336 | 310.95 | 369 | 0 | 24-HR | ALL | 1ST | 15121324
| 464826 | 506464 | 3.2272 | 309.37 | 369 | 0 | 24-HR | ALL | 1ST | 15121324
| 464926 | 506464 | 3.1953 | 306.37 | 369 | 0 | 24-HR | ALL | 1ST | 15121324
| 465026 | 506464 | 3.0158 | 307.29 | 328 | 0 | 24-HR | ALL | 1ST | 15121324
| 465126 | 506464 | 2.9221 | 300.22 | 326 | 0 | 24-HR | ALL | 1ST | 15121324
| 465226 | 506464 | 2.783 | 284.47 | 362 | 0 | 24-HR | ALL | 1ST | 15121324
| 465326 | 506464 | 2.4559 | 264.82 | 369 | 0 | 24-HR | ALL | 1ST | 15100624
| 465426 | 506464 | 3.328 | 246.97 | 371 | 0 | 24-HR | ALL | 1ST | 15100624
| 465526 | 506464 | 4.7628 | 222.95 | 372 | 0 | 24-HR | ALL | 1ST | 15050724
| 465626 | 506464 | 5.4175 | 208.32 | 372 | 0 | 24-HR | ALL | 1ST | 15050724
| 467926 | 506464 | 1.9296 | 184.85 | 326 | 0 | 24-HR | ALL | 1ST | 15081724
| 468026 | 506464 | 2.0015 | 191.66 | 326 | 0 | 24-HR | ALL | 1ST | 15081724
| 468126 | 506464 | 2.0078 | 199.94 | 326 | 0 | 24-HR | ALL | 1ST | 15081724
| 468226 | 506464 | 2.3548 | 211.9 | 326 | 0 | 24-HR | ALL | 1ST | 15020624
| 468326 | 506464 | 2.6909 | 228.83 | 326 | 0 | 24-HR | ALL | 1ST | 15020624
| 468426 | 506464 | 2.6352 | 250.89 | 321 | 0 | 24-HR | ALL | 1ST | 15020624
| 468526 | 506464 | 2.5051 | 259.46 | 311 | 0 | 24-HR | ALL | 1ST | 15020624
| 468626 | 506464 | 2.9389 | 237.34 | 326 | 0 | 24-HR | ALL | 1ST | 15020624
| 470226 | 506464 | 2.5064 | 188.09 | 343 | 0 | 24-HR | ALL | 1ST | 15020324
| 470326 | 506464 | 2.441 | 197.32 | 343 | 0 | 24-HR | ALL | 1ST | 15020324
| 470426 | 506464 | 2.265 | 209.09 | 343 | 0 | 24-HR | ALL | 1ST | 15020324
| 470526 | 506464 | 1.8767 | 227.59 | 343 | 0 | 24-HR | ALL | 1ST | 15020324
| 470626 | 506464 | 1.5876 | 247.94 | 343 | 0 | 24-HR | ALL | 1ST | 15020624
| 470726 | 506464 | 1.3727 | 271.58 | 314 | 0 | 24-HR | ALL | 1ST | 15040524
| 470826 | 506464 | 1.4092 | 290.57 | 309 | 0 | 24-HR | ALL | 1ST | 15040524
| 470926 | 506464 | 1.3743 | 293.82 | 309 | 0 | 24-HR | ALL | 1ST | 15040524
| 471026 | 506464 | 1.3542 | 295.58 | 308 | 0 | 24-HR | ALL | 1ST | 15060924
| 471126 | 506464 | 1.4251 | 293.88 | 306 | 0 | 24-HR | ALL | 1ST | 15060924
| 471226 | 506464 | 1.4635 | 292.74 | 292.74 | 0 | 24-HR | ALL | 1ST | 15060924
| 471326 | 506464 | 1.6092 | 282.68 | 282.68 | 0 | 24-HR | ALL | 1ST | 15060924
| 471426 | 506464 | 2.0039 | 248.37 | 314 | 0 | 24-HR | ALL | 1ST | 15060924
| 460326 | 506564 | 4.1163 | 217.58 | 393 | 0 | 24-HR | ALL | 1ST | 15040524
| 460426 | 506564 | 4.1111 | 236.54 | 393 | 0 | 24-HR | ALL | 1ST | 15040524
| 460526 | 506564 | 3.7114 | 247.71 | 393 | 0 | 24-HR | ALL | 1ST | 15040524
| 460626 | 506564 | 2.4322 | 277.77 | 393 | 0 | 24-HR | ALL | 1ST | 15081324
| 460726 | 506564 | 1.8756 | 307.87 | 339 | 0 | 24-HR | ALL | 1ST | 15090924
| 460826 | 506564 | 1.9977 | 316.36 | 336 | 0 | 24-HR | ALL | 1ST | 15090924
| 460926 | 506564 | 2.0666 | 316.46 | 332 | 0 | 24-HR | ALL | 1ST | 15090924
| 461026 | 506564 | 2.1315 | 311.41 | 337 | 0 | 24-HR | ALL | 1ST | 15090924
| 461126 | 506564 | 2.1582 | 305.19 | 339 | 0 | 24-HR | ALL | 1ST | 15090924
| 461226 | 506564 | 2.1404 | 297.9 | 339 | 0 | 24-HR | ALL | 1ST | 15090924
| 462626 | 506564 | 5.4097 | 255.98 | 389 | 0 | 24-HR | ALL | 1ST | 15060924
| 462726 | 506564 | 3.1833 | 281.77 | 382 | 0 | 24-HR | ALL | 1ST | 15060924
| 462826 | 506564 | 2.271 | 301.48 | 363 | 0 | 24-HR | ALL | 1ST | 15090924
| 462926 | 506564 | 2.2624 | 306.64 | 363 | 0 | 24-HR | ALL | 1ST | 15090924
| 463026 | 506564 | 2.2335 | 313.69 | 360 | 0 | 24-HR | ALL | 1ST | 15090924
| 463126 | 506564 | 2.1546 | 326.48 | 350 | 0 | 24-HR | ALL | 1ST | 15090924
| 463226 | 506564 | 2.0736 | 328 | 349 | 0 | 24-HR | ALL | 1ST | 15090924
| 463326 | 506564 | 1.9908 | 327.85 | 348 | 0 | 24-HR | ALL | 1ST | 15090924
| 463426 | 506564 | 2.1081 | 322.46 | 347 | 0 | 24-HR | ALL | 1ST | 15061024
| 463526 | 506564 | 2.3056 | 313.08 | 348 | 0 | 24-HR | ALL | 1ST | 15061024
| 463626 | 506564 | 2.425 | 306.44 | 348 | 0 | 24-HR | ALL | 1ST | 15061024
| 463726 | 506564 | 2.6797 | 298.35 | 375 | 0 | 24-HR | ALL | 1ST | 15061024
| 463826 | 506564 | 2.7384 | 292.79 | 376 | 0 | 24-HR | ALL | 1ST | 15061024
| 463926 | 506564 | 2.7411 | 298.44 | 375 | 0 | 24-HR | ALL | 1ST | 15061024
| 464026 | 506564 | 2.812 | 303.57 | 373 | 0 | 24-HR | ALL | 1ST | 15121324
| 464126 | 506564 | 2.9456 | 314.27 | 370 | 0 | 24-HR | ALL | 1ST | 15121324
| 464226 | 506564 | 3.0211 | 318.61 | 367 | 0 | 24-HR | ALL | 1ST | 15121324
| 464326 | 506564 | 3.0762 | 322.44 | 366 | 0 | 24-HR | ALL | 1ST | 15121324
| 464426 | 506564 | 3.1777 | 315.68 | 369 | 0 | 24-HR | ALL | 1ST | 15121324
| 464526 | 506564 | 3.2275 | 310.22 | 369 | 0 | 24-HR | ALL | 1ST | 15121324
| 464626 | 506564 | 3.2466 | 303.85 | 371 | 0 | 24-HR | ALL | 1ST | 15121324
| 464726 | 506564 | 3.2298 | 299.82 | 371 | 0 | 24-HR | ALL | 1ST | 15121324
| 464826 | 506564 | 3.1962 | 298.67 | 369 | 0 | 24-HR | ALL | 1ST | 15121324
| 464926 | 506564 | 3.1428 | 296.94 | 369 | 0 | 24-HR | ALL | 1ST | 15121324
| 465026 | 506564 | 2.9818 | 300.37 | 330 | 0 | 24-HR | ALL | 1ST | 15121324
| 465126 | 506564 | 2.867 | 297.11 | 323 | 0 | 24-HR | ALL | 1ST | 15121324
| 465226 | 506564 | 2.6912 | 288.33 | 323 | 0 | 24-HR | ALL | 1ST | 15121324
| 465326 | 506564 | 2.4688 | 274.72 | 359 | 0 | 24-HR | ALL | 1ST | 15121324
| 465426 | 506564 | 2.9836 | 255.23 | 369 | 0 | 24-HR | ALL | 1ST | 15100624
| 465526 | 506564 | 3.7837 | 236.55 | 371 | 0 | 24-HR | ALL | 1ST | 15050724
| 465626 | 506564 | 4.5228 | 224.89 | 371 | 0 | 24-HR | ALL | 1ST | 15050724
| 465726 | 506564 | 5.1831 | 209.77 | 371 | 0 | 24-HR | ALL | 1ST | 15050724
| 467926 | 506564 | 2.0254 | 181.5 | 326 | 0 | 24-HR | ALL | 1ST | 15081724
| 468026 | 506564 | 2.1078 | 187.89 | 326 | 0 | 24-HR | ALL | 1ST | 15081724
| 468126 | 506564 | 2.1113 | 197.38 | 326 | 0 | 24-HR | ALL | 1ST | 15081724
| 468226 | 506564 | 2.422 | 210.54 | 326 | 0 | 24-HR | ALL | 1ST | 15020624
| 468326 | 506564 | 2.7675 | 225.64 | 326 | 0 | 24-HR | ALL | 1ST | 15020624
| 468426 | 506564 | 2.7726 | 246.62 | 315 | 0 | 24-HR | ALL | 1ST | 15020624
| 468526 | 506564 | 2.5937 | 254.88 | 266 | 0 | 24-HR | ALL | 1ST | 15020624
| 470226 | 506564 | 2.412 | 187.01 | 343 | 0 | 24-HR | ALL | 1ST | 15020324
| 470426 | 506564 | 2.2081 | 205.16 | 343 | 0 | 24-HR | ALL | 1ST | 15020324
| 470526 | 506564 | 1.9221 | 220.71 | 343 | 0 | 24-HR | ALL | 1ST | 15020324
| 470626 | 506564 | 1.5384 | 239.91 | 343 | 0 | 24-HR | ALL | 1ST | 15020624
| 470726 | 506564 | 1.4506 | 258.12 | 314 | 0 | 24-HR | ALL | 1ST | 15060924
| 470826 | 506564 | 1.3931 | 284.68 | 308 | 0 | 24-HR | ALL | 1ST | 15060924
| 470926 | 506564 | 1.4314 | 288.44 | 308 | 0 | 24-HR | ALL | 1ST | 15060924
| 471026 | 506564 | 1.483 | 289.46 | 306 | 0 | 24-HR | ALL | 1ST | 15060924
| 471126 | 506564 | 1.5704 | 287.38 | 306 | 0 | 24-HR | ALL | 1ST | 15060924
| 471226 | 506564 | 1.6373 | 286.94 | 304 | 0 | 24-HR | ALL | 1ST | 15060924
| 471326 | 506564 | 1.662 | 286.84 | 286.84 | 0 | 24-HR | ALL | 1ST | 15060924
| 471426 | 506564 | 1.998 | 267.07 | 306 | 0 | 24-HR | ALL | 1ST | 15060924
| 460426 | 506664 | 4.1013 | 224.46 | 393 | 0 | 24-HR | ALL | 1ST | 15040524
| 460526 | 506664 | 3.8729 | 238.98 | 393 | 0 | 24-HR | ALL | 1ST | 15040524
| 460626 | 506664 | 3.252 | 257.37 | 393 | 0 | 24-HR | ALL | 1ST | 15081324
| 460726 | 506664 | 2.1273 | 281.23 | 374 | 0 | 24-HR | ALL | 1ST | 15081324
| 460826 | 506664 | 1.9887 | 311.09 | 328 | 0 | 24-HR | ALL | 1ST | 15090924
| 460926 | 506664 | 2.0786 | 314.12 | 326 | 0 | 24-HR | ALL | 1ST | 15090924
| 461026 | 506664 | 2.1513 | 310.89 | 332 | 0 | 24-HR | ALL | 1ST | 15090924
| 461126 | 506664 | 2.1622 | 303.15 | 335 | 0 | 24-HR | ALL | 1ST | 15090924
| 461226 | 506664 | 2.1444 | 296.3 | 336 | 0 | 24-HR | ALL | 1ST | 15090924
| 462826 | 506664 | 2.2134 | 299.06 | 359 | 0 | 24-HR | ALL | 1ST | 15090924
| 462926 | 506664 | 2.2021 | 303.72 | 359 | 0 | 24-HR | ALL | 1ST | 15090924
| 463026 | 506664 | 2.1736 | 310.94 | 354 | 0 | 24-HR | ALL | 1ST | 15090924
| 463126 | 506664 | 2.1145 | 324.06 | 345 | 0 | 24-HR | ALL | 1ST | 15090924
| 463226 | 506664 | 2.0007 | 328.32 | 334 | 0 | 24-HR | ALL | 1ST | 15090924
| 463326 | 506664 | 1.9782 | 329.04 | 329.04 | 0 | 24-HR | ALL | 1ST | 15121324
| 463426 | 506664 | 2.0823 | 326.91 | 326.91 | 0 | 24-HR | ALL | 1ST | 15121324
| 463526 | 506664 | 2.2166 | 315.47 | 331 | 0 | 24-HR | ALL | 1ST | 15061024
| 463626 | 506664 | 2.4468 | 305.04 | 343 | 0 | 24-HR | ALL | 1ST | 15061024
| 463726 | 506664 | 2.7142 | 292.16 | 371 | 0 | 24-HR | ALL | 1ST | 15061024
| 463826 | 506664 | 2.7641 | 287.17 | 375 | 0 | 24-HR | ALL | 1ST | 15061024
| 463926 | 506664 | 2.7821 | 292.33 | 373 | 0 | 24-HR | ALL | 1ST | 15061024
| 464026 | 506664 | 2.8513 | 298.34 | 372 | 0 | 24-HR | ALL | 1ST | 15121324
| 464126 | 506664 | 2.9994 | 309.48 | 366 | 0 | 24-HR | ALL | 1ST | 15121324
| 464226 | 506664 | 3.0927 | 311.12 | 366 | 0 | 24-HR | ALL | 1ST | 15121324
| 464326 | 506664 | 3.158 | 313.39 | 364 | 0 | 24-HR | ALL | 1ST | 15121324
| 464426 | 506664 | 3.2254 | 310.59 | 367 | 0 | 24-HR | ALL | 1ST | 15121324
| 464526 | 506664 | 3.244 | 301.94 | 369 | 0 | 24-HR | ALL | 1ST | 15121324
| 464626 | 506664 | 3.2169 | 295.19 | 371 | 0 | 24-HR | ALL | 1ST | 15121324
| 464726 | 506664 | 3.1524 | 290 | 371 | 0 | 24-HR | ALL | 1ST | 15121324
| 464826 | 506664 | 3.0987 | 288.49 | 370 | 0 | 24-HR | ALL | 1ST | 15121324
| 464926 | 506664 | 3.0539 | 289.46 | 369 | 0 | 24-HR | ALL | 1ST | 15121324
| 465026 | 506664 | 2.9339 | 287.93 | 361 | 0 | 24-HR | ALL | 1ST | 15121324
| 465126 | 506664 | 2.7502 | 287.59 | 328 | 0 | 24-HR | ALL | 1ST | 15121324
| 465226 | 506664 | 2.5708 | 282.31 | 325 | 0 | 24-HR | ALL | 1ST | 15121324
| 465326 | 506664 | 2.3038 | 272.35 | 328 | 0 | 24-HR | ALL | 1ST | 15121324
| 465426 | 506664 | 2.7685 | 259.13 | 360 | 0 | 24-HR | ALL | 1ST | 15100624
| 465526 | 506664 | 3.4349 | 244.52 | 369 | 0 | 24-HR | ALL | 1ST | 15100624
| 465626 | 506664 | 3.877 | 233.75 | 369 | 0 | 24-HR | ALL | 1ST | 15050724
| 465726 | 506664 | 4.4051 | 224.16 | 369 | 0 | 24-HR | ALL | 1ST | 15050724
| 465826 | 506664 | 4.854 | 212.51 | 369 | 0 | 24-HR | ALL | 1ST | 15050724
| 465926 | 506664 | 4.9529 | 199.79 | 370 | 0 | 24-HR | ALL | 1ST | 15050724
| 467926 | 506664 | 2.1088 | 178.18 | 326 | 0 | 24-HR | ALL | 1ST | 15081724
| 468026 | 506664 | 2.1988 | 184.61 | 326 | 0 | 24-HR | ALL | 1ST | 15081724
| 468126 | 506664 | 2.2155 | 193.82 | 326 | 0 | 24-HR | ALL | 1ST | 15081724
| 468226 | 506664 | 2.4553 | 208.26 | 326 | 0 | 24-HR | ALL | 1ST | 15020624
| 468326 | 506664 | 2.8524 | 225.9 | 322 | 0 | 24-HR | ALL | 1ST | 15020624
| 468426 | 506664 | 2.7198 | 248.52 | 264 | 0 | 24-HR | ALL | 1ST | 15020624
| 468526 | 506664 | 2.7565 | 249.25 | 264 | 0 | 24-HR | ALL | 1ST | 15020624
| 470426 | 506664 | 2.1399 | 198.89 | 343 | 0 | 24-HR | ALL | 1ST | 15020324
| 470526 | 506664 | 1.9549 | 211.69 | 343 | 0 | 24-HR | ALL | 1ST | 15020324
| 470626 | 506664 | 1.6995 | 232.4 | 343 | 0 | 24-HR | ALL | 1ST | 15072024
| 470726 | 506664 | 1.5565 | 246.39 | 315 | 0 | 24-HR | ALL | 1ST | 15060924
| 470826 | 506664 | 1.5273 | 277.4 | 306 | 0 | 24-HR | ALL | 1ST | 15060924
| 470926 | 506664 | 1.5464 | 284.36 | 306 | 0 | 24-HR | ALL | 1ST | 15060924
| 471026 | 506664 | 1.6159 | 283.93 | 304 | 0 | 24-HR | ALL | 1ST | 15060924
| 471126 | 506664 | 1.7126 | 282.24 | 306 | 0 | 24-HR | ALL | 1ST | 15060924
| 471226 | 506664 | 1.8016 | 280.24 | 304 | 0 | 24-HR | ALL | 1ST | 15060924
| 471326 | 506664 | 1.8387 | 281.12 | 296 | 0 | 24-HR | ALL | 1ST | 15060924
| 471426 | 506664 | 1.9214 | 276.35 | 276.35 | 0 | 24-HR | ALL | 1ST | 15060924
| 460526 | 506764 | 3.9028 | 229.95 | 393 | 0 | 24-HR | ALL | 1ST | 15040524
| 460626 | 506764 | 3.6451 | 241.49 | 393 | 0 | 24-HR | ALL | 1ST | 15060924
| 460726 | 506764 | 3.121 | 260.99 | 391 | 0 | 24-HR | ALL | 1ST | 15081324
| 460826 | 506764 | 1.8205 | 288.18 | 339 | 0 | 24-HR | ALL | 1ST | 15090924
| 460926 | 506764 | 2.0609 | 306.1 | 325 | 0 | 24-HR | ALL | 1ST | 15090924
| 461026 | 506764 | 2.1479 | 310.95 | 312 | 0 | 24-HR | ALL | 1ST | 15090924
| 461126 | 506764 | 2.1723 | 306.77 | 306.77 | 0 | 24-HR | ALL | 1ST | 15090924
| 461226 | 506764 | 2.1746 | 299.27 | 321 | 0 | 24-HR | ALL | 1ST | 15090924
| 462926 | 506764 | 2.1993 | 300.65 | 351 | 0 | 24-HR | ALL | 1ST | 15061024
| 463026 | 506764 | 2.2591 | 302.31 | 352 | 0 | 24-HR | ALL | 1ST | 15061024
| 463126 | 506764 | 2.0614 | 317.31 | 334 | 0 | 24-HR | ALL | 1ST | 15061024
| 463226 | 506764 | 1.9589 | 327.44 | 327.44 | 0 | 24-HR | ALL | 1ST | 15090924
| 463326 | 506764 | 2.0443 | 327.09 | 327.09 | 0 | 24-HR | ALL | 1ST | 15121324
| 463426 | 506764 | 2.1537 | 326.53 | 326.53 | 0 | 24-HR | ALL | 1ST | 15121324
| 463526 | 506764 | 2.2422 | 313.97 | 313.97 | 0 | 24-HR | ALL | 1ST | 15121324
| 463626 | 506764 | 2.46 | 300.4 | 333 | 0 | 24-HR | ALL | 1ST | 15061024
| 463726 | 506764 | 2.588 | 289.84 | 344 | 0 | 24-HR | ALL | 1ST | 15061024
| 463826 | 506764 | 2.758 | 279.87 | 375 | 0 | 24-HR | ALL | 1ST | 15061024
| 463926 | 506764 | 2.7895 | 291.65 | 369 | 0 | 24-HR | ALL | 1ST | 15061024
| 464026 | 506764 | 2.8997 | 297.87 | 364 | 0 | 24-HR | ALL | 1ST | 15121324
| 464126 | 506764 | 3.0268 | 303.29 | 360 | 0 | 24-HR | ALL | 1ST | 15121324
| 464226 | 506764 | 3.1162 | 304.03 | 360 | 0 | 24-HR | ALL | 1ST | 15121324
| 464326 | 506764 | 3.188 | 305.17 | 360 | 0 | 24-HR | ALL | 1ST | 15121324
| 464426 | 506764 | 3.2202 | 304.49 | 357 | 0 | 24-HR | ALL | 1ST | 15121324
| 464526 | 506764 | 3.2331 | 295.64 | 369 | 0 | 24-HR | ALL | 1ST | 15121324
| 464626 | 506764 | 3.1279 | 286.1 | 371 | 0 | 24-HR | ALL | 1ST | 15121324
| 464726 | 506764 | 2.9845 | 278.71 | 371 | 0 | 24-HR | ALL | 1ST | 15121324
| 464826 | 506764 | 2.8772 | 275.34 | 371 | 0 | 24-HR | ALL | 1ST | 15121324
| 464926 | 506764 | 2.8369 | 276.89 | 369 | 0 | 24-HR | ALL | 1ST | 15121324
| 465026 | 506764 | 2.7427 | 276.31 | 369 | 0 | 24-HR | ALL | 1ST | 15121324
| 465126 | 506764 | 2.5784 | 278.16 | 331 | 0 | 24-HR | ALL | 1ST | 15121324
| 465226 | 506764 | 2.4594 | 278.79 | 322 | 0 | 24-HR | ALL | 1ST | 15121324
| 465326 | 506764 | 2.2062 | 270.69 | 323 | 0 | 24-HR | ALL | 1ST | 15121324
| 465426 | 506764 | 2.6646 | 259.12 | 328 | 0 | 24-HR | ALL | 1ST | 15100624
| 465526 | 506764 | 3.111 | 247.9 | 329 | 0 | 24-HR | ALL | 1ST | 15100624
| 465626 | 506764 | 3.5091 | 238.05 | 359 | 0 | 24-HR | ALL | 1ST | 15050724
| 465726 | 506764 | 4.0727 | 228.12 | 360 | 0 | 24-HR | ALL | 1ST | 15050724
| 465826 | 506764 | 4.3431 | 221.15 | 359 | 0 | 24-HR | ALL | 1ST | 15050724
| 465926 | 506764 | 4.6088 | 211.49 | 360 | 0 | 24-HR | ALL | 1ST | 15050724
| 466026 | 506764 | 4.4268 | 206.82 | 323 | 0 | 24-HR | ALL | 1ST | 15050724
| 466126 | 506764 | 4.3194 | 197.55 | 323 | 0 | 24-HR | ALL | 1ST | 15050724
| 467926 | 506764 | 2.1835 | 176.01 | 326 | 0 | 24-HR | ALL | 1ST | 15081724
| 468026 | 506764 | 2.2748 | 182.02 | 326 | 0 | 24-HR | ALL | 1ST | 15081724
| 468126 | 506764 | 2.2776 | 193.64 | 326 | 0 | 24-HR | ALL | 1ST | 15081724
| 468226 | 506764 | 2.5312 | 208.12 | 325 | 0 | 24-HR | ALL | 1ST | 15020624
| 468326 | 506764 | 2.9056 | 224.82 | 315 | 0 | 24-HR | ALL | 1ST | 15020624
| 468426 | 506764 | 2.8036 | 246.88 | 261 | 0 | 24-HR | ALL | 1ST | 15020624
| 470426 | 506764 | 2.0419 | 194.15 | 343 | 0 | 24-HR | ALL | 1ST | 15020324
| 470526 | 506764 | 1.9228 | 203.51 | 343 | 0 | 24-HR | ALL | 1ST | 15020324
| 470626 | 506764 | 1.8436 | 220.69 | 343 | 0 | 24-HR | ALL | 1ST | 15072024
| 470726 | 506764 | 1.7778 | 236.18 | 315 | 0 | 24-HR | ALL | 1ST | 15072024
| 470826 | 506764 | 1.6921 | 267.47 | 306 | 0 | 24-HR | ALL | 1ST | 15060924
| 470926 | 506764 | 1.6904 | 277.58 | 303 | 0 | 24-HR | ALL | 1ST | 15060924
| 471026 | 506764 | 1.7937 | 275.35 | 304 | 0 | 24-HR | ALL | 1ST | 15060924
| 471126 | 506764 | 1.9015 | 272.64 | 304 | 0 | 24-HR | ALL | 1ST | 15060924
| 471226 | 506764 | 1.9874 | 272.35 | 304 | 0 | 24-HR | ALL | 1ST | 15060924
| 471326 | 506764 | 2.0529 | 272.44 | 300 | 0 | 24-HR | ALL | 1ST | 15060924
| 471426 | 506764 | 2.0964 | 272.88 | 290 | 0 | 24-HR | ALL | 1ST | 15060924
| 460526 | 506864 | 4.0033 | 215.28 | 393 | 0 | 24-HR | ALL | 1ST | 15060924
| 460726 | 506864 | 3.8146 | 247.45 | 392 | 0 | 24-HR | ALL | 1ST | 15060924
| 460826 | 506864 | 2.396 | 276.54 | 339 | 0 | 24-HR | ALL | 1ST | 15060924
| 460926 | 506864 | 1.9632 | 293.06 | 328 | 0 | 24-HR | ALL | 1ST | 15090924
| 461026 | 506864 | 2.1678 | 308.03 | 314 | 0 | 24-HR | ALL | 1ST | 15090924
| 461126 | 506864 | 2.2599 | 312.21 | 312.21 | 0 | 24-HR | ALL | 1ST | 15090924
| 461226 | 506864 | 2.2746 | 307.62 | 307.62 | 0 | 24-HR | ALL | 1ST | 15090924
| 461326 | 506864 | 2.2526 | 301.59 | 301.59 | 0 | 24-HR | ALL | 1ST | 15090924
| 463026 | 506864 | 2.3689 | 290.38 | 356 | 0 | 24-HR | ALL | 1ST | 15061024
| 463126 | 506864 | 2.3224 | 303.2 | 345 | 0 | 24-HR | ALL | 1ST | 15061024
| 463226 | 506864 | 2.0829 | 320.38 | 330 | 0 | 24-HR | ALL | 1ST | 15061024
| 463326 | 506864 | 2.1248 | 321.91 | 330 | 0 | 24-HR | ALL | 1ST | 15121324
| 463426 | 506864 | 2.2382 | 317.31 | 330 | 0 | 24-HR | ALL | 1ST | 15121324
| 463526 | 506864 | 2.3912 | 306.75 | 330 | 0 | 24-HR | ALL | 1ST | 15061024
| 463626 | 506864 | 2.4829 | 298.2 | 329 | 0 | 24-HR | ALL | 1ST | 15061024
| 463726 | 506864 | 2.5941 | 284.25 | 342 | 0 | 24-HR | ALL | 1ST | 15061024
| 463826 | 506864 | 2.7151 | 274.27 | 372 | 0 | 24-HR | ALL | 1ST | 15061024
| 463926 | 506864 | 2.7755 | 285.09 | 364 | 0 | 24-HR | ALL | 1ST | 15061024
| 464026 | 506864 | 2.9119 | 293.5 | 357 | 0 | 24-HR | ALL | 1ST | 15121324
| 464126 | 506864 | 3.0326 | 297.71 | 352 | 0 | 24-HR | ALL | 1ST | 15121324
| 464226 | 506864 | 3.1056 | 294.13 | 360 | 0 | 24-HR | ALL | 1ST | 15121324
| 464326 | 506864 | 3.167 | 294.38 | 360 | 0 | 24-HR | ALL | 1ST | 15121324
| 464426 | 506864 | 3.2005 | 292.1 | 366 | 0 | 24-HR | ALL | 1ST | 15121324
| 464526 | 506864 | 3.1303 | 285.11 | 369 | 0 | 24-HR | ALL | 1ST | 15121324
| 464626 | 506864 | 2.9316 | 274.4 | 371 | 0 | 24-HR | ALL | 1ST | 15121324
| 464726 | 506864 | 2.7853 | 269.19 | 371 | 0 | 24-HR | ALL | 1ST | 15121324
| 464826 | 506864 | 2.5361 | 261 | 371 | 0 | 24-HR | ALL | 1ST | 15121324
| 464926 | 506864 | 2.5287 | 262.69 | 371 | 0 | 24-HR | ALL | 1ST | 15100624
| 465026 | 506864 | 2.4828 | 265.64 | 369 | 0 | 24-HR | ALL | 1ST | 15121324
| 465126 | 506864 | 2.4106 | 268.46 | 358 | 0 | 24-HR | ALL | 1ST | 15121324
| 465226 | 506864 | 2.285 | 271.84 | 322 | 0 | 24-HR | ALL | 1ST | 15121324
| 465326 | 506864 | 2.2114 | 268.35 | 314 | 0 | 24-HR | ALL | 1ST | 15100624
| 465426 | 506864 | 2.5496 | 260.44 | 314 | 0 | 24-HR | ALL | 1ST | 15100624
| 465526 | 506864 | 2.8836 | 251.44 | 314 | 0 | 24-HR | ALL | 1ST | 15100624
| 465626 | 506864 | 3.1258 | 242.65 | 319 | 0 | 24-HR | ALL | 1ST | 15100624
| 465726 | 506864 | 3.6062 | 232.84 | 321 | 0 | 24-HR | ALL | 1ST | 15050724
| 465826 | 506864 | 3.8077 | 227.04 | 310 | 0 | 24-HR | ALL | 1ST | 15050724
| 465926 | 506864 | 4.0443 | 219.36 | 303 | 0 | 24-HR | ALL | 1ST | 15050724
| 466026 | 506864 | 3.9016 | 214.84 | 214.84 | 0 | 24-HR | ALL | 1ST | 15050724
| 466126 | 506864 | 3.9256 | 207.58 | 207.58 | 0 | 24-HR | ALL | 1ST | 15050724
| 466226 | 506864 | 3.8237 | 200.45 | 200.45 | 0 | 24-HR | ALL | 1ST | 15050724
| 466326 | 506864 | 3.608 | 193.24 | 193.24 | 0 | 24-HR | ALL | 1ST | 15050724
| 466426 | 506864 | 3.3197 | 187.56 | 187.56 | 0 | 24-HR | ALL | 1ST | 15050724
| 467926 | 506864 | 2.2505 | 174.51 | 326 | 0 | 24-HR | ALL | 1ST | 15081724
| 468026 | 506864 | 2.3403 | 181.9 | 326 | 0 | 24-HR | ALL | 1ST | 15081724
| 468126 | 506864 | 2.3386 | 192.4 | 326 | 0 | 24-HR | ALL | 1ST | 15081724
| 468226 | 506864 | 2.5697 | 207.14 | 322 | 0 | 24-HR | ALL | 1ST | 15020624
| 468326 | 506864 | 2.8677 | 224.35 | 265 | 0 | 24-HR | ALL | 1ST | 15020624
| 468426 | 506864 | 2.8962 | 243.15 | 256 | 0 | 24-HR | ALL | 1ST | 15020624
| 470426 | 506864 | 1.9295 | 189.98 | 343 | 0 | 24-HR | ALL | 1ST | 15020324
| 470526 | 506864 | 1.9471 | 193.61 | 343 | 0 | 24-HR | ALL | 1ST | 15042124
| 470626 | 506864 | 2.0145 | 208.45 | 343 | 0 | 24-HR | ALL | 1ST | 15042124
| 470726 | 506864 | 1.9437 | 226.63 | 315 | 0 | 24-HR | ALL | 1ST | 15072024
| 470826 | 506864 | 1.8773 | 253.7 | 309 | 0 | 24-HR | ALL | 1ST | 15060924
| 470926 | 506864 | 1.8621 | 268.82 | 301 | 0 | 24-HR | ALL | 1ST | 15060924
| 471026 | 506864 | 1.9714 | 267.15 | 303 | 0 | 24-HR | ALL | 1ST | 15060924
| 471126 | 506864 | 2.1113 | 262.58 | 306 | 0 | 24-HR | ALL | 1ST | 15060924
| 471226 | 506864 | 2.2005 | 261.91 | 304 | 0 | 24-HR | ALL | 1ST | 15060924
| 471326 | 506864 | 2.2667 | 263.08 | 301 | 0 | 24-HR | ALL | 1ST | 15060924
| 471426 | 506864 | 2.2824 | 266.29 | 291 | 0 | 24-HR | ALL | 1ST | 15060924
| 460826 | 506964 | 3.3934 | 259.2 | 341 | 0 | 24-HR | ALL | 1ST | 15060924
| 460926 | 506964 | 2.4853 | 279.82 | 332 | 0 | 24-HR | ALL | 1ST | 15060924
| 461026 | 506964 | 2.0649 | 294.82 | 316 | 0 | 24-HR | ALL | 1ST | 15090924
| 461126 | 506964 | 2.3214 | 315.36 | 315.36 | 0 | 24-HR | ALL | 1ST | 15090924
| 461226 | 506964 | 2.3763 | 315.1 | 315.1 | 0 | 24-HR | ALL | 1ST | 15090924
| 461326 | 506964 | 2.38 | 309.82 | 309.82 | 0 | 24-HR | ALL | 1ST | 15090924
| 463226 | 506964 | 2.3794 | 299.03 | 333 | 0 | 24-HR | ALL | 1ST | 15061024
| 463326 | 506964 | 2.3464 | 307.12 | 330 | 0 | 24-HR | ALL | 1ST | 15061024
| 463426 | 506964 | 2.4343 | 301.7 | 330 | 0 | 24-HR | ALL | 1ST | 15061024
| 463526 | 506964 | 2.4939 | 297.72 | 330 | 0 | 24-HR | ALL | 1ST | 15061024
| 463626 | 506964 | 2.5395 | 288.98 | 330 | 0 | 24-HR | ALL | 1ST | 15061024
| 463726 | 506964 | 2.5275 | 277.95 | 333 | 0 | 24-HR | ALL | 1ST | 15061024
| 463826 | 506964 | 2.6261 | 266.24 | 372 | 0 | 24-HR | ALL | 1ST | 15061024
| 463926 | 506964 | 2.702 | 272.54 | 366 | 0 | 24-HR | ALL | 1ST | 15061024
| 464026 | 506964 | 2.8264 | 281.55 | 359 | 0 | 24-HR | ALL | 1ST | 15121324
| 464126 | 506964 | 2.9718 | 285.37 | 357 | 0 | 24-HR | ALL | 1ST | 15121324
| 464226 | 506964 | 3.0375 | 284.46 | 360 | 0 | 24-HR | ALL | 1ST | 15121324
| 464326 | 506964 | 3.0205 | 279.34 | 367 | 0 | 24-HR | ALL | 1ST | 15121324
| 464426 | 506964 | 3.0286 | 278.13 | 369 | 0 | 24-HR | ALL | 1ST | 15121324
| 464526 | 506964 | 2.9197 | 272.83 | 369 | 0 | 24-HR | ALL | 1ST | 15121324
| 464626 | 506964 | 2.7462 | 266.04 | 371 | 0 | 24-HR | ALL | 1ST | 15121324
| 464726 | 506964 | 2.5487 | 259.93 | 371 | 0 | 24-HR | ALL | 1ST | 15121324
| 464826 | 506964 | 3.0026 | 252.12 | 371 | 0 | 24-HR | ALL | 1ST | 15100624
| 464926 | 506964 | 3.0913 | 252.45 | 371 | 0 | 24-HR | ALL | 1ST | 15100624
| 465026 | 506964 | 2.8634 | 258.41 | 369 | 0 | 24-HR | ALL | 1ST | 15100624
| 465126 | 506964 | 2.6967 | 261.12 | 355 | 0 | 24-HR | ALL | 1ST | 15100624
| 465226 | 506964 | 2.577 | 261.61 | 323 | 0 | 24-HR | ALL | 1ST | 15100624
| 465326 | 506964 | 2.5997 | 260.16 | 316 | 0 | 24-HR | ALL | 1ST | 15100624
| 465426 | 506964 | 2.7687 | 255.16 | 314 | 0 | 24-HR | ALL | 1ST | 15100624
| 465526 | 506964 | 2.8346 | 250.92 | 306 | 0 | 24-HR | ALL | 1ST | 15100624
| 465626 | 506964 | 3.0226 | 242.32 | 306 | 0 | 24-HR | ALL | 1ST | 15050724
| 465726 | 506964 | 3.2988 | 236.3 | 303 | 0 | 24-HR | ALL | 1ST | 15050724
| 465826 | 506964 | 3.2761 | 232.7 | 232.7 | 0 | 24-HR | ALL | 1ST | 15050724
| 465926 | 506964 | 3.4824 | 226.43 | 226.43 | 0 | 24-HR | ALL | 1ST | 15050724
| 466026 | 506964 | 3.5503 | 221.94 | 221.94 | 0 | 24-HR | ALL | 1ST | 15050724
| 466126 | 506964 | 3.6029 | 216.63 | 216.63 | 0 | 24-HR | ALL | 1ST | 15050724
| 466226 | 506964 | 3.477 | 215.54 | 215.54 | 0 | 24-HR | ALL | 1ST | 15050724
| 466326 | 506964 | 3.4623 | 209.18 | 209.18 | 0 | 24-HR | ALL | 1ST | 15050724
| 466426 | 506964 | 3.3642 | 198.45 | 198.45 | 0 | 24-HR | ALL | 1ST | 15050724
| 466526 | 506964 | 3.1153 | 191.74 | 191.74 | 0 | 24-HR | ALL | 1ST | 15050724
| 466626 | 506964 | 2.8085 | 186 | 186 | 0 | 24-HR | ALL | 1ST | 15050724
| 466726 | 506964 | 2.5586 | 183.7 | 183.7 | 0 | 24-HR | ALL | 1ST | 15050724
| 466826 | 506964 | 2.198 | 177.23 | 228 | 0 | 24-HR | ALL | 1ST | 15050724
| 467926 | 506964 | 2.2947 | 172.06 | 326 | 0 | 24-HR | ALL | 1ST | 15081724
| 468026 | 506964 | 2.3889 | 179.25 | 326 | 0 | 24-HR | ALL | 1ST | 15081724
| 468126 | 506964 | 2.3991 | 189.17 | 325 | 0 | 24-HR | ALL | 1ST | 15081724
| 468226 | 506964 | 2.5277 | 204.29 | 315 | 0 | 24-HR | ALL | 1ST | 15020624
| 468326 | 506964 | 2.9012 | 222.9 | 262 | 0 | 24-HR | ALL | 1ST | 15020624
| 468426 | 506964 | 2.9817 | 237.24 | 255 | 0 | 24-HR | ALL | 1ST | 15020624
| 470526 | 506964 | 1.9682 | 187.25 | 343 | 0 | 24-HR | ALL | 1ST | 15042124
| 470626 | 506964 | 2.117 | 199.52 | 343 | 0 | 24-HR | ALL | 1ST | 15042124
| 470726 | 506964 | 2.0235 | 217.63 | 314 | 0 | 24-HR | ALL | 1ST | 15072024
| 470826 | 506964 | 2.0074 | 243.72 | 309 | 0 | 24-HR | ALL | 1ST | 15060924
| 470926 | 506964 | 2.0723 | 256.76 | 304 | 0 | 24-HR | ALL | 1ST | 15060924
| 471026 | 506964 | 2.1758 | 255.76 | 304 | 0 | 24-HR | ALL | 1ST | 15060924
| 471126 | 506964 | 2.309 | 248.96 | 306 | 0 | 24-HR | ALL | 1ST | 15060924
| 471226 | 506964 | 2.411 | 247.7 | 306 | 0 | 24-HR | ALL | 1ST | 15060924
| 471326 | 506964 | 2.4628 | 253.32 | 301 | 0 | 24-HR | ALL | 1ST | 15060924
| 471426 | 506964 | 2.4924 | 257.15 | 293 | 0 | 24-HR | ALL | 1ST | 15060924
| 460826 | 507064 | 4.7196 | 238.46 | 377 | 0 | 24-HR | ALL | 1ST | 15060924
| 460926 | 507064 | 3.4389 | 264.96 | 336 | 0 | 24-HR | ALL | 1ST | 15060924
| 461026 | 507064 | 2.414 | 284.72 | 320 | 0 | 24-HR | ALL | 1ST | 15060924
| 461126 | 507064 | 2.3104 | 308.83 | 313 | 0 | 24-HR | ALL | 1ST | 15090924
| 461226 | 507064 | 2.4305 | 317.84 | 317.84 | 0 | 24-HR | ALL | 1ST | 15090924
| 461326 | 507064 | 2.4749 | 317.4 | 317.4 | 0 | 24-HR | ALL | 1ST | 15090924
| 461426 | 507064 | 2.4467 | 309.47 | 309.47 | 0 | 24-HR | ALL | 1ST | 15090924
| 461526 | 507064 | 2.3635 | 300.45 | 300.45 | 0 | 24-HR | ALL | 1ST | 15090924
| 463226 | 507064 | 2.5458 | 274.27 | 351 | 0 | 24-HR | ALL | 1ST | 15060924
| 463326 | 507064 | 2.5376 | 282.55 | 345 | 0 | 24-HR | ALL | 1ST | 15061024
| 463426 | 507064 | 2.5206 | 285.9 | 333 | 0 | 24-HR | ALL | 1ST | 15061024
| 463526 | 507064 | 2.5399 | 282.57 | 333 | 0 | 24-HR | ALL | 1ST | 15061024
| 463626 | 507064 | 2.5343 | 277.91 | 333 | 0 | 24-HR | ALL | 1ST | 15061024
| 463726 | 507064 | 2.4865 | 267.72 | 342 | 0 | 24-HR | ALL | 1ST | 15061024
| 463826 | 507064 | 2.4489 | 256.06 | 372 | 0 | 24-HR | ALL | 1ST | 15061024
| 463926 | 507064 | 2.5526 | 260.63 | 371 | 0 | 24-HR | ALL | 1ST | 15061024
| 464026 | 507064 | 2.6827 | 269.18 | 366 | 0 | 24-HR | ALL | 1ST | 15061024
| 464126 | 507064 | 2.8582 | 275.73 | 355 | 0 | 24-HR | ALL | 1ST | 15121324
| 464226 | 507064 | 2.891 | 273.22 | 364 | 0 | 24-HR | ALL | 1ST | 15121324
| 464326 | 507064 | 2.8906 | 271.34 | 366 | 0 | 24-HR | ALL | 1ST | 15121324
| 464426 | 507064 | 2.8173 | 267.36 | 369 | 0 | 24-HR | ALL | 1ST | 15121324
| 464526 | 507064 | 2.7021 | 263.25 | 369 | 0 | 24-HR | ALL | 1ST | 15121324
| 464626 | 507064 | 2.6607 | 256.1 | 371 | 0 | 24-HR | ALL | 1ST | 15100624
| 464726 | 507064 | 3.0186 | 251.14 | 371 | 0 | 24-HR | ALL | 1ST | 15100624
| 464826 | 507064 | 3.372 | 245.56 | 371 | 0 | 24-HR | ALL | 1ST | 15100624
| 464926 | 507064 | 3.3022 | 249.13 | 369 | 0 | 24-HR | ALL | 1ST | 15100624
| 465026 | 507064 | 3.3447 | 249.37 | 369 | 0 | 24-HR | ALL | 1ST | 15100624
| 465126 | 507064 | 3.3353 | 249.58 | 366 | 0 | 24-HR | ALL | 1ST | 15100624
| 465226 | 507064 | 3.471 | 244.94 | 359 | 0 | 24-HR | ALL | 1ST | 15100624
| 465326 | 507064 | 3.3811 | 242.66 | 331 | 0 | 24-HR | ALL | 1ST | 15100624
| 465426 | 507064 | 3.2086 | 243.94 | 321 | 0 | 24-HR | ALL | 1ST | 15100624
| 465526 | 507064 | 3.1163 | 242.1 | 312 | 0 | 24-HR | ALL | 1ST | 15100624
| 465626 | 507064 | 3.2514 | 238.08 | 306 | 0 | 24-HR | ALL | 1ST | 15050724
| 465726 | 507064 | 3.2278 | 234.64 | 234.64 | 0 | 24-HR | ALL | 1ST | 15050724
| 465826 | 507064 | 3.3136 | 230.97 | 230.97 | 0 | 24-HR | ALL | 1ST | 15050724
| 465926 | 507064 | 3.3021 | 228.71 | 228.71 | 0 | 24-HR | ALL | 1ST | 15050724
| 466026 | 507064 | 3.2944 | 226.03 | 226.03 | 0 | 24-HR | ALL | 1ST | 15050724
| 466126 | 507064 | 3.178 | 225.44 | 225.44 | 0 | 24-HR | ALL | 1ST | 15050724
| 466226 | 507064 | 3.0063 | 226.06 | 226.06 | 0 | 24-HR | ALL | 1ST | 15050724
| 466326 | 507064 | 2.9011 | 224.94 | 224.94 | 0 | 24-HR | ALL | 1ST | 15050724
| 466426 | 507064 | 3.0152 | 216.53 | 216.53 | 0 | 24-HR | ALL | 1ST | 15050724
| 466526 | 507064 | 2.9678 | 210.27 | 210.27 | 0 | 24-HR | ALL | 1ST | 15050724
| 466626 | 507064 | 2.8447 | 202.57 | 202.57 | 0 | 24-HR | ALL | 1ST | 15050724
| 466726 | 507064 | 2.6322 | 196.82 | 196.82 | 0 | 24-HR | ALL | 1ST | 15050724
| 466826 | 507064 | 2.3551 | 190.33 | 190.33 | 0 | 24-HR | ALL | 1ST | 15050724
| 466926 | 507064 | 2.0447 | 184.57 | 184.57 | 0 | 24-HR | ALL | 1ST | 15050724
| 467026 | 507064 | 1.6602 | 175.81 | 233 | 0 | 24-HR | ALL | 1ST | 15050724
| 468026 | 507064 | 2.4169 | 176.72 | 325 | 0 | 24-HR | ALL | 1ST | 15081724
| 468126 | 507064 | 2.4314 | 187.02 | 321 | 0 | 24-HR | ALL | 1ST | 15081724
| 468226 | 507064 | 2.5808 | 204.94 | 264 | 0 | 24-HR | ALL | 1ST | 15020324
| 468326 | 507064 | 2.9432 | 223.67 | 255 | 0 | 24-HR | ALL | 1ST | 15020624
| 470626 | 507064 | 2.13 | 191.71 | 343 | 0 | 24-HR | ALL | 1ST | 15042124
| 470726 | 507064 | 2.0933 | 211.68 | 314 | 0 | 24-HR | ALL | 1ST | 15042124
| 470826 | 507064 | 2.1099 | 236.58 | 308 | 0 | 24-HR | ALL | 1ST | 15060924
| 471026 | 507064 | 2.3417 | 243.64 | 306 | 0 | 24-HR | ALL | 1ST | 15060924
| 471126 | 507064 | 2.4101 | 233.41 | 309 | 0 | 24-HR | ALL | 1ST | 15060924
| 471226 | 507064 | 2.523 | 236.98 | 306 | 0 | 24-HR | ALL | 1ST | 15060924
| 471326 | 507064 | 2.6187 | 242.44 | 302 | 0 | 24-HR | ALL | 1ST | 15060924
| 471426 | 507064 | 2.6677 | 247.76 | 294 | 0 | 24-HR | ALL | 1ST | 15060924
| 460926 | 507164 | 4.4085 | 251.06 | 339 | 0 | 24-HR | ALL | 1ST | 15060924
| 461026 | 507164 | 3.1012 | 275.08 | 324 | 0 | 24-HR | ALL | 1ST | 15060924
| 461126 | 507164 | 2.2186 | 296.18 | 321 | 0 | 24-HR | ALL | 1ST | 15090924
| 461226 | 507164 | 2.4216 | 310.76 | 317 | 0 | 24-HR | ALL | 1ST | 15090924
| 461326 | 507164 | 2.5346 | 322.57 | 322.57 | 0 | 24-HR | ALL | 1ST | 15090924
| 461426 | 507164 | 2.5559 | 319.36 | 319.36 | 0 | 24-HR | ALL | 1ST | 15090924
| 461526 | 507164 | 2.5179 | 311 | 311 | 0 | 24-HR | ALL | 1ST | 15090924
| 461626 | 507164 | 2.4497 | 303.65 | 303.65 | 0 | 24-HR | ALL | 1ST | 15090924
| 461726 | 507164 | 2.7182 | 290.45 | 290.45 | 0 | 24-HR | ALL | 1ST | 15060924
| 461826 | 507164 | 3.9274 | 276.19 | 330 | 0 | 24-HR | ALL | 1ST | 15060924
| 461926 | 507164 | 5.0964 | 263.02 | 335 | 0 | 24-HR | ALL | 1ST | 15060924
| 463226 | 507164 | 3.3101 | 258.54 | 359 | 0 | 24-HR | ALL | 1ST | 15060924
| 463326 | 507164 | 2.4842 | 272.3 | 345 | 0 | 24-HR | ALL | 1ST | 15061024
| 463426 | 507164 | 2.4856 | 274.88 | 334 | 0 | 24-HR | ALL | 1ST | 15061024
| 463526 | 507164 | 2.4613 | 270.82 | 333 | 0 | 24-HR | ALL | 1ST | 15061024
| 463626 | 507164 | 2.4392 | 265.67 | 338 | 0 | 24-HR | ALL | 1ST | 15061024
| 463726 | 507164 | 2.3731 | 262.43 | 333 | 0 | 24-HR | ALL | 1ST | 15061024
| 463826 | 507164 | 2.426 | 252.72 | 366 | 0 | 24-HR | ALL | 1ST | 15020624
| 463926 | 507164 | 2.4456 | 248.21 | 372 | 0 | 24-HR | ALL | 1ST | 15020624
| 464026 | 507164 | 2.4666 | 256.85 | 366 | 0 | 24-HR | ALL | 1ST | 15061024
| 464126 | 507164 | 2.6874 | 265.38 | 357 | 0 | 24-HR | ALL | 1ST | 15121324
| 464226 | 507164 | 2.6902 | 262.98 | 364 | 0 | 24-HR | ALL | 1ST | 15121324
| 464326 | 507164 | 2.7144 | 262.88 | 366 | 0 | 24-HR | ALL | 1ST | 15121324
| 464426 | 507164 | 2.614 | 258.92 | 369 | 0 | 24-HR | ALL | 1ST | 15121324
| 464526 | 507164 | 2.859 | 251.08 | 371 | 0 | 24-HR | ALL | 1ST | 15050724
| 464626 | 507164 | 3.0076 | 250.41 | 369 | 0 | 24-HR | ALL | 1ST | 15100624
| 464726 | 507164 | 3.455 | 243.95 | 371 | 0 | 24-HR | ALL | 1ST | 15050724
| 464826 | 507164 | 4.1775 | 235.11 | 371 | 0 | 24-HR | ALL | 1ST | 15050724
| 464926 | 507164 | 4.1406 | 235.42 | 371 | 0 | 24-HR | ALL | 1ST | 15050724
| 465026 | 507164 | 3.9707 | 237.02 | 369 | 0 | 24-HR | ALL | 1ST | 15050724
| 465126 | 507164 | 4.01 | 235.82 | 369 | 0 | 24-HR | ALL | 1ST | 15050724
| 465226 | 507164 | 4.2797 | 231.27 | 369 | 0 | 24-HR | ALL | 1ST | 15050724
| 465326 | 507164 | 4.4124 | 228 | 369 | 0 | 24-HR | ALL | 1ST | 15050724
| 465426 | 507164 | 4.0792 | 229.11 | 330 | 0 | 24-HR | ALL | 1ST | 15050724
| 465526 | 507164 | 3.6724 | 232.85 | 314 | 0 | 24-HR | ALL | 1ST | 15050724
| 465626 | 507164 | 3.4881 | 233.55 | 306 | 0 | 24-HR | ALL | 1ST | 15050724
| 465726 | 507164 | 3.4335 | 230.67 | 256 | 0 | 24-HR | ALL | 1ST | 15050724
| 465826 | 507164 | 3.3694 | 228.88 | 235 | 0 | 24-HR | ALL | 1ST | 15050724
| 465926 | 507164 | 3.3951 | 225.38 | 225.38 | 0 | 24-HR | ALL | 1ST | 15050724
| 466026 | 507164 | 3.389 | 222.14 | 222.14 | 0 | 24-HR | ALL | 1ST | 15050724
| 466126 | 507164 | 3.0114 | 227.48 | 227.48 | 0 | 24-HR | ALL | 1ST | 15050724
| 466226 | 507164 | 2.7803 | 229.49 | 229.49 | 0 | 24-HR | ALL | 1ST | 15050724
| 466326 | 507164 | 2.6314 | 229.54 | 229.54 | 0 | 24-HR | ALL | 1ST | 15050724
| 466426 | 507164 | 2.5313 | 228.12 | 228.12 | 0 | 24-HR | ALL | 1ST | 15050724
| 466526 | 507164 | 2.47 | 225.07 | 225.07 | 0 | 24-HR | ALL | 1ST | 15050724
| 466626 | 507164 | 2.4133 | 223.18 | 223.18 | 0 | 24-HR | ALL | 1ST | 15050824
| 466726 | 507164 | 2.335 | 215.65 | 215.65 | 0 | 24-HR | ALL | 1ST | 15050724
| 466826 | 507164 | 2.2652 | 202.83 | 202.83 | 0 | 24-HR | ALL | 1ST | 15050724
| 466926 | 507164 | 2.0365 | 196.1 | 196.1 | 0 | 24-HR | ALL | 1ST | 15050724
| 467026 | 507164 | 1.7299 | 187 | 187 | 0 | 24-HR | ALL | 1ST | 15050724
| 467126 | 507164 | 1.7359 | 178.53 | 233 | 0 | 24-HR | ALL | 1ST | 15081724
| 468026 | 507164 | 2.4282 | 175.02 | 321 | 0 | 24-HR | ALL | 1ST | 15081724
| 468126 | 507164 | 2.4397 | 184.78 | 268 | 0 | 24-HR | ALL | 1ST | 15020324
| 468226 | 507164 | 2.7286 | 203.17 | 261 | 0 | 24-HR | ALL | 1ST | 15020324
| 468326 | 507164 | 2.9568 | 223.17 | 249 | 0 | 24-HR | ALL | 1ST | 15020624
| 470626 | 507164 | 2.1589 | 184.51 | 342 | 0 | 24-HR | ALL | 1ST | 15120224
| 470726 | 507164 | 2.167 | 200.01 | 314 | 0 | 24-HR | ALL | 1ST | 15042124
| 470826 | 507164 | 2.1936 | 225.54 | 309 | 0 | 24-HR | ALL | 1ST | 15072024
| 470926 | 507164 | 2.3423 | 235.78 | 306 | 0 | 24-HR | ALL | 1ST | 15060924
| 471226 | 507164 | 2.6367 | 220.75 | 309 | 0 | 24-HR | ALL | 1ST | 15050824
| 471426 | 507164 | 3.0288 | 236.45 | 298 | 0 | 24-HR | ALL | 1ST | 15050824
| 460926 | 507264 | 5.072 | 240.5 | 339 | 0 | 24-HR | ALL | 1ST | 15060924
| 461026 | 507264 | 4.0733 | 262.6 | 329 | 0 | 24-HR | ALL | 1ST | 15060924
| 461126 | 507264 | 2.4287 | 290.01 | 324 | 0 | 24-HR | ALL | 1ST | 15060924
| 461226 | 507264 | 2.371 | 301.15 | 324 | 0 | 24-HR | ALL | 1ST | 15090924
| 461326 | 507264 | 2.5403 | 317.42 | 317.42 | 0 | 24-HR | ALL | 1ST | 15090924
| 461426 | 507264 | 2.5976 | 321.76 | 321.76 | 0 | 24-HR | ALL | 1ST | 15090924
| 461526 | 507264 | 2.6261 | 322.94 | 322.94 | 0 | 24-HR | ALL | 1ST | 15090924
| 461626 | 507264 | 2.5978 | 315.55 | 315.55 | 0 | 24-HR | ALL | 1ST | 15090924
| 461726 | 507264 | 2.5315 | 308.14 | 308.14 | 0 | 24-HR | ALL | 1ST | 15090924
| 461826 | 507264 | 2.6788 | 291.48 | 291.48 | 0 | 24-HR | ALL | 1ST | 15060924
| 461926 | 507264 | 3.5261 | 281 | 330 | 0 | 24-HR | ALL | 1ST | 15060924
| 462026 | 507264 | 4.5484 | 268.59 | 335 | 0 | 24-HR | ALL | 1ST | 15060924
| 463226 | 507264 | 3.925 | 241.55 | 364 | 0 | 24-HR | ALL | 1ST | 15060924
| 463326 | 507264 | 2.9338 | 257.88 | 349 | 0 | 24-HR | ALL | 1ST | 15060924
| 463426 | 507264 | 2.4667 | 262.49 | 340 | 0 | 24-HR | ALL | 1ST | 15060924
| 463526 | 507264 | 2.3661 | 261.08 | 338 | 0 | 24-HR | ALL | 1ST | 15061024
| 463626 | 507264 | 2.323 | 259.24 | 333 | 0 | 24-HR | ALL | 1ST | 15061024
| 463726 | 507264 | 2.3169 | 257.21 | 332 | 0 | 24-HR | ALL | 1ST | 15020624
| 463826 | 507264 | 2.4877 | 248.99 | 357 | 0 | 24-HR | ALL | 1ST | 15020624
| 463926 | 507264 | 3.2726 | 235.67 | 372 | 0 | 24-HR | ALL | 1ST | 15050724
| 464026 | 507264 | 2.926 | 243.46 | 370 | 0 | 24-HR | ALL | 1ST | 15050724
| 464126 | 507264 | 2.5882 | 250.78 | 366 | 0 | 24-HR | ALL | 1ST | 15050724
| 464226 | 507264 | 2.6715 | 251.18 | 366 | 0 | 24-HR | ALL | 1ST | 15050724
| 464326 | 507264 | 2.6889 | 252.34 | 366 | 0 | 24-HR | ALL | 1ST | 15050724
| 464426 | 507264 | 2.8046 | 251.64 | 366 | 0 | 24-HR | ALL | 1ST | 15050724
| 464526 | 507264 | 3.4708 | 243.27 | 369 | 0 | 24-HR | ALL | 1ST | 15050724
| 464626 | 507264 | 3.7477 | 240.34 | 369 | 0 | 24-HR | ALL | 1ST | 15050724
| 464726 | 507264 | 4.3975 | 232.81 | 371 | 0 | 24-HR | ALL | 1ST | 15050724
| 464826 | 507264 | 4.9783 | 225.55 | 371 | 0 | 24-HR | ALL | 1ST | 15050724
| 464926 | 507264 | 5.1635 | 222.55 | 371 | 0 | 24-HR | ALL | 1ST | 15050724
| 465026 | 507264 | 4.8728 | 225.49 | 370 | 0 | 24-HR | ALL | 1ST | 15050724
| 465126 | 507264 | 5.1896 | 219.61 | 371 | 0 | 24-HR | ALL | 1ST | 15050724
| 465226 | 507264 | 5.0713 | 219.34 | 369 | 0 | 24-HR | ALL | 1ST | 15050724
| 465326 | 507264 | 5.1139 | 215.96 | 369 | 0 | 24-HR | ALL | 1ST | 15050724
| 465426 | 507264 | 5.034 | 214.15 | 369 | 0 | 24-HR | ALL | 1ST | 15050724
| 465526 | 507264 | 4.4211 | 219.74 | 323 | 0 | 24-HR | ALL | 1ST | 15050724
| 465626 | 507264 | 4.2194 | 220.05 | 314 | 0 | 24-HR | ALL | 1ST | 15050724
| 465726 | 507264 | 4.0258 | 220.1 | 303 | 0 | 24-HR | ALL | 1ST | 15050724
| 465826 | 507264 | 3.8709 | 217.52 | 258 | 0 | 24-HR | ALL | 1ST | 15050724
| 465926 | 507264 | 3.6029 | 219.2 | 235 | 0 | 24-HR | ALL | 1ST | 15050724
| 466026 | 507264 | 3.4915 | 217.55 | 229 | 0 | 24-HR | ALL | 1ST | 15050724
| 466126 | 507264 | 3.18 | 221.39 | 227 | 0 | 24-HR | ALL | 1ST | 15050724
| 466226 | 507264 | 2.8996 | 224.33 | 224.33 | 0 | 24-HR | ALL | 1ST | 15050724
| 466326 | 507264 | 2.68 | 225.8 | 225.8 | 0 | 24-HR | ALL | 1ST | 15050724
| 466426 | 507264 | 2.4816 | 230.12 | 230.12 | 0 | 24-HR | ALL | 1ST | 15050824
| 466526 | 507264 | 2.4542 | 230.52 | 230.52 | 0 | 24-HR | ALL | 1ST | 15050824
| 466626 | 507264 | 2.4102 | 228.76 | 228.76 | 0 | 24-HR | ALL | 1ST | 15050824
| 466726 | 507264 | 2.3401 | 225.54 | 225.54 | 0 | 24-HR | ALL | 1ST | 15050824
| 466826 | 507264 | 2.1896 | 216.79 | 216.79 | 0 | 24-HR | ALL | 1ST | 15050824
| 466926 | 507264 | 2.0053 | 210.63 | 210.63 | 0 | 24-HR | ALL | 1ST | 15050824
| 467026 | 507264 | 1.7584 | 203.24 | 203.24 | 0 | 24-HR | ALL | 1ST | 15050824
| 467126 | 507264 | 1.8533 | 188.18 | 188.18 | 0 | 24-HR | ALL | 1ST | 15081724
| 467926 | 507264 | 2.3096 | 165.21 | 315 | 0 | 24-HR | ALL | 1ST | 15081724
| 468026 | 507264 | 2.3886 | 173.17 | 266 | 0 | 24-HR | ALL | 1ST | 15081724
| 468126 | 507264 | 2.6047 | 186.09 | 262 | 0 | 24-HR | ALL | 1ST | 15020324
| 468226 | 507264 | 2.8523 | 204.08 | 254 | 0 | 24-HR | ALL | 1ST | 15020324
| 468326 | 507264 | 2.9682 | 223.69 | 242 | 0 | 24-HR | ALL | 1ST | 15020624
| 470526 | 507264 | 1.9964 | 165.33 | 343 | 0 | 24-HR | ALL | 1ST | 15120224
| 470626 | 507264 | 2.1988 | 176.39 | 339 | 0 | 24-HR | ALL | 1ST | 15120224
| 470726 | 507264 | 2.187 | 190.03 | 314 | 0 | 24-HR | ALL | 1ST | 15120224
| 470826 | 507264 | 2.224 | 216.54 | 308 | 0 | 24-HR | ALL | 1ST | 15072024
| 470926 | 507264 | 2.3488 | 224.09 | 306 | 0 | 24-HR | ALL | 1ST | 15060924
| 461026 | 507364 | 4.9845 | 251.58 | 335 | 0 | 24-HR | ALL | 1ST | 15060924
| 461126 | 507364 | 3.0275 | 281.63 | 326 | 0 | 24-HR | ALL | 1ST | 15060924
| 461226 | 507364 | 2.4273 | 293.34 | 324 | 0 | 24-HR | ALL | 1ST | 15060924
| 461326 | 507364 | 2.4638 | 303.03 | 324 | 0 | 24-HR | ALL | 1ST | 15090924
| 461426 | 507364 | 2.5863 | 312.68 | 324 | 0 | 24-HR | ALL | 1ST | 15090924
| 461526 | 507364 | 2.6537 | 323.51 | 323.51 | 0 | 24-HR | ALL | 1ST | 15090924
| 461626 | 507364 | 2.6815 | 328.31 | 328.31 | 0 | 24-HR | ALL | 1ST | 15090924
| 461726 | 507364 | 2.6592 | 321.83 | 321.83 | 0 | 24-HR | ALL | 1ST | 15090924
| 461826 | 507364 | 2.5788 | 311.76 | 311.76 | 0 | 24-HR | ALL | 1ST | 15090924
| 461926 | 507364 | 2.4343 | 301.24 | 301.24 | 0 | 24-HR | ALL | 1ST | 15090924
| 462026 | 507364 | 3.2073 | 284.51 | 329 | 0 | 24-HR | ALL | 1ST | 15060924
| 462126 | 507364 | 4.1199 | 272.42 | 335 | 0 | 24-HR | ALL | 1ST | 15060924
| 462226 | 507364 | 5.5143 | 254.29 | 335 | 0 | 24-HR | ALL | 1ST | 15060924
| 463326 | 507364 | 3.5685 | 236.01 | 360 | 0 | 24-HR | ALL | 1ST | 15060924
| 463426 | 507364 | 3.0072 | 244.62 | 350 | 0 | 24-HR | ALL | 1ST | 15060924
| 463526 | 507364 | 2.637 | 251.16 | 340 | 0 | 24-HR | ALL | 1ST | 15020624
| 463626 | 507364 | 2.5862 | 250.67 | 333 | 0 | 24-HR | ALL | 1ST | 15020624
| 463726 | 507364 | 2.5629 | 248.33 | 333 | 0 | 24-HR | ALL | 1ST | 15020624
| 463826 | 507364 | 2.6751 | 243.05 | 348 | 0 | 24-HR | ALL | 1ST | 15050724
| 463926 | 507364 | 3.7856 | 230.31 | 371 | 0 | 24-HR | ALL | 1ST | 15050724
| 464026 | 507364 | 3.9905 | 230.36 | 372 | 0 | 24-HR | ALL | 1ST | 15050724
| 464126 | 507364 | 3.6453 | 236.96 | 367 | 0 | 24-HR | ALL | 1ST | 15050724
| 464226 | 507364 | 3.5464 | 239.94 | 367 | 0 | 24-HR | ALL | 1ST | 15050724
| 464326 | 507364 | 3.4915 | 241.92 | 366 | 0 | 24-HR | ALL | 1ST | 15050724
| 464426 | 507364 | 3.9859 | 236.87 | 369 | 0 | 24-HR | ALL | 1ST | 15050724
| 464526 | 507364 | 4.7203 | 228.86 | 371 | 0 | 24-HR | ALL | 1ST | 15050724
| 464626 | 507364 | 5.1526 | 223.92 | 371 | 0 | 24-HR | ALL | 1ST | 15050724
| 464726 | 507364 | 5.3513 | 221.31 | 371 | 0 | 24-HR | ALL | 1ST | 15050724
| 464826 | 507364 | 5.5851 | 217.43 | 371 | 0 | 24-HR | ALL | 1ST | 15050724
| 464926 | 507364 | 5.9234 | 209.97 | 372 | 0 | 24-HR | ALL | 1ST | 15050724
| 465026 | 507364 | 5.7596 | 210.94 | 371 | 0 | 24-HR | ALL | 1ST | 15050724
| 465126 | 507364 | 5.7459 | 207.58 | 371 | 0 | 24-HR | ALL | 1ST | 15050724
| 465226 | 507364 | 5.6149 | 206.1 | 370 | 0 | 24-HR | ALL | 1ST | 15050724
| 465326 | 507364 | 5.4501 | 204.94 | 369 | 0 | 24-HR | ALL | 1ST | 15050724
| 465426 | 507364 | 5.2822 | 203.09 | 369 | 0 | 24-HR | ALL | 1ST | 15050724
| 465526 | 507364 | 4.9976 | 205.13 | 358 | 0 | 24-HR | ALL | 1ST | 15050724
| 465626 | 507364 | 4.6725 | 205 | 323 | 0 | 24-HR | ALL | 1ST | 15050724
| 465726 | 507364 | 4.4125 | 206.94 | 312 | 0 | 24-HR | ALL | 1ST | 15050724
| 465826 | 507364 | 4.2316 | 205.12 | 306 | 0 | 24-HR | ALL | 1ST | 15050724
| 465926 | 507364 | 3.9111 | 205.79 | 253 | 0 | 24-HR | ALL | 1ST | 15050724
| 466026 | 507364 | 3.739 | 200.44 | 240 | 0 | 24-HR | ALL | 1ST | 15050724
| 466126 | 507364 | 3.4911 | 205.76 | 231 | 0 | 24-HR | ALL | 1ST | 15050724
| 466226 | 507364 | 3.2626 | 207.83 | 231 | 0 | 24-HR | ALL | 1ST | 15050724
| 466326 | 507364 | 2.8617 | 217.06 | 231 | 0 | 24-HR | ALL | 1ST | 15050724
| 466426 | 507364 | 2.4825 | 225.16 | 230 | 0 | 24-HR | ALL | 1ST | 15050824
| 466526 | 507364 | 2.441 | 227.94 | 227.94 | 0 | 24-HR | ALL | 1ST | 15050824
| 466626 | 507364 | 2.3741 | 231.24 | 231.24 | 0 | 24-HR | ALL | 1ST | 15050824
| 466726 | 507364 | 2.2847 | 233.56 | 233.56 | 0 | 24-HR | ALL | 1ST | 15050824
| 466826 | 507364 | 2.2033 | 227.34 | 227.34 | 0 | 24-HR | ALL | 1ST | 15050824
| 466926 | 507364 | 2.0484 | 218.73 | 218.73 | 0 | 24-HR | ALL | 1ST | 15050824
| 467026 | 507364 | 1.8935 | 214.34 | 214.34 | 0 | 24-HR | ALL | 1ST | 15020624
| 467126 | 507364 | 1.8726 | 201.39 | 201.39 | 0 | 24-HR | ALL | 1ST | 15081724
| 467226 | 507364 | 2.0793 | 185.43 | 185.43 | 0 | 24-HR | ALL | 1ST | 15081724
| 467326 | 507364 | 2.1567 | 175.35 | 221 | 0 | 24-HR | ALL | 1ST | 15081724
| 467426 | 507364 | 2.0364 | 160.98 | 233 | 0 | 24-HR | ALL | 1ST | 15081724
| 467526 | 507364 | 1.7338 | 146.7 | 252 | 0 | 24-HR | ALL | 1ST | 15081724
| 467626 | 507364 | 1.6392 | 141.8 | 319 | 0 | 24-HR | ALL | 1ST | 15081724
| 467726 | 507364 | 1.8712 | 148.23 | 315 | 0 | 24-HR | ALL | 1ST | 15081724
| 467826 | 507364 | 2.2076 | 160.81 | 264 | 0 | 24-HR | ALL | 1ST | 15081724
| 467926 | 507364 | 2.3453 | 168.28 | 261 | 0 | 24-HR | ALL | 1ST | 15081724
| 468026 | 507364 | 2.4503 | 179.37 | 256 | 0 | 24-HR | ALL | 1ST | 15020324
| 468126 | 507364 | 2.8348 | 192.81 | 252 | 0 | 24-HR | ALL | 1ST | 15020324
| 468226 | 507364 | 2.9359 | 207.63 | 244 | 0 | 24-HR | ALL | 1ST | 15020324
| 468326 | 507364 | 2.991 | 225.86 | 239 | 0 | 24-HR | ALL | 1ST | 15020624
| 470526 | 507364 | 1.9799 | 162.33 | 343 | 0 | 24-HR | ALL | 1ST | 15120224
| 470626 | 507364 | 2.212 | 175.34 | 315 | 0 | 24-HR | ALL | 1ST | 15120224
| 470726 | 507364 | 2.2182 | 188.45 | 314 | 0 | 24-HR | ALL | 1ST | 15120224
| 470826 | 507364 | 2.2189 | 212.75 | 306 | 0 | 24-HR | ALL | 1ST | 15072024
| 461126 | 507464 | 4.3056 | 266.25 | 335 | 0 | 24-HR | ALL | 1ST | 15060924
| 461226 | 507464 | 2.9704 | 285.58 | 330 | 0 | 24-HR | ALL | 1ST | 15060924
| 461326 | 507464 | 2.5191 | 294.5 | 330 | 0 | 24-HR | ALL | 1ST | 15060924
| 461426 | 507464 | 2.5152 | 301.18 | 330 | 0 | 24-HR | ALL | 1ST | 15090924
| 461526 | 507464 | 2.6672 | 318.36 | 325 | 0 | 24-HR | ALL | 1ST | 15090924
| 461626 | 507464 | 2.7015 | 328.06 | 328.06 | 0 | 24-HR | ALL | 1ST | 15090924
| 461726 | 507464 | 2.7015 | 329.18 | 329.18 | 0 | 24-HR | ALL | 1ST | 15090924
| 461826 | 507464 | 2.6718 | 324.08 | 324.08 | 0 | 24-HR | ALL | 1ST | 15090924
| 461926 | 507464 | 2.6026 | 315.55 | 315.55 | 0 | 24-HR | ALL | 1ST | 15090924
| 462026 | 507464 | 2.438 | 303.01 | 303.01 | 0 | 24-HR | ALL | 1ST | 15090924
| 462126 | 507464 | 2.541 | 291.8 | 291.8 | 0 | 24-HR | ALL | 1ST | 15060924
| 462226 | 507464 | 3.6633 | 276.28 | 332 | 0 | 24-HR | ALL | 1ST | 15060924
| 462326 | 507464 | 4.6511 | 262.56 | 335 | 0 | 24-HR | ALL | 1ST | 15060924
| 463426 | 507464 | 3.5371 | 226.85 | 357 | 0 | 24-HR | ALL | 1ST | 15020624
| 463526 | 507464 | 3.114 | 237.64 | 346 | 0 | 24-HR | ALL | 1ST | 15020624
| 463626 | 507464 | 2.9207 | 239.75 | 333 | 0 | 24-HR | ALL | 1ST | 15020624
| 463726 | 507464 | 2.8076 | 239.34 | 333 | 0 | 24-HR | ALL | 1ST | 15050724
| 463826 | 507464 | 3.2656 | 235.84 | 346 | 0 | 24-HR | ALL | 1ST | 15050724
| 463926 | 507464 | 4.2335 | 225.96 | 366 | 0 | 24-HR | ALL | 1ST | 15050724
| 464026 | 507464 | 4.9569 | 218.98 | 372 | 0 | 24-HR | ALL | 1ST | 15050724
| 464126 | 507464 | 4.6457 | 225.73 | 369 | 0 | 24-HR | ALL | 1ST | 15050724
| 464226 | 507464 | 4.4345 | 230.09 | 367 | 0 | 24-HR | ALL | 1ST | 15050724
| 464326 | 507464 | 4.6157 | 229.28 | 369 | 0 | 24-HR | ALL | 1ST | 15050724
| 464426 | 507464 | 5.2084 | 222.92 | 369 | 0 | 24-HR | ALL | 1ST | 15050724
| 464526 | 507464 | 5.7778 | 215.89 | 372 | 0 | 24-HR | ALL | 1ST | 15050724
| 464626 | 507464 | 6.2801 | 206.23 | 372 | 0 | 24-HR | ALL | 1ST | 15050724
| 464726 | 507464 | 6.3452 | 202.43 | 372 | 0 | 24-HR | ALL | 1ST | 15050724
| 464826 | 507464 | 6.216 | 204.25 | 372 | 0 | 24-HR | ALL | 1ST | 15050724
| 464926 | 507464 | 6.19 | 196.22 | 372 | 0 | 24-HR | ALL | 1ST | 15050724
| 465026 | 507464 | 6.0285 | 195.81 | 372 | 0 | 24-HR | ALL | 1ST | 15050724
| 465126 | 507464 | 5.846 | 196.73 | 371 | 0 | 24-HR | ALL | 1ST | 15050724
| 465226 | 507464 | 5.5113 | 189.51 | 371 | 0 | 24-HR | ALL | 1ST | 15050724
| 465326 | 507464 | 5.027 | 183.39 | 371 | 0 | 24-HR | ALL | 1ST | 15050724
| 465426 | 507464 | 4.8699 | 184.43 | 371 | 0 | 24-HR | ALL | 1ST | 15050724
| 465526 | 507464 | 4.944 | 194.38 | 362 | 0 | 24-HR | ALL | 1ST | 15050724
| 465626 | 507464 | 4.6048 | 194.2 | 329 | 0 | 24-HR | ALL | 1ST | 15050724
| 465726 | 507464 | 4.3801 | 194.53 | 321 | 0 | 24-HR | ALL | 1ST | 15050724
| 465826 | 507464 | 4.1135 | 192.15 | 312 | 0 | 24-HR | ALL | 1ST | 15050724
| 465926 | 507464 | 3.7682 | 186.63 | 312 | 0 | 24-HR | ALL | 1ST | 15050724
| 466026 | 507464 | 3.0829 | 174.97 | 314 | 0 | 24-HR | ALL | 1ST | 15050724
| 466126 | 507464 | 3.0565 | 180.04 | 270 | 0 | 24-HR | ALL | 1ST | 15050724
| 466226 | 507464 | 2.916 | 182.67 | 236 | 0 | 24-HR | ALL | 1ST | 15050724
| 466326 | 507464 | 2.897 | 190.4 | 234 | 0 | 24-HR | ALL | 1ST | 15050724
| 466426 | 507464 | 2.6928 | 208.31 | 233 | 0 | 24-HR | ALL | 1ST | 15050724
| 466526 | 507464 | 2.345 | 215.66 | 234 | 0 | 24-HR | ALL | 1ST | 15050724
| 466626 | 507464 | 2.3356 | 224.28 | 233 | 0 | 24-HR | ALL | 1ST | 15050824
| 466726 | 507464 | 2.2475 | 226.4 | 233 | 0 | 24-HR | ALL | 1ST | 15050824
| 466826 | 507464 | 2.134 | 226.75 | 226.75 | 0 | 24-HR | ALL | 1ST | 15050824
| 466926 | 507464 | 2.006 | 223.61 | 223.61 | 0 | 24-HR | ALL | 1ST | 15050824
| 467026 | 507464 | 2.0711 | 218.4 | 218.4 | 0 | 24-HR | ALL | 1ST | 15020624
| 467126 | 507464 | 2.0553 | 210.1 | 210.1 | 0 | 24-HR | ALL | 1ST | 15020624
| 467226 | 507464 | 2.1594 | 191.43 | 191.43 | 0 | 24-HR | ALL | 1ST | 15081724
| 467326 | 507464 | 2.2652 | 177.27 | 226 | 0 | 24-HR | ALL | 1ST | 15081724
| 467426 | 507464 | 1.9223 | 153.3 | 234 | 0 | 24-HR | ALL | 1ST | 15081724
| 467526 | 507464 | 1.6784 | 143.37 | 249 | 0 | 24-HR | ALL | 1ST | 15081724
| 467626 | 507464 | 1.8473 | 147.78 | 254 | 0 | 24-HR | ALL | 1ST | 15081724
| 467726 | 507464 | 2.1204 | 156.74 | 253 | 0 | 24-HR | ALL | 1ST | 15081724
| 467826 | 507464 | 2.4056 | 171.58 | 244 | 0 | 24-HR | ALL | 1ST | 15081724
| 467926 | 507464 | 2.5097 | 181.79 | 242 | 0 | 24-HR | ALL | 1ST | 15020324
| 468026 | 507464 | 2.8092 | 190.37 | 242 | 0 | 24-HR | ALL | 1ST | 15020324
| 468126 | 507464 | 2.9855 | 201.57 | 239 | 0 | 24-HR | ALL | 1ST | 15020324
| 468226 | 507464 | 2.8729 | 217.81 | 217.81 | 0 | 24-HR | ALL | 1ST | 15020624
| 468326 | 507464 | 2.9832 | 227.71 | 227.71 | 0 | 24-HR | ALL | 1ST | 15020624
| 470826 | 507464 | 2.3073 | 206.18 | 304 | 0 | 24-HR | ALL | 1ST | 15050824
| 461026 | 507564 | 6.2597 | 226.64 | 335 | 0 | 24-HR | ALL | 1ST | 15060924
| 461126 | 507564 | 5.8207 | 247.91 | 335 | 0 | 24-HR | ALL | 1ST | 15060924
| 461226 | 507564 | 4.334 | 269.4 | 335 | 0 | 24-HR | ALL | 1ST | 15060924
| 461326 | 507564 | 3.0033 | 287.62 | 335 | 0 | 24-HR | ALL | 1ST | 15060924
| 461426 | 507564 | 2.5141 | 296.68 | 335 | 0 | 24-HR | ALL | 1ST | 15060924
| 461526 | 507564 | 2.6616 | 311.08 | 330 | 0 | 24-HR | ALL | 1ST | 15090924
| 461626 | 507564 | 2.7215 | 326.33 | 328 | 0 | 24-HR | ALL | 1ST | 15090924
| 461726 | 507564 | 2.7214 | 334.47 | 334.47 | 0 | 24-HR | ALL | 1ST | 15090924
| 461826 | 507564 | 2.699 | 328.75 | 328.75 | 0 | 24-HR | ALL | 1ST | 15090924
| 461926 | 507564 | 2.6556 | 323.85 | 323.85 | 0 | 24-HR | ALL | 1ST | 15090924
| 462026 | 507564 | 2.5797 | 316.23 | 316.23 | 0 | 24-HR | ALL | 1ST | 15090924
| 462126 | 507564 | 2.4596 | 307.89 | 307.89 | 0 | 24-HR | ALL | 1ST | 15090924
| 462226 | 507564 | 2.4847 | 291.19 | 291.19 | 0 | 24-HR | ALL | 1ST | 15060924
| 462326 | 507564 | 3.5044 | 276.19 | 329 | 0 | 24-HR | ALL | 1ST | 15060924
| 462426 | 507564 | 4.7348 | 258.4 | 335 | 0 | 24-HR | ALL | 1ST | 15060924
| 463626 | 507564 | 3.719 | 223.68 | 348 | 0 | 24-HR | ALL | 1ST | 15050724
| 463726 | 507564 | 3.7244 | 227.46 | 333 | 0 | 24-HR | ALL | 1ST | 15050724
| 463826 | 507564 | 4.236 | 224.08 | 348 | 0 | 24-HR | ALL | 1ST | 15050724
| 463926 | 507564 | 4.8738 | 218.98 | 364 | 0 | 24-HR | ALL | 1ST | 15050724
| 464026 | 507564 | 5.8444 | 205.46 | 373 | 0 | 24-HR | ALL | 1ST | 15050724
| 464126 | 507564 | 5.5425 | 215.09 | 369 | 0 | 24-HR | ALL | 1ST | 15050724
| 464226 | 507564 | 5.2524 | 221.1 | 366 | 0 | 24-HR | ALL | 1ST | 15050724
| 464326 | 507564 | 5.5708 | 218.31 | 369 | 0 | 24-HR | ALL | 1ST | 15050724
| 464426 | 507564 | 6.3038 | 206.81 | 372 | 0 | 24-HR | ALL | 1ST | 15050724
| 464526 | 507564 | 6.5181 | 192.94 | 373 | 0 | 24-HR | ALL | 1ST | 15050724
| 464626 | 507564 | 6.2711 | 186.6 | 374 | 0 | 24-HR | ALL | 1ST | 15050724
| 464726 | 507564 | 6.0661 | 184.32 | 373 | 0 | 24-HR | ALL | 1ST | 15050724
| 464826 | 507564 | 5.7273 | 180.83 | 373 | 0 | 24-HR | ALL | 1ST | 15050724
| 464926 | 507564 | 5.4859 | 179.58 | 373 | 0 | 24-HR | ALL | 1ST | 15050724
| 465026 | 507564 | 5.2485 | 178.73 | 372 | 0 | 24-HR | ALL | 1ST | 15050724
| 465126 | 507564 | 4.9768 | 177.61 | 372 | 0 | 24-HR | ALL | 1ST | 15050724
| 465226 | 507564 | 4.4303 | 173 | 372 | 0 | 24-HR | ALL | 1ST | 15050724
| 465326 | 507564 | 4.402 | 175.19 | 371 | 0 | 24-HR | ALL | 1ST | 15050724
| 465426 | 507564 | 4.3345 | 177.08 | 371 | 0 | 24-HR | ALL | 1ST | 15050724
| 465526 | 507564 | 3.9527 | 174.37 | 370 | 0 | 24-HR | ALL | 1ST | 15050724
| 465626 | 507564 | 3.8409 | 175.54 | 369 | 0 | 24-HR | ALL | 1ST | 15050724
| 465726 | 507564 | 3.8874 | 181.47 | 327 | 0 | 24-HR | ALL | 1ST | 15050724
| 465826 | 507564 | 3.5791 | 179.3 | 322 | 0 | 24-HR | ALL | 1ST | 15050724
| 465926 | 507564 | 2.9395 | 170.8 | 323 | 0 | 24-HR | ALL | 1ST | 15050724
| 466026 | 507564 | 2.2885 | 162.49 | 327 | 0 | 24-HR | ALL | 1ST | 15050724
| 466126 | 507564 | 2.3981 | 167.53 | 306 | 0 | 24-HR | ALL | 1ST | 15050724
| 466226 | 507564 | 2.2394 | 168.24 | 282 | 0 | 24-HR | ALL | 1ST | 15050724
| 466326 | 507564 | 1.7997 | 162.45 | 283 | 0 | 24-HR | ALL | 1ST | 15050724
| 466426 | 507564 | 2.1363 | 175.54 | 234 | 0 | 24-HR | ALL | 1ST | 15050724
| 466526 | 507564 | 2.3326 | 194.9 | 234 | 0 | 24-HR | ALL | 1ST | 15050724
| 466626 | 507564 | 2.0839 | 206.38 | 234 | 0 | 24-HR | ALL | 1ST | 15050724
| 466726 | 507564 | 2.0505 | 211.58 | 234 | 0 | 24-HR | ALL | 1ST | 15050824
| 466826 | 507564 | 2.0034 | 216.41 | 234 | 0 | 24-HR | ALL | 1ST | 15050824
| 466926 | 507564 | 2.0421 | 216.1 | 232 | 0 | 24-HR | ALL | 1ST | 15020624
| 467026 | 507564 | 2.0985 | 212.34 | 218 | 0 | 24-HR | ALL | 1ST | 15020624
| 467126 | 507564 | 2.0446 | 204.48 | 220 | 0 | 24-HR | ALL | 1ST | 15020624
| 467226 | 507564 | 2.2815 | 187.8 | 230 | 0 | 24-HR | ALL | 1ST | 15081724
| 467326 | 507564 | 2.0459 | 157.88 | 234 | 0 | 24-HR | ALL | 1ST | 15081724
| 467426 | 507564 | 1.6414 | 142.12 | 234 | 0 | 24-HR | ALL | 1ST | 15081724
| 467526 | 507564 | 2.0845 | 155.78 | 233 | 0 | 24-HR | ALL | 1ST | 15081724
| 467626 | 507564 | 2.3341 | 166.37 | 166.37 | 0 | 24-HR | ALL | 1ST | 15081724
| 467726 | 507564 | 2.4583 | 176.32 | 176.32 | 0 | 24-HR | ALL | 1ST | 15081724
| 467826 | 507564 | 2.5972 | 186.48 | 186.48 | 0 | 24-HR | ALL | 1ST | 15020324
| 467926 | 507564 | 2.8525 | 193.6 | 233 | 0 | 24-HR | ALL | 1ST | 15020324
| 468026 | 507564 | 2.9994 | 199.96 | 233 | 0 | 24-HR | ALL | 1ST | 15020324
| 468126 | 507564 | 3.0467 | 207.84 | 233 | 0 | 24-HR | ALL | 1ST | 15020324
| 468226 | 507564 | 3.0114 | 227.82 | 227.82 | 0 | 24-HR | ALL | 1ST | 15020624
| 468326 | 507564 | 2.9755 | 230.4 | 230.4 | 0 | 24-HR | ALL | 1ST | 15020624
| 460926 | 507664 | 5.4282 | 204.46 | 337 | 0 | 24-HR | ALL | 1ST | 15060924
| 461026 | 507664 | 6.2704 | 215.48 | 335 | 0 | 24-HR | ALL | 1ST | 15060924
| 461126 | 507664 | 6.6866 | 232.4 | 335 | 0 | 24-HR | ALL | 1ST | 15060924
| 461226 | 507664 | 5.5291 | 256.72 | 335 | 0 | 24-HR | ALL | 1ST | 15060924
| 461326 | 507664 | 3.9114 | 276.67 | 335 | 0 | 24-HR | ALL | 1ST | 15060924
| 461426 | 507664 | 3.0311 | 288.75 | 335 | 0 | 24-HR | ALL | 1ST | 15060924
| 461526 | 507664 | 2.6376 | 304.69 | 335 | 0 | 24-HR | ALL | 1ST | 15090924
| 461626 | 507664 | 2.743 | 316.9 | 335 | 0 | 24-HR | ALL | 1ST | 15090924
| 461726 | 507664 | 2.727 | 327.8 | 327.8 | 0 | 24-HR | ALL | 1ST | 15090924
| 461826 | 507664 | 2.7124 | 330.79 | 330.79 | 0 | 24-HR | ALL | 1ST | 15090924
| 461926 | 507664 | 2.6672 | 325.53 | 325.53 | 0 | 24-HR | ALL | 1ST | 15090924
| 462026 | 507664 | 2.6027 | 319.64 | 319.64 | 0 | 24-HR | ALL | 1ST | 15090924
| 462126 | 507664 | 2.5097 | 313.27 | 313.27 | 0 | 24-HR | ALL | 1ST | 15090924
| 462226 | 507664 | 2.3697 | 305.01 | 305.01 | 0 | 24-HR | ALL | 1ST | 15090924
| 462326 | 507664 | 2.6999 | 286.76 | 316 | 0 | 24-HR | ALL | 1ST | 15060924
| 462426 | 507664 | 3.6791 | 271.28 | 329 | 0 | 24-HR | ALL | 1ST | 15060924
| 462826 | 507664 | 4.6388 | 211 | 351 | 0 | 24-HR | ALL | 1ST | 15060924
| 462926 | 507664 | 4.1631 | 205.9 | 359 | 0 | 24-HR | ALL | 1ST | 15060924
| 463026 | 507664 | 3.7382 | 203.27 | 361 | 0 | 24-HR | ALL | 1ST | 15060924
| 463626 | 507664 | 4.9659 | 200.4 | 364 | 0 | 24-HR | ALL | 1ST | 15050724
| 463726 | 507664 | 5.3278 | 200.34 | 366 | 0 | 24-HR | ALL | 1ST | 15050724
| 463826 | 507664 | 5.711 | 195.58 | 372 | 0 | 24-HR | ALL | 1ST | 15050724
| 463926 | 507664 | 5.9749 | 197.35 | 372 | 0 | 24-HR | ALL | 1ST | 15050724
| 464026 | 507664 | 6.1561 | 190.79 | 375 | 0 | 24-HR | ALL | 1ST | 15050724
| 464126 | 507664 | 6.3206 | 200.89 | 372 | 0 | 24-HR | ALL | 1ST | 15050724
| 464226 | 507664 | 6.3575 | 203.92 | 370 | 0 | 24-HR | ALL | 1ST | 15050724
| 464326 | 507664 | 6.5721 | 197.38 | 372 | 0 | 24-HR | ALL | 1ST | 15050724
| 464426 | 507664 | 6.4794 | 189.01 | 373 | 0 | 24-HR | ALL | 1ST | 15050724
| 464526 | 507664 | 6.5704 | 197.32 | 371 | 0 | 24-HR | ALL | 1ST | 15050724
| 464626 | 507664 | 6.4665 | 200.27 | 369 | 0 | 24-HR | ALL | 1ST | 15050724
| 464726 | 507664 | 6.3796 | 198.75 | 369 | 0 | 24-HR | ALL | 1ST | 15050724
| 464826 | 507664 | 6.1831 | 191.33 | 371 | 0 | 24-HR | ALL | 1ST | 15050724
| 464926 | 507664 | 5.899 | 188.23 | 371 | 0 | 24-HR | ALL | 1ST | 15050724
| 465026 | 507664 | 5.5352 | 184.69 | 371 | 0 | 24-HR | ALL | 1ST | 15050724
| 465126 | 507664 | 5.4299 | 186.84 | 369 | 0 | 24-HR | ALL | 1ST | 15050724
| 465226 | 507664 | 5.3466 | 190.51 | 369 | 0 | 24-HR | ALL | 1ST | 15050724
| 465326 | 507664 | 5.0452 | 196.55 | 322 | 0 | 24-HR | ALL | 1ST | 15050724
| 465426 | 507664 | 4.8048 | 195.76 | 316 | 0 | 24-HR | ALL | 1ST | 15050724
| 465526 | 507664 | 4.4851 | 189.94 | 317 | 0 | 24-HR | ALL | 1ST | 15050724
| 465626 | 507664 | 3.8053 | 177.99 | 329 | 0 | 24-HR | ALL | 1ST | 15050724
| 465726 | 507664 | 3.2164 | 171.15 | 330 | 0 | 24-HR | ALL | 1ST | 15050724
| 465826 | 507664 | 2.7529 | 166.54 | 328 | 0 | 24-HR | ALL | 1ST | 15050724
| 465926 | 507664 | 2.8265 | 170.92 | 312 | 0 | 24-HR | ALL | 1ST | 15050724
| 466026 | 507664 | 3.1833 | 184.17 | 282 | 0 | 24-HR | ALL | 1ST | 15050724
| 466126 | 507664 | 3.0764 | 191.53 | 231 | 0 | 24-HR | ALL | 1ST | 15050724
| 466226 | 507664 | 2.822 | 189.89 | 233 | 0 | 24-HR | ALL | 1ST | 15050724
| 466326 | 507664 | 2.2586 | 176.12 | 276 | 0 | 24-HR | ALL | 1ST | 15050724
| 466426 | 507664 | 1.5345 | 161.59 | 287 | 0 | 24-HR | ALL | 1ST | 15100224
| 466526 | 507664 | 1.5599 | 163.68 | 279 | 0 | 24-HR | ALL | 1ST | 15100224
| 466626 | 507664 | 1.7579 | 182.54 | 234 | 0 | 24-HR | ALL | 1ST | 15050724
| 466726 | 507664 | 1.8247 | 191.88 | 234 | 0 | 24-HR | ALL | 1ST | 15081724
| 466826 | 507664 | 1.8556 | 202.89 | 234 | 0 | 24-HR | ALL | 1ST | 15081724
| 466926 | 507664 | 1.9663 | 202.4 | 234 | 0 | 24-HR | ALL | 1ST | 15081724
| 467026 | 507664 | 2.0897 | 200.34 | 234 | 0 | 24-HR | ALL | 1ST | 15081724
| 467126 | 507664 | 2.2413 | 194.78 | 233 | 0 | 24-HR | ALL | 1ST | 15081724
| 467326 | 507664 | 1.727 | 144.66 | 234 | 0 | 24-HR | ALL | 1ST | 15081724
| 467426 | 507664 | 1.7798 | 145.23 | 234 | 0 | 24-HR | ALL | 1ST | 15081724
| 467526 | 507664 | 2.1803 | 158.15 | 230 | 0 | 24-HR | ALL | 1ST | 15081724
| 467626 | 507664 | 2.4743 | 175.43 | 175.43 | 0 | 24-HR | ALL | 1ST | 15081724
| 467726 | 507664 | 2.5245 | 182.8 | 182.8 | 0 | 24-HR | ALL | 1ST | 15020324
| 467826 | 507664 | 2.8519 | 194.15 | 194.15 | 0 | 24-HR | ALL | 1ST | 15020324
| 467926 | 507664 | 3.0041 | 196.02 | 233 | 0 | 24-HR | ALL | 1ST | 15020324
| 468026 | 507664 | 3.0893 | 205.45 | 233 | 0 | 24-HR | ALL | 1ST | 15020324
| 468126 | 507664 | 2.9201 | 218.69 | 218.69 | 0 | 24-HR | ALL | 1ST | 15020324
| 468226 | 507664 | 2.9852 | 227.82 | 227.82 | 0 | 24-HR | ALL | 1ST | 15020624
| 468326 | 507664 | 2.9023 | 226.06 | 230 | 0 | 24-HR | ALL | 1ST | 15020624
| 460926 | 507764 | 5.1388 | 198.26 | 335 | 0 | 24-HR | ALL | 1ST | 15060924
| 461026 | 507764 | 6.1538 | 209.03 | 335 | 0 | 24-HR | ALL | 1ST | 15060924
| 461126 | 507764 | 6.867 | 220 | 335 | 0 | 24-HR | ALL | 1ST | 15060924
| 461226 | 507764 | 6.6765 | 242.63 | 335 | 0 | 24-HR | ALL | 1ST | 15060924
| 461326 | 507764 | 4.6907 | 268.7 | 335 | 0 | 24-HR | ALL | 1ST | 15060924
| 461426 | 507764 | 3.3645 | 284.71 | 335 | 0 | 24-HR | ALL | 1ST | 15060924
| 461526 | 507764 | 2.6066 | 300.77 | 335 | 0 | 24-HR | ALL | 1ST | 15090924
| 461626 | 507764 | 2.7413 | 313.99 | 335 | 0 | 24-HR | ALL | 1ST | 15090924
| 461726 | 507764 | 2.7675 | 324.15 | 335 | 0 | 24-HR | ALL | 1ST | 15090924
| 461826 | 507764 | 2.7409 | 323.29 | 335 | 0 | 24-HR | ALL | 1ST | 15090924
| 461926 | 507764 | 2.6759 | 317.78 | 332 | 0 | 24-HR | ALL | 1ST | 15090924
| 462026 | 507764 | 2.5882 | 312.48 | 329 | 0 | 24-HR | ALL | 1ST | 15090924
| 462126 | 507764 | 2.458 | 308.46 | 308.46 | 0 | 24-HR | ALL | 1ST | 15090924
| 462226 | 507764 | 2.3537 | 304.4 | 304.4 | 0 | 24-HR | ALL | 1ST | 15090924
| 462426 | 507764 | 3.0352 | 279.22 | 320 | 0 | 24-HR | ALL | 1ST | 15060924
| 462526 | 507764 | 4.0646 | 262.52 | 330 | 0 | 24-HR | ALL | 1ST | 15060924
| 462626 | 507764 | 4.5862 | 250.47 | 331 | 0 | 24-HR | ALL | 1ST | 15060924
| 462726 | 507764 | 4.7255 | 240.87 | 331 | 0 | 24-HR | ALL | 1ST | 15060924
| 462826 | 507764 | 4.5864 | 233.33 | 330 | 0 | 24-HR | ALL | 1ST | 15060924
| 462926 | 507764 | 4.2662 | 231.61 | 330 | 0 | 24-HR | ALL | 1ST | 15060924
| 463026 | 507764 | 3.9479 | 226.66 | 330 | 0 | 24-HR | ALL | 1ST | 15060924
| 463126 | 507764 | 3.6516 | 224.1 | 331 | 0 | 24-HR | ALL | 1ST | 15020624
| 463226 | 507764 | 3.9063 | 213.28 | 345 | 0 | 24-HR | ALL | 1ST | 15020624
| 463326 | 507764 | 3.8834 | 209.95 | 348 | 0 | 24-HR | ALL | 1ST | 15020624
| 463526 | 507764 | 4.7296 | 203.46 | 350 | 0 | 24-HR | ALL | 1ST | 15050724
| 463626 | 507764 | 4.9444 | 207.73 | 345 | 0 | 24-HR | ALL | 1ST | 15050724
| 463726 | 507764 | 5.0413 | 211.87 | 333 | 0 | 24-HR | ALL | 1ST | 15050724
| 463826 | 507764 | 5.5232 | 207.99 | 344 | 0 | 24-HR | ALL | 1ST | 15050724
| 463926 | 507764 | 5.8327 | 206.81 | 350 | 0 | 24-HR | ALL | 1ST | 15050724
| 464026 | 507764 | 6.2685 | 201.29 | 364 | 0 | 24-HR | ALL | 1ST | 15050724
| 464126 | 507764 | 6.4915 | 197.25 | 367 | 0 | 24-HR | ALL | 1ST | 15050724
| 464226 | 507764 | 6.5961 | 193.57 | 370 | 0 | 24-HR | ALL | 1ST | 15050724
| 464326 | 507764 | 6.5675 | 201.35 | 366 | 0 | 24-HR | ALL | 1ST | 15050724
| 464426 | 507764 | 6.1871 | 210.08 | 353 | 0 | 24-HR | ALL | 1ST | 15050724
| 464526 | 507764 | 5.5854 | 217.87 | 327 | 0 | 24-HR | ALL | 1ST | 15050724
| 464626 | 507764 | 5.5221 | 217.73 | 323 | 0 | 24-HR | ALL | 1ST | 15050724
| 464726 | 507764 | 5.4387 | 217.54 | 322 | 0 | 24-HR | ALL | 1ST | 15050724
| 464826 | 507764 | 5.6303 | 211.79 | 322 | 0 | 24-HR | ALL | 1ST | 15050724
| 464926 | 507764 | 5.6143 | 208.19 | 322 | 0 | 24-HR | ALL | 1ST | 15050724
| 465026 | 507764 | 5.5424 | 203.71 | 322 | 0 | 24-HR | ALL | 1ST | 15050724
| 465126 | 507764 | 5.1819 | 205.27 | 279 | 0 | 24-HR | ALL | 1ST | 15050724
| 465226 | 507764 | 4.736 | 209.78 | 209.78 | 0 | 24-HR | ALL | 1ST | 15050724
| 465326 | 507764 | 4.5578 | 209.18 | 209.18 | 0 | 24-HR | ALL | 1ST | 15050724
| 465426 | 507764 | 4.4503 | 204.55 | 204.55 | 0 | 24-HR | ALL | 1ST | 15050724
| 465526 | 507764 | 4.4097 | 201.15 | 285 | 0 | 24-HR | ALL | 1ST | 15050724
| 465626 | 507764 | 4.1933 | 196.19 | 287 | 0 | 24-HR | ALL | 1ST | 15050724
| 465726 | 507764 | 3.929 | 192.4 | 288 | 0 | 24-HR | ALL | 1ST | 15050724
| 465826 | 507764 | 3.7078 | 192.37 | 287 | 0 | 24-HR | ALL | 1ST | 15050724
| 465926 | 507764 | 3.5299 | 198.24 | 281 | 0 | 24-HR | ALL | 1ST | 15050724
| 466026 | 507764 | 3.1678 | 206.35 | 206.35 | 0 | 24-HR | ALL | 1ST | 15050724
| 466126 | 507764 | 2.8744 | 210.88 | 210.88 | 0 | 24-HR | ALL | 1ST | 15050724
| 466226 | 507764 | 2.6839 | 207.89 | 207.89 | 0 | 24-HR | ALL | 1ST | 15050724
| 466326 | 507764 | 2.4942 | 196.38 | 232 | 0 | 24-HR | ALL | 1ST | 15050724
| 466426 | 507764 | 1.9387 | 177.11 | 280 | 0 | 24-HR | ALL | 1ST | 15050724
| 466526 | 507764 | 1.5427 | 163.07 | 287 | 0 | 24-HR | ALL | 1ST | 15100224
| 466626 | 507764 | 1.6047 | 159.81 | 284 | 0 | 24-HR | ALL | 1ST | 15081724
| 466726 | 507764 | 1.8935 | 171.81 | 234 | 0 | 24-HR | ALL | 1ST | 15081724
| 466826 | 507764 | 2.0804 | 180.89 | 234 | 0 | 24-HR | ALL | 1ST | 15081724
| 466926 | 507764 | 2.1998 | 185.2 | 234 | 0 | 24-HR | ALL | 1ST | 15081724
| 467426 | 507764 | 1.6399 | 140.08 | 234 | 0 | 24-HR | ALL | 1ST | 15081724
| 467526 | 507764 | 1.9239 | 148.54 | 234 | 0 | 24-HR | ALL | 1ST | 15081724
| 467626 | 507764 | 2.2576 | 160.95 | 233 | 0 | 24-HR | ALL | 1ST | 15081724
| 467726 | 507764 | 2.4677 | 175.27 | 233 | 0 | 24-HR | ALL | 1ST | 15020324
| 467826 | 507764 | 2.8856 | 186.08 | 233 | 0 | 24-HR | ALL | 1ST | 15020324
| 467926 | 507764 | 3.1032 | 193.51 | 233 | 0 | 24-HR | ALL | 1ST | 15020324
| 468026 | 507764 | 3.2037 | 201.54 | 233 | 0 | 24-HR | ALL | 1ST | 15020324
| 468126 | 507764 | 3.1272 | 212.45 | 233 | 0 | 24-HR | ALL | 1ST | 15020324
| 468226 | 507764 | 2.9036 | 223.44 | 233 | 0 | 24-HR | ALL | 1ST | 15020624
| 460926 | 507864 | 4.2077 | 185.92 | 336 | 0 | 24-HR | ALL | 1ST | 15060924
| 461026 | 507864 | 6.0764 | 205.21 | 335 | 0 | 24-HR | ALL | 1ST | 15060924
| 461126 | 507864 | 6.7975 | 213.09 | 335 | 0 | 24-HR | ALL | 1ST | 15060924
| 461226 | 507864 | 7.1248 | 236.12 | 335 | 0 | 24-HR | ALL | 1ST | 15060924
| 461326 | 507864 | 5.2324 | 263.71 | 335 | 0 | 24-HR | ALL | 1ST | 15060924
| 461426 | 507864 | 3.5198 | 283.21 | 335 | 0 | 24-HR | ALL | 1ST | 15060924
| 461526 | 507864 | 2.5829 | 297.91 | 335 | 0 | 24-HR | ALL | 1ST | 15090924
| 461626 | 507864 | 2.7159 | 309.18 | 335 | 0 | 24-HR | ALL | 1ST | 15090924
| 461726 | 507864 | 2.7472 | 315.61 | 335 | 0 | 24-HR | ALL | 1ST | 15090924
| 461826 | 507864 | 2.6994 | 312.98 | 335 | 0 | 24-HR | ALL | 1ST | 15090924
| 461926 | 507864 | 2.619 | 308.19 | 335 | 0 | 24-HR | ALL | 1ST | 15090924
| 462026 | 507864 | 2.4905 | 301.08 | 335 | 0 | 24-HR | ALL | 1ST | 15090924
| 462126 | 507864 | 2.396 | 298.8 | 332 | 0 | 24-HR | ALL | 1ST | 15090924
| 462226 | 507864 | 2.2987 | 298.42 | 320 | 0 | 24-HR | ALL | 1ST | 15090924
| 462326 | 507864 | 2.1826 | 297.28 | 297.28 | 0 | 24-HR | ALL | 1ST | 15090924
| 462426 | 507864 | 2.4038 | 287.24 | 287.24 | 0 | 24-HR | ALL | 1ST | 15060924
| 462526 | 507864 | 3.2573 | 272.42 | 316 | 0 | 24-HR | ALL | 1ST | 15060924
| 462626 | 507864 | 3.5949 | 263.86 | 312 | 0 | 24-HR | ALL | 1ST | 15060924
| 462726 | 507864 | 3.523 | 257.69 | 257.69 | 0 | 24-HR | ALL | 1ST | 15060924
| 462826 | 507864 | 3.4243 | 254.39 | 254.39 | 0 | 24-HR | ALL | 1ST | 15060924
| 462926 | 507864 | 3.2471 | 252.19 | 252.19 | 0 | 24-HR | ALL | 1ST | 15060924
| 463026 | 507864 | 3.1559 | 246.54 | 246.54 | 0 | 24-HR | ALL | 1ST | 15060924
| 463126 | 507864 | 3.3562 | 236.45 | 329 | 0 | 24-HR | ALL | 1ST | 15060924
| 463226 | 507864 | 3.3958 | 233.43 | 330 | 0 | 24-HR | ALL | 1ST | 15020624
| 463326 | 507864 | 3.4371 | 229.69 | 330 | 0 | 24-HR | ALL | 1ST | 15020624
| 463426 | 507864 | 3.5001 | 226.51 | 330 | 0 | 24-HR | ALL | 1ST | 15050724
| 463526 | 507864 | 4.115 | 221.39 | 330 | 0 | 24-HR | ALL | 1ST | 15050724
| 463626 | 507864 | 4.2674 | 223.41 | 330 | 0 | 24-HR | ALL | 1ST | 15050724
| 463726 | 507864 | 4.353 | 225.63 | 330 | 0 | 24-HR | ALL | 1ST | 15050724
| 463826 | 507864 | 4.3812 | 227.83 | 327 | 0 | 24-HR | ALL | 1ST | 15050724
| 463926 | 507864 | 4.2381 | 229.14 | 229.14 | 0 | 24-HR | ALL | 1ST | 15050724
| 464026 | 507864 | 4.5857 | 226.26 | 226.26 | 0 | 24-HR | ALL | 1ST | 15050724
| 464126 | 507864 | 4.8943 | 223.49 | 223.49 | 0 | 24-HR | ALL | 1ST | 15050724
| 464226 | 507864 | 5.5339 | 218.02 | 299 | 0 | 24-HR | ALL | 1ST | 15050724
| 464326 | 507864 | 4.9171 | 224.38 | 224.38 | 0 | 24-HR | ALL | 1ST | 15050724
| 464426 | 507864 | 4.6909 | 227.24 | 227.24 | 0 | 24-HR | ALL | 1ST | 15050724
| 464526 | 507864 | 4.2919 | 231.9 | 231.9 | 0 | 24-HR | ALL | 1ST | 15050724
| 464626 | 507864 | 3.9653 | 235.39 | 235.39 | 0 | 24-HR | ALL | 1ST | 15050724
| 464726 | 507864 | 3.8252 | 236.3 | 236.3 | 0 | 24-HR | ALL | 1ST | 15050724
| 464826 | 507864 | 3.926 | 233.75 | 233.75 | 0 | 24-HR | ALL | 1ST | 15050724
| 464926 | 507864 | 4.002 | 231.14 | 231.14 | 0 | 24-HR | ALL | 1ST | 15050724
| 465026 | 507864 | 4.0374 | 228.7 | 228.7 | 0 | 24-HR | ALL | 1ST | 15050724
| 465126 | 507864 | 4.3692 | 220.66 | 220.66 | 0 | 24-HR | ALL | 1ST | 15050724
| 465226 | 507864 | 4.1046 | 222.45 | 222.45 | 0 | 24-HR | ALL | 1ST | 15050724
| 465326 | 507864 | 3.9657 | 221.87 | 221.87 | 0 | 24-HR | ALL | 1ST | 15050724
| 465426 | 507864 | 4.0144 | 216.85 | 216.85 | 0 | 24-HR | ALL | 1ST | 15050724
| 465526 | 507864 | 3.8833 | 215.33 | 215.33 | 0 | 24-HR | ALL | 1ST | 15050724
| 465626 | 507864 | 3.919 | 211.39 | 283 | 0 | 24-HR | ALL | 1ST | 15050724
| 465726 | 507864 | 3.7494 | 209.66 | 283 | 0 | 24-HR | ALL | 1ST | 15050724
| 465826 | 507864 | 3.3931 | 211.32 | 211.32 | 0 | 24-HR | ALL | 1ST | 15050724
| 465926 | 507864 | 2.9385 | 220.11 | 220.11 | 0 | 24-HR | ALL | 1ST | 15050724
| 466026 | 507864 | 2.5855 | 227.17 | 227.17 | 0 | 24-HR | ALL | 1ST | 15050824
| 466126 | 507864 | 2.54 | 225.6 | 225.6 | 0 | 24-HR | ALL | 1ST | 15050824
| 466226 | 507864 | 2.4076 | 217.35 | 217.35 | 0 | 24-HR | ALL | 1ST | 15050824
| 466326 | 507864 | 2.2765 | 207.62 | 207.62 | 0 | 24-HR | ALL | 1ST | 15050724
| 466426 | 507864 | 2.0633 | 191.28 | 273 | 0 | 24-HR | ALL | 1ST | 15050724
| 466526 | 507864 | 1.8243 | 180.58 | 279 | 0 | 24-HR | ALL | 1ST | 15081724
| 466626 | 507864 | 1.8523 | 167.91 | 283 | 0 | 24-HR | ALL | 1ST | 15081724
| 466726 | 507864 | 1.7384 | 155.4 | 287 | 0 | 24-HR | ALL | 1ST | 15081724
| 467626 | 507864 | 1.6206 | 139.55 | 239 | 0 | 24-HR | ALL | 1ST | 15081724
| 467726 | 507864 | 1.9849 | 152.55 | 233 | 0 | 24-HR | ALL | 1ST | 15081724
| 467826 | 507864 | 2.602 | 172.66 | 233 | 0 | 24-HR | ALL | 1ST | 15020324
| 467926 | 507864 | 3.0956 | 186.4 | 233 | 0 | 24-HR | ALL | 1ST | 15020324
| 468026 | 507864 | 3.2522 | 192.94 | 233 | 0 | 24-HR | ALL | 1ST | 15020324
| 468126 | 507864 | 3.2799 | 204.64 | 233 | 0 | 24-HR | ALL | 1ST | 15020324
| 468226 | 507864 | 3.142 | 213.4 | 233 | 0 | 24-HR | ALL | 1ST | 15020324
| 468326 | 507864 | 3.1175 | 213 | 233 | 0 | 24-HR | ALL | 1ST | 15020324
| 468426 | 507864 | 3.1513 | 207.77 | 233 | 0 | 24-HR | ALL | 1ST | 15020324
| 460826 | 507964 | 3.1047 | 173.16 | 339 | 0 | 24-HR | ALL | 1ST | 15073024
| 460926 | 507964 | 4.3521 | 186.35 | 335 | 0 | 24-HR | ALL | 1ST | 15060924
| 461026 | 507964 | 6.2176 | 205.08 | 335 | 0 | 24-HR | ALL | 1ST | 15060924
| 461126 | 507964 | 6.8974 | 212.09 | 335 | 0 | 24-HR | ALL | 1ST | 15060924
| 461226 | 507964 | 7.1779 | 237.96 | 335 | 0 | 24-HR | ALL | 1ST | 15060924
| 461326 | 507964 | 5.4065 | 262.65 | 335 | 0 | 24-HR | ALL | 1ST | 15060924
| 461426 | 507964 | 3.5035 | 283.81 | 335 | 0 | 24-HR | ALL | 1ST | 15060924
| 461526 | 507964 | 2.6373 | 300.48 | 335 | 0 | 24-HR | ALL | 1ST | 15090924
| 461626 | 507964 | 2.746 | 311.03 | 335 | 0 | 24-HR | ALL | 1ST | 15090924
| 461726 | 507964 | 2.7228 | 311.12 | 335 | 0 | 24-HR | ALL | 1ST | 15090924
| 461826 | 507964 | 2.608 | 303.43 | 335 | 0 | 24-HR | ALL | 1ST | 15090924
| 461926 | 507964 | 2.4773 | 296.51 | 335 | 0 | 24-HR | ALL | 1ST | 15060924
| 462026 | 507964 | 2.6254 | 292.44 | 335 | 0 | 24-HR | ALL | 1ST | 15060924
| 462126 | 507964 | 2.7192 | 289.33 | 335 | 0 | 24-HR | ALL | 1ST | 15060924
| 462226 | 507964 | 2.5545 | 290.16 | 331 | 0 | 24-HR | ALL | 1ST | 15060924
| 462326 | 507964 | 2.2894 | 292.16 | 312 | 0 | 24-HR | ALL | 1ST | 15060924
| 462426 | 507964 | 2.2744 | 289.04 | 289.04 | 0 | 24-HR | ALL | 1ST | 15060924
| 462526 | 507964 | 2.4597 | 282.77 | 282.77 | 0 | 24-HR | ALL | 1ST | 15060924
| 462626 | 507964 | 2.5277 | 278.54 | 278.54 | 0 | 24-HR | ALL | 1ST | 15060924
| 462726 | 507964 | 2.6427 | 272.95 | 272.95 | 0 | 24-HR | ALL | 1ST | 15060924
| 462826 | 507964 | 2.5308 | 271.3 | 271.3 | 0 | 24-HR | ALL | 1ST | 15060924
| 462926 | 507964 | 2.3354 | 272.27 | 272.27 | 0 | 24-HR | ALL | 1ST | 15031824
| 463026 | 507964 | 2.2994 | 270.27 | 270.27 | 0 | 24-HR | ALL | 1ST | 15061024
| 463126 | 507964 | 2.3853 | 259.99 | 259.99 | 0 | 24-HR | ALL | 1ST | 15020624
| 463226 | 507964 | 2.6233 | 252.39 | 252.39 | 0 | 24-HR | ALL | 1ST | 15020624
| 463326 | 507964 | 2.6856 | 248.48 | 248.48 | 0 | 24-HR | ALL | 1ST | 15020624
| 463426 | 507964 | 2.7358 | 243.21 | 243.21 | 0 | 24-HR | ALL | 1ST | 15020624
| 463526 | 507964 | 2.9514 | 239.19 | 239.19 | 0 | 24-HR | ALL | 1ST | 15050724
| 463626 | 507964 | 3.1922 | 238.41 | 238.41 | 0 | 24-HR | ALL | 1ST | 15050724
| 463726 | 507964 | 3.0824 | 242.3 | 242.3 | 0 | 24-HR | ALL | 1ST | 15050724
| 463826 | 507964 | 2.9345 | 246.28 | 246.28 | 0 | 24-HR | ALL | 1ST | 15050724
| 463926 | 507964 | 2.7605 | 250.36 | 250.36 | 0 | 24-HR | ALL | 1ST | 15050724
| 464026 | 507964 | 3.3554 | 242.99 | 242.99 | 0 | 24-HR | ALL | 1ST | 15050724
| 464126 | 507964 | 3.7366 | 238.91 | 238.91 | 0 | 24-HR | ALL | 1ST | 15050724
| 464226 | 507964 | 4.1615 | 234.18 | 234.18 | 0 | 24-HR | ALL | 1ST | 15050724
| 464326 | 507964 | 3.9583 | 236.81 | 236.81 | 0 | 24-HR | ALL | 1ST | 15050724
| 464426 | 507964 | 3.7796 | 238.86 | 238.86 | 0 | 24-HR | ALL | 1ST | 15050724
| 464526 | 507964 | 3.2231 | 246.72 | 246.72 | 0 | 24-HR | ALL | 1ST | 15100624
| 464626 | 507964 | 3.0963 | 249.63 | 249.63 | 0 | 24-HR | ALL | 1ST | 15100624
| 464726 | 507964 | 2.9834 | 251.21 | 251.21 | 0 | 24-HR | ALL | 1ST | 15100624
| 464826 | 507964 | 2.8428 | 252.68 | 252.68 | 0 | 24-HR | ALL | 1ST | 15100624
| 464926 | 507964 | 2.9278 | 247.48 | 247.48 | 0 | 24-HR | ALL | 1ST | 15100624
| 465026 | 507964 | 2.789 | 247.34 | 247.34 | 0 | 24-HR | ALL | 1ST | 15100624
| 465126 | 507964 | 2.9727 | 242.08 | 242.08 | 0 | 24-HR | ALL | 1ST | 15050724
| 465226 | 507964 | 3.1084 | 238.03 | 238.03 | 0 | 24-HR | ALL | 1ST | 15050724
| 465326 | 507964 | 3.2402 | 233.62 | 233.62 | 0 | 24-HR | ALL | 1ST | 15050724
| 465426 | 507964 | 3.1368 | 232.91 | 232.91 | 0 | 24-HR | ALL | 1ST | 15050724
| 465526 | 507964 | 3.1495 | 229.79 | 229.79 | 0 | 24-HR | ALL | 1ST | 15050724
| 465626 | 507964 | 3.126 | 226.84 | 226.84 | 0 | 24-HR | ALL | 1ST | 15050724
| 465726 | 507964 | 2.9472 | 226.91 | 226.91 | 0 | 24-HR | ALL | 1ST | 15050724
| 465826 | 507964 | 2.7251 | 227.88 | 227.88 | 0 | 24-HR | ALL | 1ST | 15050724
| 465926 | 507964 | 2.6027 | 232.49 | 232.49 | 0 | 24-HR | ALL | 1ST | 15050824
| 466026 | 507964 | 2.5448 | 235.7 | 235.7 | 0 | 24-HR | ALL | 1ST | 15050824
| 466126 | 507964 | 2.5088 | 232.15 | 232.15 | 0 | 24-HR | ALL | 1ST | 15050824
| 466226 | 507964 | 2.4213 | 223.26 | 223.26 | 0 | 24-HR | ALL | 1ST | 15050824
| 466326 | 507964 | 2.2195 | 213.82 | 213.82 | 0 | 24-HR | ALL | 1ST | 15050824
| 466526 | 507964 | 1.92 | 195.41 | 264 | 0 | 24-HR | ALL | 1ST | 15081724
| 466626 | 507964 | 2.0924 | 183.13 | 277 | 0 | 24-HR | ALL | 1ST | 15081724
| 466726 | 507964 | 2.0121 | 163.15 | 286 | 0 | 24-HR | ALL | 1ST | 15081724
| 466826 | 507964 | 1.9905 | 157.62 | 284 | 0 | 24-HR | ALL | 1ST | 15081724
| 466926 | 507964 | 2.002 | 154.91 | 279 | 0 | 24-HR | ALL | 1ST | 15081724
| 467226 | 507964 | 1.8278 | 144.97 | 264 | 0 | 24-HR | ALL | 1ST | 15081724
| 467626 | 507964 | 1.536 | 137.38 | 233 | 0 | 24-HR | ALL | 1ST | 15081724
| 467726 | 507964 | 1.5029 | 137.44 | 239 | 0 | 24-HR | ALL | 1ST | 15081724
| 467826 | 507964 | 1.84 | 150.99 | 237 | 0 | 24-HR | ALL | 1ST | 15081724
| 467926 | 507964 | 2.7422 | 172.25 | 233 | 0 | 24-HR | ALL | 1ST | 15020324
| 468026 | 507964 | 3.1386 | 183.32 | 233 | 0 | 24-HR | ALL | 1ST | 15020324
| 468126 | 507964 | 3.3043 | 192.45 | 233 | 0 | 24-HR | ALL | 1ST | 15020324
| 468226 | 507964 | 3.2669 | 205.39 | 233 | 0 | 24-HR | ALL | 1ST | 15020324
| 468326 | 507964 | 3.2207 | 204.58 | 233 | 0 | 24-HR | ALL | 1ST | 15020324
| 468426 | 507964 | 3.1578 | 203.16 | 233 | 0 | 24-HR | ALL | 1ST | 15020324
| 460826 | 508064 | 3.1328 | 173.52 | 335 | 0 | 24-HR | ALL | 1ST | 15073024
| 460926 | 508064 | 5.4737 | 197.19 | 335 | 0 | 24-HR | ALL | 1ST | 15060924
| 461026 | 508064 | 6.4995 | 207.03 | 335 | 0 | 24-HR | ALL | 1ST | 15060924
| 461126 | 508064 | 7.188 | 215.37 | 335 | 0 | 24-HR | ALL | 1ST | 15060924
| 461226 | 508064 | 7.3287 | 237.34 | 335 | 0 | 24-HR | ALL | 1ST | 15060924
| 461326 | 508064 | 5.0732 | 266.76 | 335 | 0 | 24-HR | ALL | 1ST | 15060924
| 461426 | 508064 | 3.4439 | 284.9 | 335 | 0 | 24-HR | ALL | 1ST | 15060924
| 461526 | 508064 | 2.6208 | 298.33 | 335 | 0 | 24-HR | ALL | 1ST | 15090924
| 461626 | 508064 | 2.713 | 308.46 | 330 | 0 | 24-HR | ALL | 1ST | 15090924
| 461726 | 508064 | 2.67 | 305.28 | 335 | 0 | 24-HR | ALL | 1ST | 15090924
| 461826 | 508064 | 2.5205 | 296.99 | 335 | 0 | 24-HR | ALL | 1ST | 15090924
| 461926 | 508064 | 2.8164 | 290.37 | 335 | 0 | 24-HR | ALL | 1ST | 15060924
| 462026 | 508064 | 3.1254 | 284.41 | 335 | 0 | 24-HR | ALL | 1ST | 15060924
| 462126 | 508064 | 3.3832 | 279.25 | 335 | 0 | 24-HR | ALL | 1ST | 15060924
| 462226 | 508064 | 3.1132 | 280.9 | 332 | 0 | 24-HR | ALL | 1ST | 15060924
| 462326 | 508064 | 3.0108 | 280.1 | 329 | 0 | 24-HR | ALL | 1ST | 15060924
| 462426 | 508064 | 2.8527 | 279.26 | 312 | 0 | 24-HR | ALL | 1ST | 15060924
| 462526 | 508064 | 2.9771 | 273.94 | 302 | 0 | 24-HR | ALL | 1ST | 15060924
| 462626 | 508064 | 2.4413 | 279 | 279 | 0 | 24-HR | ALL | 1ST | 15060924
| 462726 | 508064 | 2.3557 | 280.99 | 280.99 | 0 | 24-HR | ALL | 1ST | 15061024
| 462826 | 508064 | 2.4136 | 282.48 | 282.48 | 0 | 24-HR | ALL | 1ST | 15061024
| 462926 | 508064 | 2.4684 | 284.46 | 284.46 | 0 | 24-HR | ALL | 1ST | 15061024
| 463026 | 508064 | 2.4876 | 282.76 | 282.76 | 0 | 24-HR | ALL | 1ST | 15061024
| 463126 | 508064 | 2.4751 | 278.05 | 278.05 | 0 | 24-HR | ALL | 1ST | 15121324
| 463226 | 508064 | 2.5322 | 273.65 | 273.65 | 0 | 24-HR | ALL | 1ST | 15121324
| 463326 | 508064 | 2.5342 | 267.79 | 267.79 | 0 | 24-HR | ALL | 1ST | 15121324
| 463426 | 508064 | 2.5629 | 264.27 | 264.27 | 0 | 24-HR | ALL | 1ST | 15121324
| 463526 | 508064 | 2.5736 | 261.09 | 261.09 | 0 | 24-HR | ALL | 1ST | 15121324
| 463626 | 508064 | 2.5589 | 258.04 | 258.04 | 0 | 24-HR | ALL | 1ST | 15121324
| 463726 | 508064 | 2.6189 | 258.63 | 258.63 | 0 | 24-HR | ALL | 1ST | 15121324
| 463826 | 508064 | 2.6666 | 259.74 | 259.74 | 0 | 24-HR | ALL | 1ST | 15121324
| 463926 | 508064 | 2.6732 | 260.39 | 260.39 | 0 | 24-HR | ALL | 1ST | 15121324
| 464026 | 508064 | 2.5594 | 255.6 | 255.6 | 0 | 24-HR | ALL | 1ST | 15050724
| 464126 | 508064 | 2.7472 | 253.63 | 253.63 | 0 | 24-HR | ALL | 1ST | 15100624
| 464226 | 508064 | 3.1704 | 247.19 | 247.19 | 0 | 24-HR | ALL | 1ST | 15050724
| 464326 | 508064 | 3.1247 | 248.78 | 248.78 | 0 | 24-HR | ALL | 1ST | 15100624
| 464426 | 508064 | 3.0364 | 251.83 | 251.83 | 0 | 24-HR | ALL | 1ST | 15100624
| 464526 | 508064 | 2.8121 | 256.87 | 256.87 | 0 | 24-HR | ALL | 1ST | 15100624
| 464626 | 508064 | 2.6128 | 260.47 | 260.47 | 0 | 24-HR | ALL | 1ST | 15100624
| 464726 | 508064 | 2.4374 | 262.97 | 262.97 | 0 | 24-HR | ALL | 1ST | 15100624
| 464826 | 508064 | 2.1807 | 266.87 | 266.87 | 0 | 24-HR | ALL | 1ST | 15100624
| 464926 | 508064 | 2.2004 | 264.05 | 264.05 | 0 | 24-HR | ALL | 1ST | 15100624
| 465026 | 508064 | 2.3258 | 257.73 | 257.73 | 0 | 24-HR | ALL | 1ST | 15100624
| 465126 | 508064 | 2.3106 | 253.77 | 253.77 | 0 | 24-HR | ALL | 1ST | 15100624
| 465226 | 508064 | 2.3406 | 250.06 | 250.06 | 0 | 24-HR | ALL | 1ST | 15050724
| 465326 | 508064 | 2.4346 | 246.47 | 246.47 | 0 | 24-HR | ALL | 1ST | 15050724
| 465426 | 508064 | 2.3608 | 245.77 | 245.77 | 0 | 24-HR | ALL | 1ST | 15050724
| 465526 | 508064 | 2.4607 | 242.62 | 242.62 | 0 | 24-HR | ALL | 1ST | 15050824
| 465626 | 508064 | 2.5337 | 240.72 | 240.72 | 0 | 24-HR | ALL | 1ST | 15050824
| 465726 | 508064 | 2.5502 | 240.87 | 240.87 | 0 | 24-HR | ALL | 1ST | 15050824
| 465826 | 508064 | 2.5144 | 242.72 | 242.72 | 0 | 24-HR | ALL | 1ST | 15050824
| 465926 | 508064 | 2.44 | 245.18 | 245.18 | 0 | 24-HR | ALL | 1ST | 15050824
| 466026 | 508064 | 2.4158 | 243.7 | 243.7 | 0 | 24-HR | ALL | 1ST | 15050824
| 466126 | 508064 | 2.4336 | 237.03 | 237.03 | 0 | 24-HR | ALL | 1ST | 15050824
| 466226 | 508064 | 2.3807 | 228.18 | 228.18 | 0 | 24-HR | ALL | 1ST | 15050824
| 466326 | 508064 | 2.2185 | 218.94 | 218.94 | 0 | 24-HR | ALL | 1ST | 15050824
| 466626 | 508064 | 2.1209 | 197.71 | 197.71 | 0 | 24-HR | ALL | 1ST | 15081724
| 466726 | 508064 | 2.3311 | 184.65 | 274 | 0 | 24-HR | ALL | 1ST | 15081724
| 466826 | 508064 | 2.4026 | 176 | 275 | 0 | 24-HR | ALL | 1ST | 15081724
| 466926 | 508064 | 2.3875 | 168.28 | 275 | 0 | 24-HR | ALL | 1ST | 15081724
| 467026 | 508064 | 2.4453 | 168.5 | 262 | 0 | 24-HR | ALL | 1ST | 15081724
| 467126 | 508064 | 2.3832 | 163.52 | 261 | 0 | 24-HR | ALL | 1ST | 15081724
| 467226 | 508064 | 2.3507 | 161.63 | 254 | 0 | 24-HR | ALL | 1ST | 15081724
| 467726 | 508064 | 1.4573 | 136.98 | 237 | 0 | 24-HR | ALL | 1ST | 15081724
| 467926 | 508064 | 1.9636 | 153.95 | 233 | 0 | 24-HR | ALL | 1ST | 15020324
| 468026 | 508064 | 2.5952 | 166.89 | 233 | 0 | 24-HR | ALL | 1ST | 15020324
| 468126 | 508064 | 3.0559 | 179.5 | 233 | 0 | 24-HR | ALL | 1ST | 15020324
| 468226 | 508064 | 3.2397 | 190.19 | 233 | 0 | 24-HR | ALL | 1ST | 15020324
| 468326 | 508064 | 3.1239 | 186.88 | 233 | 0 | 24-HR | ALL | 1ST | 15020324
| 468426 | 508064 | 3.0447 | 187.28 | 233 | 0 | 24-HR | ALL | 1ST | 15020324
| 460726 | 508164 | 3.0811 | 171.89 | 335 | 0 | 24-HR | ALL | 1ST | 15073024
| 460826 | 508164 | 4.0506 | 183.16 | 335 | 0 | 24-HR | ALL | 1ST | 15060924
| 460926 | 508164 | 6.1364 | 203.6 | 335 | 0 | 24-HR | ALL | 1ST | 15060924
| 461026 | 508164 | 6.8284 | 209.9 | 335 | 0 | 24-HR | ALL | 1ST | 15060924
| 461126 | 508164 | 7.5318 | 227.76 | 335 | 0 | 24-HR | ALL | 1ST | 15060924
| 461226 | 508164 | 6.5952 | 250.36 | 335 | 0 | 24-HR | ALL | 1ST | 15060924
| 461326 | 508164 | 4.2665 | 275.66 | 335 | 0 | 24-HR | ALL | 1ST | 15060924
| 461426 | 508164 | 2.8271 | 292.57 | 310 | 0 | 24-HR | ALL | 1ST | 15060924
| 461526 | 508164 | 2.6429 | 304.72 | 304.72 | 0 | 24-HR | ALL | 1ST | 15090924
| 461626 | 508164 | 2.6949 | 310.73 | 310.73 | 0 | 24-HR | ALL | 1ST | 15090924
| 461726 | 508164 | 2.6537 | 305.47 | 329 | 0 | 24-HR | ALL | 1ST | 15090924
| 461826 | 508164 | 2.6769 | 293.65 | 335 | 0 | 24-HR | ALL | 1ST | 15060924
| 461926 | 508164 | 2.9497 | 288.04 | 335 | 0 | 24-HR | ALL | 1ST | 15060924
| 462026 | 508164 | 3.5963 | 277.8 | 335 | 0 | 24-HR | ALL | 1ST | 15060924
| 462126 | 508164 | 4.2035 | 268.4 | 335 | 0 | 24-HR | ALL | 1ST | 15060924
| 462226 | 508164 | 3.7805 | 271.31 | 334 | 0 | 24-HR | ALL | 1ST | 15060924
| 462326 | 508164 | 3.547 | 271.73 | 331 | 0 | 24-HR | ALL | 1ST | 15060924
| 462426 | 508164 | 3.3147 | 271.63 | 320 | 0 | 24-HR | ALL | 1ST | 15060924
| 462526 | 508164 | 3.4031 | 266.4 | 310 | 0 | 24-HR | ALL | 1ST | 15060924
| 462626 | 508164 | 3.143 | 266 | 296 | 0 | 24-HR | ALL | 1ST | 15060924
| 462726 | 508164 | 2.7974 | 267.39 | 284 | 0 | 24-HR | ALL | 1ST | 15060924
| 462826 | 508164 | 2.5167 | 268.64 | 285 | 0 | 24-HR | ALL | 1ST | 15060924
| 462926 | 508164 | 2.4517 | 278.69 | 278.69 | 0 | 24-HR | ALL | 1ST | 15061024
| 463026 | 508164 | 2.5105 | 281.51 | 281.51 | 0 | 24-HR | ALL | 1ST | 15061024
| 463126 | 508164 | 2.6126 | 280 | 280 | 0 | 24-HR | ALL | 1ST | 15121324
| 463226 | 508164 | 2.7361 | 278.96 | 278.96 | 0 | 24-HR | ALL | 1ST | 15121324
| 463326 | 508164 | 2.8273 | 277.06 | 277.06 | 0 | 24-HR | ALL | 1ST | 15121324
| 463426 | 508164 | 2.9276 | 276.61 | 276.61 | 0 | 24-HR | ALL | 1ST | 15121324
| 463526 | 508164 | 2.9641 | 274.31 | 274.31 | 0 | 24-HR | ALL | 1ST | 15121324
| 463626 | 508164 | 2.9455 | 270.94 | 270.94 | 0 | 24-HR | ALL | 1ST | 15121324
| 463726 | 508164 | 2.8719 | 266.76 | 266.76 | 0 | 24-HR | ALL | 1ST | 15121324
| 463826 | 508164 | 2.8569 | 266.2 | 266.2 | 0 | 24-HR | ALL | 1ST | 15121324
| 463926 | 508164 | 2.8682 | 267.88 | 267.88 | 0 | 24-HR | ALL | 1ST | 15121324
| 464026 | 508164 | 2.7317 | 264.75 | 264.75 | 0 | 24-HR | ALL | 1ST | 15121324
| 464126 | 508164 | 2.6298 | 264 | 264 | 0 | 24-HR | ALL | 1ST | 15121324
| 464226 | 508164 | 2.5262 | 264.04 | 264.04 | 0 | 24-HR | ALL | 1ST | 15121324
| 464326 | 508164 | 2.506 | 263.57 | 263.57 | 0 | 24-HR | ALL | 1ST | 15100624
| 464426 | 508164 | 2.6389 | 261.04 | 261.04 | 0 | 24-HR | ALL | 1ST | 15100624
| 464526 | 508164 | 2.2443 | 268.9 | 268.9 | 0 | 24-HR | ALL | 1ST | 15100624
| 464626 | 508164 | 2.1362 | 272.57 | 272.57 | 0 | 24-HR | ALL | 1ST | 15121324
| 464726 | 508164 | 2.2136 | 276.11 | 276.11 | 0 | 24-HR | ALL | 1ST | 15040524
| 464826 | 508164 | 2.2327 | 273.41 | 273.41 | 0 | 24-HR | ALL | 1ST | 15040524
| 464926 | 508164 | 2.2611 | 271.73 | 271.73 | 0 | 24-HR | ALL | 1ST | 15040524
| 465026 | 508164 | 2.2319 | 267.15 | 267.15 | 0 | 24-HR | ALL | 1ST | 15040524
| 465126 | 508164 | 2.1939 | 262.78 | 262.78 | 0 | 24-HR | ALL | 1ST | 15040524
| 465226 | 508164 | 2.1875 | 260.48 | 260.48 | 0 | 24-HR | ALL | 1ST | 15040524
| 465326 | 508164 | 2.1742 | 258.19 | 258.19 | 0 | 24-HR | ALL | 1ST | 15040524
| 465426 | 508164 | 2.1839 | 257.21 | 257.21 | 0 | 24-HR | ALL | 1ST | 15040524
| 465526 | 508164 | 2.2156 | 257.38 | 257.38 | 0 | 24-HR | ALL | 1ST | 15040524
| 465626 | 508164 | 2.215 | 256.31 | 256.31 | 0 | 24-HR | ALL | 1ST | 15050824
| 465726 | 508164 | 2.2796 | 258.23 | 258.23 | 0 | 24-HR | ALL | 1ST | 15040524
| 465826 | 508164 | 2.2553 | 256.51 | 256.51 | 0 | 24-HR | ALL | 1ST | 15040524
| 465926 | 508164 | 2.2616 | 256.27 | 256.27 | 0 | 24-HR | ALL | 1ST | 15040524
| 466026 | 508164 | 2.1998 | 252.2 | 252.2 | 0 | 24-HR | ALL | 1ST | 15050824
| 466126 | 508164 | 2.1819 | 249.42 | 249.42 | 0 | 24-HR | ALL | 1ST | 15050824
| 466226 | 508164 | 2.2536 | 238.82 | 238.82 | 0 | 24-HR | ALL | 1ST | 15050824
| 466326 | 508164 | 2.187 | 229.02 | 229.02 | 0 | 24-HR | ALL | 1ST | 15050824
| 466426 | 508164 | 2.1787 | 219.58 | 219.58 | 0 | 24-HR | ALL | 1ST | 15020624
| 466526 | 508164 | 2.2166 | 213.35 | 213.35 | 0 | 24-HR | ALL | 1ST | 15020624
| 466626 | 508164 | 2.184 | 206.33 | 206.33 | 0 | 24-HR | ALL | 1ST | 15020624
| 466726 | 508164 | 2.3342 | 198.18 | 260 | 0 | 24-HR | ALL | 1ST | 15081724
| 466826 | 508164 | 2.4635 | 193.91 | 259 | 0 | 24-HR | ALL | 1ST | 15081724
| 466926 | 508164 | 2.5147 | 193.14 | 193.14 | 0 | 24-HR | ALL | 1ST | 15081724
| 467026 | 508164 | 2.5618 | 192.42 | 192.42 | 0 | 24-HR | ALL | 1ST | 15081724
| 467126 | 508164 | 2.6171 | 186.54 | 186.54 | 0 | 24-HR | ALL | 1ST | 15081724
| 467226 | 508164 | 2.6158 | 182.61 | 182.61 | 0 | 24-HR | ALL | 1ST | 15081724
| 468326 | 508164 | 2.2464 | 160.77 | 233 | 0 | 24-HR | ALL | 1ST | 15020324
| 460626 | 508264 | 3.0411 | 169.27 | 335 | 0 | 24-HR | ALL | 1ST | 15101324
| 460726 | 508264 | 4.2331 | 186.22 | 335 | 0 | 24-HR | ALL | 1ST | 15060924
| 460826 | 508264 | 5.3952 | 196.15 | 335 | 0 | 24-HR | ALL | 1ST | 15060924
| 460926 | 508264 | 6.6134 | 208.26 | 335 | 0 | 24-HR | ALL | 1ST | 15060924
| 461026 | 508264 | 7.4471 | 223.44 | 335 | 0 | 24-HR | ALL | 1ST | 15060924
| 461126 | 508264 | 7.1092 | 242.94 | 335 | 0 | 24-HR | ALL | 1ST | 15060924
| 461226 | 508264 | 5.3348 | 264.77 | 335 | 0 | 24-HR | ALL | 1ST | 15060924
| 461326 | 508264 | 3.4242 | 284.93 | 319 | 0 | 24-HR | ALL | 1ST | 15060924
| 461426 | 508264 | 2.5571 | 297.44 | 297.44 | 0 | 24-HR | ALL | 1ST | 15090924
| 461526 | 508264 | 2.7471 | 312.42 | 312.42 | 0 | 24-HR | ALL | 1ST | 15090924
| 461626 | 508264 | 2.7552 | 316.39 | 316.39 | 0 | 24-HR | ALL | 1ST | 15090924
| 461726 | 508264 | 2.6439 | 308.76 | 308.76 | 0 | 24-HR | ALL | 1ST | 15090924
| 461826 | 508264 | 2.5581 | 295.19 | 329 | 0 | 24-HR | ALL | 1ST | 15060924
| 461926 | 508264 | 2.8421 | 289.12 | 331 | 0 | 24-HR | ALL | 1ST | 15060924
| 462026 | 508264 | 3.5746 | 277.55 | 334 | 0 | 24-HR | ALL | 1ST | 15060924
| 462126 | 508264 | 4.6605 | 262.13 | 335 | 0 | 24-HR | ALL | 1ST | 15060924
| 462226 | 508264 | 4.9351 | 255.39 | 335 | 0 | 24-HR | ALL | 1ST | 15060924
| 462326 | 508264 | 4.5081 | 257.59 | 334 | 0 | 24-HR | ALL | 1ST | 15060924
| 462426 | 508264 | 3.9425 | 261.69 | 329 | 0 | 24-HR | ALL | 1ST | 15060924
| 462526 | 508264 | 3.8295 | 258.06 | 312 | 0 | 24-HR | ALL | 1ST | 15060924
| 462626 | 508264 | 3.6212 | 255.96 | 302 | 0 | 24-HR | ALL | 1ST | 15060924
| 462726 | 508264 | 3.1496 | 258.61 | 287 | 0 | 24-HR | ALL | 1ST | 15060924
| 462826 | 508264 | 2.8884 | 258.26 | 285 | 0 | 24-HR | ALL | 1ST | 15060924
| 462926 | 508264 | 2.4062 | 269.59 | 285 | 0 | 24-HR | ALL | 1ST | 15061024
| 463026 | 508264 | 2.4981 | 274.97 | 285 | 0 | 24-HR | ALL | 1ST | 15061024
| 463126 | 508264 | 2.6919 | 278.82 | 278.82 | 0 | 24-HR | ALL | 1ST | 15121324
| 463226 | 508264 | 2.8293 | 278.79 | 278.79 | 0 | 24-HR | ALL | 1ST | 15121324
| 463326 | 508264 | 2.961 | 279.34 | 279.34 | 0 | 24-HR | ALL | 1ST | 15121324
| 463426 | 508264 | 3.1207 | 282.58 | 282.58 | 0 | 24-HR | ALL | 1ST | 15121324
| 463526 | 508264 | 3.2003 | 283 | 283 | 0 | 24-HR | ALL | 1ST | 15121324
| 463626 | 508264 | 3.1827 | 279.79 | 279.79 | 0 | 24-HR | ALL | 1ST | 15121324
| 463726 | 508264 | 3.0905 | 274.84 | 274.84 | 0 | 24-HR | ALL | 1ST | 15121324
| 463826 | 508264 | 3.0429 | 273.63 | 273.63 | 0 | 24-HR | ALL | 1ST | 15121324
| 463926 | 508264 | 3.0101 | 274.49 | 274.49 | 0 | 24-HR | ALL | 1ST | 15121324
| 464026 | 508264 | 2.8542 | 271.03 | 271.03 | 0 | 24-HR | ALL | 1ST | 15121324
| 464126 | 508264 | 2.7718 | 271.99 | 271.99 | 0 | 24-HR | ALL | 1ST | 15121324
| 464226 | 508264 | 2.6635 | 272.78 | 272.78 | 0 | 24-HR | ALL | 1ST | 15121324
| 464326 | 508264 | 2.5147 | 272.39 | 272.39 | 0 | 24-HR | ALL | 1ST | 15121324
| 464426 | 508264 | 2.3458 | 271.5 | 271.5 | 0 | 24-HR | ALL | 1ST | 15121324
| 464526 | 508264 | 2.2999 | 277.88 | 277.88 | 0 | 24-HR | ALL | 1ST | 15121324
| 464626 | 508264 | 2.257 | 279.48 | 279.48 | 0 | 24-HR | ALL | 1ST | 15040524
| 464726 | 508264 | 2.353 | 282.21 | 282.21 | 0 | 24-HR | ALL | 1ST | 15040524
| 464826 | 508264 | 2.406 | 281.57 | 281.57 | 0 | 24-HR | ALL | 1ST | 15040524
| 464926 | 508264 | 2.4378 | 279.63 | 279.63 | 0 | 24-HR | ALL | 1ST | 15040524
| 465026 | 508264 | 2.4585 | 277.41 | 277.41 | 0 | 24-HR | ALL | 1ST | 15040524
| 465126 | 508264 | 2.4504 | 273.94 | 273.94 | 0 | 24-HR | ALL | 1ST | 15040524
| 465226 | 508264 | 2.4294 | 270.37 | 270.37 | 0 | 24-HR | ALL | 1ST | 15040524
| 465326 | 508264 | 2.4098 | 267.42 | 267.42 | 0 | 24-HR | ALL | 1ST | 15040524
| 465426 | 508264 | 2.4465 | 267.63 | 267.63 | 0 | 24-HR | ALL | 1ST | 15040524
| 465526 | 508264 | 2.5045 | 269.11 | 269.11 | 0 | 24-HR | ALL | 1ST | 15040524
| 465626 | 508264 | 2.5626 | 270.84 | 270.84 | 0 | 24-HR | ALL | 1ST | 15040524
| 465726 | 508264 | 2.6123 | 272.39 | 272.39 | 0 | 24-HR | ALL | 1ST | 15040524
| 465826 | 508264 | 2.5932 | 270.61 | 270.61 | 0 | 24-HR | ALL | 1ST | 15040524
| 465926 | 508264 | 2.5798 | 269.41 | 269.41 | 0 | 24-HR | ALL | 1ST | 15040524
| 466026 | 508264 | 2.5039 | 265.55 | 265.55 | 0 | 24-HR | ALL | 1ST | 15040524
| 466126 | 508264 | 2.3768 | 259.82 | 259.82 | 0 | 24-HR | ALL | 1ST | 15040524
| 466226 | 508264 | 2.109 | 249.18 | 249.18 | 0 | 24-HR | ALL | 1ST | 15040524
| 466326 | 508264 | 2.2774 | 238.03 | 238.03 | 0 | 24-HR | ALL | 1ST | 15020624
| 466426 | 508264 | 2.4069 | 227.79 | 227.79 | 0 | 24-HR | ALL | 1ST | 15020624
| 466526 | 508264 | 2.5 | 222.48 | 222.48 | 0 | 24-HR | ALL | 1ST | 15020624
| 466626 | 508264 | 2.5664 | 218 | 218 | 0 | 24-HR | ALL | 1ST | 15020624
| 466726 | 508264 | 2.5959 | 213.55 | 213.55 | 0 | 24-HR | ALL | 1ST | 15020624
| 466826 | 508264 | 2.5588 | 208.21 | 208.21 | 0 | 24-HR | ALL | 1ST | 15020624
| 466926 | 508264 | 2.5699 | 205.84 | 205.84 | 0 | 24-HR | ALL | 1ST | 15020624
| 467026 | 508264 | 2.5951 | 204.6 | 204.6 | 0 | 24-HR | ALL | 1ST | 15020624
| 467126 | 508264 | 2.773 | 199.19 | 199.19 | 0 | 24-HR | ALL | 1ST | 15020324
| 460626 | 508364 | 3.7829 | 182.49 | 335 | 0 | 24-HR | ALL | 1ST | 15060924
| 460726 | 508364 | 5.1255 | 194.63 | 335 | 0 | 24-HR | ALL | 1ST | 15060924
| 460826 | 508364 | 6.1927 | 204.08 | 335 | 0 | 24-HR | ALL | 1ST | 15060924
| 460926 | 508364 | 7.3181 | 221.96 | 335 | 0 | 24-HR | ALL | 1ST | 15060924
| 461026 | 508364 | 7.1951 | 240.48 | 335 | 0 | 24-HR | ALL | 1ST | 15060924
| 461126 | 508364 | 5.7016 | 260.08 | 322 | 0 | 24-HR | ALL | 1ST | 15060924
| 461226 | 508364 | 3.9671 | 278.83 | 322 | 0 | 24-HR | ALL | 1ST | 15060924
| 461326 | 508364 | 2.5865 | 297.79 | 297.79 | 0 | 24-HR | ALL | 1ST | 15090924
| 461426 | 508364 | 2.7183 | 307.15 | 307.15 | 0 | 24-HR | ALL | 1ST | 15090924
| 461526 | 508364 | 2.818 | 319.94 | 319.94 | 0 | 24-HR | ALL | 1ST | 15090924
| 461626 | 508364 | 2.7884 | 320.46 | 320.46 | 0 | 24-HR | ALL | 1ST | 15090924
| 461726 | 508364 | 2.6656 | 310.62 | 310.62 | 0 | 24-HR | ALL | 1ST | 15090924
| 461826 | 508364 | 2.4577 | 298.76 | 298.76 | 0 | 24-HR | ALL | 1ST | 15090924
| 461926 | 508364 | 2.7003 | 288.84 | 288.84 | 0 | 24-HR | ALL | 1ST | 15060924
| 462026 | 508364 | 3.5632 | 277.01 | 331 | 0 | 24-HR | ALL | 1ST | 15060924
| 462126 | 508364 | 4.6546 | 261.36 | 335 | 0 | 24-HR | ALL | 1ST | 15060924
| 462226 | 508364 | 5.3092 | 248.4 | 335 | 0 | 24-HR | ALL | 1ST | 15060924
| 462326 | 508364 | 5.2677 | 243.17 | 335 | 0 | 24-HR | ALL | 1ST | 15060924
| 462626 | 508364 | 4.2598 | 240.71 | 326 | 0 | 24-HR | ALL | 1ST | 15060924
| 462726 | 508364 | 3.689 | 243.97 | 301 | 0 | 24-HR | ALL | 1ST | 15060924
| 462826 | 508364 | 3.1633 | 247.98 | 285 | 0 | 24-HR | ALL | 1ST | 15060924
| 462926 | 508364 | 2.5322 | 258.11 | 285 | 0 | 24-HR | ALL | 1ST | 15020624
| 463026 | 508364 | 2.3986 | 265.44 | 285 | 0 | 24-HR | ALL | 1ST | 15061024
| 463126 | 508364 | 2.6645 | 272.4 | 283 | 0 | 24-HR | ALL | 1ST | 15121324
| 463226 | 508364 | 2.7998 | 272.75 | 281 | 0 | 24-HR | ALL | 1ST | 15121324
| 463326 | 508364 | 2.932 | 273.77 | 282 | 0 | 24-HR | ALL | 1ST | 15121324
| 463426 | 508364 | 3.0536 | 275.48 | 282 | 0 | 24-HR | ALL | 1ST | 15121324
| 463526 | 508364 | 3.2023 | 280.18 | 280.18 | 0 | 24-HR | ALL | 1ST | 15121324
| 463626 | 508364 | 3.3096 | 284.83 | 284.83 | 0 | 24-HR | ALL | 1ST | 15121324
| 463726 | 508364 | 3.3036 | 285.08 | 285.08 | 0 | 24-HR | ALL | 1ST | 15121324
| 463826 | 508364 | 3.2243 | 282.92 | 282.92 | 0 | 24-HR | ALL | 1ST | 15121324
| 463926 | 508364 | 3.1464 | 282.68 | 282.68 | 0 | 24-HR | ALL | 1ST | 15121324
| 464026 | 508364 | 3.0519 | 283.1 | 283.1 | 0 | 24-HR | ALL | 1ST | 15121324
| 464126 | 508364 | 2.9604 | 285.28 | 285.28 | 0 | 24-HR | ALL | 1ST | 15121324
| 464226 | 508364 | 2.8082 | 284.8 | 284.8 | 0 | 24-HR | ALL | 1ST | 15121324
| 464326 | 508364 | 2.6018 | 281.63 | 281.63 | 0 | 24-HR | ALL | 1ST | 15121324
| 464426 | 508364 | 2.4207 | 280.63 | 280.63 | 0 | 24-HR | ALL | 1ST | 15121324
| 464526 | 508364 | 2.3144 | 284.78 | 284.78 | 0 | 24-HR | ALL | 1ST | 15040524
| 464626 | 508364 | 2.4067 | 287.53 | 287.53 | 0 | 24-HR | ALL | 1ST | 15040524
| 464726 | 508364 | 2.4583 | 286.18 | 286.18 | 0 | 24-HR | ALL | 1ST | 15040524
| 464826 | 508364 | 2.503 | 284.68 | 284.68 | 0 | 24-HR | ALL | 1ST | 15040524
| 464926 | 508364 | 2.564 | 285.12 | 285.12 | 0 | 24-HR | ALL | 1ST | 15040524
| 465026 | 508364 | 2.6352 | 286.92 | 286.92 | 0 | 24-HR | ALL | 1ST | 15040524
| 465126 | 508364 | 2.6547 | 284.32 | 284.32 | 0 | 24-HR | ALL | 1ST | 15040524
| 465226 | 508364 | 2.6261 | 279.04 | 279.04 | 0 | 24-HR | ALL | 1ST | 15040524
| 465326 | 508364 | 2.6309 | 277 | 277 | 0 | 24-HR | ALL | 1ST | 15040524
| 465426 | 508364 | 2.7279 | 281.19 | 281.19 | 0 | 24-HR | ALL | 1ST | 15040524
| 465526 | 508364 | 2.7949 | 284.06 | 284.06 | 0 | 24-HR | ALL | 1ST | 15040524
| 465626 | 508364 | 2.7744 | 280.89 | 280.89 | 0 | 24-HR | ALL | 1ST | 15040524
| 465726 | 508364 | 2.7999 | 281.41 | 281.41 | 0 | 24-HR | ALL | 1ST | 15040524
| 465826 | 508364 | 2.7761 | 279.04 | 279.04 | 0 | 24-HR | ALL | 1ST | 15040524
| 465926 | 508364 | 2.7351 | 276.18 | 276.18 | 0 | 24-HR | ALL | 1ST | 15040524
| 466026 | 508364 | 2.6692 | 272.53 | 272.53 | 0 | 24-HR | ALL | 1ST | 15040524
| 466126 | 508364 | 2.5429 | 266.5 | 266.5 | 0 | 24-HR | ALL | 1ST | 15040524
| 466226 | 508364 | 2.435 | 261.91 | 261.91 | 0 | 24-HR | ALL | 1ST | 15040524
| 466326 | 508364 | 2.3045 | 252.33 | 252.33 | 0 | 24-HR | ALL | 1ST | 15020624
| 466426 | 508364 | 2.539 | 244.61 | 244.61 | 0 | 24-HR | ALL | 1ST | 15020624
| 466526 | 508364 | 2.7269 | 235.36 | 235.36 | 0 | 24-HR | ALL | 1ST | 15020624
| 466626 | 508364 | 2.8487 | 230.27 | 230.27 | 0 | 24-HR | ALL | 1ST | 15020624
| 466726 | 508364 | 2.945 | 227.09 | 227.09 | 0 | 24-HR | ALL | 1ST | 15020624
| 466826 | 508364 | 2.9909 | 222.63 | 222.63 | 0 | 24-HR | ALL | 1ST | 15020624
| 466926 | 508364 | 2.9774 | 217.56 | 217.56 | 0 | 24-HR | ALL | 1ST | 15020624
| 467026 | 508364 | 2.8817 | 211.49 | 211.49 | 0 | 24-HR | ALL | 1ST | 15020624
| 467126 | 508364 | 2.9244 | 207.11 | 207.11 | 0 | 24-HR | ALL | 1ST | 15020324
| 467226 | 508364 | 3.0826 | 205.94 | 205.94 | 0 | 24-HR | ALL | 1ST | 15020324
| 469626 | 508364 | 1.2853 | 134.61 | 189 | 0 | 24-HR | ALL | 1ST | 15020224
| 469726 | 508364 | 1.2888 | 132.84 | 189 | 0 | 24-HR | ALL | 1ST | 15020224
| 469826 | 508364 | 1.2909 | 131.13 | 189 | 0 | 24-HR | ALL | 1ST | 15020224
| 469926 | 508364 | 1.2916 | 129.46 | 189 | 0 | 24-HR | ALL | 1ST | 15020224
| 470026 | 508364 | 1.2952 | 130.32 | 189 | 0 | 24-HR | ALL | 1ST | 15020224
| 470126 | 508364 | 1.2904 | 127.26 | 158 | 0 | 24-HR | ALL | 1ST | 15020224
| 460526 | 508464 | 3.6002 | 179.77 | 335 | 0 | 24-HR | ALL | 1ST | 15073024
| 460626 | 508464 | 4.9995 | 194.84 | 335 | 0 | 24-HR | ALL | 1ST | 15060924
| 460726 | 508464 | 5.6446 | 198.96 | 335 | 0 | 24-HR | ALL | 1ST | 15060924
| 460826 | 508464 | 6.9198 | 213.32 | 335 | 0 | 24-HR | ALL | 1ST | 15060924
| 460926 | 508464 | 7.2421 | 235.11 | 322 | 0 | 24-HR | ALL | 1ST | 15060924
| 461026 | 508464 | 5.9976 | 256.56 | 322 | 0 | 24-HR | ALL | 1ST | 15060924
| 461126 | 508464 | 3.8782 | 279.56 | 317 | 0 | 24-HR | ALL | 1ST | 15060924
| 461226 | 508464 | 2.6533 | 295.48 | 295.48 | 0 | 24-HR | ALL | 1ST | 15060924
| 461326 | 508464 | 2.714 | 304.79 | 304.79 | 0 | 24-HR | ALL | 1ST | 15090924
| 461426 | 508464 | 2.8023 | 313.41 | 313.41 | 0 | 24-HR | ALL | 1ST | 15090924
| 461526 | 508464 | 2.8151 | 318.09 | 318.09 | 0 | 24-HR | ALL | 1ST | 15090924
| 461626 | 508464 | 2.7845 | 319.12 | 319.12 | 0 | 24-HR | ALL | 1ST | 15090924
| 461726 | 508464 | 2.7079 | 315.15 | 315.15 | 0 | 24-HR | ALL | 1ST | 15090924
| 461826 | 508464 | 2.4637 | 299.48 | 299.48 | 0 | 24-HR | ALL | 1ST | 15090924
| 461926 | 508464 | 2.814 | 288.01 | 317 | 0 | 24-HR | ALL | 1ST | 15060924
| 462026 | 508464 | 3.7615 | 273.43 | 322 | 0 | 24-HR | ALL | 1ST | 15060924
| 462126 | 508464 | 4.6779 | 259.91 | 332 | 0 | 24-HR | ALL | 1ST | 15060924
| 462226 | 508464 | 5.3498 | 245.89 | 335 | 0 | 24-HR | ALL | 1ST | 15060924
| 462326 | 508464 | 5.392 | 236.72 | 335 | 0 | 24-HR | ALL | 1ST | 15060924
| 462726 | 508464 | 3.8519 | 231.45 | 310 | 0 | 24-HR | ALL | 1ST | 15060924
| 462826 | 508464 | 3.5292 | 233.64 | 298 | 0 | 24-HR | ALL | 1ST | 15020624
| 462926 | 508464 | 3.1437 | 242.58 | 285 | 0 | 24-HR | ALL | 1ST | 15020624
| 463026 | 508464 | 2.6761 | 252.76 | 285 | 0 | 24-HR | ALL | 1ST | 15020624
| 463126 | 508464 | 2.4245 | 258.67 | 285 | 0 | 24-HR | ALL | 1ST | 15121324
| 463226 | 508464 | 2.7282 | 266 | 283 | 0 | 24-HR | ALL | 1ST | 15121324
| 463326 | 508464 | 2.9026 | 269.21 | 283 | 0 | 24-HR | ALL | 1ST | 15121324
| 463426 | 508464 | 3.0412 | 272.15 | 283 | 0 | 24-HR | ALL | 1ST | 15121324
| 463526 | 508464 | 3.1538 | 275.48 | 283 | 0 | 24-HR | ALL | 1ST | 15121324
| 463626 | 508464 | 3.2574 | 280.51 | 280.51 | 0 | 24-HR | ALL | 1ST | 15121324
| 463726 | 508464 | 3.3549 | 288.06 | 288.06 | 0 | 24-HR | ALL | 1ST | 15121324
| 463826 | 508464 | 3.3017 | 288.83 | 288.83 | 0 | 24-HR | ALL | 1ST | 15121324
| 463926 | 508464 | 3.2073 | 288.84 | 288.84 | 0 | 24-HR | ALL | 1ST | 15121324
| 464026 | 508464 | 3.1472 | 293.78 | 293.78 | 0 | 24-HR | ALL | 1ST | 15121324
| 464126 | 508464 | 3.0413 | 297.63 | 297.63 | 0 | 24-HR | ALL | 1ST | 15121324
| 464226 | 508464 | 2.8673 | 295.97 | 295.97 | 0 | 24-HR | ALL | 1ST | 15121324
| 464326 | 508464 | 2.6428 | 290.85 | 290.85 | 0 | 24-HR | ALL | 1ST | 15121324
| 464426 | 508464 | 2.4534 | 289.63 | 289.63 | 0 | 24-HR | ALL | 1ST | 15121324
| 464526 | 508464 | 2.4365 | 291.57 | 291.57 | 0 | 24-HR | ALL | 1ST | 15040524
| 464626 | 508464 | 2.4925 | 290 | 290 | 0 | 24-HR | ALL | 1ST | 15040524
| 464726 | 508464 | 2.5275 | 286.76 | 286.76 | 0 | 24-HR | ALL | 1ST | 15040524
| 464826 | 508464 | 2.5772 | 285.88 | 285.88 | 0 | 24-HR | ALL | 1ST | 15040524
| 464926 | 508464 | 2.662 | 289.03 | 289.03 | 0 | 24-HR | ALL | 1ST | 15040524
| 465026 | 508464 | 2.7331 | 291.56 | 291.56 | 0 | 24-HR | ALL | 1ST | 15040524
| 465126 | 508464 | 2.7809 | 291.76 | 291.76 | 0 | 24-HR | ALL | 1ST | 15040524
| 465226 | 508464 | 2.7955 | 288.6 | 288.6 | 0 | 24-HR | ALL | 1ST | 15040524
| 465326 | 508464 | 2.811 | 286.63 | 286.63 | 0 | 24-HR | ALL | 1ST | 15040524
| 465426 | 508464 | 2.8484 | 287.27 | 287.27 | 0 | 24-HR | ALL | 1ST | 15040524
| 465526 | 508464 | 2.8788 | 287.76 | 287.76 | 0 | 24-HR | ALL | 1ST | 15040524
| 465626 | 508464 | 2.8878 | 286.76 | 286.76 | 0 | 24-HR | ALL | 1ST | 15040524
| 465726 | 508464 | 2.8942 | 286.06 | 286.06 | 0 | 24-HR | ALL | 1ST | 15040524
| 465826 | 508464 | 2.8614 | 282.82 | 282.82 | 0 | 24-HR | ALL | 1ST | 15040524
| 465926 | 508464 | 2.8012 | 278.64 | 278.64 | 0 | 24-HR | ALL | 1ST | 15040524
| 466026 | 508464 | 2.7573 | 276.18 | 276.18 | 0 | 24-HR | ALL | 1ST | 15040524
| 466126 | 508464 | 2.6484 | 270.82 | 270.82 | 0 | 24-HR | ALL | 1ST | 15040524
| 466226 | 508464 | 2.5493 | 266.59 | 266.59 | 0 | 24-HR | ALL | 1ST | 15040524
| 466326 | 508464 | 2.415 | 261.18 | 261.18 | 0 | 24-HR | ALL | 1ST | 15040524
| 466426 | 508464 | 2.4612 | 258.6 | 258.6 | 0 | 24-HR | ALL | 1ST | 15020624
| 466526 | 508464 | 2.7152 | 251.91 | 251.91 | 0 | 24-HR | ALL | 1ST | 15020624
| 466626 | 508464 | 2.9375 | 244.73 | 244.73 | 0 | 24-HR | ALL | 1ST | 15020624
| 466726 | 508464 | 3.0926 | 238.61 | 238.61 | 0 | 24-HR | ALL | 1ST | 15020624
| 466826 | 508464 | 3.191 | 234.18 | 234.18 | 0 | 24-HR | ALL | 1ST | 15020624
| 466926 | 508464 | 3.2013 | 225.67 | 225.67 | 0 | 24-HR | ALL | 1ST | 15020624
| 467026 | 508464 | 3.1031 | 217.72 | 217.72 | 0 | 24-HR | ALL | 1ST | 15020624
| 467126 | 508464 | 3.0426 | 214.44 | 214.44 | 0 | 24-HR | ALL | 1ST | 15020624
| 467226 | 508464 | 3.1852 | 209.49 | 209.49 | 0 | 24-HR | ALL | 1ST | 15020324
| 469426 | 508464 | 1.2836 | 131.12 | 229 | 0 | 24-HR | ALL | 1ST | 15020224
| 469526 | 508464 | 1.2906 | 130.73 | 229 | 0 | 24-HR | ALL | 1ST | 15020224
| 469626 | 508464 | 1.2964 | 130.43 | 228 | 0 | 24-HR | ALL | 1ST | 15020224
| 469726 | 508464 | 1.2991 | 129.15 | 228 | 0 | 24-HR | ALL | 1ST | 15020224
| 469826 | 508464 | 1.3049 | 130.56 | 224 | 0 | 24-HR | ALL | 1ST | 15020224
| 469926 | 508464 | 1.3035 | 128.61 | 224 | 0 | 24-HR | ALL | 1ST | 15020224
| 470026 | 508464 | 1.3062 | 129.9 | 221 | 0 | 24-HR | ALL | 1ST | 15020224
| 470126 | 508464 | 1.307 | 131.27 | 182 | 0 | 24-HR | ALL | 1ST | 15020224
| 470226 | 508464 | 1.2994 | 128.14 | 184 | 0 | 24-HR | ALL | 1ST | 15020224
| 460526 | 508564 | 3.8407 | 183.15 | 335 | 0 | 24-HR | ALL | 1ST | 15060924
| 460626 | 508564 | 5.2003 | 195.48 | 335 | 0 | 24-HR | ALL | 1ST | 15060924
| 460726 | 508564 | 5.8866 | 199.98 | 335 | 0 | 24-HR | ALL | 1ST | 15060924
| 460826 | 508564 | 7.2569 | 222.02 | 322 | 0 | 24-HR | ALL | 1ST | 15060924
| 460926 | 508564 | 6.7967 | 246.13 | 322 | 0 | 24-HR | ALL | 1ST | 15060924
| 461026 | 508564 | 4.3672 | 273.51 | 307 | 0 | 24-HR | ALL | 1ST | 15060924
| 461126 | 508564 | 2.6787 | 295.07 | 295.07 | 0 | 24-HR | ALL | 1ST | 15060924
| 461226 | 508564 | 2.6715 | 300.46 | 300.46 | 0 | 24-HR | ALL | 1ST | 15090924
| 461326 | 508564 | 2.7613 | 307.06 | 307.06 | 0 | 24-HR | ALL | 1ST | 15090924
| 461426 | 508564 | 2.827 | 314.78 | 314.78 | 0 | 24-HR | ALL | 1ST | 15090924
| 461526 | 508564 | 2.8261 | 317.64 | 321 | 0 | 24-HR | ALL | 1ST | 15090924
| 461626 | 508564 | 2.7688 | 314.76 | 322 | 0 | 24-HR | ALL | 1ST | 15090924
| 461726 | 508564 | 2.6667 | 311.06 | 311.06 | 0 | 24-HR | ALL | 1ST | 15090924
| 461826 | 508564 | 2.4738 | 297.83 | 322 | 0 | 24-HR | ALL | 1ST | 15090924
| 461926 | 508564 | 2.9529 | 285.65 | 322 | 0 | 24-HR | ALL | 1ST | 15060924
| 462026 | 508564 | 3.946 | 270.42 | 322 | 0 | 24-HR | ALL | 1ST | 15060924
| 462126 | 508564 | 4.8271 | 256.67 | 330 | 0 | 24-HR | ALL | 1ST | 15060924
| 462226 | 508564 | 5.272 | 244.89 | 332 | 0 | 24-HR | ALL | 1ST | 15060924
| 462926 | 508564 | 3.7639 | 224.65 | 291 | 0 | 24-HR | ALL | 1ST | 15020624
| 463026 | 508564 | 3.4189 | 231.03 | 285 | 0 | 24-HR | ALL | 1ST | 15020624
| 463126 | 508564 | 2.816 | 243.79 | 285 | 0 | 24-HR | ALL | 1ST | 15020624
| 463226 | 508564 | 2.4095 | 251.67 | 283 | 0 | 24-HR | ALL | 1ST | 15050724
| 463326 | 508564 | 2.6856 | 258.58 | 284 | 0 | 24-HR | ALL | 1ST | 15121324
| 463426 | 508564 | 2.8288 | 261.81 | 286 | 0 | 24-HR | ALL | 1ST | 15121324
| 463526 | 508564 | 3.0461 | 269.32 | 286 | 0 | 24-HR | ALL | 1ST | 15121324
| 463626 | 508564 | 3.1549 | 274.42 | 290 | 0 | 24-HR | ALL | 1ST | 15121324
| 463726 | 508564 | 3.2127 | 279.66 | 290 | 0 | 24-HR | ALL | 1ST | 15121324
| 463826 | 508564 | 3.2639 | 288.15 | 288.15 | 0 | 24-HR | ALL | 1ST | 15121324
| 463926 | 508564 | 3.198 | 291.7 | 291.7 | 0 | 24-HR | ALL | 1ST | 15121324
| 464026 | 508564 | 3.1029 | 295.58 | 295.58 | 0 | 24-HR | ALL | 1ST | 15121324
| 464126 | 508564 | 2.9763 | 298.94 | 298.94 | 0 | 24-HR | ALL | 1ST | 15121324
| 464226 | 508564 | 2.8101 | 299.3 | 299.3 | 0 | 24-HR | ALL | 1ST | 15121324
| 464326 | 508564 | 2.5762 | 293.18 | 293.18 | 0 | 24-HR | ALL | 1ST | 15121324
| 464426 | 508564 | 2.4335 | 291.29 | 291.29 | 0 | 24-HR | ALL | 1ST | 15040524
| 464526 | 508564 | 2.4845 | 288.88 | 288.88 | 0 | 24-HR | ALL | 1ST | 15040524
| 464626 | 508564 | 2.5237 | 285.78 | 287 | 0 | 24-HR | ALL | 1ST | 15040524
| 464726 | 508564 | 2.5691 | 284.29 | 286 | 0 | 24-HR | ALL | 1ST | 15040524
| 464826 | 508564 | 2.6208 | 284.34 | 284.34 | 0 | 24-HR | ALL | 1ST | 15040524
| 464926 | 508564 | 2.7135 | 288.19 | 288.19 | 0 | 24-HR | ALL | 1ST | 15040524
| 465026 | 508564 | 2.7963 | 292.44 | 292.44 | 0 | 24-HR | ALL | 1ST | 15040524
| 465126 | 508564 | 2.8494 | 293.94 | 293.94 | 0 | 24-HR | ALL | 1ST | 15040524
| 465226 | 508564 | 2.8815 | 292.97 | 292.97 | 0 | 24-HR | ALL | 1ST | 15040524
| 465326 | 508564 | 2.9047 | 291.64 | 291.64 | 0 | 24-HR | ALL | 1ST | 15040524
| 465426 | 508564 | 2.9188 | 290.06 | 290.06 | 0 | 24-HR | ALL | 1ST | 15040524
| 465526 | 508564 | 2.9398 | 290 | 290 | 0 | 24-HR | ALL | 1ST | 15040524
| 465626 | 508564 | 2.9464 | 289 | 289 | 0 | 24-HR | ALL | 1ST | 15040524
| 465726 | 508564 | 2.939 | 287.3 | 287.3 | 0 | 24-HR | ALL | 1ST | 15040524
| 465826 | 508564 | 2.903 | 283.96 | 283.96 | 0 | 24-HR | ALL | 1ST | 15040524
| 465926 | 508564 | 2.8502 | 280.35 | 280.35 | 0 | 24-HR | ALL | 1ST | 15040524
| 466026 | 508564 | 2.7791 | 276.45 | 276.45 | 0 | 24-HR | ALL | 1ST | 15040524
| 466126 | 508564 | 2.7226 | 273.96 | 273.96 | 0 | 24-HR | ALL | 1ST | 15040524
| 466226 | 508564 | 2.5955 | 268.35 | 268.35 | 0 | 24-HR | ALL | 1ST | 15040524
| 466326 | 508564 | 2.5128 | 265.37 | 265.37 | 0 | 24-HR | ALL | 1ST | 15040524
| 466426 | 508564 | 2.5238 | 261.2 | 261.2 | 0 | 24-HR | ALL | 1ST | 15020624
| 466526 | 508564 | 2.6798 | 259.28 | 259.28 | 0 | 24-HR | ALL | 1ST | 15020624
| 466626 | 508564 | 2.9247 | 252.85 | 252.85 | 0 | 24-HR | ALL | 1ST | 15020624
| 466726 | 508564 | 3.1444 | 244.92 | 244.92 | 0 | 24-HR | ALL | 1ST | 15020624
| 466826 | 508564 | 3.2711 | 238.49 | 238.49 | 0 | 24-HR | ALL | 1ST | 15020624
| 466926 | 508564 | 3.3195 | 231.06 | 231.06 | 0 | 24-HR | ALL | 1ST | 15020624
| 467026 | 508564 | 3.2404 | 222.18 | 222.18 | 0 | 24-HR | ALL | 1ST | 15020624
| 467126 | 508564 | 3.1755 | 218.85 | 218.85 | 0 | 24-HR | ALL | 1ST | 15020624
| 467226 | 508564 | 3.2572 | 212.34 | 212.34 | 0 | 24-HR | ALL | 1ST | 15020324
| 469426 | 508564 | 1.3024 | 130.97 | 238 | 0 | 24-HR | ALL | 1ST | 15020224
| 469526 | 508564 | 1.3025 | 127.36 | 238 | 0 | 24-HR | ALL | 1ST | 15020224
| 469626 | 508564 | 1.3105 | 129.36 | 232 | 0 | 24-HR | ALL | 1ST | 15020224
| 469726 | 508564 | 1.3196 | 132.67 | 230 | 0 | 24-HR | ALL | 1ST | 15020224
| 469826 | 508564 | 1.326 | 135.13 | 228 | 0 | 24-HR | ALL | 1ST | 15020224
| 470126 | 508564 | 1.377 | 152.55 | 152.55 | 0 | 24-HR | ALL | 1ST | 15120224
| 470226 | 508564 | 1.3406 | 147.15 | 147.15 | 0 | 24-HR | ALL | 1ST | 15020224
| 460526 | 508664 | 4.0754 | 184.54 | 335 | 0 | 24-HR | ALL | 1ST | 15060924
| 460626 | 508664 | 5.3284 | 195.24 | 335 | 0 | 24-HR | ALL | 1ST | 15060924
| 460726 | 508664 | 6.33 | 203.72 | 332 | 0 | 24-HR | ALL | 1ST | 15060924
| 460826 | 508664 | 7.4643 | 225.66 | 322 | 0 | 24-HR | ALL | 1ST | 15060924
| 460926 | 508664 | 6.2784 | 254.13 | 322 | 0 | 24-HR | ALL | 1ST | 15060924
| 461026 | 508664 | 3.2374 | 286.2 | 286.2 | 0 | 24-HR | ALL | 1ST | 15060924
| 461126 | 508664 | 2.6752 | 295.64 | 295.64 | 0 | 24-HR | ALL | 1ST | 15060924
| 461226 | 508664 | 2.6735 | 299.46 | 299.46 | 0 | 24-HR | ALL | 1ST | 15090924
| 461326 | 508664 | 2.7759 | 307.06 | 307.06 | 0 | 24-HR | ALL | 1ST | 15090924
| 461426 | 508664 | 2.7953 | 308.84 | 319 | 0 | 24-HR | ALL | 1ST | 15090924
| 461526 | 508664 | 2.7611 | 308.37 | 322 | 0 | 24-HR | ALL | 1ST | 15090924
| 461626 | 508664 | 2.7146 | 308.35 | 322 | 0 | 24-HR | ALL | 1ST | 15090924
| 461726 | 508664 | 2.6399 | 306.75 | 321 | 0 | 24-HR | ALL | 1ST | 15090924
| 461826 | 508664 | 2.5782 | 292.9 | 322 | 0 | 24-HR | ALL | 1ST | 15060924
| 461926 | 508664 | 3.3653 | 279.37 | 322 | 0 | 24-HR | ALL | 1ST | 15060924
| 462026 | 508664 | 4.0975 | 267.72 | 322 | 0 | 24-HR | ALL | 1ST | 15060924
| 463026 | 508664 | 4.1579 | 221.15 | 286 | 0 | 24-HR | ALL | 1ST | 15050724
| 463126 | 508664 | 4.127 | 226.47 | 290 | 0 | 24-HR | ALL | 1ST | 15050724
| 463226 | 508664 | 3.5346 | 237.42 | 290 | 0 | 24-HR | ALL | 1ST | 15050724
| 463326 | 508664 | 3.1413 | 244.84 | 290 | 0 | 24-HR | ALL | 1ST | 15050724
| 463426 | 508664 | 2.8383 | 250.88 | 290 | 0 | 24-HR | ALL | 1ST | 15050724
| 463526 | 508664 | 2.7583 | 257.89 | 290 | 0 | 24-HR | ALL | 1ST | 15121324
| 463626 | 508664 | 2.9323 | 265.23 | 290 | 0 | 24-HR | ALL | 1ST | 15121324
| 463726 | 508664 | 3.022 | 271.54 | 290 | 0 | 24-HR | ALL | 1ST | 15121324
| 463826 | 508664 | 3.1261 | 281.64 | 290 | 0 | 24-HR | ALL | 1ST | 15121324
| 463926 | 508664 | 3.0585 | 285.06 | 296 | 0 | 24-HR | ALL | 1ST | 15121324
| 464026 | 508664 | 2.9813 | 290.47 | 298 | 0 | 24-HR | ALL | 1ST | 15121324
| 464126 | 508664 | 2.8359 | 292.26 | 300 | 0 | 24-HR | ALL | 1ST | 15121324
| 464226 | 508664 | 2.6844 | 295.51 | 295.51 | 0 | 24-HR | ALL | 1ST | 15121324
| 464326 | 508664 | 2.4406 | 289.88 | 289.88 | 0 | 24-HR | ALL | 1ST | 15121324
| 464426 | 508664 | 2.4709 | 285.55 | 292 | 0 | 24-HR | ALL | 1ST | 15040524
| 464526 | 508664 | 2.5239 | 283.91 | 292 | 0 | 24-HR | ALL | 1ST | 15040524
| 464626 | 508664 | 2.5453 | 279.88 | 292 | 0 | 24-HR | ALL | 1ST | 15040524
| 464726 | 508664 | 2.5764 | 278.17 | 290 | 0 | 24-HR | ALL | 1ST | 15040524
| 464826 | 508664 | 2.6194 | 277.05 | 292 | 0 | 24-HR | ALL | 1ST | 15040524
| 464926 | 508664 | 2.7163 | 280.48 | 294 | 0 | 24-HR | ALL | 1ST | 15040524
| 465026 | 508664 | 2.8075 | 284.98 | 294 | 0 | 24-HR | ALL | 1ST | 15040524
| 465126 | 508664 | 2.8752 | 290.3 | 290.3 | 0 | 24-HR | ALL | 1ST | 15040524
| 465226 | 508664 | 2.9232 | 291.97 | 291.97 | 0 | 24-HR | ALL | 1ST | 15040524
| 465326 | 508664 | 2.9551 | 292.36 | 292.36 | 0 | 24-HR | ALL | 1ST | 15040524
| 465426 | 508664 | 2.9644 | 290.61 | 290.61 | 0 | 24-HR | ALL | 1ST | 15040524
| 465526 | 508664 | 2.9765 | 290 | 290 | 0 | 24-HR | ALL | 1ST | 15040524
| 465626 | 508664 | 2.9916 | 290.36 | 290.36 | 0 | 24-HR | ALL | 1ST | 15040524
| 465726 | 508664 | 2.9878 | 289.3 | 289.3 | 0 | 24-HR | ALL | 1ST | 15040524
| 465826 | 508664 | 2.9268 | 284 | 284 | 0 | 24-HR | ALL | 1ST | 15040524
| 465926 | 508664 | 2.8927 | 281.93 | 281.93 | 0 | 24-HR | ALL | 1ST | 15040524
| 466026 | 508664 | 2.8202 | 278 | 278 | 0 | 24-HR | ALL | 1ST | 15040524
| 466126 | 508664 | 2.7319 | 273.94 | 273.94 | 0 | 24-HR | ALL | 1ST | 15040524
| 466226 | 508664 | 2.6353 | 270 | 270 | 0 | 24-HR | ALL | 1ST | 15040524
| 466326 | 508664 | 2.5266 | 265.93 | 265.93 | 0 | 24-HR | ALL | 1ST | 15040524
| 466426 | 508664 | 2.5777 | 263.5 | 263.5 | 0 | 24-HR | ALL | 1ST | 15020624
| 466526 | 508664 | 2.7867 | 259.28 | 259.28 | 0 | 24-HR | ALL | 1ST | 15020624
| 466626 | 508664 | 3.009 | 253.61 | 253.61 | 0 | 24-HR | ALL | 1ST | 15020624
| 466726 | 508664 | 3.2339 | 244.94 | 244.94 | 0 | 24-HR | ALL | 1ST | 15020624
| 466826 | 508664 | 3.3382 | 239.47 | 239.47 | 0 | 24-HR | ALL | 1ST | 15020624
| 466926 | 508664 | 3.38 | 233.15 | 233.15 | 0 | 24-HR | ALL | 1ST | 15020624
| 467026 | 508664 | 3.3354 | 226.49 | 226.49 | 0 | 24-HR | ALL | 1ST | 15020624
| 467126 | 508664 | 3.2317 | 221.18 | 221.18 | 0 | 24-HR | ALL | 1ST | 15020624
| 467226 | 508664 | 3.2036 | 218.53 | 218.53 | 0 | 24-HR | ALL | 1ST | 15020324
| 468126 | 508664 | 1.1471 | 135.3 | 250 | 0 | 24-HR | ALL | 1ST | 15020224
| 468226 | 508664 | 1.1653 | 133.59 | 252 | 0 | 24-HR | ALL | 1ST | 15020224
| 468326 | 508664 | 1.1997 | 139.45 | 251 | 0 | 24-HR | ALL | 1ST | 15020324
| 468426 | 508664 | 1.2287 | 141.87 | 251 | 0 | 24-HR | ALL | 1ST | 15020324
| 468526 | 508664 | 1.2295 | 142.15 | 251 | 0 | 24-HR | ALL | 1ST | 15020224
| 468626 | 508664 | 1.241 | 137.62 | 253 | 0 | 24-HR | ALL | 1ST | 15020224
| 468726 | 508664 | 1.2557 | 136.77 | 254 | 0 | 24-HR | ALL | 1ST | 15020224
| 469426 | 508664 | 1.3249 | 133.66 | 245 | 0 | 24-HR | ALL | 1ST | 15020224
| 469526 | 508664 | 1.337 | 137.63 | 237 | 0 | 24-HR | ALL | 1ST | 15020224
| 469626 | 508664 | 1.3446 | 139.8 | 232 | 0 | 24-HR | ALL | 1ST | 15020224
| 469726 | 508664 | 1.6766 | 153.23 | 224 | 0 | 24-HR | ALL | 1ST | 15120224
| 469826 | 508664 | 1.52 | 150.98 | 224 | 0 | 24-HR | ALL | 1ST | 15120224
| 469926 | 508664 | 1.5807 | 156.28 | 156.28 | 0 | 24-HR | ALL | 1ST | 15120224
| 471026 | 508664 | 1.2332 | 136.74 | 136.74 | 0 | 24-HR | ALL | 1ST | 15020224
| 471126 | 508664 | 1.3174 | 138.71 | 138.71 | 0 | 24-HR | ALL | 1ST | 15070124
| 460626 | 508764 | 5.2613 | 193.73 | 322 | 0 | 24-HR | ALL | 1ST | 15060924
| 460726 | 508764 | 6.061 | 199.39 | 322 | 0 | 24-HR | ALL | 1ST | 15060924
| 460826 | 508764 | 7.5709 | 220.05 | 322 | 0 | 24-HR | ALL | 1ST | 15060924
| 460926 | 508764 | 6.5176 | 252.8 | 322 | 0 | 24-HR | ALL | 1ST | 15060924
| 461026 | 508764 | 3.8745 | 280.03 | 305 | 0 | 24-HR | ALL | 1ST | 15060924
| 461126 | 508764 | 2.9609 | 291.64 | 299 | 0 | 24-HR | ALL | 1ST | 15060924
| 461226 | 508764 | 2.9765 | 292.33 | 317 | 0 | 24-HR | ALL | 1ST | 15060924
| 461326 | 508764 | 2.8725 | 293.76 | 321 | 0 | 24-HR | ALL | 1ST | 15060924
| 461426 | 508764 | 2.7084 | 295.81 | 322 | 0 | 24-HR | ALL | 1ST | 15060924
| 461526 | 508764 | 2.6197 | 297.45 | 322 | 0 | 24-HR | ALL | 1ST | 15090924
| 461626 | 508764 | 2.572 | 297.49 | 322 | 0 | 24-HR | ALL | 1ST | 15090924
| 461726 | 508764 | 2.5534 | 300.32 | 321 | 0 | 24-HR | ALL | 1ST | 15090924
| 463226 | 508764 | 4.6126 | 226.17 | 290 | 0 | 24-HR | ALL | 1ST | 15050724
| 463326 | 508764 | 4.6056 | 228.98 | 295 | 0 | 24-HR | ALL | 1ST | 15050724
| 463426 | 508764 | 4.0143 | 237.48 | 295 | 0 | 24-HR | ALL | 1ST | 15050724
| 463526 | 508764 | 3.4612 | 245.17 | 296 | 0 | 24-HR | ALL | 1ST | 15050724
| 463626 | 508764 | 2.9203 | 253.58 | 297 | 0 | 24-HR | ALL | 1ST | 15100624
| 463726 | 508764 | 2.7737 | 262.57 | 297 | 0 | 24-HR | ALL | 1ST | 15121324
| 463826 | 508764 | 2.9087 | 272.77 | 297 | 0 | 24-HR | ALL | 1ST | 15121324
| 463926 | 508764 | 2.8457 | 276.37 | 300 | 0 | 24-HR | ALL | 1ST | 15121324
| 464026 | 508764 | 2.8039 | 283.24 | 300 | 0 | 24-HR | ALL | 1ST | 15121324
| 464126 | 508764 | 2.6095 | 281.93 | 300 | 0 | 24-HR | ALL | 1ST | 15121324
| 464226 | 508764 | 2.4294 | 281.92 | 300 | 0 | 24-HR | ALL | 1ST | 15121324
| 464326 | 508764 | 2.4452 | 280.51 | 300 | 0 | 24-HR | ALL | 1ST | 15040524
| 464426 | 508764 | 2.4855 | 278.32 | 299 | 0 | 24-HR | ALL | 1ST | 15040524
| 464526 | 508764 | 2.4953 | 275.59 | 292 | 0 | 24-HR | ALL | 1ST | 15040524
| 464626 | 508764 | 2.5014 | 272.13 | 292 | 0 | 24-HR | ALL | 1ST | 15040524
| 464726 | 508764 | 2.5102 | 269.52 | 292 | 0 | 24-HR | ALL | 1ST | 15040524
| 464826 | 508764 | 2.5419 | 268.37 | 294 | 0 | 24-HR | ALL | 1ST | 15040524
| 464926 | 508764 | 2.6992 | 275.18 | 294 | 0 | 24-HR | ALL | 1ST | 15040524
| 465026 | 508764 | 2.8056 | 279.97 | 294 | 0 | 24-HR | ALL | 1ST | 15040524
| 465126 | 508764 | 2.9051 | 285.94 | 294 | 0 | 24-HR | ALL | 1ST | 15040524
| 465226 | 508764 | 2.9591 | 288.97 | 294 | 0 | 24-HR | ALL | 1ST | 15040524
| 465326 | 508764 | 2.9839 | 289.93 | 292 | 0 | 24-HR | ALL | 1ST | 15040524
| 465426 | 508764 | 3.006 | 291 | 291 | 0 | 24-HR | ALL | 1ST | 15040524
| 465526 | 508764 | 3.0193 | 291 | 291 | 0 | 24-HR | ALL | 1ST | 15040524
| 465626 | 508764 | 3.0236 | 290.64 | 290.64 | 0 | 24-HR | ALL | 1ST | 15040524
| 465726 | 508764 | 2.9926 | 287.39 | 287.39 | 0 | 24-HR | ALL | 1ST | 15040524
| 465826 | 508764 | 2.948 | 284.09 | 284.09 | 0 | 24-HR | ALL | 1ST | 15040524
| 465926 | 508764 | 2.9039 | 281.64 | 281.64 | 0 | 24-HR | ALL | 1ST | 15040524
| 466026 | 508764 | 2.8158 | 277.12 | 277.12 | 0 | 24-HR | ALL | 1ST | 15040524
| 466126 | 508764 | 2.7075 | 272.09 | 274 | 0 | 24-HR | ALL | 1ST | 15040524
| 466226 | 508764 | 2.5744 | 266.76 | 269 | 0 | 24-HR | ALL | 1ST | 15040524
| 466326 | 508764 | 2.5882 | 263.43 | 265 | 0 | 24-HR | ALL | 1ST | 15020624
| 466426 | 508764 | 2.7494 | 261.07 | 261.07 | 0 | 24-HR | ALL | 1ST | 15020624
| 466526 | 508764 | 3.0036 | 254.88 | 260 | 0 | 24-HR | ALL | 1ST | 15020624
| 466626 | 508764 | 3.2238 | 248.32 | 260 | 0 | 24-HR | ALL | 1ST | 15020624
| 466726 | 508764 | 3.3439 | 243.06 | 250 | 0 | 24-HR | ALL | 1ST | 15020624
| 466826 | 508764 | 3.3987 | 238.56 | 238.56 | 0 | 24-HR | ALL | 1ST | 15020624
| 466926 | 508764 | 3.4142 | 233.38 | 233.38 | 0 | 24-HR | ALL | 1ST | 15020624
| 467026 | 508764 | 3.352 | 226.95 | 226.95 | 0 | 24-HR | ALL | 1ST | 15020624
| 467126 | 508764 | 3.2709 | 224 | 224 | 0 | 24-HR | ALL | 1ST | 15020624
| 467226 | 508764 | 3.2039 | 220.69 | 220.69 | 0 | 24-HR | ALL | 1ST | 15020324
| 467926 | 508764 | 2.1373 | 158.76 | 158.76 | 0 | 24-HR | ALL | 1ST | 15020324
| 468026 | 508764 | 1.5705 | 146.62 | 245 | 0 | 24-HR | ALL | 1ST | 15020324
| 468126 | 508764 | 1.2941 | 140.67 | 251 | 0 | 24-HR | ALL | 1ST | 15020324
| 468226 | 508764 | 1.4807 | 147.38 | 250 | 0 | 24-HR | ALL | 1ST | 15020324
| 468326 | 508764 | 1.7604 | 157.75 | 247 | 0 | 24-HR | ALL | 1ST | 15020324
| 468426 | 508764 | 1.7325 | 159.92 | 248 | 0 | 24-HR | ALL | 1ST | 15020324
| 468526 | 508764 | 1.6605 | 157.36 | 250 | 0 | 24-HR | ALL | 1ST | 15120224
| 468626 | 508764 | 1.7673 | 157.46 | 250 | 0 | 24-HR | ALL | 1ST | 15120224
| 468726 | 508764 | 1.6364 | 151 | 252 | 0 | 24-HR | ALL | 1ST | 15120224
| 468826 | 508764 | 1.6116 | 148.62 | 253 | 0 | 24-HR | ALL | 1ST | 15120224
| 469426 | 508764 | 1.6689 | 149.35 | 238 | 0 | 24-HR | ALL | 1ST | 15120224
| 469526 | 508764 | 2.0182 | 161.47 | 228 | 0 | 24-HR | ALL | 1ST | 15120224
| 469626 | 508764 | 1.7893 | 156.54 | 229 | 0 | 24-HR | ALL | 1ST | 15120224
| 469726 | 508764 | 1.917 | 165.51 | 165.51 | 0 | 24-HR | ALL | 1ST | 15120224
| 469826 | 508764 | 1.8349 | 167.39 | 167.39 | 0 | 24-HR | ALL | 1ST | 15120224
| 469926 | 508764 | 1.7451 | 169.99 | 169.99 | 0 | 24-HR | ALL | 1ST | 15120224
| 471026 | 508764 | 1.3777 | 140.04 | 140.04 | 0 | 24-HR | ALL | 1ST | 15070124
| 471126 | 508764 | 1.6463 | 146.27 | 146.27 | 0 | 24-HR | ALL | 1ST | 15070124
| 471226 | 508764 | 1.8653 | 150.78 | 150.78 | 0 | 24-HR | ALL | 1ST | 15070124
| 471326 | 508764 | 2.0268 | 153.92 | 153.92 | 0 | 24-HR | ALL | 1ST | 15070124
| 471426 | 508764 | 2.3837 | 161.02 | 161.02 | 0 | 24-HR | ALL | 1ST | 15070124
| 460726 | 508864 | 5.896 | 196.07 | 322 | 0 | 24-HR | ALL | 1ST | 15060924
| 460826 | 508864 | 7.1258 | 207.4 | 322 | 0 | 24-HR | ALL | 1ST | 15060924
| 460926 | 508864 | 8.017 | 224.09 | 322 | 0 | 24-HR | ALL | 1ST | 15060924
| 461026 | 508864 | 8.016 | 233.9 | 322 | 0 | 24-HR | ALL | 1ST | 15060924
| 461126 | 508864 | 6.4545 | 256.17 | 322 | 0 | 24-HR | ALL | 1ST | 15060924
| 461226 | 508864 | 4.0931 | 279.06 | 321 | 0 | 24-HR | ALL | 1ST | 15060924
| 461326 | 508864 | 3.3253 | 287.39 | 320 | 0 | 24-HR | ALL | 1ST | 15060924
| 461426 | 508864 | 3.2726 | 287.37 | 322 | 0 | 24-HR | ALL | 1ST | 15060924
| 461526 | 508864 | 3.0452 | 289.37 | 322 | 0 | 24-HR | ALL | 1ST | 15060924
| 461626 | 508864 | 3.0781 | 287.55 | 322 | 0 | 24-HR | ALL | 1ST | 15060924
| 463326 | 508864 | 5.5676 | 219.72 | 300 | 0 | 24-HR | ALL | 1ST | 15050724
| 463426 | 508864 | 5.2663 | 225.21 | 300 | 0 | 24-HR | ALL | 1ST | 15050724
| 463526 | 508864 | 4.4701 | 234.94 | 300 | 0 | 24-HR | ALL | 1ST | 15050724
| 463626 | 508864 | 3.7081 | 243.91 | 300 | 0 | 24-HR | ALL | 1ST | 15050724
| 463726 | 508864 | 3.1033 | 254.85 | 300 | 0 | 24-HR | ALL | 1ST | 15100624
| 463826 | 508864 | 2.7832 | 262.17 | 300 | 0 | 24-HR | ALL | 1ST | 15100624
| 463926 | 508864 | 2.5694 | 266.58 | 300 | 0 | 24-HR | ALL | 1ST | 15100624
| 464026 | 508864 | 2.5307 | 267.18 | 300 | 0 | 24-HR | ALL | 1ST | 15100624
| 464126 | 508864 | 2.4055 | 268.79 | 300 | 0 | 24-HR | ALL | 1ST | 15100624
| 464226 | 508864 | 2.3241 | 269.06 | 300 | 0 | 24-HR | ALL | 1ST | 15100624
| 464326 | 508864 | 2.3818 | 270.6 | 300 | 0 | 24-HR | ALL | 1ST | 15040524
| 464426 | 508864 | 2.3706 | 266.31 | 300 | 0 | 24-HR | ALL | 1ST | 15040524
| 464526 | 508864 | 2.3989 | 264.83 | 300 | 0 | 24-HR | ALL | 1ST | 15040524
| 464626 | 508864 | 2.302 | 257.85 | 299 | 0 | 24-HR | ALL | 1ST | 15040524
| 464726 | 508864 | 2.3363 | 257.94 | 294 | 0 | 24-HR | ALL | 1ST | 15040524
| 464826 | 508864 | 2.3717 | 257.75 | 294 | 0 | 24-HR | ALL | 1ST | 15040524
| 464926 | 508864 | 2.6435 | 268.9 | 294 | 0 | 24-HR | ALL | 1ST | 15040524
| 465026 | 508864 | 2.819 | 277.29 | 294 | 0 | 24-HR | ALL | 1ST | 15040524
| 465126 | 508864 | 2.8866 | 279.94 | 294 | 0 | 24-HR | ALL | 1ST | 15040524
| 465226 | 508864 | 2.9392 | 282.1 | 294 | 0 | 24-HR | ALL | 1ST | 15040524
| 465326 | 508864 | 2.9217 | 279.37 | 293 | 0 | 24-HR | ALL | 1ST | 15040524
| 465426 | 508864 | 2.977 | 282.64 | 293 | 0 | 24-HR | ALL | 1ST | 15040524
| 465526 | 508864 | 2.9817 | 283.13 | 290 | 0 | 24-HR | ALL | 1ST | 15040524
| 465626 | 508864 | 2.9981 | 284.09 | 291 | 0 | 24-HR | ALL | 1ST | 15040524
| 465726 | 508864 | 3.0152 | 286.51 | 290 | 0 | 24-HR | ALL | 1ST | 15040524
| 465826 | 508864 | 2.9525 | 282.97 | 284 | 0 | 24-HR | ALL | 1ST | 15040524
| 465926 | 508864 | 2.8923 | 279.43 | 283 | 0 | 24-HR | ALL | 1ST | 15040524
| 466026 | 508864 | 2.7823 | 274.3 | 278 | 0 | 24-HR | ALL | 1ST | 15040524
| 466126 | 508864 | 2.7183 | 272.53 | 274 | 0 | 24-HR | ALL | 1ST | 15040524
| 466226 | 508864 | 2.5931 | 267.64 | 270 | 0 | 24-HR | ALL | 1ST | 15040524
| 466326 | 508864 | 2.6867 | 263.82 | 267 | 0 | 24-HR | ALL | 1ST | 15020624
| 466426 | 508864 | 2.9837 | 256.52 | 265 | 0 | 24-HR | ALL | 1ST | 15020624
| 466526 | 508864 | 3.2527 | 248.28 | 265 | 0 | 24-HR | ALL | 1ST | 15020624
| 466626 | 508864 | 3.404 | 242.25 | 264 | 0 | 24-HR | ALL | 1ST | 15020624
| 466726 | 508864 | 3.4719 | 237.53 | 260 | 0 | 24-HR | ALL | 1ST | 15020624
| 466826 | 508864 | 3.4764 | 233.37 | 253 | 0 | 24-HR | ALL | 1ST | 15020624
| 466926 | 508864 | 3.4219 | 229.88 | 239 | 0 | 24-HR | ALL | 1ST | 15020624
| 467026 | 508864 | 3.3287 | 225.75 | 225.75 | 0 | 24-HR | ALL | 1ST | 15020624
| 467126 | 508864 | 3.2405 | 223.92 | 223.92 | 0 | 24-HR | ALL | 1ST | 15020624
| 467226 | 508864 | 3.2876 | 219.25 | 219.25 | 0 | 24-HR | ALL | 1ST | 15020324
| 467826 | 508864 | 2.0969 | 157.25 | 222 | 0 | 24-HR | ALL | 1ST | 15020324
| 467926 | 508864 | 2.1217 | 159.89 | 159.89 | 0 | 24-HR | ALL | 1ST | 15020324
| 468026 | 508864 | 1.9022 | 156.29 | 244 | 0 | 24-HR | ALL | 1ST | 15020324
| 468126 | 508864 | 1.4655 | 146.67 | 252 | 0 | 24-HR | ALL | 1ST | 15020324
| 468226 | 508864 | 2.222 | 172.81 | 231 | 0 | 24-HR | ALL | 1ST | 15020324
| 468326 | 508864 | 2.2365 | 180.27 | 180.27 | 0 | 24-HR | ALL | 1ST | 15020324
| 468426 | 508864 | 2.1309 | 182.33 | 182.33 | 0 | 24-HR | ALL | 1ST | 15020324
| 468526 | 508864 | 2.1814 | 183.24 | 183.24 | 0 | 24-HR | ALL | 1ST | 15120224
| 468626 | 508864 | 2.3036 | 180.03 | 244 | 0 | 24-HR | ALL | 1ST | 15120224
| 468726 | 508864 | 2.3494 | 173.93 | 247 | 0 | 24-HR | ALL | 1ST | 15120224
| 468826 | 508864 | 2.3667 | 170.63 | 248 | 0 | 24-HR | ALL | 1ST | 15120224
| 469126 | 508864 | 2.3474 | 167.45 | 242 | 0 | 24-HR | ALL | 1ST | 15120224
| 469226 | 508864 | 2.2638 | 165.44 | 236 | 0 | 24-HR | ALL | 1ST | 15120224
| 469326 | 508864 | 2.2715 | 168.33 | 230 | 0 | 24-HR | ALL | 1ST | 15120224
| 469426 | 508864 | 2.2016 | 168.77 | 230 | 0 | 24-HR | ALL | 1ST | 15120224
| 469526 | 508864 | 2.2079 | 179.43 | 179.43 | 0 | 24-HR | ALL | 1ST | 15120224
| 469626 | 508864 | 2.087 | 178.84 | 178.84 | 0 | 24-HR | ALL | 1ST | 15120224
| 469726 | 508864 | 2.0935 | 178.63 | 178.63 | 0 | 24-HR | ALL | 1ST | 15050824
| 469826 | 508864 | 2.3046 | 179.78 | 179.78 | 0 | 24-HR | ALL | 1ST | 15050824
| 469926 | 508864 | 2.617 | 182.39 | 182.39 | 0 | 24-HR | ALL | 1ST | 15050824
| 471026 | 508864 | 1.6434 | 145.86 | 145.86 | 0 | 24-HR | ALL | 1ST | 15070124
| 471126 | 508864 | 2.0279 | 153.84 | 153.84 | 0 | 24-HR | ALL | 1ST | 15070124
| 471226 | 508864 | 2.3801 | 160.69 | 160.69 | 0 | 24-HR | ALL | 1ST | 15070124
| 471326 | 508864 | 2.5665 | 164.28 | 164.28 | 0 | 24-HR | ALL | 1ST | 15070124
| 471426 | 508864 | 3.0026 | 173.41 | 173.41 | 0 | 24-HR | ALL | 1ST | 15070124
| 460926 | 508964 | 7.2037 | 204.44 | 322 | 0 | 24-HR | ALL | 1ST | 15060924
| 461026 | 508964 | 8.0038 | 214.88 | 322 | 0 | 24-HR | ALL | 1ST | 15060924
| 461226 | 508964 | 6.8237 | 252.44 | 322 | 0 | 24-HR | ALL | 1ST | 15060924
| 461326 | 508964 | 5.542 | 264.25 | 322 | 0 | 24-HR | ALL | 1ST | 15060924
| 461426 | 508964 | 4.5908 | 272.46 | 322 | 0 | 24-HR | ALL | 1ST | 15060924
| 461526 | 508964 | 3.8645 | 278.9 | 322 | 0 | 24-HR | ALL | 1ST | 15060924
| 461626 | 508964 | 3.6464 | 279.9 | 322 | 0 | 24-HR | ALL | 1ST | 15060924
| 463526 | 508964 | 5.3235 | 226.93 | 300 | 0 | 24-HR | ALL | 1ST | 15050724
| 463626 | 508964 | 4.7264 | 233.62 | 300 | 0 | 24-HR | ALL | 1ST | 15050724
| 463726 | 508964 | 3.6009 | 246.41 | 300 | 0 | 24-HR | ALL | 1ST | 15100624
| 463826 | 508964 | 3.4413 | 250.89 | 300 | 0 | 24-HR | ALL | 1ST | 15100624
| 463926 | 508964 | 3.2377 | 254.91 | 300 | 0 | 24-HR | ALL | 1ST | 15100624
| 464026 | 508964 | 3.1469 | 255.93 | 300 | 0 | 24-HR | ALL | 1ST | 15100624
| 464126 | 508964 | 2.928 | 258.62 | 300 | 0 | 24-HR | ALL | 1ST | 15100624
| 464226 | 508964 | 2.7447 | 260.08 | 300 | 0 | 24-HR | ALL | 1ST | 15100624
| 464326 | 508964 | 2.5753 | 260.79 | 300 | 0 | 24-HR | ALL | 1ST | 15100624
| 464426 | 508964 | 2.8146 | 252 | 300 | 0 | 24-HR | ALL | 1ST | 15100624
| 464526 | 508964 | 2.7657 | 248.34 | 300 | 0 | 24-HR | ALL | 1ST | 15050724
| 464626 | 508964 | 3.1862 | 240.29 | 300 | 0 | 24-HR | ALL | 1ST | 15050724
| 464726 | 508964 | 2.6453 | 246.31 | 299 | 0 | 24-HR | ALL | 1ST | 15050724
| 464826 | 508964 | 2.5785 | 248.94 | 294 | 0 | 24-HR | ALL | 1ST | 15050824
| 464926 | 508964 | 2.5152 | 260.53 | 294 | 0 | 24-HR | ALL | 1ST | 15040524
| 465026 | 508964 | 2.8129 | 273.91 | 294 | 0 | 24-HR | ALL | 1ST | 15040524
| 465126 | 508964 | 2.8128 | 272.38 | 294 | 0 | 24-HR | ALL | 1ST | 15040524
| 465226 | 508964 | 2.7961 | 270.35 | 294 | 0 | 24-HR | ALL | 1ST | 15040524
| 465326 | 508964 | 2.767 | 268.11 | 294 | 0 | 24-HR | ALL | 1ST | 15040524
| 465426 | 508964 | 2.7673 | 267.82 | 293 | 0 | 24-HR | ALL | 1ST | 15040524
| 465526 | 508964 | 2.8217 | 270.38 | 293 | 0 | 24-HR | ALL | 1ST | 15040524
| 465626 | 508964 | 2.892 | 274.53 | 292 | 0 | 24-HR | ALL | 1ST | 15040524
| 465726 | 508964 | 2.9245 | 277.2 | 291 | 0 | 24-HR | ALL | 1ST | 15040524
| 465826 | 508964 | 2.9316 | 279.91 | 285 | 0 | 24-HR | ALL | 1ST | 15040524
| 465926 | 508964 | 2.8707 | 277.29 | 283 | 0 | 24-HR | ALL | 1ST | 15040524
| 466026 | 508964 | 2.7727 | 273.3 | 279 | 0 | 24-HR | ALL | 1ST | 15040524
| 466126 | 508964 | 2.6785 | 270.43 | 273 | 0 | 24-HR | ALL | 1ST | 15040524
| 466226 | 508964 | 2.5834 | 267.64 | 267.64 | 0 | 24-HR | ALL | 1ST | 15040524
| 466326 | 508964 | 2.819 | 262.58 | 264 | 0 | 24-HR | ALL | 1ST | 15020624
| 466426 | 508964 | 3.0904 | 255.93 | 264 | 0 | 24-HR | ALL | 1ST | 15020624
| 466526 | 508964 | 3.3677 | 246.44 | 265 | 0 | 24-HR | ALL | 1ST | 15020624
| 466626 | 508964 | 3.5004 | 238.61 | 264 | 0 | 24-HR | ALL | 1ST | 15020624
| 466726 | 508964 | 3.5248 | 231.84 | 264 | 0 | 24-HR | ALL | 1ST | 15020624
| 466826 | 508964 | 3.4343 | 224.11 | 262 | 0 | 24-HR | ALL | 1ST | 15020624
| 466926 | 508964 | 3.3689 | 224.94 | 241 | 0 | 24-HR | ALL | 1ST | 15020624
| 467026 | 508964 | 3.254 | 221.77 | 238 | 0 | 24-HR | ALL | 1ST | 15020624
| 467826 | 508964 | 1.3721 | 141.13 | 251 | 0 | 24-HR | ALL | 1ST | 15020324
| 467926 | 508964 | 1.3191 | 140.9 | 253 | 0 | 24-HR | ALL | 1ST | 15020324
| 468026 | 508964 | 1.4713 | 146.55 | 253 | 0 | 24-HR | ALL | 1ST | 15020324
| 468126 | 508964 | 1.5096 | 149.59 | 253 | 0 | 24-HR | ALL | 1ST | 15020324
| 468226 | 508964 | 2.2471 | 179.23 | 236 | 0 | 24-HR | ALL | 1ST | 15020324
| 468326 | 508964 | 2.2418 | 190.81 | 190.81 | 0 | 24-HR | ALL | 1ST | 15020324
| 468426 | 508964 | 2.2861 | 196.18 | 196.18 | 0 | 24-HR | ALL | 1ST | 15042124
| 468526 | 508964 | 2.3612 | 197.62 | 197.62 | 0 | 24-HR | ALL | 1ST | 15042124
| 468626 | 508964 | 2.3942 | 195.97 | 195.97 | 0 | 24-HR | ALL | 1ST | 15042124
| 468726 | 508964 | 2.3923 | 193.72 | 193.72 | 0 | 24-HR | ALL | 1ST | 15120224
| 468826 | 508964 | 2.3995 | 195.63 | 195.63 | 0 | 24-HR | ALL | 1ST | 15120224
| 468926 | 508964 | 2.4775 | 191.45 | 191.45 | 0 | 24-HR | ALL | 1ST | 15120224
| 469026 | 508964 | 2.5343 | 182.3 | 234 | 0 | 24-HR | ALL | 1ST | 15120224
| 469126 | 508964 | 2.4781 | 184.63 | 184.63 | 0 | 24-HR | ALL | 1ST | 15120224
| 469226 | 508964 | 2.4256 | 183.02 | 225 | 0 | 24-HR | ALL | 1ST | 15120224
| 469326 | 508964 | 2.3256 | 191.94 | 191.94 | 0 | 24-HR | ALL | 1ST | 15050824
| 469426 | 508964 | 2.5371 | 192.27 | 192.27 | 0 | 24-HR | ALL | 1ST | 15050824
| 469526 | 508964 | 2.8949 | 195.35 | 195.35 | 0 | 24-HR | ALL | 1ST | 15050824
| 469626 | 508964 | 3.1326 | 195.89 | 195.89 | 0 | 24-HR | ALL | 1ST | 15050824
| 469726 | 508964 | 3.3625 | 196.28 | 196.28 | 0 | 24-HR | ALL | 1ST | 15050824
| 469826 | 508964 | 3.4819 | 194.9 | 194.9 | 0 | 24-HR | ALL | 1ST | 15050824
| 469926 | 508964 | 3.6176 | 194.04 | 194.04 | 0 | 24-HR | ALL | 1ST | 15050824
| 471026 | 508964 | 2.0301 | 153.51 | 153.51 | 0 | 24-HR | ALL | 1ST | 15070124
| 471126 | 508964 | 2.7515 | 167.71 | 167.71 | 0 | 24-HR | ALL | 1ST | 15070124
| 471226 | 508964 | 2.9874 | 172.5 | 172.5 | 0 | 24-HR | ALL | 1ST | 15070124
| 471326 | 508964 | 3.2296 | 177.53 | 177.53 | 0 | 24-HR | ALL | 1ST | 15050824
| 463626 | 509064 | 5.3036 | 228.21 | 300 | 0 | 24-HR | ALL | 1ST | 15050724
| 463726 | 509064 | 4.2039 | 239.42 | 300 | 0 | 24-HR | ALL | 1ST | 15050724
| 463826 | 509064 | 3.7398 | 245.53 | 300 | 0 | 24-HR | ALL | 1ST | 15100624
| 463926 | 509064 | 3.5041 | 249.94 | 300 | 0 | 24-HR | ALL | 1ST | 15100624
| 464026 | 509064 | 3.2224 | 254.09 | 300 | 0 | 24-HR | ALL | 1ST | 15100624
| 464126 | 509064 | 3.1934 | 252.56 | 300 | 0 | 24-HR | ALL | 1ST | 15100624
| 464226 | 509064 | 2.9823 | 253.94 | 300 | 0 | 24-HR | ALL | 1ST | 15100624
| 464326 | 509064 | 2.9268 | 251.34 | 300 | 0 | 24-HR | ALL | 1ST | 15100624
| 464426 | 509064 | 3.3105 | 241.57 | 300 | 0 | 24-HR | ALL | 1ST | 15050724
| 464526 | 509064 | 3.5644 | 236.02 | 300 | 0 | 24-HR | ALL | 1ST | 15050724
| 464626 | 509064 | 3.8334 | 229.49 | 300 | 0 | 24-HR | ALL | 1ST | 15050724
| 464726 | 509064 | 3.6116 | 229.86 | 300 | 0 | 24-HR | ALL | 1ST | 15050724
| 464826 | 509064 | 2.9028 | 238.15 | 294 | 0 | 24-HR | ALL | 1ST | 15050724
| 464926 | 509064 | 2.7398 | 246.88 | 294 | 0 | 24-HR | ALL | 1ST | 15050824
| 465026 | 509064 | 2.6009 | 261.29 | 294 | 0 | 24-HR | ALL | 1ST | 15040524
| 465126 | 509064 | 2.6064 | 260.66 | 294 | 0 | 24-HR | ALL | 1ST | 15040524
| 465226 | 509064 | 2.59 | 259.36 | 294 | 0 | 24-HR | ALL | 1ST | 15040524
| 465326 | 509064 | 2.4831 | 254.76 | 294 | 0 | 24-HR | ALL | 1ST | 15040524
| 465426 | 509064 | 2.4012 | 251.53 | 294 | 0 | 24-HR | ALL | 1ST | 15040524
| 465526 | 509064 | 2.4574 | 253.73 | 293 | 0 | 24-HR | ALL | 1ST | 15040524
| 465626 | 509064 | 2.5724 | 258.41 | 293 | 0 | 24-HR | ALL | 1ST | 15040524
| 465726 | 509064 | 2.697 | 264.39 | 291 | 0 | 24-HR | ALL | 1ST | 15040524
| 465826 | 509064 | 2.8015 | 270.54 | 289 | 0 | 24-HR | ALL | 1ST | 15040524
| 465926 | 509064 | 2.8045 | 272.88 | 283 | 0 | 24-HR | ALL | 1ST | 15040524
| 466026 | 509064 | 2.7409 | 271.43 | 279 | 0 | 24-HR | ALL | 1ST | 15040524
| 466126 | 509064 | 2.6509 | 268.95 | 274 | 0 | 24-HR | ALL | 1ST | 15040524
| 466226 | 509064 | 2.7351 | 265.76 | 268 | 0 | 24-HR | ALL | 1ST | 15020624
| 466326 | 509064 | 2.9134 | 262.3 | 262.3 | 0 | 24-HR | ALL | 1ST | 15020624
| 466426 | 509064 | 3.1497 | 256.09 | 256.09 | 0 | 24-HR | ALL | 1ST | 15020624
| 466526 | 509064 | 3.3744 | 248.71 | 258 | 0 | 24-HR | ALL | 1ST | 15020624
| 466626 | 509064 | 3.5544 | 236.61 | 264 | 0 | 24-HR | ALL | 1ST | 15020624
| 466726 | 509064 | 3.5202 | 228.15 | 264 | 0 | 24-HR | ALL | 1ST | 15020624
| 466826 | 509064 | 3.3394 | 219.12 | 264 | 0 | 24-HR | ALL | 1ST | 15020624
| 466926 | 509064 | 3.4175 | 217.37 | 257 | 0 | 24-HR | ALL | 1ST | 15020324
| 467726 | 509064 | 1.5375 | 144.99 | 249 | 0 | 24-HR | ALL | 1ST | 15020324
| 467826 | 509064 | 1.2641 | 139.18 | 253 | 0 | 24-HR | ALL | 1ST | 15020324
| 467926 | 509064 | 1.2433 | 139.88 | 255 | 0 | 24-HR | ALL | 1ST | 15020324
| 468026 | 509064 | 1.4667 | 148.04 | 255 | 0 | 24-HR | ALL | 1ST | 15020324
| 468126 | 509064 | 1.9629 | 166.31 | 251 | 0 | 24-HR | ALL | 1ST | 15020324
| 468226 | 509064 | 2.2548 | 188.87 | 236 | 0 | 24-HR | ALL | 1ST | 15020324
| 468326 | 509064 | 2.3228 | 199.24 | 199.24 | 0 | 24-HR | ALL | 1ST | 15042124
| 468426 | 509064 | 2.3691 | 207.25 | 207.25 | 0 | 24-HR | ALL | 1ST | 15042124
| 468526 | 509064 | 2.3773 | 210.51 | 210.51 | 0 | 24-HR | ALL | 1ST | 15042124
| 468626 | 509064 | 2.359 | 212.79 | 212.79 | 0 | 24-HR | ALL | 1ST | 15042124
| 468726 | 509064 | 2.3777 | 210.04 | 210.04 | 0 | 24-HR | ALL | 1ST | 15042124
| 468826 | 509064 | 2.3264 | 210.76 | 210.76 | 0 | 24-HR | ALL | 1ST | 15042124
| 468926 | 509064 | 2.2927 | 207.1 | 207.1 | 0 | 24-HR | ALL | 1ST | 15042124
| 469026 | 509064 | 2.3603 | 196.66 | 196.66 | 0 | 24-HR | ALL | 1ST | 15120224
| 469126 | 509064 | 2.5435 | 201.03 | 201.03 | 0 | 24-HR | ALL | 1ST | 15050824
| 469226 | 509064 | 2.8096 | 201.99 | 201.99 | 0 | 24-HR | ALL | 1ST | 15050824
| 469326 | 509064 | 3.3451 | 210.05 | 210.05 | 0 | 24-HR | ALL | 1ST | 15050824
| 469426 | 509064 | 3.6437 | 211.27 | 211.27 | 0 | 24-HR | ALL | 1ST | 15050824
| 469526 | 509064 | 4.0058 | 214.54 | 214.54 | 0 | 24-HR | ALL | 1ST | 15050824
| 469626 | 509064 | 4.2592 | 214.27 | 214.27 | 0 | 24-HR | ALL | 1ST | 15050824
| 469726 | 509064 | 4.5171 | 214.39 | 214.39 | 0 | 24-HR | ALL | 1ST | 15050824
| 469826 | 509064 | 4.7968 | 215.47 | 215.47 | 0 | 24-HR | ALL | 1ST | 15050824
| 469926 | 509064 | 4.8331 | 210.39 | 210.39 | 0 | 24-HR | ALL | 1ST | 15050824
| 470726 | 509064 | 2.2024 | 157.59 | 157.59 | 0 | 24-HR | ALL | 1ST | 15070124
| 470826 | 509064 | 1.6828 | 146.1 | 146.1 | 0 | 24-HR | ALL | 1ST | 15070124
| 470926 | 509064 | 2.366 | 159.81 | 159.81 | 0 | 24-HR | ALL | 1ST | 15070124
| 471026 | 509064 | 2.4935 | 162.08 | 162.08 | 0 | 24-HR | ALL | 1ST | 15070124
| 471126 | 509064 | 2.7659 | 167.39 | 167.39 | 0 | 24-HR | ALL | 1ST | 15070124
| 471226 | 509064 | 3.5403 | 180.84 | 180.84 | 0 | 24-HR | ALL | 1ST | 15050824
| 471326 | 509064 | 4.3885 | 190.96 | 190.96 | 0 | 24-HR | ALL | 1ST | 15050824
| 471426 | 509064 | 4.6994 | 195.68 | 195.68 | 0 | 24-HR | ALL | 1ST | 15050824
| 463726 | 509164 | 5.1793 | 229.42 | 300 | 0 | 24-HR | ALL | 1ST | 15050724
| 463826 | 509164 | 4.4733 | 236.02 | 300 | 0 | 24-HR | ALL | 1ST | 15050724
| 463926 | 509164 | 3.9217 | 241.03 | 300 | 0 | 24-HR | ALL | 1ST | 15050724
| 464026 | 509164 | 3.5475 | 246.58 | 300 | 0 | 24-HR | ALL | 1ST | 15100624
| 464126 | 509164 | 3.4979 | 244.22 | 300 | 0 | 24-HR | ALL | 1ST | 15100624
| 464226 | 509164 | 3.417 | 242.88 | 300 | 0 | 24-HR | ALL | 1ST | 15050724
| 464326 | 509164 | 3.358 | 241.89 | 300 | 0 | 24-HR | ALL | 1ST | 15050724
| 464426 | 509164 | 3.9429 | 231.99 | 300 | 0 | 24-HR | ALL | 1ST | 15050724
| 464526 | 509164 | 4.1718 | 225.76 | 300 | 0 | 24-HR | ALL | 1ST | 15050724
| 464626 | 509164 | 4.366 | 218.3 | 300 | 0 | 24-HR | ALL | 1ST | 15050724
| 464726 | 509164 | 4.1671 | 217.18 | 300 | 0 | 24-HR | ALL | 1ST | 15050724
| 464826 | 509164 | 3.6147 | 223.59 | 300 | 0 | 24-HR | ALL | 1ST | 15050724
| 464926 | 509164 | 3.0916 | 229 | 294 | 0 | 24-HR | ALL | 1ST | 15050724
| 465026 | 509164 | 2.9194 | 239.61 | 294 | 0 | 24-HR | ALL | 1ST | 15050824
| 465126 | 509164 | 2.7292 | 246.15 | 294 | 0 | 24-HR | ALL | 1ST | 15050824
| 465226 | 509164 | 2.7745 | 240.7 | 294 | 0 | 24-HR | ALL | 1ST | 15050824
| 465326 | 509164 | 2.7119 | 238.22 | 294 | 0 | 24-HR | ALL | 1ST | 15050824
| 465426 | 509164 | 2.5916 | 237.7 | 294 | 0 | 24-HR | ALL | 1ST | 15050824
| 465526 | 509164 | 2.4583 | 236.61 | 294 | 0 | 24-HR | ALL | 1ST | 15050824
| 465626 | 509164 | 2.603 | 240.09 | 293 | 0 | 24-HR | ALL | 1ST | 15020624
| 465726 | 509164 | 2.6644 | 250.24 | 292 | 0 | 24-HR | ALL | 1ST | 15020624
| 465826 | 509164 | 2.6548 | 258.22 | 291 | 0 | 24-HR | ALL | 1ST | 15020624
| 465926 | 509164 | 2.6725 | 265.65 | 285 | 0 | 24-HR | ALL | 1ST | 15040524
| 466026 | 509164 | 2.6507 | 266.37 | 279 | 0 | 24-HR | ALL | 1ST | 15020624
| 466126 | 509164 | 2.8005 | 264.37 | 273 | 0 | 24-HR | ALL | 1ST | 15020624
| 466226 | 509164 | 2.97 | 261.44 | 270 | 0 | 24-HR | ALL | 1ST | 15020624
| 466326 | 509164 | 3.0785 | 259.79 | 267 | 0 | 24-HR | ALL | 1ST | 15020624
| 466426 | 509164 | 3.2851 | 253.77 | 261 | 0 | 24-HR | ALL | 1ST | 15020624
| 466526 | 509164 | 3.3936 | 249.05 | 249.05 | 0 | 24-HR | ALL | 1ST | 15020624
| 466626 | 509164 | 3.5609 | 235.82 | 255 | 0 | 24-HR | ALL | 1ST | 15020624
| 466726 | 509164 | 3.493 | 226.88 | 258 | 0 | 24-HR | ALL | 1ST | 15020624
| 466826 | 509164 | 3.5081 | 215.41 | 263 | 0 | 24-HR | ALL | 1ST | 15020324
| 467626 | 509164 | 1.6164 | 146.56 | 257 | 0 | 24-HR | ALL | 1ST | 15020324
| 467726 | 509164 | 1.3286 | 140.71 | 252 | 0 | 24-HR | ALL | 1ST | 15020324
| 467826 | 509164 | 1.324 | 141.96 | 254 | 0 | 24-HR | ALL | 1ST | 15020324
| 467926 | 509164 | 1.5342 | 149.69 | 254 | 0 | 24-HR | ALL | 1ST | 15020324
| 468026 | 509164 | 1.7916 | 160.08 | 253 | 0 | 24-HR | ALL | 1ST | 15020324
| 468126 | 509164 | 2.1287 | 176.36 | 251 | 0 | 24-HR | ALL | 1ST | 15120224
| 468226 | 509164 | 2.3628 | 197.74 | 236 | 0 | 24-HR | ALL | 1ST | 15042124
| 468326 | 509164 | 2.3422 | 212.16 | 212.16 | 0 | 24-HR | ALL | 1ST | 15042124
| 468426 | 509164 | 2.2539 | 225.47 | 225.47 | 0 | 24-HR | ALL | 1ST | 15072024
| 468526 | 509164 | 2.3063 | 228.08 | 228.08 | 0 | 24-HR | ALL | 1ST | 15072024
| 468626 | 509164 | 2.3769 | 228.06 | 228.06 | 0 | 24-HR | ALL | 1ST | 15060924
| 468726 | 509164 | 2.4928 | 227.12 | 227.12 | 0 | 24-HR | ALL | 1ST | 15060924
| 468826 | 509164 | 2.6413 | 228.61 | 228.61 | 0 | 24-HR | ALL | 1ST | 15060924
| 468926 | 509164 | 2.8832 | 225.48 | 225.48 | 0 | 24-HR | ALL | 1ST | 15050824
| 469026 | 509164 | 3.0878 | 218.91 | 218.91 | 0 | 24-HR | ALL | 1ST | 15050824
| 469126 | 509164 | 3.3772 | 219.82 | 219.82 | 0 | 24-HR | ALL | 1ST | 15050824
| 469226 | 509164 | 3.6931 | 222.34 | 222.34 | 0 | 24-HR | ALL | 1ST | 15050824
| 469326 | 509164 | 4.0036 | 224.87 | 224.87 | 0 | 24-HR | ALL | 1ST | 15050824
| 469426 | 509164 | 4.2971 | 226.39 | 226.39 | 0 | 24-HR | ALL | 1ST | 15050824
| 469526 | 509164 | 4.5672 | 225.35 | 225.35 | 0 | 24-HR | ALL | 1ST | 15050824
| 469626 | 509164 | 4.8118 | 223.24 | 223.24 | 0 | 24-HR | ALL | 1ST | 15050824
| 469726 | 509164 | 5.0479 | 221.98 | 221.98 | 0 | 24-HR | ALL | 1ST | 15050824
| 469826 | 509164 | 5.2655 | 220.77 | 220.77 | 0 | 24-HR | ALL | 1ST | 15050824
| 469926 | 509164 | 5.3916 | 217.06 | 217.06 | 0 | 24-HR | ALL | 1ST | 15050824
| 470726 | 509164 | 2.3701 | 159.83 | 159.83 | 0 | 24-HR | ALL | 1ST | 15070124
| 470826 | 509164 | 2.2167 | 156.48 | 156.48 | 0 | 24-HR | ALL | 1ST | 15070124
| 470926 | 509164 | 2.7895 | 167.42 | 167.42 | 0 | 24-HR | ALL | 1ST | 15070124
| 471026 | 509164 | 2.7464 | 166.58 | 166.58 | 0 | 24-HR | ALL | 1ST | 15070124
| 471126 | 509164 | 3.0902 | 173.77 | 173.77 | 0 | 24-HR | ALL | 1ST | 15070124
| 471226 | 509164 | 4.0508 | 186.98 | 186.98 | 0 | 24-HR | ALL | 1ST | 15050824
| 471326 | 509164 | 5.113 | 201.01 | 201.01 | 0 | 24-HR | ALL | 1ST | 15050824
| 471426 | 509164 | 5.2443 | 204.73 | 204.73 | 0 | 24-HR | ALL | 1ST | 15050824
| 463726 | 509264 | 6.086 | 219.28 | 300 | 0 | 24-HR | ALL | 1ST | 15050724
| 463826 | 509264 | 5.8386 | 220.66 | 300 | 0 | 24-HR | ALL | 1ST | 15050724
| 463926 | 509264 | 5.1051 | 227.5 | 300 | 0 | 24-HR | ALL | 1ST | 15050724
| 464026 | 509264 | 4.3124 | 234.79 | 300 | 0 | 24-HR | ALL | 1ST | 15050724
| 464126 | 509264 | 4.2036 | 234.26 | 300 | 0 | 24-HR | ALL | 1ST | 15050724
| 464226 | 509264 | 4.4013 | 229.65 | 300 | 0 | 24-HR | ALL | 1ST | 15050724
| 464326 | 509264 | 4.5985 | 224.16 | 300 | 0 | 24-HR | ALL | 1ST | 15050724
| 464426 | 509264 | 4.7324 | 218.19 | 300 | 0 | 24-HR | ALL | 1ST | 15050724
| 464526 | 509264 | 4.7335 | 212.58 | 300 | 0 | 24-HR | ALL | 1ST | 15050724
| 464626 | 509264 | 4.6543 | 194.75 | 300 | 0 | 24-HR | ALL | 1ST | 15050724
| 464726 | 509264 | 4.3946 | 199.91 | 300 | 0 | 24-HR | ALL | 1ST | 15050724
| 464826 | 509264 | 3.9358 | 211.36 | 300 | 0 | 24-HR | ALL | 1ST | 15050724
| 464926 | 509264 | 3.4839 | 216.38 | 298 | 0 | 24-HR | ALL | 1ST | 15050724
| 465026 | 509264 | 3.0286 | 220.84 | 294 | 0 | 24-HR | ALL | 1ST | 15050724
| 465126 | 509264 | 2.9327 | 223.81 | 294 | 0 | 24-HR | ALL | 1ST | 15050824
| 465226 | 509264 | 2.8094 | 221.16 | 294 | 0 | 24-HR | ALL | 1ST | 15050824
| 465326 | 509264 | 2.6759 | 220.44 | 294 | 0 | 24-HR | ALL | 1ST | 15050824
| 465426 | 509264 | 2.5503 | 223.14 | 294 | 0 | 24-HR | ALL | 1ST | 15050824
| 465526 | 509264 | 2.5734 | 226.4 | 294 | 0 | 24-HR | ALL | 1ST | 15020624
| 465626 | 509264 | 2.7867 | 231.27 | 293 | 0 | 24-HR | ALL | 1ST | 15020624
| 465726 | 509264 | 2.9703 | 235.38 | 293 | 0 | 24-HR | ALL | 1ST | 15020624
| 465826 | 509264 | 3.116 | 239.82 | 292 | 0 | 24-HR | ALL | 1ST | 15020624
| 465926 | 509264 | 3.1348 | 249.18 | 290 | 0 | 24-HR | ALL | 1ST | 15020624
| 466026 | 509264 | 3.1521 | 253.35 | 284 | 0 | 24-HR | ALL | 1ST | 15020624
| 466126 | 509264 | 3.2401 | 253.34 | 280 | 0 | 24-HR | ALL | 1ST | 15020624
| 466226 | 509264 | 3.2687 | 254.37 | 272 | 0 | 24-HR | ALL | 1ST | 15020624
| 466326 | 509264 | 3.2898 | 254.91 | 267 | 0 | 24-HR | ALL | 1ST | 15020624
| 466426 | 509264 | 3.3518 | 252.96 | 261 | 0 | 24-HR | ALL | 1ST | 15020624
| 466526 | 509264 | 3.4635 | 247.37 | 255 | 0 | 24-HR | ALL | 1ST | 15020624
| 466626 | 509264 | 3.5648 | 236.08 | 257 | 0 | 24-HR | ALL | 1ST | 15020624
| 466726 | 509264 | 3.443 | 224.96 | 257 | 0 | 24-HR | ALL | 1ST | 15020624
| 466826 | 509264 | 3.5082 | 217.08 | 255 | 0 | 24-HR | ALL | 1ST | 15020324
| 467626 | 509264 | 1.4264 | 143 | 258 | 0 | 24-HR | ALL | 1ST | 15020324
| 467726 | 509264 | 1.3865 | 143.45 | 253 | 0 | 24-HR | ALL | 1ST | 15020324
| 467826 | 509264 | 1.7429 | 155.25 | 252 | 0 | 24-HR | ALL | 1ST | 15020324
| 467926 | 509264 | 1.8733 | 162.25 | 252 | 0 | 24-HR | ALL | 1ST | 15020324
| 468026 | 509264 | 2.1092 | 172.1 | 252 | 0 | 24-HR | ALL | 1ST | 15120224
| 468126 | 509264 | 2.3157 | 183.59 | 251 | 0 | 24-HR | ALL | 1ST | 15120224
| 468226 | 509264 | 2.4579 | 204.22 | 240 | 0 | 24-HR | ALL | 1ST | 15042124
| 468326 | 509264 | 2.2728 | 219.54 | 219.54 | 0 | 24-HR | ALL | 1ST | 15072024
| 468426 | 509264 | 2.3424 | 233.18 | 233.18 | 0 | 24-HR | ALL | 1ST | 15060924
| 468526 | 509264 | 2.5246 | 238.12 | 238.12 | 0 | 24-HR | ALL | 1ST | 15060924
| 468626 | 509264 | 2.6772 | 241.29 | 241.29 | 0 | 24-HR | ALL | 1ST | 15060924
| 468726 | 509264 | 2.8039 | 240.94 | 240.94 | 0 | 24-HR | ALL | 1ST | 15060924
| 468826 | 509264 | 2.9243 | 236.62 | 236.62 | 0 | 24-HR | ALL | 1ST | 15050824
| 468926 | 509264 | 3.2228 | 234.38 | 234.38 | 0 | 24-HR | ALL | 1ST | 15050824
| 469026 | 509264 | 3.5275 | 229.85 | 229.85 | 0 | 24-HR | ALL | 1ST | 15050824
| 469126 | 509264 | 3.8174 | 230.22 | 230.22 | 0 | 24-HR | ALL | 1ST | 15050824
| 469226 | 509264 | 4.1074 | 230.35 | 230.35 | 0 | 24-HR | ALL | 1ST | 15050824
| 469326 | 509264 | 4.3944 | 230.54 | 230.54 | 0 | 24-HR | ALL | 1ST | 15050824
| 469426 | 509264 | 4.6764 | 228.97 | 228.97 | 0 | 24-HR | ALL | 1ST | 15050824
| 469526 | 509264 | 4.9446 | 227.46 | 227.46 | 0 | 24-HR | ALL | 1ST | 15050824
| 469626 | 509264 | 5.1714 | 223.76 | 223.76 | 0 | 24-HR | ALL | 1ST | 15050824
| 469726 | 509264 | 5.3953 | 222.53 | 222.53 | 0 | 24-HR | ALL | 1ST | 15050824
| 469826 | 509264 | 5.6069 | 221.82 | 221.82 | 0 | 24-HR | ALL | 1ST | 15050824
| 469926 | 509264 | 5.693 | 217.3 | 217.3 | 0 | 24-HR | ALL | 1ST | 15050824
| 470026 | 509264 | 5.4782 | 208.5 | 208.5 | 0 | 24-HR | ALL | 1ST | 15050824
| 470126 | 509264 | 5.0898 | 200.46 | 200.46 | 0 | 24-HR | ALL | 1ST | 15050824
| 470226 | 509264 | 4.4043 | 190.84 | 190.84 | 0 | 24-HR | ALL | 1ST | 15050824
| 470626 | 509264 | 2.8348 | 168.52 | 168.52 | 0 | 24-HR | ALL | 1ST | 15070124
| 470726 | 509264 | 2.835 | 168.02 | 168.02 | 0 | 24-HR | ALL | 1ST | 15070124
| 470826 | 509264 | 2.8772 | 168.65 | 168.65 | 0 | 24-HR | ALL | 1ST | 15070124
| 470926 | 509264 | 3.097 | 173.15 | 173.15 | 0 | 24-HR | ALL | 1ST | 15070124
| 471026 | 509264 | 3.2211 | 176.1 | 176.1 | 0 | 24-HR | ALL | 1ST | 15070124
| 471126 | 509264 | 4.0244 | 186.58 | 186.58 | 0 | 24-HR | ALL | 1ST | 15050824
| 471226 | 509264 | 4.8673 | 197.62 | 197.62 | 0 | 24-HR | ALL | 1ST | 15050824
| 471326 | 509264 | 5.3984 | 207.25 | 207.25 | 0 | 24-HR | ALL | 1ST | 15050824
| 471426 | 509264 | 5.335 | 208.85 | 208.85 | 0 | 24-HR | ALL | 1ST | 15050824
| 463726 | 509364 | 6.9692 | 202.58 | 300 | 0 | 24-HR | ALL | 1ST | 15050724
| 463826 | 509364 | 6.7354 | 203.43 | 300 | 0 | 24-HR | ALL | 1ST | 15050724
| 463926 | 509364 | 6.3159 | 208.94 | 300 | 0 | 24-HR | ALL | 1ST | 15050724
| 464026 | 509364 | 6.0571 | 209.19 | 300 | 0 | 24-HR | ALL | 1ST | 15050724
| 464126 | 509364 | 5.3666 | 217.73 | 300 | 0 | 24-HR | ALL | 1ST | 15050724
| 464226 | 509364 | 5.5239 | 209.26 | 300 | 0 | 24-HR | ALL | 1ST | 15050724
| 464326 | 509364 | 5.411 | 198.19 | 300 | 0 | 24-HR | ALL | 1ST | 15050724
| 464526 | 509364 | 4.4988 | 185.41 | 300 | 0 | 24-HR | ALL | 1ST | 15050724
| 464626 | 509364 | 3.8541 | 178.4 | 300 | 0 | 24-HR | ALL | 1ST | 15050724
| 464726 | 509364 | 3.6758 | 180.11 | 300 | 0 | 24-HR | ALL | 1ST | 15050724
| 464826 | 509364 | 3.6792 | 187.1 | 300 | 0 | 24-HR | ALL | 1ST | 15050724
| 464926 | 509364 | 3.4925 | 192.18 | 300 | 0 | 24-HR | ALL | 1ST | 15050724
| 465026 | 509364 | 3.1979 | 205.05 | 294 | 0 | 24-HR | ALL | 1ST | 15050724
| 465126 | 509364 | 2.8629 | 204.79 | 294 | 0 | 24-HR | ALL | 1ST | 15050724
| 465226 | 509364 | 2.5212 | 205.54 | 294 | 0 | 24-HR | ALL | 1ST | 15050724
| 465326 | 509364 | 2.3954 | 209.17 | 294 | 0 | 24-HR | ALL | 1ST | 15050824
| 465426 | 509364 | 2.3223 | 211.18 | 294 | 0 | 24-HR | ALL | 1ST | 15020624
| 465526 | 509364 | 2.5854 | 215.57 | 294 | 0 | 24-HR | ALL | 1ST | 15020624
| 465626 | 509364 | 2.8817 | 222.69 | 293 | 0 | 24-HR | ALL | 1ST | 15020624
| 465726 | 509364 | 3.0973 | 226.51 | 293 | 0 | 24-HR | ALL | 1ST | 15020624
| 465826 | 509364 | 3.2681 | 228.28 | 293 | 0 | 24-HR | ALL | 1ST | 15020624
| 465926 | 509364 | 3.4251 | 235.61 | 291 | 0 | 24-HR | ALL | 1ST | 15020624
| 466026 | 509364 | 3.4964 | 240.96 | 287 | 0 | 24-HR | ALL | 1ST | 15020624
| 466126 | 509364 | 3.5648 | 241.61 | 283 | 0 | 24-HR | ALL | 1ST | 15020624
| 466226 | 509364 | 3.6071 | 241.66 | 277 | 0 | 24-HR | ALL | 1ST | 15020624
| 466326 | 509364 | 3.5666 | 245.18 | 269 | 0 | 24-HR | ALL | 1ST | 15020624
| 466426 | 509364 | 3.5849 | 243.46 | 266 | 0 | 24-HR | ALL | 1ST | 15020624
| 466526 | 509364 | 3.5756 | 240.96 | 261 | 0 | 24-HR | ALL | 1ST | 15020624
| 466626 | 509364 | 3.5471 | 233.04 | 258 | 0 | 24-HR | ALL | 1ST | 15020624
| 466726 | 509364 | 3.3962 | 225.06 | 255 | 0 | 24-HR | ALL | 1ST | 15020624
| 467526 | 509364 | 1.7157 | 149.84 | 257 | 0 | 24-HR | ALL | 1ST | 15020324
| 467626 | 509364 | 1.3799 | 143.03 | 252 | 0 | 24-HR | ALL | 1ST | 15020324
| 467726 | 509364 | 1.5383 | 149.2 | 254 | 0 | 24-HR | ALL | 1ST | 15020324
| 467826 | 509364 | 1.922 | 163.33 | 252 | 0 | 24-HR | ALL | 1ST | 15020324
| 467926 | 509364 | 2.1699 | 174.72 | 251 | 0 | 24-HR | ALL | 1ST | 15120224
| 468026 | 509364 | 2.3464 | 183.72 | 251 | 0 | 24-HR | ALL | 1ST | 15120224
| 468126 | 509364 | 2.4431 | 191.58 | 251 | 0 | 24-HR | ALL | 1ST | 15042124
| 468226 | 509364 | 2.4789 | 209.75 | 242 | 0 | 24-HR | ALL | 1ST | 15042124
| 468326 | 509364 | 2.3689 | 223.25 | 223.25 | 0 | 24-HR | ALL | 1ST | 15072024
| 468426 | 509364 | 2.5746 | 239.96 | 239.96 | 0 | 24-HR | ALL | 1ST | 15060924
| 468526 | 509364 | 2.7258 | 243.76 | 243.76 | 0 | 24-HR | ALL | 1ST | 15060924
| 468626 | 509364 | 2.8581 | 246.24 | 246.24 | 0 | 24-HR | ALL | 1ST | 15060924
| 468726 | 509364 | 2.9796 | 246.18 | 246.18 | 0 | 24-HR | ALL | 1ST | 15060924
| 468826 | 509364 | 3.1576 | 243.73 | 243.73 | 0 | 24-HR | ALL | 1ST | 15050824
| 468926 | 509364 | 3.5057 | 240.39 | 240.39 | 0 | 24-HR | ALL | 1ST | 15050824
| 469026 | 509364 | 3.8498 | 236.97 | 236.97 | 0 | 24-HR | ALL | 1ST | 15050824
| 469126 | 509364 | 4.1289 | 237.73 | 237.73 | 0 | 24-HR | ALL | 1ST | 15050824
| 469226 | 509364 | 4.4503 | 235.39 | 235.39 | 0 | 24-HR | ALL | 1ST | 15050824
| 469326 | 509364 | 4.7628 | 232.27 | 232.27 | 0 | 24-HR | ALL | 1ST | 15050824
| 469426 | 509364 | 5.0401 | 231.73 | 231.73 | 0 | 24-HR | ALL | 1ST | 15050824
| 469526 | 509364 | 5.3002 | 226.96 | 226.96 | 0 | 24-HR | ALL | 1ST | 15050824
| 469626 | 509364 | 5.5318 | 225.27 | 225.27 | 0 | 24-HR | ALL | 1ST | 15050824
| 469726 | 509364 | 5.7255 | 222.97 | 222.97 | 0 | 24-HR | ALL | 1ST | 15050824
| 469826 | 509364 | 5.8654 | 220.03 | 220.03 | 0 | 24-HR | ALL | 1ST | 15050824
| 469926 | 509364 | 5.9856 | 218 | 218 | 0 | 24-HR | ALL | 1ST | 15050824
| 470026 | 509364 | 5.786 | 209.94 | 209.94 | 0 | 24-HR | ALL | 1ST | 15050824
| 470126 | 509364 | 5.4031 | 202.23 | 202.23 | 0 | 24-HR | ALL | 1ST | 15050824
| 470226 | 509364 | 4.7739 | 193.52 | 193.52 | 0 | 24-HR | ALL | 1ST | 15050824
| 470526 | 509364 | 3.1851 | 175.26 | 175.26 | 0 | 24-HR | ALL | 1ST | 15070124
| 470626 | 509364 | 2.9666 | 170.06 | 170.06 | 0 | 24-HR | ALL | 1ST | 15070124
| 470726 | 509364 | 2.603 | 162.97 | 162.97 | 0 | 24-HR | ALL | 1ST | 15070124
| 470826 | 509364 | 3.2495 | 175.84 | 175.84 | 0 | 24-HR | ALL | 1ST | 15070124
| 470926 | 509364 | 4.1063 | 186.6 | 186.6 | 0 | 24-HR | ALL | 1ST | 15050824
| 471026 | 509364 | 4.3611 | 190.27 | 190.27 | 0 | 24-HR | ALL | 1ST | 15050824
| 471126 | 509364 | 4.7663 | 196.27 | 196.27 | 0 | 24-HR | ALL | 1ST | 15050824
| 471226 | 509364 | 5.3221 | 205.96 | 205.96 | 0 | 24-HR | ALL | 1ST | 15050824
| 471326 | 509364 | 5.3502 | 209.28 | 209.28 | 0 | 24-HR | ALL | 1ST | 15050824
| 471426 | 509364 | 5.34 | 212.91 | 212.91 | 0 | 24-HR | ALL | 1ST | 15050824
| 460726 | 509464 | 4.0457 | 174.79 | 322 | 0 | 24-HR | ALL | 1ST | 15060924
| 460826 | 509464 | 4.0914 | 174.71 | 322 | 0 | 24-HR | ALL | 1ST | 15060924
| 460926 | 509464 | 3.9192 | 173.18 | 322 | 0 | 24-HR | ALL | 1ST | 15060924
| 463926 | 509464 | 5.7056 | 179.61 | 300 | 0 | 24-HR | ALL | 1ST | 15050724
| 465026 | 509464 | 2.3882 | 174.73 | 300 | 0 | 24-HR | ALL | 1ST | 15050724
| 465126 | 509464 | 2.3338 | 181.04 | 300 | 0 | 24-HR | ALL | 1ST | 15050724
| 465226 | 509464 | 2.2366 | 190.98 | 294 | 0 | 24-HR | ALL | 1ST | 15050724
| 465326 | 509464 | 2.264 | 196.38 | 294 | 0 | 24-HR | ALL | 1ST | 15081724
| 465426 | 509464 | 2.3743 | 200.06 | 294 | 0 | 24-HR | ALL | 1ST | 15081724
| 465526 | 509464 | 2.5168 | 206.69 | 294 | 0 | 24-HR | ALL | 1ST | 15020624
| 465626 | 509464 | 2.8829 | 214.46 | 293 | 0 | 24-HR | ALL | 1ST | 15020624
| 465726 | 509464 | 3.1639 | 220.4 | 293 | 0 | 24-HR | ALL | 1ST | 15020624
| 465826 | 509464 | 3.2976 | 220.37 | 293 | 0 | 24-HR | ALL | 1ST | 15020624
| 465926 | 509464 | 3.4629 | 223.38 | 291 | 0 | 24-HR | ALL | 1ST | 15020624
| 466026 | 509464 | 3.593 | 226.16 | 291 | 0 | 24-HR | ALL | 1ST | 15020624
| 466126 | 509464 | 3.6454 | 226.16 | 287 | 0 | 24-HR | ALL | 1ST | 15020624
| 466226 | 509464 | 3.6547 | 225.08 | 284 | 0 | 24-HR | ALL | 1ST | 15020624
| 466326 | 509464 | 3.6718 | 227.43 | 277 | 0 | 24-HR | ALL | 1ST | 15020624
| 466426 | 509464 | 3.6382 | 227.92 | 272 | 0 | 24-HR | ALL | 1ST | 15020624
| 466526 | 509464 | 3.556 | 226.16 | 269 | 0 | 24-HR | ALL | 1ST | 15020624
| 466626 | 509464 | 3.4566 | 225.61 | 263 | 0 | 24-HR | ALL | 1ST | 15020624
| 466726 | 509464 | 3.3822 | 222.55 | 254 | 0 | 24-HR | ALL | 1ST | 15020324
| 467426 | 509464 | 2.0595 | 157.65 | 251 | 0 | 24-HR | ALL | 1ST | 15020324
| 467526 | 509464 | 1.5036 | 146.03 | 256 | 0 | 24-HR | ALL | 1ST | 15020324
| 467626 | 509464 | 1.4069 | 145.25 | 254 | 0 | 24-HR | ALL | 1ST | 15020324
| 467726 | 509464 | 1.7727 | 158.23 | 252 | 0 | 24-HR | ALL | 1ST | 15020324
| 467826 | 509464 | 2.1678 | 172.3 | 251 | 0 | 24-HR | ALL | 1ST | 15120224
| 467926 | 509464 | 2.3774 | 183.39 | 249 | 0 | 24-HR | ALL | 1ST | 15120224
| 468026 | 509464 | 2.4773 | 192.37 | 249 | 0 | 24-HR | ALL | 1ST | 15042124
| 468126 | 509464 | 2.5553 | 203.93 | 248 | 0 | 24-HR | ALL | 1ST | 15042124
| 468226 | 509464 | 2.3861 | 219.57 | 219.57 | 0 | 24-HR | ALL | 1ST | 15072024
| 468326 | 509464 | 2.5531 | 233.08 | 233.08 | 0 | 24-HR | ALL | 1ST | 15060924
| 468426 | 509464 | 2.7675 | 244.36 | 244.36 | 0 | 24-HR | ALL | 1ST | 15060924
| 468526 | 509464 | 2.8994 | 247.22 | 247.22 | 0 | 24-HR | ALL | 1ST | 15060924
| 468626 | 509464 | 3.017 | 249.5 | 249.5 | 0 | 24-HR | ALL | 1ST | 15060924
| 468726 | 509464 | 3.1307 | 249.21 | 249.21 | 0 | 24-HR | ALL | 1ST | 15060924
| 468826 | 509464 | 3.449 | 246.19 | 246.19 | 0 | 24-HR | ALL | 1ST | 15050824
| 468926 | 509464 | 3.7949 | 243.85 | 243.85 | 0 | 24-HR | ALL | 1ST | 15050824
| 469026 | 509464 | 4.1367 | 241.66 | 241.66 | 0 | 24-HR | ALL | 1ST | 15050824
| 469126 | 509464 | 4.4573 | 240.18 | 240.18 | 0 | 24-HR | ALL | 1ST | 15050824
| 469226 | 509464 | 4.7718 | 238.64 | 238.64 | 0 | 24-HR | ALL | 1ST | 15050824
| 469326 | 509464 | 5.1265 | 233.37 | 233.37 | 0 | 24-HR | ALL | 1ST | 15050824
| 469426 | 509464 | 5.4072 | 229.94 | 229.94 | 0 | 24-HR | ALL | 1ST | 15050824
| 469526 | 509464 | 5.6183 | 223.35 | 228 | 0 | 24-HR | ALL | 1ST | 15050824
| 469626 | 509464 | 5.7772 | 219.95 | 227 | 0 | 24-HR | ALL | 1ST | 15050824
| 469726 | 509464 | 5.89 | 217.13 | 223 | 0 | 24-HR | ALL | 1ST | 15050824
| 469826 | 509464 | 5.959 | 214.23 | 223 | 0 | 24-HR | ALL | 1ST | 15050824
| 469926 | 509464 | 6.0978 | 214.37 | 218 | 0 | 24-HR | ALL | 1ST | 15050824
| 470026 | 509464 | 5.9261 | 208.94 | 208.94 | 0 | 24-HR | ALL | 1ST | 15050824
| 470126 | 509464 | 5.6969 | 204.14 | 204.14 | 0 | 24-HR | ALL | 1ST | 15050824
| 470226 | 509464 | 5.1616 | 196.7 | 196.7 | 0 | 24-HR | ALL | 1ST | 15050824
| 470326 | 509464 | 4.3883 | 187.94 | 187.94 | 0 | 24-HR | ALL | 1ST | 15050824
| 470426 | 509464 | 3.6508 | 180.2 | 180.2 | 0 | 24-HR | ALL | 1ST | 15050824
| 470526 | 509464 | 3.1988 | 174.19 | 174.19 | 0 | 24-HR | ALL | 1ST | 15070124
| 470626 | 509464 | 2.7439 | 165.19 | 169 | 0 | 24-HR | ALL | 1ST | 15070124
| 470726 | 509464 | 2.7971 | 166.23 | 200 | 0 | 24-HR | ALL | 1ST | 15070124
| 470826 | 509464 | 3.8964 | 184.2 | 184.2 | 0 | 24-HR | ALL | 1ST | 15050824
| 470926 | 509464 | 4.8334 | 195.69 | 195.69 | 0 | 24-HR | ALL | 1ST | 15050824
| 471026 | 509464 | 4.882 | 197.7 | 197.7 | 0 | 24-HR | ALL | 1ST | 15050824
| 471126 | 509464 | 4.9698 | 200.67 | 200.67 | 0 | 24-HR | ALL | 1ST | 15050824
| 471226 | 509464 | 5.2753 | 208.04 | 208.04 | 0 | 24-HR | ALL | 1ST | 15050824
| 471326 | 509464 | 5.3093 | 212.57 | 212.57 | 0 | 24-HR | ALL | 1ST | 15050824
| 471426 | 509464 | 5.2272 | 215.79 | 215.79 | 0 | 24-HR | ALL | 1ST | 15050824
| 460726 | 509564 | 3.4089 | 168.9 | 322 | 0 | 24-HR | ALL | 1ST | 15060924
| 460826 | 509564 | 3.2276 | 167 | 322 | 0 | 24-HR | ALL | 1ST | 15060924
| 460926 | 509564 | 3.327 | 167.91 | 322 | 0 | 24-HR | ALL | 1ST | 15060924
| 461026 | 509564 | 3.4668 | 169.45 | 322 | 0 | 24-HR | ALL | 1ST | 15060924
| 461126 | 509564 | 4.3439 | 177.46 | 322 | 0 | 24-HR | ALL | 1ST | 15060924
| 465226 | 509564 | 2.2201 | 172.32 | 300 | 0 | 24-HR | ALL | 1ST | 15081724
| 465326 | 509564 | 2.4531 | 177.81 | 294 | 0 | 24-HR | ALL | 1ST | 15081724
| 465426 | 509564 | 2.6354 | 187.88 | 294 | 0 | 24-HR | ALL | 1ST | 15081724
| 465526 | 509564 | 2.6159 | 201.41 | 294 | 0 | 24-HR | ALL | 1ST | 15081724
| 465626 | 509564 | 2.8789 | 209.15 | 293 | 0 | 24-HR | ALL | 1ST | 15020624
| 465726 | 509564 | 3.1403 | 213.52 | 293 | 0 | 24-HR | ALL | 1ST | 15020624
| 465826 | 509564 | 3.2467 | 213.4 | 293 | 0 | 24-HR | ALL | 1ST | 15020624
| 465926 | 509564 | 3.298 | 212.37 | 292 | 0 | 24-HR | ALL | 1ST | 15020624
| 466026 | 509564 | 3.3773 | 213.06 | 291 | 0 | 24-HR | ALL | 1ST | 15020624
| 466126 | 509564 | 3.4318 | 213.84 | 290 | 0 | 24-HR | ALL | 1ST | 15020624
| 466226 | 509564 | 3.5442 | 212.35 | 287 | 0 | 24-HR | ALL | 1ST | 15020324
| 466326 | 509564 | 3.6666 | 211.91 | 283 | 0 | 24-HR | ALL | 1ST | 15020324
| 466426 | 509564 | 3.7854 | 209.85 | 281 | 0 | 24-HR | ALL | 1ST | 15020324
| 466526 | 509564 | 3.7327 | 213.38 | 272 | 0 | 24-HR | ALL | 1ST | 15020324
| 466626 | 509564 | 3.6917 | 214.61 | 267 | 0 | 24-HR | ALL | 1ST | 15020324
| 467226 | 509564 | 2.517 | 165.34 | 263 | 0 | 24-HR | ALL | 1ST | 15020324
| 467326 | 509564 | 1.8687 | 152.71 | 267 | 0 | 24-HR | ALL | 1ST | 15020324
| 467426 | 509564 | 1.5114 | 145.93 | 263 | 0 | 24-HR | ALL | 1ST | 15020324
| 467526 | 509564 | 1.3229 | 142.61 | 256 | 0 | 24-HR | ALL | 1ST | 15020324
| 467626 | 509564 | 1.4775 | 149.12 | 256 | 0 | 24-HR | ALL | 1ST | 15020324
| 467726 | 509564 | 1.9692 | 161.99 | 253 | 0 | 24-HR | ALL | 1ST | 15120224
| 467826 | 509564 | 2.4005 | 179.1 | 250 | 0 | 24-HR | ALL | 1ST | 15120224
| 467926 | 509564 | 2.5389 | 197.24 | 241 | 0 | 24-HR | ALL | 1ST | 15042124
| 468026 | 509564 | 2.5839 | 202.43 | 246 | 0 | 24-HR | ALL | 1ST | 15042124
| 468126 | 509564 | 2.4241 | 215.55 | 215.55 | 0 | 24-HR | ALL | 1ST | 15042124
| 468226 | 509564 | 2.5366 | 228.91 | 228.91 | 0 | 24-HR | ALL | 1ST | 15060924
| 468326 | 509564 | 2.7972 | 241.16 | 241.16 | 0 | 24-HR | ALL | 1ST | 15060924
| 468426 | 509564 | 2.9413 | 245.39 | 245.39 | 0 | 24-HR | ALL | 1ST | 15060924
| 468526 | 509564 | 3.0612 | 249.06 | 249.06 | 0 | 24-HR | ALL | 1ST | 15060924
| 468626 | 509564 | 3.1644 | 251.54 | 251.54 | 0 | 24-HR | ALL | 1ST | 15060924
| 468726 | 509564 | 3.3206 | 252.54 | 252.54 | 0 | 24-HR | ALL | 1ST | 15050824
| 468826 | 509564 | 3.6288 | 251.52 | 251.52 | 0 | 24-HR | ALL | 1ST | 15050824
| 468926 | 509564 | 4.0397 | 247.82 | 247.82 | 0 | 24-HR | ALL | 1ST | 15050824
| 469026 | 509564 | 4.4411 | 244.17 | 244.17 | 0 | 24-HR | ALL | 1ST | 15050824
| 469126 | 509564 | 4.7556 | 242.96 | 242.96 | 0 | 24-HR | ALL | 1ST | 15050824
| 469226 | 509564 | 5.1415 | 238.64 | 238.64 | 0 | 24-HR | ALL | 1ST | 15050824
| 469326 | 509564 | 5.4936 | 232.99 | 232.99 | 0 | 24-HR | ALL | 1ST | 15050824
| 469426 | 509564 | 5.7675 | 228.91 | 232 | 0 | 24-HR | ALL | 1ST | 15050824
| 469526 | 509564 | 5.8643 | 218.73 | 232 | 0 | 24-HR | ALL | 1ST | 15050824
| 469626 | 509564 | 5.8179 | 212.2 | 231 | 0 | 24-HR | ALL | 1ST | 15050824
| 469726 | 509564 | 5.6487 | 206.32 | 228 | 0 | 24-HR | ALL | 1ST | 15050824
| 469826 | 509564 | 5.5773 | 203.4 | 225 | 0 | 24-HR | ALL | 1ST | 15050824
| 469926 | 509564 | 5.7496 | 204.42 | 223 | 0 | 24-HR | ALL | 1ST | 15050824
| 470026 | 509564 | 5.5956 | 201.39 | 219 | 0 | 24-HR | ALL | 1ST | 15050824
| 470126 | 509564 | 5.5514 | 200.55 | 206 | 0 | 24-HR | ALL | 1ST | 15050824
| 470226 | 509564 | 5.0829 | 194.93 | 194.93 | 0 | 24-HR | ALL | 1ST | 15050824
| 470326 | 509564 | 4.2758 | 186.35 | 186.35 | 0 | 24-HR | ALL | 1ST | 15050824
| 470426 | 509564 | 3.3071 | 175.73 | 183 | 0 | 24-HR | ALL | 1ST | 15070124
| 470526 | 509564 | 3.1301 | 172.06 | 178 | 0 | 24-HR | ALL | 1ST | 15070124
| 470626 | 509564 | 2.9628 | 169.16 | 171 | 0 | 24-HR | ALL | 1ST | 15070124
| 470726 | 509564 | 3.3335 | 177.08 | 177.08 | 0 | 24-HR | ALL | 1ST | 15070124
| 470826 | 509564 | 4.489 | 191.57 | 191.57 | 0 | 24-HR | ALL | 1ST | 15050824
| 470926 | 509564 | 5.1007 | 200.57 | 200.57 | 0 | 24-HR | ALL | 1ST | 15050824
| 471026 | 509564 | 5.1614 | 203.54 | 203.54 | 0 | 24-HR | ALL | 1ST | 15050824
| 471126 | 509564 | 5.0601 | 204.54 | 204.54 | 0 | 24-HR | ALL | 1ST | 15050824
| 471226 | 509564 | 5.0239 | 207.04 | 207.04 | 0 | 24-HR | ALL | 1ST | 15050824
| 471326 | 509564 | 5.0763 | 212.36 | 212.36 | 0 | 24-HR | ALL | 1ST | 15050824
| 471426 | 509564 | 4.9388 | 214.46 | 214.46 | 0 | 24-HR | ALL | 1ST | 15050824
| 460726 | 509664 | 2.8165 | 163.03 | 323 | 0 | 24-HR | ALL | 1ST | 15060924
| 460826 | 509664 | 2.9888 | 164.56 | 322 | 0 | 24-HR | ALL | 1ST | 15060924
| 460926 | 509664 | 3.0222 | 165 | 322 | 0 | 24-HR | ALL | 1ST | 15060924
| 461026 | 509664 | 3.2086 | 167.12 | 322 | 0 | 24-HR | ALL | 1ST | 15060924
| 465326 | 509664 | 2.4784 | 168.33 | 294 | 0 | 24-HR | ALL | 1ST | 15081724
| 465426 | 509664 | 2.692 | 172.13 | 294 | 0 | 24-HR | ALL | 1ST | 15081724
| 465526 | 509664 | 2.9074 | 185.91 | 294 | 0 | 24-HR | ALL | 1ST | 15081724
| 465626 | 509664 | 2.8988 | 196.46 | 293 | 0 | 24-HR | ALL | 1ST | 15081724
| 465726 | 509664 | 2.9134 | 203.67 | 293 | 0 | 24-HR | ALL | 1ST | 15020624
| 465826 | 509664 | 3.0852 | 205.13 | 293 | 0 | 24-HR | ALL | 1ST | 15020324
| 465926 | 509664 | 3.3188 | 203.73 | 292 | 0 | 24-HR | ALL | 1ST | 15020324
| 466026 | 509664 | 3.5264 | 202.4 | 291 | 0 | 24-HR | ALL | 1ST | 15020324
| 466126 | 509664 | 3.699 | 202.27 | 291 | 0 | 24-HR | ALL | 1ST | 15020324
| 466226 | 509664 | 3.829 | 202.29 | 288 | 0 | 24-HR | ALL | 1ST | 15020324
| 466326 | 509664 | 3.9237 | 201.37 | 287 | 0 | 24-HR | ALL | 1ST | 15020324
| 466426 | 509664 | 3.9616 | 202.12 | 281 | 0 | 24-HR | ALL | 1ST | 15020324
| 466526 | 509664 | 3.9386 | 204.53 | 274 | 0 | 24-HR | ALL | 1ST | 15020324
| 466626 | 509664 | 3.8874 | 205.37 | 269 | 0 | 24-HR | ALL | 1ST | 15020324
| 467126 | 509664 | 2.8412 | 172.87 | 262 | 0 | 24-HR | ALL | 1ST | 15020324
| 467226 | 509664 | 1.9408 | 153.99 | 269 | 0 | 24-HR | ALL | 1ST | 15020324
| 467326 | 509664 | 1.4522 | 144.12 | 269 | 0 | 24-HR | ALL | 1ST | 15020324
| 467426 | 509664 | 1.3945 | 144.36 | 262 | 0 | 24-HR | ALL | 1ST | 15020324
| 467526 | 509664 | 1.5093 | 149.76 | 256 | 0 | 24-HR | ALL | 1ST | 15020324
| 467626 | 509664 | 1.9208 | 159.57 | 254 | 0 | 24-HR | ALL | 1ST | 15120224
| 467726 | 509664 | 2.3542 | 171.84 | 252 | 0 | 24-HR | ALL | 1ST | 15120224
| 467826 | 509664 | 2.541 | 187.81 | 250 | 0 | 24-HR | ALL | 1ST | 15120224
| 467926 | 509664 | 2.5761 | 204.87 | 204.87 | 0 | 24-HR | ALL | 1ST | 15042124
| 468026 | 509664 | 2.4787 | 213.72 | 213.72 | 0 | 24-HR | ALL | 1ST | 15042124
| 468126 | 509664 | 2.5059 | 224.68 | 224.68 | 0 | 24-HR | ALL | 1ST | 15060924
| 468226 | 509664 | 2.8114 | 236.99 | 236.99 | 0 | 24-HR | ALL | 1ST | 15060924
| 468326 | 509664 | 2.9769 | 242.12 | 242.12 | 0 | 24-HR | ALL | 1ST | 15060924
| 468426 | 509664 | 3.1092 | 246.31 | 246.31 | 0 | 24-HR | ALL | 1ST | 15060924
| 468526 | 509664 | 3.2159 | 249.91 | 249.91 | 0 | 24-HR | ALL | 1ST | 15060924
| 468626 | 509664 | 3.4017 | 252.32 | 252.32 | 0 | 24-HR | ALL | 1ST | 15050824
| 468726 | 509664 | 3.604 | 254.09 | 254.09 | 0 | 24-HR | ALL | 1ST | 15050824
| 468826 | 509664 | 3.8818 | 253.85 | 253.85 | 0 | 24-HR | ALL | 1ST | 15050824
| 468926 | 509664 | 4.3288 | 249.72 | 249.72 | 0 | 24-HR | ALL | 1ST | 15050824
| 469026 | 509664 | 4.7725 | 245.3 | 245.3 | 0 | 24-HR | ALL | 1ST | 15050824
| 469126 | 509664 | 5.0859 | 243.97 | 243.97 | 0 | 24-HR | ALL | 1ST | 15050824
| 469226 | 509664 | 5.5016 | 238.64 | 238.64 | 0 | 24-HR | ALL | 1ST | 15050824
| 469326 | 509664 | 5.8386 | 233.34 | 233.34 | 0 | 24-HR | ALL | 1ST | 15050824
| 469426 | 509664 | 6.088 | 227.94 | 230 | 0 | 24-HR | ALL | 1ST | 15050824
| 469526 | 509664 | 6.1381 | 217.96 | 232 | 0 | 24-HR | ALL | 1ST | 15050824
| 469626 | 509664 | 5.9947 | 210.61 | 231 | 0 | 24-HR | ALL | 1ST | 15050824
| 469726 | 509664 | 5.5665 | 201.97 | 231 | 0 | 24-HR | ALL | 1ST | 15050824
| 469826 | 509664 | 5.3249 | 197.91 | 227 | 0 | 24-HR | ALL | 1ST | 15050824
| 469926 | 509664 | 4.8325 | 191.69 | 226 | 0 | 24-HR | ALL | 1ST | 15050824
| 470026 | 509664 | 4.75 | 190.46 | 223 | 0 | 24-HR | ALL | 1ST | 15050824
| 470126 | 509664 | 4.5854 | 188.61 | 221 | 0 | 24-HR | ALL | 1ST | 15050824
| 470226 | 509664 | 4.0773 | 183.52 | 218 | 0 | 24-HR | ALL | 1ST | 15050824
| 470326 | 509664 | 3.6429 | 179.31 | 217 | 0 | 24-HR | ALL | 1ST | 15050824
| 470426 | 509664 | 3.1681 | 172.03 | 207 | 0 | 24-HR | ALL | 1ST | 15070124
| 470526 | 509664 | 3.2876 | 175.06 | 175.06 | 0 | 24-HR | ALL | 1ST | 15070124
| 470626 | 509664 | 3.9258 | 184.33 | 184.33 | 0 | 24-HR | ALL | 1ST | 15050824
| 470726 | 509664 | 4.3642 | 190.11 | 190.11 | 0 | 24-HR | ALL | 1ST | 15050824
| 470826 | 509664 | 5.0795 | 200.29 | 200.29 | 0 | 24-HR | ALL | 1ST | 15050824
| 470926 | 509664 | 5.3026 | 205.88 | 205.88 | 0 | 24-HR | ALL | 1ST | 15050824
| 471026 | 509664 | 5.1843 | 206.88 | 206.88 | 0 | 24-HR | ALL | 1ST | 15050824
| 471126 | 509664 | 5.0966 | 208.84 | 208.84 | 0 | 24-HR | ALL | 1ST | 15050824
| 471226 | 509664 | 4.901 | 209.03 | 209.03 | 0 | 24-HR | ALL | 1ST | 15050824
| 471326 | 509664 | 4.7852 | 211.28 | 211.28 | 0 | 24-HR | ALL | 1ST | 15050824
| 471426 | 509664 | 4.6111 | 212.39 | 216 | 0 | 24-HR | ALL | 1ST | 15050824
| 460826 | 509764 | 3.3254 | 167.42 | 322 | 0 | 24-HR | ALL | 1ST | 15060924
| 460926 | 509764 | 3.1199 | 165.82 | 322 | 0 | 24-HR | ALL | 1ST | 15060924
| 461026 | 509764 | 3.0628 | 165.8 | 322 | 0 | 24-HR | ALL | 1ST | 15060924
| 463626 | 509764 | 6.4575 | 183.61 | 300 | 0 | 24-HR | ALL | 1ST | 15050724
| 463726 | 509764 | 5.9996 | 181.23 | 300 | 0 | 24-HR | ALL | 1ST | 15050724
| 463826 | 509764 | 5.4174 | 177.56 | 300 | 0 | 24-HR | ALL | 1ST | 15050724
| 463926 | 509764 | 5.0474 | 176.6 | 300 | 0 | 24-HR | ALL | 1ST | 15050724
| 464826 | 509764 | 2.7663 | 218.7 | 218.7 | 0 | 24-HR | ALL | 1ST | 15050824
| 464926 | 509764 | 2.6387 | 212.6 | 278 | 0 | 24-HR | ALL | 1ST | 15050824
| 465426 | 509764 | 2.8229 | 172.07 | 294 | 0 | 24-HR | ALL | 1ST | 15081724
| 465526 | 509764 | 2.8087 | 166.84 | 294 | 0 | 24-HR | ALL | 1ST | 15081724
| 465626 | 509764 | 3.068 | 178.89 | 294 | 0 | 24-HR | ALL | 1ST | 15081724
| 465726 | 509764 | 3.0675 | 191.97 | 293 | 0 | 24-HR | ALL | 1ST | 15081724
| 465826 | 509764 | 3.3238 | 197.6 | 292 | 0 | 24-HR | ALL | 1ST | 15020324
| 465926 | 509764 | 3.528 | 196.29 | 292 | 0 | 24-HR | ALL | 1ST | 15020324
| 466026 | 509764 | 3.7197 | 198.06 | 291 | 0 | 24-HR | ALL | 1ST | 15020324
| 466126 | 509764 | 3.8595 | 197.55 | 290 | 0 | 24-HR | ALL | 1ST | 15020324
| 466226 | 509764 | 3.9361 | 194.58 | 288 | 0 | 24-HR | ALL | 1ST | 15020324
| 466326 | 509764 | 3.9631 | 192.16 | 287 | 0 | 24-HR | ALL | 1ST | 15020324
| 466426 | 509764 | 3.975 | 192.18 | 283 | 0 | 24-HR | ALL | 1ST | 15020324
| 466526 | 509764 | 3.9759 | 195.73 | 276 | 0 | 24-HR | ALL | 1ST | 15020324
| 467126 | 509764 | 2.4839 | 166.28 | 263 | 0 | 24-HR | ALL | 1ST | 15020324
| 467226 | 509764 | 1.6711 | 149.31 | 269 | 0 | 24-HR | ALL | 1ST | 15020324
| 467326 | 509764 | 1.5492 | 148.28 | 263 | 0 | 24-HR | ALL | 1ST | 15020324
| 467426 | 509764 | 1.6997 | 154.93 | 253 | 0 | 24-HR | ALL | 1ST | 15020324
| 467526 | 509764 | 2.1113 | 165.29 | 252 | 0 | 24-HR | ALL | 1ST | 15120224
| 467626 | 509764 | 2.4524 | 177.11 | 250 | 0 | 24-HR | ALL | 1ST | 15120224
| 467726 | 509764 | 2.5858 | 186.14 | 250 | 0 | 24-HR | ALL | 1ST | 15120224
| 467826 | 509764 | 2.6311 | 196.72 | 250 | 0 | 24-HR | ALL | 1ST | 15042124
| 467926 | 509764 | 2.5545 | 211.78 | 246 | 0 | 24-HR | ALL | 1ST | 15042124
| 468026 | 509764 | 2.6121 | 228.71 | 228.71 | 0 | 24-HR | ALL | 1ST | 15060924
| 468126 | 509764 | 2.8741 | 239.75 | 239.75 | 0 | 24-HR | ALL | 1ST | 15060924
| 468226 | 509764 | 3.0199 | 241.86 | 241.86 | 0 | 24-HR | ALL | 1ST | 15060924
| 468326 | 509764 | 3.153 | 244.29 | 244.29 | 0 | 24-HR | ALL | 1ST | 15060924
| 468426 | 509764 | 3.3424 | 247.84 | 247.84 | 0 | 24-HR | ALL | 1ST | 15050824
| 468526 | 509764 | 3.4873 | 252.04 | 252.04 | 0 | 24-HR | ALL | 1ST | 15050824
| 468626 | 509764 | 3.6856 | 254 | 254 | 0 | 24-HR | ALL | 1ST | 15050824
| 468726 | 509764 | 3.9035 | 255.15 | 255.15 | 0 | 24-HR | ALL | 1ST | 15050824
| 468826 | 509764 | 4.2113 | 254.23 | 254.23 | 0 | 24-HR | ALL | 1ST | 15050824
| 468926 | 509764 | 4.6214 | 251.14 | 251.14 | 0 | 24-HR | ALL | 1ST | 15050824
| 469026 | 509764 | 5.1227 | 245.61 | 245.61 | 0 | 24-HR | ALL | 1ST | 15050824
| 469126 | 509764 | 5.4665 | 243.18 | 243.18 | 0 | 24-HR | ALL | 1ST | 15050824
| 469226 | 509764 | 5.8545 | 238.28 | 238.28 | 0 | 24-HR | ALL | 1ST | 15050824
| 469326 | 509764 | 6.1742 | 232.45 | 232.45 | 0 | 24-HR | ALL | 1ST | 15050824
| 469426 | 509764 | 6.3827 | 226.91 | 229 | 0 | 24-HR | ALL | 1ST | 15050824
| 469526 | 509764 | 6.3712 | 217.28 | 230 | 0 | 24-HR | ALL | 1ST | 15050824
| 469626 | 509764 | 6.4868 | 217.78 | 217.78 | 0 | 24-HR | ALL | 1ST | 15050824
| 469726 | 509764 | 6.4717 | 214.78 | 214.78 | 0 | 24-HR | ALL | 1ST | 15050824
| 469826 | 509764 | 6.1441 | 207.62 | 207.62 | 0 | 24-HR | ALL | 1ST | 15050824
| 469926 | 509764 | 5.6056 | 199.4 | 221 | 0 | 24-HR | ALL | 1ST | 15050824
| 470026 | 509764 | 5.0569 | 193.11 | 221 | 0 | 24-HR | ALL | 1ST | 15050824
| 470126 | 509764 | 4.1513 | 183.93 | 221 | 0 | 24-HR | ALL | 1ST | 15050824
| 470226 | 509764 | 3.6458 | 179.11 | 219 | 0 | 24-HR | ALL | 1ST | 15050824
| 470326 | 509764 | 3.4809 | 177.63 | 217 | 0 | 24-HR | ALL | 1ST | 15070124
| 470426 | 509764 | 3.7361 | 181.49 | 181.49 | 0 | 24-HR | ALL | 1ST | 15050824
| 470526 | 509764 | 4.2877 | 188.14 | 188.14 | 0 | 24-HR | ALL | 1ST | 15050824
| 470626 | 509764 | 5.1898 | 199.92 | 199.92 | 0 | 24-HR | ALL | 1ST | 15050824
| 470726 | 509764 | 5.4004 | 204.92 | 204.92 | 0 | 24-HR | ALL | 1ST | 15050824
| 470826 | 509764 | 5.3944 | 207.6 | 207.6 | 0 | 24-HR | ALL | 1ST | 15050824
| 470926 | 509764 | 5.4264 | 211.98 | 211.98 | 0 | 24-HR | ALL | 1ST | 15050824
| 471026 | 509764 | 5.1489 | 210.42 | 210.42 | 0 | 24-HR | ALL | 1ST | 15050824
| 471126 | 509764 | 5.0407 | 212.97 | 212.97 | 0 | 24-HR | ALL | 1ST | 15050824
| 471226 | 509764 | 4.8238 | 213.24 | 213.24 | 0 | 24-HR | ALL | 1ST | 15050824
| 471326 | 509764 | 4.6333 | 214.5 | 214.5 | 0 | 24-HR | ALL | 1ST | 15050824
| 471426 | 509764 | 4.3372 | 212.52 | 215 | 0 | 24-HR | ALL | 1ST | 15050824
| 463426 | 509864 | 7.1106 | 200.1 | 200.1 | 0 | 24-HR | ALL | 1ST | 15050724
| 463526 | 509864 | 6.8142 | 202.91 | 202.91 | 0 | 24-HR | ALL | 1ST | 15050724
| 463626 | 509864 | 6.5669 | 194.46 | 194.46 | 0 | 24-HR | ALL | 1ST | 15050724
| 463726 | 509864 | 6.0758 | 184.5 | 300 | 0 | 24-HR | ALL | 1ST | 15050724
| 463826 | 509864 | 5.319 | 178.18 | 300 | 0 | 24-HR | ALL | 1ST | 15050724
| 463926 | 509864 | 5.198 | 180.63 | 300 | 0 | 24-HR | ALL | 1ST | 15050724
| 464026 | 509864 | 5.4087 | 197.72 | 247 | 0 | 24-HR | ALL | 1ST | 15050724
| 464226 | 509864 | 4.151 | 220.28 | 220.28 | 0 | 24-HR | ALL | 1ST | 15050724
| 464326 | 509864 | 3.2731 | 231.34 | 231.34 | 0 | 24-HR | ALL | 1ST | 15050724
| 464426 | 509864 | 2.9323 | 242.45 | 242.45 | 0 | 24-HR | ALL | 1ST | 15050824
| 464526 | 509864 | 2.9576 | 239.57 | 239.57 | 0 | 24-HR | ALL | 1ST | 15050824
| 464626 | 509864 | 2.9111 | 238.5 | 238.5 | 0 | 24-HR | ALL | 1ST | 15050824
| 464726 | 509864 | 2.8668 | 233.76 | 233.76 | 0 | 24-HR | ALL | 1ST | 15050824
| 464826 | 509864 | 2.7606 | 228.94 | 228.94 | 0 | 24-HR | ALL | 1ST | 15050824
| 464926 | 509864 | 2.5634 | 220.09 | 220.09 | 0 | 24-HR | ALL | 1ST | 15050824
| 465026 | 509864 | 2.4795 | 216.27 | 216.27 | 0 | 24-HR | ALL | 1ST | 15020624
| 465126 | 509864 | 2.5342 | 211 | 211 | 0 | 24-HR | ALL | 1ST | 15020624
| 465526 | 509864 | 3.0063 | 172.02 | 294 | 0 | 24-HR | ALL | 1ST | 15081724
| 465626 | 509864 | 2.929 | 166.98 | 294 | 0 | 24-HR | ALL | 1ST | 15081724
| 466226 | 509864 | 3.8599 | 185.81 | 288 | 0 | 24-HR | ALL | 1ST | 15020324
| 466326 | 509864 | 3.7623 | 181.99 | 288 | 0 | 24-HR | ALL | 1ST | 15020324
| 466426 | 509864 | 3.7081 | 180.85 | 287 | 0 | 24-HR | ALL | 1ST | 15020324
| 466526 | 509864 | 3.799 | 185.73 | 277 | 0 | 24-HR | ALL | 1ST | 15020324
| 467126 | 509864 | 2.2108 | 162.06 | 263 | 0 | 24-HR | ALL | 1ST | 15020324
| 467226 | 509864 | 1.5468 | 147.91 | 267 | 0 | 24-HR | ALL | 1ST | 15020324
| 467326 | 509864 | 1.722 | 155.19 | 256 | 0 | 24-HR | ALL | 1ST | 15020324
| 467426 | 509864 | 2.2448 | 169.92 | 250 | 0 | 24-HR | ALL | 1ST | 15120224
| 467526 | 509864 | 2.5096 | 183.58 | 249 | 0 | 24-HR | ALL | 1ST | 15120224
| 467626 | 509864 | 2.596 | 193.21 | 249 | 0 | 24-HR | ALL | 1ST | 15042124
| 467726 | 509864 | 2.669 | 199.89 | 250 | 0 | 24-HR | ALL | 1ST | 15042124
| 467826 | 509864 | 2.6025 | 210.25 | 249 | 0 | 24-HR | ALL | 1ST | 15042124
| 467926 | 509864 | 2.5774 | 224.32 | 224.32 | 0 | 24-HR | ALL | 1ST | 15060924
| 468026 | 509864 | 2.914 | 239.18 | 239.18 | 0 | 24-HR | ALL | 1ST | 15060924
| 468126 | 509864 | 3.0722 | 247.94 | 247.94 | 0 | 24-HR | ALL | 1ST | 15060924
| 468226 | 509864 | 3.1951 | 248.97 | 248.97 | 0 | 24-HR | ALL | 1ST | 15060924
| 468326 | 509864 | 3.4404 | 247.09 | 247.09 | 0 | 24-HR | ALL | 1ST | 15050824
| 468426 | 509864 | 3.6507 | 249.7 | 249.7 | 0 | 24-HR | ALL | 1ST | 15050824
| 468526 | 509864 | 3.8073 | 253.03 | 253.03 | 0 | 24-HR | ALL | 1ST | 15050824
| 468626 | 509864 | 4.0499 | 253.8 | 253.8 | 0 | 24-HR | ALL | 1ST | 15050824
| 468726 | 509864 | 4.3487 | 253.32 | 255 | 0 | 24-HR | ALL | 1ST | 15050824
| 468826 | 509864 | 4.5692 | 253.99 | 253.99 | 0 | 24-HR | ALL | 1ST | 15050824
| 468926 | 509864 | 4.9935 | 250.64 | 250.64 | 0 | 24-HR | ALL | 1ST | 15050824
| 469026 | 509864 | 5.4757 | 245.53 | 245.53 | 0 | 24-HR | ALL | 1ST | 15050824
| 469126 | 509864 | 5.7939 | 243.41 | 243.41 | 0 | 24-HR | ALL | 1ST | 15050824
| 469226 | 509864 | 6.1755 | 238.29 | 238.29 | 0 | 24-HR | ALL | 1ST | 15050824
| 469326 | 509864 | 6.4525 | 234.15 | 234.15 | 0 | 24-HR | ALL | 1ST | 15050824
| 469426 | 509864 | 6.6427 | 226.92 | 226.92 | 0 | 24-HR | ALL | 1ST | 15050824
| 469526 | 509864 | 6.6695 | 220.74 | 220.74 | 0 | 24-HR | ALL | 1ST | 15050824
| 469626 | 509864 | 6.8797 | 226.96 | 226.96 | 0 | 24-HR | ALL | 1ST | 15050824
| 469726 | 509864 | 6.9226 | 224.56 | 224.56 | 0 | 24-HR | ALL | 1ST | 15050824
| 469826 | 509864 | 6.7656 | 217.36 | 217.36 | 0 | 24-HR | ALL | 1ST | 15050824
| 469926 | 509864 | 5.9033 | 202.85 | 202.85 | 0 | 24-HR | ALL | 1ST | 15050824
| 470026 | 509864 | 4.5935 | 188.02 | 224 | 0 | 24-HR | ALL | 1ST | 15050824
| 470126 | 509864 | 4.6761 | 189.36 | 217 | 0 | 24-HR | ALL | 1ST | 15050824
| 470226 | 509864 | 4.5638 | 189.19 | 194 | 0 | 24-HR | ALL | 1ST | 15050824
| 470326 | 509864 | 4.6803 | 191.3 | 191.3 | 0 | 24-HR | ALL | 1ST | 15050824
| 470426 | 509864 | 5.0211 | 196.25 | 196.25 | 0 | 24-HR | ALL | 1ST | 15050824
| 470526 | 509864 | 5.473 | 203.73 | 203.73 | 0 | 24-HR | ALL | 1ST | 15050824
| 470626 | 509864 | 5.7041 | 210.12 | 210.12 | 0 | 24-HR | ALL | 1ST | 15050824
| 470726 | 509864 | 5.6669 | 213.27 | 213.27 | 0 | 24-HR | ALL | 1ST | 15050824
| 470826 | 509864 | 5.3575 | 210.92 | 210.92 | 0 | 24-HR | ALL | 1ST | 15050824
| 470926 | 509864 | 5.3465 | 216.09 | 216.09 | 0 | 24-HR | ALL | 1ST | 15050824
| 471026 | 509864 | 5.1293 | 216.54 | 216.54 | 0 | 24-HR | ALL | 1ST | 15050824
| 471126 | 509864 | 4.8589 | 215.47 | 215.47 | 0 | 24-HR | ALL | 1ST | 15050824
| 471226 | 509864 | 4.633 | 216 | 216 | 0 | 24-HR | ALL | 1ST | 15050824
| 471326 | 509864 | 4.3563 | 214.83 | 214.83 | 0 | 24-HR | ALL | 1ST | 15050824
| 471426 | 509864 | 4.0608 | 213 | 213 | 0 | 24-HR | ALL | 1ST | 15050824
| 463426 | 509964 | 6.853 | 206.88 | 206.88 | 0 | 24-HR | ALL | 1ST | 15050724
| 463526 | 509964 | 6.5934 | 207 | 207 | 0 | 24-HR | ALL | 1ST | 15050724
| 463626 | 509964 | 6.4602 | 199.74 | 199.74 | 0 | 24-HR | ALL | 1ST | 15050724
| 463726 | 509964 | 5.9102 | 187.94 | 187.94 | 0 | 24-HR | ALL | 1ST | 15050724
| 463826 | 509964 | 5.242 | 179.2 | 300 | 0 | 24-HR | ALL | 1ST | 15050724
| 463926 | 509964 | 5.269 | 186.27 | 258 | 0 | 24-HR | ALL | 1ST | 15050724
| 464026 | 509964 | 5.0782 | 207.86 | 207.86 | 0 | 24-HR | ALL | 1ST | 15050724
| 464126 | 509964 | 4.4637 | 216.4 | 216.4 | 0 | 24-HR | ALL | 1ST | 15050724
| 464226 | 509964 | 3.4068 | 230.72 | 230.72 | 0 | 24-HR | ALL | 1ST | 15050724
| 464326 | 509964 | 2.9921 | 240.82 | 240.82 | 0 | 24-HR | ALL | 1ST | 15050824
| 464426 | 509964 | 2.8371 | 246.88 | 246.88 | 0 | 24-HR | ALL | 1ST | 15050824
| 464526 | 509964 | 2.7867 | 246.79 | 246.79 | 0 | 24-HR | ALL | 1ST | 15050824
| 464626 | 509964 | 2.7901 | 242.88 | 242.88 | 0 | 24-HR | ALL | 1ST | 15050824
| 464726 | 509964 | 2.7182 | 240.39 | 240.39 | 0 | 24-HR | ALL | 1ST | 15050824
| 464826 | 509964 | 2.621 | 236.94 | 236.94 | 0 | 24-HR | ALL | 1ST | 15050824
| 464926 | 509964 | 2.6477 | 229.69 | 229.69 | 0 | 24-HR | ALL | 1ST | 15020624
| 465026 | 509964 | 2.8276 | 227.51 | 227.51 | 0 | 24-HR | ALL | 1ST | 15020624
| 465126 | 509964 | 2.8902 | 219.12 | 219.12 | 0 | 24-HR | ALL | 1ST | 15020624
| 465226 | 509964 | 2.774 | 206.76 | 265 | 0 | 24-HR | ALL | 1ST | 15020624
| 467126 | 509964 | 2.0518 | 160.67 | 260 | 0 | 24-HR | ALL | 1ST | 15020324
| 467226 | 509964 | 1.4867 | 148.22 | 262 | 0 | 24-HR | ALL | 1ST | 15020324
| 467326 | 509964 | 1.9756 | 159.02 | 252 | 0 | 24-HR | ALL | 1ST | 15120224
| 467426 | 509964 | 2.517 | 176.81 | 249 | 0 | 24-HR | ALL | 1ST | 15120224
| 467526 | 509964 | 2.6062 | 190.93 | 239 | 0 | 24-HR | ALL | 1ST | 15120224
| 467626 | 509964 | 2.6666 | 200.67 | 200.67 | 0 | 24-HR | ALL | 1ST | 15042124
| 467726 | 509964 | 2.6362 | 208.76 | 239 | 0 | 24-HR | ALL | 1ST | 15042124
| 467826 | 509964 | 2.5707 | 221.45 | 221.45 | 0 | 24-HR | ALL | 1ST | 15072024
| 467926 | 509964 | 2.9211 | 234.87 | 234.87 | 0 | 24-HR | ALL | 1ST | 15060924
| 468026 | 509964 | 3.1133 | 242.6 | 242.6 | 0 | 24-HR | ALL | 1ST | 15060924
| 468126 | 509964 | 3.2442 | 247.78 | 247.78 | 0 | 24-HR | ALL | 1ST | 15060924
| 468226 | 509964 | 3.4304 | 249.88 | 249.88 | 0 | 24-HR | ALL | 1ST | 15050824
| 468326 | 509964 | 3.7243 | 249.92 | 249.92 | 0 | 24-HR | ALL | 1ST | 15050824
| 468426 | 509964 | 3.9411 | 251.84 | 251.84 | 0 | 24-HR | ALL | 1ST | 15050824
| 468526 | 509964 | 4.2181 | 252.03 | 252.03 | 0 | 24-HR | ALL | 1ST | 15050824
| 468626 | 509964 | 4.3981 | 254 | 254 | 0 | 24-HR | ALL | 1ST | 15050824
| 468726 | 509964 | 4.6857 | 253.61 | 255 | 0 | 24-HR | ALL | 1ST | 15050824
| 468826 | 509964 | 4.9093 | 253.97 | 253.97 | 0 | 24-HR | ALL | 1ST | 15050824
| 468926 | 509964 | 5.3273 | 250.68 | 250.68 | 0 | 24-HR | ALL | 1ST | 15050824
| 469026 | 509964 | 5.7998 | 245.69 | 245.69 | 0 | 24-HR | ALL | 1ST | 15050824
| 469126 | 509964 | 6.1231 | 242.97 | 242.97 | 0 | 24-HR | ALL | 1ST | 15050824
| 469226 | 509964 | 6.4693 | 238.2 | 238.2 | 0 | 24-HR | ALL | 1ST | 15050824
| 469326 | 509964 | 6.7344 | 232.61 | 232.61 | 0 | 24-HR | ALL | 1ST | 15050824
| 469426 | 509964 | 6.8706 | 226.97 | 226.97 | 0 | 24-HR | ALL | 1ST | 15050824
| 469526 | 509964 | 6.9716 | 227.84 | 227.84 | 0 | 24-HR | ALL | 1ST | 15050824
| 469626 | 509964 | 7.0306 | 231.45 | 231.45 | 0 | 24-HR | ALL | 1ST | 15050824
| 469726 | 509964 | 7.0623 | 227.82 | 227.82 | 0 | 24-HR | ALL | 1ST | 15050824
| 469826 | 509964 | 6.9676 | 221.72 | 221.72 | 0 | 24-HR | ALL | 1ST | 15050824
| 469926 | 509964 | 5.8672 | 201.43 | 226 | 0 | 24-HR | ALL | 1ST | 15050824
| 470026 | 509964 | 5.2778 | 195.93 | 195.93 | 0 | 24-HR | ALL | 1ST | 15050824
| 470126 | 509964 | 5.8405 | 203.55 | 203.55 | 0 | 24-HR | ALL | 1ST | 15050824
| 470226 | 509964 | 5.5552 | 201.21 | 201.21 | 0 | 24-HR | ALL | 1ST | 15050824
| 470326 | 509964 | 5.8146 | 206.54 | 206.54 | 0 | 24-HR | ALL | 1ST | 15050824
| 470426 | 509964 | 5.8651 | 209.95 | 209.95 | 0 | 24-HR | ALL | 1ST | 15050824
| 470526 | 509964 | 5.8667 | 213.63 | 213.63 | 0 | 24-HR | ALL | 1ST | 15050824
| 470626 | 509964 | 5.7515 | 215.79 | 215.79 | 0 | 24-HR | ALL | 1ST | 15050824
| 470726 | 509964 | 5.6296 | 218.88 | 218.88 | 0 | 24-HR | ALL | 1ST | 15050824
| 470826 | 509964 | 5.3487 | 217.14 | 217.14 | 0 | 24-HR | ALL | 1ST | 15050824
| 470926 | 509964 | 5.2 | 220.87 | 220.87 | 0 | 24-HR | ALL | 1ST | 15050824
| 471026 | 509964 | 4.9651 | 221.68 | 221.68 | 0 | 24-HR | ALL | 1ST | 15050824
| 471126 | 509964 | 4.6825 | 220.1 | 220.1 | 0 | 24-HR | ALL | 1ST | 15050824
| 471226 | 509964 | 4.3852 | 217.97 | 217.97 | 0 | 24-HR | ALL | 1ST | 15050824
| 471326 | 509964 | 4.0897 | 216 | 216 | 0 | 24-HR | ALL | 1ST | 15050824
| 463426 | 510064 | 6.6615 | 209.23 | 209.23 | 0 | 24-HR | ALL | 1ST | 15050724
| 463526 | 510064 | 6.4486 | 207.85 | 207.85 | 0 | 24-HR | ALL | 1ST | 15050724
| 463626 | 510064 | 6.3029 | 201.58 | 201.58 | 0 | 24-HR | ALL | 1ST | 15050724
| 463726 | 510064 | 5.8316 | 189.89 | 189.89 | 0 | 24-HR | ALL | 1ST | 15050724
| 463826 | 510064 | 5.0992 | 180.22 | 278 | 0 | 24-HR | ALL | 1ST | 15050724
| 463926 | 510064 | 5.2786 | 190.75 | 259 | 0 | 24-HR | ALL | 1ST | 15050724
| 464026 | 510064 | 4.8343 | 211.53 | 242 | 0 | 24-HR | ALL | 1ST | 15050724
| 464126 | 510064 | 4.0557 | 221.3 | 221.3 | 0 | 24-HR | ALL | 1ST | 15050724
| 464226 | 510064 | 3.0934 | 235.85 | 235.85 | 0 | 24-HR | ALL | 1ST | 15050824
| 464326 | 510064 | 2.8915 | 246.07 | 246.07 | 0 | 24-HR | ALL | 1ST | 15050824
| 464426 | 510064 | 2.6994 | 251.29 | 251.29 | 0 | 24-HR | ALL | 1ST | 15050824
| 464526 | 510064 | 2.6134 | 251.66 | 251.66 | 0 | 24-HR | ALL | 1ST | 15050824
| 464626 | 510064 | 2.5675 | 249.63 | 249.63 | 0 | 24-HR | ALL | 1ST | 15050824
| 464726 | 510064 | 2.474 | 248.19 | 248.19 | 0 | 24-HR | ALL | 1ST | 15050824
| 464826 | 510064 | 2.6157 | 244.94 | 244.94 | 0 | 24-HR | ALL | 1ST | 15020624
| 464926 | 510064 | 2.8246 | 243.55 | 243.55 | 0 | 24-HR | ALL | 1ST | 15020624
| 465026 | 510064 | 3.0437 | 239.84 | 239.84 | 0 | 24-HR | ALL | 1ST | 15020624
| 465126 | 510064 | 3.2232 | 230.28 | 230.28 | 0 | 24-HR | ALL | 1ST | 15020624
| 465226 | 510064 | 3.2199 | 216.52 | 265 | 0 | 24-HR | ALL | 1ST | 15020624
| 465326 | 510064 | 2.9472 | 201.55 | 274 | 0 | 24-HR | ALL | 1ST | 15081724
| 467026 | 510064 | 1.8567 | 155.21 | 264 | 0 | 24-HR | ALL | 1ST | 15020324
| 467126 | 510064 | 1.5762 | 150.43 | 262 | 0 | 24-HR | ALL | 1ST | 15020324
| 467226 | 510064 | 1.592 | 148.45 | 264 | 0 | 24-HR | ALL | 1ST | 15120224
| 467326 | 510064 | 2.2058 | 161.39 | 254 | 0 | 24-HR | ALL | 1ST | 15120224
| 467426 | 510064 | 2.6901 | 179.53 | 247 | 0 | 24-HR | ALL | 1ST | 15120224
| 467526 | 510064 | 2.7439 | 190.02 | 247 | 0 | 24-HR | ALL | 1ST | 15120224
| 467626 | 510064 | 2.6731 | 205.09 | 205.09 | 0 | 24-HR | ALL | 1ST | 15042124
| 467726 | 510064 | 2.5564 | 215.1 | 215.1 | 0 | 24-HR | ALL | 1ST | 15072024
| 467826 | 510064 | 2.9131 | 229.3 | 229.3 | 0 | 24-HR | ALL | 1ST | 15050824
| 467926 | 510064 | 3.1679 | 238.26 | 238.26 | 0 | 24-HR | ALL | 1ST | 15050824
| 468026 | 510064 | 3.3652 | 244.36 | 244.36 | 0 | 24-HR | ALL | 1ST | 15050824
| 468126 | 510064 | 3.5806 | 247.7 | 247.7 | 0 | 24-HR | ALL | 1ST | 15050824
| 468226 | 510064 | 3.7268 | 252.01 | 252.01 | 0 | 24-HR | ALL | 1ST | 15050824
| 468326 | 510064 | 3.9541 | 253.5 | 253.5 | 0 | 24-HR | ALL | 1ST | 15050824
| 468426 | 510064 | 4.211 | 254.06 | 254.06 | 0 | 24-HR | ALL | 1ST | 15050824
| 468526 | 510064 | 4.4783 | 254.2 | 254.2 | 0 | 24-HR | ALL | 1ST | 15050824
| 468626 | 510064 | 4.8557 | 252.21 | 254 | 0 | 24-HR | ALL | 1ST | 15050824
| 468726 | 510064 | 5.0755 | 252.79 | 254 | 0 | 24-HR | ALL | 1ST | 15050824
| 468826 | 510064 | 5.299 | 252.97 | 254 | 0 | 24-HR | ALL | 1ST | 15050824
| 468926 | 510064 | 5.7064 | 249.56 | 249.56 | 0 | 24-HR | ALL | 1ST | 15050824
| 469026 | 510064 | 6.1301 | 245.16 | 245.16 | 0 | 24-HR | ALL | 1ST | 15050824
| 469126 | 510064 | 6.5858 | 238.79 | 245 | 0 | 24-HR | ALL | 1ST | 15050824
| 469226 | 510064 | 6.7154 | 238.5 | 238.5 | 0 | 24-HR | ALL | 1ST | 15050824
| 469326 | 510064 | 6.9328 | 234.33 | 234.33 | 0 | 24-HR | ALL | 1ST | 15050824
| 469426 | 510064 | 7.0442 | 232.66 | 232.66 | 0 | 24-HR | ALL | 1ST | 15050824
| 469526 | 510064 | 7.0344 | 236.35 | 236.35 | 0 | 24-HR | ALL | 1ST | 15050824
| 469626 | 510064 | 7.0927 | 234.45 | 234.45 | 0 | 24-HR | ALL | 1ST | 15050824
| 469726 | 510064 | 7.1207 | 230.15 | 230.15 | 0 | 24-HR | ALL | 1ST | 15050824
| 469826 | 510064 | 7.0145 | 223.2 | 223.2 | 0 | 24-HR | ALL | 1ST | 15050824
| 469926 | 510064 | 5.8862 | 201.71 | 232 | 0 | 24-HR | ALL | 1ST | 15050824
| 470026 | 510064 | 5.9539 | 204.75 | 204.75 | 0 | 24-HR | ALL | 1ST | 15050824
| 470126 | 510064 | 6.3668 | 213.48 | 213.48 | 0 | 24-HR | ALL | 1ST | 15050824
| 470226 | 510064 | 6.2277 | 213.75 | 213.75 | 0 | 24-HR | ALL | 1ST | 15050824
| 470326 | 510064 | 6.2005 | 217.45 | 217.45 | 0 | 24-HR | ALL | 1ST | 15050824
| 470426 | 510064 | 6.0229 | 218.06 | 218.06 | 0 | 24-HR | ALL | 1ST | 15050824
| 470526 | 510064 | 5.8191 | 218.42 | 218.42 | 0 | 24-HR | ALL | 1ST | 15050824
| 470626 | 510064 | 5.6968 | 223.24 | 223.24 | 0 | 24-HR | ALL | 1ST | 15050824
| 470726 | 510064 | 5.4738 | 224.85 | 224.85 | 0 | 24-HR | ALL | 1ST | 15050824
| 470826 | 510064 | 5.1714 | 221.49 | 221.49 | 0 | 24-HR | ALL | 1ST | 15050824
| 470926 | 510064 | 4.9577 | 224.45 | 224.45 | 0 | 24-HR | ALL | 1ST | 15050824
| 471026 | 510064 | 4.6961 | 224.41 | 224.41 | 0 | 24-HR | ALL | 1ST | 15050824
| 471126 | 510064 | 4.3962 | 221.42 | 221.42 | 0 | 24-HR | ALL | 1ST | 15050824
| 471226 | 510064 | 4.1014 | 219.18 | 219.18 | 0 | 24-HR | ALL | 1ST | 15050824
| 462326 | 510164 | 6.4963 | 187 | 262 | 0 | 24-HR | ALL | 1ST | 15050724
| 462426 | 510164 | 6.9441 | 187.18 | 262 | 0 | 24-HR | ALL | 1ST | 15050724
| 463026 | 510164 | 6.7725 | 217.34 | 217.34 | 0 | 24-HR | ALL | 1ST | 15050724
| 463126 | 510164 | 6.1423 | 223.08 | 223.08 | 0 | 24-HR | ALL | 1ST | 15050724
| 463226 | 510164 | 6.2532 | 220.35 | 220.35 | 0 | 24-HR | ALL | 1ST | 15050724
| 463326 | 510164 | 6.5163 | 214.44 | 214.44 | 0 | 24-HR | ALL | 1ST | 15050724
| 463426 | 510164 | 6.4684 | 211.03 | 211.03 | 0 | 24-HR | ALL | 1ST | 15050724
| 463526 | 510164 | 6.265 | 209.29 | 209.29 | 0 | 24-HR | ALL | 1ST | 15050724
| 463626 | 510164 | 6.0868 | 205.37 | 205.37 | 0 | 24-HR | ALL | 1ST | 15050724
| 463726 | 510164 | 5.6906 | 190.35 | 207 | 0 | 24-HR | ALL | 1ST | 15050724
| 463826 | 510164 | 5.1859 | 184.28 | 278 | 0 | 24-HR | ALL | 1ST | 15050724
| 463926 | 510164 | 5.2482 | 195.87 | 276 | 0 | 24-HR | ALL | 1ST | 15050724
| 464026 | 510164 | 4.6129 | 213.13 | 254 | 0 | 24-HR | ALL | 1ST | 15050724
| 464126 | 510164 | 3.6197 | 226.18 | 226.18 | 0 | 24-HR | ALL | 1ST | 15050724
| 464226 | 510164 | 3.1063 | 236.78 | 236.78 | 0 | 24-HR | ALL | 1ST | 15050824
| 464326 | 510164 | 2.8588 | 247.1 | 247.1 | 0 | 24-HR | ALL | 1ST | 15050824
| 464426 | 510164 | 2.6464 | 255.54 | 255.54 | 0 | 24-HR | ALL | 1ST | 15040524
| 464526 | 510164 | 2.6933 | 256.92 | 256.92 | 0 | 24-HR | ALL | 1ST | 15040524
| 464626 | 510164 | 2.6981 | 257.06 | 257.06 | 0 | 24-HR | ALL | 1ST | 15040524
| 464726 | 510164 | 2.6355 | 255.09 | 255.09 | 0 | 24-HR | ALL | 1ST | 15040524
| 464826 | 510164 | 2.6535 | 255.18 | 255.18 | 0 | 24-HR | ALL | 1ST | 15020624
| 464926 | 510164 | 2.8325 | 255.15 | 255.15 | 0 | 24-HR | ALL | 1ST | 15020624
| 465026 | 510164 | 3.0678 | 252.09 | 252.09 | 0 | 24-HR | ALL | 1ST | 15020624
| 465126 | 510164 | 3.3491 | 245.16 | 245.16 | 0 | 24-HR | ALL | 1ST | 15020624
| 465226 | 510164 | 3.5475 | 230.06 | 230.06 | 0 | 24-HR | ALL | 1ST | 15020624
| 465326 | 510164 | 3.2797 | 209.64 | 274 | 0 | 24-HR | ALL | 1ST | 15020624
| 467026 | 510164 | 1.6897 | 153.22 | 261 | 0 | 24-HR | ALL | 1ST | 15020324
| 467126 | 510164 | 1.8412 | 154.07 | 256 | 0 | 24-HR | ALL | 1ST | 15120224
| 467226 | 510164 | 1.9769 | 154.63 | 262 | 0 | 24-HR | ALL | 1ST | 15120224
| 467326 | 510164 | 2.4523 | 164.75 | 254 | 0 | 24-HR | ALL | 1ST | 15120224
| 467426 | 510164 | 2.8124 | 178.83 | 251 | 0 | 24-HR | ALL | 1ST | 15120224
| 467526 | 510164 | 2.782 | 193.2 | 246 | 0 | 24-HR | ALL | 1ST | 15120224
| 467626 | 510164 | 2.6199 | 208.66 | 208.66 | 0 | 24-HR | ALL | 1ST | 15042124
| 467726 | 510164 | 2.9321 | 221.09 | 221.09 | 0 | 24-HR | ALL | 1ST | 15050824
| 467826 | 510164 | 3.2999 | 231.77 | 231.77 | 0 | 24-HR | ALL | 1ST | 15050824
| 467926 | 510164 | 3.5454 | 239.59 | 239.59 | 0 | 24-HR | ALL | 1ST | 15050824
| 468026 | 510164 | 3.7213 | 245.81 | 245.81 | 0 | 24-HR | ALL | 1ST | 15050824
| 468126 | 510164 | 3.913 | 249.41 | 249.41 | 0 | 24-HR | ALL | 1ST | 15050824
| 468226 | 510164 | 4.0165 | 254.02 | 254.02 | 0 | 24-HR | ALL | 1ST | 15050824
| 468326 | 510164 | 4.2677 | 254.71 | 254.71 | 0 | 24-HR | ALL | 1ST | 15050824
| 468426 | 510164 | 4.4717 | 256 | 256 | 0 | 24-HR | ALL | 1ST | 15050824
| 468526 | 510164 | 4.8225 | 254.43 | 254.43 | 0 | 24-HR | ALL | 1ST | 15050824
| 468626 | 510164 | 5.2251 | 251.93 | 254 | 0 | 24-HR | ALL | 1ST | 15050824
| 468726 | 510164 | 5.5112 | 251.14 | 254 | 0 | 24-HR | ALL | 1ST | 15050824
| 468826 | 510164 | 5.7755 | 250.46 | 255 | 0 | 24-HR | ALL | 1ST | 15050824
| 468926 | 510164 | 6.1231 | 247.64 | 251 | 0 | 24-HR | ALL | 1ST | 15050824
| 469026 | 510164 | 6.519 | 243.3 | 249 | 0 | 24-HR | ALL | 1ST | 15050824
| 469126 | 510164 | 6.8302 | 238.97 | 245 | 0 | 24-HR | ALL | 1ST | 15050824
| 469226 | 510164 | 6.9567 | 237.47 | 237.47 | 0 | 24-HR | ALL | 1ST | 15050824
| 469326 | 510164 | 7.103 | 234.54 | 234.54 | 0 | 24-HR | ALL | 1ST | 15050824
| 469426 | 510164 | 7.1059 | 236.56 | 236.56 | 0 | 24-HR | ALL | 1ST | 15050824
| 469526 | 510164 | 7.0775 | 238 | 238 | 0 | 24-HR | ALL | 1ST | 15050824
| 469626 | 510164 | 7.1281 | 234.93 | 234.93 | 0 | 24-HR | ALL | 1ST | 15050824
| 469726 | 510164 | 7.112 | 231.97 | 231.97 | 0 | 24-HR | ALL | 1ST | 15050824
| 469826 | 510164 | 7.0214 | 226.46 | 226.46 | 0 | 24-HR | ALL | 1ST | 15050824
| 469926 | 510164 | 6.0287 | 204.35 | 234 | 0 | 24-HR | ALL | 1ST | 15050824
| 470026 | 510164 | 6.4648 | 215.29 | 215.29 | 0 | 24-HR | ALL | 1ST | 15050824
| 470126 | 510164 | 6.5498 | 223.74 | 223.74 | 0 | 24-HR | ALL | 1ST | 15050824
| 470226 | 510164 | 6.3574 | 223.77 | 223.77 | 0 | 24-HR | ALL | 1ST | 15050824
| 470326 | 510164 | 6.1339 | 223.1 | 223.1 | 0 | 24-HR | ALL | 1ST | 15050824
| 470426 | 510164 | 5.9185 | 223.89 | 223.89 | 0 | 24-HR | ALL | 1ST | 15050824
| 470526 | 510164 | 5.6863 | 224.62 | 224.62 | 0 | 24-HR | ALL | 1ST | 15050824
| 470626 | 510164 | 5.4543 | 227.13 | 227.13 | 0 | 24-HR | ALL | 1ST | 15050824
| 470726 | 510164 | 5.1978 | 228.54 | 228.54 | 0 | 24-HR | ALL | 1ST | 15050824
| 470826 | 510164 | 4.9314 | 228.09 | 228.09 | 0 | 24-HR | ALL | 1ST | 15050824
| 470926 | 510164 | 4.6654 | 228.99 | 228.99 | 0 | 24-HR | ALL | 1ST | 15050824
| 471026 | 510164 | 4.3887 | 225.93 | 225.93 | 0 | 24-HR | ALL | 1ST | 15050824
| 471126 | 510164 | 4.114 | 224.38 | 224.38 | 0 | 24-HR | ALL | 1ST | 15050824
| 471226 | 510164 | 3.7929 | 219.43 | 219.43 | 0 | 24-HR | ALL | 1ST | 15050824
| 471326 | 510164 | 3.6323 | 216.28 | 216.28 | 0 | 24-HR | ALL | 1ST | 15070124
| 471426 | 510164 | 3.424 | 204.05 | 216 | 0 | 24-HR | ALL | 1ST | 15070124
| 462126 | 510264 | 5.7818 | 185.94 | 278 | 0 | 24-HR | ALL | 1ST | 15050724
| 462226 | 510264 | 6.5287 | 193.59 | 274 | 0 | 24-HR | ALL | 1ST | 15050724
| 462326 | 510264 | 6.9226 | 200.63 | 260 | 0 | 24-HR | ALL | 1ST | 15050724
| 462426 | 510264 | 7.0271 | 206.11 | 206.11 | 0 | 24-HR | ALL | 1ST | 15050724
| 462926 | 510264 | 6.9718 | 216.2 | 216.2 | 0 | 24-HR | ALL | 1ST | 15050724
| 463026 | 510264 | 5.9595 | 225.9 | 225.9 | 0 | 24-HR | ALL | 1ST | 15050724
| 463126 | 510264 | 5.258 | 231.61 | 231.61 | 0 | 24-HR | ALL | 1ST | 15050724
| 463226 | 510264 | 5.8144 | 224.59 | 224.59 | 0 | 24-HR | ALL | 1ST | 15050724
| 463326 | 510264 | 6.3659 | 215.34 | 215.34 | 0 | 24-HR | ALL | 1ST | 15050724
| 463426 | 510264 | 6.448 | 208.95 | 208.95 | 0 | 24-HR | ALL | 1ST | 15050724
| 463526 | 510264 | 6.3539 | 197.4 | 212 | 0 | 24-HR | ALL | 1ST | 15050724
| 463626 | 510264 | 5.7693 | 188.04 | 212 | 0 | 24-HR | ALL | 1ST | 15050724
| 463726 | 510264 | 5.2628 | 183.14 | 274 | 0 | 24-HR | ALL | 1ST | 15050724
| 463826 | 510264 | 5.1931 | 188.09 | 279 | 0 | 24-HR | ALL | 1ST | 15050724
| 463926 | 510264 | 5.021 | 202.42 | 257 | 0 | 24-HR | ALL | 1ST | 15050724
| 464026 | 510264 | 4.3037 | 215.97 | 254 | 0 | 24-HR | ALL | 1ST | 15050724
| 464126 | 510264 | 3.4226 | 227.04 | 251 | 0 | 24-HR | ALL | 1ST | 15050724
| 464226 | 510264 | 3.0808 | 238.66 | 238.66 | 0 | 24-HR | ALL | 1ST | 15050824
| 464326 | 510264 | 2.8362 | 246.94 | 246.94 | 0 | 24-HR | ALL | 1ST | 15050824
| 464426 | 510264 | 2.6513 | 254.72 | 254.72 | 0 | 24-HR | ALL | 1ST | 15040524
| 464526 | 510264 | 2.8449 | 261.39 | 261.39 | 0 | 24-HR | ALL | 1ST | 15040524
| 464626 | 510264 | 2.931 | 264.78 | 264.78 | 0 | 24-HR | ALL | 1ST | 15040524
| 464726 | 510264 | 2.9183 | 264.71 | 264.71 | 0 | 24-HR | ALL | 1ST | 15040524
| 464826 | 510264 | 2.9172 | 265.33 | 265.33 | 0 | 24-HR | ALL | 1ST | 15040524
| 464926 | 510264 | 2.8994 | 265.55 | 265.55 | 0 | 24-HR | ALL | 1ST | 15040524
| 465026 | 510264 | 3.0089 | 260.76 | 260.76 | 0 | 24-HR | ALL | 1ST | 15020624
| 465126 | 510264 | 3.2245 | 257.94 | 257.94 | 0 | 24-HR | ALL | 1ST | 15020624
| 465226 | 510264 | 3.6819 | 241.31 | 241.31 | 0 | 24-HR | ALL | 1ST | 15020624
| 465326 | 510264 | 3.6336 | 217.18 | 273 | 0 | 24-HR | ALL | 1ST | 15020624
| 465426 | 510264 | 3.566 | 206.28 | 275 | 0 | 24-HR | ALL | 1ST | 15020324
| 467126 | 510264 | 2.527 | 171.35 | 171.35 | 0 | 24-HR | ALL | 1ST | 15120224
| 467226 | 510264 | 2.663 | 171.84 | 235 | 0 | 24-HR | ALL | 1ST | 15120224
| 467326 | 510264 | 2.8472 | 179.45 | 237 | 0 | 24-HR | ALL | 1ST | 15120224
| 467426 | 510264 | 2.9115 | 184.49 | 249 | 0 | 24-HR | ALL | 1ST | 15120224
| 467526 | 510264 | 2.8094 | 194.25 | 249 | 0 | 24-HR | ALL | 1ST | 15120224
| 467626 | 510264 | 2.8083 | 210.02 | 232 | 0 | 24-HR | ALL | 1ST | 15050824
| 467726 | 510264 | 3.3381 | 222.09 | 222.09 | 0 | 24-HR | ALL | 1ST | 15050824
| 467826 | 510264 | 3.7185 | 230.82 | 230.82 | 0 | 24-HR | ALL | 1ST | 15050824
| 467926 | 510264 | 3.9536 | 240.08 | 240.08 | 0 | 24-HR | ALL | 1ST | 15050824
| 468026 | 510264 | 4.0412 | 248.36 | 248.36 | 0 | 24-HR | ALL | 1ST | 15050824
| 468126 | 510264 | 4.1405 | 253.27 | 253.27 | 0 | 24-HR | ALL | 1ST | 15050824
| 468226 | 510264 | 4.2884 | 256.03 | 256.03 | 0 | 24-HR | ALL | 1ST | 15050824
| 468326 | 510264 | 4.4536 | 257.88 | 257.88 | 0 | 24-HR | ALL | 1ST | 15050824
| 468426 | 510264 | 4.7523 | 257.18 | 257.18 | 0 | 24-HR | ALL | 1ST | 15050824
| 468526 | 510264 | 5.2016 | 253.88 | 253.88 | 0 | 24-HR | ALL | 1ST | 15050824
| 468626 | 510264 | 5.5099 | 252.64 | 252.64 | 0 | 24-HR | ALL | 1ST | 15050824
| 468726 | 510264 | 5.8729 | 250.43 | 254 | 0 | 24-HR | ALL | 1ST | 15050824
| 468826 | 510264 | 6.1502 | 249 | 253 | 0 | 24-HR | ALL | 1ST | 15050824
| 468926 | 510264 | 6.4591 | 246.64 | 253 | 0 | 24-HR | ALL | 1ST | 15050824
| 469026 | 510264 | 6.7576 | 243 | 246 | 0 | 24-HR | ALL | 1ST | 15050824
| 469126 | 510264 | 6.9319 | 240.97 | 240.97 | 0 | 24-HR | ALL | 1ST | 15050824
| 469226 | 510264 | 7.1055 | 238 | 238 | 0 | 24-HR | ALL | 1ST | 15050824
| 469326 | 510264 | 7.1146 | 238.88 | 238.88 | 0 | 24-HR | ALL | 1ST | 15050824
| 469426 | 510264 | 7.1147 | 238.91 | 238.91 | 0 | 24-HR | ALL | 1ST | 15050824
| 469526 | 510264 | 7.1166 | 237.76 | 237.76 | 0 | 24-HR | ALL | 1ST | 15050824
| 469626 | 510264 | 7.123 | 234.61 | 234.61 | 0 | 24-HR | ALL | 1ST | 15050824
| 469726 | 510264 | 7.0475 | 233 | 233 | 0 | 24-HR | ALL | 1ST | 15050824
| 469826 | 510264 | 6.8565 | 220.68 | 231 | 0 | 24-HR | ALL | 1ST | 15050824
| 469926 | 510264 | 6.2316 | 209.17 | 234 | 0 | 24-HR | ALL | 1ST | 15050824
| 470026 | 510264 | 6.5698 | 224.82 | 224.82 | 0 | 24-HR | ALL | 1ST | 15050824
| 470126 | 510264 | 6.3937 | 228.76 | 228.76 | 0 | 24-HR | ALL | 1ST | 15050824
| 470226 | 510264 | 6.1682 | 227.91 | 227.91 | 0 | 24-HR | ALL | 1ST | 15050824
| 470326 | 510264 | 5.9312 | 229.73 | 229.73 | 0 | 24-HR | ALL | 1ST | 15050824
| 470426 | 510264 | 5.679 | 228.39 | 228.39 | 0 | 24-HR | ALL | 1ST | 15050824
| 470526 | 510264 | 5.4181 | 228.45 | 228.45 | 0 | 24-HR | ALL | 1ST | 15050824
| 470626 | 510264 | 5.1441 | 231.76 | 231.76 | 0 | 24-HR | ALL | 1ST | 15050824
| 470726 | 510264 | 4.8691 | 232.44 | 232.44 | 0 | 24-HR | ALL | 1ST | 15050824
| 470826 | 510264 | 4.6027 | 231.61 | 231.61 | 0 | 24-HR | ALL | 1ST | 15050824
| 470926 | 510264 | 4.3318 | 231.82 | 231.82 | 0 | 24-HR | ALL | 1ST | 15050824
| 471026 | 510264 | 4.0645 | 226.28 | 226.28 | 0 | 24-HR | ALL | 1ST | 15050824
| 471126 | 510264 | 3.7707 | 222.3 | 222.3 | 0 | 24-HR | ALL | 1ST | 15050824
| 471226 | 510264 | 3.6434 | 218.12 | 218.12 | 0 | 24-HR | ALL | 1ST | 15070124
| 471326 | 510264 | 3.5616 | 213.28 | 216 | 0 | 24-HR | ALL | 1ST | 15070124
| 471426 | 510264 | 3.4601 | 210.46 | 214 | 0 | 24-HR | ALL | 1ST | 15070124
| 461926 | 510364 | 4.8568 | 184.31 | 278 | 0 | 24-HR | ALL | 1ST | 15050724
| 462026 | 510364 | 5.7592 | 194.56 | 278 | 0 | 24-HR | ALL | 1ST | 15050724
| 462126 | 510364 | 6.1147 | 205.44 | 260 | 0 | 24-HR | ALL | 1ST | 15050724
| 462226 | 510364 | 5.9383 | 215.49 | 215.49 | 0 | 24-HR | ALL | 1ST | 15050724
| 462326 | 510364 | 5.1767 | 227.84 | 227.84 | 0 | 24-HR | ALL | 1ST | 15050724
| 462426 | 510364 | 4.994 | 232.06 | 232.06 | 0 | 24-HR | ALL | 1ST | 15050724
| 462826 | 510364 | 6.3166 | 223.84 | 223.84 | 0 | 24-HR | ALL | 1ST | 15050724
| 462926 | 510364 | 6.1474 | 225 | 225 | 0 | 24-HR | ALL | 1ST | 15050724
| 463026 | 510364 | 5.6613 | 228.7 | 228.7 | 0 | 24-HR | ALL | 1ST | 15050724
| 463126 | 510364 | 5.4645 | 229.31 | 229.31 | 0 | 24-HR | ALL | 1ST | 15050724
| 463226 | 510364 | 6.1886 | 219.63 | 219.63 | 0 | 24-HR | ALL | 1ST | 15050724
| 463326 | 510364 | 6.5932 | 209.98 | 226 | 0 | 24-HR | ALL | 1ST | 15050724
| 463426 | 510364 | 6.5288 | 202.01 | 226 | 0 | 24-HR | ALL | 1ST | 15050724
| 463526 | 510364 | 6.0956 | 187.28 | 304 | 0 | 24-HR | ALL | 1ST | 15050724
| 463626 | 510364 | 5.7884 | 188.02 | 309 | 0 | 24-HR | ALL | 1ST | 15050724
| 463726 | 510364 | 5.4982 | 189.67 | 309 | 0 | 24-HR | ALL | 1ST | 15050724
| 463826 | 510364 | 5.1779 | 199.15 | 250 | 0 | 24-HR | ALL | 1ST | 15050724
| 463926 | 510364 | 4.6159 | 209.78 | 209.78 | 0 | 24-HR | ALL | 1ST | 15050724
| 464026 | 510364 | 3.7275 | 222.96 | 222.96 | 0 | 24-HR | ALL | 1ST | 15050724
| 464126 | 510364 | 3.1882 | 232.78 | 232.78 | 0 | 24-HR | ALL | 1ST | 15050824
| 464226 | 510364 | 3.0259 | 240.6 | 240.6 | 0 | 24-HR | ALL | 1ST | 15050824
| 464326 | 510364 | 2.7021 | 250.05 | 250.05 | 0 | 24-HR | ALL | 1ST | 15050824
| 464426 | 510364 | 2.7725 | 257.94 | 257.94 | 0 | 24-HR | ALL | 1ST | 15040524
| 464526 | 510364 | 2.9663 | 265.06 | 265.06 | 0 | 24-HR | ALL | 1ST | 15040524
| 464626 | 510364 | 3.2077 | 275.42 | 275.42 | 0 | 24-HR | ALL | 1ST | 15040524
| 464726 | 510364 | 3.182 | 275.06 | 275.06 | 0 | 24-HR | ALL | 1ST | 15040524
| 464826 | 510364 | 3.0982 | 272.42 | 272.42 | 0 | 24-HR | ALL | 1ST | 15040524
| 464926 | 510364 | 3.0391 | 271.18 | 271.18 | 0 | 24-HR | ALL | 1ST | 15040524
| 465026 | 510364 | 2.9521 | 269 | 269 | 0 | 24-HR | ALL | 1ST | 15040524
| 465126 | 510364 | 3.2407 | 261.43 | 261.43 | 0 | 24-HR | ALL | 1ST | 15020624
| 465226 | 510364 | 3.7047 | 248.04 | 248.04 | 0 | 24-HR | ALL | 1ST | 15020624
| 465326 | 510364 | 3.8841 | 223.9 | 272 | 0 | 24-HR | ALL | 1ST | 15020624
| 465426 | 510364 | 3.6606 | 214.03 | 274 | 0 | 24-HR | ALL | 1ST | 15020624
| 465526 | 510364 | 3.9984 | 204.34 | 275 | 0 | 24-HR | ALL | 1ST | 15020324
| 465626 | 510364 | 4.1285 | 194.97 | 275 | 0 | 24-HR | ALL | 1ST | 15020324
| 465726 | 510364 | 3.9879 | 184.61 | 275 | 0 | 24-HR | ALL | 1ST | 15020324
| 467226 | 510364 | 2.8407 | 189.63 | 189.63 | 0 | 24-HR | ALL | 1ST | 15120224
| 467326 | 510364 | 2.8206 | 193.87 | 193.87 | 0 | 24-HR | ALL | 1ST | 15120224
| 467426 | 510364 | 2.7595 | 197.07 | 197.07 | 0 | 24-HR | ALL | 1ST | 15120224
| 467526 | 510364 | 2.6264 | 201.99 | 233 | 0 | 24-HR | ALL | 1ST | 15042124
| 467626 | 510364 | 3.2251 | 211.17 | 235 | 0 | 24-HR | ALL | 1ST | 15050824
| 467726 | 510364 | 3.7785 | 221.94 | 233 | 0 | 24-HR | ALL | 1ST | 15050824
| 467826 | 510364 | 4.1462 | 232.99 | 232.99 | 0 | 24-HR | ALL | 1ST | 15050824
| 467926 | 510364 | 4.3636 | 241.06 | 241.06 | 0 | 24-HR | ALL | 1ST | 15050824
| 468026 | 510364 | 4.4366 | 248.72 | 248.72 | 0 | 24-HR | ALL | 1ST | 15050824
| 468126 | 510364 | 4.4818 | 254.15 | 254.15 | 0 | 24-HR | ALL | 1ST | 15050824
| 468226 | 510364 | 4.3336 | 261.24 | 261.24 | 0 | 24-HR | ALL | 1ST | 15050824
| 468326 | 510364 | 4.5906 | 261.06 | 261.06 | 0 | 24-HR | ALL | 1ST | 15050824
| 468426 | 510364 | 5.0654 | 257.52 | 257.52 | 0 | 24-HR | ALL | 1ST | 15050824
| 468526 | 510364 | 5.4601 | 254.97 | 254.97 | 0 | 24-HR | ALL | 1ST | 15050824
| 468626 | 510364 | 5.8699 | 251.85 | 251.85 | 0 | 24-HR | ALL | 1ST | 15050824
| 468726 | 510364 | 6.2735 | 248.55 | 252 | 0 | 24-HR | ALL | 1ST | 15050824
| 468826 | 510364 | 6.4831 | 247.77 | 252 | 0 | 24-HR | ALL | 1ST | 15050824
| 468926 | 510364 | 6.7622 | 245 | 249 | 0 | 24-HR | ALL | 1ST | 15050824
| 469026 | 510364 | 6.9525 | 242.61 | 242.61 | 0 | 24-HR | ALL | 1ST | 15050824
| 469126 | 510364 | 7.0746 | 241.22 | 241.22 | 0 | 24-HR | ALL | 1ST | 15050824
| 469226 | 510364 | 7.0965 | 241.35 | 241.35 | 0 | 24-HR | ALL | 1ST | 15050824
| 469326 | 510364 | 7.1022 | 241 | 241 | 0 | 24-HR | ALL | 1ST | 15050824
| 469426 | 510364 | 7.0893 | 240.21 | 240.21 | 0 | 24-HR | ALL | 1ST | 15050824
| 469526 | 510364 | 7.0595 | 238.85 | 238.85 | 0 | 24-HR | ALL | 1ST | 15050824
| 469626 | 510364 | 7.0385 | 235.52 | 235.52 | 0 | 24-HR | ALL | 1ST | 15050824
| 469726 | 510364 | 6.9297 | 233.73 | 233.73 | 0 | 24-HR | ALL | 1ST | 15050824
| 469826 | 510364 | 6.5686 | 215.63 | 235 | 0 | 24-HR | ALL | 1ST | 15050824
| 469926 | 510364 | 6.4739 | 220.2 | 220.2 | 0 | 24-HR | ALL | 1ST | 15050824
| 470026 | 510364 | 6.3829 | 230.24 | 230.24 | 0 | 24-HR | ALL | 1ST | 15050824
| 470126 | 510364 | 6.1346 | 232.71 | 232.71 | 0 | 24-HR | ALL | 1ST | 15050824
| 470226 | 510364 | 5.8898 | 232.42 | 232.42 | 0 | 24-HR | ALL | 1ST | 15050824
| 470326 | 510364 | 5.6113 | 234.22 | 234.22 | 0 | 24-HR | ALL | 1ST | 15050824
| 470426 | 510364 | 5.3538 | 233.42 | 233.42 | 0 | 24-HR | ALL | 1ST | 15050824
| 470526 | 510364 | 5.0699 | 234.42 | 234.42 | 0 | 24-HR | ALL | 1ST | 15050824
| 470626 | 510364 | 4.7708 | 236.21 | 236.21 | 0 | 24-HR | ALL | 1ST | 15050824
| 470726 | 510364 | 4.5215 | 234.36 | 234.36 | 0 | 24-HR | ALL | 1ST | 15050824
| 470826 | 510364 | 4.2555 | 233.76 | 233.76 | 0 | 24-HR | ALL | 1ST | 15050824
| 470926 | 510364 | 4.0002 | 231.97 | 231.97 | 0 | 24-HR | ALL | 1ST | 15050824
| 471026 | 510364 | 3.7384 | 226.28 | 226.28 | 0 | 24-HR | ALL | 1ST | 15050824
| 471126 | 510364 | 3.652 | 221.3 | 226 | 0 | 24-HR | ALL | 1ST | 15070124
| 471226 | 510364 | 3.5871 | 218.97 | 220 | 0 | 24-HR | ALL | 1ST | 15070124
| 471326 | 510364 | 3.511 | 216.42 | 216.42 | 0 | 24-HR | ALL | 1ST | 15070124
| 471426 | 510364 | 3.445 | 218.66 | 218.66 | 0 | 24-HR | ALL | 1ST | 15070124
| 461726 | 510464 | 3.9726 | 178.24 | 278 | 0 | 24-HR | ALL | 1ST | 15020624
| 461826 | 510464 | 4.8258 | 196.38 | 276 | 0 | 24-HR | ALL | 1ST | 15050724
| 461926 | 510464 | 4.7684 | 215.4 | 215.4 | 0 | 24-HR | ALL | 1ST | 15050724
| 462026 | 510464 | 4.7053 | 223.5 | 223.5 | 0 | 24-HR | ALL | 1ST | 15050724
| 462126 | 510464 | 4.0618 | 235.19 | 235.19 | 0 | 24-HR | ALL | 1ST | 15050724
| 462226 | 510464 | 3.794 | 241.12 | 241.12 | 0 | 24-HR | ALL | 1ST | 15050724
| 462326 | 510464 | 3.9673 | 241.63 | 241.63 | 0 | 24-HR | ALL | 1ST | 15050724
| 462426 | 510464 | 4.1981 | 241.1 | 241.1 | 0 | 24-HR | ALL | 1ST | 15050724
| 462526 | 510464 | 4.3252 | 241.16 | 241.16 | 0 | 24-HR | ALL | 1ST | 15050724
| 462826 | 510464 | 5.1717 | 234.58 | 234.58 | 0 | 24-HR | ALL | 1ST | 15050724
| 462926 | 510464 | 5.6006 | 230.15 | 230.15 | 0 | 24-HR | ALL | 1ST | 15050724
| 463026 | 510464 | 5.8926 | 226.24 | 226.24 | 0 | 24-HR | ALL | 1ST | 15050724
| 463126 | 510464 | 6.248 | 220.82 | 233 | 0 | 24-HR | ALL | 1ST | 15050724
| 463226 | 510464 | 6.5992 | 213.09 | 233 | 0 | 24-HR | ALL | 1ST | 15050724
| 463326 | 510464 | 6.6507 | 205.36 | 233 | 0 | 24-HR | ALL | 1ST | 15050724
| 463426 | 510464 | 6.4774 | 191.31 | 311 | 0 | 24-HR | ALL | 1ST | 15050724
| 463526 | 510464 | 6.0833 | 190.36 | 315 | 0 | 24-HR | ALL | 1ST | 15050724
| 463626 | 510464 | 5.848 | 196.15 | 311 | 0 | 24-HR | ALL | 1ST | 15050724
| 463726 | 510464 | 5.3558 | 203.38 | 269 | 0 | 24-HR | ALL | 1ST | 15050724
| 463826 | 510464 | 4.5992 | 214.41 | 214.41 | 0 | 24-HR | ALL | 1ST | 15050724
| 463926 | 510464 | 3.8755 | 222.49 | 222.49 | 0 | 24-HR | ALL | 1ST | 15050724
| 464026 | 510464 | 3.2208 | 233.74 | 233.74 | 0 | 24-HR | ALL | 1ST | 15050824
| 464126 | 510464 | 3.0581 | 241.34 | 241.34 | 0 | 24-HR | ALL | 1ST | 15050824
| 464226 | 510464 | 2.8383 | 246.94 | 246.94 | 0 | 24-HR | ALL | 1ST | 15050824
| 464326 | 510464 | 2.6215 | 252.15 | 252.15 | 0 | 24-HR | ALL | 1ST | 15040524
| 464426 | 510464 | 2.8912 | 261.27 | 261.27 | 0 | 24-HR | ALL | 1ST | 15040524
| 464526 | 510464 | 3.0868 | 268.95 | 268.95 | 0 | 24-HR | ALL | 1ST | 15040524
| 464626 | 510464 | 3.2884 | 278.57 | 278.57 | 0 | 24-HR | ALL | 1ST | 15040524
| 464726 | 510464 | 3.2688 | 278.82 | 278.82 | 0 | 24-HR | ALL | 1ST | 15040524
| 464826 | 510464 | 3.1738 | 275.68 | 275.68 | 0 | 24-HR | ALL | 1ST | 15040524
| 464926 | 510464 | 3.0766 | 272.93 | 272.93 | 0 | 24-HR | ALL | 1ST | 15040524
| 465026 | 510464 | 3.0012 | 268.46 | 268.46 | 0 | 24-HR | ALL | 1ST | 15020624
| 465126 | 510464 | 3.2831 | 263.23 | 263.23 | 0 | 24-HR | ALL | 1ST | 15020624
| 465226 | 510464 | 3.6964 | 252.47 | 252.47 | 0 | 24-HR | ALL | 1ST | 15020624
| 465326 | 510464 | 4.0445 | 232.26 | 269 | 0 | 24-HR | ALL | 1ST | 15020624
| 465426 | 510464 | 3.8527 | 219.32 | 272 | 0 | 24-HR | ALL | 1ST | 15020624
| 465526 | 510464 | 4.1009 | 208.9 | 273 | 0 | 24-HR | ALL | 1ST | 15020324
| 465626 | 510464 | 4.2807 | 200.02 | 272 | 0 | 24-HR | ALL | 1ST | 15020324
| 465726 | 510464 | 4.2599 | 191.94 | 270 | 0 | 24-HR | ALL | 1ST | 15020324
| 465826 | 510464 | 4.1475 | 187.06 | 268 | 0 | 24-HR | ALL | 1ST | 15020324
| 466726 | 510464 | 2.8144 | 197.19 | 197.19 | 0 | 24-HR | ALL | 1ST | 15020324
| 466826 | 510464 | 2.6359 | 200.21 | 200.21 | 0 | 24-HR | ALL | 1ST | 15042124
| 466926 | 510464 | 2.7052 | 194.94 | 194.94 | 0 | 24-HR | ALL | 1ST | 15042124
| 467026 | 510464 | 2.7738 | 196.15 | 196.15 | 0 | 24-HR | ALL | 1ST | 15042124
| 467126 | 510464 | 2.7955 | 196.7 | 196.7 | 0 | 24-HR | ALL | 1ST | 15042124
| 467226 | 510464 | 2.7865 | 200.73 | 200.73 | 0 | 24-HR | ALL | 1ST | 15042124
| 467326 | 510464 | 2.7034 | 206.66 | 206.66 | 0 | 24-HR | ALL | 1ST | 15042124
| 467426 | 510464 | 2.983 | 212.46 | 212.46 | 0 | 24-HR | ALL | 1ST | 15050824
| 467526 | 510464 | 3.4446 | 218.49 | 218.49 | 0 | 24-HR | ALL | 1ST | 15050824
| 467626 | 510464 | 3.8181 | 220.17 | 220.17 | 0 | 24-HR | ALL | 1ST | 15050824
| 467726 | 510464 | 4.2267 | 224.09 | 224.09 | 0 | 24-HR | ALL | 1ST | 15050824
| 467826 | 510464 | 4.5862 | 234.4 | 234.4 | 0 | 24-HR | ALL | 1ST | 15050824
| 467926 | 510464 | 4.7894 | 241.62 | 241.62 | 0 | 24-HR | ALL | 1ST | 15050824
| 468026 | 510464 | 4.777 | 250.27 | 250.27 | 0 | 24-HR | ALL | 1ST | 15050824
| 468126 | 510464 | 4.6784 | 257.24 | 257.24 | 0 | 24-HR | ALL | 1ST | 15050824
| 468226 | 510464 | 4.434 | 264.54 | 264.54 | 0 | 24-HR | ALL | 1ST | 15050824
| 468326 | 510464 | 4.7277 | 263.53 | 263.53 | 0 | 24-HR | ALL | 1ST | 15050824
| 468426 | 510464 | 5.2845 | 258.85 | 258.85 | 0 | 24-HR | ALL | 1ST | 15050824
| 468526 | 510464 | 5.7606 | 254.97 | 254.97 | 0 | 24-HR | ALL | 1ST | 15050824
| 468626 | 510464 | 6.0737 | 253 | 253 | 0 | 24-HR | ALL | 1ST | 15050824
| 468726 | 510464 | 6.4118 | 250.17 | 250.17 | 0 | 24-HR | ALL | 1ST | 15050824
| 468826 | 510464 | 6.6345 | 248.54 | 248.54 | 0 | 24-HR | ALL | 1ST | 15050824
| 468926 | 510464 | 6.8402 | 246.54 | 246.54 | 0 | 24-HR | ALL | 1ST | 15050824
| 469026 | 510464 | 6.8613 | 247.09 | 247.09 | 0 | 24-HR | ALL | 1ST | 15050824
| 469126 | 510464 | 6.8206 | 248.06 | 248.06 | 0 | 24-HR | ALL | 1ST | 15050824
| 469226 | 510464 | 6.9182 | 246.09 | 246.09 | 0 | 24-HR | ALL | 1ST | 15050824
| 469326 | 510464 | 6.9001 | 245.47 | 245.47 | 0 | 24-HR | ALL | 1ST | 15050824
| 469426 | 510464 | 6.8128 | 245.52 | 245.52 | 0 | 24-HR | ALL | 1ST | 15050824
| 469526 | 510464 | 6.8593 | 242.09 | 242.09 | 0 | 24-HR | ALL | 1ST | 15050824
| 469626 | 510464 | 6.8706 | 237.46 | 237.46 | 0 | 24-HR | ALL | 1ST | 15050824
| 469726 | 510464 | 6.8197 | 228.86 | 233 | 0 | 24-HR | ALL | 1ST | 15050824
| 469826 | 510464 | 6.5721 | 222.89 | 233 | 0 | 24-HR | ALL | 1ST | 15050824
| 469926 | 510464 | 6.3708 | 229.02 | 229.02 | 0 | 24-HR | ALL | 1ST | 15050824
| 470026 | 510464 | 6.1006 | 233.68 | 233.68 | 0 | 24-HR | ALL | 1ST | 15050824
| 470126 | 510464 | 5.8173 | 235.54 | 235.54 | 0 | 24-HR | ALL | 1ST | 15050824
| 470226 | 510464 | 5.5267 | 236.92 | 236.92 | 0 | 24-HR | ALL | 1ST | 15050824
| 470326 | 510464 | 5.2304 | 238.12 | 238.12 | 0 | 24-HR | ALL | 1ST | 15050824
| 470426 | 510464 | 4.9104 | 240.09 | 240.09 | 0 | 24-HR | ALL | 1ST | 15050824
| 470526 | 510464 | 4.6441 | 239.78 | 239.78 | 0 | 24-HR | ALL | 1ST | 15050824
| 470626 | 510464 | 4.3645 | 240.09 | 240.09 | 0 | 24-HR | ALL | 1ST | 15050824
| 470726 | 510464 | 4.1375 | 237.89 | 237.89 | 0 | 24-HR | ALL | 1ST | 15050824
| 470826 | 510464 | 3.9048 | 235.47 | 235.47 | 0 | 24-HR | ALL | 1ST | 15050824
| 470926 | 510464 | 3.6762 | 230.52 | 230.52 | 0 | 24-HR | ALL | 1ST | 15050824
| 471026 | 510464 | 3.6216 | 225.57 | 225.57 | 0 | 24-HR | ALL | 1ST | 15070124
| 471126 | 510464 | 3.5857 | 221.3 | 221.3 | 0 | 24-HR | ALL | 1ST | 15070124
| 471226 | 510464 | 3.5177 | 218.03 | 218.03 | 0 | 24-HR | ALL | 1ST | 15070124
| 471326 | 510464 | 3.4429 | 221.2 | 221.2 | 0 | 24-HR | ALL | 1ST | 15070124
| 471426 | 510464 | 3.3666 | 220.7 | 220.7 | 0 | 24-HR | ALL | 1ST | 15070124
| 461726 | 510564 | 4.9154 | 201.29 | 274 | 0 | 24-HR | ALL | 1ST | 15020624
| 461826 | 510564 | 4.4942 | 224.41 | 224.41 | 0 | 24-HR | ALL | 1ST | 15020624
| 461926 | 510564 | 3.8635 | 235.66 | 235.66 | 0 | 24-HR | ALL | 1ST | 15020624
| 462026 | 510564 | 3.5027 | 240.31 | 240.31 | 0 | 24-HR | ALL | 1ST | 15050724
| 462126 | 510564 | 3.365 | 245.15 | 245.15 | 0 | 24-HR | ALL | 1ST | 15050724
| 462226 | 510564 | 3.1161 | 250.78 | 250.78 | 0 | 24-HR | ALL | 1ST | 15050724
| 462326 | 510564 | 3.0853 | 253.63 | 253.63 | 0 | 24-HR | ALL | 1ST | 15121324
| 462426 | 510564 | 3.1703 | 253.63 | 253.63 | 0 | 24-HR | ALL | 1ST | 15050724
| 462526 | 510564 | 3.2386 | 254.6 | 254.6 | 0 | 24-HR | ALL | 1ST | 15100624
| 462626 | 510564 | 3.6863 | 249.35 | 249.35 | 0 | 24-HR | ALL | 1ST | 15100624
| 462726 | 510564 | 4.0072 | 245.84 | 245.84 | 0 | 24-HR | ALL | 1ST | 15050724
| 462826 | 510564 | 4.7057 | 238.94 | 238.94 | 0 | 24-HR | ALL | 1ST | 15050724
| 462926 | 510564 | 5.4997 | 230.96 | 230.96 | 0 | 24-HR | ALL | 1ST | 15050724
| 463026 | 510564 | 6.5317 | 219.28 | 233 | 0 | 24-HR | ALL | 1ST | 15050724
| 463126 | 510564 | 6.6505 | 214.81 | 233 | 0 | 24-HR | ALL | 1ST | 15050724
| 463226 | 510564 | 6.8801 | 203.74 | 233 | 0 | 24-HR | ALL | 1ST | 15050724
| 463326 | 510564 | 6.7247 | 192.48 | 316 | 0 | 24-HR | ALL | 1ST | 15050724
| 463426 | 510564 | 6.3288 | 191.69 | 319 | 0 | 24-HR | ALL | 1ST | 15050724
| 463526 | 510564 | 6.055 | 201.28 | 315 | 0 | 24-HR | ALL | 1ST | 15050724
| 463626 | 510564 | 5.4896 | 209.12 | 304 | 0 | 24-HR | ALL | 1ST | 15050724
| 463726 | 510564 | 4.5874 | 217.75 | 217.75 | 0 | 24-HR | ALL | 1ST | 15050724
| 463826 | 510564 | 3.6023 | 229.24 | 229.24 | 0 | 24-HR | ALL | 1ST | 15050724
| 463926 | 510564 | 3.2051 | 238.17 | 238.17 | 0 | 24-HR | ALL | 1ST | 15050824
| 464026 | 510564 | 3.0698 | 242.91 | 242.91 | 0 | 24-HR | ALL | 1ST | 15050824
| 464126 | 510564 | 2.7962 | 250.12 | 250.12 | 0 | 24-HR | ALL | 1ST | 15050824
| 464226 | 510564 | 2.6772 | 253.18 | 253.18 | 0 | 24-HR | ALL | 1ST | 15040524
| 464326 | 510564 | 2.8181 | 257.81 | 257.81 | 0 | 24-HR | ALL | 1ST | 15040524
| 464426 | 510564 | 3.0126 | 264.96 | 264.96 | 0 | 24-HR | ALL | 1ST | 15040524
| 464526 | 510564 | 3.1838 | 272.27 | 272.27 | 0 | 24-HR | ALL | 1ST | 15040524
| 464626 | 510564 | 3.3074 | 279 | 279 | 0 | 24-HR | ALL | 1ST | 15040524
| 464726 | 510564 | 3.2457 | 277.44 | 277.44 | 0 | 24-HR | ALL | 1ST | 15040524
| 464826 | 510564 | 3.1095 | 272.85 | 272.85 | 0 | 24-HR | ALL | 1ST | 15040524
| 464926 | 510564 | 3.0313 | 268.24 | 272 | 0 | 24-HR | ALL | 1ST | 15020624
| 465026 | 510564 | 3.2399 | 265.12 | 269 | 0 | 24-HR | ALL | 1ST | 15020624
| 465126 | 510564 | 3.5825 | 257.85 | 268 | 0 | 24-HR | ALL | 1ST | 15020624
| 465226 | 510564 | 3.7797 | 251.97 | 251.97 | 0 | 24-HR | ALL | 1ST | 15020624
| 465326 | 510564 | 4.0727 | 238.73 | 268 | 0 | 24-HR | ALL | 1ST | 15020624
| 465426 | 510564 | 3.9711 | 224.36 | 270 | 0 | 24-HR | ALL | 1ST | 15020624
| 465526 | 510564 | 4.1302 | 212.79 | 270 | 0 | 24-HR | ALL | 1ST | 15020324
| 465626 | 510564 | 4.3438 | 203.79 | 270 | 0 | 24-HR | ALL | 1ST | 15020324
| 465726 | 510564 | 4.3588 | 198.76 | 268 | 0 | 24-HR | ALL | 1ST | 15020324
| 465826 | 510564 | 4.2576 | 196.73 | 196.73 | 0 | 24-HR | ALL | 1ST | 15020324
| 466426 | 510564 | 2.5568 | 166.78 | 232 | 0 | 24-HR | ALL | 1ST | 15020324
| 466726 | 510564 | 2.6696 | 201.79 | 201.79 | 0 | 24-HR | ALL | 1ST | 15042124
| 466826 | 510564 | 2.7445 | 206.76 | 206.76 | 0 | 24-HR | ALL | 1ST | 15042124
| 466926 | 510564 | 2.7966 | 207.24 | 207.24 | 0 | 24-HR | ALL | 1ST | 15042124
| 467026 | 510564 | 2.7439 | 212.36 | 212.36 | 0 | 24-HR | ALL | 1ST | 15042124
| 467126 | 510564 | 2.7447 | 210.67 | 210.67 | 0 | 24-HR | ALL | 1ST | 15042124
| 467226 | 510564 | 2.7576 | 213.21 | 213.21 | 0 | 24-HR | ALL | 1ST | 15050824
| 467326 | 510564 | 3.2439 | 222.42 | 222.42 | 0 | 24-HR | ALL | 1ST | 15050824
| 467426 | 510564 | 3.633 | 228.24 | 228.24 | 0 | 24-HR | ALL | 1ST | 15050824
| 467526 | 510564 | 3.9906 | 227.74 | 227.74 | 0 | 24-HR | ALL | 1ST | 15050824
| 467626 | 510564 | 4.3491 | 226.76 | 226.76 | 0 | 24-HR | ALL | 1ST | 15050824
| 467726 | 510564 | 4.7184 | 228.48 | 228.48 | 0 | 24-HR | ALL | 1ST | 15050824
| 467826 | 510564 | 5.0408 | 234.96 | 234.96 | 0 | 24-HR | ALL | 1ST | 15050824
| 467926 | 510564 | 5.153 | 243.96 | 243.96 | 0 | 24-HR | ALL | 1ST | 15050824
| 468026 | 510564 | 5.1368 | 251.09 | 251.09 | 0 | 24-HR | ALL | 1ST | 15050824
| 468126 | 510564 | 4.9557 | 258.43 | 258.43 | 0 | 24-HR | ALL | 1ST | 15050824
| 468226 | 510564 | 4.6246 | 266 | 266 | 0 | 24-HR | ALL | 1ST | 15050824
| 468326 | 510564 | 4.8468 | 265.64 | 265.64 | 0 | 24-HR | ALL | 1ST | 15050824
| 468426 | 510564 | 5.5094 | 259.61 | 259.61 | 0 | 24-HR | ALL | 1ST | 15050824
| 468526 | 510564 | 5.8102 | 257.85 | 257.85 | 0 | 24-HR | ALL | 1ST | 15050824
| 468626 | 510564 | 6.2731 | 253.56 | 253.56 | 0 | 24-HR | ALL | 1ST | 15050824
| 468726 | 510564 | 6.5438 | 251.3 | 251.3 | 0 | 24-HR | ALL | 1ST | 15050824
| 468826 | 510564 | 6.6525 | 250.85 | 250.85 | 0 | 24-HR | ALL | 1ST | 15050824
| 468926 | 510564 | 6.7611 | 249.88 | 249.88 | 0 | 24-HR | ALL | 1ST | 15050824
| 469026 | 510564 | 6.5872 | 252.49 | 252.49 | 0 | 24-HR | ALL | 1ST | 15050824
| 469126 | 510564 | 6.6037 | 251.9 | 251.9 | 0 | 24-HR | ALL | 1ST | 15050824
| 469226 | 510564 | 6.4107 | 253.76 | 253.76 | 0 | 24-HR | ALL | 1ST | 15050824
| 469326 | 510564 | 6.4387 | 252.14 | 252.14 | 0 | 24-HR | ALL | 1ST | 15050824
| 469426 | 510564 | 6.4733 | 249.82 | 249.82 | 0 | 24-HR | ALL | 1ST | 15050824
| 469526 | 510564 | 6.6443 | 243.96 | 243.96 | 0 | 24-HR | ALL | 1ST | 15050824
| 469626 | 510564 | 6.6461 | 239.22 | 239.22 | 0 | 24-HR | ALL | 1ST | 15050824
| 469726 | 510564 | 6.6016 | 230.79 | 234 | 0 | 24-HR | ALL | 1ST | 15050824
| 469826 | 510564 | 6.3436 | 231.96 | 231.96 | 0 | 24-HR | ALL | 1ST | 15050824
| 469926 | 510564 | 6.0399 | 235.84 | 235.84 | 0 | 24-HR | ALL | 1ST | 15050824
| 470026 | 510564 | 5.7092 | 238.88 | 238.88 | 0 | 24-HR | ALL | 1ST | 15050824
| 470126 | 510564 | 5.4045 | 240.2 | 240.2 | 0 | 24-HR | ALL | 1ST | 15050824
| 470226 | 510564 | 5.0822 | 241.88 | 241.88 | 0 | 24-HR | ALL | 1ST | 15050824
| 470326 | 510564 | 4.6846 | 245.64 | 245.64 | 0 | 24-HR | ALL | 1ST | 15050824
| 470426 | 510564 | 4.3819 | 246.63 | 246.63 | 0 | 24-HR | ALL | 1ST | 15050824
| 470526 | 510564 | 4.0836 | 247.63 | 247.63 | 0 | 24-HR | ALL | 1ST | 15050824
| 470626 | 510564 | 3.8547 | 246.76 | 246.76 | 0 | 24-HR | ALL | 1ST | 15050824
| 470726 | 510564 | 3.7211 | 242.23 | 242.23 | 0 | 24-HR | ALL | 1ST | 15050824
| 470826 | 510564 | 3.5684 | 236.18 | 236.18 | 0 | 24-HR | ALL | 1ST | 15050824
| 470926 | 510564 | 3.5958 | 229.12 | 233 | 0 | 24-HR | ALL | 1ST | 15070124
| 471026 | 510564 | 3.5574 | 226.28 | 226.28 | 0 | 24-HR | ALL | 1ST | 15070124
| 471126 | 510564 | 3.5109 | 223 | 223 | 0 | 24-HR | ALL | 1ST | 15070124
| 471226 | 510564 | 3.4363 | 222.76 | 222.76 | 0 | 24-HR | ALL | 1ST | 15070124
| 471326 | 510564 | 3.3529 | 223.88 | 223.88 | 0 | 24-HR | ALL | 1ST | 15070124
| 471426 | 510564 | 3.2731 | 222.88 | 222.88 | 0 | 24-HR | ALL | 1ST | 15070124
| 461626 | 510664 | 4.8791 | 197.1 | 277 | 0 | 24-HR | ALL | 1ST | 15020624
| 461726 | 510664 | 4.6389 | 223.08 | 223.08 | 0 | 24-HR | ALL | 1ST | 15020624
| 461826 | 510664 | 4.0145 | 235.12 | 235.12 | 0 | 24-HR | ALL | 1ST | 15020624
| 461926 | 510664 | 3.5221 | 241.47 | 241.47 | 0 | 24-HR | ALL | 1ST | 15020624
| 462026 | 510664 | 3.1539 | 246.78 | 246.78 | 0 | 24-HR | ALL | 1ST | 15050724
| 462126 | 510664 | 2.9899 | 252.12 | 252.12 | 0 | 24-HR | ALL | 1ST | 15121324
| 462226 | 510664 | 3.1662 | 255.24 | 255.24 | 0 | 24-HR | ALL | 1ST | 15121324
| 462326 | 510664 | 3.3558 | 260.21 | 260.21 | 0 | 24-HR | ALL | 1ST | 15121324
| 462426 | 510664 | 3.3287 | 260.76 | 260.76 | 0 | 24-HR | ALL | 1ST | 15121324
| 462526 | 510664 | 3.2047 | 259.97 | 259.97 | 0 | 24-HR | ALL | 1ST | 15121324
| 462626 | 510664 | 3.4807 | 255.12 | 255.12 | 0 | 24-HR | ALL | 1ST | 15100624
| 462726 | 510664 | 4.1617 | 244.56 | 244.56 | 0 | 24-HR | ALL | 1ST | 15050724
| 462826 | 510664 | 4.8229 | 237.88 | 237.88 | 0 | 24-HR | ALL | 1ST | 15050724
| 462926 | 510664 | 6.5083 | 221.32 | 246 | 0 | 24-HR | ALL | 1ST | 15050724
| 463026 | 510664 | 7.0348 | 212.06 | 246 | 0 | 24-HR | ALL | 1ST | 15050724
| 463126 | 510664 | 7.1341 | 202.05 | 246 | 0 | 24-HR | ALL | 1ST | 15050724
| 463226 | 510664 | 6.9407 | 192.71 | 319 | 0 | 24-HR | ALL | 1ST | 15050724
| 463326 | 510664 | 6.6333 | 196.51 | 319 | 0 | 24-HR | ALL | 1ST | 15050724
| 463426 | 510664 | 6.2027 | 204.48 | 317 | 0 | 24-HR | ALL | 1ST | 15050724
| 463526 | 510664 | 5.6488 | 210.3 | 315 | 0 | 24-HR | ALL | 1ST | 15050724
| 463626 | 510664 | 4.5298 | 221.3 | 221.3 | 0 | 24-HR | ALL | 1ST | 15050724
| 463726 | 510664 | 3.5888 | 231.2 | 231.2 | 0 | 24-HR | ALL | 1ST | 15050724
| 463826 | 510664 | 3.1436 | 243.07 | 243.07 | 0 | 24-HR | ALL | 1ST | 15050824
| 463926 | 510664 | 2.9527 | 248.88 | 248.88 | 0 | 24-HR | ALL | 1ST | 15050824
| 464026 | 510664 | 2.795 | 251.64 | 251.64 | 0 | 24-HR | ALL | 1ST | 15050824
| 464126 | 510664 | 2.7489 | 254.71 | 254.71 | 0 | 24-HR | ALL | 1ST | 15040524
| 464226 | 510664 | 2.9013 | 259.72 | 259.72 | 0 | 24-HR | ALL | 1ST | 15040524
| 464326 | 510664 | 3.109 | 267.43 | 267.43 | 0 | 24-HR | ALL | 1ST | 15040524
| 464426 | 510664 | 3.1895 | 271.15 | 271.15 | 0 | 24-HR | ALL | 1ST | 15040524
| 464526 | 510664 | 3.3048 | 277.12 | 277.12 | 0 | 24-HR | ALL | 1ST | 15040524
| 464626 | 510664 | 3.3123 | 278.96 | 278.96 | 0 | 24-HR | ALL | 1ST | 15040524
| 464726 | 510664 | 3.1876 | 273.78 | 280 | 0 | 24-HR | ALL | 1ST | 15040524
| 464826 | 510664 | 3.1305 | 266.49 | 280 | 0 | 24-HR | ALL | 1ST | 15020624
| 464926 | 510664 | 3.4841 | 259.81 | 278 | 0 | 24-HR | ALL | 1ST | 15020624
| 465026 | 510664 | 3.7249 | 255 | 276 | 0 | 24-HR | ALL | 1ST | 15020624
| 465126 | 510664 | 3.7999 | 253.67 | 270 | 0 | 24-HR | ALL | 1ST | 15020624
| 465226 | 510664 | 3.921 | 249.54 | 266 | 0 | 24-HR | ALL | 1ST | 15020624
| 465326 | 510664 | 4.0293 | 242.7 | 263 | 0 | 24-HR | ALL | 1ST | 15020624
| 465426 | 510664 | 3.9822 | 226.39 | 269 | 0 | 24-HR | ALL | 1ST | 15020624
| 465526 | 510664 | 4.2153 | 212.7 | 271 | 0 | 24-HR | ALL | 1ST | 15020324
| 465626 | 510664 | 4.362 | 205.5 | 269 | 0 | 24-HR | ALL | 1ST | 15020324
| 465726 | 510664 | 4.34 | 201.92 | 265 | 0 | 24-HR | ALL | 1ST | 15020324
| 465826 | 510664 | 4.2125 | 199.99 | 199.99 | 0 | 24-HR | ALL | 1ST | 15020324
| 466426 | 510664 | 2.5571 | 170.3 | 239 | 0 | 24-HR | ALL | 1ST | 15020324
| 466526 | 510664 | 2.6837 | 181.01 | 230 | 0 | 24-HR | ALL | 1ST | 15020324
| 466626 | 510664 | 2.6561 | 193.06 | 193.06 | 0 | 24-HR | ALL | 1ST | 15020324
| 466726 | 510664 | 2.789 | 205.28 | 205.28 | 0 | 24-HR | ALL | 1ST | 15042124
| 466826 | 510664 | 2.7385 | 213.59 | 213.59 | 0 | 24-HR | ALL | 1ST | 15042124
| 466926 | 510664 | 2.6789 | 223.78 | 223.78 | 0 | 24-HR | ALL | 1ST | 15072024
| 467026 | 510664 | 2.8579 | 229.4 | 229.4 | 0 | 24-HR | ALL | 1ST | 15060924
| 467126 | 510664 | 3.0124 | 226.63 | 226.63 | 0 | 24-HR | ALL | 1ST | 15050824
| 467226 | 510664 | 3.3628 | 227.89 | 227.89 | 0 | 24-HR | ALL | 1ST | 15050824
| 467326 | 510664 | 3.7226 | 230.68 | 230.68 | 0 | 24-HR | ALL | 1ST | 15050824
| 467426 | 510664 | 4.0548 | 235.5 | 235.5 | 0 | 24-HR | ALL | 1ST | 15050824
| 467526 | 510664 | 4.4118 | 236.21 | 236.21 | 0 | 24-HR | ALL | 1ST | 15050824
| 467626 | 510664 | 4.8037 | 234.21 | 234.21 | 0 | 24-HR | ALL | 1ST | 15050824
| 467726 | 510664 | 5.1647 | 234.21 | 234.21 | 0 | 24-HR | ALL | 1ST | 15050824
| 467826 | 510664 | 5.4326 | 238.6 | 238.6 | 0 | 24-HR | ALL | 1ST | 15050824
| 467926 | 510664 | 5.5395 | 245.06 | 245.06 | 0 | 24-HR | ALL | 1ST | 15050824
| 468026 | 510664 | 5.4058 | 253.09 | 253.09 | 0 | 24-HR | ALL | 1ST | 15050824
| 468126 | 510664 | 5.1618 | 260.18 | 260.18 | 0 | 24-HR | ALL | 1ST | 15050824
| 468226 | 510664 | 5.0004 | 264.8 | 264.8 | 0 | 24-HR | ALL | 1ST | 15050824
| 468326 | 510664 | 5.27 | 263.64 | 263.64 | 0 | 24-HR | ALL | 1ST | 15050824
| 468426 | 510664 | 5.7459 | 259.76 | 259.76 | 0 | 24-HR | ALL | 1ST | 15050824
| 468526 | 510664 | 6.0397 | 257.74 | 257.74 | 0 | 24-HR | ALL | 1ST | 15050824
| 468626 | 510664 | 6.4181 | 254.21 | 254.21 | 0 | 24-HR | ALL | 1ST | 15050824
| 468726 | 510664 | 6.5386 | 253.52 | 253.52 | 0 | 24-HR | ALL | 1ST | 15050824
| 468826 | 510664 | 6.5354 | 254 | 254 | 0 | 24-HR | ALL | 1ST | 15050824
| 468926 | 510664 | 6.5669 | 253.57 | 253.57 | 0 | 24-HR | ALL | 1ST | 15050824
| 469026 | 510664 | 6.4173 | 255.06 | 255.06 | 0 | 24-HR | ALL | 1ST | 15050824
| 469126 | 510664 | 6.2443 | 256.42 | 256.42 | 0 | 24-HR | ALL | 1ST | 15050824
| 469226 | 510664 | 6.1661 | 256.21 | 256.21 | 0 | 24-HR | ALL | 1ST | 15050824
| 469326 | 510664 | 6.1349 | 255 | 255 | 0 | 24-HR | ALL | 1ST | 15050824
| 469426 | 510664 | 6.246 | 251.21 | 251.21 | 0 | 24-HR | ALL | 1ST | 15050824
| 469526 | 510664 | 6.2652 | 247.85 | 247.85 | 0 | 24-HR | ALL | 1ST | 15050824
| 469626 | 510664 | 6.2335 | 244.28 | 244.28 | 0 | 24-HR | ALL | 1ST | 15050824
| 469726 | 510664 | 6.282 | 235.15 | 235.15 | 0 | 24-HR | ALL | 1ST | 15050824
| 469826 | 510664 | 6.022 | 235.16 | 235.16 | 0 | 24-HR | ALL | 1ST | 15050824
| 469926 | 510664 | 5.6293 | 240.36 | 240.36 | 0 | 24-HR | ALL | 1ST | 15050824
| 470026 | 510664 | 5.2349 | 244.01 | 244.01 | 0 | 24-HR | ALL | 1ST | 15050824
| 470126 | 510664 | 4.9041 | 245.57 | 245.57 | 0 | 24-HR | ALL | 1ST | 15050824
| 470226 | 510664 | 4.5115 | 248.67 | 248.67 | 0 | 24-HR | ALL | 1ST | 15050824
| 470326 | 510664 | 4.1745 | 250.46 | 250.46 | 0 | 24-HR | ALL | 1ST | 15050824
| 470426 | 510664 | 3.6991 | 255.63 | 255.63 | 0 | 24-HR | ALL | 1ST | 15050824
| 470526 | 510664 | 3.4802 | 255.18 | 255.18 | 0 | 24-HR | ALL | 1ST | 15050824
| 470626 | 510664 | 3.3963 | 251.15 | 251.15 | 0 | 24-HR | ALL | 1ST | 15050824
| 470726 | 510664 | 3.3939 | 242.56 | 242.56 | 0 | 24-HR | ALL | 1ST | 15050824
| 470826 | 510664 | 3.4406 | 236.82 | 236.82 | 0 | 24-HR | ALL | 1ST | 15070124
| 470926 | 510664 | 3.4794 | 232.18 | 232.18 | 0 | 24-HR | ALL | 1ST | 15070124
| 471026 | 510664 | 3.4789 | 227.28 | 227.28 | 0 | 24-HR | ALL | 1ST | 15070124
| 471126 | 510664 | 3.4267 | 224.15 | 224.15 | 0 | 24-HR | ALL | 1ST | 15070124
| 471226 | 510664 | 3.3385 | 225.21 | 225.21 | 0 | 24-HR | ALL | 1ST | 15070124
| 471326 | 510664 | 3.2382 | 227.21 | 227.21 | 0 | 24-HR | ALL | 1ST | 15070124
| 471426 | 510664 | 3.1428 | 227.97 | 227.97 | 0 | 24-HR | ALL | 1ST | 15070124
| 461526 | 510764 | 4.1654 | 180.25 | 278 | 0 | 24-HR | ALL | 1ST | 15020624
| 461626 | 510764 | 4.8922 | 217.38 | 238 | 0 | 24-HR | ALL | 1ST | 15020624
| 461726 | 510764 | 3.9903 | 237.94 | 237.94 | 0 | 24-HR | ALL | 1ST | 15020624
| 461826 | 510764 | 3.6225 | 242.16 | 242.16 | 0 | 24-HR | ALL | 1ST | 15020624
| 461926 | 510764 | 3.0783 | 249.66 | 249.66 | 0 | 24-HR | ALL | 1ST | 15020624
| 462026 | 510764 | 3.019 | 253.16 | 253.16 | 0 | 24-HR | ALL | 1ST | 15121324
| 462126 | 510764 | 3.2782 | 257.92 | 257.92 | 0 | 24-HR | ALL | 1ST | 15121324
| 462226 | 510764 | 3.4246 | 261.12 | 261.12 | 0 | 24-HR | ALL | 1ST | 15121324
| 462326 | 510764 | 3.5672 | 266.09 | 266.09 | 0 | 24-HR | ALL | 1ST | 15121324
| 462426 | 510764 | 3.4216 | 264.17 | 264.17 | 0 | 24-HR | ALL | 1ST | 15121324
| 462526 | 510764 | 3.2121 | 259.44 | 259.44 | 0 | 24-HR | ALL | 1ST | 15100624
| 462626 | 510764 | 3.6058 | 254.45 | 254.45 | 0 | 24-HR | ALL | 1ST | 15100624
| 462726 | 510764 | 4.5224 | 241.37 | 249 | 0 | 24-HR | ALL | 1ST | 15050724
| 462826 | 510764 | 5.5975 | 231.18 | 257 | 0 | 24-HR | ALL | 1ST | 15050724
| 462926 | 510764 | 7.0235 | 215.1 | 261 | 0 | 24-HR | ALL | 1ST | 15050724
| 463026 | 510764 | 7.3784 | 201.76 | 263 | 0 | 24-HR | ALL | 1ST | 15050724
| 463126 | 510764 | 7.1377 | 192.46 | 319 | 0 | 24-HR | ALL | 1ST | 15050724
| 463226 | 510764 | 6.8362 | 196.81 | 319 | 0 | 24-HR | ALL | 1ST | 15050724
| 463326 | 510764 | 6.3819 | 205.18 | 319 | 0 | 24-HR | ALL | 1ST | 15050724
| 463426 | 510764 | 5.6999 | 213.16 | 317 | 0 | 24-HR | ALL | 1ST | 15050724
| 463526 | 510764 | 4.6919 | 223.58 | 309 | 0 | 24-HR | ALL | 1ST | 15050724
| 463626 | 510764 | 3.247 | 238.49 | 238.49 | 0 | 24-HR | ALL | 1ST | 15050824
| 463726 | 510764 | 3.1099 | 245.65 | 245.65 | 0 | 24-HR | ALL | 1ST | 15050824
| 463826 | 510764 | 2.9564 | 250.01 | 250.01 | 0 | 24-HR | ALL | 1ST | 15050824
| 463926 | 510764 | 2.8547 | 257.65 | 257.65 | 0 | 24-HR | ALL | 1ST | 15040524
| 464026 | 510764 | 2.9235 | 259.63 | 259.63 | 0 | 24-HR | ALL | 1ST | 15040524
| 464126 | 510764 | 3.0134 | 262.65 | 262.65 | 0 | 24-HR | ALL | 1ST | 15040524
| 464226 | 510764 | 3.1676 | 268.48 | 268.48 | 0 | 24-HR | ALL | 1ST | 15040524
| 464326 | 510764 | 3.307 | 274.65 | 274.65 | 0 | 24-HR | ALL | 1ST | 15040524
| 464426 | 510764 | 3.3571 | 277.91 | 277.91 | 0 | 24-HR | ALL | 1ST | 15040524
| 464526 | 510764 | 3.4101 | 282.24 | 282.24 | 0 | 24-HR | ALL | 1ST | 15040524
| 464626 | 510764 | 3.2815 | 276.88 | 280 | 0 | 24-HR | ALL | 1ST | 15040524
| 464726 | 510764 | 3.1743 | 265.82 | 281 | 0 | 24-HR | ALL | 1ST | 15020624
| 464826 | 510764 | 3.4136 | 262.38 | 281 | 0 | 24-HR | ALL | 1ST | 15020624
| 464926 | 510764 | 3.738 | 255.78 | 281 | 0 | 24-HR | ALL | 1ST | 15020624
| 465026 | 510764 | 3.9913 | 248.91 | 279 | 0 | 24-HR | ALL | 1ST | 15020624
| 465126 | 510764 | 4.0846 | 245.14 | 276 | 0 | 24-HR | ALL | 1ST | 15020624
| 465226 | 510764 | 4.1509 | 238.31 | 275 | 0 | 24-HR | ALL | 1ST | 15020624
| 465326 | 510764 | 4.082 | 229.74 | 275 | 0 | 24-HR | ALL | 1ST | 15020624
| 465426 | 510764 | 4.1184 | 217.11 | 275 | 0 | 24-HR | ALL | 1ST | 15020324
| 465526 | 510764 | 4.4319 | 204.82 | 276 | 0 | 24-HR | ALL | 1ST | 15020324
| 466426 | 510764 | 2.4377 | 171.14 | 242 | 0 | 24-HR | ALL | 1ST | 15020324
| 466526 | 510764 | 2.6921 | 182 | 239 | 0 | 24-HR | ALL | 1ST | 15120224
| 466626 | 510764 | 2.8084 | 195.24 | 195.24 | 0 | 24-HR | ALL | 1ST | 15042124
| 466726 | 510764 | 2.8272 | 210.16 | 210.16 | 0 | 24-HR | ALL | 1ST | 15042124
| 466826 | 510764 | 2.6972 | 218.92 | 218.92 | 0 | 24-HR | ALL | 1ST | 15072024
| 466926 | 510764 | 2.9276 | 230.8 | 230.8 | 0 | 24-HR | ALL | 1ST | 15060924
| 467026 | 510764 | 3.1524 | 235.07 | 235.07 | 0 | 24-HR | ALL | 1ST | 15060924
| 467126 | 510764 | 3.4201 | 235.38 | 235.38 | 0 | 24-HR | ALL | 1ST | 15050824
| 467226 | 510764 | 3.7907 | 234.71 | 234.71 | 0 | 24-HR | ALL | 1ST | 15050824
| 467326 | 510764 | 4.139 | 236.57 | 236.57 | 0 | 24-HR | ALL | 1ST | 15050824
| 467426 | 510764 | 4.4549 | 239.54 | 239.54 | 0 | 24-HR | ALL | 1ST | 15050824
| 467526 | 510764 | 4.7807 | 241.09 | 241.09 | 0 | 24-HR | ALL | 1ST | 15050824
| 467626 | 510764 | 5.1652 | 240.09 | 240.09 | 0 | 24-HR | ALL | 1ST | 15050824
| 467726 | 510764 | 5.5467 | 238.8 | 238.8 | 0 | 24-HR | ALL | 1ST | 15050824
| 467826 | 510764 | 5.7333 | 243.18 | 243.18 | 0 | 24-HR | ALL | 1ST | 15050824
| 467926 | 510764 | 5.7795 | 248.56 | 248.56 | 0 | 24-HR | ALL | 1ST | 15050824
| 468026 | 510764 | 5.7506 | 253.34 | 253.34 | 0 | 24-HR | ALL | 1ST | 15050824
| 468126 | 510764 | 5.3239 | 261.94 | 261.94 | 0 | 24-HR | ALL | 1ST | 15050824
| 468226 | 510764 | 5.2945 | 264.43 | 266 | 0 | 24-HR | ALL | 1ST | 15050824
| 468326 | 510764 | 5.4771 | 264 | 266 | 0 | 24-HR | ALL | 1ST | 15050824
| 468426 | 510764 | 5.7347 | 262.3 | 262.3 | 0 | 24-HR | ALL | 1ST | 15050824
| 468526 | 510764 | 6.2344 | 257.53 | 257.53 | 0 | 24-HR | ALL | 1ST | 15050824
| 468626 | 510764 | 6.2695 | 257.8 | 257.8 | 0 | 24-HR | ALL | 1ST | 15050824
| 468726 | 510764 | 6.4995 | 255.3 | 255.3 | 0 | 24-HR | ALL | 1ST | 15050824
| 468826 | 510764 | 6.5113 | 255.02 | 255.02 | 0 | 24-HR | ALL | 1ST | 15050824
| 468926 | 510764 | 6.3309 | 256.71 | 256.71 | 0 | 24-HR | ALL | 1ST | 15050824
| 469026 | 510764 | 6.2447 | 256.85 | 256.85 | 0 | 24-HR | ALL | 1ST | 15050824
| 469126 | 510764 | 6.0043 | 258.53 | 258.53 | 0 | 24-HR | ALL | 1ST | 15050824
| 469226 | 510764 | 5.9023 | 258.2 | 258.2 | 0 | 24-HR | ALL | 1ST | 15050824
| 469326 | 510764 | 5.9275 | 255.85 | 255.85 | 0 | 24-HR | ALL | 1ST | 15050824
| 469426 | 510764 | 5.9151 | 253.44 | 253.44 | 0 | 24-HR | ALL | 1ST | 15050824
| 469526 | 510764 | 5.8126 | 251.82 | 251.82 | 0 | 24-HR | ALL | 1ST | 15050824
| 469626 | 510764 | 5.8697 | 246.61 | 246.61 | 0 | 24-HR | ALL | 1ST | 15050824
| 469726 | 510764 | 5.9441 | 237.36 | 237.36 | 0 | 24-HR | ALL | 1ST | 15050824
| 469826 | 510764 | 5.6806 | 236.65 | 236.65 | 0 | 24-HR | ALL | 1ST | 15050824
| 469926 | 510764 | 5.172 | 244.41 | 244.41 | 0 | 24-HR | ALL | 1ST | 15050824
| 470026 | 510764 | 4.7897 | 247.12 | 247.12 | 0 | 24-HR | ALL | 1ST | 15050824
| 470126 | 510764 | 4.4069 | 249.8 | 249.8 | 0 | 24-HR | ALL | 1ST | 15050824
| 470226 | 510764 | 3.9066 | 255.16 | 255.16 | 0 | 24-HR | ALL | 1ST | 15050824
| 470326 | 510764 | 3.4987 | 258.69 | 258.69 | 0 | 24-HR | ALL | 1ST | 15050824
| 470426 | 510764 | 3.0852 | 262.73 | 262.73 | 0 | 24-HR | ALL | 1ST | 15050824
| 470526 | 510764 | 2.9565 | 260.85 | 260.85 | 0 | 24-HR | ALL | 1ST | 15050824
| 470626 | 510764 | 2.932 | 256.03 | 256.03 | 0 | 24-HR | ALL | 1ST | 15050824
| 470726 | 510764 | 3.1589 | 246.46 | 246.46 | 0 | 24-HR | ALL | 1ST | 15070124
| 470826 | 510764 | 3.2938 | 240.39 | 240.39 | 0 | 24-HR | ALL | 1ST | 15070124
| 470926 | 510764 | 3.3802 | 233.93 | 233.93 | 0 | 24-HR | ALL | 1ST | 15070124
| 471026 | 510764 | 3.4055 | 226.44 | 226.44 | 0 | 24-HR | ALL | 1ST | 15070124
| 471126 | 510764 | 3.3239 | 226 | 226 | 0 | 24-HR | ALL | 1ST | 15070124
| 471226 | 510764 | 3.2176 | 228.09 | 228.09 | 0 | 24-HR | ALL | 1ST | 15070124
| 471326 | 510764 | 3.0837 | 231.86 | 231.86 | 0 | 24-HR | ALL | 1ST | 15070124
| 471426 | 510764 | 2.9951 | 231.39 | 231.39 | 0 | 24-HR | ALL | 1ST | 15070124
| 459826 | 510864 | 8.2151 | 229.28 | 323 | 0 | 24-HR | ALL | 1ST | 15060924
| 459926 | 510864 | 8.7376 | 220.16 | 323 | 0 | 24-HR | ALL | 1ST | 15060924
| 461526 | 510864 | 4.7253 | 189.54 | 278 | 0 | 24-HR | ALL | 1ST | 15020624
| 461626 | 510864 | 4.5442 | 227.89 | 227.89 | 0 | 24-HR | ALL | 1ST | 15020624
| 461726 | 510864 | 3.5937 | 245.16 | 245.16 | 0 | 24-HR | ALL | 1ST | 15020624
| 461826 | 510864 | 3.1792 | 250.18 | 250.18 | 0 | 24-HR | ALL | 1ST | 15020624
| 461926 | 510864 | 3.1011 | 255.89 | 255.89 | 0 | 24-HR | ALL | 1ST | 15121324
| 462026 | 510864 | 3.528 | 264.87 | 264.87 | 0 | 24-HR | ALL | 1ST | 15121324
| 462126 | 510864 | 3.6287 | 266.21 | 266.21 | 0 | 24-HR | ALL | 1ST | 15121324
| 462226 | 510864 | 3.7983 | 271.71 | 271.71 | 0 | 24-HR | ALL | 1ST | 15121324
| 462326 | 510864 | 3.7776 | 273.28 | 273.28 | 0 | 24-HR | ALL | 1ST | 15121324
| 462426 | 510864 | 3.455 | 266.56 | 266.56 | 0 | 24-HR | ALL | 1ST | 15121324
| 462526 | 510864 | 3.3464 | 258.82 | 260 | 0 | 24-HR | ALL | 1ST | 15100624
| 462626 | 510864 | 4.0164 | 249.04 | 260 | 0 | 24-HR | ALL | 1ST | 15100624
| 462726 | 510864 | 4.8818 | 238.3 | 261 | 0 | 24-HR | ALL | 1ST | 15050724
| 462826 | 510864 | 6.3571 | 223.98 | 263 | 0 | 24-HR | ALL | 1ST | 15050724
| 462926 | 510864 | 7.3795 | 208.8 | 277 | 0 | 24-HR | ALL | 1ST | 15050724
| 463026 | 510864 | 7.4418 | 198.13 | 318 | 0 | 24-HR | ALL | 1ST | 15050724
| 463126 | 510864 | 7.0537 | 197.84 | 320 | 0 | 24-HR | ALL | 1ST | 15050724
| 463226 | 510864 | 6.5322 | 206.72 | 319 | 0 | 24-HR | ALL | 1ST | 15050724
| 463326 | 510864 | 5.7783 | 215.02 | 319 | 0 | 24-HR | ALL | 1ST | 15050724
| 463426 | 510864 | 4.6191 | 226.59 | 312 | 0 | 24-HR | ALL | 1ST | 15050724
| 463526 | 510864 | 3.2458 | 239.61 | 239.61 | 0 | 24-HR | ALL | 1ST | 15050824
| 463626 | 510864 | 2.9384 | 251.99 | 251.99 | 0 | 24-HR | ALL | 1ST | 15050824
| 463726 | 510864 | 2.8565 | 257.54 | 257.54 | 0 | 24-HR | ALL | 1ST | 15040524
| 463826 | 510864 | 2.9853 | 261.24 | 261.24 | 0 | 24-HR | ALL | 1ST | 15040524
| 463926 | 510864 | 3.1957 | 268.38 | 268.38 | 0 | 24-HR | ALL | 1ST | 15040524
| 464026 | 510864 | 3.2108 | 268.78 | 268.78 | 0 | 24-HR | ALL | 1ST | 15040524
| 464126 | 510864 | 3.2923 | 272.12 | 272.12 | 0 | 24-HR | ALL | 1ST | 15040524
| 464226 | 510864 | 3.3389 | 274.54 | 274.54 | 0 | 24-HR | ALL | 1ST | 15040524
| 464326 | 510864 | 3.4692 | 281.78 | 281.78 | 0 | 24-HR | ALL | 1ST | 15040524
| 464426 | 510864 | 3.4635 | 283.12 | 283.12 | 0 | 24-HR | ALL | 1ST | 15040524
| 464526 | 510864 | 3.45 | 284.57 | 284.57 | 0 | 24-HR | ALL | 1ST | 15040524
| 464626 | 510864 | 3.2898 | 277.86 | 279 | 0 | 24-HR | ALL | 1ST | 15040524
| 464726 | 510864 | 3.3356 | 264.83 | 281 | 0 | 24-HR | ALL | 1ST | 15020624
| 464826 | 510864 | 3.6873 | 258 | 281 | 0 | 24-HR | ALL | 1ST | 15020624
| 464926 | 510864 | 3.9759 | 250.95 | 281 | 0 | 24-HR | ALL | 1ST | 15020624
| 465026 | 510864 | 4.1699 | 243.37 | 281 | 0 | 24-HR | ALL | 1ST | 15020624
| 465126 | 510864 | 4.1977 | 239.07 | 278 | 0 | 24-HR | ALL | 1ST | 15020624
| 465226 | 510864 | 4.1424 | 231.04 | 276 | 0 | 24-HR | ALL | 1ST | 15020624
| 465326 | 510864 | 4.0299 | 220.48 | 278 | 0 | 24-HR | ALL | 1ST | 15020324
| 465426 | 510864 | 4.5112 | 203.1 | 281 | 0 | 24-HR | ALL | 1ST | 15020324
| 465526 | 510864 | 4.4779 | 198 | 279 | 0 | 24-HR | ALL | 1ST | 15020324
| 466526 | 510864 | 2.8855 | 180.45 | 244 | 0 | 24-HR | ALL | 1ST | 15120224
| 466626 | 510864 | 2.9066 | 194.09 | 242 | 0 | 24-HR | ALL | 1ST | 15042124
| 466726 | 510864 | 2.8018 | 213.94 | 213.94 | 0 | 24-HR | ALL | 1ST | 15042124
| 466826 | 510864 | 2.898 | 226.33 | 226.33 | 0 | 24-HR | ALL | 1ST | 15060924
| 466926 | 510864 | 3.197 | 234.48 | 234.48 | 0 | 24-HR | ALL | 1ST | 15060924
| 467026 | 510864 | 3.4569 | 239.03 | 239.03 | 0 | 24-HR | ALL | 1ST | 15050824
| 467126 | 510864 | 3.8197 | 239.24 | 239.24 | 0 | 24-HR | ALL | 1ST | 15050824
| 467226 | 510864 | 4.1885 | 239.45 | 239.45 | 0 | 24-HR | ALL | 1ST | 15050824
| 467326 | 510864 | 4.5022 | 241.88 | 241.88 | 0 | 24-HR | ALL | 1ST | 15050824
| 467426 | 510864 | 4.7739 | 244.76 | 244.76 | 0 | 24-HR | ALL | 1ST | 15050824
| 467526 | 510864 | 5.125 | 244.79 | 244.79 | 0 | 24-HR | ALL | 1ST | 15050824
| 467626 | 510864 | 5.4659 | 244.76 | 244.76 | 0 | 24-HR | ALL | 1ST | 15050824
| 467726 | 510864 | 5.7225 | 246.2 | 246.2 | 0 | 24-HR | ALL | 1ST | 15050824
| 467826 | 510864 | 5.9504 | 247.54 | 247.54 | 0 | 24-HR | ALL | 1ST | 15050824
| 467926 | 510864 | 5.6979 | 255.64 | 255.64 | 0 | 24-HR | ALL | 1ST | 15050824
| 468026 | 510864 | 5.6438 | 259.16 | 259.16 | 0 | 24-HR | ALL | 1ST | 15050824
| 468126 | 510864 | 5.5745 | 262.12 | 262.12 | 0 | 24-HR | ALL | 1ST | 15050824
| 468226 | 510864 | 5.6445 | 263.09 | 266 | 0 | 24-HR | ALL | 1ST | 15050824
| 468326 | 510864 | 5.9405 | 261.08 | 265 | 0 | 24-HR | ALL | 1ST | 15050824
| 468426 | 510864 | 6.1767 | 259.12 | 259.12 | 0 | 24-HR | ALL | 1ST | 15050824
| 468526 | 510864 | 6.3228 | 258 | 258 | 0 | 24-HR | ALL | 1ST | 15050824
| 468626 | 510864 | 6.2891 | 258.56 | 258.56 | 0 | 24-HR | ALL | 1ST | 15050824
| 468726 | 510864 | 6.3061 | 258.14 | 258.14 | 0 | 24-HR | ALL | 1ST | 15050824
| 468826 | 510864 | 6.2733 | 257.91 | 257.91 | 0 | 24-HR | ALL | 1ST | 15050824
| 468926 | 510864 | 6.0221 | 259.88 | 259.88 | 0 | 24-HR | ALL | 1ST | 15050824
| 469026 | 510864 | 5.7745 | 261.49 | 261.49 | 0 | 24-HR | ALL | 1ST | 15050824
| 469126 | 510864 | 5.5364 | 262.73 | 262.73 | 0 | 24-HR | ALL | 1ST | 15050824
| 469226 | 510864 | 5.7123 | 258.68 | 258.68 | 0 | 24-HR | ALL | 1ST | 15050824
| 469326 | 510864 | 5.6327 | 257.3 | 257.3 | 0 | 24-HR | ALL | 1ST | 15050824
| 469426 | 510864 | 5.6549 | 254 | 254 | 0 | 24-HR | ALL | 1ST | 15050824
| 469526 | 510864 | 5.5488 | 252 | 252 | 0 | 24-HR | ALL | 1ST | 15050824
| 469626 | 510864 | 5.6624 | 244.78 | 244.78 | 0 | 24-HR | ALL | 1ST | 15050824
| 469726 | 510864 | 5.6468 | 236.03 | 236.03 | 0 | 24-HR | ALL | 1ST | 15050824
| 469826 | 510864 | 5.1444 | 243.76 | 243.76 | 0 | 24-HR | ALL | 1ST | 15050824
| 469926 | 510864 | 4.6331 | 249.49 | 249.49 | 0 | 24-HR | ALL | 1ST | 15050824
| 470026 | 510864 | 4.1671 | 253.79 | 253.79 | 0 | 24-HR | ALL | 1ST | 15050824
| 470126 | 510864 | 3.7654 | 256.88 | 256.88 | 0 | 24-HR | ALL | 1ST | 15050824
| 470226 | 510864 | 3.2912 | 261.79 | 261.79 | 0 | 24-HR | ALL | 1ST | 15050824
| 470326 | 510864 | 2.8393 | 266.76 | 266.76 | 0 | 24-HR | ALL | 1ST | 15050824
| 470426 | 510864 | 2.7342 | 264.68 | 264.68 | 0 | 24-HR | ALL | 1ST | 15050824
| 470526 | 510864 | 2.6296 | 262.43 | 262.43 | 0 | 24-HR | ALL | 1ST | 15050824
| 470626 | 510864 | 2.69 | 258.97 | 258.97 | 0 | 24-HR | ALL | 1ST | 15070124
| 470726 | 510864 | 2.9342 | 251.43 | 251.43 | 0 | 24-HR | ALL | 1ST | 15070124
| 470826 | 510864 | 3.1305 | 243.84 | 243.84 | 0 | 24-HR | ALL | 1ST | 15070124
| 470926 | 510864 | 3.3005 | 233.88 | 233.88 | 0 | 24-HR | ALL | 1ST | 15070124
| 471026 | 510864 | 3.2904 | 228.52 | 228.52 | 0 | 24-HR | ALL | 1ST | 15070124
| 471126 | 510864 | 3.2139 | 226.7 | 226.7 | 0 | 24-HR | ALL | 1ST | 15070124
| 471226 | 510864 | 3.0878 | 229.94 | 229.94 | 0 | 24-HR | ALL | 1ST | 15070124
| 471326 | 510864 | 2.939 | 233.88 | 233.88 | 0 | 24-HR | ALL | 1ST | 15070124
| 471426 | 510864 | 2.78 | 237.49 | 237.49 | 0 | 24-HR | ALL | 1ST | 15070124
| 459126 | 510964 | 5.0086 | 251.13 | 323 | 0 | 24-HR | ALL | 1ST | 15040524
| 459226 | 510964 | 4.4933 | 256.82 | 323 | 0 | 24-HR | ALL | 1ST | 15040524
| 459326 | 510964 | 5.3149 | 236.64 | 323 | 0 | 24-HR | ALL | 1ST | 15060924
| 459426 | 510964 | 6.0741 | 229.83 | 323 | 0 | 24-HR | ALL | 1ST | 15060924
| 459526 | 510964 | 6.7088 | 220.19 | 323 | 0 | 24-HR | ALL | 1ST | 15060924
| 459626 | 510964 | 7.1726 | 215.7 | 323 | 0 | 24-HR | ALL | 1ST | 15060924
| 459726 | 510964 | 7.8236 | 217.76 | 323 | 0 | 24-HR | ALL | 1ST | 15060924
| 459826 | 510964 | 8.4576 | 219.32 | 323 | 0 | 24-HR | ALL | 1ST | 15060924
| 459926 | 510964 | 8.7273 | 213.57 | 323 | 0 | 24-HR | ALL | 1ST | 15060924
| 460026 | 510964 | 8.141 | 202.27 | 323 | 0 | 24-HR | ALL | 1ST | 15060924
| 461526 | 510964 | 5.0439 | 197.44 | 278 | 0 | 24-HR | ALL | 1ST | 15020624
| 461626 | 510964 | 4.2941 | 233.06 | 233.06 | 0 | 24-HR | ALL | 1ST | 15020624
| 461726 | 510964 | 3.2728 | 250.64 | 250.64 | 0 | 24-HR | ALL | 1ST | 15020624
| 461826 | 510964 | 3.0486 | 255.26 | 255.26 | 0 | 24-HR | ALL | 1ST | 15121324
| 461926 | 510964 | 3.4696 | 263.33 | 263.33 | 0 | 24-HR | ALL | 1ST | 15121324
| 462026 | 510964 | 3.8128 | 271.29 | 271.29 | 0 | 24-HR | ALL | 1ST | 15121324
| 462126 | 510964 | 3.9144 | 274 | 274 | 0 | 24-HR | ALL | 1ST | 15121324
| 462226 | 510964 | 3.9476 | 276.79 | 276.79 | 0 | 24-HR | ALL | 1ST | 15121324
| 462326 | 510964 | 3.7366 | 272.98 | 272.98 | 0 | 24-HR | ALL | 1ST | 15121324
| 462426 | 510964 | 3.2587 | 262.4 | 264 | 0 | 24-HR | ALL | 1ST | 15121324
| 462526 | 510964 | 3.7614 | 253.76 | 264 | 0 | 24-HR | ALL | 1ST | 15100624
| 462626 | 510964 | 4.1445 | 247.63 | 262 | 0 | 24-HR | ALL | 1ST | 15100624
| 462726 | 510964 | 4.9813 | 237.22 | 262 | 0 | 24-HR | ALL | 1ST | 15050724
| 462826 | 510964 | 6.6584 | 220.64 | 277 | 0 | 24-HR | ALL | 1ST | 15050724
| 462926 | 510964 | 7.3883 | 205.4 | 278 | 0 | 24-HR | ALL | 1ST | 15050724
| 463026 | 510964 | 7.2246 | 194.37 | 322 | 0 | 24-HR | ALL | 1ST | 15050724
| 463126 | 510964 | 6.7789 | 205.3 | 321 | 0 | 24-HR | ALL | 1ST | 15050724
| 463226 | 510964 | 5.963 | 214.87 | 319 | 0 | 24-HR | ALL | 1ST | 15050724
| 463326 | 510964 | 4.7664 | 226.63 | 316 | 0 | 24-HR | ALL | 1ST | 15050724
| 463426 | 510964 | 3.2389 | 240.75 | 240.75 | 0 | 24-HR | ALL | 1ST | 15050824
| 463526 | 510964 | 3.0074 | 250.72 | 250.72 | 0 | 24-HR | ALL | 1ST | 15050824
| 463626 | 510964 | 2.951 | 259.96 | 259.96 | 0 | 24-HR | ALL | 1ST | 15040524
| 463726 | 510964 | 3.1084 | 264.69 | 264.69 | 0 | 24-HR | ALL | 1ST | 15040524
| 463826 | 510964 | 3.3017 | 271.36 | 271.36 | 0 | 24-HR | ALL | 1ST | 15040524
| 463926 | 510964 | 3.4073 | 275.42 | 275.42 | 0 | 24-HR | ALL | 1ST | 15040524
| 464026 | 510964 | 3.4333 | 276.66 | 276.66 | 0 | 24-HR | ALL | 1ST | 15040524
| 464126 | 510964 | 3.4362 | 277.28 | 277.28 | 0 | 24-HR | ALL | 1ST | 15040524
| 464226 | 510964 | 3.4808 | 280.39 | 280.39 | 0 | 24-HR | ALL | 1ST | 15040524
| 464326 | 510964 | 3.552 | 286.25 | 286.25 | 0 | 24-HR | ALL | 1ST | 15040524
| 464426 | 510964 | 3.5453 | 288.5 | 288.5 | 0 | 24-HR | ALL | 1ST | 15040524
| 464526 | 510964 | 3.4078 | 282.25 | 282.25 | 0 | 24-HR | ALL | 1ST | 15040524
| 464626 | 510964 | 3.2014 | 272.88 | 283 | 0 | 24-HR | ALL | 1ST | 15040524
| 464726 | 510964 | 3.5818 | 261.57 | 284 | 0 | 24-HR | ALL | 1ST | 15020624
| 464826 | 510964 | 3.9325 | 253.7 | 284 | 0 | 24-HR | ALL | 1ST | 15020624
| 464926 | 510964 | 4.1966 | 244.49 | 283 | 0 | 24-HR | ALL | 1ST | 15020624
| 465026 | 510964 | 4.2647 | 237.22 | 281 | 0 | 24-HR | ALL | 1ST | 15020624
| 465126 | 510964 | 4.2083 | 233.25 | 279 | 0 | 24-HR | ALL | 1ST | 15020624
| 465226 | 510964 | 4.0531 | 221.02 | 281 | 0 | 24-HR | ALL | 1ST | 15020324
| 465326 | 510964 | 4.4312 | 210.5 | 281 | 0 | 24-HR | ALL | 1ST | 15020324
| 465426 | 510964 | 4.3309 | 211.9 | 275 | 0 | 24-HR | ALL | 1ST | 15020324
| 465526 | 510964 | 4.14 | 214.45 | 265 | 0 | 24-HR | ALL | 1ST | 15020324
| 465626 | 510964 | 4.0954 | 210.9 | 251 | 0 | 24-HR | ALL | 1ST | 15020324
| 466626 | 510964 | 3.0473 | 192.33 | 245 | 0 | 24-HR | ALL | 1ST | 15120224
| 466726 | 510964 | 2.8647 | 210.72 | 239 | 0 | 24-HR | ALL | 1ST | 15042124
| 466826 | 510964 | 3.2354 | 224.95 | 224.95 | 0 | 24-HR | ALL | 1ST | 15050824
| 466926 | 510964 | 3.5662 | 237.6 | 237.6 | 0 | 24-HR | ALL | 1ST | 15050824
| 467026 | 510964 | 3.8735 | 241.21 | 241.21 | 0 | 24-HR | ALL | 1ST | 15050824
| 467126 | 510964 | 4.2184 | 242.44 | 242.44 | 0 | 24-HR | ALL | 1ST | 15050824
| 467226 | 510964 | 4.5358 | 244.28 | 244.28 | 0 | 24-HR | ALL | 1ST | 15050824
| 467326 | 510964 | 4.787 | 247.24 | 247.24 | 0 | 24-HR | ALL | 1ST | 15050824
| 467426 | 510964 | 4.9899 | 250.29 | 250.29 | 0 | 24-HR | ALL | 1ST | 15050824
| 467526 | 510964 | 5.2925 | 250.73 | 250.73 | 0 | 24-HR | ALL | 1ST | 15050824
| 467626 | 510964 | 5.63 | 250.21 | 250.21 | 0 | 24-HR | ALL | 1ST | 15050824
| 467726 | 510964 | 5.9635 | 249.42 | 249.42 | 0 | 24-HR | ALL | 1ST | 15050824
| 467826 | 510964 | 5.9461 | 253.67 | 253.67 | 0 | 24-HR | ALL | 1ST | 15050824
| 467926 | 510964 | 5.9746 | 256.24 | 256.24 | 0 | 24-HR | ALL | 1ST | 15050824
| 468026 | 510964 | 5.7307 | 261.36 | 261.36 | 0 | 24-HR | ALL | 1ST | 15050824
| 468126 | 510964 | 5.7154 | 263.09 | 263.09 | 0 | 24-HR | ALL | 1ST | 15050824
| 468226 | 510964 | 6.1262 | 259.97 | 265 | 0 | 24-HR | ALL | 1ST | 15050824
| 468326 | 510964 | 6.2879 | 259 | 264 | 0 | 24-HR | ALL | 1ST | 15050824
| 468426 | 510964 | 6.4359 | 257.85 | 264 | 0 | 24-HR | ALL | 1ST | 15050824
| 468526 | 510964 | 6.5043 | 256.76 | 256.76 | 0 | 24-HR | ALL | 1ST | 15050824
| 468626 | 510964 | 6.3794 | 257.87 | 257.87 | 0 | 24-HR | ALL | 1ST | 15050824
| 468726 | 510964 | 6.3438 | 257.55 | 257.55 | 0 | 24-HR | ALL | 1ST | 15050824
| 468826 | 510964 | 6.1415 | 258.82 | 258.82 | 0 | 24-HR | ALL | 1ST | 15050824
| 468926 | 510964 | 5.8588 | 260.71 | 260.71 | 0 | 24-HR | ALL | 1ST | 15050824
| 469026 | 510964 | 5.6309 | 261.7 | 261.7 | 0 | 24-HR | ALL | 1ST | 15050824
| 469126 | 510964 | 5.444 | 261.97 | 261.97 | 0 | 24-HR | ALL | 1ST | 15050824
| 469226 | 510964 | 5.4544 | 259.5 | 259.5 | 0 | 24-HR | ALL | 1ST | 15050824
| 469326 | 510964 | 5.5355 | 255.46 | 255.46 | 0 | 24-HR | ALL | 1ST | 15050824
| 469426 | 510964 | 5.4622 | 253 | 254 | 0 | 24-HR | ALL | 1ST | 15050824
| 469526 | 510964 | 5.3987 | 249.7 | 252 | 0 | 24-HR | ALL | 1ST | 15050824
| 469626 | 510964 | 5.5483 | 240.36 | 253 | 0 | 24-HR | ALL | 1ST | 15050824
| 469726 | 510964 | 5.2197 | 239.54 | 239.54 | 0 | 24-HR | ALL | 1ST | 15050824
| 469826 | 510964 | 4.5552 | 249.94 | 249.94 | 0 | 24-HR | ALL | 1ST | 15050824
| 469926 | 510964 | 4.0536 | 254.91 | 254.91 | 0 | 24-HR | ALL | 1ST | 15050824
| 470026 | 510964 | 3.5789 | 259.46 | 259.46 | 0 | 24-HR | ALL | 1ST | 15050824
| 470126 | 510964 | 3.1318 | 263.86 | 263.86 | 0 | 24-HR | ALL | 1ST | 15050824
| 470226 | 510964 | 2.8132 | 266.13 | 266.13 | 0 | 24-HR | ALL | 1ST | 15050824
| 470326 | 510964 | 2.674 | 264.76 | 264.76 | 0 | 24-HR | ALL | 1ST | 15050824
| 470426 | 510964 | 2.6442 | 261.22 | 261.22 | 0 | 24-HR | ALL | 1ST | 15070124
| 470526 | 510964 | 2.6668 | 259.64 | 259.64 | 0 | 24-HR | ALL | 1ST | 15070124
| 470626 | 510964 | 2.771 | 255.77 | 255.77 | 0 | 24-HR | ALL | 1ST | 15070124
| 470726 | 510964 | 2.8753 | 251.43 | 251.43 | 0 | 24-HR | ALL | 1ST | 15070124
| 470826 | 510964 | 2.9909 | 245.95 | 245.95 | 0 | 24-HR | ALL | 1ST | 15070124
| 470926 | 510964 | 3.1811 | 235.18 | 235.18 | 0 | 24-HR | ALL | 1ST | 15070124
| 471026 | 510964 | 3.1578 | 230.64 | 230.64 | 0 | 24-HR | ALL | 1ST | 15070124
| 471126 | 510964 | 3.0688 | 229.7 | 229.7 | 0 | 24-HR | ALL | 1ST | 15070124
| 471226 | 510964 | 2.9598 | 230.24 | 230.24 | 0 | 24-HR | ALL | 1ST | 15070124
| 471326 | 510964 | 2.8 | 234.57 | 234.57 | 0 | 24-HR | ALL | 1ST | 15070124
| 471426 | 510964 | 2.5762 | 241.3 | 241.3 | 0 | 24-HR | ALL | 1ST | 15070124
| 459126 | 511064 | 5.5729 | 231.47 | 323 | 0 | 24-HR | ALL | 1ST | 15040524
| 459226 | 511064 | 5.2673 | 233.8 | 323 | 0 | 24-HR | ALL | 1ST | 15040524
| 459326 | 511064 | 5.657 | 233.82 | 323 | 0 | 24-HR | ALL | 1ST | 15060924
| 459426 | 511064 | 6.2532 | 231.89 | 323 | 0 | 24-HR | ALL | 1ST | 15060924
| 459526 | 511064 | 6.6861 | 236.16 | 323 | 0 | 24-HR | ALL | 1ST | 15060924
| 459626 | 511064 | 7.6006 | 222.73 | 323 | 0 | 24-HR | ALL | 1ST | 15060924
| 459726 | 511064 | 8.0882 | 216.85 | 323 | 0 | 24-HR | ALL | 1ST | 15060924
| 459826 | 511064 | 8.5116 | 213.78 | 323 | 0 | 24-HR | ALL | 1ST | 15060924
| 459926 | 511064 | 9.1436 | 216.36 | 323 | 0 | 24-HR | ALL | 1ST | 15060924
| 460026 | 511064 | 9.3515 | 213.19 | 323 | 0 | 24-HR | ALL | 1ST | 15060924
| 460126 | 511064 | 9.198 | 208.15 | 323 | 0 | 24-HR | ALL | 1ST | 15060924
| 461426 | 511064 | 5.0231 | 194.89 | 277 | 0 | 24-HR | ALL | 1ST | 15020624
| 461526 | 511064 | 5.1585 | 209.74 | 275 | 0 | 24-HR | ALL | 1ST | 15020624
| 461626 | 511064 | 4.0039 | 238 | 238 | 0 | 24-HR | ALL | 1ST | 15020624
| 461726 | 511064 | 3.0112 | 254.98 | 254.98 | 0 | 24-HR | ALL | 1ST | 15020624
| 461826 | 511064 | 3.4087 | 262.07 | 262.07 | 0 | 24-HR | ALL | 1ST | 15121324
| 461926 | 511064 | 3.5841 | 264.04 | 264.04 | 0 | 24-HR | ALL | 1ST | 15121324
| 462026 | 511064 | 3.7336 | 267.02 | 267.02 | 0 | 24-HR | ALL | 1ST | 15121324
| 462126 | 511064 | 3.7693 | 268.61 | 268.61 | 0 | 24-HR | ALL | 1ST | 15121324
| 462226 | 511064 | 3.7175 | 269.35 | 276 | 0 | 24-HR | ALL | 1ST | 15121324
| 462326 | 511064 | 3.4383 | 264.74 | 278 | 0 | 24-HR | ALL | 1ST | 15121324
| 462426 | 511064 | 3.4772 | 258.84 | 278 | 0 | 24-HR | ALL | 1ST | 15100624
| 462526 | 511064 | 3.9754 | 251.94 | 278 | 0 | 24-HR | ALL | 1ST | 15100624
| 462626 | 511064 | 4.4095 | 243.91 | 277 | 0 | 24-HR | ALL | 1ST | 15100624
| 462726 | 511064 | 5.2991 | 234.37 | 277 | 0 | 24-HR | ALL | 1ST | 15050724
| 462826 | 511064 | 6.7798 | 218.22 | 278 | 0 | 24-HR | ALL | 1ST | 15050724
| 462926 | 511064 | 7.4273 | 203.2 | 318 | 0 | 24-HR | ALL | 1ST | 15050724
| 463026 | 511064 | 7.0795 | 198.24 | 323 | 0 | 24-HR | ALL | 1ST | 15050724
| 463126 | 511064 | 6.4025 | 210.2 | 321 | 0 | 24-HR | ALL | 1ST | 15050724
| 463226 | 511064 | 5.2455 | 222.54 | 319 | 0 | 24-HR | ALL | 1ST | 15050724
| 463326 | 511064 | 3.6194 | 238.42 | 311 | 0 | 24-HR | ALL | 1ST | 15050724
| 463426 | 511064 | 3.0321 | 250.66 | 250.66 | 0 | 24-HR | ALL | 1ST | 15050824
| 463526 | 511064 | 2.9552 | 259.36 | 259.36 | 0 | 24-HR | ALL | 1ST | 15040524
| 463626 | 511064 | 3.2264 | 268.02 | 268.02 | 0 | 24-HR | ALL | 1ST | 15040524
| 463726 | 511064 | 3.4139 | 274.7 | 274.7 | 0 | 24-HR | ALL | 1ST | 15040524
| 463826 | 511064 | 3.5426 | 280.16 | 280.16 | 0 | 24-HR | ALL | 1ST | 15040524
| 463926 | 511064 | 3.6039 | 283.47 | 283.47 | 0 | 24-HR | ALL | 1ST | 15040524
| 464026 | 511064 | 3.6303 | 285.68 | 285.68 | 0 | 24-HR | ALL | 1ST | 15040524
| 464126 | 511064 | 3.6254 | 286.62 | 286.62 | 0 | 24-HR | ALL | 1ST | 15040524
| 464226 | 511064 | 3.6448 | 290.33 | 290.33 | 0 | 24-HR | ALL | 1ST | 15040524
| 464326 | 511064 | 3.6153 | 291 | 291 | 0 | 24-HR | ALL | 1ST | 15040524
| 464426 | 511064 | 3.5609 | 290.09 | 290.09 | 0 | 24-HR | ALL | 1ST | 15040524
| 464526 | 511064 | 3.3379 | 277.29 | 287 | 0 | 24-HR | ALL | 1ST | 15040524
| 464626 | 511064 | 3.3925 | 266.8 | 289 | 0 | 24-HR | ALL | 1ST | 15020624
| 464726 | 511064 | 3.8643 | 256.91 | 289 | 0 | 24-HR | ALL | 1ST | 15020624
| 464926 | 511064 | 4.3196 | 238.84 | 289 | 0 | 24-HR | ALL | 1ST | 15020624
| 465026 | 511064 | 4.2646 | 230.7 | 287 | 0 | 24-HR | ALL | 1ST | 15020624
| 465126 | 511064 | 4.0793 | 221.57 | 287 | 0 | 24-HR | ALL | 1ST | 15020324
| 465226 | 511064 | 4.2648 | 217.09 | 281 | 0 | 24-HR | ALL | 1ST | 15020324
| 465326 | 511064 | 4.0051 | 221.61 | 267 | 0 | 24-HR | ALL | 1ST | 15020324
| 465426 | 511064 | 3.5859 | 229.11 | 229.11 | 0 | 24-HR | ALL | 1ST | 15020624
| 465526 | 511064 | 3.4239 | 233.72 | 233.72 | 0 | 24-HR | ALL | 1ST | 15020624
| 465626 | 511064 | 3.2108 | 231.36 | 231.36 | 0 | 24-HR | ALL | 1ST | 15020624
| 465726 | 511064 | 3.27 | 225.56 | 225.56 | 0 | 24-HR | ALL | 1ST | 15020324
| 466526 | 511064 | 3.1778 | 185.07 | 253 | 0 | 24-HR | ALL | 1ST | 15120224
| 466626 | 511064 | 3.1111 | 192.78 | 250 | 0 | 24-HR | ALL | 1ST | 15120224
| 466726 | 511064 | 2.9424 | 205.57 | 248 | 0 | 24-HR | ALL | 1ST | 15050824
| 466826 | 511064 | 3.6972 | 221.14 | 242 | 0 | 24-HR | ALL | 1ST | 15050824
| 466926 | 511064 | 4.0156 | 239.09 | 239.09 | 0 | 24-HR | ALL | 1ST | 15050824
| 467026 | 511064 | 4.2895 | 243.56 | 243.56 | 0 | 24-HR | ALL | 1ST | 15050824
| 467126 | 511064 | 4.6099 | 245.27 | 245.27 | 0 | 24-HR | ALL | 1ST | 15050824
| 467226 | 511064 | 4.8085 | 249.24 | 249.24 | 0 | 24-HR | ALL | 1ST | 15050824
| 467326 | 511064 | 5.0861 | 250.6 | 250.6 | 0 | 24-HR | ALL | 1ST | 15050824
| 467426 | 511064 | 5.1548 | 254.91 | 254.91 | 0 | 24-HR | ALL | 1ST | 15050824
| 467526 | 511064 | 5.3084 | 256.95 | 256.95 | 0 | 24-HR | ALL | 1ST | 15050824
| 467626 | 511064 | 5.5973 | 256.63 | 256.63 | 0 | 24-HR | ALL | 1ST | 15050824
| 467726 | 511064 | 5.8019 | 257.09 | 257.09 | 0 | 24-HR | ALL | 1ST | 15050824
| 467826 | 511064 | 5.918 | 258.24 | 258.24 | 0 | 24-HR | ALL | 1ST | 15050824
| 467926 | 511064 | 5.8022 | 261.59 | 261.59 | 0 | 24-HR | ALL | 1ST | 15050824
| 468026 | 511064 | 5.8498 | 262.54 | 262.54 | 0 | 24-HR | ALL | 1ST | 15050824
| 468126 | 511064 | 6.0841 | 261.17 | 263 | 0 | 24-HR | ALL | 1ST | 15050824
| 468226 | 511064 | 6.2713 | 259.97 | 264 | 0 | 24-HR | ALL | 1ST | 15050824
| 468326 | 511064 | 6.5358 | 257.46 | 263 | 0 | 24-HR | ALL | 1ST | 15050824
| 468426 | 511064 | 6.6423 | 256.14 | 261 | 0 | 24-HR | ALL | 1ST | 15050824
| 468526 | 511064 | 6.825 | 253.46 | 259 | 0 | 24-HR | ALL | 1ST | 15050824
| 468626 | 511064 | 6.6618 | 254.46 | 259 | 0 | 24-HR | ALL | 1ST | 15050824
| 468726 | 511064 | 6.3665 | 256.46 | 256.46 | 0 | 24-HR | ALL | 1ST | 15050824
| 468826 | 511064 | 6.1016 | 258.02 | 258.02 | 0 | 24-HR | ALL | 1ST | 15050824
| 468926 | 511064 | 5.748 | 260.36 | 260.36 | 0 | 24-HR | ALL | 1ST | 15050824
| 469026 | 511064 | 5.3839 | 262.62 | 262.62 | 0 | 24-HR | ALL | 1ST | 15050824
| 469126 | 511064 | 5.4231 | 259.88 | 263 | 0 | 24-HR | ALL | 1ST | 15050824
| 469226 | 511064 | 5.4941 | 255.9 | 259 | 0 | 24-HR | ALL | 1ST | 15050824
| 469326 | 511064 | 5.4814 | 252.52 | 259 | 0 | 24-HR | ALL | 1ST | 15050824
| 469426 | 511064 | 5.2613 | 251.47 | 254 | 0 | 24-HR | ALL | 1ST | 15050824
| 469526 | 511064 | 5.0065 | 250.93 | 250.93 | 0 | 24-HR | ALL | 1ST | 15050824
| 469626 | 511064 | 5.168 | 240.91 | 252 | 0 | 24-HR | ALL | 1ST | 15050824
| 469726 | 511064 | 4.7384 | 243.66 | 243.66 | 0 | 24-HR | ALL | 1ST | 15050824
| 469826 | 511064 | 4.0603 | 253.47 | 253.47 | 0 | 24-HR | ALL | 1ST | 15050824
| 469926 | 511064 | 3.5375 | 259.07 | 259.07 | 0 | 24-HR | ALL | 1ST | 15050824
| 470026 | 511064 | 3.0589 | 264.16 | 264.16 | 0 | 24-HR | ALL | 1ST | 15050824
| 470126 | 511064 | 2.6955 | 267.46 | 267.46 | 0 | 24-HR | ALL | 1ST | 15050824
| 470226 | 511064 | 2.5811 | 265.61 | 265.61 | 0 | 24-HR | ALL | 1ST | 15050824
| 470326 | 511064 | 2.5856 | 262.97 | 267 | 0 | 24-HR | ALL | 1ST | 15070124
| 470426 | 511064 | 2.7559 | 257.98 | 267 | 0 | 24-HR | ALL | 1ST | 15070124
| 470526 | 511064 | 2.8172 | 255.14 | 265 | 0 | 24-HR | ALL | 1ST | 15070124
| 470626 | 511064 | 2.8181 | 253.43 | 262 | 0 | 24-HR | ALL | 1ST | 15070124
| 470726 | 511064 | 2.8419 | 250.64 | 256 | 0 | 24-HR | ALL | 1ST | 15070124
| 470826 | 511064 | 3.0233 | 241.98 | 246 | 0 | 24-HR | ALL | 1ST | 15070124
| 470926 | 511064 | 3.0569 | 235.93 | 235.93 | 0 | 24-HR | ALL | 1ST | 15070124
| 471026 | 511064 | 3.0263 | 231.35 | 231.35 | 0 | 24-HR | ALL | 1ST | 15070124
| 471126 | 511064 | 2.9372 | 229.68 | 229.68 | 0 | 24-HR | ALL | 1ST | 15070124
| 471226 | 511064 | 2.802 | 232.06 | 232.06 | 0 | 24-HR | ALL | 1ST | 15070124
| 471326 | 511064 | 2.5861 | 239.1 | 239.1 | 0 | 24-HR | ALL | 1ST | 15070124
| 471426 | 511064 | 2.3642 | 244.87 | 244.87 | 0 | 24-HR | ALL | 1ST | 15070124
| 459226 | 511164 | 5.4916 | 232.07 | 323 | 0 | 24-HR | ALL | 1ST | 15060924
| 459326 | 511164 | 4.3222 | 254.51 | 254.51 | 0 | 24-HR | ALL | 1ST | 15060924
| 459426 | 511164 | 4.7062 | 255.89 | 255.89 | 0 | 24-HR | ALL | 1ST | 15060924
| 459526 | 511164 | 5.6155 | 250.77 | 250.77 | 0 | 24-HR | ALL | 1ST | 15060924
| 459626 | 511164 | 7.3273 | 241.7 | 323 | 0 | 24-HR | ALL | 1ST | 15060924
| 459726 | 511164 | 8.1718 | 238.24 | 322 | 0 | 24-HR | ALL | 1ST | 15060924
| 459826 | 511164 | 8.2701 | 239.99 | 284 | 0 | 24-HR | ALL | 1ST | 15060924
| 459926 | 511164 | 8.0723 | 245.22 | 245.22 | 0 | 24-HR | ALL | 1ST | 15060924
| 460026 | 511164 | 8.9207 | 237.24 | 237.24 | 0 | 24-HR | ALL | 1ST | 15060924
| 460126 | 511164 | 9.7694 | 228.93 | 285 | 0 | 24-HR | ALL | 1ST | 15060924
| 460226 | 511164 | 9.8516 | 220.91 | 290 | 0 | 24-HR | ALL | 1ST | 15060924
| 461326 | 511164 | 5.0835 | 196.65 | 273 | 0 | 24-HR | ALL | 1ST | 15020624
| 461426 | 511164 | 5.2098 | 213.27 | 270 | 0 | 24-HR | ALL | 1ST | 15020624
| 461526 | 511164 | 4.4135 | 232.46 | 259 | 0 | 24-HR | ALL | 1ST | 15020624
| 461626 | 511164 | 3.1738 | 253.75 | 253.75 | 0 | 24-HR | ALL | 1ST | 15020624
| 461726 | 511164 | 3.2833 | 259.36 | 259.36 | 0 | 24-HR | ALL | 1ST | 15121324
| 461826 | 511164 | 3.4806 | 261.21 | 261.21 | 0 | 24-HR | ALL | 1ST | 15121324
| 461926 | 511164 | 3.4564 | 258.39 | 273 | 0 | 24-HR | ALL | 1ST | 15121324
| 462026 | 511164 | 3.4911 | 258.97 | 276 | 0 | 24-HR | ALL | 1ST | 15121324
| 462126 | 511164 | 3.467 | 259.67 | 278 | 0 | 24-HR | ALL | 1ST | 15121324
| 462226 | 511164 | 3.4423 | 257.46 | 278 | 0 | 24-HR | ALL | 1ST | 15100624
| 462326 | 511164 | 3.674 | 255.96 | 278 | 0 | 24-HR | ALL | 1ST | 15100624
| 462426 | 511164 | 4.0322 | 251.55 | 278 | 0 | 24-HR | ALL | 1ST | 15100624
| 462526 | 511164 | 4.4506 | 244.43 | 278 | 0 | 24-HR | ALL | 1ST | 15100624
| 462626 | 511164 | 4.8457 | 239.2 | 278 | 0 | 24-HR | ALL | 1ST | 15050724
| 462726 | 511164 | 6.307 | 224.76 | 278 | 0 | 24-HR | ALL | 1ST | 15050724
| 462826 | 511164 | 7.2175 | 210.3 | 278 | 0 | 24-HR | ALL | 1ST | 15050724
| 462926 | 511164 | 7.2918 | 200.28 | 322 | 0 | 24-HR | ALL | 1ST | 15050724
| 463026 | 511164 | 6.8285 | 203.45 | 323 | 0 | 24-HR | ALL | 1ST | 15050724
| 463126 | 511164 | 5.7594 | 217.87 | 321 | 0 | 24-HR | ALL | 1ST | 15050724
| 463226 | 511164 | 4.4977 | 229.57 | 319 | 0 | 24-HR | ALL | 1ST | 15050724
| 463326 | 511164 | 3.4928 | 243.23 | 315 | 0 | 24-HR | ALL | 1ST | 15050824
| 463426 | 511164 | 2.8778 | 255.85 | 255.85 | 0 | 24-HR | ALL | 1ST | 15050824
| 463526 | 511164 | 3.1955 | 265.96 | 265.96 | 0 | 24-HR | ALL | 1ST | 15040524
| 463626 | 511164 | 3.4882 | 276.58 | 276.58 | 0 | 24-HR | ALL | 1ST | 15040524
| 463726 | 511164 | 3.6736 | 285.59 | 285.59 | 0 | 24-HR | ALL | 1ST | 15040524
| 463826 | 511164 | 3.7379 | 290.19 | 290.19 | 0 | 24-HR | ALL | 1ST | 15040524
| 463926 | 511164 | 3.7465 | 291.75 | 291.75 | 0 | 24-HR | ALL | 1ST | 15040524
| 464026 | 511164 | 3.7654 | 296.54 | 296.54 | 0 | 24-HR | ALL | 1ST | 15040524
| 464126 | 511164 | 3.7438 | 297.76 | 297.76 | 0 | 24-HR | ALL | 1ST | 15040524
| 464426 | 511164 | 3.5054 | 285.52 | 289 | 0 | 24-HR | ALL | 1ST | 15040524
| 464526 | 511164 | 3.2435 | 270.64 | 291 | 0 | 24-HR | ALL | 1ST | 15020624
| 464626 | 511164 | 3.6503 | 263.04 | 291 | 0 | 24-HR | ALL | 1ST | 15020624
| 464726 | 511164 | 4.0959 | 252.32 | 291 | 0 | 24-HR | ALL | 1ST | 15020624
| 465026 | 511164 | 4.1962 | 227.4 | 291 | 0 | 24-HR | ALL | 1ST | 15020624
| 465126 | 511164 | 4.0747 | 222.67 | 287 | 0 | 24-HR | ALL | 1ST | 15020324
| 465226 | 511164 | 3.8051 | 228.54 | 228.54 | 0 | 24-HR | ALL | 1ST | 15020624
| 465326 | 511164 | 3.6643 | 233.48 | 233.48 | 0 | 24-HR | ALL | 1ST | 15020624
| 465426 | 511164 | 3.4515 | 240.99 | 240.99 | 0 | 24-HR | ALL | 1ST | 15020624
| 465526 | 511164 | 3.2039 | 245.63 | 245.63 | 0 | 24-HR | ALL | 1ST | 15020624
| 465626 | 511164 | 3.0265 | 243.27 | 243.27 | 0 | 24-HR | ALL | 1ST | 15020624
| 465726 | 511164 | 2.8321 | 241.85 | 241.85 | 0 | 24-HR | ALL | 1ST | 15020624
| 465826 | 511164 | 2.6427 | 235.46 | 235.46 | 0 | 24-HR | ALL | 1ST | 15020624
| 465926 | 511164 | 2.5532 | 232.03 | 232.03 | 0 | 24-HR | ALL | 1ST | 15020324
| 466526 | 511164 | 3.2166 | 188.83 | 254 | 0 | 24-HR | ALL | 1ST | 15120224
| 466626 | 511164 | 3.0691 | 195.35 | 250 | 0 | 24-HR | ALL | 1ST | 15120224
| 466726 | 511164 | 3.4299 | 207.12 | 250 | 0 | 24-HR | ALL | 1ST | 15050824
| 466826 | 511164 | 4.1978 | 221.01 | 245 | 0 | 24-HR | ALL | 1ST | 15050824
| 466926 | 511164 | 4.4612 | 241.27 | 241.27 | 0 | 24-HR | ALL | 1ST | 15050824
| 467026 | 511164 | 4.6597 | 246.85 | 246.85 | 0 | 24-HR | ALL | 1ST | 15050824
| 467126 | 511164 | 4.9627 | 248.36 | 248.36 | 0 | 24-HR | ALL | 1ST | 15050824
| 467226 | 511164 | 5.0904 | 252.57 | 252.57 | 0 | 24-HR | ALL | 1ST | 15050824
| 467326 | 511164 | 5.1423 | 256.76 | 256.76 | 0 | 24-HR | ALL | 1ST | 15050824
| 467426 | 511164 | 5.3291 | 258.16 | 258.16 | 0 | 24-HR | ALL | 1ST | 15050824
| 467526 | 511164 | 5.1035 | 264.15 | 264.15 | 0 | 24-HR | ALL | 1ST | 15050824
| 467626 | 511164 | 5.1758 | 265.76 | 265.76 | 0 | 24-HR | ALL | 1ST | 15050824
| 467726 | 511164 | 5.4892 | 264.31 | 264.31 | 0 | 24-HR | ALL | 1ST | 15050824
| 467826 | 511164 | 5.6028 | 264.76 | 264.76 | 0 | 24-HR | ALL | 1ST | 15050824
| 467926 | 511164 | 5.6298 | 265.76 | 265.76 | 0 | 24-HR | ALL | 1ST | 15050824
| 468026 | 511164 | 5.741 | 265.52 | 265.52 | 0 | 24-HR | ALL | 1ST | 15050824
| 468126 | 511164 | 6.2096 | 261.3 | 263 | 0 | 24-HR | ALL | 1ST | 15050824
| 468226 | 511164 | 6.4285 | 259.09 | 259.09 | 0 | 24-HR | ALL | 1ST | 15050824
| 468326 | 511164 | 6.8151 | 254.76 | 259 | 0 | 24-HR | ALL | 1ST | 15050824
| 468426 | 511164 | 6.9778 | 252.24 | 259 | 0 | 24-HR | ALL | 1ST | 15050824
| 468526 | 511164 | 7.0578 | 250 | 258 | 0 | 24-HR | ALL | 1ST | 15050824
| 468626 | 511164 | 6.8513 | 251.08 | 259 | 0 | 24-HR | ALL | 1ST | 15050824
| 468726 | 511164 | 6.4036 | 254.7 | 259 | 0 | 24-HR | ALL | 1ST | 15050824
| 468826 | 511164 | 5.9415 | 258.03 | 258.03 | 0 | 24-HR | ALL | 1ST | 15050824
| 468926 | 511164 | 5.5512 | 260.48 | 260.48 | 0 | 24-HR | ALL | 1ST | 15050824
| 469026 | 511164 | 5.5643 | 257.85 | 262 | 0 | 24-HR | ALL | 1ST | 15050824
| 469126 | 511164 | 5.597 | 254.33 | 263 | 0 | 24-HR | ALL | 1ST | 15050824
| 469226 | 511164 | 5.7714 | 247.36 | 263 | 0 | 24-HR | ALL | 1ST | 15050824
| 469326 | 511164 | 5.5947 | 244.94 | 261 | 0 | 24-HR | ALL | 1ST | 15050824
| 469426 | 511164 | 5.4261 | 241.46 | 259 | 0 | 24-HR | ALL | 1ST | 15050824
| 469526 | 511164 | 5.1309 | 240.37 | 254 | 0 | 24-HR | ALL | 1ST | 15050824
| 469626 | 511164 | 4.846 | 239.16 | 252 | 0 | 24-HR | ALL | 1ST | 15050824
| 469726 | 511164 | 4.2628 | 247 | 247 | 0 | 24-HR | ALL | 1ST | 15050824
| 469826 | 511164 | 3.6475 | 255.36 | 255.36 | 0 | 24-HR | ALL | 1ST | 15050824
| 469926 | 511164 | 3.1757 | 260.39 | 260.39 | 0 | 24-HR | ALL | 1ST | 15050824
| 470026 | 511164 | 2.7494 | 265 | 265 | 0 | 24-HR | ALL | 1ST | 15050824
| 470126 | 511164 | 2.5213 | 265.68 | 265.68 | 0 | 24-HR | ALL | 1ST | 15050824
| 470226 | 511164 | 2.5237 | 264.43 | 266 | 0 | 24-HR | ALL | 1ST | 15070124
| 470326 | 511164 | 2.6246 | 261.06 | 267 | 0 | 24-HR | ALL | 1ST | 15070124
| 470426 | 511164 | 2.7134 | 257.68 | 267 | 0 | 24-HR | ALL | 1ST | 15070124
| 470526 | 511164 | 2.7896 | 254.04 | 263 | 0 | 24-HR | ALL | 1ST | 15070124
| 470626 | 511164 | 2.8641 | 250.06 | 261 | 0 | 24-HR | ALL | 1ST | 15070124
| 470726 | 511164 | 2.9678 | 244.4 | 259 | 0 | 24-HR | ALL | 1ST | 15070124
| 470826 | 511164 | 3.0451 | 238.04 | 258 | 0 | 24-HR | ALL | 1ST | 15070124
| 470926 | 511164 | 2.9755 | 234.97 | 246 | 0 | 24-HR | ALL | 1ST | 15070124
| 471026 | 511164 | 2.8689 | 233 | 233 | 0 | 24-HR | ALL | 1ST | 15070124
| 471126 | 511164 | 2.7667 | 232.18 | 232.18 | 0 | 24-HR | ALL | 1ST | 15070124
| 471226 | 511164 | 2.6419 | 233.03 | 233.03 | 0 | 24-HR | ALL | 1ST | 15070124
| 471326 | 511164 | 2.4447 | 238.8 | 238.8 | 0 | 24-HR | ALL | 1ST | 15070124
| 471426 | 511164 | 2.3422 | 239.51 | 250 | 0 | 24-HR | ALL | 1ST | 15070124
| 459226 | 511264 | 5.5845 | 234.44 | 323 | 0 | 24-HR | ALL | 1ST | 15060924
| 459326 | 511264 | 3.7807 | 265.04 | 265.04 | 0 | 24-HR | ALL | 1ST | 15060924
| 459426 | 511264 | 3.8931 | 269.15 | 269.15 | 0 | 24-HR | ALL | 1ST | 15060924
| 459526 | 511264 | 4.5928 | 265.84 | 265.84 | 0 | 24-HR | ALL | 1ST | 15060924
| 459626 | 511264 | 4.9094 | 267.13 | 267.13 | 0 | 24-HR | ALL | 1ST | 15060924
| 459726 | 511264 | 5.3741 | 266.51 | 266.51 | 0 | 24-HR | ALL | 1ST | 15060924
| 459826 | 511264 | 5.543 | 268.1 | 268.1 | 0 | 24-HR | ALL | 1ST | 15060924
| 459926 | 511264 | 5.7944 | 268.21 | 268.21 | 0 | 24-HR | ALL | 1ST | 15060924
| 460026 | 511264 | 6.2748 | 265.78 | 265.78 | 0 | 24-HR | ALL | 1ST | 15060924
| 460126 | 511264 | 7.8023 | 254.02 | 254.02 | 0 | 24-HR | ALL | 1ST | 15060924
| 460226 | 511264 | 9.0009 | 241.52 | 241.52 | 0 | 24-HR | ALL | 1ST | 15060924
| 461226 | 511264 | 5.1961 | 206.5 | 271 | 0 | 24-HR | ALL | 1ST | 15020624
| 461326 | 511264 | 5.0732 | 220.67 | 260 | 0 | 24-HR | ALL | 1ST | 15020624
| 461426 | 511264 | 4.2106 | 238.29 | 238.29 | 0 | 24-HR | ALL | 1ST | 15020624
| 461526 | 511264 | 3.5108 | 248.97 | 248.97 | 0 | 24-HR | ALL | 1ST | 15020624
| 461626 | 511264 | 3.2401 | 259.23 | 259.23 | 0 | 24-HR | ALL | 1ST | 15121324
| 461726 | 511264 | 3.2891 | 256.5 | 256.5 | 0 | 24-HR | ALL | 1ST | 15121324
| 461826 | 511264 | 3.2969 | 254.06 | 268 | 0 | 24-HR | ALL | 1ST | 15121324
| 461926 | 511264 | 3.6749 | 249.36 | 275 | 0 | 24-HR | ALL | 1ST | 15050724
| 462026 | 511264 | 4.0569 | 247.02 | 278 | 0 | 24-HR | ALL | 1ST | 15050724
| 462126 | 511264 | 4.1007 | 247.51 | 278 | 0 | 24-HR | ALL | 1ST | 15050724
| 462226 | 511264 | 4.2105 | 247.37 | 278 | 0 | 24-HR | ALL | 1ST | 15100624
| 462326 | 511264 | 4.375 | 246.37 | 278 | 0 | 24-HR | ALL | 1ST | 15100624
| 462426 | 511264 | 4.5567 | 243.52 | 278 | 0 | 24-HR | ALL | 1ST | 15100624
| 462526 | 511264 | 5.1983 | 237.08 | 278 | 0 | 24-HR | ALL | 1ST | 15050724
| 462626 | 511264 | 5.6349 | 232 | 278 | 0 | 24-HR | ALL | 1ST | 15050724
| 462726 | 511264 | 6.8643 | 217.89 | 278 | 0 | 24-HR | ALL | 1ST | 15050724
| 462826 | 511264 | 7.4057 | 205.52 | 320 | 0 | 24-HR | ALL | 1ST | 15050724
| 462926 | 511264 | 7.0859 | 199.44 | 323 | 0 | 24-HR | ALL | 1ST | 15050724
| 463026 | 511264 | 6.4392 | 209.2 | 323 | 0 | 24-HR | ALL | 1ST | 15050724
| 463126 | 511264 | 5.3114 | 221.33 | 322 | 0 | 24-HR | ALL | 1ST | 15050724
| 463226 | 511264 | 4.0062 | 233.37 | 321 | 0 | 24-HR | ALL | 1ST | 15050724
| 463326 | 511264 | 3.3982 | 247.99 | 316 | 0 | 24-HR | ALL | 1ST | 15050824
| 463426 | 511264 | 3.1771 | 258.3 | 312 | 0 | 24-HR | ALL | 1ST | 15040524
| 463526 | 511264 | 3.3656 | 270.43 | 270.43 | 0 | 24-HR | ALL | 1ST | 15040524
| 463626 | 511264 | 3.6373 | 281.54 | 281.54 | 0 | 24-HR | ALL | 1ST | 15040524
| 463726 | 511264 | 3.8104 | 293.69 | 293.69 | 0 | 24-HR | ALL | 1ST | 15040524
| 463826 | 511264 | 3.8392 | 302 | 302 | 0 | 24-HR | ALL | 1ST | 15040524
| 463926 | 511264 | 3.8233 | 305.12 | 305.12 | 0 | 24-HR | ALL | 1ST | 15040524
| 464026 | 511264 | 3.7965 | 304.74 | 304.74 | 0 | 24-HR | ALL | 1ST | 15040524
| 464126 | 511264 | 3.7604 | 302 | 302 | 0 | 24-HR | ALL | 1ST | 15040524
| 464326 | 511264 | 3.6399 | 295.12 | 295.12 | 0 | 24-HR | ALL | 1ST | 15040524
| 464426 | 511264 | 3.5019 | 285.91 | 291 | 0 | 24-HR | ALL | 1ST | 15040524
| 464526 | 511264 | 3.2325 | 272.89 | 291 | 0 | 24-HR | ALL | 1ST | 15040524
| 464626 | 511264 | 3.9654 | 257.45 | 297 | 0 | 24-HR | ALL | 1ST | 15020624
| 464726 | 511264 | 4.3275 | 245.99 | 298 | 0 | 24-HR | ALL | 1ST | 15020624
| 464826 | 511264 | 4.397 | 238.19 | 298 | 0 | 24-HR | ALL | 1ST | 15020624
| 464926 | 511264 | 4.2919 | 231.74 | 291 | 0 | 24-HR | ALL | 1ST | 15020624
| 465026 | 511264 | 4.1348 | 228.49 | 291 | 0 | 24-HR | ALL | 1ST | 15020624
| 465126 | 511264 | 3.8844 | 231.51 | 231.51 | 0 | 24-HR | ALL | 1ST | 15020624
| 465226 | 511264 | 3.7162 | 236.71 | 236.71 | 0 | 24-HR | ALL | 1ST | 15020624
| 465326 | 511264 | 3.4853 | 242.5 | 242.5 | 0 | 24-HR | ALL | 1ST | 15020624
| 465426 | 511264 | 3.2032 | 248.57 | 248.57 | 0 | 24-HR | ALL | 1ST | 15020624
| 465526 | 511264 | 2.912 | 253.66 | 253.66 | 0 | 24-HR | ALL | 1ST | 15020624
| 465626 | 511264 | 2.7076 | 254.42 | 254.42 | 0 | 24-HR | ALL | 1ST | 15020624
| 465726 | 511264 | 2.5727 | 251.24 | 251.24 | 0 | 24-HR | ALL | 1ST | 15020624
| 465826 | 511264 | 2.4539 | 244.37 | 244.37 | 0 | 24-HR | ALL | 1ST | 15020624
| 465926 | 511264 | 2.3581 | 243.93 | 243.93 | 0 | 24-HR | ALL | 1ST | 15060924
| 466026 | 511264 | 2.5301 | 241.06 | 241.06 | 0 | 24-HR | ALL | 1ST | 15060924
| 466126 | 511264 | 2.687 | 236.76 | 236.76 | 0 | 24-HR | ALL | 1ST | 15060924
| 466526 | 511264 | 3.1474 | 193.57 | 257 | 0 | 24-HR | ALL | 1ST | 15120224
| 466626 | 511264 | 3.1305 | 198.75 | 251 | 0 | 24-HR | ALL | 1ST | 15050824
| 466726 | 511264 | 4.0294 | 210.54 | 250 | 0 | 24-HR | ALL | 1ST | 15050824
| 466826 | 511264 | 4.7959 | 226.37 | 249 | 0 | 24-HR | ALL | 1ST | 15050824
| 466926 | 511264 | 4.7938 | 246.33 | 246.33 | 0 | 24-HR | ALL | 1ST | 15050824
| 467026 | 511264 | 5.0099 | 249.77 | 249.77 | 0 | 24-HR | ALL | 1ST | 15050824
| 467126 | 511264 | 5.2594 | 251.65 | 251.65 | 0 | 24-HR | ALL | 1ST | 15050824
| 467226 | 511264 | 5.3122 | 255.91 | 255.91 | 0 | 24-HR | ALL | 1ST | 15050824
| 467326 | 511264 | 5.4303 | 258.27 | 258.27 | 0 | 24-HR | ALL | 1ST | 15050824
| 467426 | 511264 | 5.1335 | 264.94 | 264.94 | 0 | 24-HR | ALL | 1ST | 15050824
| 467526 | 511264 | 4.8936 | 269.88 | 269.88 | 0 | 24-HR | ALL | 1ST | 15050824
| 467626 | 511264 | 4.9356 | 271.19 | 271.19 | 0 | 24-HR | ALL | 1ST | 15050824
| 467726 | 511264 | 5.2279 | 269.56 | 269.56 | 0 | 24-HR | ALL | 1ST | 15050824
| 467826 | 511264 | 5.3554 | 269.36 | 269.36 | 0 | 24-HR | ALL | 1ST | 15050824
| 467926 | 511264 | 5.1496 | 272.18 | 272.18 | 0 | 24-HR | ALL | 1ST | 15050824
| 468026 | 511264 | 5.6781 | 267.35 | 267.35 | 0 | 24-HR | ALL | 1ST | 15050824
| 468126 | 511264 | 6.4425 | 259.7 | 261 | 0 | 24-HR | ALL | 1ST | 15050824
| 468226 | 511264 | 6.7174 | 256.52 | 260 | 0 | 24-HR | ALL | 1ST | 15050824
| 468326 | 511264 | 7.1291 | 251.06 | 260 | 0 | 24-HR | ALL | 1ST | 15050824
| 468426 | 511264 | 7.382 | 246.09 | 259 | 0 | 24-HR | ALL | 1ST | 15050824
| 468526 | 511264 | 7.2475 | 245.79 | 258 | 0 | 24-HR | ALL | 1ST | 15050824
| 468626 | 511264 | 7.0251 | 246.51 | 259 | 0 | 24-HR | ALL | 1ST | 15050824
| 468726 | 511264 | 6.3193 | 253.42 | 258 | 0 | 24-HR | ALL | 1ST | 15050824
| 468826 | 511264 | 5.8337 | 256.82 | 258 | 0 | 24-HR | ALL | 1ST | 15050824
| 468926 | 511264 | 5.5754 | 257.43 | 262 | 0 | 24-HR | ALL | 1ST | 15050824
| 469026 | 511264 | 5.6448 | 253.19 | 263 | 0 | 24-HR | ALL | 1ST | 15050824
| 469126 | 511264 | 5.7081 | 247.73 | 263 | 0 | 24-HR | ALL | 1ST | 15050824
| 469226 | 511264 | 5.6952 | 241.56 | 263 | 0 | 24-HR | ALL | 1ST | 15050824
| 469326 | 511264 | 5.4899 | 237.95 | 262 | 0 | 24-HR | ALL | 1ST | 15050824
| 469426 | 511264 | 5.1754 | 237.06 | 259 | 0 | 24-HR | ALL | 1ST | 15050824
| 469526 | 511264 | 4.7107 | 241.5 | 253 | 0 | 24-HR | ALL | 1ST | 15050824
| 469626 | 511264 | 4.3341 | 242.57 | 242.57 | 0 | 24-HR | ALL | 1ST | 15050824
| 469726 | 511264 | 3.9232 | 246.5 | 246.5 | 0 | 24-HR | ALL | 1ST | 15050824
| 469826 | 511264 | 3.4564 | 252.36 | 256 | 0 | 24-HR | ALL | 1ST | 15050824
| 469926 | 511264 | 3.076 | 255.97 | 261 | 0 | 24-HR | ALL | 1ST | 15050824
| 470026 | 511264 | 2.7766 | 259.85 | 268 | 0 | 24-HR | ALL | 1ST | 15070124
| 470126 | 511264 | 2.6071 | 262.64 | 268 | 0 | 24-HR | ALL | 1ST | 15070124
| 470226 | 511264 | 2.6214 | 261.15 | 268 | 0 | 24-HR | ALL | 1ST | 15070124
| 470326 | 511264 | 2.6175 | 259.76 | 265 | 0 | 24-HR | ALL | 1ST | 15070124
| 470426 | 511264 | 2.6812 | 256.43 | 261 | 0 | 24-HR | ALL | 1ST | 15070124
| 470526 | 511264 | 2.7634 | 252.3 | 259 | 0 | 24-HR | ALL | 1ST | 15070124
| 470626 | 511264 | 2.7971 | 248.77 | 255 | 0 | 24-HR | ALL | 1ST | 15070124
| 470726 | 511264 | 2.8599 | 243.85 | 255 | 0 | 24-HR | ALL | 1ST | 15070124
| 470826 | 511264 | 2.8757 | 238.94 | 251 | 0 | 24-HR | ALL | 1ST | 15070124
| 470926 | 511264 | 2.749 | 238.39 | 238.39 | 0 | 24-HR | ALL | 1ST | 15070124
| 471026 | 511264 | 2.6915 | 235.13 | 235.13 | 0 | 24-HR | ALL | 1ST | 15070124
| 471126 | 511264 | 2.5974 | 233.45 | 233.45 | 0 | 24-HR | ALL | 1ST | 15070124
| 471226 | 511264 | 2.4945 | 232 | 232 | 0 | 24-HR | ALL | 1ST | 15070124
| 471326 | 511264 | 2.378 | 234.29 | 248 | 0 | 24-HR | ALL | 1ST | 15070124
| 471426 | 511264 | 2.2474 | 235.72 | 252 | 0 | 24-HR | ALL | 1ST | 15070124
| 459326 | 511364 | 3.9267 | 265.46 | 265.46 | 0 | 24-HR | ALL | 1ST | 15060924
| 459426 | 511364 | 3.2792 | 278.09 | 278.09 | 0 | 24-HR | ALL | 1ST | 15060924
| 459526 | 511364 | 3.7971 | 276.63 | 276.63 | 0 | 24-HR | ALL | 1ST | 15060924
| 459626 | 511364 | 4.0401 | 277.8 | 277.8 | 0 | 24-HR | ALL | 1ST | 15060924
| 459726 | 511364 | 4.2808 | 278.39 | 278.39 | 0 | 24-HR | ALL | 1ST | 15060924
| 459826 | 511364 | 4.8595 | 275.52 | 275.52 | 0 | 24-HR | ALL | 1ST | 15060924
| 459926 | 511364 | 5.3424 | 273.09 | 273.09 | 0 | 24-HR | ALL | 1ST | 15060924
| 460026 | 511364 | 5.6753 | 271.46 | 271.46 | 0 | 24-HR | ALL | 1ST | 15060924
| 460126 | 511364 | 7.0001 | 261.46 | 261.46 | 0 | 24-HR | ALL | 1ST | 15060924
| 460226 | 511364 | 9.2437 | 241.91 | 273 | 0 | 24-HR | ALL | 1ST | 15060924
| 460926 | 511364 | 5.879 | 248.96 | 248.96 | 0 | 24-HR | ALL | 1ST | 15060924
| 461026 | 511364 | 5.7762 | 240.91 | 240.91 | 0 | 24-HR | ALL | 1ST | 15060924
| 461126 | 511364 | 5.3849 | 234.52 | 234.52 | 0 | 24-HR | ALL | 1ST | 15060924
| 461226 | 511364 | 4.7172 | 237.46 | 237.46 | 0 | 24-HR | ALL | 1ST | 15060924
| 461326 | 511364 | 3.9718 | 243.93 | 243.93 | 0 | 24-HR | ALL | 1ST | 15020624
| 461426 | 511364 | 3.3676 | 253.7 | 253.7 | 0 | 24-HR | ALL | 1ST | 15020624
| 461526 | 511364 | 3.1803 | 258.94 | 258.94 | 0 | 24-HR | ALL | 1ST | 15121324
| 461626 | 511364 | 3.1989 | 254.78 | 258 | 0 | 24-HR | ALL | 1ST | 15121324
| 461726 | 511364 | 3.2849 | 250.84 | 263 | 0 | 24-HR | ALL | 1ST | 15050724
| 461826 | 511364 | 4.0271 | 245.38 | 271 | 0 | 24-HR | ALL | 1ST | 15050724
| 461926 | 511364 | 5.0438 | 238.34 | 277 | 0 | 24-HR | ALL | 1ST | 15050724
| 462026 | 511364 | 5.2136 | 238.17 | 278 | 0 | 24-HR | ALL | 1ST | 15050724
| 462126 | 511364 | 5.2194 | 238.75 | 278 | 0 | 24-HR | ALL | 1ST | 15050724
| 462226 | 511364 | 5.4256 | 237.27 | 278 | 0 | 24-HR | ALL | 1ST | 15050724
| 462326 | 511364 | 5.8907 | 233.3 | 278 | 0 | 24-HR | ALL | 1ST | 15050724
| 462426 | 511364 | 6.5259 | 227.29 | 278 | 0 | 24-HR | ALL | 1ST | 15050724
| 462526 | 511364 | 6.7307 | 223.79 | 278 | 0 | 24-HR | ALL | 1ST | 15050724
| 462626 | 511364 | 6.9063 | 219.46 | 278 | 0 | 24-HR | ALL | 1ST | 15050724
| 462726 | 511364 | 7.4377 | 206.57 | 278 | 0 | 24-HR | ALL | 1ST | 15050724
| 462826 | 511364 | 7.3027 | 201.02 | 323 | 0 | 24-HR | ALL | 1ST | 15050724
| 462926 | 511364 | 6.766 | 205.81 | 323 | 0 | 24-HR | ALL | 1ST | 15050724
| 463026 | 511364 | 5.8678 | 215.86 | 323 | 0 | 24-HR | ALL | 1ST | 15050724
| 463126 | 511364 | 4.7687 | 225.72 | 323 | 0 | 24-HR | ALL | 1ST | 15050724
| 463226 | 511364 | 3.7938 | 235.34 | 322 | 0 | 24-HR | ALL | 1ST | 15050824
| 463326 | 511364 | 3.3756 | 249.71 | 320 | 0 | 24-HR | ALL | 1ST | 15050824
| 463426 | 511364 | 3.3156 | 259.66 | 319 | 0 | 24-HR | ALL | 1ST | 15040524
| 463526 | 511364 | 3.6325 | 270.99 | 316 | 0 | 24-HR | ALL | 1ST | 15040524
| 463626 | 511364 | 3.7668 | 286.72 | 286.72 | 0 | 24-HR | ALL | 1ST | 15040524
| 463726 | 511364 | 3.8798 | 302.2 | 302.2 | 0 | 24-HR | ALL | 1ST | 15040524
| 463826 | 511364 | 3.8587 | 309.89 | 309.89 | 0 | 24-HR | ALL | 1ST | 15040524
| 463926 | 511364 | 3.8251 | 311.78 | 311.78 | 0 | 24-HR | ALL | 1ST | 15040524
| 464026 | 511364 | 3.8019 | 308.94 | 308.94 | 0 | 24-HR | ALL | 1ST | 15040524
| 464126 | 511364 | 3.7615 | 304.18 | 304.18 | 0 | 24-HR | ALL | 1ST | 15040524
| 464326 | 511364 | 3.6351 | 296.88 | 296.88 | 0 | 24-HR | ALL | 1ST | 15040524
| 464426 | 511364 | 3.4613 | 284.53 | 290 | 0 | 24-HR | ALL | 1ST | 15040524
| 464526 | 511364 | 3.4956 | 268.72 | 298 | 0 | 24-HR | ALL | 1ST | 15020624
| 464626 | 511364 | 4.1094 | 254.91 | 299 | 0 | 24-HR | ALL | 1ST | 15020624
| 464726 | 511364 | 4.3891 | 243.72 | 301 | 0 | 24-HR | ALL | 1ST | 15020624
| 464826 | 511364 | 4.37 | 237.3 | 299 | 0 | 24-HR | ALL | 1ST | 15020624
| 464926 | 511364 | 4.2257 | 234.1 | 291 | 0 | 24-HR | ALL | 1ST | 15020624
| 465026 | 511364 | 3.9495 | 236.26 | 236.26 | 0 | 24-HR | ALL | 1ST | 15020624
| 465126 | 511364 | 3.7598 | 238.71 | 238.71 | 0 | 24-HR | ALL | 1ST | 15020624
| 465226 | 511364 | 3.487 | 246.13 | 246.13 | 0 | 24-HR | ALL | 1ST | 15020624
| 465326 | 511364 | 3.166 | 252.7 | 252.7 | 0 | 24-HR | ALL | 1ST | 15020624
| 465426 | 511364 | 2.8528 | 257.95 | 257.95 | 0 | 24-HR | ALL | 1ST | 15020624
| 465526 | 511364 | 2.5468 | 263.04 | 263.04 | 0 | 24-HR | ALL | 1ST | 15020624
| 465626 | 511364 | 2.4574 | 259.54 | 259.54 | 0 | 24-HR | ALL | 1ST | 15020624
| 465726 | 511364 | 2.2969 | 259.09 | 259.09 | 0 | 24-HR | ALL | 1ST | 15020624
| 465826 | 511364 | 2.4246 | 254.03 | 254.03 | 0 | 24-HR | ALL | 1ST | 15060924
| 465926 | 511364 | 2.6106 | 253.16 | 253.16 | 0 | 24-HR | ALL | 1ST | 15060924
| 466026 | 511364 | 2.7999 | 252.71 | 252.71 | 0 | 24-HR | ALL | 1ST | 15060924
| 466126 | 511364 | 2.9924 | 251.08 | 251.08 | 0 | 24-HR | ALL | 1ST | 15060924
| 466226 | 511364 | 3.1662 | 241.35 | 241.35 | 0 | 24-HR | ALL | 1ST | 15060924
| 466326 | 511364 | 3.2052 | 228.85 | 228.85 | 0 | 24-HR | ALL | 1ST | 15050824
| 466426 | 511364 | 3.433 | 212.84 | 253 | 0 | 24-HR | ALL | 1ST | 15050824
| 466526 | 511364 | 3.2942 | 200.07 | 258 | 0 | 24-HR | ALL | 1ST | 15050824
| 466626 | 511364 | 3.8835 | 205.01 | 250 | 0 | 24-HR | ALL | 1ST | 15050824
| 466726 | 511364 | 4.8053 | 218.76 | 250 | 0 | 24-HR | ALL | 1ST | 15050824
| 466826 | 511364 | 5.3229 | 232.7 | 249 | 0 | 24-HR | ALL | 1ST | 15050824
| 466926 | 511364 | 5.4097 | 243.56 | 243.56 | 0 | 24-HR | ALL | 1ST | 15050824
| 467026 | 511364 | 5.5255 | 249.06 | 249.06 | 0 | 24-HR | ALL | 1ST | 15050824
| 467126 | 511364 | 5.5405 | 254.27 | 254.27 | 0 | 24-HR | ALL | 1ST | 15050824
| 467226 | 511364 | 5.4908 | 258.92 | 258.92 | 0 | 24-HR | ALL | 1ST | 15050824
| 467326 | 511364 | 5.3415 | 263.69 | 263.69 | 0 | 24-HR | ALL | 1ST | 15050824
| 467426 | 511364 | 4.8584 | 271.18 | 271.18 | 0 | 24-HR | ALL | 1ST | 15050824
| 467526 | 511364 | 4.3237 | 278.48 | 278.48 | 0 | 24-HR | ALL | 1ST | 15050824
| 467626 | 511364 | 4.5769 | 277.01 | 277.01 | 0 | 24-HR | ALL | 1ST | 15050824
| 467726 | 511364 | 5.1806 | 271.83 | 271.83 | 0 | 24-HR | ALL | 1ST | 15050824
| 467826 | 511364 | 5.3316 | 271 | 271 | 0 | 24-HR | ALL | 1ST | 15050824
| 467926 | 511364 | 5.268 | 271.97 | 271.97 | 0 | 24-HR | ALL | 1ST | 15050824
| 468026 | 511364 | 5.8057 | 266.73 | 266.73 | 0 | 24-HR | ALL | 1ST | 15050824
| 468126 | 511364 | 6.8016 | 256.37 | 263 | 0 | 24-HR | ALL | 1ST | 15050824
| 468226 | 511364 | 7.1557 | 251.44 | 262 | 0 | 24-HR | ALL | 1ST | 15050824
| 468326 | 511364 | 7.3171 | 247.64 | 260 | 0 | 24-HR | ALL | 1ST | 15050824
| 468426 | 511364 | 7.3632 | 244.3 | 258 | 0 | 24-HR | ALL | 1ST | 15050824
| 468526 | 511364 | 7.3286 | 241.01 | 256 | 0 | 24-HR | ALL | 1ST | 15050824
| 468626 | 511364 | 7.0775 | 241.62 | 258 | 0 | 24-HR | ALL | 1ST | 15050824
| 468726 | 511364 | 6.4591 | 248.16 | 259 | 0 | 24-HR | ALL | 1ST | 15050824
| 468826 | 511364 | 5.8045 | 254.03 | 261 | 0 | 24-HR | ALL | 1ST | 15050824
| 468926 | 511364 | 5.4307 | 255.64 | 262 | 0 | 24-HR | ALL | 1ST | 15050824
| 469026 | 511364 | 5.4942 | 250.61 | 263 | 0 | 24-HR | ALL | 1ST | 15050824
| 469126 | 511364 | 5.4963 | 244.93 | 263 | 0 | 24-HR | ALL | 1ST | 15050824
| 469226 | 511364 | 5.3968 | 239.09 | 263 | 0 | 24-HR | ALL | 1ST | 15050824
| 469326 | 511364 | 5.1895 | 233.06 | 262 | 0 | 24-HR | ALL | 1ST | 15050824
| 469426 | 511364 | 4.8141 | 234.96 | 258 | 0 | 24-HR | ALL | 1ST | 15050824
| 469526 | 511364 | 4.3724 | 239.83 | 253 | 0 | 24-HR | ALL | 1ST | 15050824
| 469626 | 511364 | 3.8626 | 246.08 | 246.08 | 0 | 24-HR | ALL | 1ST | 15050824
| 469726 | 511364 | 3.5759 | 246.94 | 253 | 0 | 24-HR | ALL | 1ST | 15050824
| 469826 | 511364 | 3.3296 | 248.37 | 263 | 0 | 24-HR | ALL | 1ST | 15070124
| 469926 | 511364 | 3.2707 | 248.73 | 268 | 0 | 24-HR | ALL | 1ST | 15070124
| 470026 | 511364 | 2.9006 | 255.97 | 268 | 0 | 24-HR | ALL | 1ST | 15070124
| 470126 | 511364 | 2.6772 | 259.73 | 267 | 0 | 24-HR | ALL | 1ST | 15070124
| 470226 | 511364 | 2.6333 | 259.32 | 267 | 0 | 24-HR | ALL | 1ST | 15070124
| 470326 | 511364 | 2.6575 | 256.97 | 265 | 0 | 24-HR | ALL | 1ST | 15070124
| 470426 | 511364 | 2.6543 | 254.73 | 258 | 0 | 24-HR | ALL | 1ST | 15070124
| 470526 | 511364 | 2.6953 | 251.14 | 255 | 0 | 24-HR | ALL | 1ST | 15070124
| 470626 | 511364 | 2.6734 | 248.94 | 253 | 0 | 24-HR | ALL | 1ST | 15070124
| 470726 | 511364 | 2.6632 | 245.46 | 245.46 | 0 | 24-HR | ALL | 1ST | 15070124
| 470826 | 511364 | 2.608 | 243.44 | 243.44 | 0 | 24-HR | ALL | 1ST | 15070124
| 470926 | 511364 | 2.5795 | 239.53 | 239.53 | 0 | 24-HR | ALL | 1ST | 15070124
| 471026 | 511364 | 2.5041 | 237.18 | 237.18 | 0 | 24-HR | ALL | 1ST | 15070124
| 471126 | 511364 | 2.4091 | 235.54 | 235.54 | 0 | 24-HR | ALL | 1ST | 15070124
| 471226 | 511364 | 2.302 | 234.52 | 234.52 | 0 | 24-HR | ALL | 1ST | 15070124
| 471326 | 511364 | 2.2177 | 233 | 244 | 0 | 24-HR | ALL | 1ST | 15070124
| 471426 | 511364 | 2.1256 | 231.62 | 252 | 0 | 24-HR | ALL | 1ST | 15070124
| 459326 | 511464 | 4.4671 | 261.79 | 284 | 0 | 24-HR | ALL | 1ST | 15060924
| 459426 | 511464 | 2.9477 | 284.61 | 284.61 | 0 | 24-HR | ALL | 1ST | 15060924
| 459526 | 511464 | 3.3377 | 283.7 | 283.7 | 0 | 24-HR | ALL | 1ST | 15060924
| 459626 | 511464 | 3.8576 | 281.24 | 281.24 | 0 | 24-HR | ALL | 1ST | 15060924
| 459726 | 511464 | 4.0143 | 282.49 | 282.49 | 0 | 24-HR | ALL | 1ST | 15060924
| 459826 | 511464 | 4.7022 | 278 | 278 | 0 | 24-HR | ALL | 1ST | 15060924
| 459926 | 511464 | 4.9875 | 277 | 277 | 0 | 24-HR | ALL | 1ST | 15060924
| 460026 | 511464 | 5.3027 | 275.18 | 275.18 | 0 | 24-HR | ALL | 1ST | 15060924
| 460126 | 511464 | 6.8753 | 263 | 263 | 0 | 24-HR | ALL | 1ST | 15060924
| 460226 | 511464 | 9.6837 | 237.14 | 279 | 0 | 24-HR | ALL | 1ST | 15060924
| 460826 | 511464 | 6.2722 | 248.18 | 248.18 | 0 | 24-HR | ALL | 1ST | 15060924
| 460926 | 511464 | 4.1979 | 267.88 | 267.88 | 0 | 24-HR | ALL | 1ST | 15060924
| 461026 | 511464 | 4.1825 | 262.89 | 262.89 | 0 | 24-HR | ALL | 1ST | 15060924
| 461126 | 511464 | 4.0529 | 258.18 | 258.18 | 0 | 24-HR | ALL | 1ST | 15060924
| 461226 | 511464 | 3.4775 | 260.08 | 260.08 | 0 | 24-HR | ALL | 1ST | 15060924
| 461326 | 511464 | 3.3221 | 256.03 | 256.03 | 0 | 24-HR | ALL | 1ST | 15020624
| 461426 | 511464 | 3.3734 | 252.76 | 252.76 | 0 | 24-HR | ALL | 1ST | 15020624
| 461526 | 511464 | 3.2892 | 250.37 | 260 | 0 | 24-HR | ALL | 1ST | 15020624
| 461626 | 511464 | 3.6125 | 246.33 | 260 | 0 | 24-HR | ALL | 1ST | 15050724
| 461726 | 511464 | 4.2389 | 242.8 | 263 | 0 | 24-HR | ALL | 1ST | 15050724
| 461826 | 511464 | 5.487 | 234.58 | 274 | 0 | 24-HR | ALL | 1ST | 15050724
| 461926 | 511464 | 6.2724 | 230.19 | 278 | 0 | 24-HR | ALL | 1ST | 15050724
| 462026 | 511464 | 7.082 | 225.05 | 278 | 0 | 24-HR | ALL | 1ST | 15050724
| 462126 | 511464 | 6.9451 | 226.37 | 278 | 0 | 24-HR | ALL | 1ST | 15050724
| 462226 | 511464 | 6.6645 | 228.16 | 278 | 0 | 24-HR | ALL | 1ST | 15050724
| 462326 | 511464 | 7.358 | 221.56 | 278 | 0 | 24-HR | ALL | 1ST | 15050724
| 462426 | 511464 | 7.6122 | 217.1 | 278 | 0 | 24-HR | ALL | 1ST | 15050724
| 462526 | 511464 | 7.7164 | 212.28 | 278 | 0 | 24-HR | ALL | 1ST | 15050724
| 462626 | 511464 | 7.7379 | 204.45 | 278 | 0 | 24-HR | ALL | 1ST | 15050724
| 462726 | 511464 | 7.5243 | 201.91 | 323 | 0 | 24-HR | ALL | 1ST | 15050724
| 462826 | 511464 | 6.8825 | 208.67 | 323 | 0 | 24-HR | ALL | 1ST | 15050724
| 462926 | 511464 | 6.1264 | 214.8 | 323 | 0 | 24-HR | ALL | 1ST | 15050724
| 463026 | 511464 | 5.1706 | 222.62 | 323 | 0 | 24-HR | ALL | 1ST | 15050724
| 463126 | 511464 | 4.1324 | 231.06 | 323 | 0 | 24-HR | ALL | 1ST | 15050724
| 463226 | 511464 | 3.7334 | 240.52 | 323 | 0 | 24-HR | ALL | 1ST | 15050824
| 463326 | 511464 | 3.2168 | 253.54 | 321 | 0 | 24-HR | ALL | 1ST | 15050824
| 463426 | 511464 | 3.5392 | 265.46 | 319 | 0 | 24-HR | ALL | 1ST | 15040524
| 463526 | 511464 | 3.7654 | 273.77 | 319 | 0 | 24-HR | ALL | 1ST | 15040524
| 463626 | 511464 | 3.9318 | 288.75 | 309 | 0 | 24-HR | ALL | 1ST | 15040524
| 463726 | 511464 | 3.9081 | 304.99 | 304.99 | 0 | 24-HR | ALL | 1ST | 15040524
| 463826 | 511464 | 3.8453 | 315.16 | 315.16 | 0 | 24-HR | ALL | 1ST | 15040524
| 463926 | 511464 | 3.8032 | 316.14 | 316.14 | 0 | 24-HR | ALL | 1ST | 15040524
| 464026 | 511464 | 3.7805 | 313.7 | 313.7 | 0 | 24-HR | ALL | 1ST | 15040524
| 464126 | 511464 | 3.7528 | 308.56 | 308.56 | 0 | 24-HR | ALL | 1ST | 15040524
| 464326 | 511464 | 3.6177 | 297.76 | 297.76 | 0 | 24-HR | ALL | 1ST | 15040524
| 464426 | 511464 | 3.4468 | 286.79 | 286.79 | 0 | 24-HR | ALL | 1ST | 15040524
| 464526 | 511464 | 3.5019 | 269.36 | 299 | 0 | 24-HR | ALL | 1ST | 15020624
| 464626 | 511464 | 4.1486 | 254.91 | 308 | 0 | 24-HR | ALL | 1ST | 15020624
| 464726 | 511464 | 4.4215 | 242.59 | 313 | 0 | 24-HR | ALL | 1ST | 15020624
| 464826 | 511464 | 4.2776 | 239.88 | 299 | 0 | 24-HR | ALL | 1ST | 15020624
| 464926 | 511464 | 3.9566 | 242.78 | 242.78 | 0 | 24-HR | ALL | 1ST | 15020624
| 465026 | 511464 | 3.7249 | 246.39 | 246.39 | 0 | 24-HR | ALL | 1ST | 15020624
| 465126 | 511464 | 3.4703 | 249.72 | 249.72 | 0 | 24-HR | ALL | 1ST | 15020624
| 465226 | 511464 | 3.119 | 256.42 | 256.42 | 0 | 24-HR | ALL | 1ST | 15020624
| 465326 | 511464 | 2.7664 | 262.57 | 262.57 | 0 | 24-HR | ALL | 1ST | 15020624
| 465426 | 511464 | 2.4637 | 267.29 | 267.29 | 0 | 24-HR | ALL | 1ST | 15020624
| 465526 | 511464 | 2.2443 | 269.7 | 269.7 | 0 | 24-HR | ALL | 1ST | 15020624
| 465626 | 511464 | 2.2587 | 266.35 | 266.35 | 0 | 24-HR | ALL | 1ST | 15060924
| 465726 | 511464 | 2.4371 | 264.14 | 264.14 | 0 | 24-HR | ALL | 1ST | 15060924
| 465826 | 511464 | 2.6258 | 261.61 | 261.61 | 0 | 24-HR | ALL | 1ST | 15060924
| 465926 | 511464 | 2.817 | 259.83 | 259.83 | 0 | 24-HR | ALL | 1ST | 15060924
| 466026 | 511464 | 3.011 | 258.18 | 258.18 | 0 | 24-HR | ALL | 1ST | 15060924
| 466126 | 511464 | 3.2215 | 254 | 254 | 0 | 24-HR | ALL | 1ST | 15060924
| 466226 | 511464 | 3.4231 | 249.67 | 249.67 | 0 | 24-HR | ALL | 1ST | 15060924
| 466326 | 511464 | 3.6674 | 235.01 | 235.01 | 0 | 24-HR | ALL | 1ST | 15050824
| 466426 | 511464 | 4.066 | 217.79 | 255 | 0 | 24-HR | ALL | 1ST | 15050824
| 466526 | 511464 | 4.0694 | 206.31 | 258 | 0 | 24-HR | ALL | 1ST | 15050824
| 466626 | 511464 | 4.6082 | 209.84 | 250 | 0 | 24-HR | ALL | 1ST | 15050824
| 466726 | 511464 | 5.4667 | 224.93 | 250 | 0 | 24-HR | ALL | 1ST | 15050824
| 466826 | 511464 | 5.6924 | 238.96 | 238.96 | 0 | 24-HR | ALL | 1ST | 15050824
| 466926 | 511464 | 5.7838 | 246.66 | 248 | 0 | 24-HR | ALL | 1ST | 15050824
| 467026 | 511464 | 5.704 | 253.64 | 253.64 | 0 | 24-HR | ALL | 1ST | 15050824
| 467126 | 511464 | 5.7459 | 257.12 | 257.12 | 0 | 24-HR | ALL | 1ST | 15050824
| 467226 | 511464 | 5.3366 | 264.88 | 264.88 | 0 | 24-HR | ALL | 1ST | 15050824
| 467326 | 511464 | 4.9786 | 270.81 | 270.81 | 0 | 24-HR | ALL | 1ST | 15050824
| 467426 | 511464 | 4.3651 | 278.76 | 278.76 | 0 | 24-HR | ALL | 1ST | 15050824
| 467526 | 511464 | 4.1126 | 282.61 | 282.61 | 0 | 24-HR | ALL | 1ST | 15050824
| 467626 | 511464 | 4.439 | 279.94 | 279.94 | 0 | 24-HR | ALL | 1ST | 15050824
| 467726 | 511464 | 5.0292 | 274.56 | 274.56 | 0 | 24-HR | ALL | 1ST | 15050824
| 467826 | 511464 | 5.3188 | 272 | 272 | 0 | 24-HR | ALL | 1ST | 15050824
| 467926 | 511464 | 5.5374 | 269.92 | 272 | 0 | 24-HR | ALL | 1ST | 15050824
| 468026 | 511464 | 6.3254 | 262.12 | 272 | 0 | 24-HR | ALL | 1ST | 15050824
| 468126 | 511464 | 7.0221 | 254.04 | 271 | 0 | 24-HR | ALL | 1ST | 15050824
| 468226 | 511464 | 7.1706 | 250.09 | 261 | 0 | 24-HR | ALL | 1ST | 15050824
| 468326 | 511464 | 7.231 | 246.76 | 259 | 0 | 24-HR | ALL | 1ST | 15050824
| 468426 | 511464 | 7.1871 | 243.43 | 252 | 0 | 24-HR | ALL | 1ST | 15050824
| 468526 | 511464 | 7.1971 | 238.12 | 254 | 0 | 24-HR | ALL | 1ST | 15050824
| 468626 | 511464 | 6.949 | 237.92 | 258 | 0 | 24-HR | ALL | 1ST | 15050824
| 468726 | 511464 | 6.4384 | 243.29 | 260 | 0 | 24-HR | ALL | 1ST | 15050824
| 468826 | 511464 | 5.6794 | 251.27 | 259 | 0 | 24-HR | ALL | 1ST | 15050824
| 469026 | 511464 | 5.2438 | 248.73 | 262 | 0 | 24-HR | ALL | 1ST | 15050824
| 469126 | 511464 | 5.1845 | 243.16 | 262 | 0 | 24-HR | ALL | 1ST | 15050824
| 469226 | 511464 | 5.0976 | 234.48 | 263 | 0 | 24-HR | ALL | 1ST | 15050824
| 469326 | 511464 | 4.8081 | 227.98 | 262 | 0 | 24-HR | ALL | 1ST | 15050824
| 469426 | 511464 | 4.4475 | 230.36 | 255 | 0 | 24-HR | ALL | 1ST | 15050824
| 469526 | 511464 | 4.0769 | 235.17 | 253 | 0 | 24-HR | ALL | 1ST | 15050824
| 469626 | 511464 | 3.8158 | 236.45 | 252 | 0 | 24-HR | ALL | 1ST | 15070124
| 469726 | 511464 | 3.6939 | 238.95 | 261 | 0 | 24-HR | ALL | 1ST | 15070124
| 469826 | 511464 | 3.5995 | 240.13 | 267 | 0 | 24-HR | ALL | 1ST | 15070124
| 469926 | 511464 | 3.571 | 238.67 | 268 | 0 | 24-HR | ALL | 1ST | 15070124
| 470026 | 511464 | 3.2549 | 245.55 | 268 | 0 | 24-HR | ALL | 1ST | 15070124
| 470126 | 511464 | 2.9749 | 250.73 | 267 | 0 | 24-HR | ALL | 1ST | 15070124
| 470226 | 511464 | 2.7285 | 254.86 | 265 | 0 | 24-HR | ALL | 1ST | 15070124
| 470326 | 511464 | 2.6265 | 255.24 | 262 | 0 | 24-HR | ALL | 1ST | 15070124
| 470426 | 511464 | 2.5907 | 253.72 | 259 | 0 | 24-HR | ALL | 1ST | 15070124
| 470526 | 511464 | 2.5961 | 250.57 | 254 | 0 | 24-HR | ALL | 1ST | 15070124
| 470626 | 511464 | 2.5698 | 247.88 | 249 | 0 | 24-HR | ALL | 1ST | 15070124
| 470726 | 511464 | 2.5417 | 244.76 | 244.76 | 0 | 24-HR | ALL | 1ST | 15070124
| 470826 | 511464 | 2.4704 | 243 | 243 | 0 | 24-HR | ALL | 1ST | 15070124
| 470926 | 511464 | 2.414 | 240 | 240 | 0 | 24-HR | ALL | 1ST | 15070124
| 471026 | 511464 | 2.3157 | 238.83 | 238.83 | 0 | 24-HR | ALL | 1ST | 15070124
| 471126 | 511464 | 2.1968 | 238.88 | 238.88 | 0 | 24-HR | ALL | 1ST | 15070124
| 471226 | 511464 | 2.0933 | 237.88 | 237.88 | 0 | 24-HR | ALL | 1ST | 15070124
| 471326 | 511464 | 2.0053 | 235.52 | 235.52 | 0 | 24-HR | ALL | 1ST | 15011924
| 471426 | 511464 | 2.1149 | 231.91 | 239 | 0 | 24-HR | ALL | 1ST | 15011924
| 457326 | 511564 | 3.2186 | 155.74 | 216 | 0 | 24-HR | ALL | 1ST | 15101924
| 457426 | 511564 | 6.003 | 179.26 | 216 | 0 | 24-HR | ALL | 1ST | 15101924
| 457526 | 511564 | 7.7232 | 194.2 | 194.2 | 0 | 24-HR | ALL | 1ST | 15101924
| 459326 | 511564 | 4.9378 | 259.05 | 288 | 0 | 24-HR | ALL | 1ST | 15060924
| 459426 | 511564 | 2.9796 | 286.09 | 286.09 | 0 | 24-HR | ALL | 1ST | 15060924
| 459526 | 511564 | 3.2056 | 287.16 | 287.16 | 0 | 24-HR | ALL | 1ST | 15060924
| 459626 | 511564 | 3.7087 | 284.42 | 284.42 | 0 | 24-HR | ALL | 1ST | 15060924
| 459726 | 511564 | 4.0057 | 283.85 | 283.85 | 0 | 24-HR | ALL | 1ST | 15060924
| 459826 | 511564 | 4.3899 | 281.94 | 281.94 | 0 | 24-HR | ALL | 1ST | 15060924
| 459926 | 511564 | 4.8883 | 278.64 | 278.64 | 0 | 24-HR | ALL | 1ST | 15060924
| 460026 | 511564 | 5.7002 | 272.56 | 272.56 | 0 | 24-HR | ALL | 1ST | 15060924
| 460126 | 511564 | 7.5026 | 259.22 | 275 | 0 | 24-HR | ALL | 1ST | 15060924
| 460226 | 511564 | 9.9351 | 233.68 | 283 | 0 | 24-HR | ALL | 1ST | 15060924
| 460326 | 511564 | 9.3994 | 209.43 | 312 | 0 | 24-HR | ALL | 1ST | 15060924
| 460726 | 511564 | 7.4143 | 214.15 | 271 | 0 | 24-HR | ALL | 1ST | 15060924
| 460826 | 511564 | 6.7007 | 240.04 | 271 | 0 | 24-HR | ALL | 1ST | 15060924
| 460926 | 511564 | 4.4676 | 262.66 | 262.66 | 0 | 24-HR | ALL | 1ST | 15060924
| 461026 | 511564 | 3.4918 | 270.03 | 270.03 | 0 | 24-HR | ALL | 1ST | 15060924
| 461126 | 511564 | 3.2226 | 268.64 | 268.64 | 0 | 24-HR | ALL | 1ST | 15031824
| 461226 | 511564 | 3.1883 | 262.25 | 262.25 | 0 | 24-HR | ALL | 1ST | 15031824
| 461326 | 511564 | 3.4328 | 253.52 | 253.52 | 0 | 24-HR | ALL | 1ST | 15020624
| 461426 | 511564 | 3.5984 | 246.85 | 260 | 0 | 24-HR | ALL | 1ST | 15020624
| 461526 | 511564 | 4.0068 | 241.43 | 260 | 0 | 24-HR | ALL | 1ST | 15050724
| 461626 | 511564 | 4.5792 | 239.14 | 260 | 0 | 24-HR | ALL | 1ST | 15050724
| 461726 | 511564 | 5.3516 | 235.14 | 263 | 0 | 24-HR | ALL | 1ST | 15050724
| 461826 | 511564 | 6.2198 | 230.43 | 271 | 0 | 24-HR | ALL | 1ST | 15050724
| 461926 | 511564 | 7.5574 | 221.75 | 278 | 0 | 24-HR | ALL | 1ST | 15050724
| 462026 | 511564 | 8.3059 | 216.07 | 278 | 0 | 24-HR | ALL | 1ST | 15050724
| 462126 | 511564 | 8.3655 | 215.1 | 278 | 0 | 24-HR | ALL | 1ST | 15050724
| 462226 | 511564 | 8.4249 | 212.94 | 278 | 0 | 24-HR | ALL | 1ST | 15050724
| 462326 | 511564 | 8.3827 | 210.43 | 278 | 0 | 24-HR | ALL | 1ST | 15050724
| 462426 | 511564 | 8.2494 | 207.27 | 278 | 0 | 24-HR | ALL | 1ST | 15050724
| 462526 | 511564 | 7.9739 | 204.42 | 278 | 0 | 24-HR | ALL | 1ST | 15050724
| 462626 | 511564 | 7.4878 | 206.14 | 278 | 0 | 24-HR | ALL | 1ST | 15050724
| 462726 | 511564 | 7.1754 | 206.91 | 323 | 0 | 24-HR | ALL | 1ST | 15050724
| 462826 | 511564 | 6.2328 | 216.22 | 323 | 0 | 24-HR | ALL | 1ST | 15050724
| 462926 | 511564 | 5.5056 | 220.51 | 323 | 0 | 24-HR | ALL | 1ST | 15050724
| 463026 | 511564 | 4.534 | 227.87 | 323 | 0 | 24-HR | ALL | 1ST | 15050724
| 463126 | 511564 | 3.9072 | 233.75 | 323 | 0 | 24-HR | ALL | 1ST | 15050824
| 463226 | 511564 | 3.569 | 246.15 | 323 | 0 | 24-HR | ALL | 1ST | 15050824
| 463326 | 511564 | 3.3595 | 258.06 | 322 | 0 | 24-HR | ALL | 1ST | 15040524
| 463426 | 511564 | 3.6831 | 268.49 | 321 | 0 | 24-HR | ALL | 1ST | 15040524
| 463526 | 511564 | 3.9 | 277.43 | 321 | 0 | 24-HR | ALL | 1ST | 15040524
| 463626 | 511564 | 4.0418 | 292.74 | 315 | 0 | 24-HR | ALL | 1ST | 15040524
| 463726 | 511564 | 3.9208 | 310.27 | 310.27 | 0 | 24-HR | ALL | 1ST | 15040524
| 463826 | 511564 | 3.8405 | 316.94 | 316.94 | 0 | 24-HR | ALL | 1ST | 15040524
| 463926 | 511564 | 3.7849 | 318.24 | 318.24 | 0 | 24-HR | ALL | 1ST | 15040524
| 464026 | 511564 | 3.7553 | 316.18 | 316.18 | 0 | 24-HR | ALL | 1ST | 15040524
| 464126 | 511564 | 3.7291 | 311.49 | 311.49 | 0 | 24-HR | ALL | 1ST | 15040524
| 464226 | 511564 | 3.6738 | 303.12 | 303.12 | 0 | 24-HR | ALL | 1ST | 15040524
| 464326 | 511564 | 3.585 | 296.71 | 296.71 | 0 | 24-HR | ALL | 1ST | 15040524
| 464426 | 511564 | 3.4129 | 286.76 | 286.76 | 0 | 24-HR | ALL | 1ST | 15040524
| 464526 | 511564 | 3.5474 | 268.67 | 300 | 0 | 24-HR | ALL | 1ST | 15020624
| 464626 | 511564 | 4.135 | 255.12 | 314 | 0 | 24-HR | ALL | 1ST | 15020624
| 464726 | 511564 | 4.3016 | 245.49 | 314 | 0 | 24-HR | ALL | 1ST | 15020624
| 464826 | 511564 | 4.0824 | 245.66 | 298 | 0 | 24-HR | ALL | 1ST | 15020624
| 464926 | 511564 | 3.6875 | 250.69 | 250.69 | 0 | 24-HR | ALL | 1ST | 15020624
| 465026 | 511564 | 3.2687 | 259.13 | 259.13 | 0 | 24-HR | ALL | 1ST | 15020624
| 465126 | 511564 | 2.9985 | 262.02 | 262.02 | 0 | 24-HR | ALL | 1ST | 15020624
| 465226 | 511564 | 2.6416 | 267.84 | 267.84 | 0 | 24-HR | ALL | 1ST | 15020624
| 465326 | 511564 | 2.374 | 271.78 | 271.78 | 0 | 24-HR | ALL | 1ST | 15040524
| 465426 | 511564 | 2.3171 | 273.21 | 273.21 | 0 | 24-HR | ALL | 1ST | 15040524
| 465526 | 511564 | 2.2645 | 272.2 | 272.2 | 0 | 24-HR | ALL | 1ST | 15060924
| 465626 | 511564 | 2.4408 | 270.06 | 270.06 | 0 | 24-HR | ALL | 1ST | 15060924
| 465726 | 511564 | 2.6368 | 266.58 | 266.58 | 0 | 24-HR | ALL | 1ST | 15060924
| 465826 | 511564 | 2.8328 | 264.19 | 264.19 | 0 | 24-HR | ALL | 1ST | 15060924
| 465926 | 511564 | 3.0252 | 262.71 | 262.71 | 0 | 24-HR | ALL | 1ST | 15060924
| 466026 | 511564 | 3.2171 | 261.3 | 261.3 | 0 | 24-HR | ALL | 1ST | 15060924
| 466126 | 511564 | 3.426 | 257.97 | 257.97 | 0 | 24-HR | ALL | 1ST | 15060924
| 466226 | 511564 | 3.6595 | 249.7 | 249.7 | 0 | 24-HR | ALL | 1ST | 15060924
| 466326 | 511564 | 4.177 | 236.07 | 236.07 | 0 | 24-HR | ALL | 1ST | 15050824
| 466426 | 511564 | 4.6662 | 219.94 | 258 | 0 | 24-HR | ALL | 1ST | 15050824
| 466526 | 511564 | 4.6805 | 208.28 | 260 | 0 | 24-HR | ALL | 1ST | 15050824
| 466626 | 511564 | 5.3503 | 217.78 | 217.78 | 0 | 24-HR | ALL | 1ST | 15050824
| 466726 | 511564 | 5.9547 | 231.78 | 231.78 | 0 | 24-HR | ALL | 1ST | 15050824
| 466826 | 511564 | 6.053 | 243.65 | 243.65 | 0 | 24-HR | ALL | 1ST | 15050824
| 466926 | 511564 | 6.0117 | 250.91 | 250.91 | 0 | 24-HR | ALL | 1ST | 15050824
| 467026 | 511564 | 5.7896 | 258.04 | 258.04 | 0 | 24-HR | ALL | 1ST | 15050824
| 467126 | 511564 | 5.5243 | 263.94 | 263.94 | 0 | 24-HR | ALL | 1ST | 15050824
| 467226 | 511564 | 5.2501 | 268.91 | 268.91 | 0 | 24-HR | ALL | 1ST | 15050824
| 467326 | 511564 | 4.8719 | 274.27 | 274.27 | 0 | 24-HR | ALL | 1ST | 15050824
| 467426 | 511564 | 4.4367 | 279.78 | 279.78 | 0 | 24-HR | ALL | 1ST | 15050824
| 467526 | 511564 | 4.5034 | 279.85 | 279.85 | 0 | 24-HR | ALL | 1ST | 15050824
| 467626 | 511564 | 4.657 | 278.76 | 278.76 | 0 | 24-HR | ALL | 1ST | 15050824
| 467726 | 511564 | 5.0527 | 275.06 | 275.06 | 0 | 24-HR | ALL | 1ST | 15050824
| 467826 | 511564 | 5.4306 | 271.3 | 271.3 | 0 | 24-HR | ALL | 1ST | 15050824
| 467926 | 511564 | 5.7506 | 267.97 | 273 | 0 | 24-HR | ALL | 1ST | 15050824
| 468026 | 511564 | 6.4493 | 260.49 | 273 | 0 | 24-HR | ALL | 1ST | 15050824
| 468126 | 511564 | 7.0237 | 252.91 | 272 | 0 | 24-HR | ALL | 1ST | 15050824
| 468226 | 511564 | 7.2886 | 246.94 | 269 | 0 | 24-HR | ALL | 1ST | 15050824
| 468326 | 511564 | 7.2751 | 242.35 | 257 | 0 | 24-HR | ALL | 1ST | 15050824
| 468426 | 511564 | 7.105 | 239.21 | 247 | 0 | 24-HR | ALL | 1ST | 15050824
| 468526 | 511564 | 6.9153 | 236.18 | 246 | 0 | 24-HR | ALL | 1ST | 15050824
| 468626 | 511564 | 6.7468 | 232.71 | 259 | 0 | 24-HR | ALL | 1ST | 15050824
| 468726 | 511564 | 6.3255 | 236.82 | 259 | 0 | 24-HR | ALL | 1ST | 15050824
| 469226 | 511564 | 4.7156 | 230.5 | 261 | 0 | 24-HR | ALL | 1ST | 15050824
| 469326 | 511564 | 4.3602 | 222.67 | 262 | 0 | 24-HR | ALL | 1ST | 15050824
| 469426 | 511564 | 4.1309 | 226.09 | 247 | 0 | 24-HR | ALL | 1ST | 15070124
| 469526 | 511564 | 3.9502 | 231.29 | 247 | 0 | 24-HR | ALL | 1ST | 15070124
| 469626 | 511564 | 3.8555 | 232.58 | 252 | 0 | 24-HR | ALL | 1ST | 15070124
| 469726 | 511564 | 3.8108 | 232.31 | 263 | 0 | 24-HR | ALL | 1ST | 15070124
| 469826 | 511564 | 3.758 | 231 | 267 | 0 | 24-HR | ALL | 1ST | 15070124
| 469926 | 511564 | 3.6807 | 229.92 | 268 | 0 | 24-HR | ALL | 1ST | 15070124
| 470026 | 511564 | 3.5346 | 232.18 | 268 | 0 | 24-HR | ALL | 1ST | 15070124
| 470126 | 511564 | 3.3826 | 234.31 | 268 | 0 | 24-HR | ALL | 1ST | 15070124
| 470226 | 511564 | 3.0241 | 243.58 | 266 | 0 | 24-HR | ALL | 1ST | 15070124
| 470326 | 511564 | 2.723 | 249.43 | 262 | 0 | 24-HR | ALL | 1ST | 15070124
| 470426 | 511564 | 2.486 | 253.15 | 256 | 0 | 24-HR | ALL | 1ST | 15070124
| 470526 | 511564 | 2.4171 | 252 | 252 | 0 | 24-HR | ALL | 1ST | 15070124
| 470626 | 511564 | 2.3653 | 250.21 | 250.21 | 0 | 24-HR | ALL | 1ST | 15070124
| 470726 | 511564 | 2.2943 | 248.85 | 248.85 | 0 | 24-HR | ALL | 1ST | 15070124
| 470826 | 511564 | 2.2395 | 246.52 | 246.52 | 0 | 24-HR | ALL | 1ST | 15070124
| 470926 | 511564 | 2.1897 | 243.42 | 243.42 | 0 | 24-HR | ALL | 1ST | 15070124
| 471026 | 511564 | 2.0959 | 242.21 | 242.21 | 0 | 24-HR | ALL | 1ST | 15070124
| 471126 | 511564 | 1.9813 | 242.21 | 242.21 | 0 | 24-HR | ALL | 1ST | 15070124
| 471226 | 511564 | 1.9806 | 239.94 | 239.94 | 0 | 24-HR | ALL | 1ST | 15011924
| 471326 | 511564 | 2.0594 | 237.87 | 237.87 | 0 | 24-HR | ALL | 1ST | 15011924
| 471426 | 511564 | 2.1413 | 235.21 | 235.21 | 0 | 24-HR | ALL | 1ST | 15011924
| 457226 | 511664 | 3.9719 | 166.55 | 216 | 0 | 24-HR | ALL | 1ST | 15101924
| 457326 | 511664 | 6.251 | 184.76 | 213 | 0 | 24-HR | ALL | 1ST | 15101924
| 457426 | 511664 | 8.1309 | 205.29 | 205.29 | 0 | 24-HR | ALL | 1ST | 15101924
| 457526 | 511664 | 8.6292 | 213.42 | 213.42 | 0 | 24-HR | ALL | 1ST | 15101924
| 459326 | 511664 | 5.615 | 254.34 | 291 | 0 | 24-HR | ALL | 1ST | 15060924
| 459426 | 511664 | 3.0481 | 287.02 | 287.02 | 0 | 24-HR | ALL | 1ST | 15060924
| 459526 | 511664 | 3.1947 | 289 | 289 | 0 | 24-HR | ALL | 1ST | 15060924
| 459626 | 511664 | 3.6561 | 286.46 | 286.46 | 0 | 24-HR | ALL | 1ST | 15060924
| 459726 | 511664 | 4.2767 | 282.3 | 282.3 | 0 | 24-HR | ALL | 1ST | 15060924
| 459826 | 511664 | 4.6565 | 280.41 | 280.41 | 0 | 24-HR | ALL | 1ST | 15060924
| 459926 | 511664 | 5.6624 | 273.19 | 278 | 0 | 24-HR | ALL | 1ST | 15060924
| 460026 | 511664 | 7.1118 | 262.96 | 279 | 0 | 24-HR | ALL | 1ST | 15060924
| 460126 | 511664 | 8.9532 | 248.47 | 283 | 0 | 24-HR | ALL | 1ST | 15060924
| 460226 | 511664 | 10.3033 | 226.32 | 299 | 0 | 24-HR | ALL | 1ST | 15060924
| 460326 | 511664 | 9.3457 | 208.89 | 316 | 0 | 24-HR | ALL | 1ST | 15060924
| 460426 | 511664 | 8.3496 | 203.13 | 317 | 0 | 24-HR | ALL | 1ST | 15060924
| 460726 | 511664 | 7.4941 | 224.89 | 271 | 0 | 24-HR | ALL | 1ST | 15060924
| 460826 | 511664 | 6.1265 | 245.97 | 271 | 0 | 24-HR | ALL | 1ST | 15060924
| 460926 | 511664 | 4.2671 | 263.18 | 269 | 0 | 24-HR | ALL | 1ST | 15060924
| 461026 | 511664 | 3.4053 | 268.93 | 268.93 | 0 | 24-HR | ALL | 1ST | 15060924
| 461126 | 511664 | 3.1805 | 266.99 | 266.99 | 0 | 24-HR | ALL | 1ST | 15031824
| 461226 | 511664 | 3.2549 | 258.58 | 262 | 0 | 24-HR | ALL | 1ST | 15020624
| 461326 | 511664 | 3.6268 | 248.96 | 264 | 0 | 24-HR | ALL | 1ST | 15020624
| 461426 | 511664 | 3.8178 | 242.19 | 260 | 0 | 24-HR | ALL | 1ST | 15050724
| 461526 | 511664 | 4.8171 | 236.35 | 260 | 0 | 24-HR | ALL | 1ST | 15050724
| 461626 | 511664 | 5.9093 | 230.32 | 260 | 0 | 24-HR | ALL | 1ST | 15050724
| 461726 | 511664 | 7.1372 | 223.26 | 264 | 0 | 24-HR | ALL | 1ST | 15050724
| 461826 | 511664 | 7.9394 | 218.89 | 274 | 0 | 24-HR | ALL | 1ST | 15050724
| 461926 | 511664 | 8.7876 | 212.35 | 278 | 0 | 24-HR | ALL | 1ST | 15050724
| 462126 | 511664 | 8.9712 | 208.38 | 278 | 0 | 24-HR | ALL | 1ST | 15050724
| 462226 | 511664 | 8.6851 | 209.09 | 278 | 0 | 24-HR | ALL | 1ST | 15050724
| 462326 | 511664 | 8.4374 | 208 | 278 | 0 | 24-HR | ALL | 1ST | 15050724
| 462426 | 511664 | 8.0551 | 208.09 | 278 | 0 | 24-HR | ALL | 1ST | 15050724
| 462526 | 511664 | 7.5618 | 209.59 | 278 | 0 | 24-HR | ALL | 1ST | 15050724
| 462626 | 511664 | 6.9628 | 212.53 | 278 | 0 | 24-HR | ALL | 1ST | 15050724
| 462726 | 511664 | 6.7846 | 210.54 | 323 | 0 | 24-HR | ALL | 1ST | 15050724
| 462826 | 511664 | 5.684 | 220.59 | 323 | 0 | 24-HR | ALL | 1ST | 15050724
| 462926 | 511664 | 4.6482 | 228.37 | 323 | 0 | 24-HR | ALL | 1ST | 15050724
| 463026 | 511664 | 3.9046 | 236.47 | 323 | 0 | 24-HR | ALL | 1ST | 15050824
| 463126 | 511664 | 3.7623 | 241.72 | 323 | 0 | 24-HR | ALL | 1ST | 15050824
| 463226 | 511664 | 3.247 | 253.55 | 323 | 0 | 24-HR | ALL | 1ST | 15050824
| 463326 | 511664 | 3.5879 | 263.51 | 323 | 0 | 24-HR | ALL | 1ST | 15040524
| 463426 | 511664 | 3.8648 | 273.68 | 322 | 0 | 24-HR | ALL | 1ST | 15040524
| 463526 | 511664 | 4.0608 | 285.47 | 320 | 0 | 24-HR | ALL | 1ST | 15040524
| 463626 | 511664 | 3.9717 | 300.11 | 300.11 | 0 | 24-HR | ALL | 1ST | 15040524
| 463726 | 511664 | 3.8941 | 316.16 | 316.16 | 0 | 24-HR | ALL | 1ST | 15040524
| 463826 | 511664 | 3.8052 | 320.35 | 320.35 | 0 | 24-HR | ALL | 1ST | 15040524
| 463926 | 511664 | 3.7724 | 319 | 319 | 0 | 24-HR | ALL | 1ST | 15040524
| 464026 | 511664 | 3.7142 | 318.96 | 318.96 | 0 | 24-HR | ALL | 1ST | 15040524
| 464126 | 511664 | 3.694 | 313.98 | 313.98 | 0 | 24-HR | ALL | 1ST | 15040524
| 464226 | 511664 | 3.6467 | 304.91 | 304.91 | 0 | 24-HR | ALL | 1ST | 15040524
| 464326 | 511664 | 3.5541 | 297.49 | 297.49 | 0 | 24-HR | ALL | 1ST | 15040524
| 464426 | 511664 | 3.4149 | 286.96 | 298 | 0 | 24-HR | ALL | 1ST | 15040524
| 464526 | 511664 | 3.4472 | 270.76 | 309 | 0 | 24-HR | ALL | 1ST | 15020624
| 464626 | 511664 | 4.0088 | 257.01 | 316 | 0 | 24-HR | ALL | 1ST | 15020624
| 464726 | 511664 | 4.1276 | 248.73 | 315 | 0 | 24-HR | ALL | 1ST | 15020624
| 464826 | 511664 | 3.6678 | 253.42 | 253.42 | 0 | 24-HR | ALL | 1ST | 15020624
| 464926 | 511664 | 3.2656 | 260.6 | 260.6 | 0 | 24-HR | ALL | 1ST | 15020624
| 465026 | 511664 | 2.8839 | 266.65 | 266.65 | 0 | 24-HR | ALL | 1ST | 15020624
| 465126 | 511664 | 2.5238 | 273.89 | 273.89 | 0 | 24-HR | ALL | 1ST | 15040524
| 465226 | 511664 | 2.4786 | 276.56 | 276.56 | 0 | 24-HR | ALL | 1ST | 15040524
| 465326 | 511664 | 2.4073 | 277.54 | 277.54 | 0 | 24-HR | ALL | 1ST | 15040524
| 465426 | 511664 | 2.3034 | 275.68 | 275.68 | 0 | 24-HR | ALL | 1ST | 15040524
| 465526 | 511664 | 2.4536 | 273.54 | 273.54 | 0 | 24-HR | ALL | 1ST | 15060924
| 465626 | 511664 | 2.6287 | 272.44 | 272.44 | 0 | 24-HR | ALL | 1ST | 15060924
| 465726 | 511664 | 2.8309 | 269.3 | 269.3 | 0 | 24-HR | ALL | 1ST | 15060924
| 465826 | 511664 | 3.0424 | 265.97 | 265.97 | 0 | 24-HR | ALL | 1ST | 15060924
| 465926 | 511664 | 3.2413 | 264 | 264 | 0 | 24-HR | ALL | 1ST | 15060924
| 466026 | 511664 | 3.4414 | 261.76 | 261.76 | 0 | 24-HR | ALL | 1ST | 15060924
| 466126 | 511664 | 3.6298 | 259.99 | 259.99 | 0 | 24-HR | ALL | 1ST | 15060924
| 466226 | 511664 | 3.9093 | 249.64 | 249.64 | 0 | 24-HR | ALL | 1ST | 15050824
| 466326 | 511664 | 4.8436 | 233.83 | 258 | 0 | 24-HR | ALL | 1ST | 15050824
| 466426 | 511664 | 5.2137 | 218.4 | 262 | 0 | 24-HR | ALL | 1ST | 15050824
| 466526 | 511664 | 5.5204 | 214.72 | 260 | 0 | 24-HR | ALL | 1ST | 15050824
| 466626 | 511664 | 6.1046 | 230.34 | 230.34 | 0 | 24-HR | ALL | 1ST | 15050824
| 466726 | 511664 | 6.345 | 239.73 | 239.73 | 0 | 24-HR | ALL | 1ST | 15050824
| 466826 | 511664 | 6.3468 | 247.63 | 247.63 | 0 | 24-HR | ALL | 1ST | 15050824
| 466926 | 511664 | 6.1391 | 255.18 | 255.18 | 0 | 24-HR | ALL | 1ST | 15050824
| 467026 | 511664 | 5.8947 | 261.06 | 261.06 | 0 | 24-HR | ALL | 1ST | 15050824
| 467126 | 511664 | 5.5038 | 267.27 | 267.27 | 0 | 24-HR | ALL | 1ST | 15050824
| 467226 | 511664 | 5.154 | 272.24 | 272.24 | 0 | 24-HR | ALL | 1ST | 15050824
| 467326 | 511664 | 4.7161 | 277.59 | 277.59 | 0 | 24-HR | ALL | 1ST | 15050824
| 467426 | 511664 | 4.5994 | 279.44 | 279.44 | 0 | 24-HR | ALL | 1ST | 15050824
| 467526 | 511664 | 5.002 | 276.22 | 283 | 0 | 24-HR | ALL | 1ST | 15050824
| 467626 | 511664 | 5.0886 | 275.46 | 282 | 0 | 24-HR | ALL | 1ST | 15050824
| 467726 | 511664 | 5.332 | 272.64 | 272.64 | 0 | 24-HR | ALL | 1ST | 15050824
| 467826 | 511664 | 5.5874 | 269.76 | 272 | 0 | 24-HR | ALL | 1ST | 15050824
| 467926 | 511664 | 5.6208 | 268.53 | 270 | 0 | 24-HR | ALL | 1ST | 15050824
| 468026 | 511664 | 6.2479 | 261.26 | 270 | 0 | 24-HR | ALL | 1ST | 15050824
| 468126 | 511664 | 6.7643 | 253.55 | 265 | 0 | 24-HR | ALL | 1ST | 15050824
| 468226 | 511664 | 6.9627 | 246.99 | 251 | 0 | 24-HR | ALL | 1ST | 15050824
| 468326 | 511664 | 6.7972 | 245.18 | 248 | 0 | 24-HR | ALL | 1ST | 15050824
| 468426 | 511664 | 6.5762 | 243.54 | 243.54 | 0 | 24-HR | ALL | 1ST | 15050824
| 468526 | 511664 | 6.4061 | 240.04 | 240.04 | 0 | 24-HR | ALL | 1ST | 15050824
| 468626 | 511664 | 6.3281 | 233.28 | 254 | 0 | 24-HR | ALL | 1ST | 15050824
| 469326 | 511664 | 4.1686 | 223.29 | 245 | 0 | 24-HR | ALL | 1ST | 15070124
| 469426 | 511664 | 4.1016 | 220.88 | 247 | 0 | 24-HR | ALL | 1ST | 15070124
| 469526 | 511664 | 3.9678 | 225.82 | 248 | 0 | 24-HR | ALL | 1ST | 15070124
| 469626 | 511664 | 3.8532 | 228.08 | 252 | 0 | 24-HR | ALL | 1ST | 15070124
| 469726 | 511664 | 3.8266 | 224.9 | 264 | 0 | 24-HR | ALL | 1ST | 15070124
| 469826 | 511664 | 3.7306 | 224.26 | 267 | 0 | 24-HR | ALL | 1ST | 15070124
| 469926 | 511664 | 3.6282 | 221.9 | 268 | 0 | 24-HR | ALL | 1ST | 15070124
| 470026 | 511664 | 3.5082 | 220.38 | 268 | 0 | 24-HR | ALL | 1ST | 15070124
| 470126 | 511664 | 3.3801 | 221.73 | 268 | 0 | 24-HR | ALL | 1ST | 15070124
| 470226 | 511664 | 3.2199 | 227.38 | 268 | 0 | 24-HR | ALL | 1ST | 15070124
| 470326 | 511664 | 2.8927 | 238.56 | 262 | 0 | 24-HR | ALL | 1ST | 15070124
| 470426 | 511664 | 2.4763 | 249.17 | 255 | 0 | 24-HR | ALL | 1ST | 15070124
| 470526 | 511664 | 2.2561 | 252.83 | 252.83 | 0 | 24-HR | ALL | 1ST | 15070124
| 470626 | 511664 | 2.1333 | 253.54 | 253.54 | 0 | 24-HR | ALL | 1ST | 15070124
| 470726 | 511664 | 2.0684 | 252 | 252 | 0 | 24-HR | ALL | 1ST | 15070124
| 470826 | 511664 | 1.9941 | 250.68 | 250.68 | 0 | 24-HR | ALL | 1ST | 15091424
| 470926 | 511664 | 1.9525 | 248.52 | 248.52 | 0 | 24-HR | ALL | 1ST | 15091424
| 471026 | 511664 | 1.8873 | 245.35 | 245.35 | 0 | 24-HR | ALL | 1ST | 15091424
| 471126 | 511664 | 1.9478 | 244.17 | 244.17 | 0 | 24-HR | ALL | 1ST | 15011924
| 471226 | 511664 | 2.0143 | 242.52 | 242.52 | 0 | 24-HR | ALL | 1ST | 15011924
| 471326 | 511664 | 2.0743 | 240.82 | 240.82 | 0 | 24-HR | ALL | 1ST | 15011924
| 471426 | 511664 | 2.1357 | 238.62 | 238.62 | 0 | 24-HR | ALL | 1ST | 15011924
| 457226 | 511764 | 4.7346 | 173.46 | 216 | 0 | 24-HR | ALL | 1ST | 15101924
| 457326 | 511764 | 7.1867 | 194.48 | 194.48 | 0 | 24-HR | ALL | 1ST | 15101924
| 459326 | 511764 | 5.8715 | 254.62 | 293 | 0 | 24-HR | ALL | 1ST | 15060924
| 459426 | 511764 | 3.1013 | 288.13 | 288.13 | 0 | 24-HR | ALL | 1ST | 15060924
| 459526 | 511764 | 3.2623 | 289.73 | 289.73 | 0 | 24-HR | ALL | 1ST | 15060924
| 459626 | 511764 | 3.5465 | 289.12 | 289.12 | 0 | 24-HR | ALL | 1ST | 15060924
| 459726 | 511764 | 4.369 | 282.57 | 284 | 0 | 24-HR | ALL | 1ST | 15060924
| 459826 | 511764 | 6.0756 | 270.25 | 284 | 0 | 24-HR | ALL | 1ST | 15060924
| 459926 | 511764 | 7.8039 | 258.78 | 286 | 0 | 24-HR | ALL | 1ST | 15060924
| 460026 | 511764 | 9.2466 | 247.62 | 287 | 0 | 24-HR | ALL | 1ST | 15060924
| 460126 | 511764 | 10.3374 | 235.86 | 304 | 0 | 24-HR | ALL | 1ST | 15060924
| 460226 | 511764 | 10.4759 | 224.55 | 315 | 0 | 24-HR | ALL | 1ST | 15060924
| 460326 | 511764 | 9.8516 | 216.73 | 317 | 0 | 24-HR | ALL | 1ST | 15060924
| 460426 | 511764 | 9.1996 | 214.42 | 315 | 0 | 24-HR | ALL | 1ST | 15060924
| 460526 | 511764 | 8.871 | 220.48 | 314 | 0 | 24-HR | ALL | 1ST | 15060924
| 460626 | 511764 | 7.7732 | 234.05 | 269 | 0 | 24-HR | ALL | 1ST | 15060924
| 460726 | 511764 | 6.2412 | 248.17 | 248.17 | 0 | 24-HR | ALL | 1ST | 15060924
| 460826 | 511764 | 4.6859 | 261.24 | 261.24 | 0 | 24-HR | ALL | 1ST | 15060924
| 460926 | 511764 | 3.8079 | 266.66 | 266.66 | 0 | 24-HR | ALL | 1ST | 15060924
| 461026 | 511764 | 3.6298 | 263.1 | 271 | 0 | 24-HR | ALL | 1ST | 15060924
| 461126 | 511764 | 3.3847 | 259.52 | 271 | 0 | 24-HR | ALL | 1ST | 15060924
| 461226 | 511764 | 3.6873 | 250.06 | 271 | 0 | 24-HR | ALL | 1ST | 15020624
| 461326 | 511764 | 3.8916 | 242.15 | 271 | 0 | 24-HR | ALL | 1ST | 15020624
| 461426 | 511764 | 5.1947 | 232.4 | 271 | 0 | 24-HR | ALL | 1ST | 15050724
| 461526 | 511764 | 6.1542 | 227.94 | 268 | 0 | 24-HR | ALL | 1ST | 15050724
| 461626 | 511764 | 7.4963 | 220.21 | 266 | 0 | 24-HR | ALL | 1ST | 15050724
| 461726 | 511764 | 8.0938 | 217.52 | 263 | 0 | 24-HR | ALL | 1ST | 15050724
| 461826 | 511764 | 8.1683 | 218.24 | 263 | 0 | 24-HR | ALL | 1ST | 15050724
| 462126 | 511764 | 8.4892 | 213.88 | 278 | 0 | 24-HR | ALL | 1ST | 15050724
| 462226 | 511764 | 7.8539 | 217.6 | 277 | 0 | 24-HR | ALL | 1ST | 15050724
| 462326 | 511764 | 7.7282 | 215.68 | 278 | 0 | 24-HR | ALL | 1ST | 15050724
| 462426 | 511764 | 7.4073 | 215.06 | 277 | 0 | 24-HR | ALL | 1ST | 15050724
| 462526 | 511764 | 7.0906 | 213.78 | 275 | 0 | 24-HR | ALL | 1ST | 15050724
| 462626 | 511764 | 6.1841 | 218.76 | 218.76 | 0 | 24-HR | ALL | 1ST | 15050724
| 462726 | 511764 | 6.0815 | 217.88 | 322 | 0 | 24-HR | ALL | 1ST | 15050724
| 462826 | 511764 | 5.0245 | 225.81 | 322 | 0 | 24-HR | ALL | 1ST | 15050724
| 462926 | 511764 | 3.9761 | 234.33 | 323 | 0 | 24-HR | ALL | 1ST | 15050824
| 463026 | 511764 | 3.634 | 246.72 | 320 | 0 | 24-HR | ALL | 1ST | 15050824
| 463126 | 511764 | 3.2919 | 253.6 | 321 | 0 | 24-HR | ALL | 1ST | 15050824
| 463226 | 511764 | 3.5667 | 261.76 | 323 | 0 | 24-HR | ALL | 1ST | 15040524
| 463326 | 511764 | 3.7947 | 269.15 | 323 | 0 | 24-HR | ALL | 1ST | 15040524
| 463426 | 511764 | 4.0418 | 280.84 | 321 | 0 | 24-HR | ALL | 1ST | 15040524
| 463526 | 511764 | 4.1458 | 292.44 | 319 | 0 | 24-HR | ALL | 1ST | 15040524
| 463626 | 511764 | 3.9909 | 306.54 | 306.54 | 0 | 24-HR | ALL | 1ST | 15040524
| 463726 | 511764 | 3.8579 | 319.91 | 319.91 | 0 | 24-HR | ALL | 1ST | 15040524
| 463826 | 511764 | 3.7803 | 321.96 | 321.96 | 0 | 24-HR | ALL | 1ST | 15040524
| 463926 | 511764 | 3.7569 | 319.39 | 319.39 | 0 | 24-HR | ALL | 1ST | 15040524
| 464026 | 511764 | 3.6717 | 320.85 | 320.85 | 0 | 24-HR | ALL | 1ST | 15040524
| 464126 | 511764 | 3.6653 | 314.23 | 314.23 | 0 | 24-HR | ALL | 1ST | 15040524
| 464226 | 511764 | 3.6128 | 305.65 | 305.65 | 0 | 24-HR | ALL | 1ST | 15040524
| 464326 | 511764 | 3.5184 | 295.06 | 300 | 0 | 24-HR | ALL | 1ST | 15040524
| 464426 | 511764 | 3.366 | 286.31 | 299 | 0 | 24-HR | ALL | 1ST | 15040524
| 464526 | 511764 | 3.1469 | 276.97 | 299 | 0 | 24-HR | ALL | 1ST | 15040524
| 464626 | 511764 | 3.7969 | 260.04 | 316 | 0 | 24-HR | ALL | 1ST | 15020624
| 464726 | 511764 | 3.8187 | 254.47 | 311 | 0 | 24-HR | ALL | 1ST | 15020624
| 464826 | 511764 | 3.1941 | 263.9 | 263.9 | 0 | 24-HR | ALL | 1ST | 15020624
| 464926 | 511764 | 2.8153 | 269.62 | 269.62 | 0 | 24-HR | ALL | 1ST | 15020624
| 465026 | 511764 | 2.6221 | 278 | 278 | 0 | 24-HR | ALL | 1ST | 15040524
| 465126 | 511764 | 2.5769 | 281.45 | 281.45 | 0 | 24-HR | ALL | 1ST | 15040524
| 465226 | 511764 | 2.4898 | 281.73 | 281.73 | 0 | 24-HR | ALL | 1ST | 15040524
| 465326 | 511764 | 2.3869 | 280.15 | 280.15 | 0 | 24-HR | ALL | 1ST | 15040524
| 465426 | 511764 | 2.4553 | 277.88 | 277.88 | 0 | 24-HR | ALL | 1ST | 15060924
| 465526 | 511764 | 2.6463 | 274.97 | 274.97 | 0 | 24-HR | ALL | 1ST | 15060924
| 465626 | 511764 | 2.8475 | 272 | 272 | 0 | 24-HR | ALL | 1ST | 15060924
| 465726 | 511764 | 3.0515 | 269.43 | 269.43 | 0 | 24-HR | ALL | 1ST | 15060924
| 465826 | 511764 | 3.2708 | 265.97 | 265.97 | 0 | 24-HR | ALL | 1ST | 15060924
| 465926 | 511764 | 3.4832 | 263 | 263 | 0 | 24-HR | ALL | 1ST | 15060924
| 466026 | 511764 | 3.6763 | 261.04 | 261.04 | 0 | 24-HR | ALL | 1ST | 15060924
| 466126 | 511764 | 3.8601 | 259.04 | 259.04 | 0 | 24-HR | ALL | 1ST | 15060924
| 466226 | 511764 | 4.6493 | 245.43 | 260 | 0 | 24-HR | ALL | 1ST | 15050824
| 466326 | 511764 | 5.4777 | 231.16 | 261 | 0 | 24-HR | ALL | 1ST | 15050824
| 466426 | 511764 | 5.8126 | 218.78 | 263 | 0 | 24-HR | ALL | 1ST | 15050824
| 466526 | 511764 | 6.2232 | 225.04 | 225.04 | 0 | 24-HR | ALL | 1ST | 15050824
| 466626 | 511764 | 6.4674 | 240.42 | 240.42 | 0 | 24-HR | ALL | 1ST | 15050824
| 466726 | 511764 | 6.469 | 247.91 | 247.91 | 0 | 24-HR | ALL | 1ST | 15050824
| 466826 | 511764 | 6.4891 | 252.28 | 252.28 | 0 | 24-HR | ALL | 1ST | 15050824
| 466926 | 511764 | 6.2095 | 258.84 | 258.84 | 0 | 24-HR | ALL | 1ST | 15050824
| 467026 | 511764 | 5.7369 | 265.9 | 265.9 | 0 | 24-HR | ALL | 1ST | 15050824
| 467126 | 511764 | 5.3673 | 270.96 | 270.96 | 0 | 24-HR | ALL | 1ST | 15050824
| 467226 | 511764 | 5.0903 | 274.61 | 274.61 | 0 | 24-HR | ALL | 1ST | 15050824
| 467326 | 511764 | 4.8928 | 277.13 | 277.13 | 0 | 24-HR | ALL | 1ST | 15050824
| 467426 | 511764 | 5.0232 | 276.4 | 281 | 0 | 24-HR | ALL | 1ST | 15050824
| 467526 | 511764 | 5.928 | 268.45 | 283 | 0 | 24-HR | ALL | 1ST | 15050824
| 467626 | 511764 | 5.8916 | 268.45 | 283 | 0 | 24-HR | ALL | 1ST | 15050824
| 467726 | 511764 | 5.6147 | 270.08 | 279 | 0 | 24-HR | ALL | 1ST | 15050824
| 467826 | 511764 | 5.8536 | 266.69 | 273 | 0 | 24-HR | ALL | 1ST | 15050824
| 467926 | 511764 | 5.9454 | 264.36 | 270 | 0 | 24-HR | ALL | 1ST | 15050824
| 468026 | 511764 | 6.3528 | 258.28 | 267 | 0 | 24-HR | ALL | 1ST | 15050824
| 468126 | 511764 | 6.9082 | 248.89 | 267 | 0 | 24-HR | ALL | 1ST | 15050824
| 468226 | 511764 | 6.4222 | 250.76 | 250.76 | 0 | 24-HR | ALL | 1ST | 15050824
| 468326 | 511764 | 6.1544 | 250.52 | 250.52 | 0 | 24-HR | ALL | 1ST | 15050824
| 468426 | 511764 | 6.0804 | 246.53 | 246.53 | 0 | 24-HR | ALL | 1ST | 15050824
| 468526 | 511764 | 5.9181 | 242.94 | 242.94 | 0 | 24-HR | ALL | 1ST | 15050824
| 468626 | 511764 | 5.7332 | 238.07 | 238.07 | 0 | 24-HR | ALL | 1ST | 15050824
| 468726 | 511764 | 5.5956 | 229.36 | 256 | 0 | 24-HR | ALL | 1ST | 15050824
| 468826 | 511764 | 5.239 | 228.97 | 257 | 0 | 24-HR | ALL | 1ST | 15050824
| 469426 | 511764 | 3.9961 | 215.92 | 247 | 0 | 24-HR | ALL | 1ST | 15070124
| 469526 | 511764 | 3.8947 | 220.36 | 247 | 0 | 24-HR | ALL | 1ST | 15070124
| 469626 | 511764 | 3.7683 | 224.73 | 249 | 0 | 24-HR | ALL | 1ST | 15070124
| 469726 | 511764 | 3.7116 | 219.27 | 262 | 0 | 24-HR | ALL | 1ST | 15070124
| 469826 | 511764 | 3.5972 | 220.76 | 265 | 0 | 24-HR | ALL | 1ST | 15070124
| 469926 | 511764 | 3.4755 | 218.3 | 268 | 0 | 24-HR | ALL | 1ST | 15070124
| 470026 | 511764 | 3.3321 | 216.15 | 268 | 0 | 24-HR | ALL | 1ST | 15070124
| 470126 | 511764 | 3.2118 | 220.48 | 268 | 0 | 24-HR | ALL | 1ST | 15070124
| 470226 | 511764 | 3.0643 | 223.66 | 266 | 0 | 24-HR | ALL | 1ST | 15070124
| 470326 | 511764 | 2.9022 | 226.78 | 263 | 0 | 24-HR | ALL | 1ST | 15070124
| 470426 | 511764 | 2.4576 | 244.21 | 255 | 0 | 24-HR | ALL | 1ST | 15070124
| 470526 | 511764 | 2.1252 | 252.31 | 252.31 | 0 | 24-HR | ALL | 1ST | 15070124
| 470626 | 511764 | 2.0618 | 253.12 | 253.12 | 0 | 24-HR | ALL | 1ST | 15091424
| 470726 | 511764 | 2.0536 | 252.64 | 252.64 | 0 | 24-HR | ALL | 1ST | 15091424
| 470826 | 511764 | 2.033 | 251.69 | 251.69 | 0 | 24-HR | ALL | 1ST | 15091424
| 470926 | 511764 | 1.9561 | 248 | 248 | 0 | 24-HR | ALL | 1ST | 15091424
| 471026 | 511764 | 1.9376 | 247.52 | 247.52 | 0 | 24-HR | ALL | 1ST | 15091424
| 471126 | 511764 | 1.9788 | 246.18 | 246.18 | 0 | 24-HR | ALL | 1ST | 15011924
| 471226 | 511764 | 2.0443 | 244 | 244 | 0 | 24-HR | ALL | 1ST | 15011924
| 471326 | 511764 | 2.0862 | 242.52 | 242.52 | 0 | 24-HR | ALL | 1ST | 15011924
| 471426 | 511764 | 2.1575 | 239.18 | 239.18 | 0 | 24-HR | ALL | 1ST | 15011924
| 459326 | 511864 | 6.6748 | 248.97 | 293 | 0 | 24-HR | ALL | 1ST | 15060924
| 459426 | 511864 | 3.3626 | 286.54 | 288 | 0 | 24-HR | ALL | 1ST | 15060924
| 459526 | 511864 | 3.2144 | 292.18 | 292.18 | 0 | 24-HR | ALL | 1ST | 15090924
| 459626 | 511864 | 3.6234 | 289.49 | 289.49 | 0 | 24-HR | ALL | 1ST | 15060924
| 459726 | 511864 | 4.6333 | 281.12 | 282 | 0 | 24-HR | ALL | 1ST | 15060924
| 459826 | 511864 | 5.5655 | 274.82 | 283 | 0 | 24-HR | ALL | 1ST | 15060924
| 459926 | 511864 | 6.0883 | 271.26 | 279 | 0 | 24-HR | ALL | 1ST | 15060924
| 460026 | 511864 | 6.9923 | 264.63 | 279 | 0 | 24-HR | ALL | 1ST | 15060924
| 460126 | 511864 | 8.0699 | 255.78 | 279 | 0 | 24-HR | ALL | 1ST | 15060924
| 460226 | 511864 | 9.2074 | 245.31 | 299 | 0 | 24-HR | ALL | 1ST | 15060924
| 460326 | 511864 | 9.5574 | 237.9 | 314 | 0 | 24-HR | ALL | 1ST | 15060924
| 460426 | 511864 | 8.8277 | 238.11 | 297 | 0 | 24-HR | ALL | 1ST | 15060924
| 460526 | 511864 | 7.6329 | 241.85 | 241.85 | 0 | 24-HR | ALL | 1ST | 15060924
| 460626 | 511864 | 5.968 | 255.84 | 255.84 | 0 | 24-HR | ALL | 1ST | 15060924
| 460726 | 511864 | 4.4338 | 267.44 | 267.44 | 0 | 24-HR | ALL | 1ST | 15060924
| 460826 | 511864 | 4.0574 | 266.77 | 266.77 | 0 | 24-HR | ALL | 1ST | 15060924
| 460926 | 511864 | 3.667 | 266.09 | 266.09 | 0 | 24-HR | ALL | 1ST | 15060924
| 461026 | 511864 | 3.7188 | 258.46 | 271 | 0 | 24-HR | ALL | 1ST | 15060924
| 461126 | 511864 | 3.7961 | 249.85 | 271 | 0 | 24-HR | ALL | 1ST | 15020624
| 461226 | 511864 | 4.1912 | 239.64 | 271 | 0 | 24-HR | ALL | 1ST | 15020624
| 461326 | 511864 | 4.9322 | 233.48 | 271 | 0 | 24-HR | ALL | 1ST | 15050724
| 461426 | 511864 | 6.5982 | 223.64 | 271 | 0 | 24-HR | ALL | 1ST | 15050724
| 461526 | 511864 | 7.1276 | 222.81 | 271 | 0 | 24-HR | ALL | 1ST | 15050724
| 461626 | 511864 | 7.0642 | 225.42 | 260 | 0 | 24-HR | ALL | 1ST | 15050724
| 461726 | 511864 | 7.2194 | 225.71 | 259 | 0 | 24-HR | ALL | 1ST | 15050724
| 461826 | 511864 | 7.2894 | 225.42 | 225.42 | 0 | 24-HR | ALL | 1ST | 15050724
| 462126 | 511864 | 7.835 | 218.32 | 218.32 | 0 | 24-HR | ALL | 1ST | 15050724
| 462226 | 511864 | 6.7746 | 225.22 | 225.22 | 0 | 24-HR | ALL | 1ST | 15050724
| 462326 | 511864 | 6.5694 | 224.42 | 224.42 | 0 | 24-HR | ALL | 1ST | 15050724
| 462426 | 511864 | 6.4103 | 222.7 | 222.7 | 0 | 24-HR | ALL | 1ST | 15050724
| 462526 | 511864 | 6.0461 | 222.63 | 222.63 | 0 | 24-HR | ALL | 1ST | 15050724
| 462626 | 511864 | 5.7942 | 223.36 | 312 | 0 | 24-HR | ALL | 1ST | 15050724
| 462726 | 511864 | 5.0284 | 227.42 | 312 | 0 | 24-HR | ALL | 1ST | 15050724
| 462826 | 511864 | 4.4568 | 229.74 | 322 | 0 | 24-HR | ALL | 1ST | 15050724
| 462926 | 511864 | 3.8996 | 240.16 | 322 | 0 | 24-HR | ALL | 1ST | 15050824
| 463026 | 511864 | 3.3008 | 254.23 | 317 | 0 | 24-HR | ALL | 1ST | 15050824
| 463126 | 511864 | 3.605 | 263.28 | 317 | 0 | 24-HR | ALL | 1ST | 15040524
| 463226 | 511864 | 3.7997 | 269.36 | 318 | 0 | 24-HR | ALL | 1ST | 15040524
| 463326 | 511864 | 3.9918 | 275.81 | 322 | 0 | 24-HR | ALL | 1ST | 15040524
| 463426 | 511864 | 3.9702 | 288.52 | 288.52 | 0 | 24-HR | ALL | 1ST | 15040524
| 463526 | 511864 | 4.0374 | 300.94 | 300.94 | 0 | 24-HR | ALL | 1ST | 15040524
| 463626 | 511864 | 3.9648 | 314.43 | 314.43 | 0 | 24-HR | ALL | 1ST | 15040524
| 463726 | 511864 | 3.8386 | 321.26 | 321.26 | 0 | 24-HR | ALL | 1ST | 15040524
| 463826 | 511864 | 3.7542 | 323 | 323 | 0 | 24-HR | ALL | 1ST | 15040524
| 463926 | 511864 | 3.7306 | 320.06 | 320.06 | 0 | 24-HR | ALL | 1ST | 15040524
| 464026 | 511864 | 3.6624 | 319.55 | 319.55 | 0 | 24-HR | ALL | 1ST | 15040524
| 464126 | 511864 | 3.6403 | 312.91 | 312.91 | 0 | 24-HR | ALL | 1ST | 15040524
| 464226 | 511864 | 3.5717 | 306.22 | 306.22 | 0 | 24-HR | ALL | 1ST | 15040524
| 464326 | 511864 | 3.4627 | 296.15 | 297 | 0 | 24-HR | ALL | 1ST | 15040524
| 464426 | 511864 | 3.3164 | 287.62 | 296 | 0 | 24-HR | ALL | 1ST | 15040524
| 464526 | 511864 | 3.0928 | 280.88 | 280.88 | 0 | 24-HR | ALL | 1ST | 15040524
| 464626 | 511864 | 3.3521 | 266.6 | 298 | 0 | 24-HR | ALL | 1ST | 15020624
| 464726 | 511864 | 3.0682 | 268.29 | 268.29 | 0 | 24-HR | ALL | 1ST | 15020624
| 464826 | 511864 | 2.7509 | 277.96 | 277.96 | 0 | 24-HR | ALL | 1ST | 15040524
| 464926 | 511864 | 2.7114 | 281.9 | 281.9 | 0 | 24-HR | ALL | 1ST | 15040524
| 465026 | 511864 | 2.6377 | 283.78 | 283.78 | 0 | 24-HR | ALL | 1ST | 15040524
| 465126 | 511864 | 2.5673 | 286.06 | 286.06 | 0 | 24-HR | ALL | 1ST | 15040524
| 465226 | 511864 | 2.4579 | 284 | 284 | 0 | 24-HR | ALL | 1ST | 15040524
| 465326 | 511864 | 2.4604 | 281.41 | 281.41 | 0 | 24-HR | ALL | 1ST | 15060924
| 465426 | 511864 | 2.6642 | 277.3 | 277.3 | 0 | 24-HR | ALL | 1ST | 15060924
| 465526 | 511864 | 2.8685 | 274.18 | 274.18 | 0 | 24-HR | ALL | 1ST | 15060924
| 465626 | 511864 | 3.056 | 272.85 | 272.85 | 0 | 24-HR | ALL | 1ST | 15060924
| 465726 | 511864 | 3.2713 | 269.76 | 269.76 | 0 | 24-HR | ALL | 1ST | 15060924
| 465826 | 511864 | 3.496 | 266.15 | 266.15 | 0 | 24-HR | ALL | 1ST | 15060924
| 465926 | 511864 | 3.7564 | 260.58 | 264 | 0 | 24-HR | ALL | 1ST | 15060924
| 466026 | 511864 | 3.9767 | 256.94 | 264 | 0 | 24-HR | ALL | 1ST | 15060924
| 466126 | 511864 | 4.565 | 250.04 | 263 | 0 | 24-HR | ALL | 1ST | 15050824
| 466226 | 511864 | 5.5804 | 234.85 | 264 | 0 | 24-HR | ALL | 1ST | 15050824
| 466326 | 511864 | 6.0598 | 222.81 | 264 | 0 | 24-HR | ALL | 1ST | 15050824
| 466426 | 511864 | 6.5465 | 228.87 | 260 | 0 | 24-HR | ALL | 1ST | 15050824
| 466526 | 511864 | 6.7791 | 234.51 | 234.51 | 0 | 24-HR | ALL | 1ST | 15050824
| 466626 | 511864 | 6.7477 | 245.57 | 245.57 | 0 | 24-HR | ALL | 1ST | 15050824
| 466726 | 511864 | 6.6087 | 252.46 | 252.46 | 0 | 24-HR | ALL | 1ST | 15050824
| 466826 | 511864 | 6.4989 | 256.94 | 256.94 | 0 | 24-HR | ALL | 1ST | 15050824
| 466926 | 511864 | 6.2172 | 262.12 | 262.12 | 0 | 24-HR | ALL | 1ST | 15050824
| 467026 | 511864 | 5.5023 | 270.47 | 270.47 | 0 | 24-HR | ALL | 1ST | 15050824
| 467126 | 511864 | 5.2111 | 274.13 | 274.13 | 0 | 24-HR | ALL | 1ST | 15050824
| 467226 | 511864 | 5.3086 | 273.79 | 273.79 | 0 | 24-HR | ALL | 1ST | 15050824
| 467326 | 511864 | 5.4967 | 272.6 | 280 | 0 | 24-HR | ALL | 1ST | 15050824
| 467426 | 511864 | 5.8722 | 269.28 | 281 | 0 | 24-HR | ALL | 1ST | 15050824
| 467526 | 511864 | 7.0649 | 258.22 | 283 | 0 | 24-HR | ALL | 1ST | 15050824
| 467626 | 511864 | 6.7304 | 260.45 | 283 | 0 | 24-HR | ALL | 1ST | 15050824
| 467726 | 511864 | 6.0908 | 264.94 | 279 | 0 | 24-HR | ALL | 1ST | 15050824
| 467826 | 511864 | 5.9444 | 264.59 | 273 | 0 | 24-HR | ALL | 1ST | 15050824
| 467926 | 511864 | 6.6367 | 255.51 | 273 | 0 | 24-HR | ALL | 1ST | 15050824
| 468026 | 511864 | 6.9433 | 248.58 | 272 | 0 | 24-HR | ALL | 1ST | 15050824
| 468126 | 511864 | 6.2591 | 252.81 | 254 | 0 | 24-HR | ALL | 1ST | 15050824
| 468226 | 511864 | 5.7244 | 256.16 | 256.16 | 0 | 24-HR | ALL | 1ST | 15050824
| 468326 | 511864 | 5.7249 | 251.85 | 251.85 | 0 | 24-HR | ALL | 1ST | 15050824
| 468426 | 511864 | 5.5799 | 248.87 | 248.87 | 0 | 24-HR | ALL | 1ST | 15050824
| 468526 | 511864 | 5.1692 | 250.43 | 250.43 | 0 | 24-HR | ALL | 1ST | 15050824
| 468626 | 511864 | 5.0157 | 246.77 | 246.77 | 0 | 24-HR | ALL | 1ST | 15050824
| 468726 | 511864 | 4.8911 | 240.67 | 240.67 | 0 | 24-HR | ALL | 1ST | 15050824
| 468826 | 511864 | 4.7277 | 234.36 | 251 | 0 | 24-HR | ALL | 1ST | 15050824
| 468926 | 511864 | 4.4451 | 227.13 | 256 | 0 | 24-HR | ALL | 1ST | 15050824
| 469626 | 511864 | 3.6138 | 212.85 | 252 | 0 | 24-HR | ALL | 1ST | 15070124
| 469726 | 511864 | 3.5109 | 212.61 | 262 | 0 | 24-HR | ALL | 1ST | 15070124
| 469826 | 511864 | 3.4181 | 216.29 | 263 | 0 | 24-HR | ALL | 1ST | 15070124
| 469926 | 511864 | 3.2567 | 212.88 | 266 | 0 | 24-HR | ALL | 1ST | 15070124
| 470026 | 511864 | 3.1076 | 211.88 | 267 | 0 | 24-HR | ALL | 1ST | 15070124
| 470126 | 511864 | 3.017 | 217.87 | 266 | 0 | 24-HR | ALL | 1ST | 15070124
| 470226 | 511864 | 2.8726 | 221.63 | 263 | 0 | 24-HR | ALL | 1ST | 15070124
| 470326 | 511864 | 2.7275 | 223.09 | 263 | 0 | 24-HR | ALL | 1ST | 15070124
| 470426 | 511864 | 2.3478 | 241.45 | 254 | 0 | 24-HR | ALL | 1ST | 15070124
| 470526 | 511864 | 2.0447 | 249.48 | 253 | 0 | 24-HR | ALL | 1ST | 15070124
| 470626 | 511864 | 2.0425 | 250.77 | 254 | 0 | 24-HR | ALL | 1ST | 15091424
| 470726 | 511864 | 2.0309 | 250.58 | 250.58 | 0 | 24-HR | ALL | 1ST | 15091424
| 470826 | 511864 | 1.9635 | 247.4 | 251 | 0 | 24-HR | ALL | 1ST | 15091424
| 470926 | 511864 | 2.0089 | 245.58 | 249 | 0 | 24-HR | ALL | 1ST | 15011924
| 471026 | 511864 | 2.0447 | 244.87 | 244.87 | 0 | 24-HR | ALL | 1ST | 15011924
| 471126 | 511864 | 2.0413 | 245.64 | 245.64 | 0 | 24-HR | ALL | 1ST | 15040824
| 471226 | 511864 | 2.1014 | 246.78 | 246.78 | 0 | 24-HR | ALL | 1ST | 15040824
| 471326 | 511864 | 2.1827 | 244 | 244 | 0 | 24-HR | ALL | 1ST | 15040824
| 471426 | 511864 | 2.2569 | 240.76 | 240.76 | 0 | 24-HR | ALL | 1ST | 15040824
| 456126 | 511964 | 1.5427 | 114 | 114 | 0 | 24-HR | ALL | 1ST | 15101624
| 456226 | 511964 | 1.551 | 116.03 | 116.03 | 0 | 24-HR | ALL | 1ST | 15101624
| 456326 | 511964 | 1.5393 | 117.36 | 117.36 | 0 | 24-HR | ALL | 1ST | 15101624
| 456426 | 511964 | 1.5132 | 119 | 119 | 0 | 24-HR | ALL | 1ST | 15101624
| 459326 | 511964 | 6.2277 | 256.7 | 293 | 0 | 24-HR | ALL | 1ST | 15060924
| 459426 | 511964 | 3.2963 | 289.04 | 289.04 | 0 | 24-HR | ALL | 1ST | 15060924
| 459526 | 511964 | 3.364 | 291.46 | 291.46 | 0 | 24-HR | ALL | 1ST | 15060924
| 459626 | 511964 | 3.8679 | 287.91 | 287.91 | 0 | 24-HR | ALL | 1ST | 15060924
| 459726 | 511964 | 4.3256 | 284.85 | 284.85 | 0 | 24-HR | ALL | 1ST | 15060924
| 459826 | 511964 | 4.5494 | 283.63 | 283.63 | 0 | 24-HR | ALL | 1ST | 15060924
| 459926 | 511964 | 4.5289 | 284 | 284 | 0 | 24-HR | ALL | 1ST | 15060924
| 460026 | 511964 | 4.6583 | 282.4 | 282.4 | 0 | 24-HR | ALL | 1ST | 15060924
| 460126 | 511964 | 4.978 | 278.62 | 278.62 | 0 | 24-HR | ALL | 1ST | 15060924
| 460226 | 511964 | 5.7715 | 270.54 | 270.54 | 0 | 24-HR | ALL | 1ST | 15060924
| 460326 | 511964 | 5.9771 | 266.49 | 266.49 | 0 | 24-HR | ALL | 1ST | 15060924
| 460426 | 511964 | 5.641 | 266.28 | 266.28 | 0 | 24-HR | ALL | 1ST | 15060924
| 460526 | 511964 | 5.2918 | 265.79 | 265.79 | 0 | 24-HR | ALL | 1ST | 15060924
| 460626 | 511964 | 4.4929 | 269.65 | 269.65 | 0 | 24-HR | ALL | 1ST | 15060924
| 460726 | 511964 | 4.0526 | 269.97 | 269.97 | 0 | 24-HR | ALL | 1ST | 15060924
| 460826 | 511964 | 3.8113 | 267.64 | 267.64 | 0 | 24-HR | ALL | 1ST | 15060924
| 460926 | 511964 | 3.706 | 262.82 | 268 | 0 | 24-HR | ALL | 1ST | 15060924
| 461026 | 511964 | 3.8294 | 252.38 | 271 | 0 | 24-HR | ALL | 1ST | 15060924
| 461126 | 511964 | 4.217 | 241.92 | 271 | 0 | 24-HR | ALL | 1ST | 15020624
| 461226 | 511964 | 5.1313 | 230.37 | 271 | 0 | 24-HR | ALL | 1ST | 15050724
| 461326 | 511964 | 6.4226 | 224 | 271 | 0 | 24-HR | ALL | 1ST | 15050724
| 461426 | 511964 | 6.5011 | 227 | 271 | 0 | 24-HR | ALL | 1ST | 15050724
| 461526 | 511964 | 6.2634 | 230.65 | 230.65 | 0 | 24-HR | ALL | 1ST | 15050724
| 461626 | 511964 | 6.0675 | 233.62 | 233.62 | 0 | 24-HR | ALL | 1ST | 15050724
| 461726 | 511964 | 6.3313 | 232.63 | 232.63 | 0 | 24-HR | ALL | 1ST | 15050724
| 461826 | 511964 | 6.5853 | 231.09 | 231.09 | 0 | 24-HR | ALL | 1ST | 15050724
| 462026 | 511964 | 8.6404 | 212.28 | 219 | 0 | 24-HR | ALL | 1ST | 15050724
| 462126 | 511964 | 7.4681 | 220.87 | 220.87 | 0 | 24-HR | ALL | 1ST | 15050724
| 462226 | 511964 | 5.958 | 231.09 | 231.09 | 0 | 24-HR | ALL | 1ST | 15050724
| 462326 | 511964 | 5.4191 | 233.29 | 233.29 | 0 | 24-HR | ALL | 1ST | 15050724
| 462426 | 511964 | 5.1304 | 233.25 | 233.25 | 0 | 24-HR | ALL | 1ST | 15050724
| 462526 | 511964 | 4.8802 | 232.63 | 232.63 | 0 | 24-HR | ALL | 1ST | 15050724
| 462626 | 511964 | 4.6031 | 233.63 | 312 | 0 | 24-HR | ALL | 1ST | 15050724
| 462726 | 511964 | 3.9539 | 236.87 | 312 | 0 | 24-HR | ALL | 1ST | 15050724
| 462826 | 511964 | 3.9682 | 238.72 | 319 | 0 | 24-HR | ALL | 1ST | 15050824
| 462926 | 511964 | 3.6983 | 246.52 | 321 | 0 | 24-HR | ALL | 1ST | 15050824
| 463026 | 511964 | 3.4853 | 258.64 | 317 | 0 | 24-HR | ALL | 1ST | 15040524
| 463126 | 511964 | 3.7524 | 266.63 | 317 | 0 | 24-HR | ALL | 1ST | 15040524
| 463226 | 511964 | 4.0225 | 277.12 | 317 | 0 | 24-HR | ALL | 1ST | 15040524
| 463326 | 511964 | 3.9953 | 287.1 | 287.1 | 0 | 24-HR | ALL | 1ST | 15040524
| 463426 | 511964 | 4.0788 | 298.2 | 298.2 | 0 | 24-HR | ALL | 1ST | 15040524
| 463526 | 511964 | 4.0372 | 310.98 | 310.98 | 0 | 24-HR | ALL | 1ST | 15040524
| 463626 | 511964 | 3.9152 | 319.24 | 319.24 | 0 | 24-HR | ALL | 1ST | 15040524
| 463726 | 511964 | 3.8192 | 321.97 | 321.97 | 0 | 24-HR | ALL | 1ST | 15040524
| 463826 | 511964 | 3.7526 | 322 | 322 | 0 | 24-HR | ALL | 1ST | 15040524
| 463926 | 511964 | 3.7092 | 319.76 | 319.76 | 0 | 24-HR | ALL | 1ST | 15040524
| 464026 | 511964 | 3.6887 | 316.97 | 321 | 0 | 24-HR | ALL | 1ST | 15040524
| 464126 | 511964 | 3.6688 | 311.73 | 320 | 0 | 24-HR | ALL | 1ST | 15040524
| 464226 | 511964 | 3.5432 | 305.23 | 308 | 0 | 24-HR | ALL | 1ST | 15040524
| 464326 | 511964 | 3.4162 | 298.52 | 298.52 | 0 | 24-HR | ALL | 1ST | 15040524
| 464426 | 511964 | 3.2749 | 291.91 | 291.91 | 0 | 24-HR | ALL | 1ST | 15040524
| 464526 | 511964 | 3.09 | 284.61 | 284.61 | 0 | 24-HR | ALL | 1ST | 15040524
| 464626 | 511964 | 2.8345 | 275.1 | 275.1 | 0 | 24-HR | ALL | 1ST | 15040524
| 464726 | 511964 | 2.8394 | 281.36 | 281.36 | 0 | 24-HR | ALL | 1ST | 15040524
| 464826 | 511964 | 2.8057 | 286.86 | 286.86 | 0 | 24-HR | ALL | 1ST | 15040524
| 464926 | 511964 | 2.7335 | 290.12 | 290.12 | 0 | 24-HR | ALL | 1ST | 15040524
| 465026 | 511964 | 2.631 | 289.64 | 289.64 | 0 | 24-HR | ALL | 1ST | 15040524
| 465126 | 511964 | 2.5249 | 288 | 288 | 0 | 24-HR | ALL | 1ST | 15040524
| 465226 | 511964 | 2.4724 | 284.01 | 284.01 | 0 | 24-HR | ALL | 1ST | 15060924
| 465326 | 511964 | 2.6462 | 282.47 | 282.47 | 0 | 24-HR | ALL | 1ST | 15060924
| 465426 | 511964 | 2.8567 | 278.68 | 278.68 | 0 | 24-HR | ALL | 1ST | 15060924
| 465526 | 511964 | 3.0765 | 274.97 | 274.97 | 0 | 24-HR | ALL | 1ST | 15060924
| 465626 | 511964 | 3.2862 | 272.29 | 272.29 | 0 | 24-HR | ALL | 1ST | 15060924
| 465726 | 511964 | 3.4906 | 269.99 | 269.99 | 0 | 24-HR | ALL | 1ST | 15060924
| 465826 | 511964 | 3.7248 | 265.8 | 265.8 | 0 | 24-HR | ALL | 1ST | 15060924
| 465926 | 511964 | 4.1059 | 253.64 | 268 | 0 | 24-HR | ALL | 1ST | 15060924
| 466026 | 511964 | 4.866 | 246.49 | 265 | 0 | 24-HR | ALL | 1ST | 15050824
| 466126 | 511964 | 5.6282 | 238.81 | 265 | 0 | 24-HR | ALL | 1ST | 15050824
| 466226 | 511964 | 6.2694 | 228.82 | 265 | 0 | 24-HR | ALL | 1ST | 15050824
| 466326 | 511964 | 6.69 | 231.77 | 261 | 0 | 24-HR | ALL | 1ST | 15050824
| 466426 | 511964 | 6.862 | 237.68 | 237.68 | 0 | 24-HR | ALL | 1ST | 15050824
| 466526 | 511964 | 6.9673 | 244.26 | 244.26 | 0 | 24-HR | ALL | 1ST | 15050824
| 466626 | 511964 | 6.7904 | 251.86 | 251.86 | 0 | 24-HR | ALL | 1ST | 15050824
| 466726 | 511964 | 6.8299 | 254.59 | 254.59 | 0 | 24-HR | ALL | 1ST | 15050824
| 466826 | 511964 | 6.5551 | 259.81 | 259.81 | 0 | 24-HR | ALL | 1ST | 15050824
| 466926 | 511964 | 6.0003 | 266.63 | 266.63 | 0 | 24-HR | ALL | 1ST | 15050824
| 467026 | 511964 | 5.3998 | 273.04 | 273.04 | 0 | 24-HR | ALL | 1ST | 15050824
| 467126 | 511964 | 5.1694 | 275.64 | 275.64 | 0 | 24-HR | ALL | 1ST | 15050824
| 467226 | 511964 | 5.5009 | 272.85 | 275 | 0 | 24-HR | ALL | 1ST | 15050824
| 467326 | 511964 | 6.4328 | 264.85 | 281 | 0 | 24-HR | ALL | 1ST | 15050824
| 467426 | 511964 | 7.2886 | 256.57 | 283 | 0 | 24-HR | ALL | 1ST | 15050824
| 467526 | 511964 | 8.0137 | 247.29 | 283 | 0 | 24-HR | ALL | 1ST | 15050824
| 467626 | 511964 | 7.873 | 246.81 | 283 | 0 | 24-HR | ALL | 1ST | 15050824
| 467726 | 511964 | 7.0005 | 254.48 | 281 | 0 | 24-HR | ALL | 1ST | 15050824
| 467826 | 511964 | 6.9802 | 251.8 | 278 | 0 | 24-HR | ALL | 1ST | 15050824
| 467926 | 511964 | 7.0613 | 246.93 | 276 | 0 | 24-HR | ALL | 1ST | 15050824
| 468026 | 511964 | 6.4506 | 250.83 | 269 | 0 | 24-HR | ALL | 1ST | 15050824
| 468126 | 511964 | 5.4408 | 259.33 | 259.33 | 0 | 24-HR | ALL | 1ST | 15050824
| 468226 | 511964 | 4.9935 | 261.46 | 261.46 | 0 | 24-HR | ALL | 1ST | 15050824
| 468326 | 511964 | 5.1135 | 255.64 | 255.64 | 0 | 24-HR | ALL | 1ST | 15050824
| 468426 | 511964 | 4.891 | 254.17 | 254.17 | 0 | 24-HR | ALL | 1ST | 15050824
| 468526 | 511964 | 4.6388 | 253 | 253 | 0 | 24-HR | ALL | 1ST | 15050824
| 468626 | 511964 | 4.4447 | 250.47 | 250.47 | 0 | 24-HR | ALL | 1ST | 15050824
| 468726 | 511964 | 4.3202 | 245.53 | 245.53 | 0 | 24-HR | ALL | 1ST | 15050824
| 468826 | 511964 | 4.1998 | 237.5 | 237.5 | 0 | 24-HR | ALL | 1ST | 15050824
| 468926 | 511964 | 4.0816 | 232.11 | 234 | 0 | 24-HR | ALL | 1ST | 15070124
| 469726 | 511964 | 3.1943 | 204.91 | 263 | 0 | 24-HR | ALL | 1ST | 15070124
| 469826 | 511964 | 3.088 | 206.02 | 264 | 0 | 24-HR | ALL | 1ST | 15070124
| 469926 | 511964 | 2.9532 | 206.05 | 265 | 0 | 24-HR | ALL | 1ST | 15070124
| 470026 | 511964 | 2.8544 | 208.1 | 265 | 0 | 24-HR | ALL | 1ST | 15070124
| 470126 | 511964 | 2.7864 | 213.82 | 263 | 0 | 24-HR | ALL | 1ST | 15070124
| 470226 | 511964 | 2.6661 | 219.39 | 260 | 0 | 24-HR | ALL | 1ST | 15070124
| 470326 | 511964 | 2.515 | 223.07 | 257 | 0 | 24-HR | ALL | 1ST | 15070124
| 470426 | 511964 | 2.211 | 239.25 | 255 | 0 | 24-HR | ALL | 1ST | 15070124
| 470526 | 511964 | 1.9948 | 247.15 | 255 | 0 | 24-HR | ALL | 1ST | 15091424
| 471426 | 511964 | 2.3847 | 238.76 | 238.76 | 0 | 24-HR | ALL | 1ST | 15040824
| 455726 | 512064 | 1.314 | 84.36 | 129 | 0 | 24-HR | ALL | 1ST | 15101624
| 455826 | 512064 | 1.3942 | 96.78 | 96.78 | 0 | 24-HR | ALL | 1ST | 15101624
| 455926 | 512064 | 1.458 | 103 | 103 | 0 | 24-HR | ALL | 1ST | 15101624
| 456026 | 512064 | 1.5069 | 107.72 | 107.72 | 0 | 24-HR | ALL | 1ST | 15101624
| 456126 | 512064 | 1.5497 | 114 | 114 | 0 | 24-HR | ALL | 1ST | 15101624
| 456226 | 512064 | 1.5586 | 116.03 | 116.03 | 0 | 24-HR | ALL | 1ST | 15101624
| 456326 | 512064 | 1.5471 | 117.36 | 117.36 | 0 | 24-HR | ALL | 1ST | 15101624
| 456426 | 512064 | 1.5206 | 119 | 119 | 0 | 24-HR | ALL | 1ST | 15101624
| 459226 | 512064 | 7.1539 | 242.23 | 294 | 0 | 24-HR | ALL | 1ST | 15060924
| 459326 | 512064 | 5.4194 | 266.54 | 293 | 0 | 24-HR | ALL | 1ST | 15060924
| 459426 | 512064 | 3.4223 | 289.09 | 289.09 | 0 | 24-HR | ALL | 1ST | 15060924
| 459526 | 512064 | 3.5111 | 291 | 291 | 0 | 24-HR | ALL | 1ST | 15060924
| 459626 | 512064 | 4.0063 | 287.64 | 290 | 0 | 24-HR | ALL | 1ST | 15060924
| 459726 | 512064 | 4.0902 | 288 | 288 | 0 | 24-HR | ALL | 1ST | 15060924
| 459826 | 512064 | 4.0522 | 289 | 289 | 0 | 24-HR | ALL | 1ST | 15060924
| 459926 | 512064 | 4.0721 | 288.72 | 288.72 | 0 | 24-HR | ALL | 1ST | 15060924
| 460026 | 512064 | 3.8871 | 290 | 290 | 0 | 24-HR | ALL | 1ST | 15060924
| 460126 | 512064 | 3.822 | 289.45 | 289.45 | 0 | 24-HR | ALL | 1ST | 15060924
| 460226 | 512064 | 4.0386 | 285.35 | 285.35 | 0 | 24-HR | ALL | 1ST | 15060924
| 460326 | 512064 | 4.0951 | 282.51 | 282.51 | 0 | 24-HR | ALL | 1ST | 15060924
| 460426 | 512064 | 3.9291 | 281.48 | 281.48 | 0 | 24-HR | ALL | 1ST | 15060924
| 460526 | 512064 | 3.8697 | 278.83 | 278.83 | 0 | 24-HR | ALL | 1ST | 15060924
| 460626 | 512064 | 3.8504 | 275.14 | 275.14 | 0 | 24-HR | ALL | 1ST | 15060924
| 460726 | 512064 | 3.9611 | 269.04 | 269.04 | 0 | 24-HR | ALL | 1ST | 15060924
| 460826 | 512064 | 4.0376 | 262.16 | 269 | 0 | 24-HR | ALL | 1ST | 15060924
| 460926 | 512064 | 4.0117 | 254.59 | 269 | 0 | 24-HR | ALL | 1ST | 15060924
| 461026 | 512064 | 4.1964 | 244.37 | 271 | 0 | 24-HR | ALL | 1ST | 15020624
| 461126 | 512064 | 4.8403 | 231.31 | 271 | 0 | 24-HR | ALL | 1ST | 15050724
| 461226 | 512064 | 5.8739 | 227.24 | 271 | 0 | 24-HR | ALL | 1ST | 15050724
| 461326 | 512064 | 5.7814 | 231.69 | 271 | 0 | 24-HR | ALL | 1ST | 15050724
| 461426 | 512064 | 5.6069 | 235.12 | 235.12 | 0 | 24-HR | ALL | 1ST | 15050724
| 461526 | 512064 | 5.1836 | 240.02 | 240.02 | 0 | 24-HR | ALL | 1ST | 15050724
| 461626 | 512064 | 4.7416 | 244.51 | 244.51 | 0 | 24-HR | ALL | 1ST | 15050724
| 461726 | 512064 | 4.6958 | 245.35 | 245.35 | 0 | 24-HR | ALL | 1ST | 15050724
| 461826 | 512064 | 5.7576 | 237.29 | 237.29 | 0 | 24-HR | ALL | 1ST | 15050724
| 462026 | 512064 | 8.3518 | 214.64 | 227 | 0 | 24-HR | ALL | 1ST | 15050724
| 462126 | 512064 | 7.2923 | 221.44 | 221.44 | 0 | 24-HR | ALL | 1ST | 15050724
| 462226 | 512064 | 5.2679 | 235.82 | 235.82 | 0 | 24-HR | ALL | 1ST | 15050724
| 462326 | 512064 | 4.29 | 242.12 | 242.12 | 0 | 24-HR | ALL | 1ST | 15050724
| 462426 | 512064 | 3.7953 | 244.55 | 244.55 | 0 | 24-HR | ALL | 1ST | 15050724
| 462526 | 512064 | 3.6422 | 243.51 | 243.51 | 0 | 24-HR | ALL | 1ST | 15050724
| 462626 | 512064 | 3.5115 | 245.6 | 245.6 | 0 | 24-HR | ALL | 1ST | 15050824
| 462726 | 512064 | 3.7833 | 245.33 | 313 | 0 | 24-HR | ALL | 1ST | 15050824
| 462826 | 512064 | 3.6282 | 248.72 | 312 | 0 | 24-HR | ALL | 1ST | 15050824
| 462926 | 512064 | 3.1719 | 255.48 | 255.48 | 0 | 24-HR | ALL | 1ST | 15040524
| 463026 | 512064 | 3.63 | 263.15 | 310 | 0 | 24-HR | ALL | 1ST | 15040524
| 463126 | 512064 | 3.905 | 269.99 | 319 | 0 | 24-HR | ALL | 1ST | 15040524
| 463226 | 512064 | 3.9724 | 283.16 | 283.16 | 0 | 24-HR | ALL | 1ST | 15040524
| 463326 | 512064 | 4.1081 | 294.81 | 294.81 | 0 | 24-HR | ALL | 1ST | 15040524
| 463426 | 512064 | 4.1007 | 305.87 | 305.87 | 0 | 24-HR | ALL | 1ST | 15040524
| 463526 | 512064 | 4.0075 | 315.48 | 315.48 | 0 | 24-HR | ALL | 1ST | 15040524
| 463626 | 512064 | 3.8871 | 320.82 | 320.82 | 0 | 24-HR | ALL | 1ST | 15040524
| 463726 | 512064 | 3.8164 | 321.12 | 321.12 | 0 | 24-HR | ALL | 1ST | 15040524
| 463826 | 512064 | 3.7789 | 320.08 | 323 | 0 | 24-HR | ALL | 1ST | 15040524
| 463926 | 512064 | 3.6996 | 318.69 | 320 | 0 | 24-HR | ALL | 1ST | 15040524
| 464026 | 512064 | 3.6635 | 316.06 | 321 | 0 | 24-HR | ALL | 1ST | 15040524
| 464126 | 512064 | 3.6591 | 308.96 | 321 | 0 | 24-HR | ALL | 1ST | 15040524
| 464226 | 512064 | 3.5813 | 302.85 | 319 | 0 | 24-HR | ALL | 1ST | 15040524
| 464326 | 512064 | 3.3552 | 297.97 | 297.97 | 0 | 24-HR | ALL | 1ST | 15040524
| 464426 | 512064 | 3.2204 | 292.96 | 292.96 | 0 | 24-HR | ALL | 1ST | 15040524
| 464526 | 512064 | 3.0358 | 285.3 | 285.3 | 0 | 24-HR | ALL | 1ST | 15040524
| 464626 | 512064 | 2.8982 | 282.84 | 282.84 | 0 | 24-HR | ALL | 1ST | 15040524
| 464726 | 512064 | 2.8542 | 288 | 288 | 0 | 24-HR | ALL | 1ST | 15040524
| 464826 | 512064 | 2.7931 | 294.5 | 294.5 | 0 | 24-HR | ALL | 1ST | 15040524
| 464926 | 512064 | 2.6902 | 294.85 | 294.85 | 0 | 24-HR | ALL | 1ST | 15040524
| 465026 | 512064 | 2.5773 | 290.72 | 290.72 | 0 | 24-HR | ALL | 1ST | 15040524
| 465126 | 512064 | 2.4695 | 288 | 288 | 0 | 24-HR | ALL | 1ST | 15040524
| 465226 | 512064 | 2.6454 | 285.88 | 285.88 | 0 | 24-HR | ALL | 1ST | 15060924
| 465326 | 512064 | 2.8252 | 284.15 | 284.15 | 0 | 24-HR | ALL | 1ST | 15060924
| 465426 | 512064 | 3.0604 | 279.27 | 279.27 | 0 | 24-HR | ALL | 1ST | 15060924
| 465526 | 512064 | 3.2477 | 277.73 | 277.73 | 0 | 24-HR | ALL | 1ST | 15060924
| 465626 | 512064 | 3.4655 | 274.52 | 274.52 | 0 | 24-HR | ALL | 1ST | 15060924
| 465726 | 512064 | 3.7157 | 269.61 | 269.61 | 0 | 24-HR | ALL | 1ST | 15060924
| 465826 | 512064 | 4.0313 | 262.13 | 269 | 0 | 24-HR | ALL | 1ST | 15060924
| 465926 | 512064 | 4.964 | 247.63 | 272 | 0 | 24-HR | ALL | 1ST | 15050824
| 466026 | 512064 | 5.7255 | 240.69 | 269 | 0 | 24-HR | ALL | 1ST | 15050824
| 466126 | 512064 | 6.3864 | 234.09 | 268 | 0 | 24-HR | ALL | 1ST | 15050824
| 466226 | 512064 | 6.8501 | 232.63 | 263 | 0 | 24-HR | ALL | 1ST | 15050824
| 466326 | 512064 | 6.8336 | 242.6 | 242.6 | 0 | 24-HR | ALL | 1ST | 15050824
| 466426 | 512064 | 6.7799 | 249.72 | 249.72 | 0 | 24-HR | ALL | 1ST | 15050824
| 466526 | 512064 | 6.6708 | 255 | 255 | 0 | 24-HR | ALL | 1ST | 15050824
| 466626 | 512064 | 6.8522 | 255.79 | 255.79 | 0 | 24-HR | ALL | 1ST | 15050824
| 466726 | 512064 | 6.673 | 259.76 | 259.76 | 0 | 24-HR | ALL | 1ST | 15050824
| 466826 | 512064 | 6.3125 | 264.6 | 264.6 | 0 | 24-HR | ALL | 1ST | 15050824
| 466926 | 512064 | 5.7795 | 270.27 | 270.27 | 0 | 24-HR | ALL | 1ST | 15050824
| 467026 | 512064 | 5.0887 | 276.91 | 276.91 | 0 | 24-HR | ALL | 1ST | 15050824
| 467126 | 512064 | 4.9909 | 277.88 | 277.88 | 0 | 24-HR | ALL | 1ST | 15050824
| 467226 | 512064 | 5.4235 | 273.69 | 273.69 | 0 | 24-HR | ALL | 1ST | 15050824
| 467326 | 512064 | 6.4229 | 264.68 | 280 | 0 | 24-HR | ALL | 1ST | 15050824
| 467426 | 512064 | 7.7354 | 250.87 | 281 | 0 | 24-HR | ALL | 1ST | 15050824
| 467526 | 512064 | 8.4478 | 237.42 | 283 | 0 | 24-HR | ALL | 1ST | 15050824
| 467626 | 512064 | 8.2753 | 235.13 | 283 | 0 | 24-HR | ALL | 1ST | 15050824
| 467726 | 512064 | 7.8524 | 238.77 | 283 | 0 | 24-HR | ALL | 1ST | 15050824
| 467826 | 512064 | 7.4589 | 240.1 | 281 | 0 | 24-HR | ALL | 1ST | 15050824
| 467926 | 512064 | 6.8272 | 245.08 | 275 | 0 | 24-HR | ALL | 1ST | 15050824
| 468026 | 512064 | 5.7819 | 254.2 | 254.2 | 0 | 24-HR | ALL | 1ST | 15050824
| 468126 | 512064 | 4.922 | 261.73 | 261.73 | 0 | 24-HR | ALL | 1ST | 15050824
| 468226 | 512064 | 4.8177 | 259.12 | 259.12 | 0 | 24-HR | ALL | 1ST | 15050824
| 468326 | 512064 | 4.673 | 256.64 | 256.64 | 0 | 24-HR | ALL | 1ST | 15050824
| 468426 | 512064 | 4.5276 | 253.69 | 253.69 | 0 | 24-HR | ALL | 1ST | 15050824
| 468526 | 512064 | 4.3355 | 251.12 | 251.12 | 0 | 24-HR | ALL | 1ST | 15050824
| 468626 | 512064 | 4.1172 | 248.76 | 248.76 | 0 | 24-HR | ALL | 1ST | 15050824
| 468726 | 512064 | 3.8125 | 248.61 | 248.61 | 0 | 24-HR | ALL | 1ST | 15050824
| 468826 | 512064 | 3.6724 | 244.79 | 244.79 | 0 | 24-HR | ALL | 1ST | 15070124
| 469926 | 512064 | 2.5965 | 199.37 | 264 | 0 | 24-HR | ALL | 1ST | 15070124
| 470026 | 512064 | 2.6192 | 206.16 | 263 | 0 | 24-HR | ALL | 1ST | 15070124
| 470126 | 512064 | 2.5435 | 210.56 | 261 | 0 | 24-HR | ALL | 1ST | 15070124
| 470226 | 512064 | 2.4379 | 215.33 | 257 | 0 | 24-HR | ALL | 1ST | 15070124
| 470326 | 512064 | 2.3977 | 221.24 | 255 | 0 | 24-HR | ALL | 1ST | 15011924
| 471426 | 512064 | 2.5061 | 236.04 | 243 | 0 | 24-HR | ALL | 1ST | 15040824
| 455426 | 512164 | 1.299 | 85.78 | 85.78 | 0 | 24-HR | ALL | 1ST | 15061424
| 455526 | 512164 | 1.2393 | 87.81 | 87.81 | 0 | 24-HR | ALL | 1ST | 15061424
| 455626 | 512164 | 1.2793 | 100.98 | 100.98 | 0 | 24-HR | ALL | 1ST | 15101624
| 455726 | 512164 | 1.3145 | 84.36 | 129 | 0 | 24-HR | ALL | 1ST | 15101624
| 455826 | 512164 | 1.3965 | 96.78 | 129 | 0 | 24-HR | ALL | 1ST | 15101624
| 455926 | 512164 | 1.4621 | 103 | 129 | 0 | 24-HR | ALL | 1ST | 15101624
| 456026 | 512164 | 1.5126 | 107.72 | 129 | 0 | 24-HR | ALL | 1ST | 15101624
| 459226 | 512164 | 7.6315 | 242.23 | 310 | 0 | 24-HR | ALL | 1ST | 15060924
| 459326 | 512164 | 5.6592 | 266.54 | 293 | 0 | 24-HR | ALL | 1ST | 15060924
| 459426 | 512164 | 3.5584 | 289.09 | 291 | 0 | 24-HR | ALL | 1ST | 15060924
| 459526 | 512164 | 3.6232 | 291 | 292 | 0 | 24-HR | ALL | 1ST | 15060924
| 459626 | 512164 | 4.0924 | 287.64 | 287.64 | 0 | 24-HR | ALL | 1ST | 15060924
| 459726 | 512164 | 4.1614 | 288 | 288 | 0 | 24-HR | ALL | 1ST | 15060924
| 459826 | 512164 | 4.096 | 289 | 289 | 0 | 24-HR | ALL | 1ST | 15060924
| 459926 | 512164 | 4.0906 | 288.72 | 288.72 | 0 | 24-HR | ALL | 1ST | 15060924
| 460026 | 512164 | 3.8814 | 290 | 290 | 0 | 24-HR | ALL | 1ST | 15060924
| 460126 | 512164 | 3.7512 | 289.94 | 289.94 | 0 | 24-HR | ALL | 1ST | 15060924
| 460226 | 512164 | 3.959 | 285.64 | 285.64 | 0 | 24-HR | ALL | 1ST | 15060924
| 460326 | 512164 | 3.9718 | 283 | 283 | 0 | 24-HR | ALL | 1ST | 15060924
| 460426 | 512164 | 3.788 | 281.97 | 281.97 | 0 | 24-HR | ALL | 1ST | 15060924
| 460526 | 512164 | 3.7106 | 279.28 | 279.28 | 0 | 24-HR | ALL | 1ST | 15060924
| 460626 | 512164 | 3.6915 | 275.3 | 275.3 | 0 | 24-HR | ALL | 1ST | 15060924
| 460726 | 512164 | 3.7944 | 268.91 | 270 | 0 | 24-HR | ALL | 1ST | 15060924
| 460826 | 512164 | 3.8392 | 261.91 | 269 | 0 | 24-HR | ALL | 1ST | 15060924
| 460926 | 512164 | 3.7788 | 254.3 | 269 | 0 | 24-HR | ALL | 1ST | 15060924
| 461026 | 512164 | 4.1728 | 243.88 | 269 | 0 | 24-HR | ALL | 1ST | 15020624
| 461126 | 512164 | 5.2605 | 230.91 | 271 | 0 | 24-HR | ALL | 1ST | 15050724
| 461226 | 512164 | 5.7057 | 231.39 | 271 | 0 | 24-HR | ALL | 1ST | 15050724
| 461326 | 512164 | 5.556 | 235.03 | 235.03 | 0 | 24-HR | ALL | 1ST | 15050724
| 461426 | 512164 | 5.4714 | 237.72 | 237.72 | 0 | 24-HR | ALL | 1ST | 15050724
| 461526 | 512164 | 4.7656 | 244.39 | 244.39 | 0 | 24-HR | ALL | 1ST | 15050724
| 461626 | 512164 | 4.3606 | 248.91 | 248.91 | 0 | 24-HR | ALL | 1ST | 15100624
| 461726 | 512164 | 4.6668 | 246.36 | 246.36 | 0 | 24-HR | ALL | 1ST | 15100624
| 461826 | 512164 | 5.5513 | 238.91 | 238.91 | 0 | 24-HR | ALL | 1ST | 15050724
| 462026 | 512164 | 8.3479 | 215 | 283 | 0 | 24-HR | ALL | 1ST | 15050724
| 462126 | 512164 | 7.472 | 220.78 | 312 | 0 | 24-HR | ALL | 1ST | 15050724
| 462226 | 512164 | 4.9967 | 237.06 | 237.06 | 0 | 24-HR | ALL | 1ST | 15050724
| 462326 | 512164 | 3.5573 | 248.09 | 248.09 | 0 | 24-HR | ALL | 1ST | 15050724
| 462426 | 512164 | 3.2123 | 251 | 251 | 0 | 24-HR | ALL | 1ST | 15050824
| 462526 | 512164 | 3.6037 | 249.03 | 312 | 0 | 24-HR | ALL | 1ST | 15050824
| 462626 | 512164 | 3.5363 | 252 | 312 | 0 | 24-HR | ALL | 1ST | 15050824
| 462726 | 512164 | 3.5315 | 252.39 | 316 | 0 | 24-HR | ALL | 1ST | 15050824
| 462826 | 512164 | 3.4684 | 257.09 | 313 | 0 | 24-HR | ALL | 1ST | 15040524
| 462926 | 512164 | 3.6204 | 261.72 | 310 | 0 | 24-HR | ALL | 1ST | 15040524
| 463026 | 512164 | 3.6474 | 268.39 | 268.39 | 0 | 24-HR | ALL | 1ST | 15040524
| 463126 | 512164 | 4.0548 | 275.09 | 317 | 0 | 24-HR | ALL | 1ST | 15040524
| 463226 | 512164 | 4.0921 | 288.81 | 288.81 | 0 | 24-HR | ALL | 1ST | 15040524
| 463326 | 512164 | 4.1492 | 300.09 | 300.09 | 0 | 24-HR | ALL | 1ST | 15040524
| 463426 | 512164 | 4.0919 | 311.06 | 311.06 | 0 | 24-HR | ALL | 1ST | 15040524
| 463526 | 512164 | 3.9857 | 317.09 | 317.09 | 0 | 24-HR | ALL | 1ST | 15040524
| 463626 | 512164 | 3.8697 | 321 | 321 | 0 | 24-HR | ALL | 1ST | 15040524
| 463726 | 512164 | 3.8243 | 320 | 322 | 0 | 24-HR | ALL | 1ST | 15040524
| 463826 | 512164 | 3.7403 | 320 | 322 | 0 | 24-HR | ALL | 1ST | 15040524
| 463926 | 512164 | 3.725 | 315.91 | 322 | 0 | 24-HR | ALL | 1ST | 15040524
| 464026 | 512164 | 3.6917 | 309.97 | 320 | 0 | 24-HR | ALL | 1ST | 15040524
| 464126 | 512164 | 3.6375 | 304.64 | 321 | 0 | 24-HR | ALL | 1ST | 15040524
| 464226 | 512164 | 3.4809 | 301.3 | 313 | 0 | 24-HR | ALL | 1ST | 15040524
| 464326 | 512164 | 3.2955 | 295.97 | 300 | 0 | 24-HR | ALL | 1ST | 15040524
| 464426 | 512164 | 3.1523 | 292.64 | 292.64 | 0 | 24-HR | ALL | 1ST | 15040524
| 464526 | 512164 | 3.0235 | 290.42 | 290.42 | 0 | 24-HR | ALL | 1ST | 15040524
| 464626 | 512164 | 2.9242 | 291.66 | 291.66 | 0 | 24-HR | ALL | 1ST | 15040524
| 464726 | 512164 | 2.8267 | 295.63 | 295.63 | 0 | 24-HR | ALL | 1ST | 15040524
| 464826 | 512164 | 2.7215 | 297.48 | 297.48 | 0 | 24-HR | ALL | 1ST | 15040524
| 464926 | 512164 | 2.6101 | 295.97 | 295.97 | 0 | 24-HR | ALL | 1ST | 15040524
| 465026 | 512164 | 2.5317 | 292.64 | 292.64 | 0 | 24-HR | ALL | 1ST | 15040524
| 465126 | 512164 | 2.6451 | 289.06 | 289.06 | 0 | 24-HR | ALL | 1ST | 15060924
| 465226 | 512164 | 2.8409 | 286.18 | 286.18 | 0 | 24-HR | ALL | 1ST | 15060924
| 465326 | 512164 | 3.0275 | 284.27 | 284.27 | 0 | 24-HR | ALL | 1ST | 15060924
| 465426 | 512164 | 3.2361 | 281.3 | 281.3 | 0 | 24-HR | ALL | 1ST | 15060924
| 465526 | 512164 | 3.4542 | 278 | 278 | 0 | 24-HR | ALL | 1ST | 15060924
| 465626 | 512164 | 3.663 | 275.14 | 275.14 | 0 | 24-HR | ALL | 1ST | 15060924
| 465726 | 512164 | 3.9426 | 268.76 | 268.76 | 0 | 24-HR | ALL | 1ST | 15060924
| 465826 | 512164 | 4.4067 | 258.94 | 272 | 0 | 24-HR | ALL | 1ST | 15050824
| 465926 | 512164 | 5.4332 | 249.64 | 270 | 0 | 24-HR | ALL | 1ST | 15050824
| 466026 | 512164 | 6.2283 | 243.27 | 268 | 0 | 24-HR | ALL | 1ST | 15050824
| 466126 | 512164 | 6.8857 | 237.66 | 262 | 0 | 24-HR | ALL | 1ST | 15050824
| 466226 | 512164 | 7.0189 | 242.01 | 242.01 | 0 | 24-HR | ALL | 1ST | 15050824
| 466326 | 512164 | 6.6448 | 253.42 | 253.42 | 0 | 24-HR | ALL | 1ST | 15050824
| 466426 | 512164 | 6.3977 | 259.44 | 259.44 | 0 | 24-HR | ALL | 1ST | 15050824
| 466526 | 512164 | 6.5752 | 260 | 260 | 0 | 24-HR | ALL | 1ST | 15050824
| 466626 | 512164 | 6.716 | 260.45 | 260.45 | 0 | 24-HR | ALL | 1ST | 15050824
| 466726 | 512164 | 6.6649 | 262.24 | 262.24 | 0 | 24-HR | ALL | 1ST | 15050824
| 466826 | 512164 | 6.4006 | 265.44 | 265.44 | 0 | 24-HR | ALL | 1ST | 15050824
| 466926 | 512164 | 5.8792 | 270.39 | 270.39 | 0 | 24-HR | ALL | 1ST | 15050824
| 467026 | 512164 | 5.0226 | 278 | 278 | 0 | 24-HR | ALL | 1ST | 15050824
| 467126 | 512164 | 5.0422 | 277.5 | 277.5 | 0 | 24-HR | ALL | 1ST | 15050824
| 467226 | 512164 | 5.5255 | 272.46 | 272.46 | 0 | 24-HR | ALL | 1ST | 15050824
| 467326 | 512164 | 6.2664 | 264.91 | 272 | 0 | 24-HR | ALL | 1ST | 15050824
| 467426 | 512164 | 7.3819 | 252.85 | 280 | 0 | 24-HR | ALL | 1ST | 15050824
| 467526 | 512164 | 7.9224 | 242.65 | 281 | 0 | 24-HR | ALL | 1ST | 15050824
| 467626 | 512164 | 8.0661 | 229.73 | 283 | 0 | 24-HR | ALL | 1ST | 15050824
| 467726 | 512164 | 7.7261 | 228.94 | 283 | 0 | 24-HR | ALL | 1ST | 15050824
| 467826 | 512164 | 7.3242 | 231.27 | 281 | 0 | 24-HR | ALL | 1ST | 15050824
| 467926 | 512164 | 6.4674 | 243.94 | 270 | 0 | 24-HR | ALL | 1ST | 15050824
| 468026 | 512164 | 5.2789 | 256.09 | 256.09 | 0 | 24-HR | ALL | 1ST | 15050824
| 468126 | 512164 | 4.7021 | 259.88 | 259.88 | 0 | 24-HR | ALL | 1ST | 15050824
| 468226 | 512164 | 4.6145 | 256.75 | 262 | 0 | 24-HR | ALL | 1ST | 15050824
| 468326 | 512164 | 4.4854 | 253.22 | 256 | 0 | 24-HR | ALL | 1ST | 15050824
| 468426 | 512164 | 4.3169 | 250.09 | 255 | 0 | 24-HR | ALL | 1ST | 15050824
| 468526 | 512164 | 4.0868 | 247.78 | 253 | 0 | 24-HR | ALL | 1ST | 15050824
| 468626 | 512164 | 3.844 | 245.71 | 252 | 0 | 24-HR | ALL | 1ST | 15050824
| 469926 | 512164 | 2.3806 | 198.46 | 261 | 0 | 24-HR | ALL | 1ST | 15070124
| 471426 | 512164 | 2.5953 | 232 | 244 | 0 | 24-HR | ALL | 1ST | 15040824
| 455426 | 512264 | 1.3211 | 92.79 | 92.79 | 0 | 24-HR | ALL | 1ST | 15061424
| 455526 | 512264 | 1.2609 | 94.64 | 94.64 | 0 | 24-HR | ALL | 1ST | 15061424
| 455626 | 512264 | 1.2978 | 109.03 | 109.03 | 0 | 24-HR | ALL | 1ST | 15101624
| 459226 | 512264 | 6.0591 | 260.45 | 294 | 0 | 24-HR | ALL | 1ST | 15060924
| 459326 | 512264 | 3.3068 | 290.34 | 290.34 | 0 | 24-HR | ALL | 1ST | 15060924
| 459426 | 512264 | 3.3984 | 292.54 | 292.54 | 0 | 24-HR | ALL | 1ST | 15090924
| 459526 | 512264 | 3.7226 | 291 | 291 | 0 | 24-HR | ALL | 1ST | 15060924
| 459626 | 512264 | 4.1818 | 287.64 | 287.64 | 0 | 24-HR | ALL | 1ST | 15060924
| 459726 | 512264 | 4.2238 | 288 | 288 | 0 | 24-HR | ALL | 1ST | 15060924
| 459826 | 512264 | 4.1302 | 289 | 289 | 0 | 24-HR | ALL | 1ST | 15060924
| 459926 | 512264 | 4.1376 | 288.72 | 297 | 0 | 24-HR | ALL | 1ST | 15060924
| 460026 | 512264 | 3.901 | 290 | 298 | 0 | 24-HR | ALL | 1ST | 15060924
| 460126 | 512264 | 3.7143 | 289.94 | 289.94 | 0 | 24-HR | ALL | 1ST | 15060924
| 460226 | 512264 | 3.8971 | 285.64 | 285.64 | 0 | 24-HR | ALL | 1ST | 15060924
| 460326 | 512264 | 3.8859 | 283 | 283 | 0 | 24-HR | ALL | 1ST | 15060924
| 460426 | 512264 | 3.6825 | 281.97 | 281.97 | 0 | 24-HR | ALL | 1ST | 15060924
| 460526 | 512264 | 3.5825 | 279.28 | 279.28 | 0 | 24-HR | ALL | 1ST | 15060924
| 460626 | 512264 | 3.5374 | 275.3 | 275.3 | 0 | 24-HR | ALL | 1ST | 15060924
| 460726 | 512264 | 3.6033 | 268.91 | 268.91 | 0 | 24-HR | ALL | 1ST | 15060924
| 460826 | 512264 | 3.611 | 261.91 | 267 | 0 | 24-HR | ALL | 1ST | 15060924
| 460926 | 512264 | 3.6753 | 254.3 | 268 | 0 | 24-HR | ALL | 1ST | 15020624
| 461026 | 512264 | 4.08 | 243.88 | 268 | 0 | 24-HR | ALL | 1ST | 15020624
| 461126 | 512264 | 5.6237 | 230.91 | 269 | 0 | 24-HR | ALL | 1ST | 15050724
| 461226 | 512264 | 6.0184 | 231.39 | 266 | 0 | 24-HR | ALL | 1ST | 15050724
| 461326 | 512264 | 5.8064 | 235.03 | 235.03 | 0 | 24-HR | ALL | 1ST | 15050724
| 461426 | 512264 | 5.6796 | 237.72 | 251 | 0 | 24-HR | ALL | 1ST | 15050724
| 461526 | 512264 | 4.881 | 244.39 | 244.39 | 0 | 24-HR | ALL | 1ST | 15050724
| 461626 | 512264 | 4.5146 | 248.91 | 248.91 | 0 | 24-HR | ALL | 1ST | 15100624
| 461726 | 512264 | 4.7609 | 246.36 | 246.36 | 0 | 24-HR | ALL | 1ST | 15100624
| 461826 | 512264 | 5.5762 | 238.91 | 260 | 0 | 24-HR | ALL | 1ST | 15050724
| 462026 | 512264 | 8.3491 | 215 | 322 | 0 | 24-HR | ALL | 1ST | 15050724
| 462126 | 512264 | 7.3333 | 220.78 | 322 | 0 | 24-HR | ALL | 1ST | 15050724
| 462226 | 512264 | 4.913 | 237.06 | 271 | 0 | 24-HR | ALL | 1ST | 15050724
| 462326 | 512264 | 3.433 | 248.09 | 248.09 | 0 | 24-HR | ALL | 1ST | 15050724
| 462426 | 512264 | 3.3434 | 251 | 251 | 0 | 24-HR | ALL | 1ST | 15050824
| 462526 | 512264 | 3.7323 | 249.03 | 320 | 0 | 24-HR | ALL | 1ST | 15050824
| 462626 | 512264 | 3.6117 | 252 | 320 | 0 | 24-HR | ALL | 1ST | 15050824
| 462726 | 512264 | 3.549 | 252.39 | 322 | 0 | 24-HR | ALL | 1ST | 15050824
| 462826 | 512264 | 3.6058 | 257.09 | 325 | 0 | 24-HR | ALL | 1ST | 15040524
| 462926 | 512264 | 3.8024 | 261.72 | 328 | 0 | 24-HR | ALL | 1ST | 15040524
| 463026 | 512264 | 4.0136 | 268.39 | 328 | 0 | 24-HR | ALL | 1ST | 15040524
| 463126 | 512264 | 4.1787 | 275.09 | 328 | 0 | 24-HR | ALL | 1ST | 15040524
| 463226 | 512264 | 4.269 | 288.81 | 315 | 0 | 24-HR | ALL | 1ST | 15040524
| 463326 | 512264 | 4.1556 | 300.09 | 300.09 | 0 | 24-HR | ALL | 1ST | 15040524
| 463426 | 512264 | 4.0879 | 311.06 | 311.06 | 0 | 24-HR | ALL | 1ST | 15040524
| 463526 | 512264 | 3.9719 | 317.09 | 317.09 | 0 | 24-HR | ALL | 1ST | 15040524
| 463626 | 512264 | 3.847 | 321 | 321 | 0 | 24-HR | ALL | 1ST | 15040524
| 463726 | 512264 | 3.7926 | 320 | 322 | 0 | 24-HR | ALL | 1ST | 15040524
| 463826 | 512264 | 3.6849 | 320 | 320 | 0 | 24-HR | ALL | 1ST | 15040524
| 463926 | 512264 | 3.6613 | 315.91 | 320 | 0 | 24-HR | ALL | 1ST | 15040524
| 464026 | 512264 | 3.6204 | 309.97 | 318 | 0 | 24-HR | ALL | 1ST | 15040524
| 464126 | 512264 | 3.5445 | 304.64 | 317 | 0 | 24-HR | ALL | 1ST | 15040524
| 464226 | 512264 | 3.3727 | 301.3 | 307 | 0 | 24-HR | ALL | 1ST | 15040524
| 464326 | 512264 | 3.2259 | 295.97 | 300 | 0 | 24-HR | ALL | 1ST | 15040524
| 464426 | 512264 | 3.0856 | 293.36 | 293.36 | 0 | 24-HR | ALL | 1ST | 15040524
| 464526 | 512264 | 2.9661 | 292 | 292 | 0 | 24-HR | ALL | 1ST | 15040524
| 464626 | 512264 | 2.8647 | 294.03 | 294.03 | 0 | 24-HR | ALL | 1ST | 15040524
| 464726 | 512264 | 2.7545 | 296.64 | 296.64 | 0 | 24-HR | ALL | 1ST | 15040524
| 464826 | 512264 | 2.6449 | 296.7 | 296.7 | 0 | 24-HR | ALL | 1ST | 15040524
| 464926 | 512264 | 2.5382 | 295.97 | 295.97 | 0 | 24-HR | ALL | 1ST | 15040524
| 465026 | 512264 | 2.6369 | 292.64 | 292.64 | 0 | 24-HR | ALL | 1ST | 15060924
| 465126 | 512264 | 2.8382 | 289.3 | 289.3 | 0 | 24-HR | ALL | 1ST | 15060924
| 465226 | 512264 | 3.0303 | 286.97 | 286.97 | 0 | 24-HR | ALL | 1ST | 15060924
| 465326 | 512264 | 3.2132 | 285.28 | 285.28 | 0 | 24-HR | ALL | 1ST | 15060924
| 465426 | 512264 | 3.4431 | 281.3 | 281.3 | 0 | 24-HR | ALL | 1ST | 15060924
| 465526 | 512264 | 3.6825 | 277 | 277 | 0 | 24-HR | ALL | 1ST | 15060924
| 465626 | 512264 | 3.8744 | 274.64 | 274.64 | 0 | 24-HR | ALL | 1ST | 15060924
| 465726 | 512264 | 4.0786 | 271.3 | 271.3 | 0 | 24-HR | ALL | 1ST | 15060924
| 465826 | 512264 | 4.7555 | 260.91 | 266 | 0 | 24-HR | ALL | 1ST | 15050824
| 465926 | 512264 | 5.7844 | 252.64 | 264 | 0 | 24-HR | ALL | 1ST | 15050824
| 466026 | 512264 | 6.4936 | 247.3 | 247.3 | 0 | 24-HR | ALL | 1ST | 15050824
| 466126 | 512264 | 7.1802 | 242.03 | 242.03 | 0 | 24-HR | ALL | 1ST | 15050824
| 466226 | 512264 | 7.3248 | 246.09 | 246.09 | 0 | 24-HR | ALL | 1ST | 15050824
| 466326 | 512264 | 6.7222 | 257.39 | 257.39 | 0 | 24-HR | ALL | 1ST | 15050824
| 466426 | 512264 | 6.4927 | 261.97 | 261.97 | 0 | 24-HR | ALL | 1ST | 15050824
| 466526 | 512264 | 6.7325 | 261.36 | 261.36 | 0 | 24-HR | ALL | 1ST | 15050824
| 466626 | 512264 | 6.6486 | 263.3 | 263.3 | 0 | 24-HR | ALL | 1ST | 15050824
| 466726 | 512264 | 6.644 | 264.03 | 264.03 | 0 | 24-HR | ALL | 1ST | 15050824
| 466826 | 512264 | 6.1367 | 268.72 | 268.72 | 0 | 24-HR | ALL | 1ST | 15050824
| 466926 | 512264 | 5.6642 | 272.7 | 272.7 | 0 | 24-HR | ALL | 1ST | 15050824
| 467026 | 512264 | 5.2419 | 276 | 276 | 0 | 24-HR | ALL | 1ST | 15050824
| 467126 | 512264 | 5.2007 | 275.64 | 275.64 | 0 | 24-HR | ALL | 1ST | 15050824
| 467226 | 512264 | 5.5389 | 271.61 | 275 | 0 | 24-HR | ALL | 1ST | 15050824
| 467326 | 512264 | 6.1115 | 264.91 | 272 | 0 | 24-HR | ALL | 1ST | 15050824
| 467426 | 512264 | 6.9113 | 254.91 | 272 | 0 | 24-HR | ALL | 1ST | 15050824
| 467526 | 512264 | 7.5233 | 243.83 | 279 | 0 | 24-HR | ALL | 1ST | 15050824
| 467626 | 512264 | 7.6823 | 227.93 | 282 | 0 | 24-HR | ALL | 1ST | 15050824
| 467726 | 512264 | 7.2323 | 221.93 | 283 | 0 | 24-HR | ALL | 1ST | 15050824
| 467826 | 512264 | 6.8703 | 228.23 | 277 | 0 | 24-HR | ALL | 1ST | 15050824
| 467926 | 512264 | 6.0437 | 243.19 | 265 | 0 | 24-HR | ALL | 1ST | 15050824
| 468026 | 512264 | 4.9596 | 255.26 | 260 | 0 | 24-HR | ALL | 1ST | 15050824
| 468126 | 512264 | 4.7913 | 252.76 | 263 | 0 | 24-HR | ALL | 1ST | 15050824
| 468226 | 512264 | 4.5504 | 250.97 | 263 | 0 | 24-HR | ALL | 1ST | 15050824
| 468326 | 512264 | 4.4114 | 246.55 | 262 | 0 | 24-HR | ALL | 1ST | 15050824
| 468426 | 512264 | 4.1439 | 244.22 | 257 | 0 | 24-HR | ALL | 1ST | 15050824
| 471426 | 512264 | 2.6483 | 229.59 | 240 | 0 | 24-HR | ALL | 1ST | 15040824
| 455426 | 512364 | 1.3357 | 92.23 | 92.23 | 0 | 24-HR | ALL | 1ST | 15061424
| 455526 | 512364 | 1.27 | 87.62 | 119 | 0 | 24-HR | ALL | 1ST | 15061424
| 455626 | 512364 | 1.256 | 88.92 | 125 | 0 | 24-HR | ALL | 1ST | 15101624
| 458026 | 512364 | 10.33 | 231.66 | 297 | 0 | 24-HR | ALL | 1ST | 15101924
| 459126 | 512364 | 6.2343 | 255.8 | 300 | 0 | 24-HR | ALL | 1ST | 15060924
| 459226 | 512364 | 5.0284 | 271.75 | 293 | 0 | 24-HR | ALL | 1ST | 15060924
| 459326 | 512364 | 3.3911 | 292.92 | 292.92 | 0 | 24-HR | ALL | 1ST | 15090924
| 459426 | 512364 | 3.5344 | 295.27 | 295.27 | 0 | 24-HR | ALL | 1ST | 15090924
| 459526 | 512364 | 3.578 | 294.78 | 294.78 | 0 | 24-HR | ALL | 1ST | 15090924
| 459626 | 512364 | 3.7266 | 299.45 | 299.45 | 0 | 24-HR | ALL | 1ST | 15090924
| 459726 | 512364 | 3.8791 | 306.33 | 306.33 | 0 | 24-HR | ALL | 1ST | 15090924
| 459826 | 512364 | 3.8988 | 308.81 | 308.81 | 0 | 24-HR | ALL | 1ST | 15090924
| 459926 | 512364 | 3.8959 | 312 | 312 | 0 | 24-HR | ALL | 1ST | 15090924
| 460026 | 512364 | 3.8269 | 312.88 | 312.88 | 0 | 24-HR | ALL | 1ST | 15090924
| 460126 | 512364 | 3.7204 | 312.85 | 312.85 | 0 | 24-HR | ALL | 1ST | 15090924
| 460226 | 512364 | 3.5147 | 307.59 | 307.59 | 0 | 24-HR | ALL | 1ST | 15090924
| 460326 | 512364 | 3.4005 | 297.79 | 297.79 | 0 | 24-HR | ALL | 1ST | 15061024
| 460426 | 512364 | 3.5065 | 290.06 | 290.06 | 0 | 24-HR | ALL | 1ST | 15061024
| 460526 | 512364 | 3.554 | 282.08 | 287 | 0 | 24-HR | ALL | 1ST | 15061024
| 460626 | 512364 | 3.9206 | 269.19 | 290 | 0 | 24-HR | ALL | 1ST | 15060924
| 460726 | 512364 | 4.4236 | 256.09 | 295 | 0 | 24-HR | ALL | 1ST | 15060924
| 460826 | 512364 | 4.7944 | 238.72 | 314 | 0 | 24-HR | ALL | 1ST | 15020624
| 460926 | 512364 | 5.0938 | 229.95 | 314 | 0 | 24-HR | ALL | 1ST | 15020624
| 461026 | 512364 | 4.7646 | 236.72 | 280 | 0 | 24-HR | ALL | 1ST | 15050724
| 461126 | 512364 | 4.1794 | 244.72 | 244.72 | 0 | 24-HR | ALL | 1ST | 15050724
| 461226 | 512364 | 3.7779 | 255.02 | 255.02 | 0 | 24-HR | ALL | 1ST | 15121324
| 461326 | 512364 | 4.0339 | 260.71 | 260.71 | 0 | 24-HR | ALL | 1ST | 15121324
| 461426 | 512364 | 4.1486 | 265.76 | 265.76 | 0 | 24-HR | ALL | 1ST | 15121324
| 461526 | 512364 | 4.0068 | 266.76 | 266.76 | 0 | 24-HR | ALL | 1ST | 15121324
| 461626 | 512364 | 3.7543 | 266.68 | 266.68 | 0 | 24-HR | ALL | 1ST | 15121324
| 461726 | 512364 | 3.9499 | 258.52 | 258.52 | 0 | 24-HR | ALL | 1ST | 15100624
| 461826 | 512364 | 5.3443 | 240.34 | 262 | 0 | 24-HR | ALL | 1ST | 15050724
| 462026 | 512364 | 7.8406 | 218.28 | 323 | 0 | 24-HR | ALL | 1ST | 15050724
| 462126 | 512364 | 6.6568 | 225.09 | 323 | 0 | 24-HR | ALL | 1ST | 15050724
| 462226 | 512364 | 3.4726 | 248.79 | 248.79 | 0 | 24-HR | ALL | 1ST | 15050724
| 462326 | 512364 | 3.5482 | 267.72 | 267.72 | 0 | 24-HR | ALL | 1ST | 15040524
| 462426 | 512364 | 3.7524 | 272.76 | 272.76 | 0 | 24-HR | ALL | 1ST | 15040524
| 462526 | 512364 | 3.8791 | 275.69 | 275.69 | 0 | 24-HR | ALL | 1ST | 15040524
| 462626 | 512364 | 4.0429 | 281 | 281 | 0 | 24-HR | ALL | 1ST | 15040524
| 462726 | 512364 | 4.1115 | 283.21 | 283.21 | 0 | 24-HR | ALL | 1ST | 15040524
| 462826 | 512364 | 4.2405 | 290.48 | 290.48 | 0 | 24-HR | ALL | 1ST | 15040524
| 462926 | 512364 | 4.2844 | 295.35 | 295.35 | 0 | 24-HR | ALL | 1ST | 15040524
| 463026 | 512364 | 4.2883 | 300.05 | 300.05 | 0 | 24-HR | ALL | 1ST | 15040524
| 463126 | 512364 | 4.1977 | 275.09 | 328 | 0 | 24-HR | ALL | 1ST | 15040524
| 463226 | 512364 | 4.3985 | 288.81 | 328 | 0 | 24-HR | ALL | 1ST | 15040524
| 463326 | 512364 | 4.3198 | 300.09 | 321 | 0 | 24-HR | ALL | 1ST | 15040524
| 463426 | 512364 | 4.0753 | 311.06 | 311.06 | 0 | 24-HR | ALL | 1ST | 15040524
| 463526 | 512364 | 3.9658 | 317.09 | 319 | 0 | 24-HR | ALL | 1ST | 15040524
| 463626 | 512364 | 3.8161 | 321 | 321 | 0 | 24-HR | ALL | 1ST | 15040524
| 463726 | 512364 | 3.7372 | 320 | 320 | 0 | 24-HR | ALL | 1ST | 15040524
| 463826 | 512364 | 3.638 | 320 | 320 | 0 | 24-HR | ALL | 1ST | 15040524
| 463926 | 512364 | 3.5755 | 315.91 | 315.91 | 0 | 24-HR | ALL | 1ST | 15040524
| 464026 | 512364 | 3.5213 | 309.97 | 313 | 0 | 24-HR | ALL | 1ST | 15040524
| 464126 | 512364 | 3.3905 | 304.64 | 304.64 | 0 | 24-HR | ALL | 1ST | 15040524
| 464226 | 512364 | 3.272 | 301.3 | 301.3 | 0 | 24-HR | ALL | 1ST | 15040524
| 464326 | 512364 | 3.1391 | 295.97 | 295.97 | 0 | 24-HR | ALL | 1ST | 15040524
| 464426 | 512364 | 3.0126 | 293.36 | 293.36 | 0 | 24-HR | ALL | 1ST | 15040524
| 464526 | 512364 | 2.8951 | 292 | 292 | 0 | 24-HR | ALL | 1ST | 15040524
| 464626 | 512364 | 2.7927 | 294.03 | 294.03 | 0 | 24-HR | ALL | 1ST | 15040524
| 464726 | 512364 | 2.6785 | 296.64 | 296.64 | 0 | 24-HR | ALL | 1ST | 15040524
| 464826 | 512364 | 2.5746 | 296.7 | 298 | 0 | 24-HR | ALL | 1ST | 15040524
| 464926 | 512364 | 2.6311 | 295.97 | 295.97 | 0 | 24-HR | ALL | 1ST | 15060924
| 465026 | 512364 | 2.83 | 292.64 | 292.64 | 0 | 24-HR | ALL | 1ST | 15060924
| 465126 | 512364 | 3.0384 | 289.3 | 289.3 | 0 | 24-HR | ALL | 1ST | 15060924
| 465226 | 512364 | 3.2331 | 286.97 | 286.97 | 0 | 24-HR | ALL | 1ST | 15060924
| 465326 | 512364 | 3.4142 | 285.28 | 285.28 | 0 | 24-HR | ALL | 1ST | 15060924
| 465426 | 512364 | 3.6443 | 281.3 | 281.3 | 0 | 24-HR | ALL | 1ST | 15060924
| 465526 | 512364 | 3.8805 | 277 | 277 | 0 | 24-HR | ALL | 1ST | 15060924
| 465626 | 512364 | 4.0609 | 274.64 | 274.64 | 0 | 24-HR | ALL | 1ST | 15060924
| 465726 | 512364 | 4.251 | 271.3 | 271.3 | 0 | 24-HR | ALL | 1ST | 15060924
| 465826 | 512364 | 5.2432 | 260.91 | 260.91 | 0 | 24-HR | ALL | 1ST | 15050824
| 465926 | 512364 | 6.2862 | 252.64 | 252.64 | 0 | 24-HR | ALL | 1ST | 15050824
| 466026 | 512364 | 7.0474 | 247.3 | 247.3 | 0 | 24-HR | ALL | 1ST | 15050824
| 466126 | 512364 | 7.7173 | 242.03 | 242.03 | 0 | 24-HR | ALL | 1ST | 15050824
| 466226 | 512364 | 7.7962 | 246.09 | 246.09 | 0 | 24-HR | ALL | 1ST | 15050824
| 466326 | 512364 | 7.0846 | 257.39 | 257.39 | 0 | 24-HR | ALL | 1ST | 15050824
| 466426 | 512364 | 6.7775 | 261.97 | 261.97 | 0 | 24-HR | ALL | 1ST | 15050824
| 466526 | 512364 | 6.9628 | 261.36 | 261.36 | 0 | 24-HR | ALL | 1ST | 15050824
| 466626 | 512364 | 6.8127 | 263.3 | 263.3 | 0 | 24-HR | ALL | 1ST | 15050824
| 466726 | 512364 | 6.7466 | 264.03 | 264.03 | 0 | 24-HR | ALL | 1ST | 15050824
| 466826 | 512364 | 6.1752 | 268.72 | 268.72 | 0 | 24-HR | ALL | 1ST | 15050824
| 466926 | 512364 | 5.6492 | 272.7 | 272.7 | 0 | 24-HR | ALL | 1ST | 15050824
| 467026 | 512364 | 5.1905 | 276 | 278 | 0 | 24-HR | ALL | 1ST | 15050824
| 467126 | 512364 | 5.1077 | 275.64 | 278 | 0 | 24-HR | ALL | 1ST | 15050824
| 467226 | 512364 | 5.3857 | 271.61 | 275 | 0 | 24-HR | ALL | 1ST | 15050824
| 467326 | 512364 | 5.8643 | 264.91 | 264.91 | 0 | 24-HR | ALL | 1ST | 15050824
| 467426 | 512364 | 6.5313 | 254.91 | 254.91 | 0 | 24-HR | ALL | 1ST | 15050824
| 467526 | 512364 | 7.109 | 243.83 | 272 | 0 | 24-HR | ALL | 1ST | 15050824
| 467626 | 512364 | 7.2281 | 227.91 | 280 | 0 | 24-HR | ALL | 1ST | 15050824
| 467726 | 512364 | 6.7178 | 220.72 | 280 | 0 | 24-HR | ALL | 1ST | 15050824
| 467826 | 512364 | 6.3623 | 228.09 | 272 | 0 | 24-HR | ALL | 1ST | 15050824
| 467926 | 512364 | 5.5631 | 243.2 | 261 | 0 | 24-HR | ALL | 1ST | 15050824
| 468026 | 512364 | 4.5884 | 254.64 | 260 | 0 | 24-HR | ALL | 1ST | 15050824
| 468126 | 512364 | 4.3925 | 252.3 | 262 | 0 | 24-HR | ALL | 1ST | 15050824
| 468226 | 512364 | 4.1254 | 250.94 | 261 | 0 | 24-HR | ALL | 1ST | 15050824
| 471426 | 512364 | 2.6727 | 227.39 | 236 | 0 | 24-HR | ALL | 1ST | 15040824
| 457726 | 512464 | 11.281 | 206.33 | 297 | 0 | 24-HR | ALL | 1ST | 15101924
| 457826 | 512464 | 10.5748 | 227.76 | 297 | 0 | 24-HR | ALL | 1ST | 15101924
| 457926 | 512464 | 8.1257 | 245.05 | 297 | 0 | 24-HR | ALL | 1ST | 15101924
| 458026 | 512464 | 6.9014 | 251.93 | 297 | 0 | 24-HR | ALL | 1ST | 15101924
| 459026 | 512464 | 4.9601 | 264.74 | 300 | 0 | 24-HR | ALL | 1ST | 15060924
| 459126 | 512464 | 3.4003 | 284.41 | 284.41 | 0 | 24-HR | ALL | 1ST | 15060924
| 459226 | 512464 | 3.4254 | 295.39 | 295.39 | 0 | 24-HR | ALL | 1ST | 15090924
| 459326 | 512464 | 3.4916 | 294.07 | 294.07 | 0 | 24-HR | ALL | 1ST | 15090924
| 459426 | 512464 | 3.6477 | 297.21 | 297.21 | 0 | 24-HR | ALL | 1ST | 15090924
| 459526 | 512464 | 3.7754 | 300.45 | 300.45 | 0 | 24-HR | ALL | 1ST | 15090924
| 459626 | 512464 | 3.9154 | 305.94 | 305.94 | 0 | 24-HR | ALL | 1ST | 15090924
| 459726 | 512464 | 4.0152 | 312.12 | 312.12 | 0 | 24-HR | ALL | 1ST | 15090924
| 459826 | 512464 | 4.019 | 315.24 | 315.24 | 0 | 24-HR | ALL | 1ST | 15090924
| 459926 | 512464 | 3.9646 | 316.43 | 316.43 | 0 | 24-HR | ALL | 1ST | 15090924
| 460026 | 512464 | 3.8275 | 313.09 | 313.09 | 0 | 24-HR | ALL | 1ST | 15090924
| 460126 | 512464 | 3.7049 | 312.78 | 312.78 | 0 | 24-HR | ALL | 1ST | 15090924
| 460226 | 512464 | 3.5206 | 309.57 | 309.57 | 0 | 24-HR | ALL | 1ST | 15090924
| 460326 | 512464 | 3.5019 | 296.94 | 296.94 | 0 | 24-HR | ALL | 1ST | 15061024
| 460426 | 512464 | 3.6112 | 285.5 | 296 | 0 | 24-HR | ALL | 1ST | 15061024
| 460526 | 512464 | 3.7429 | 276.13 | 314 | 0 | 24-HR | ALL | 1ST | 15061024
| 460626 | 512464 | 4.4286 | 261.8 | 314 | 0 | 24-HR | ALL | 1ST | 15060924
| 460726 | 512464 | 4.5304 | 251.67 | 314 | 0 | 24-HR | ALL | 1ST | 15060924
| 460826 | 512464 | 4.7414 | 239.06 | 314 | 0 | 24-HR | ALL | 1ST | 15020624
| 460926 | 512464 | 5.4012 | 230.67 | 314 | 0 | 24-HR | ALL | 1ST | 15050724
| 461026 | 512464 | 4.5731 | 240.38 | 240.38 | 0 | 24-HR | ALL | 1ST | 15050724
| 461126 | 512464 | 3.7972 | 255.09 | 255.09 | 0 | 24-HR | ALL | 1ST | 15121324
| 461226 | 512464 | 4.2672 | 264.88 | 264.88 | 0 | 24-HR | ALL | 1ST | 15121324
| 461326 | 512464 | 4.3877 | 269.45 | 269.45 | 0 | 24-HR | ALL | 1ST | 15121324
| 461426 | 512464 | 4.3872 | 273.92 | 273.92 | 0 | 24-HR | ALL | 1ST | 15121324
| 461526 | 512464 | 4.1609 | 274.42 | 274.42 | 0 | 24-HR | ALL | 1ST | 15121324
| 461626 | 512464 | 3.699 | 269.36 | 269.36 | 0 | 24-HR | ALL | 1ST | 15121324
| 461726 | 512464 | 3.843 | 259.91 | 259.91 | 0 | 24-HR | ALL | 1ST | 15100624
| 461826 | 512464 | 5.6038 | 238.34 | 282 | 0 | 24-HR | ALL | 1ST | 15050724
| 462026 | 512464 | 7.3367 | 221.07 | 323 | 0 | 24-HR | ALL | 1ST | 15050724
| 462126 | 512464 | 5.8971 | 229.85 | 323 | 0 | 24-HR | ALL | 1ST | 15050724
| 462226 | 512464 | 3.3234 | 252.81 | 274 | 0 | 24-HR | ALL | 1ST | 15050824
| 462326 | 512464 | 3.7452 | 271.51 | 271.51 | 0 | 24-HR | ALL | 1ST | 15040524
| 462426 | 512464 | 4.0254 | 280.26 | 280.26 | 0 | 24-HR | ALL | 1ST | 15040524
| 462526 | 512464 | 4.1569 | 284.67 | 284.67 | 0 | 24-HR | ALL | 1ST | 15040524
| 462626 | 512464 | 4.2866 | 291.36 | 291.36 | 0 | 24-HR | ALL | 1ST | 15040524
| 462726 | 512464 | 4.342 | 295.96 | 295.96 | 0 | 24-HR | ALL | 1ST | 15040524
| 462826 | 512464 | 4.3615 | 306.49 | 306.49 | 0 | 24-HR | ALL | 1ST | 15040524
| 462926 | 512464 | 4.3343 | 310.28 | 310.28 | 0 | 24-HR | ALL | 1ST | 15040524
| 463026 | 512464 | 4.2992 | 311.12 | 311.12 | 0 | 24-HR | ALL | 1ST | 15040524
| 463126 | 512464 | 4.24 | 313.42 | 313.42 | 0 | 24-HR | ALL | 1ST | 15040524
| 463226 | 512464 | 4.1732 | 314.72 | 314.72 | 0 | 24-HR | ALL | 1ST | 15040524
| 463326 | 512464 | 4.0172 | 321.87 | 321.87 | 0 | 24-HR | ALL | 1ST | 15040524
| 463426 | 512464 | 3.8608 | 326.44 | 326.44 | 0 | 24-HR | ALL | 1ST | 15040524
| 463526 | 512464 | 3.7672 | 327 | 327 | 0 | 24-HR | ALL | 1ST | 15040524
| 463626 | 512464 | 3.7291 | 324.06 | 324.06 | 0 | 24-HR | ALL | 1ST | 15040524
| 463726 | 512464 | 3.6745 | 321.2 | 321.2 | 0 | 24-HR | ALL | 1ST | 15040524
| 463826 | 512464 | 3.6162 | 317.06 | 317.06 | 0 | 24-HR | ALL | 1ST | 15040524
| 463926 | 512464 | 3.5251 | 314.52 | 314.52 | 0 | 24-HR | ALL | 1ST | 15040524
| 464026 | 512464 | 3.4421 | 307.42 | 308 | 0 | 24-HR | ALL | 1ST | 15040524
| 464126 | 512464 | 3.3176 | 307.29 | 307.29 | 0 | 24-HR | ALL | 1ST | 15040524
| 464226 | 512464 | 3.1934 | 308.42 | 308.42 | 0 | 24-HR | ALL | 1ST | 15040524
| 464326 | 512464 | 3.0686 | 309.23 | 309.23 | 0 | 24-HR | ALL | 1ST | 15040524
| 464426 | 512464 | 2.9463 | 309.21 | 309.21 | 0 | 24-HR | ALL | 1ST | 15040524
| 464526 | 512464 | 2.8296 | 307.3 | 307.3 | 0 | 24-HR | ALL | 1ST | 15040524
| 464626 | 512464 | 2.7122 | 306.99 | 306.99 | 0 | 24-HR | ALL | 1ST | 15040524
| 464726 | 512464 | 2.6005 | 305.08 | 305.08 | 0 | 24-HR | ALL | 1ST | 15040524
| 464826 | 512464 | 2.6717 | 305.21 | 305.21 | 0 | 24-HR | ALL | 1ST | 15122724
| 464926 | 512464 | 2.7561 | 303.15 | 303.15 | 0 | 24-HR | ALL | 1ST | 15122724
| 465026 | 512464 | 2.9272 | 298.13 | 298.13 | 0 | 24-HR | ALL | 1ST | 15060924
| 465126 | 512464 | 3.1178 | 295.16 | 295.16 | 0 | 24-HR | ALL | 1ST | 15060924
| 465226 | 512464 | 3.3605 | 290.2 | 290.2 | 0 | 24-HR | ALL | 1ST | 15060924
| 465326 | 512464 | 3.5628 | 287.21 | 287.21 | 0 | 24-HR | ALL | 1ST | 15060924
| 465426 | 512464 | 3.7793 | 283.52 | 283.52 | 0 | 24-HR | ALL | 1ST | 15060924
| 465526 | 512464 | 3.9593 | 280.97 | 280.97 | 0 | 24-HR | ALL | 1ST | 15060924
| 465626 | 512464 | 4.1733 | 276.71 | 276.71 | 0 | 24-HR | ALL | 1ST | 15060924
| 465726 | 512464 | 4.3414 | 273.52 | 273.52 | 0 | 24-HR | ALL | 1ST | 15060924
| 465826 | 512464 | 4.7891 | 270.98 | 270.98 | 0 | 24-HR | ALL | 1ST | 15050824
| 465926 | 512464 | 5.497 | 266.77 | 266.77 | 0 | 24-HR | ALL | 1ST | 15050824
| 466026 | 512464 | 6.1255 | 263.36 | 263.36 | 0 | 24-HR | ALL | 1ST | 15050824
| 466126 | 512464 | 6.0893 | 265.98 | 265.98 | 0 | 24-HR | ALL | 1ST | 15050824
| 466226 | 512464 | 6.3793 | 265.13 | 265.13 | 0 | 24-HR | ALL | 1ST | 15050824
| 466326 | 512464 | 6.4923 | 265.46 | 265.46 | 0 | 24-HR | ALL | 1ST | 15050824
| 466426 | 512464 | 6.1253 | 269.45 | 269.45 | 0 | 24-HR | ALL | 1ST | 15050824
| 466526 | 512464 | 5.7636 | 272.92 | 272.92 | 0 | 24-HR | ALL | 1ST | 15050824
| 466626 | 512464 | 6.9023 | 263.3 | 263.3 | 0 | 24-HR | ALL | 1ST | 15050824
| 466726 | 512464 | 6.7735 | 264.03 | 264.03 | 0 | 24-HR | ALL | 1ST | 15050824
| 466826 | 512464 | 6.1439 | 268.72 | 268.72 | 0 | 24-HR | ALL | 1ST | 15050824
| 466926 | 512464 | 5.5708 | 272.7 | 272.7 | 0 | 24-HR | ALL | 1ST | 15050824
| 467026 | 512464 | 5.0663 | 276 | 276 | 0 | 24-HR | ALL | 1ST | 15050824
| 467126 | 512464 | 4.9424 | 275.64 | 275.64 | 0 | 24-HR | ALL | 1ST | 15050824
| 467226 | 512464 | 5.1654 | 271.61 | 271.61 | 0 | 24-HR | ALL | 1ST | 15050824
| 467326 | 512464 | 5.5949 | 264.91 | 264.91 | 0 | 24-HR | ALL | 1ST | 15050824
| 467426 | 512464 | 6.1841 | 254.91 | 254.91 | 0 | 24-HR | ALL | 1ST | 15050824
| 467526 | 512464 | 6.6469 | 243.83 | 265 | 0 | 24-HR | ALL | 1ST | 15050824
| 467626 | 512464 | 6.7324 | 227.91 | 278 | 0 | 24-HR | ALL | 1ST | 15050824
| 467726 | 512464 | 6.1995 | 220.72 | 275 | 0 | 24-HR | ALL | 1ST | 15050824
| 467826 | 512464 | 5.809 | 228.09 | 261 | 0 | 24-HR | ALL | 1ST | 15050824
| 467926 | 512464 | 5.0813 | 243.2 | 259 | 0 | 24-HR | ALL | 1ST | 15050824
| 468026 | 512464 | 4.1569 | 254.64 | 254.64 | 0 | 24-HR | ALL | 1ST | 15050824
| 468126 | 512464 | 3.9673 | 252.3 | 259 | 0 | 24-HR | ALL | 1ST | 15050824
| 471426 | 512464 | 2.6862 | 227.3 | 232 | 0 | 24-HR | ALL | 1ST | 15040824
| 457726 | 512564 | 11.5754 | 207.66 | 297 | 0 | 24-HR | ALL | 1ST | 15101924
| 457826 | 512564 | 9.6309 | 235.82 | 297 | 0 | 24-HR | ALL | 1ST | 15101924
| 457926 | 512564 | 5.0672 | 267.29 | 295 | 0 | 24-HR | ALL | 1ST | 15101924
| 458026 | 512564 | 2.8956 | 285.86 | 285.86 | 0 | 24-HR | ALL | 1ST | 15101824
| 458126 | 512564 | 4.142 | 274.25 | 274.25 | 0 | 24-HR | ALL | 1ST | 15101924
| 458926 | 512564 | 4.6444 | 265.07 | 310 | 0 | 24-HR | ALL | 1ST | 15060924
| 459026 | 512564 | 3.0162 | 286.51 | 286.51 | 0 | 24-HR | ALL | 1ST | 15090924
| 459126 | 512564 | 3.4823 | 299.56 | 299.56 | 0 | 24-HR | ALL | 1ST | 15090924
| 459226 | 512564 | 3.5065 | 295.53 | 295.53 | 0 | 24-HR | ALL | 1ST | 15090924
| 459326 | 512564 | 3.5863 | 295.02 | 295.02 | 0 | 24-HR | ALL | 1ST | 15090924
| 459426 | 512564 | 3.7775 | 299.94 | 299.94 | 0 | 24-HR | ALL | 1ST | 15090924
| 459526 | 512564 | 3.9095 | 304.02 | 304.02 | 0 | 24-HR | ALL | 1ST | 15090924
| 459626 | 512564 | 3.9797 | 307.02 | 307.02 | 0 | 24-HR | ALL | 1ST | 15090924
| 459726 | 512564 | 4.0835 | 314.7 | 314.7 | 0 | 24-HR | ALL | 1ST | 15090924
| 459826 | 512564 | 4.0121 | 313.35 | 313.35 | 0 | 24-HR | ALL | 1ST | 15090924
| 459926 | 512564 | 3.9007 | 311.3 | 311.3 | 0 | 24-HR | ALL | 1ST | 15090924
| 460026 | 512564 | 3.7588 | 308.15 | 314 | 0 | 24-HR | ALL | 1ST | 15090924
| 460126 | 512564 | 3.5786 | 304.78 | 314 | 0 | 24-HR | ALL | 1ST | 15090924
| 460226 | 512564 | 3.5899 | 299.2 | 314 | 0 | 24-HR | ALL | 1ST | 15061024
| 460326 | 512564 | 3.7498 | 292.2 | 314 | 0 | 24-HR | ALL | 1ST | 15061024
| 460426 | 512564 | 3.8099 | 281.4 | 314 | 0 | 24-HR | ALL | 1ST | 15061024
| 460526 | 512564 | 4.0255 | 270.2 | 314 | 0 | 24-HR | ALL | 1ST | 15060924
| 460626 | 512564 | 4.4668 | 257.99 | 314 | 0 | 24-HR | ALL | 1ST | 15060924
| 460726 | 512564 | 4.4921 | 246.78 | 314 | 0 | 24-HR | ALL | 1ST | 15060924
| 460826 | 512564 | 4.8582 | 235.73 | 314 | 0 | 24-HR | ALL | 1ST | 15020624
| 460926 | 512564 | 5.589 | 232.38 | 314 | 0 | 24-HR | ALL | 1ST | 15050724
| 461026 | 512564 | 4.6783 | 242.14 | 272 | 0 | 24-HR | ALL | 1ST | 15050724
| 461126 | 512564 | 4.0544 | 258.92 | 258.92 | 0 | 24-HR | ALL | 1ST | 15121324
| 461226 | 512564 | 4.5487 | 271.39 | 271.39 | 0 | 24-HR | ALL | 1ST | 15121324
| 461326 | 512564 | 4.601 | 276.6 | 276.6 | 0 | 24-HR | ALL | 1ST | 15121324
| 461426 | 512564 | 4.5303 | 281.91 | 281.91 | 0 | 24-HR | ALL | 1ST | 15121324
| 461526 | 512564 | 4.2073 | 281.01 | 281.01 | 0 | 24-HR | ALL | 1ST | 15121324
| 461626 | 512564 | 3.7809 | 277.94 | 277.94 | 0 | 24-HR | ALL | 1ST | 15121324
| 461726 | 512564 | 3.8093 | 259.83 | 259.83 | 0 | 24-HR | ALL | 1ST | 15100624
| 461926 | 512564 | 7.2858 | 223.5 | 322 | 0 | 24-HR | ALL | 1ST | 15050724
| 462026 | 512564 | 6.5237 | 226.28 | 323 | 0 | 24-HR | ALL | 1ST | 15050724
| 462126 | 512564 | 5.0663 | 235.18 | 323 | 0 | 24-HR | ALL | 1ST | 15050724
| 462226 | 512564 | 3.3925 | 259.62 | 259.62 | 0 | 24-HR | ALL | 1ST | 15040524
| 462326 | 512564 | 3.9068 | 274.28 | 274.28 | 0 | 24-HR | ALL | 1ST | 15040524
| 462426 | 512564 | 4.1866 | 284.18 | 284.18 | 0 | 24-HR | ALL | 1ST | 15040524
| 462526 | 512564 | 4.3215 | 290.63 | 290.63 | 0 | 24-HR | ALL | 1ST | 15040524
| 462626 | 512564 | 4.4083 | 299.65 | 299.65 | 0 | 24-HR | ALL | 1ST | 15040524
| 462726 | 512564 | 4.4125 | 304.01 | 304.01 | 0 | 24-HR | ALL | 1ST | 15040524
| 462826 | 512564 | 4.3806 | 311.6 | 311.6 | 0 | 24-HR | ALL | 1ST | 15040524
| 462926 | 512564 | 4.3087 | 316.54 | 316.54 | 0 | 24-HR | ALL | 1ST | 15040524
| 463026 | 512564 | 4.2565 | 317.41 | 317.41 | 0 | 24-HR | ALL | 1ST | 15040524
| 463126 | 512564 | 4.1806 | 319.09 | 319.09 | 0 | 24-HR | ALL | 1ST | 15040524
| 463226 | 512564 | 4.0983 | 320.27 | 320.27 | 0 | 24-HR | ALL | 1ST | 15040524
| 463326 | 512564 | 3.9517 | 324.53 | 324.53 | 0 | 24-HR | ALL | 1ST | 15040524
| 463426 | 512564 | 3.8508 | 325.45 | 325.45 | 0 | 24-HR | ALL | 1ST | 15040524
| 463526 | 512564 | 3.7648 | 325.11 | 325.11 | 0 | 24-HR | ALL | 1ST | 15040524
| 463626 | 512564 | 3.675 | 324.54 | 324.54 | 0 | 24-HR | ALL | 1ST | 15040524
| 463726 | 512564 | 3.6087 | 321.98 | 321.98 | 0 | 24-HR | ALL | 1ST | 15040524
| 463826 | 512564 | 3.5311 | 319.28 | 319.28 | 0 | 24-HR | ALL | 1ST | 15040524
| 463926 | 512564 | 3.4525 | 315.14 | 315.14 | 0 | 24-HR | ALL | 1ST | 15040524
| 464026 | 512564 | 3.3498 | 312.07 | 312.07 | 0 | 24-HR | ALL | 1ST | 15040524
| 464126 | 512564 | 3.2279 | 311.54 | 311.54 | 0 | 24-HR | ALL | 1ST | 15040524
| 464226 | 512564 | 3.1007 | 312 | 312 | 0 | 24-HR | ALL | 1ST | 15040524
| 464326 | 512564 | 2.9804 | 310.96 | 310.96 | 0 | 24-HR | ALL | 1ST | 15040524
| 464426 | 512564 | 2.8617 | 309.64 | 309.64 | 0 | 24-HR | ALL | 1ST | 15040524
| 464526 | 512564 | 2.7468 | 307.3 | 307.3 | 0 | 24-HR | ALL | 1ST | 15040524
| 464626 | 512564 | 2.6308 | 307 | 307 | 0 | 24-HR | ALL | 1ST | 15040524
| 464726 | 512564 | 2.7232 | 308.71 | 308.71 | 0 | 24-HR | ALL | 1ST | 15122724
| 464826 | 512564 | 2.8131 | 307 | 307 | 0 | 24-HR | ALL | 1ST | 15122724
| 464926 | 512564 | 2.8907 | 303.94 | 303.94 | 0 | 24-HR | ALL | 1ST | 15122724
| 465026 | 512564 | 3.0797 | 300 | 300 | 0 | 24-HR | ALL | 1ST | 15060924
| 465126 | 512564 | 3.2578 | 297.3 | 297.3 | 0 | 24-HR | ALL | 1ST | 15060924
| 465226 | 512564 | 3.4429 | 294.5 | 294.5 | 0 | 24-HR | ALL | 1ST | 15060924
| 465326 | 512564 | 3.6625 | 290.35 | 290.35 | 0 | 24-HR | ALL | 1ST | 15060924
| 465426 | 512564 | 3.9107 | 285.06 | 285.06 | 0 | 24-HR | ALL | 1ST | 15060924
| 465526 | 512564 | 4.0904 | 281.97 | 281.97 | 0 | 24-HR | ALL | 1ST | 15060924
| 465626 | 512564 | 4.2745 | 278.18 | 278.18 | 0 | 24-HR | ALL | 1ST | 15060924
| 465726 | 512564 | 4.4248 | 275.85 | 275.85 | 0 | 24-HR | ALL | 1ST | 15050824
| 465826 | 512564 | 5.0216 | 272.52 | 272.52 | 0 | 24-HR | ALL | 1ST | 15050824
| 465926 | 512564 | 5.5666 | 269.73 | 269.73 | 0 | 24-HR | ALL | 1ST | 15050824
| 466026 | 512564 | 5.9184 | 268.54 | 268.54 | 0 | 24-HR | ALL | 1ST | 15050824
| 466126 | 512564 | 6.2764 | 267 | 267 | 0 | 24-HR | ALL | 1ST | 15050824
| 466226 | 512564 | 6.3503 | 267.54 | 267.54 | 0 | 24-HR | ALL | 1ST | 15050824
| 466326 | 512564 | 6.3187 | 268.54 | 268.54 | 0 | 24-HR | ALL | 1ST | 15050824
| 466426 | 512564 | 5.8699 | 272.59 | 272.59 | 0 | 24-HR | ALL | 1ST | 15050824
| 466526 | 512564 | 5.2758 | 277.56 | 277.56 | 0 | 24-HR | ALL | 1ST | 15050824
| 466626 | 512564 | 5.1823 | 278 | 278 | 0 | 24-HR | ALL | 1ST | 15050824
| 466726 | 512564 | 5.4511 | 274.96 | 274.96 | 0 | 24-HR | ALL | 1ST | 15050824
| 466826 | 512564 | 5.6794 | 271.9 | 271.9 | 0 | 24-HR | ALL | 1ST | 15050824
| 466926 | 512564 | 5.9296 | 268.46 | 275 | 0 | 24-HR | ALL | 1ST | 15050824
| 467026 | 512564 | 6.0733 | 265.38 | 276 | 0 | 24-HR | ALL | 1ST | 15050824
| 467126 | 512564 | 6.4931 | 259.08 | 278 | 0 | 24-HR | ALL | 1ST | 15050824
| 467226 | 512564 | 6.4657 | 256.14 | 277 | 0 | 24-HR | ALL | 1ST | 15050824
| 467326 | 512564 | 6.4025 | 252.88 | 276 | 0 | 24-HR | ALL | 1ST | 15050824
| 467426 | 512564 | 6.4511 | 246.93 | 275 | 0 | 24-HR | ALL | 1ST | 15050824
| 467526 | 512564 | 6.2764 | 241.82 | 265 | 0 | 24-HR | ALL | 1ST | 15050824
| 467626 | 512564 | 5.9634 | 237.44 | 252 | 0 | 24-HR | ALL | 1ST | 15050824
| 467726 | 512564 | 5.6301 | 218.46 | 275 | 0 | 24-HR | ALL | 1ST | 15050824
| 467826 | 512564 | 5.0023 | 212.52 | 271 | 0 | 24-HR | ALL | 1ST | 15050824
| 467926 | 512564 | 4.8883 | 225.44 | 262 | 0 | 24-HR | ALL | 1ST | 15050824
| 468026 | 512564 | 4.5407 | 230.66 | 262 | 0 | 24-HR | ALL | 1ST | 15070124
| 471326 | 512564 | 2.6999 | 227.36 | 227.36 | 0 | 24-HR | ALL | 1ST | 15040824
| 471426 | 512564 | 2.6756 | 227.3 | 227.3 | 0 | 24-HR | ALL | 1ST | 15040824
| 457726 | 512664 | 11.4171 | 196.02 | 297 | 0 | 24-HR | ALL | 1ST | 15101924
| 457826 | 512664 | 10.8392 | 229.03 | 297 | 0 | 24-HR | ALL | 1ST | 15101924
| 457926 | 512664 | 5.6624 | 262.26 | 297 | 0 | 24-HR | ALL | 1ST | 15101924
| 458026 | 512664 | 3.1831 | 283.44 | 283.44 | 0 | 24-HR | ALL | 1ST | 15040424
| 458126 | 512664 | 2.9545 | 284.5 | 284.5 | 0 | 24-HR | ALL | 1ST | 15041824
| 458826 | 512664 | 3.762 | 273.83 | 310 | 0 | 24-HR | ALL | 1ST | 15040524
| 458926 | 512664 | 3.0703 | 291.17 | 291.17 | 0 | 24-HR | ALL | 1ST | 15090924
| 459026 | 512664 | 3.4957 | 302.84 | 302.84 | 0 | 24-HR | ALL | 1ST | 15090924
| 459126 | 512664 | 3.6444 | 303.06 | 303.06 | 0 | 24-HR | ALL | 1ST | 15090924
| 459226 | 512664 | 3.7108 | 300.73 | 300.73 | 0 | 24-HR | ALL | 1ST | 15090924
| 459326 | 512664 | 3.7796 | 299.92 | 299.92 | 0 | 24-HR | ALL | 1ST | 15090924
| 459426 | 512664 | 3.9223 | 303.57 | 303.57 | 0 | 24-HR | ALL | 1ST | 15090924
| 459526 | 512664 | 4.0193 | 306.87 | 306.87 | 0 | 24-HR | ALL | 1ST | 15090924
| 459626 | 512664 | 4.0663 | 309.57 | 309.57 | 0 | 24-HR | ALL | 1ST | 15090924
| 459726 | 512664 | 4.0346 | 308.94 | 314 | 0 | 24-HR | ALL | 1ST | 15090924
| 459826 | 512664 | 3.8793 | 303.19 | 317 | 0 | 24-HR | ALL | 1ST | 15090924
| 459926 | 512664 | 3.7388 | 300.69 | 317 | 0 | 24-HR | ALL | 1ST | 15090924
| 460026 | 512664 | 3.5918 | 299.1 | 317 | 0 | 24-HR | ALL | 1ST | 15090924
| 460126 | 512664 | 3.5974 | 296.36 | 316 | 0 | 24-HR | ALL | 1ST | 15061024
| 460226 | 512664 | 3.7262 | 294.44 | 314 | 0 | 24-HR | ALL | 1ST | 15061024
| 460326 | 512664 | 3.8521 | 289.73 | 314 | 0 | 24-HR | ALL | 1ST | 15061024
| 460426 | 512664 | 3.8471 | 277.04 | 314 | 0 | 24-HR | ALL | 1ST | 15061024
| 460526 | 512664 | 4.0786 | 267.04 | 314 | 0 | 24-HR | ALL | 1ST | 15060924
| 460626 | 512664 | 4.2698 | 256.83 | 314 | 0 | 24-HR | ALL | 1ST | 15060924
| 460726 | 512664 | 4.6327 | 242.13 | 314 | 0 | 24-HR | ALL | 1ST | 15020624
| 460826 | 512664 | 5.3523 | 232.72 | 314 | 0 | 24-HR | ALL | 1ST | 15050724
| 460926 | 512664 | 5.8873 | 233 | 314 | 0 | 24-HR | ALL | 1ST | 15050724
| 461026 | 512664 | 4.8213 | 243.21 | 285 | 0 | 24-HR | ALL | 1ST | 15050724
| 461126 | 512664 | 4.0377 | 257.22 | 272 | 0 | 24-HR | ALL | 1ST | 15121324
| 461226 | 512664 | 4.5601 | 271.96 | 271.96 | 0 | 24-HR | ALL | 1ST | 15121324
| 461326 | 512664 | 4.6274 | 279.94 | 279.94 | 0 | 24-HR | ALL | 1ST | 15121324
| 461426 | 512664 | 4.5128 | 286.6 | 286.6 | 0 | 24-HR | ALL | 1ST | 15121324
| 461526 | 512664 | 4.2223 | 289.29 | 289.29 | 0 | 24-HR | ALL | 1ST | 15121324
| 461626 | 512664 | 3.6806 | 281.79 | 281.79 | 0 | 24-HR | ALL | 1ST | 15121324
| 461726 | 512664 | 3.3715 | 264.58 | 264.58 | 0 | 24-HR | ALL | 1ST | 15100624
| 461926 | 512664 | 6.903 | 224.97 | 323 | 0 | 24-HR | ALL | 1ST | 15050724
| 462026 | 512664 | 6.0621 | 228.28 | 323 | 0 | 24-HR | ALL | 1ST | 15050724
| 462126 | 512664 | 4.3877 | 239.36 | 323 | 0 | 24-HR | ALL | 1ST | 15050724
| 462226 | 512664 | 3.6433 | 264.72 | 264.72 | 0 | 24-HR | ALL | 1ST | 15040524
| 462326 | 512664 | 4.0663 | 277.25 | 277.25 | 0 | 24-HR | ALL | 1ST | 15040524
| 462426 | 512664 | 4.3171 | 287.35 | 287.35 | 0 | 24-HR | ALL | 1ST | 15040524
| 462526 | 512664 | 4.4011 | 291.97 | 291.97 | 0 | 24-HR | ALL | 1ST | 15040524
| 462626 | 512664 | 4.4643 | 303.96 | 303.96 | 0 | 24-HR | ALL | 1ST | 15040524
| 462726 | 512664 | 4.4374 | 311.15 | 311.15 | 0 | 24-HR | ALL | 1ST | 15040524
| 462826 | 512664 | 4.3491 | 317.79 | 317.79 | 0 | 24-HR | ALL | 1ST | 15040524
| 462926 | 512664 | 4.2783 | 320 | 320 | 0 | 24-HR | ALL | 1ST | 15040524
| 463026 | 512664 | 4.2252 | 320 | 320 | 0 | 24-HR | ALL | 1ST | 15040524
| 463126 | 512664 | 4.1586 | 320.09 | 320.09 | 0 | 24-HR | ALL | 1ST | 15040524
| 463226 | 512664 | 4.1003 | 318.76 | 318.76 | 0 | 24-HR | ALL | 1ST | 15040524
| 463326 | 512664 | 4.1183 | 317.6 | 328 | 0 | 24-HR | ALL | 1ST | 15040524
| 463426 | 512664 | 4.0247 | 317.36 | 328 | 0 | 24-HR | ALL | 1ST | 15040524
| 463526 | 512664 | 3.9496 | 315.65 | 328 | 0 | 24-HR | ALL | 1ST | 15040524
| 463626 | 512664 | 3.8179 | 316.18 | 327 | 0 | 24-HR | ALL | 1ST | 15040524
| 463726 | 512664 | 3.6306 | 318.24 | 323 | 0 | 24-HR | ALL | 1ST | 15040524
| 463826 | 512664 | 3.4843 | 317.24 | 317.24 | 0 | 24-HR | ALL | 1ST | 15040524
| 463926 | 512664 | 3.3836 | 314.43 | 314.43 | 0 | 24-HR | ALL | 1ST | 15040524
| 464026 | 512664 | 3.2671 | 312.85 | 312.85 | 0 | 24-HR | ALL | 1ST | 15040524
| 464126 | 512664 | 3.1501 | 310.56 | 310.56 | 0 | 24-HR | ALL | 1ST | 15040524
| 464226 | 512664 | 3.0221 | 310.73 | 310.73 | 0 | 24-HR | ALL | 1ST | 15040524
| 464326 | 512664 | 2.8985 | 310.12 | 310.12 | 0 | 24-HR | ALL | 1ST | 15040524
| 464426 | 512664 | 2.7826 | 307.44 | 307.44 | 0 | 24-HR | ALL | 1ST | 15040524
| 464526 | 512664 | 2.6748 | 305.43 | 307 | 0 | 24-HR | ALL | 1ST | 15040524
| 464626 | 512664 | 2.7674 | 304.27 | 307 | 0 | 24-HR | ALL | 1ST | 15122724
| 464726 | 512664 | 2.8582 | 307.24 | 307.24 | 0 | 24-HR | ALL | 1ST | 15122724
| 464826 | 512664 | 2.939 | 304.69 | 304.69 | 0 | 24-HR | ALL | 1ST | 15122724
| 464926 | 512664 | 3.0779 | 303.09 | 303.09 | 0 | 24-HR | ALL | 1ST | 15060924
| 465026 | 512664 | 3.2594 | 300 | 300 | 0 | 24-HR | ALL | 1ST | 15060924
| 465126 | 512664 | 3.3944 | 299.18 | 299.18 | 0 | 24-HR | ALL | 1ST | 15060924
| 465226 | 512664 | 3.5544 | 296.85 | 296.85 | 0 | 24-HR | ALL | 1ST | 15060924
| 465326 | 512664 | 3.766 | 292.52 | 292.52 | 0 | 24-HR | ALL | 1ST | 15060924
| 465426 | 512664 | 3.9773 | 288.1 | 288.1 | 0 | 24-HR | ALL | 1ST | 15060924
| 465526 | 512664 | 4.148 | 284.7 | 284.7 | 0 | 24-HR | ALL | 1ST | 15060924
| 465626 | 512664 | 4.3592 | 279.28 | 279.28 | 0 | 24-HR | ALL | 1ST | 15060924
| 465726 | 512664 | 4.7695 | 275.95 | 275.95 | 0 | 24-HR | ALL | 1ST | 15050824
| 465826 | 512664 | 5.1096 | 274.88 | 274.88 | 0 | 24-HR | ALL | 1ST | 15050824
| 465926 | 512664 | 5.3747 | 274.24 | 274.24 | 0 | 24-HR | ALL | 1ST | 15050824
| 466026 | 512664 | 5.8532 | 271.49 | 271.49 | 0 | 24-HR | ALL | 1ST | 15050824
| 466126 | 512664 | 6.2722 | 269 | 269 | 0 | 24-HR | ALL | 1ST | 15050824
| 466226 | 512664 | 6.3038 | 269.36 | 269.36 | 0 | 24-HR | ALL | 1ST | 15050824
| 466326 | 512664 | 6.252 | 270 | 270 | 0 | 24-HR | ALL | 1ST | 15050824
| 466426 | 512664 | 5.7548 | 273.93 | 273.93 | 0 | 24-HR | ALL | 1ST | 15050824
| 466526 | 512664 | 5.2119 | 278.04 | 278.04 | 0 | 24-HR | ALL | 1ST | 15050824
| 466626 | 512664 | 5.2763 | 276.69 | 276.69 | 0 | 24-HR | ALL | 1ST | 15050824
| 466726 | 512664 | 5.5693 | 273.06 | 275 | 0 | 24-HR | ALL | 1ST | 15050824
| 466826 | 512664 | 6.2727 | 265.52 | 275 | 0 | 24-HR | ALL | 1ST | 15050824
| 466926 | 512664 | 6.1153 | 264.82 | 274 | 0 | 24-HR | ALL | 1ST | 15050824
| 467026 | 512664 | 6.4333 | 259.28 | 275 | 0 | 24-HR | ALL | 1ST | 15050824
| 467126 | 512664 | 6.6291 | 253.8 | 276 | 0 | 24-HR | ALL | 1ST | 15050824
| 467226 | 512664 | 6.4601 | 251.46 | 276 | 0 | 24-HR | ALL | 1ST | 15050824
| 467326 | 512664 | 6.3718 | 247.1 | 275 | 0 | 24-HR | ALL | 1ST | 15050824
| 467426 | 512664 | 6.1406 | 243.76 | 273 | 0 | 24-HR | ALL | 1ST | 15050824
| 467526 | 512664 | 5.8512 | 239.65 | 263 | 0 | 24-HR | ALL | 1ST | 15050824
| 467626 | 512664 | 5.5293 | 234.21 | 253 | 0 | 24-HR | ALL | 1ST | 15050824
| 467726 | 512664 | 5.1564 | 225.78 | 253 | 0 | 24-HR | ALL | 1ST | 15050824
| 467826 | 512664 | 4.7663 | 207.27 | 274 | 0 | 24-HR | ALL | 1ST | 15070124
| 467926 | 512664 | 4.6642 | 210.81 | 263 | 0 | 24-HR | ALL | 1ST | 15070124
| 468026 | 512664 | 4.5896 | 217.21 | 262 | 0 | 24-HR | ALL | 1ST | 15070124
| 471426 | 512664 | 3.5494 | 210.67 | 231 | 0 | 24-HR | ALL | 1ST | 15080624
| 457726 | 512764 | 8.9551 | 175.66 | 312 | 0 | 24-HR | ALL | 1ST | 15101924
| 457826 | 512764 | 12.97 | 209.64 | 297 | 0 | 24-HR | ALL | 1ST | 15101924
| 457926 | 512764 | 8.3637 | 245.36 | 297 | 0 | 24-HR | ALL | 1ST | 15101924
| 458026 | 512764 | 6.4027 | 255.52 | 297 | 0 | 24-HR | ALL | 1ST | 15101924
| 458126 | 512764 | 6.1705 | 254 | 297 | 0 | 24-HR | ALL | 1ST | 15101924
| 458726 | 512764 | 4.3254 | 269.85 | 310 | 0 | 24-HR | ALL | 1ST | 15040524
| 458826 | 512764 | 3.0165 | 292.26 | 292.26 | 0 | 24-HR | ALL | 1ST | 15090924
| 458926 | 512764 | 3.4535 | 304.29 | 304.29 | 0 | 24-HR | ALL | 1ST | 15090924
| 459026 | 512764 | 3.6983 | 308.71 | 308.71 | 0 | 24-HR | ALL | 1ST | 15090924
| 459126 | 512764 | 3.8576 | 309.7 | 309.7 | 0 | 24-HR | ALL | 1ST | 15090924
| 459226 | 512764 | 3.9215 | 306.94 | 306.94 | 0 | 24-HR | ALL | 1ST | 15090924
| 459326 | 512764 | 3.9089 | 302.5 | 302.5 | 0 | 24-HR | ALL | 1ST | 15090924
| 459426 | 512764 | 4.0058 | 304.7 | 304.7 | 0 | 24-HR | ALL | 1ST | 15090924
| 459526 | 512764 | 4.0894 | 308.02 | 308.02 | 0 | 24-HR | ALL | 1ST | 15090924
| 459626 | 512764 | 4.067 | 307.72 | 307.72 | 0 | 24-HR | ALL | 1ST | 15090924
| 459726 | 512764 | 3.8659 | 298.62 | 317 | 0 | 24-HR | ALL | 1ST | 15090924
| 459826 | 512764 | 3.7127 | 295.34 | 317 | 0 | 24-HR | ALL | 1ST | 15090924
| 459926 | 512764 | 3.7381 | 292.58 | 317 | 0 | 24-HR | ALL | 1ST | 15060924
| 460026 | 512764 | 3.6719 | 290.82 | 317 | 0 | 24-HR | ALL | 1ST | 15060924
| 460126 | 512764 | 3.7347 | 290.56 | 317 | 0 | 24-HR | ALL | 1ST | 15061024
| 460226 | 512764 | 3.8423 | 287.43 | 315 | 0 | 24-HR | ALL | 1ST | 15061024
| 460326 | 512764 | 3.9217 | 283.43 | 314 | 0 | 24-HR | ALL | 1ST | 15061024
| 460426 | 512764 | 3.9242 | 276.25 | 314 | 0 | 24-HR | ALL | 1ST | 15061024
| 460526 | 512764 | 3.9549 | 265.63 | 314 | 0 | 24-HR | ALL | 1ST | 15060924
| 460626 | 512764 | 4.4484 | 249.05 | 315 | 0 | 24-HR | ALL | 1ST | 15060924
| 460726 | 512764 | 4.8214 | 237.73 | 315 | 0 | 24-HR | ALL | 1ST | 15020624
| 460826 | 512764 | 5.9317 | 231.5 | 314 | 0 | 24-HR | ALL | 1ST | 15050724
| 460926 | 512764 | 6.1604 | 233.6 | 314 | 0 | 24-HR | ALL | 1ST | 15050724
| 461026 | 512764 | 5.4783 | 240.35 | 294 | 0 | 24-HR | ALL | 1ST | 15050724
| 461126 | 512764 | 3.9905 | 255.6 | 288 | 0 | 24-HR | ALL | 1ST | 15121324
| 461226 | 512764 | 4.4718 | 270.88 | 272 | 0 | 24-HR | ALL | 1ST | 15121324
| 461326 | 512764 | 4.5985 | 283.06 | 283.06 | 0 | 24-HR | ALL | 1ST | 15121324
| 461426 | 512764 | 4.4198 | 290.01 | 290.01 | 0 | 24-HR | ALL | 1ST | 15121324
| 461526 | 512764 | 4.0638 | 291.4 | 291.4 | 0 | 24-HR | ALL | 1ST | 15121324
| 461626 | 512764 | 3.7501 | 285.88 | 285.88 | 0 | 24-HR | ALL | 1ST | 15040524
| 461726 | 512764 | 3.44 | 264.02 | 294 | 0 | 24-HR | ALL | 1ST | 15040524
| 461926 | 512764 | 6.3127 | 227.97 | 323 | 0 | 24-HR | ALL | 1ST | 15050724
| 462026 | 512764 | 5.2903 | 232.87 | 323 | 0 | 24-HR | ALL | 1ST | 15050724
| 462126 | 512764 | 3.6137 | 255.2 | 318 | 0 | 24-HR | ALL | 1ST | 15050824
| 462226 | 512764 | 3.9929 | 273.3 | 273.3 | 0 | 24-HR | ALL | 1ST | 15040524
| 462326 | 512764 | 4.2219 | 280.51 | 280.51 | 0 | 24-HR | ALL | 1ST | 15040524
| 462426 | 512764 | 4.4095 | 288.99 | 288.99 | 0 | 24-HR | ALL | 1ST | 15040524
| 462526 | 512764 | 4.4888 | 295.28 | 295.28 | 0 | 24-HR | ALL | 1ST | 15040524
| 462626 | 512764 | 4.504 | 308.51 | 308.51 | 0 | 24-HR | ALL | 1ST | 15040524
| 462726 | 512764 | 4.4312 | 315.6 | 315.6 | 0 | 24-HR | ALL | 1ST | 15040524
| 462826 | 512764 | 4.3159 | 321.21 | 321.21 | 0 | 24-HR | ALL | 1ST | 15040524
| 462926 | 512764 | 4.2675 | 321 | 321 | 0 | 24-HR | ALL | 1ST | 15040524
| 463026 | 512764 | 4.2145 | 320.3 | 320.3 | 0 | 24-HR | ALL | 1ST | 15040524
| 463126 | 512764 | 4.1696 | 317.98 | 317.98 | 0 | 24-HR | ALL | 1ST | 15040524
| 463226 | 512764 | 4.1752 | 316.43 | 325 | 0 | 24-HR | ALL | 1ST | 15040524
| 463326 | 512764 | 4.1855 | 311.49 | 328 | 0 | 24-HR | ALL | 1ST | 15040524
| 463426 | 512764 | 4.0929 | 310.12 | 328 | 0 | 24-HR | ALL | 1ST | 15040524
| 463526 | 512764 | 4.0088 | 306.85 | 328 | 0 | 24-HR | ALL | 1ST | 15040524
| 463626 | 512764 | 3.8868 | 306.4 | 328 | 0 | 24-HR | ALL | 1ST | 15040524
| 463726 | 512764 | 3.6686 | 312.37 | 325 | 0 | 24-HR | ALL | 1ST | 15040524
| 463826 | 512764 | 3.5301 | 311.15 | 322 | 0 | 24-HR | ALL | 1ST | 15040524
| 463926 | 512764 | 3.3888 | 309.27 | 318 | 0 | 24-HR | ALL | 1ST | 15040524
| 464026 | 512764 | 3.1902 | 311.61 | 311.61 | 0 | 24-HR | ALL | 1ST | 15040524
| 464126 | 512764 | 3.0611 | 311.43 | 311.43 | 0 | 24-HR | ALL | 1ST | 15040524
| 464226 | 512764 | 2.9715 | 307.4 | 312 | 0 | 24-HR | ALL | 1ST | 15040524
| 464326 | 512764 | 2.8608 | 305 | 312 | 0 | 24-HR | ALL | 1ST | 15040524
| 464426 | 512764 | 2.7248 | 305.64 | 310 | 0 | 24-HR | ALL | 1ST | 15122724
| 464526 | 512764 | 2.8231 | 302.09 | 309 | 0 | 24-HR | ALL | 1ST | 15122724
| 464626 | 512764 | 2.9361 | 300.82 | 308 | 0 | 24-HR | ALL | 1ST | 15060924
| 464726 | 512764 | 3.011 | 305.22 | 309 | 0 | 24-HR | ALL | 1ST | 15122724
| 464826 | 512764 | 3.2059 | 301.33 | 308 | 0 | 24-HR | ALL | 1ST | 15060924
| 464926 | 512764 | 3.383 | 298.99 | 306 | 0 | 24-HR | ALL | 1ST | 15060924
| 465026 | 512764 | 3.5184 | 297 | 300 | 0 | 24-HR | ALL | 1ST | 15060924
| 465126 | 512764 | 3.5268 | 300.64 | 300.64 | 0 | 24-HR | ALL | 1ST | 15060924
| 465226 | 512764 | 3.7046 | 297.01 | 297.01 | 0 | 24-HR | ALL | 1ST | 15060924
| 465326 | 512764 | 3.8165 | 295.85 | 295.85 | 0 | 24-HR | ALL | 1ST | 15060924
| 465426 | 512764 | 3.9964 | 291.88 | 291.88 | 0 | 24-HR | ALL | 1ST | 15060924
| 465526 | 512764 | 4.1856 | 287.18 | 287.18 | 0 | 24-HR | ALL | 1ST | 15060924
| 465626 | 512764 | 4.3405 | 282.98 | 282.98 | 0 | 24-HR | ALL | 1ST | 15060924
| 465726 | 512764 | 4.7241 | 279.3 | 279.3 | 0 | 24-HR | ALL | 1ST | 15050824
| 465826 | 512764 | 5.0441 | 277.97 | 277.97 | 0 | 24-HR | ALL | 1ST | 15050824
| 465926 | 512764 | 5.3871 | 276.21 | 276.21 | 0 | 24-HR | ALL | 1ST | 15050824
| 466026 | 512764 | 5.8208 | 273.45 | 273.45 | 0 | 24-HR | ALL | 1ST | 15050824
| 466126 | 512764 | 6.033 | 272.21 | 272.21 | 0 | 24-HR | ALL | 1ST | 15050824
| 466226 | 512764 | 6.1803 | 271.13 | 271.13 | 0 | 24-HR | ALL | 1ST | 15050824
| 466326 | 512764 | 6.1632 | 271 | 271 | 0 | 24-HR | ALL | 1ST | 15050824
| 466426 | 512764 | 5.7454 | 273.81 | 273.81 | 0 | 24-HR | ALL | 1ST | 15050824
| 466526 | 512764 | 5.4401 | 275.58 | 279 | 0 | 24-HR | ALL | 1ST | 15050824
| 466626 | 512764 | 5.6503 | 272.61 | 279 | 0 | 24-HR | ALL | 1ST | 15050824
| 466726 | 512764 | 6.2895 | 265.49 | 278 | 0 | 24-HR | ALL | 1ST | 15050824
| 466826 | 512764 | 6.6077 | 260.29 | 277 | 0 | 24-HR | ALL | 1ST | 15050824
| 466926 | 512764 | 6.6455 | 256.82 | 275 | 0 | 24-HR | ALL | 1ST | 15050824
| 467026 | 512764 | 6.597 | 253.58 | 275 | 0 | 24-HR | ALL | 1ST | 15050824
| 467126 | 512764 | 6.5457 | 249.43 | 275 | 0 | 24-HR | ALL | 1ST | 15050824
| 467226 | 512764 | 6.4029 | 245.33 | 275 | 0 | 24-HR | ALL | 1ST | 15050824
| 467326 | 512764 | 6.1624 | 241.53 | 274 | 0 | 24-HR | ALL | 1ST | 15050824
| 467426 | 512764 | 5.8282 | 238.65 | 272 | 0 | 24-HR | ALL | 1ST | 15050824
| 467526 | 512764 | 5.4439 | 235.33 | 262 | 0 | 24-HR | ALL | 1ST | 15050824
| 467626 | 512764 | 5.0936 | 227.73 | 262 | 0 | 24-HR | ALL | 1ST | 15050824
| 467726 | 512764 | 4.8007 | 221.43 | 253 | 0 | 24-HR | ALL | 1ST | 15070124
| 467826 | 512764 | 4.6481 | 210.49 | 262 | 0 | 24-HR | ALL | 1ST | 15070124
| 467926 | 512764 | 4.2209 | 200.9 | 263 | 0 | 24-HR | ALL | 1ST | 15070124
| 458826 | 512864 | 3.1161 | 290.9 | 310 | 0 | 24-HR | ALL | 1ST | 15090924
| 458926 | 512864 | 3.5382 | 303.54 | 303.54 | 0 | 24-HR | ALL | 1ST | 15090924
| 459026 | 512864 | 3.8263 | 310.64 | 310.64 | 0 | 24-HR | ALL | 1ST | 15090924
| 459126 | 512864 | 3.943 | 309.46 | 309.46 | 0 | 24-HR | ALL | 1ST | 15090924
| 459226 | 512864 | 3.9488 | 304.41 | 304.41 | 0 | 24-HR | ALL | 1ST | 15090924
| 459326 | 512864 | 3.9272 | 300.46 | 300.46 | 0 | 24-HR | ALL | 1ST | 15090924
| 459426 | 512864 | 3.9704 | 299.99 | 307 | 0 | 24-HR | ALL | 1ST | 15090924
| 459526 | 512864 | 3.9399 | 297.84 | 313 | 0 | 24-HR | ALL | 1ST | 15090924
| 459626 | 512864 | 3.9146 | 297.64 | 316 | 0 | 24-HR | ALL | 1ST | 15090924
| 459726 | 512864 | 4.46 | 288.52 | 317 | 0 | 24-HR | ALL | 1ST | 15060924
| 459826 | 512864 | 4.6396 | 285.44 | 317 | 0 | 24-HR | ALL | 1ST | 15060924
| 459926 | 512864 | 4.72 | 282.66 | 317 | 0 | 24-HR | ALL | 1ST | 15060924
| 460026 | 512864 | 4.7176 | 279.98 | 317 | 0 | 24-HR | ALL | 1ST | 15060924
| 460126 | 512864 | 4.4229 | 279.25 | 317 | 0 | 24-HR | ALL | 1ST | 15060924
| 460226 | 512864 | 4.3247 | 276.2 | 317 | 0 | 24-HR | ALL | 1ST | 15060924
| 460326 | 512864 | 3.9286 | 276.22 | 314 | 0 | 24-HR | ALL | 1ST | 15061024
| 460426 | 512864 | 4.0106 | 268.8 | 314 | 0 | 24-HR | ALL | 1ST | 15060924
| 460526 | 512864 | 4.5365 | 254.18 | 316 | 0 | 24-HR | ALL | 1ST | 15060924
| 460626 | 512864 | 4.9685 | 238.51 | 317 | 0 | 24-HR | ALL | 1ST | 15020624
| 460726 | 512864 | 5.4765 | 233.44 | 316 | 0 | 24-HR | ALL | 1ST | 15050724
| 460826 | 512864 | 6.0366 | 233.54 | 314 | 0 | 24-HR | ALL | 1ST | 15050724
| 460926 | 512864 | 5.987 | 236.8 | 311 | 0 | 24-HR | ALL | 1ST | 15050724
| 461026 | 512864 | 5.2239 | 243.63 | 294 | 0 | 24-HR | ALL | 1ST | 15050724
| 461126 | 512864 | 4.3308 | 254.16 | 294 | 0 | 24-HR | ALL | 1ST | 15100624
| 461226 | 512864 | 4.3216 | 268.78 | 289 | 0 | 24-HR | ALL | 1ST | 15121324
| 461326 | 512864 | 4.3962 | 281.07 | 281.07 | 0 | 24-HR | ALL | 1ST | 15121324
| 461426 | 512864 | 4.1664 | 287.02 | 287.02 | 0 | 24-HR | ALL | 1ST | 15121324
| 461526 | 512864 | 3.8207 | 289.93 | 289.93 | 0 | 24-HR | ALL | 1ST | 15121324
| 461626 | 512864 | 3.8707 | 284.96 | 284.96 | 0 | 24-HR | ALL | 1ST | 15040524
| 461726 | 512864 | 3.6196 | 266.28 | 294 | 0 | 24-HR | ALL | 1ST | 15040524
| 461826 | 512864 | 4.3885 | 244.2 | 294 | 0 | 24-HR | ALL | 1ST | 15050724
| 461926 | 512864 | 6.0554 | 228.03 | 323 | 0 | 24-HR | ALL | 1ST | 15050724
| 462026 | 512864 | 4.5635 | 237.16 | 323 | 0 | 24-HR | ALL | 1ST | 15050724
| 462126 | 512864 | 3.885 | 261.03 | 318 | 0 | 24-HR | ALL | 1ST | 15040524
| 462226 | 512864 | 4.1913 | 277.62 | 277.62 | 0 | 24-HR | ALL | 1ST | 15040524
| 462326 | 512864 | 4.4085 | 286.07 | 286.07 | 0 | 24-HR | ALL | 1ST | 15040524
| 462426 | 512864 | 4.5195 | 292.95 | 292.95 | 0 | 24-HR | ALL | 1ST | 15040524
| 462526 | 512864 | 4.5631 | 301.76 | 301.76 | 0 | 24-HR | ALL | 1ST | 15040524
| 462626 | 512864 | 4.4989 | 314.62 | 314.62 | 0 | 24-HR | ALL | 1ST | 15040524
| 462726 | 512864 | 4.4 | 319.62 | 319.62 | 0 | 24-HR | ALL | 1ST | 15040524
| 462826 | 512864 | 4.3018 | 322.46 | 322.46 | 0 | 24-HR | ALL | 1ST | 15040524
| 462926 | 512864 | 4.2616 | 321.09 | 321.09 | 0 | 24-HR | ALL | 1ST | 15040524
| 463026 | 512864 | 4.2925 | 316.76 | 322 | 0 | 24-HR | ALL | 1ST | 15040524
| 463126 | 512864 | 4.2399 | 314.84 | 322 | 0 | 24-HR | ALL | 1ST | 15040524
| 463226 | 512864 | 4.2337 | 310.55 | 325 | 0 | 24-HR | ALL | 1ST | 15040524
| 463326 | 512864 | 4.217 | 303.35 | 328 | 0 | 24-HR | ALL | 1ST | 15040524
| 463426 | 512864 | 4.1067 | 300.29 | 328 | 0 | 24-HR | ALL | 1ST | 15040524
| 463526 | 512864 | 3.98 | 297.46 | 328 | 0 | 24-HR | ALL | 1ST | 15040524
| 463626 | 512864 | 3.8408 | 294.67 | 328 | 0 | 24-HR | ALL | 1ST | 15040524
| 463726 | 512864 | 3.7006 | 298.75 | 327 | 0 | 24-HR | ALL | 1ST | 15040524
| 463826 | 512864 | 3.5466 | 298.08 | 325 | 0 | 24-HR | ALL | 1ST | 15040524
| 463926 | 512864 | 3.3834 | 300.23 | 322 | 0 | 24-HR | ALL | 1ST | 15040524
| 464026 | 512864 | 3.1861 | 303.9 | 315 | 0 | 24-HR | ALL | 1ST | 15040524
| 464126 | 512864 | 3.0299 | 304.75 | 312 | 0 | 24-HR | ALL | 1ST | 15040524
| 464226 | 512864 | 2.9048 | 304 | 312 | 0 | 24-HR | ALL | 1ST | 15040524
| 464326 | 512864 | 2.7759 | 304.4 | 311 | 0 | 24-HR | ALL | 1ST | 15122724
| 464426 | 512864 | 2.8787 | 300.75 | 311 | 0 | 24-HR | ALL | 1ST | 15122724
| 464526 | 512864 | 3.0196 | 299.62 | 309 | 0 | 24-HR | ALL | 1ST | 15060924
| 464626 | 512864 | 3.2343 | 296.91 | 309 | 0 | 24-HR | ALL | 1ST | 15060924
| 464726 | 512864 | 3.3528 | 298.02 | 309 | 0 | 24-HR | ALL | 1ST | 15060924
| 464826 | 512864 | 3.4921 | 297.91 | 309 | 0 | 24-HR | ALL | 1ST | 15060924
| 464926 | 512864 | 3.7063 | 294.43 | 307 | 0 | 24-HR | ALL | 1ST | 15060924
| 465026 | 512864 | 3.8415 | 293.11 | 304 | 0 | 24-HR | ALL | 1ST | 15060924
| 465126 | 512864 | 3.8126 | 296.15 | 300 | 0 | 24-HR | ALL | 1ST | 15060924
| 465226 | 512864 | 3.8179 | 298.03 | 298.03 | 0 | 24-HR | ALL | 1ST | 15060924
| 465326 | 512864 | 3.8874 | 297.8 | 297.8 | 0 | 24-HR | ALL | 1ST | 15060924
| 465426 | 512864 | 3.9787 | 296.14 | 296.14 | 0 | 24-HR | ALL | 1ST | 15060924
| 465526 | 512864 | 4.2016 | 289.52 | 289.52 | 0 | 24-HR | ALL | 1ST | 15060924
| 465626 | 512864 | 4.3463 | 284.91 | 284.91 | 0 | 24-HR | ALL | 1ST | 15060924
| 465726 | 512864 | 4.8234 | 280.71 | 280.71 | 0 | 24-HR | ALL | 1ST | 15050824
| 465826 | 512864 | 5.1464 | 278.97 | 278.97 | 0 | 24-HR | ALL | 1ST | 15050824
| 465926 | 512864 | 5.5686 | 276.18 | 276.18 | 0 | 24-HR | ALL | 1ST | 15050824
| 466026 | 512864 | 5.9519 | 273.46 | 273.46 | 0 | 24-HR | ALL | 1ST | 15050824
| 466126 | 512864 | 6.0142 | 272.97 | 272.97 | 0 | 24-HR | ALL | 1ST | 15050824
| 466226 | 512864 | 6.2027 | 271.09 | 271.09 | 0 | 24-HR | ALL | 1ST | 15050824
| 466326 | 512864 | 6.1421 | 270.83 | 270.83 | 0 | 24-HR | ALL | 1ST | 15050824
| 466426 | 512864 | 6.0164 | 270.98 | 277 | 0 | 24-HR | ALL | 1ST | 15050824
| 466526 | 512864 | 5.9791 | 269.94 | 279 | 0 | 24-HR | ALL | 1ST | 15050824
| 466626 | 512864 | 6.2036 | 266.22 | 279 | 0 | 24-HR | ALL | 1ST | 15050824
| 466726 | 512864 | 6.595 | 260.31 | 279 | 0 | 24-HR | ALL | 1ST | 15050824
| 466826 | 512864 | 6.8892 | 254 | 278 | 0 | 24-HR | ALL | 1ST | 15050824
| 466926 | 512864 | 6.808 | 250.43 | 276 | 0 | 24-HR | ALL | 1ST | 15050824
| 467026 | 512864 | 6.4366 | 249.88 | 273 | 0 | 24-HR | ALL | 1ST | 15050824
| 467126 | 512864 | 6.2842 | 245.67 | 271 | 0 | 24-HR | ALL | 1ST | 15050824
| 467226 | 512864 | 6.043 | 241.76 | 270 | 0 | 24-HR | ALL | 1ST | 15050824
| 467326 | 512864 | 5.7679 | 236.85 | 269 | 0 | 24-HR | ALL | 1ST | 15050824
| 467426 | 512864 | 5.4128 | 232.15 | 268 | 0 | 24-HR | ALL | 1ST | 15050824
| 467526 | 512864 | 4.995 | 225.13 | 268 | 0 | 24-HR | ALL | 1ST | 15050824
| 467626 | 512864 | 4.8532 | 219.35 | 263 | 0 | 24-HR | ALL | 1ST | 15070124
| 467726 | 512864 | 4.6892 | 213.84 | 262 | 0 | 24-HR | ALL | 1ST | 15070124
| 467826 | 512864 | 4.4488 | 209.55 | 256 | 0 | 24-HR | ALL | 1ST | 15070124
| 467926 | 512864 | 3.944 | 198.46 | 262 | 0 | 24-HR | ALL | 1ST | 15070124
| 458826 | 512964 | 5.1377 | 264.45 | 313 | 0 | 24-HR | ALL | 1ST | 15060924
| 458926 | 512964 | 3.417 | 292.31 | 312 | 0 | 24-HR | ALL | 1ST | 15090924
| 459026 | 512964 | 3.8539 | 306.32 | 309 | 0 | 24-HR | ALL | 1ST | 15090924
| 459126 | 512964 | 4.0338 | 309.61 | 309.61 | 0 | 24-HR | ALL | 1ST | 15090924
| 459326 | 512964 | 4.083 | 304.39 | 304.39 | 0 | 24-HR | ALL | 1ST | 15090924
| 459426 | 512964 | 3.9425 | 296.61 | 308 | 0 | 24-HR | ALL | 1ST | 15090924
| 459526 | 512964 | 4.2412 | 291.95 | 313 | 0 | 24-HR | ALL | 1ST | 15060924
| 459626 | 512964 | 4.3366 | 290.64 | 316 | 0 | 24-HR | ALL | 1ST | 15060924
| 459726 | 512964 | 5.0011 | 283.89 | 317 | 0 | 24-HR | ALL | 1ST | 15060924
| 459826 | 512964 | 5.4013 | 279.07 | 317 | 0 | 24-HR | ALL | 1ST | 15060924
| 459926 | 512964 | 5.8826 | 273.08 | 317 | 0 | 24-HR | ALL | 1ST | 15060924
| 460026 | 512964 | 6.3593 | 266.18 | 317 | 0 | 24-HR | ALL | 1ST | 15060924
| 460126 | 512964 | 6.2149 | 262.73 | 317 | 0 | 24-HR | ALL | 1ST | 15060924
| 460226 | 512964 | 5.5073 | 263.34 | 317 | 0 | 24-HR | ALL | 1ST | 15060924
| 460326 | 512964 | 4.4544 | 267.61 | 316 | 0 | 24-HR | ALL | 1ST | 15060924
| 460426 | 512964 | 4.7756 | 256.47 | 317 | 0 | 24-HR | ALL | 1ST | 15060924
| 460526 | 512964 | 4.8486 | 242.6 | 317 | 0 | 24-HR | ALL | 1ST | 15060924
| 460626 | 512964 | 4.8706 | 238.3 | 317 | 0 | 24-HR | ALL | 1ST | 15020624
| 460726 | 512964 | 5.8283 | 233.88 | 315 | 0 | 24-HR | ALL | 1ST | 15050724
| 460826 | 512964 | 6.0348 | 235.92 | 314 | 0 | 24-HR | ALL | 1ST | 15050724
| 460926 | 512964 | 5.7679 | 239.66 | 292 | 0 | 24-HR | ALL | 1ST | 15050724
| 461026 | 512964 | 4.9407 | 246.91 | 293 | 0 | 24-HR | ALL | 1ST | 15050724
| 461126 | 512964 | 4.624 | 253.13 | 294 | 0 | 24-HR | ALL | 1ST | 15100624
| 461226 | 512964 | 4.087 | 265.75 | 294 | 0 | 24-HR | ALL | 1ST | 15121324
| 461326 | 512964 | 4.1783 | 279.21 | 292 | 0 | 24-HR | ALL | 1ST | 15121324
| 461426 | 512964 | 3.9544 | 286.72 | 293 | 0 | 24-HR | ALL | 1ST | 15121324
| 461526 | 512964 | 3.9583 | 288.73 | 294 | 0 | 24-HR | ALL | 1ST | 15040524
| 461626 | 512964 | 3.9962 | 282.94 | 290 | 0 | 24-HR | ALL | 1ST | 15040524
| 461726 | 512964 | 3.8011 | 268.62 | 294 | 0 | 24-HR | ALL | 1ST | 15040524
| 461826 | 512964 | 4.4001 | 242.68 | 294 | 0 | 24-HR | ALL | 1ST | 15050724
| 461926 | 512964 | 5.5543 | 230 | 323 | 0 | 24-HR | ALL | 1ST | 15050724
| 462026 | 512964 | 4.5075 | 237.13 | 323 | 0 | 24-HR | ALL | 1ST | 15050824
| 462126 | 512964 | 4.0742 | 263.18 | 322 | 0 | 24-HR | ALL | 1ST | 15040524
| 462226 | 512964 | 4.3448 | 280.85 | 280.85 | 0 | 24-HR | ALL | 1ST | 15040524
| 462326 | 512964 | 4.4935 | 287.36 | 287.36 | 0 | 24-HR | ALL | 1ST | 15040524
| 462426 | 512964 | 4.5956 | 295.75 | 295.75 | 0 | 24-HR | ALL | 1ST | 15040524
| 462526 | 512964 | 4.6003 | 306.99 | 306.99 | 0 | 24-HR | ALL | 1ST | 15040524
| 462626 | 512964 | 4.4654 | 319.24 | 319.24 | 0 | 24-HR | ALL | 1ST | 15040524
| 462726 | 512964 | 4.3925 | 320.7 | 320.7 | 0 | 24-HR | ALL | 1ST | 15040524
| 462826 | 512964 | 4.34 | 320.06 | 320.06 | 0 | 24-HR | ALL | 1ST | 15040524
| 462926 | 512964 | 4.3823 | 315.44 | 322 | 0 | 24-HR | ALL | 1ST | 15040524
| 463026 | 512964 | 4.3567 | 311.67 | 322 | 0 | 24-HR | ALL | 1ST | 15040524
| 463126 | 512964 | 4.327 | 305.28 | 322 | 0 | 24-HR | ALL | 1ST | 15040524
| 463226 | 512964 | 4.2774 | 298.69 | 326 | 0 | 24-HR | ALL | 1ST | 15040524
| 463326 | 512964 | 4.1564 | 292.71 | 328 | 0 | 24-HR | ALL | 1ST | 15040524
| 463426 | 512964 | 3.9728 | 286.46 | 328 | 0 | 24-HR | ALL | 1ST | 15040524
| 463526 | 512964 | 3.8125 | 284.21 | 328 | 0 | 24-HR | ALL | 1ST | 15040524
| 463626 | 512964 | 3.6376 | 281.31 | 328 | 0 | 24-HR | ALL | 1ST | 15040524
| 463726 | 512964 | 3.4804 | 279.7 | 328 | 0 | 24-HR | ALL | 1ST | 15040524
| 463826 | 512964 | 3.3536 | 279.93 | 328 | 0 | 24-HR | ALL | 1ST | 15040524
| 463926 | 512964 | 3.2938 | 287.88 | 325 | 0 | 24-HR | ALL | 1ST | 15040524
| 464026 | 512964 | 3.139 | 295.99 | 319 | 0 | 24-HR | ALL | 1ST | 15040524
| 464126 | 512964 | 2.9671 | 299.69 | 313 | 0 | 24-HR | ALL | 1ST | 15040524
| 464226 | 512964 | 2.8238 | 301.43 | 311 | 0 | 24-HR | ALL | 1ST | 15040524
| 464326 | 512964 | 2.9368 | 299.21 | 311 | 0 | 24-HR | ALL | 1ST | 15060924
| 464426 | 512964 | 3.1513 | 296.73 | 311 | 0 | 24-HR | ALL | 1ST | 15060924
| 464526 | 512964 | 3.3758 | 293.55 | 309 | 0 | 24-HR | ALL | 1ST | 15060924
| 464626 | 512964 | 3.5711 | 292.15 | 309 | 0 | 24-HR | ALL | 1ST | 15060924
| 464726 | 512964 | 3.6861 | 293.29 | 309 | 0 | 24-HR | ALL | 1ST | 15060924
| 464826 | 512964 | 3.9165 | 290.24 | 309 | 0 | 24-HR | ALL | 1ST | 15060924
| 464926 | 512964 | 3.978 | 291.12 | 305 | 0 | 24-HR | ALL | 1ST | 15060924
| 465026 | 512964 | 4.0918 | 290.12 | 302 | 0 | 24-HR | ALL | 1ST | 15060924
| 465126 | 512964 | 4.1394 | 291.21 | 302 | 0 | 24-HR | ALL | 1ST | 15060924
| 465226 | 512964 | 4.072 | 294.3 | 299 | 0 | 24-HR | ALL | 1ST | 15060924
| 465326 | 512964 | 3.9839 | 298 | 298 | 0 | 24-HR | ALL | 1ST | 15060924
| 465426 | 512964 | 4.0845 | 295.3 | 295.3 | 0 | 24-HR | ALL | 1ST | 15060924
| 465526 | 512964 | 4.22 | 290.97 | 290.97 | 0 | 24-HR | ALL | 1ST | 15060924
| 465626 | 512964 | 4.3254 | 286.91 | 286.91 | 0 | 24-HR | ALL | 1ST | 15060924
| 465726 | 512964 | 4.6614 | 283.91 | 283.91 | 0 | 24-HR | ALL | 1ST | 15050824
| 465826 | 512964 | 5.1843 | 279.97 | 279.97 | 0 | 24-HR | ALL | 1ST | 15050824
| 465926 | 512964 | 5.7334 | 275.76 | 275.76 | 0 | 24-HR | ALL | 1ST | 15050824
| 466026 | 512964 | 6.0468 | 273.18 | 273.18 | 0 | 24-HR | ALL | 1ST | 15050824
| 466126 | 512964 | 6.2504 | 271.09 | 271.09 | 0 | 24-HR | ALL | 1ST | 15050824
| 466226 | 512964 | 6.6059 | 267.52 | 272 | 0 | 24-HR | ALL | 1ST | 15050824
| 466326 | 512964 | 6.5121 | 267.06 | 274 | 0 | 24-HR | ALL | 1ST | 15050824
| 466426 | 512964 | 6.43 | 266.22 | 278 | 0 | 24-HR | ALL | 1ST | 15050824
| 466526 | 512964 | 6.3207 | 265.12 | 279 | 0 | 24-HR | ALL | 1ST | 15050824
| 466626 | 512964 | 6.4491 | 261.42 | 279 | 0 | 24-HR | ALL | 1ST | 15050824
| 466726 | 512964 | 6.8446 | 254.07 | 279 | 0 | 24-HR | ALL | 1ST | 15050824
| 466826 | 512964 | 6.8906 | 248.76 | 279 | 0 | 24-HR | ALL | 1ST | 15050824
| 466926 | 512964 | 6.6752 | 245.47 | 277 | 0 | 24-HR | ALL | 1ST | 15050824
| 467026 | 512964 | 6.2761 | 244.34 | 272 | 0 | 24-HR | ALL | 1ST | 15050824
| 467126 | 512964 | 6.0762 | 238.44 | 271 | 0 | 24-HR | ALL | 1ST | 15050824
| 467226 | 512964 | 5.7135 | 234.85 | 270 | 0 | 24-HR | ALL | 1ST | 15050824
| 467326 | 512964 | 5.3122 | 230.18 | 266 | 0 | 24-HR | ALL | 1ST | 15050824
| 467426 | 512964 | 4.94 | 224.91 | 266 | 0 | 24-HR | ALL | 1ST | 15070124
| 467526 | 512964 | 4.8852 | 217.07 | 272 | 0 | 24-HR | ALL | 1ST | 15070124
| 467626 | 512964 | 4.6482 | 211.16 | 265 | 0 | 24-HR | ALL | 1ST | 15070124
| 467726 | 512964 | 4.2913 | 203.48 | 268 | 0 | 24-HR | ALL | 1ST | 15070124
| 467826 | 512964 | 4.0432 | 202.03 | 256 | 0 | 24-HR | ALL | 1ST | 15070124
| 467926 | 512964 | 3.7723 | 198.82 | 261 | 0 | 24-HR | ALL | 1ST | 15070124
| 468026 | 512964 | 3.3928 | 193.81 | 261 | 0 | 24-HR | ALL | 1ST | 15070124
| 459926 | 513064 | 6.6646 | 266.62 | 317 | 0 | 24-HR | ALL | 1ST | 15060924
| 460026 | 513064 | 7.9655 | 252.04 | 317 | 0 | 24-HR | ALL | 1ST | 15060924
| 460126 | 513064 | 7.7256 | 246.39 | 317 | 0 | 24-HR | ALL | 1ST | 15060924
| 460226 | 513064 | 6.6388 | 248.95 | 317 | 0 | 24-HR | ALL | 1ST | 15060924
| 460326 | 513064 | 5.9657 | 246.43 | 317 | 0 | 24-HR | ALL | 1ST | 15060924
| 460426 | 513064 | 5.353 | 241.77 | 317 | 0 | 24-HR | ALL | 1ST | 15060924
| 460526 | 513064 | 4.9894 | 239.64 | 317 | 0 | 24-HR | ALL | 1ST | 15020624
| 460626 | 513064 | 5.2733 | 236.52 | 316 | 0 | 24-HR | ALL | 1ST | 15050724
| 460726 | 513064 | 5.7165 | 237.21 | 314 | 0 | 24-HR | ALL | 1ST | 15050724
| 460826 | 513064 | 5.7941 | 238.42 | 238.42 | 0 | 24-HR | ALL | 1ST | 15050724
| 460926 | 513064 | 5.7698 | 241.04 | 287 | 0 | 24-HR | ALL | 1ST | 15050724
| 461026 | 513064 | 5.0813 | 246.88 | 293 | 0 | 24-HR | ALL | 1ST | 15050724
| 461126 | 513064 | 4.6715 | 254.59 | 294 | 0 | 24-HR | ALL | 1ST | 15100624
| 461226 | 513064 | 3.9819 | 267.3 | 292 | 0 | 24-HR | ALL | 1ST | 15121324
| 461326 | 513064 | 3.9822 | 280.06 | 284 | 0 | 24-HR | ALL | 1ST | 15121324
| 461426 | 513064 | 3.9074 | 284.71 | 291 | 0 | 24-HR | ALL | 1ST | 15040524
| 461526 | 513064 | 3.9993 | 281.3 | 294 | 0 | 24-HR | ALL | 1ST | 15040524
| 461626 | 513064 | 4.0518 | 278.76 | 290 | 0 | 24-HR | ALL | 1ST | 15040524
| 461726 | 513064 | 3.8595 | 266.81 | 294 | 0 | 24-HR | ALL | 1ST | 15040524
| 461826 | 513064 | 4.1173 | 243.46 | 294 | 0 | 24-HR | ALL | 1ST | 15050724
| 461926 | 513064 | 4.7885 | 234.27 | 322 | 0 | 24-HR | ALL | 1ST | 15050724
| 462026 | 513064 | 4.3438 | 244.02 | 322 | 0 | 24-HR | ALL | 1ST | 15050824
| 462126 | 513064 | 4.2847 | 267.63 | 320 | 0 | 24-HR | ALL | 1ST | 15040524
| 462226 | 513064 | 4.4907 | 284.47 | 284.47 | 0 | 24-HR | ALL | 1ST | 15040524
| 462326 | 513064 | 4.5951 | 290.44 | 290.44 | 0 | 24-HR | ALL | 1ST | 15040524
| 462426 | 513064 | 4.6591 | 300.51 | 300.51 | 0 | 24-HR | ALL | 1ST | 15040524
| 462526 | 513064 | 4.6203 | 309.48 | 309.48 | 0 | 24-HR | ALL | 1ST | 15040524
| 462626 | 513064 | 4.4642 | 320.15 | 320.15 | 0 | 24-HR | ALL | 1ST | 15040524
| 462726 | 513064 | 4.4184 | 319.03 | 319.03 | 0 | 24-HR | ALL | 1ST | 15040524
| 462826 | 513064 | 4.4344 | 316.55 | 323 | 0 | 24-HR | ALL | 1ST | 15040524
| 462926 | 513064 | 4.4258 | 312.07 | 323 | 0 | 24-HR | ALL | 1ST | 15040524
| 463026 | 513064 | 4.418 | 303.04 | 323 | 0 | 24-HR | ALL | 1ST | 15040524
| 463126 | 513064 | 4.2978 | 292.49 | 323 | 0 | 24-HR | ALL | 1ST | 15040524
| 463226 | 513064 | 4.1362 | 284.43 | 328 | 0 | 24-HR | ALL | 1ST | 15040524
| 463326 | 513064 | 3.9316 | 279.76 | 328 | 0 | 24-HR | ALL | 1ST | 15040524
| 463426 | 513064 | 3.7151 | 275.36 | 328 | 0 | 24-HR | ALL | 1ST | 15040524
| 463526 | 513064 | 3.5694 | 272.58 | 328 | 0 | 24-HR | ALL | 1ST | 15020624
| 463626 | 513064 | 3.4478 | 271.19 | 328 | 0 | 24-HR | ALL | 1ST | 15020624
| 463726 | 513064 | 3.3712 | 268.3 | 328 | 0 | 24-HR | ALL | 1ST | 15020624
| 463826 | 513064 | 3.1391 | 271.86 | 328 | 0 | 24-HR | ALL | 1ST | 15040524
| 463926 | 513064 | 3.0954 | 277.34 | 325 | 0 | 24-HR | ALL | 1ST | 15040524
| 464026 | 513064 | 3.02 | 282.4 | 321 | 0 | 24-HR | ALL | 1ST | 15040524
| 464126 | 513064 | 3.0037 | 290.44 | 313 | 0 | 24-HR | ALL | 1ST | 15060924
| 464226 | 513064 | 3.0689 | 295.72 | 312 | 0 | 24-HR | ALL | 1ST | 15060924
| 464326 | 513064 | 3.2127 | 295.34 | 307 | 0 | 24-HR | ALL | 1ST | 15060924
| 464426 | 513064 | 3.5098 | 290.72 | 309 | 0 | 24-HR | ALL | 1ST | 15060924
| 464526 | 513064 | 3.7412 | 287.88 | 307 | 0 | 24-HR | ALL | 1ST | 15060924
| 464626 | 513064 | 4.0112 | 284.82 | 309 | 0 | 24-HR | ALL | 1ST | 15060924
| 464726 | 513064 | 4.113 | 286.29 | 309 | 0 | 24-HR | ALL | 1ST | 15060924
| 464826 | 513064 | 4.2192 | 286.48 | 307 | 0 | 24-HR | ALL | 1ST | 15060924
| 464926 | 513064 | 4.2767 | 286.97 | 303 | 0 | 24-HR | ALL | 1ST | 15060924
| 465026 | 513064 | 4.4034 | 285.65 | 302 | 0 | 24-HR | ALL | 1ST | 15060924
| 465126 | 513064 | 4.4387 | 286.48 | 302 | 0 | 24-HR | ALL | 1ST | 15060924
| 465226 | 513064 | 4.4072 | 288.05 | 300 | 0 | 24-HR | ALL | 1ST | 15060924
| 465326 | 513064 | 4.1939 | 294.44 | 299 | 0 | 24-HR | ALL | 1ST | 15060924
| 465426 | 513064 | 4.1656 | 294.79 | 296 | 0 | 24-HR | ALL | 1ST | 15060924
| 465526 | 513064 | 4.2633 | 290.73 | 290.73 | 0 | 24-HR | ALL | 1ST | 15060924
| 465626 | 513064 | 4.3094 | 287.92 | 287.92 | 0 | 24-HR | ALL | 1ST | 15060924
| 465726 | 513064 | 4.7476 | 284.3 | 284.3 | 0 | 24-HR | ALL | 1ST | 15050824
| 465826 | 513064 | 5.0648 | 281.73 | 281.73 | 0 | 24-HR | ALL | 1ST | 15050824
| 465926 | 513064 | 5.7899 | 275.64 | 275.64 | 0 | 24-HR | ALL | 1ST | 15050824
| 466026 | 513064 | 6.1278 | 272.46 | 274 | 0 | 24-HR | ALL | 1ST | 15050824
| 466126 | 513064 | 6.7106 | 267 | 273 | 0 | 24-HR | ALL | 1ST | 15050824
| 466226 | 513064 | 6.8043 | 264.78 | 272 | 0 | 24-HR | ALL | 1ST | 15050824
| 466326 | 513064 | 7.1333 | 260.16 | 274 | 0 | 24-HR | ALL | 1ST | 15050824
| 466426 | 513064 | 7.0637 | 258.37 | 278 | 0 | 24-HR | ALL | 1ST | 15050824
| 466526 | 513064 | 6.8362 | 257.44 | 279 | 0 | 24-HR | ALL | 1ST | 15050824
| 466626 | 513064 | 6.8879 | 253.03 | 279 | 0 | 24-HR | ALL | 1ST | 15050824
| 466726 | 513064 | 6.5974 | 251.7 | 279 | 0 | 24-HR | ALL | 1ST | 15050824
| 466826 | 513064 | 6.6647 | 244.43 | 279 | 0 | 24-HR | ALL | 1ST | 15050824
| 466926 | 513064 | 6.4627 | 238.7 | 278 | 0 | 24-HR | ALL | 1ST | 15050824
| 467026 | 513064 | 5.9646 | 238.31 | 268 | 0 | 24-HR | ALL | 1ST | 15050824
| 467126 | 513064 | 5.6193 | 233.8 | 269 | 0 | 24-HR | ALL | 1ST | 15050824
| 467226 | 513064 | 5.1924 | 230.79 | 265 | 0 | 24-HR | ALL | 1ST | 15050824
| 467326 | 513064 | 4.8391 | 228.01 | 254 | 0 | 24-HR | ALL | 1ST | 15070124
| 467426 | 513064 | 4.7019 | 226.64 | 244 | 0 | 24-HR | ALL | 1ST | 15070124
| 467526 | 513064 | 4.6103 | 222.58 | 243 | 0 | 24-HR | ALL | 1ST | 15070124
| 467626 | 513064 | 4.4638 | 217.15 | 242 | 0 | 24-HR | ALL | 1ST | 15070124
| 467726 | 513064 | 4.1741 | 208.34 | 244 | 0 | 24-HR | ALL | 1ST | 15070124
| 467826 | 513064 | 3.6479 | 197.43 | 251 | 0 | 24-HR | ALL | 1ST | 15070124
| 467926 | 513064 | 3.2849 | 192.56 | 258 | 0 | 24-HR | ALL | 1ST | 15070124
| 468026 | 513064 | 2.9146 | 187.92 | 261 | 0 | 24-HR | ALL | 1ST | 15070124
| 471226 | 513064 | 5.2126 | 198.74 | 215 | 0 | 24-HR | ALL | 1ST | 15080624
| 471326 | 513064 | 5.3935 | 196.58 | 215 | 0 | 24-HR | ALL | 1ST | 15080624
| 460026 | 513164 | 8.6582 | 242.12 | 317 | 0 | 24-HR | ALL | 1ST | 15060924
| 460126 | 513164 | 7.8993 | 239.41 | 317 | 0 | 24-HR | ALL | 1ST | 15060924
| 460626 | 513164 | 5.255 | 239.38 | 314 | 0 | 24-HR | ALL | 1ST | 15050724
| 460726 | 513164 | 5.4134 | 241 | 288 | 0 | 24-HR | ALL | 1ST | 15050724
| 460826 | 513164 | 5.4513 | 242.39 | 242.39 | 0 | 24-HR | ALL | 1ST | 15050724
| 460926 | 513164 | 4.8796 | 247.86 | 247.86 | 0 | 24-HR | ALL | 1ST | 15050724
| 461026 | 513164 | 5.118 | 248.6 | 285 | 0 | 24-HR | ALL | 1ST | 15100624
| 461126 | 513164 | 4.6754 | 255.72 | 291 | 0 | 24-HR | ALL | 1ST | 15100624
| 461226 | 513164 | 3.8672 | 269.86 | 281 | 0 | 24-HR | ALL | 1ST | 15121324
| 461326 | 513164 | 3.8476 | 282.54 | 282.54 | 0 | 24-HR | ALL | 1ST | 15040524
| 461426 | 513164 | 4.0279 | 282.8 | 292 | 0 | 24-HR | ALL | 1ST | 15040524
| 461526 | 513164 | 4.1087 | 280.3 | 292 | 0 | 24-HR | ALL | 1ST | 15040524
| 461626 | 513164 | 4.0744 | 273.93 | 292 | 0 | 24-HR | ALL | 1ST | 15040524
| 461726 | 513164 | 3.8221 | 262.54 | 293 | 0 | 24-HR | ALL | 1ST | 15040524
| 461826 | 513164 | 4.2607 | 243.05 | 294 | 0 | 24-HR | ALL | 1ST | 15050824
| 461926 | 513164 | 4.5553 | 239.72 | 322 | 0 | 24-HR | ALL | 1ST | 15050824
| 462026 | 513164 | 4.1008 | 249.54 | 322 | 0 | 24-HR | ALL | 1ST | 15050824
| 462126 | 513164 | 4.2329 | 272.87 | 272.87 | 0 | 24-HR | ALL | 1ST | 15040524
| 462226 | 513164 | 4.5903 | 286.65 | 286.65 | 0 | 24-HR | ALL | 1ST | 15040524
| 462326 | 513164 | 4.6826 | 294.1 | 294.1 | 0 | 24-HR | ALL | 1ST | 15040524
| 462426 | 513164 | 4.6911 | 303.63 | 303.63 | 0 | 24-HR | ALL | 1ST | 15040524
| 462526 | 513164 | 4.6091 | 313.62 | 313.62 | 0 | 24-HR | ALL | 1ST | 15040524
| 462626 | 513164 | 4.4729 | 319.71 | 319.71 | 0 | 24-HR | ALL | 1ST | 15040524
| 462726 | 513164 | 4.4981 | 315.76 | 321 | 0 | 24-HR | ALL | 1ST | 15040524
| 462826 | 513164 | 4.5192 | 310.37 | 323 | 0 | 24-HR | ALL | 1ST | 15040524
| 462926 | 513164 | 4.4833 | 303.55 | 323 | 0 | 24-HR | ALL | 1ST | 15040524
| 463026 | 513164 | 4.3587 | 291.58 | 323 | 0 | 24-HR | ALL | 1ST | 15040524
| 463126 | 513164 | 4.0975 | 279.94 | 325 | 0 | 24-HR | ALL | 1ST | 15040524
| 463226 | 513164 | 3.9058 | 275.55 | 328 | 0 | 24-HR | ALL | 1ST | 15040524
| 463326 | 513164 | 3.8414 | 271.91 | 328 | 0 | 24-HR | ALL | 1ST | 15020624
| 463426 | 513164 | 4.1008 | 263.87 | 328 | 0 | 24-HR | ALL | 1ST | 15020624
| 463526 | 513164 | 3.9637 | 261.81 | 328 | 0 | 24-HR | ALL | 1ST | 15020624
| 463626 | 513164 | 3.8035 | 259.43 | 328 | 0 | 24-HR | ALL | 1ST | 15020624
| 463726 | 513164 | 3.5538 | 258.82 | 328 | 0 | 24-HR | ALL | 1ST | 15020624
| 463826 | 513164 | 3.2893 | 258.64 | 328 | 0 | 24-HR | ALL | 1ST | 15020624
| 463926 | 513164 | 3.3256 | 263.21 | 327 | 0 | 24-HR | ALL | 1ST | 15060924
| 464026 | 513164 | 3.476 | 270.98 | 324 | 0 | 24-HR | ALL | 1ST | 15060924
| 464126 | 513164 | 3.4214 | 282.36 | 313 | 0 | 24-HR | ALL | 1ST | 15060924
| 464226 | 513164 | 3.4617 | 288.92 | 312 | 0 | 24-HR | ALL | 1ST | 15060924
| 464326 | 513164 | 3.5848 | 289.46 | 306 | 0 | 24-HR | ALL | 1ST | 15060924
| 464426 | 513164 | 3.8638 | 285.73 | 306 | 0 | 24-HR | ALL | 1ST | 15060924
| 464526 | 513164 | 4.1276 | 282.62 | 306 | 0 | 24-HR | ALL | 1ST | 15060924
| 464626 | 513164 | 4.3741 | 279.9 | 306 | 0 | 24-HR | ALL | 1ST | 15060924
| 464726 | 513164 | 4.5356 | 279.27 | 306 | 0 | 24-HR | ALL | 1ST | 15060924
| 464826 | 513164 | 4.5959 | 280.82 | 306 | 0 | 24-HR | ALL | 1ST | 15060924
| 464926 | 513164 | 4.629 | 280.91 | 300 | 0 | 24-HR | ALL | 1ST | 15060924
| 465026 | 513164 | 4.6803 | 281.26 | 300 | 0 | 24-HR | ALL | 1ST | 15060924
| 465126 | 513164 | 4.7587 | 280.46 | 301 | 0 | 24-HR | ALL | 1ST | 15060924
| 465226 | 513164 | 4.6284 | 283.91 | 299 | 0 | 24-HR | ALL | 1ST | 15060924
| 465326 | 513164 | 4.4472 | 288.83 | 299 | 0 | 24-HR | ALL | 1ST | 15060924
| 465426 | 513164 | 4.325 | 291.32 | 297 | 0 | 24-HR | ALL | 1ST | 15060924
| 465526 | 513164 | 4.2813 | 290.5 | 290.5 | 0 | 24-HR | ALL | 1ST | 15060924
| 465626 | 513164 | 4.4178 | 287.8 | 287.8 | 0 | 24-HR | ALL | 1ST | 15050824
| 465726 | 513164 | 4.7383 | 284.99 | 284.99 | 0 | 24-HR | ALL | 1ST | 15050824
| 465826 | 513164 | 5.2293 | 280.53 | 280.53 | 0 | 24-HR | ALL | 1ST | 15050824
| 465926 | 513164 | 5.9399 | 274.28 | 277 | 0 | 24-HR | ALL | 1ST | 15050824
| 466026 | 513164 | 6.2708 | 270.62 | 274 | 0 | 24-HR | ALL | 1ST | 15050824
| 466126 | 513164 | 6.673 | 265.96 | 273 | 0 | 24-HR | ALL | 1ST | 15050824
| 466226 | 513164 | 6.8918 | 262.09 | 272 | 0 | 24-HR | ALL | 1ST | 15050824
| 466326 | 513164 | 7.2793 | 255.84 | 272 | 0 | 24-HR | ALL | 1ST | 15050824
| 466426 | 513164 | 7.2915 | 252.29 | 278 | 0 | 24-HR | ALL | 1ST | 15050824
| 466526 | 513164 | 7.3171 | 247 | 279 | 0 | 24-HR | ALL | 1ST | 15050824
| 466626 | 513164 | 6.975 | 245.46 | 279 | 0 | 24-HR | ALL | 1ST | 15050824
| 466726 | 513164 | 6.548 | 244.84 | 278 | 0 | 24-HR | ALL | 1ST | 15050824
| 466826 | 513164 | 6.4001 | 237.71 | 279 | 0 | 24-HR | ALL | 1ST | 15050824
| 466926 | 513164 | 6.0103 | 233.9 | 278 | 0 | 24-HR | ALL | 1ST | 15050824
| 467026 | 513164 | 5.5699 | 229.31 | 274 | 0 | 24-HR | ALL | 1ST | 15050824
| 467126 | 513164 | 5.0897 | 225.93 | 268 | 0 | 24-HR | ALL | 1ST | 15050824
| 467226 | 513164 | 4.8248 | 228.29 | 251 | 0 | 24-HR | ALL | 1ST | 15070124
| 467326 | 513164 | 4.6514 | 228.43 | 241 | 0 | 24-HR | ALL | 1ST | 15070124
| 467426 | 513164 | 4.5142 | 225.35 | 225.35 | 0 | 24-HR | ALL | 1ST | 15070124
| 467526 | 513164 | 4.3788 | 223.06 | 223.06 | 0 | 24-HR | ALL | 1ST | 15070124
| 467626 | 513164 | 4.2153 | 217.94 | 217.94 | 0 | 24-HR | ALL | 1ST | 15070124
| 467726 | 513164 | 3.9399 | 209.02 | 228 | 0 | 24-HR | ALL | 1ST | 15070124
| 467826 | 513164 | 3.4228 | 197.52 | 241 | 0 | 24-HR | ALL | 1ST | 15070124
| 467926 | 513164 | 2.9524 | 190.41 | 243 | 0 | 24-HR | ALL | 1ST | 15070124
| 468026 | 513164 | 2.603 | 185.57 | 256 | 0 | 24-HR | ALL | 1ST | 15070124
| 471126 | 513164 | 5.4745 | 196.46 | 206 | 0 | 24-HR | ALL | 1ST | 15080624
| 471226 | 513164 | 5.5891 | 196.44 | 205 | 0 | 24-HR | ALL | 1ST | 15080624
| 471326 | 513164 | 5.7303 | 192.8 | 204 | 0 | 24-HR | ALL | 1ST | 15080624
| 460826 | 513264 | 5.1706 | 245.72 | 245.72 | 0 | 24-HR | ALL | 1ST | 15050724
| 460926 | 513264 | 4.8276 | 250.31 | 250.31 | 0 | 24-HR | ALL | 1ST | 15100624
| 461026 | 513264 | 4.728 | 253.88 | 253.88 | 0 | 24-HR | ALL | 1ST | 15100624
| 461126 | 513264 | 4.3564 | 259.6 | 283 | 0 | 24-HR | ALL | 1ST | 15100624
| 461226 | 513264 | 3.6273 | 269.17 | 282 | 0 | 24-HR | ALL | 1ST | 15121324
| 461326 | 513264 | 3.9444 | 280.15 | 280.15 | 0 | 24-HR | ALL | 1ST | 15040524
| 461426 | 513264 | 4.1403 | 282.56 | 286 | 0 | 24-HR | ALL | 1ST | 15040524
| 461526 | 513264 | 4.2048 | 278.73 | 291 | 0 | 24-HR | ALL | 1ST | 15040524
| 461626 | 513264 | 4.1694 | 273.06 | 292 | 0 | 24-HR | ALL | 1ST | 15040524
| 461726 | 513264 | 3.8949 | 261.95 | 292 | 0 | 24-HR | ALL | 1ST | 15040524
| 461826 | 513264 | 4.2368 | 246.13 | 295 | 0 | 24-HR | ALL | 1ST | 15050824
| 461926 | 513264 | 4.1045 | 250.69 | 320 | 0 | 24-HR | ALL | 1ST | 15050824
| 462026 | 513264 | 4.0949 | 259.04 | 322 | 0 | 24-HR | ALL | 1ST | 15040524
| 462126 | 513264 | 4.4792 | 279.28 | 279.28 | 0 | 24-HR | ALL | 1ST | 15040524
| 462226 | 513264 | 4.7088 | 291.06 | 291.06 | 0 | 24-HR | ALL | 1ST | 15040524
| 462326 | 513264 | 4.7518 | 299.6 | 299.6 | 0 | 24-HR | ALL | 1ST | 15040524
| 462426 | 513264 | 4.7104 | 305.48 | 305.48 | 0 | 24-HR | ALL | 1ST | 15040524
| 462526 | 513264 | 4.6105 | 313.96 | 313.96 | 0 | 24-HR | ALL | 1ST | 15040524
| 462626 | 513264 | 4.4665 | 319.52 | 319.52 | 0 | 24-HR | ALL | 1ST | 15040524
| 462726 | 513264 | 4.5564 | 311.85 | 322 | 0 | 24-HR | ALL | 1ST | 15040524
| 462826 | 513264 | 4.5452 | 303.28 | 322 | 0 | 24-HR | ALL | 1ST | 15040524
| 462926 | 513264 | 4.4177 | 290.41 | 323 | 0 | 24-HR | ALL | 1ST | 15040524
| 463026 | 513264 | 4.2012 | 283.16 | 323 | 0 | 24-HR | ALL | 1ST | 15040524
| 463126 | 513264 | 3.9138 | 275.07 | 323 | 0 | 24-HR | ALL | 1ST | 15040524
| 463226 | 513264 | 4.0081 | 270.16 | 328 | 0 | 24-HR | ALL | 1ST | 15020624
| 463326 | 513264 | 4.1627 | 263.95 | 328 | 0 | 24-HR | ALL | 1ST | 15020624
| 463426 | 513264 | 4.3007 | 255.43 | 328 | 0 | 24-HR | ALL | 1ST | 15020624
| 463526 | 513264 | 4.16 | 250.76 | 328 | 0 | 24-HR | ALL | 1ST | 15020624
| 463626 | 513264 | 3.8751 | 249.67 | 328 | 0 | 24-HR | ALL | 1ST | 15020624
| 463726 | 513264 | 3.6061 | 247.34 | 328 | 0 | 24-HR | ALL | 1ST | 15020624
| 463826 | 513264 | 3.4411 | 248 | 328 | 0 | 24-HR | ALL | 1ST | 15060924
| 463926 | 513264 | 3.738 | 254.76 | 327 | 0 | 24-HR | ALL | 1ST | 15060924
| 464026 | 513264 | 3.9312 | 263.33 | 325 | 0 | 24-HR | ALL | 1ST | 15060924
| 464126 | 513264 | 3.9092 | 273.74 | 314 | 0 | 24-HR | ALL | 1ST | 15060924
| 464226 | 513264 | 3.8334 | 283.37 | 308 | 0 | 24-HR | ALL | 1ST | 15060924
| 464326 | 513264 | 3.9753 | 284.36 | 306 | 0 | 24-HR | ALL | 1ST | 15060924
| 464426 | 513264 | 4.1805 | 282.76 | 304 | 0 | 24-HR | ALL | 1ST | 15060924
| 464526 | 513264 | 4.4003 | 280.12 | 301 | 0 | 24-HR | ALL | 1ST | 15060924
| 464626 | 513264 | 4.6403 | 277.24 | 301 | 0 | 24-HR | ALL | 1ST | 15060924
| 464726 | 513264 | 4.8406 | 276.2 | 306 | 0 | 24-HR | ALL | 1ST | 15060924
| 464826 | 513264 | 5.0021 | 274.29 | 306 | 0 | 24-HR | ALL | 1ST | 15060924
| 464926 | 513264 | 5.2107 | 274.24 | 300 | 0 | 24-HR | ALL | 1ST | 15050824
| 465026 | 513264 | 5.2499 | 276.17 | 296 | 0 | 24-HR | ALL | 1ST | 15050824
| 465126 | 513264 | 5.5557 | 275.86 | 299 | 0 | 24-HR | ALL | 1ST | 15050824
| 465226 | 513264 | 5.5743 | 277.27 | 299 | 0 | 24-HR | ALL | 1ST | 15050824
| 465326 | 513264 | 5.0857 | 282.13 | 298 | 0 | 24-HR | ALL | 1ST | 15050824
| 465426 | 513264 | 4.585 | 286.94 | 298 | 0 | 24-HR | ALL | 1ST | 15050824
| 465526 | 513264 | 4.2793 | 290.09 | 290.09 | 0 | 24-HR | ALL | 1ST | 15060924
| 465626 | 513264 | 4.5134 | 287.4 | 287.4 | 0 | 24-HR | ALL | 1ST | 15050824
| 465726 | 513264 | 4.7086 | 285.3 | 285.3 | 0 | 24-HR | ALL | 1ST | 15050824
| 465826 | 513264 | 5.0254 | 281.85 | 281.85 | 0 | 24-HR | ALL | 1ST | 15050824
| 465926 | 513264 | 5.8219 | 274.23 | 274.23 | 0 | 24-HR | ALL | 1ST | 15050824
| 466026 | 513264 | 6.2479 | 269.39 | 274 | 0 | 24-HR | ALL | 1ST | 15050824
| 466126 | 513264 | 6.423 | 265.82 | 270 | 0 | 24-HR | ALL | 1ST | 15050824
| 466226 | 513264 | 6.8674 | 259.28 | 269 | 0 | 24-HR | ALL | 1ST | 15050824
| 466326 | 513264 | 7.3536 | 250.69 | 272 | 0 | 24-HR | ALL | 1ST | 15050824
| 466426 | 513264 | 7.2115 | 247.09 | 273 | 0 | 24-HR | ALL | 1ST | 15050824
| 466526 | 513264 | 7.0074 | 243.36 | 277 | 0 | 24-HR | ALL | 1ST | 15050824
| 466626 | 513264 | 6.7155 | 239.47 | 278 | 0 | 24-HR | ALL | 1ST | 15050824
| 466726 | 513264 | 6.2969 | 237.43 | 278 | 0 | 24-HR | ALL | 1ST | 15050824
| 466826 | 513264 | 5.9303 | 231.44 | 278 | 0 | 24-HR | ALL | 1ST | 15050824
| 466926 | 513264 | 5.4457 | 223.94 | 279 | 0 | 24-HR | ALL | 1ST | 15050824
| 467026 | 513264 | 5.1889 | 220.34 | 278 | 0 | 24-HR | ALL | 1ST | 15070124
| 467126 | 513264 | 4.9999 | 218.61 | 267 | 0 | 24-HR | ALL | 1ST | 15070124
| 467226 | 513264 | 4.7485 | 223.6 | 249 | 0 | 24-HR | ALL | 1ST | 15070124
| 467326 | 513264 | 4.4927 | 226.09 | 228 | 0 | 24-HR | ALL | 1ST | 15070124
| 467426 | 513264 | 4.3631 | 223.04 | 228 | 0 | 24-HR | ALL | 1ST | 15070124
| 467526 | 513264 | 4.1958 | 218.73 | 225 | 0 | 24-HR | ALL | 1ST | 15070124
| 467626 | 513264 | 3.9778 | 214.89 | 217 | 0 | 24-HR | ALL | 1ST | 15070124
| 467726 | 513264 | 3.6217 | 205.8 | 220 | 0 | 24-HR | ALL | 1ST | 15070124
| 467826 | 513264 | 2.9848 | 192.46 | 237 | 0 | 24-HR | ALL | 1ST | 15070124
| 467926 | 513264 | 2.5395 | 186.09 | 234 | 0 | 24-HR | ALL | 1ST | 15070124
| 468026 | 513264 | 2.365 | 183.72 | 237 | 0 | 24-HR | ALL | 1ST | 15011924
| 471026 | 513264 | 5.728 | 193.17 | 205 | 0 | 24-HR | ALL | 1ST | 15080624
| 471126 | 513264 | 5.8277 | 191.55 | 200 | 0 | 24-HR | ALL | 1ST | 15080624
| 471226 | 513264 | 5.9006 | 191.27 | 201 | 0 | 24-HR | ALL | 1ST | 15080624
| 461026 | 513364 | 4.4557 | 258.19 | 258.19 | 0 | 24-HR | ALL | 1ST | 15100624
| 461126 | 513364 | 4.104 | 262.42 | 283 | 0 | 24-HR | ALL | 1ST | 15100624
| 461226 | 513364 | 3.7801 | 271.69 | 283 | 0 | 24-HR | ALL | 1ST | 15040524
| 461326 | 513364 | 4.1343 | 282.23 | 282.23 | 0 | 24-HR | ALL | 1ST | 15040524
| 461426 | 513364 | 4.2727 | 283 | 283 | 0 | 24-HR | ALL | 1ST | 15040524
| 461526 | 513364 | 4.3177 | 280.37 | 280.37 | 0 | 24-HR | ALL | 1ST | 15040524
| 461626 | 513364 | 4.2003 | 272.36 | 278 | 0 | 24-HR | ALL | 1ST | 15040524
| 461726 | 513364 | 4.0035 | 263.34 | 284 | 0 | 24-HR | ALL | 1ST | 15040524
| 461826 | 513364 | 3.8 | 254.57 | 284 | 0 | 24-HR | ALL | 1ST | 15050824
| 461926 | 513364 | 4.0135 | 260.49 | 295 | 0 | 24-HR | ALL | 1ST | 15040524
| 462026 | 513364 | 4.2535 | 270.22 | 270.22 | 0 | 24-HR | ALL | 1ST | 15040524
| 462126 | 513364 | 4.6756 | 285.48 | 285.48 | 0 | 24-HR | ALL | 1ST | 15040524
| 462226 | 513364 | 4.7986 | 296.01 | 296.01 | 0 | 24-HR | ALL | 1ST | 15040524
| 462326 | 513364 | 4.7779 | 302.43 | 302.43 | 0 | 24-HR | ALL | 1ST | 15040524
| 462426 | 513364 | 4.7112 | 309.15 | 309.15 | 0 | 24-HR | ALL | 1ST | 15040524
| 462526 | 513364 | 4.5534 | 318.24 | 318.24 | 0 | 24-HR | ALL | 1ST | 15040524
| 462626 | 513364 | 4.4547 | 318.92 | 318.92 | 0 | 24-HR | ALL | 1ST | 15040524
| 462726 | 513364 | 4.5373 | 309.46 | 320 | 0 | 24-HR | ALL | 1ST | 15040524
| 462826 | 513364 | 4.5066 | 294.9 | 322 | 0 | 24-HR | ALL | 1ST | 15040524
| 462926 | 513364 | 4.2676 | 283.14 | 323 | 0 | 24-HR | ALL | 1ST | 15040524
| 463026 | 513364 | 4.0392 | 277.95 | 323 | 0 | 24-HR | ALL | 1ST | 15040524
| 463126 | 513364 | 4.1425 | 268.73 | 323 | 0 | 24-HR | ALL | 1ST | 15020624
| 463726 | 513364 | 3.4499 | 239.78 | 328 | 0 | 24-HR | ALL | 1ST | 15060924
| 463826 | 513364 | 3.7743 | 238.8 | 328 | 0 | 24-HR | ALL | 1ST | 15060924
| 463926 | 513364 | 4.1501 | 249.12 | 327 | 0 | 24-HR | ALL | 1ST | 15060924
| 464026 | 513364 | 4.2691 | 262.64 | 321 | 0 | 24-HR | ALL | 1ST | 15060924
| 464126 | 513364 | 4.3519 | 268.07 | 313 | 0 | 24-HR | ALL | 1ST | 15060924
| 464226 | 513364 | 4.4367 | 272.85 | 311 | 0 | 24-HR | ALL | 1ST | 15060924
| 464326 | 513364 | 4.4394 | 277.18 | 304 | 0 | 24-HR | ALL | 1ST | 15060924
| 464426 | 513364 | 4.5388 | 277.87 | 299 | 0 | 24-HR | ALL | 1ST | 15060924
| 464526 | 513364 | 4.8159 | 274.03 | 299 | 0 | 24-HR | ALL | 1ST | 15060924
| 464626 | 513364 | 4.9903 | 271.76 | 296 | 0 | 24-HR | ALL | 1ST | 15060924
| 464726 | 513364 | 5.3705 | 270.92 | 299 | 0 | 24-HR | ALL | 1ST | 15050824
| 464826 | 513364 | 5.8712 | 269.79 | 299 | 0 | 24-HR | ALL | 1ST | 15050824
| 464926 | 513364 | 6.1494 | 269.79 | 292 | 0 | 24-HR | ALL | 1ST | 15050824
| 465026 | 513364 | 6.1522 | 271.79 | 291 | 0 | 24-HR | ALL | 1ST | 15050824
| 465126 | 513364 | 6.5565 | 270.79 | 298 | 0 | 24-HR | ALL | 1ST | 15050824
| 465226 | 513364 | 6.3232 | 273.58 | 298 | 0 | 24-HR | ALL | 1ST | 15050824
| 465326 | 513364 | 6.1259 | 275.65 | 298 | 0 | 24-HR | ALL | 1ST | 15050824
| 465426 | 513364 | 5.4595 | 280.72 | 297 | 0 | 24-HR | ALL | 1ST | 15050824
| 465526 | 513364 | 4.647 | 286.82 | 292 | 0 | 24-HR | ALL | 1ST | 15050824
| 465626 | 513364 | 4.4391 | 288 | 288 | 0 | 24-HR | ALL | 1ST | 15050824
| 465726 | 513364 | 4.5657 | 286.06 | 286.06 | 0 | 24-HR | ALL | 1ST | 15050824
| 465826 | 513364 | 4.8986 | 281.97 | 281.97 | 0 | 24-HR | ALL | 1ST | 15050824
| 465926 | 513364 | 5.4234 | 275.99 | 275.99 | 0 | 24-HR | ALL | 1ST | 15050824
| 466026 | 513364 | 5.9866 | 269.3 | 271 | 0 | 24-HR | ALL | 1ST | 15050824
| 466126 | 513364 | 6.3295 | 263.73 | 268 | 0 | 24-HR | ALL | 1ST | 15050824
| 466226 | 513364 | 6.5496 | 258.28 | 266 | 0 | 24-HR | ALL | 1ST | 15050824
| 466326 | 513364 | 6.8078 | 250.95 | 266 | 0 | 24-HR | ALL | 1ST | 15050824
| 466426 | 513364 | 6.7789 | 245.22 | 271 | 0 | 24-HR | ALL | 1ST | 15050824
| 466526 | 513364 | 6.509 | 241.12 | 271 | 0 | 24-HR | ALL | 1ST | 15050824
| 466626 | 513364 | 6.3291 | 227.35 | 279 | 0 | 24-HR | ALL | 1ST | 15050824
| 466726 | 513364 | 5.7908 | 223.26 | 279 | 0 | 24-HR | ALL | 1ST | 15050824
| 466826 | 513364 | 5.3308 | 225.23 | 277 | 0 | 24-HR | ALL | 1ST | 15050824
| 466926 | 513364 | 5.1924 | 219.4 | 278 | 0 | 24-HR | ALL | 1ST | 15070124
| 467026 | 513364 | 5.0069 | 214.58 | 277 | 0 | 24-HR | ALL | 1ST | 15070124
| 467126 | 513364 | 4.7635 | 214.15 | 259 | 0 | 24-HR | ALL | 1ST | 15070124
| 467226 | 513364 | 4.5309 | 220.39 | 233 | 0 | 24-HR | ALL | 1ST | 15070124
| 467326 | 513364 | 4.3191 | 225 | 229 | 0 | 24-HR | ALL | 1ST | 15070124
| 467426 | 513364 | 4.139 | 224.5 | 224.5 | 0 | 24-HR | ALL | 1ST | 15070124
| 467526 | 513364 | 3.9731 | 218.85 | 226 | 0 | 24-HR | ALL | 1ST | 15070124
| 467626 | 513364 | 3.7063 | 211.52 | 225 | 0 | 24-HR | ALL | 1ST | 15070124
| 467726 | 513364 | 3.1698 | 198.84 | 226 | 0 | 24-HR | ALL | 1ST | 15070124
| 467826 | 513364 | 2.5893 | 188.61 | 226 | 0 | 24-HR | ALL | 1ST | 15070124
| 467926 | 513364 | 2.4444 | 182.78 | 223 | 0 | 24-HR | ALL | 1ST | 15011924
| 468026 | 513364 | 2.5281 | 182.29 | 190 | 0 | 24-HR | ALL | 1ST | 15011924
| 468126 | 513364 | 2.5153 | 178.55 | 190 | 0 | 24-HR | ALL | 1ST | 15011924
| 470926 | 513364 | 5.8438 | 183.81 | 211 | 0 | 24-HR | ALL | 1ST | 15080624
| 471026 | 513364 | 5.922 | 184.44 | 204 | 0 | 24-HR | ALL | 1ST | 15080624
| 471126 | 513364 | 5.9974 | 185.97 | 200 | 0 | 24-HR | ALL | 1ST | 15080624
| 461126 | 513464 | 3.6667 | 269.09 | 269.09 | 0 | 24-HR | ALL | 1ST | 15040524
| 461226 | 513464 | 4.0153 | 276.63 | 276.63 | 0 | 24-HR | ALL | 1ST | 15040524
| 461326 | 513464 | 4.3357 | 285.05 | 285.05 | 0 | 24-HR | ALL | 1ST | 15040524
| 461426 | 513464 | 4.4827 | 286.8 | 286.8 | 0 | 24-HR | ALL | 1ST | 15040524
| 461526 | 513464 | 4.5136 | 283.53 | 283.53 | 0 | 24-HR | ALL | 1ST | 15040524
| 461626 | 513464 | 4.4493 | 277.96 | 277.96 | 0 | 24-HR | ALL | 1ST | 15040524
| 461726 | 513464 | 4.2609 | 270.29 | 270.29 | 0 | 24-HR | ALL | 1ST | 15040524
| 461826 | 513464 | 3.9422 | 260.85 | 260.85 | 0 | 24-HR | ALL | 1ST | 15040524
| 461926 | 513464 | 4.251 | 268.66 | 268.66 | 0 | 24-HR | ALL | 1ST | 15040524
| 462026 | 513464 | 4.6341 | 281.01 | 281.01 | 0 | 24-HR | ALL | 1ST | 15040524
| 462126 | 513464 | 4.7774 | 288.8 | 288.8 | 0 | 24-HR | ALL | 1ST | 15040524
| 462226 | 513464 | 4.8347 | 297.6 | 297.6 | 0 | 24-HR | ALL | 1ST | 15040524
| 462326 | 513464 | 4.7887 | 305.98 | 305.98 | 0 | 24-HR | ALL | 1ST | 15040524
| 462426 | 513464 | 4.6899 | 312.07 | 312.07 | 0 | 24-HR | ALL | 1ST | 15040524
| 462526 | 513464 | 4.5151 | 319.56 | 319.56 | 0 | 24-HR | ALL | 1ST | 15040524
| 462626 | 513464 | 4.4702 | 317.28 | 320 | 0 | 24-HR | ALL | 1ST | 15040524
| 462726 | 513464 | 4.5237 | 306.6 | 320 | 0 | 24-HR | ALL | 1ST | 15040524
| 462826 | 513464 | 4.4336 | 293.88 | 321 | 0 | 24-HR | ALL | 1ST | 15040524
| 462926 | 513464 | 4.1805 | 281.93 | 323 | 0 | 24-HR | ALL | 1ST | 15040524
| 463026 | 513464 | 3.8814 | 273.91 | 323 | 0 | 24-HR | ALL | 1ST | 15020624
| 463726 | 513464 | 3.7932 | 234.71 | 328 | 0 | 24-HR | ALL | 1ST | 15060924
| 463826 | 513464 | 4.1472 | 235.09 | 328 | 0 | 24-HR | ALL | 1ST | 15060924
| 463926 | 513464 | 4.5511 | 242.61 | 326 | 0 | 24-HR | ALL | 1ST | 15060924
| 464026 | 513464 | 4.8036 | 251.41 | 321 | 0 | 24-HR | ALL | 1ST | 15060924
| 464126 | 513464 | 4.8545 | 260.89 | 313 | 0 | 24-HR | ALL | 1ST | 15060924
| 464226 | 513464 | 4.9358 | 264.3 | 306 | 0 | 24-HR | ALL | 1ST | 15060924
| 464326 | 513464 | 5.0013 | 267.91 | 304 | 0 | 24-HR | ALL | 1ST | 15060924
| 464426 | 513464 | 5.139 | 267.91 | 302 | 0 | 24-HR | ALL | 1ST | 15060924
| 464526 | 513464 | 5.4483 | 267.67 | 296 | 0 | 24-HR | ALL | 1ST | 15050824
| 464626 | 513464 | 5.823 | 267.46 | 285 | 0 | 24-HR | ALL | 1ST | 15050824
| 465026 | 513464 | 7.0498 | 267.44 | 285 | 0 | 24-HR | ALL | 1ST | 15050824
| 465126 | 513464 | 7.0752 | 268.59 | 289 | 0 | 24-HR | ALL | 1ST | 15050824
| 465226 | 513464 | 7.0317 | 270.01 | 298 | 0 | 24-HR | ALL | 1ST | 15050824
| 465326 | 513464 | 6.7664 | 271.98 | 298 | 0 | 24-HR | ALL | 1ST | 15050824
| 465426 | 513464 | 6.0152 | 276.77 | 294 | 0 | 24-HR | ALL | 1ST | 15050824
| 465526 | 513464 | 5.2797 | 281.54 | 292 | 0 | 24-HR | ALL | 1ST | 15050824
| 465626 | 513464 | 4.684 | 285.27 | 288 | 0 | 24-HR | ALL | 1ST | 15050824
| 465726 | 513464 | 4.6151 | 284.52 | 284.52 | 0 | 24-HR | ALL | 1ST | 15050824
| 465826 | 513464 | 4.8979 | 280.41 | 280.41 | 0 | 24-HR | ALL | 1ST | 15050824
| 465926 | 513464 | 5.323 | 274.73 | 274.73 | 0 | 24-HR | ALL | 1ST | 15050824
| 466026 | 513464 | 5.6818 | 269.06 | 269.06 | 0 | 24-HR | ALL | 1ST | 15050824
| 466126 | 513464 | 6.1144 | 261.97 | 267 | 0 | 24-HR | ALL | 1ST | 15050824
| 466226 | 513464 | 6.0326 | 258.47 | 258.47 | 0 | 24-HR | ALL | 1ST | 15050824
| 466326 | 513464 | 6.226 | 250.61 | 250.61 | 0 | 24-HR | ALL | 1ST | 15050824
| 466426 | 513464 | 5.8995 | 248.53 | 248.53 | 0 | 24-HR | ALL | 1ST | 15050824
| 466526 | 513464 | 5.7599 | 241.91 | 244 | 0 | 24-HR | ALL | 1ST | 15050824
| 466626 | 513464 | 5.6659 | 230.05 | 270 | 0 | 24-HR | ALL | 1ST | 15050824
| 466726 | 513464 | 5.3433 | 214.38 | 279 | 0 | 24-HR | ALL | 1ST | 15070124
| 466826 | 513464 | 5.165 | 214.18 | 278 | 0 | 24-HR | ALL | 1ST | 15070124
| 466926 | 513464 | 4.9571 | 212.29 | 277 | 0 | 24-HR | ALL | 1ST | 15070124
| 467026 | 513464 | 4.6814 | 208.35 | 276 | 0 | 24-HR | ALL | 1ST | 15070124
| 467126 | 513464 | 4.4126 | 208.29 | 252 | 0 | 24-HR | ALL | 1ST | 15070124
| 467226 | 513464 | 4.3078 | 218.99 | 229 | 0 | 24-HR | ALL | 1ST | 15070124
| 467326 | 513464 | 4.1165 | 222.47 | 229 | 0 | 24-HR | ALL | 1ST | 15070124
| 467426 | 513464 | 3.9138 | 222.35 | 222.35 | 0 | 24-HR | ALL | 1ST | 15070124
| 467526 | 513464 | 3.7089 | 216.53 | 224 | 0 | 24-HR | ALL | 1ST | 15070124
| 467626 | 513464 | 3.329 | 205.81 | 226 | 0 | 24-HR | ALL | 1ST | 15070124
| 467726 | 513464 | 2.7344 | 193.48 | 226 | 0 | 24-HR | ALL | 1ST | 15070124
| 467826 | 513464 | 2.615 | 185.75 | 226 | 0 | 24-HR | ALL | 1ST | 15011924
| 467926 | 513464 | 2.5957 | 181 | 225 | 0 | 24-HR | ALL | 1ST | 15011924
| 468026 | 513464 | 2.6741 | 181.18 | 185 | 0 | 24-HR | ALL | 1ST | 15011924
| 468126 | 513464 | 2.605 | 176.76 | 185 | 0 | 24-HR | ALL | 1ST | 15011924
| 470926 | 513464 | 5.8698 | 178.93 | 205 | 0 | 24-HR | ALL | 1ST | 15080624
| 471026 | 513464 | 5.68 | 175 | 204 | 0 | 24-HR | ALL | 1ST | 15080624
| 471126 | 513464 | 5.8893 | 179.21 | 200 | 0 | 24-HR | ALL | 1ST | 15080624
| 461126 | 513564 | 4.0512 | 277.56 | 277.56 | 0 | 24-HR | ALL | 1ST | 15040524
| 461226 | 513564 | 4.374 | 286.01 | 286.01 | 0 | 24-HR | ALL | 1ST | 15040524
| 461326 | 513564 | 4.5863 | 291.79 | 291.79 | 0 | 24-HR | ALL | 1ST | 15040524
| 461426 | 513564 | 4.7069 | 293.03 | 293.03 | 0 | 24-HR | ALL | 1ST | 15040524
| 461526 | 513564 | 4.7044 | 287.1 | 287.1 | 0 | 24-HR | ALL | 1ST | 15040524
| 461626 | 513564 | 4.6507 | 281.73 | 281.73 | 0 | 24-HR | ALL | 1ST | 15040524
| 461726 | 513564 | 4.5327 | 276.03 | 276.03 | 0 | 24-HR | ALL | 1ST | 15040524
| 461826 | 513564 | 4.3122 | 268.9 | 268.9 | 0 | 24-HR | ALL | 1ST | 15040524
| 461926 | 513564 | 4.5469 | 275.81 | 275.81 | 0 | 24-HR | ALL | 1ST | 15040524
| 462026 | 513564 | 4.8276 | 287.84 | 287.84 | 0 | 24-HR | ALL | 1ST | 15040524
| 462126 | 513564 | 4.8935 | 295.84 | 295.84 | 0 | 24-HR | ALL | 1ST | 15040524
| 462226 | 513564 | 4.8611 | 303.82 | 303.82 | 0 | 24-HR | ALL | 1ST | 15040524
| 462326 | 513564 | 4.7806 | 308.88 | 308.88 | 0 | 24-HR | ALL | 1ST | 15040524
| 462426 | 513564 | 4.6357 | 315.96 | 315.96 | 0 | 24-HR | ALL | 1ST | 15040524
| 462526 | 513564 | 4.4597 | 321.03 | 321.03 | 0 | 24-HR | ALL | 1ST | 15040524
| 462626 | 513564 | 4.3875 | 318.28 | 318.28 | 0 | 24-HR | ALL | 1ST | 15040524
| 462726 | 513564 | 4.4399 | 308.1 | 319 | 0 | 24-HR | ALL | 1ST | 15040524
| 462826 | 513564 | 4.3494 | 292.91 | 320 | 0 | 24-HR | ALL | 1ST | 15040524
| 462926 | 513564 | 4.0765 | 281.28 | 321 | 0 | 24-HR | ALL | 1ST | 15040524
| 463726 | 513564 | 4.0213 | 224.24 | 328 | 0 | 24-HR | ALL | 1ST | 15072024
| 463826 | 513564 | 4.5361 | 232.48 | 328 | 0 | 24-HR | ALL | 1ST | 15060924
| 463926 | 513564 | 4.925 | 237.33 | 325 | 0 | 24-HR | ALL | 1ST | 15060924
| 464026 | 513564 | 5.4705 | 241.42 | 321 | 0 | 24-HR | ALL | 1ST | 15050824
| 464126 | 513564 | 5.6705 | 249.77 | 313 | 0 | 24-HR | ALL | 1ST | 15050824
| 464226 | 513564 | 5.5962 | 258.03 | 304 | 0 | 24-HR | ALL | 1ST | 15050824
| 464326 | 513564 | 5.9964 | 259.73 | 303 | 0 | 24-HR | ALL | 1ST | 15050824
| 464426 | 513564 | 6.6607 | 258.53 | 303 | 0 | 24-HR | ALL | 1ST | 15050824
| 464526 | 513564 | 7.5257 | 255.1 | 300 | 0 | 24-HR | ALL | 1ST | 15050824
| 465226 | 513564 | 7.6351 | 266.27 | 291 | 0 | 24-HR | ALL | 1ST | 15050824
| 465326 | 513564 | 7.5217 | 266.8 | 294 | 0 | 24-HR | ALL | 1ST | 15050824
| 465426 | 513564 | 6.8587 | 270.51 | 294 | 0 | 24-HR | ALL | 1ST | 15050824
| 465526 | 513564 | 5.9873 | 275.4 | 291 | 0 | 24-HR | ALL | 1ST | 15050824
| 465626 | 513564 | 5.4765 | 277.73 | 289 | 0 | 24-HR | ALL | 1ST | 15050824
| 465726 | 513564 | 5.0687 | 279.24 | 288 | 0 | 24-HR | ALL | 1ST | 15050824
| 465826 | 513564 | 5.1937 | 276.07 | 286 | 0 | 24-HR | ALL | 1ST | 15050824
| 465926 | 513564 | 5.4684 | 271.04 | 282 | 0 | 24-HR | ALL | 1ST | 15050824
| 466026 | 513564 | 5.4925 | 267.3 | 269 | 0 | 24-HR | ALL | 1ST | 15050824
| 466126 | 513564 | 5.6599 | 261.94 | 267 | 0 | 24-HR | ALL | 1ST | 15050824
| 466226 | 513564 | 5.5967 | 257.72 | 257.72 | 0 | 24-HR | ALL | 1ST | 15050824
| 466326 | 513564 | 5.5656 | 252.22 | 252.22 | 0 | 24-HR | ALL | 1ST | 15050824
| 466426 | 513564 | 5.0912 | 252.76 | 252.76 | 0 | 24-HR | ALL | 1ST | 15050824
| 466526 | 513564 | 5.0179 | 245.83 | 245.83 | 0 | 24-HR | ALL | 1ST | 15050824
| 466626 | 513564 | 4.9052 | 233.52 | 233.52 | 0 | 24-HR | ALL | 1ST | 15050824
| 466726 | 513564 | 5.1643 | 216.67 | 276 | 0 | 24-HR | ALL | 1ST | 15070124
| 466826 | 513564 | 4.715 | 204.36 | 278 | 0 | 24-HR | ALL | 1ST | 15070124
| 466926 | 513564 | 4.455 | 202.65 | 277 | 0 | 24-HR | ALL | 1ST | 15070124
| 467026 | 513564 | 4.2393 | 202.1 | 276 | 0 | 24-HR | ALL | 1ST | 15070124
| 467126 | 513564 | 3.9535 | 201.53 | 252 | 0 | 24-HR | ALL | 1ST | 15070124
| 467226 | 513564 | 4.0149 | 213.03 | 229 | 0 | 24-HR | ALL | 1ST | 15070124
| 467326 | 513564 | 3.8642 | 222.03 | 226 | 0 | 24-HR | ALL | 1ST | 15070124
| 467426 | 513564 | 3.6614 | 221.76 | 225 | 0 | 24-HR | ALL | 1ST | 15070124
| 467526 | 513564 | 3.4292 | 215.22 | 224 | 0 | 24-HR | ALL | 1ST | 15070124
| 467626 | 513564 | 2.9644 | 202.06 | 225 | 0 | 24-HR | ALL | 1ST | 15070124
| 467726 | 513564 | 2.8108 | 190.04 | 226 | 0 | 24-HR | ALL | 1ST | 15011924
| 467826 | 513564 | 2.7868 | 184.69 | 226 | 0 | 24-HR | ALL | 1ST | 15011924
| 467926 | 513564 | 2.8166 | 183.09 | 216 | 0 | 24-HR | ALL | 1ST | 15011924
| 468026 | 513564 | 2.8294 | 181.76 | 181.76 | 0 | 24-HR | ALL | 1ST | 15011924
| 470826 | 513564 | 5.8004 | 175.55 | 203 | 0 | 24-HR | ALL | 1ST | 15080624
| 470926 | 513564 | 5.7021 | 174.13 | 201 | 0 | 24-HR | ALL | 1ST | 15080624
| 471026 | 513564 | 5.5514 | 172.35 | 201 | 0 | 24-HR | ALL | 1ST | 15080624
| 461226 | 513664 | 4.6774 | 302.45 | 302.45 | 0 | 24-HR | ALL | 1ST | 15040524
| 461326 | 513664 | 4.7934 | 303.87 | 303.87 | 0 | 24-HR | ALL | 1ST | 15040524
| 461426 | 513664 | 4.888 | 305.14 | 305.14 | 0 | 24-HR | ALL | 1ST | 15040524
| 461526 | 513664 | 4.9469 | 297.55 | 297.55 | 0 | 24-HR | ALL | 1ST | 15040524
| 461626 | 513664 | 4.8877 | 288.34 | 288.34 | 0 | 24-HR | ALL | 1ST | 15040524
| 461726 | 513664 | 4.7706 | 281.7 | 281.7 | 0 | 24-HR | ALL | 1ST | 15040524
| 461826 | 513664 | 4.654 | 277.33 | 277.33 | 0 | 24-HR | ALL | 1ST | 15040524
| 461926 | 513664 | 4.7615 | 281.73 | 281.73 | 0 | 24-HR | ALL | 1ST | 15040524
| 462026 | 513664 | 4.9268 | 292.15 | 292.15 | 0 | 24-HR | ALL | 1ST | 15040524
| 462126 | 513664 | 4.922 | 297.6 | 297.6 | 0 | 24-HR | ALL | 1ST | 15040524
| 462226 | 513664 | 4.8614 | 305.27 | 305.27 | 0 | 24-HR | ALL | 1ST | 15040524
| 462326 | 513664 | 4.749 | 311.86 | 311.86 | 0 | 24-HR | ALL | 1ST | 15040524
| 462426 | 513664 | 4.5703 | 318.67 | 318.67 | 0 | 24-HR | ALL | 1ST | 15040524
| 462526 | 513664 | 4.4144 | 321.18 | 321.18 | 0 | 24-HR | ALL | 1ST | 15040524
| 462626 | 513664 | 4.3376 | 317.85 | 317.85 | 0 | 24-HR | ALL | 1ST | 15040524
| 462726 | 513664 | 4.2707 | 309.09 | 309.09 | 0 | 24-HR | ALL | 1ST | 15040524
| 462826 | 513664 | 4.2743 | 296.88 | 319 | 0 | 24-HR | ALL | 1ST | 15040524
| 462926 | 513664 | 4.0455 | 284.63 | 321 | 0 | 24-HR | ALL | 1ST | 15040524
| 463026 | 513664 | 3.7214 | 274.82 | 321 | 0 | 24-HR | ALL | 1ST | 15040524
| 463726 | 513664 | 4.4502 | 223.99 | 328 | 0 | 24-HR | ALL | 1ST | 15050824
| 463826 | 513664 | 5.1806 | 230.5 | 326 | 0 | 24-HR | ALL | 1ST | 15050824
| 463926 | 513664 | 5.8846 | 233.27 | 323 | 0 | 24-HR | ALL | 1ST | 15050824
| 464026 | 513664 | 6.5667 | 235.84 | 319 | 0 | 24-HR | ALL | 1ST | 15050824
| 464126 | 513664 | 7.0569 | 241.38 | 313 | 0 | 24-HR | ALL | 1ST | 15050824
| 464226 | 513664 | 7.3612 | 246.7 | 305 | 0 | 24-HR | ALL | 1ST | 15050824
| 464326 | 513664 | 8.1531 | 244.94 | 306 | 0 | 24-HR | ALL | 1ST | 15050824
| 464426 | 513664 | 8.7574 | 244.89 | 305 | 0 | 24-HR | ALL | 1ST | 15050824
| 464526 | 513664 | 9.223 | 245.46 | 302 | 0 | 24-HR | ALL | 1ST | 15050824
| 465226 | 513664 | 7.7241 | 264.79 | 274 | 0 | 24-HR | ALL | 1ST | 15050824
| 465326 | 513664 | 7.7783 | 264.29 | 291 | 0 | 24-HR | ALL | 1ST | 15050824
| 465426 | 513664 | 7.1771 | 267.03 | 291 | 0 | 24-HR | ALL | 1ST | 15050824
| 465526 | 513664 | 6.5429 | 269.82 | 291 | 0 | 24-HR | ALL | 1ST | 15050824
| 465626 | 513664 | 5.8018 | 273.23 | 288 | 0 | 24-HR | ALL | 1ST | 15050824
| 465726 | 513664 | 5.1813 | 276 | 288 | 0 | 24-HR | ALL | 1ST | 15050824
| 465826 | 513664 | 5.0314 | 274.76 | 288 | 0 | 24-HR | ALL | 1ST | 15050824
| 465926 | 513664 | 5.3263 | 268.78 | 282 | 0 | 24-HR | ALL | 1ST | 15050824
| 466026 | 513664 | 5.389 | 264.3 | 277 | 0 | 24-HR | ALL | 1ST | 15050824
| 466126 | 513664 | 5.3853 | 259.53 | 267 | 0 | 24-HR | ALL | 1ST | 15050824
| 466226 | 513664 | 5.1806 | 256.43 | 259 | 0 | 24-HR | ALL | 1ST | 15050824
| 466326 | 513664 | 4.8299 | 255.21 | 255.21 | 0 | 24-HR | ALL | 1ST | 15050824
| 466426 | 513664 | 4.5087 | 253.72 | 253.72 | 0 | 24-HR | ALL | 1ST | 15050824
| 466526 | 513664 | 4.4078 | 247.56 | 247.56 | 0 | 24-HR | ALL | 1ST | 15050824
| 466626 | 513664 | 4.6854 | 235.09 | 235.09 | 0 | 24-HR | ALL | 1ST | 15070124
| 466726 | 513664 | 4.8844 | 219.67 | 254 | 0 | 24-HR | ALL | 1ST | 15070124
| 466826 | 513664 | 4.5134 | 206.26 | 266 | 0 | 24-HR | ALL | 1ST | 15070124
| 467026 | 513664 | 3.6857 | 195.78 | 266 | 0 | 24-HR | ALL | 1ST | 15070124
| 467126 | 513664 | 3.5009 | 197.15 | 242 | 0 | 24-HR | ALL | 1ST | 15070124
| 467226 | 513664 | 3.5327 | 203.82 | 229 | 0 | 24-HR | ALL | 1ST | 15070124
| 467326 | 513664 | 3.5762 | 216.49 | 225 | 0 | 24-HR | ALL | 1ST | 15070124
| 467426 | 513664 | 3.3784 | 220.06 | 222 | 0 | 24-HR | ALL | 1ST | 15070124
| 467526 | 513664 | 3.1281 | 213.49 | 224 | 0 | 24-HR | ALL | 1ST | 15070124
| 467626 | 513664 | 3.0519 | 198.91 | 225 | 0 | 24-HR | ALL | 1ST | 15011924
| 467726 | 513664 | 3.0352 | 191.41 | 225 | 0 | 24-HR | ALL | 1ST | 15011924
| 467826 | 513664 | 2.9633 | 185.37 | 223 | 0 | 24-HR | ALL | 1ST | 15011924
| 470826 | 513664 | 5.3858 | 169.09 | 202 | 0 | 24-HR | ALL | 1ST | 15080624
| 470926 | 513664 | 5.2883 | 168.61 | 197 | 0 | 24-HR | ALL | 1ST | 15080624
| 461426 | 513764 | 4.9223 | 317.74 | 317.74 | 0 | 24-HR | ALL | 1ST | 15040524
| 461526 | 513764 | 5.0648 | 307.85 | 307.85 | 0 | 24-HR | ALL | 1ST | 15040524
| 461626 | 513764 | 5.0714 | 295.49 | 295.49 | 0 | 24-HR | ALL | 1ST | 15040524
| 461726 | 513764 | 4.9497 | 286.47 | 286.47 | 0 | 24-HR | ALL | 1ST | 15040524
| 461826 | 513764 | 4.9238 | 285.78 | 285.78 | 0 | 24-HR | ALL | 1ST | 15040524
| 461926 | 513764 | 4.9867 | 291.18 | 291.18 | 0 | 24-HR | ALL | 1ST | 15040524
| 462026 | 513764 | 4.9971 | 297.45 | 297.45 | 0 | 24-HR | ALL | 1ST | 15040524
| 462126 | 513764 | 4.9362 | 300.38 | 300.38 | 0 | 24-HR | ALL | 1ST | 15040524
| 462226 | 513764 | 4.8447 | 308.18 | 308.18 | 0 | 24-HR | ALL | 1ST | 15040524
| 462326 | 513764 | 4.6872 | 315.47 | 315.47 | 0 | 24-HR | ALL | 1ST | 15040524
| 462426 | 513764 | 4.4749 | 321.86 | 321.86 | 0 | 24-HR | ALL | 1ST | 15040524
| 462526 | 513764 | 4.3379 | 322.4 | 322.4 | 0 | 24-HR | ALL | 1ST | 15040524
| 462626 | 513764 | 4.2628 | 318.46 | 318.46 | 0 | 24-HR | ALL | 1ST | 15040524
| 462726 | 513764 | 4.2702 | 308.28 | 317 | 0 | 24-HR | ALL | 1ST | 15040524
| 462826 | 513764 | 4.2047 | 294.36 | 322 | 0 | 24-HR | ALL | 1ST | 15040524
| 462926 | 513764 | 3.9446 | 283.28 | 322 | 0 | 24-HR | ALL | 1ST | 15040524
| 463026 | 513764 | 3.6896 | 278.85 | 318 | 0 | 24-HR | ALL | 1ST | 15040524
| 463126 | 513764 | 3.3253 | 276.91 | 276.91 | 0 | 24-HR | ALL | 1ST | 15040524
| 463626 | 513764 | 4.5998 | 228.47 | 323 | 0 | 24-HR | ALL | 1ST | 15060924
| 463726 | 513764 | 5.3173 | 223.97 | 326 | 0 | 24-HR | ALL | 1ST | 15050824
| 463826 | 513764 | 6.0918 | 224.49 | 325 | 0 | 24-HR | ALL | 1ST | 15050824
| 463926 | 513764 | 6.8728 | 226.61 | 320 | 0 | 24-HR | ALL | 1ST | 15050824
| 464326 | 513764 | 9.6815 | 232.41 | 308 | 0 | 24-HR | ALL | 1ST | 15050824
| 464426 | 513764 | 10.2239 | 233.28 | 306 | 0 | 24-HR | ALL | 1ST | 15050824
| 465226 | 513764 | 8.4236 | 258.94 | 272 | 0 | 24-HR | ALL | 1ST | 15050824
| 465326 | 513764 | 8.2112 | 259.46 | 287 | 0 | 24-HR | ALL | 1ST | 15050824
| 465426 | 513764 | 7.5195 | 262.46 | 289 | 0 | 24-HR | ALL | 1ST | 15050824
| 465526 | 513764 | 6.7759 | 265.51 | 288 | 0 | 24-HR | ALL | 1ST | 15050824
| 465626 | 513764 | 5.6813 | 271.53 | 288 | 0 | 24-HR | ALL | 1ST | 15050824
| 465726 | 513764 | 5.1627 | 273.14 | 288 | 0 | 24-HR | ALL | 1ST | 15050824
| 465826 | 513764 | 5.2871 | 268.85 | 288 | 0 | 24-HR | ALL | 1ST | 15050824
| 465926 | 513764 | 5.1172 | 266.46 | 282 | 0 | 24-HR | ALL | 1ST | 15050824
| 466026 | 513764 | 5.1172 | 261.76 | 273 | 0 | 24-HR | ALL | 1ST | 15050824
| 466126 | 513764 | 5.0683 | 256.97 | 268 | 0 | 24-HR | ALL | 1ST | 15050824
| 466226 | 513764 | 4.6858 | 255.94 | 259 | 0 | 24-HR | ALL | 1ST | 15050824
| 466326 | 513764 | 4.0639 | 259.41 | 259.41 | 0 | 24-HR | ALL | 1ST | 15050824
| 466426 | 513764 | 4.0843 | 252.3 | 252.3 | 0 | 24-HR | ALL | 1ST | 15050824
| 466526 | 513764 | 4.6057 | 238.46 | 254 | 0 | 24-HR | ALL | 1ST | 15070124
| 466626 | 513764 | 4.7712 | 228.28 | 255 | 0 | 24-HR | ALL | 1ST | 15070124
| 466726 | 513764 | 4.6619 | 218.31 | 256 | 0 | 24-HR | ALL | 1ST | 15070124
| 466826 | 513764 | 4.2371 | 206.08 | 259 | 0 | 24-HR | ALL | 1ST | 15070124
| 467226 | 513764 | 3.0416 | 197.39 | 227 | 0 | 24-HR | ALL | 1ST | 15070124
| 467326 | 513764 | 3.1474 | 207.35 | 225 | 0 | 24-HR | ALL | 1ST | 15070124
| 467426 | 513764 | 3.0815 | 212.85 | 224 | 0 | 24-HR | ALL | 1ST | 15011924
| 467526 | 513764 | 3.2049 | 209.08 | 224 | 0 | 24-HR | ALL | 1ST | 15011924
| 467626 | 513764 | 3.2431 | 198.49 | 224 | 0 | 24-HR | ALL | 1ST | 15011924
| 470826 | 513764 | 4.9066 | 164.3 | 199 | 0 | 24-HR | ALL | 1ST | 15080624
| 470926 | 513764 | 4.9133 | 165.47 | 188 | 0 | 24-HR | ALL | 1ST | 15080624
| 461626 | 513864 | 5.1793 | 303.82 | 303.82 | 0 | 24-HR | ALL | 1ST | 15040524
| 461726 | 513864 | 5.1607 | 298.15 | 298.15 | 0 | 24-HR | ALL | 1ST | 15040524
| 461826 | 513864 | 5.1224 | 296.86 | 296.86 | 0 | 24-HR | ALL | 1ST | 15040524
| 461926 | 513864 | 5.0639 | 295.94 | 295.94 | 0 | 24-HR | ALL | 1ST | 15040524
| 462026 | 513864 | 5.0167 | 301.16 | 301.16 | 0 | 24-HR | ALL | 1ST | 15040524
| 462126 | 513864 | 4.9274 | 303.61 | 303.61 | 0 | 24-HR | ALL | 1ST | 15040524
| 462226 | 513864 | 4.7973 | 312.08 | 312.08 | 0 | 24-HR | ALL | 1ST | 15040524
| 462326 | 513864 | 4.5884 | 319.65 | 319.65 | 0 | 24-HR | ALL | 1ST | 15040524
| 462426 | 513864 | 4.4363 | 321 | 321 | 0 | 24-HR | ALL | 1ST | 15040524
| 462526 | 513864 | 4.3105 | 320.09 | 320.09 | 0 | 24-HR | ALL | 1ST | 15040524
| 462626 | 513864 | 4.2072 | 316.64 | 316.64 | 0 | 24-HR | ALL | 1ST | 15040524
| 462726 | 513864 | 4.2088 | 307.22 | 319 | 0 | 24-HR | ALL | 1ST | 15040524
| 462826 | 513864 | 4.0861 | 296.79 | 319 | 0 | 24-HR | ALL | 1ST | 15040524
| 462926 | 513864 | 3.8755 | 285.79 | 321 | 0 | 24-HR | ALL | 1ST | 15040524
| 463026 | 513864 | 3.5925 | 277.88 | 319 | 0 | 24-HR | ALL | 1ST | 15040524
| 463126 | 513864 | 3.3535 | 272.12 | 319 | 0 | 24-HR | ALL | 1ST | 15040524
| 463226 | 513864 | 3.3512 | 273.97 | 273.97 | 0 | 24-HR | ALL | 1ST | 15060924
| 463726 | 513864 | 6.0053 | 228.79 | 279 | 0 | 24-HR | ALL | 1ST | 15050824
| 463826 | 513864 | 6.9385 | 220.36 | 317 | 0 | 24-HR | ALL | 1ST | 15050824
| 463926 | 513864 | 7.8058 | 223.73 | 314 | 0 | 24-HR | ALL | 1ST | 15050824
| 465226 | 513864 | 9.5701 | 247.57 | 279 | 0 | 24-HR | ALL | 1ST | 15050824
| 465326 | 513864 | 8.2213 | 256.17 | 278 | 0 | 24-HR | ALL | 1ST | 15050824
| 465426 | 513864 | 7.2925 | 261 | 285 | 0 | 24-HR | ALL | 1ST | 15050824
| 465526 | 513864 | 6.7737 | 262.15 | 288 | 0 | 24-HR | ALL | 1ST | 15050824
| 465626 | 513864 | 5.9461 | 265.69 | 287 | 0 | 24-HR | ALL | 1ST | 15050824
| 465726 | 513864 | 5.4743 | 266.33 | 287 | 0 | 24-HR | ALL | 1ST | 15050824
| 465826 | 513864 | 5.2648 | 264.12 | 283 | 0 | 24-HR | ALL | 1ST | 15050824
| 465926 | 513864 | 4.9146 | 263.08 | 276 | 0 | 24-HR | ALL | 1ST | 15050824
| 466026 | 513864 | 4.7731 | 259.43 | 268 | 0 | 24-HR | ALL | 1ST | 15050824
| 466126 | 513864 | 4.5808 | 256.12 | 264 | 0 | 24-HR | ALL | 1ST | 15050824
| 466226 | 513864 | 3.9453 | 259.68 | 259.68 | 0 | 24-HR | ALL | 1ST | 15050824
| 466326 | 513864 | 3.5406 | 260.69 | 260.69 | 0 | 24-HR | ALL | 1ST | 15050824
| 466426 | 513864 | 4.0121 | 249.83 | 255 | 0 | 24-HR | ALL | 1ST | 15070124
| 466526 | 513864 | 4.6088 | 234.24 | 262 | 0 | 24-HR | ALL | 1ST | 15070124
| 466626 | 513864 | 4.608 | 225.77 | 262 | 0 | 24-HR | ALL | 1ST | 15070124
| 466726 | 513864 | 4.3815 | 214.01 | 262 | 0 | 24-HR | ALL | 1ST | 15070124
| 466826 | 513864 | 3.9604 | 205.55 | 262 | 0 | 24-HR | ALL | 1ST | 15070124
| 467426 | 513864 | 3.3172 | 205.01 | 224 | 0 | 24-HR | ALL | 1ST | 15011924
| 470626 | 513864 | 4.6501 | 161 | 201 | 0 | 24-HR | ALL | 1ST | 15080624
| 470726 | 513864 | 4.5663 | 161.12 | 193 | 0 | 24-HR | ALL | 1ST | 15080624
| 470826 | 513864 | 4.5146 | 161.73 | 187 | 0 | 24-HR | ALL | 1ST | 15080624
| 470926 | 513864 | 4.5156 | 163.12 | 176 | 0 | 24-HR | ALL | 1ST | 15080624
| 462026 | 513964 | 5.007 | 307.71 | 307.71 | 0 | 24-HR | ALL | 1ST | 15040524
| 462126 | 513964 | 4.8919 | 309.91 | 309.91 | 0 | 24-HR | ALL | 1ST | 15040524
| 462226 | 513964 | 4.6999 | 317.45 | 317.45 | 0 | 24-HR | ALL | 1ST | 15040524
| 462326 | 513964 | 4.5288 | 319.99 | 319.99 | 0 | 24-HR | ALL | 1ST | 15040524
| 462426 | 513964 | 4.4585 | 317.74 | 322 | 0 | 24-HR | ALL | 1ST | 15040524
| 462526 | 513964 | 4.3665 | 315.13 | 323 | 0 | 24-HR | ALL | 1ST | 15040524
| 462626 | 513964 | 4.2702 | 311 | 323 | 0 | 24-HR | ALL | 1ST | 15040524
| 462726 | 513964 | 4.1114 | 306.95 | 319 | 0 | 24-HR | ALL | 1ST | 15040524
| 462826 | 513964 | 3.9783 | 299.92 | 319 | 0 | 24-HR | ALL | 1ST | 15040524
| 462926 | 513964 | 3.7918 | 289.34 | 319 | 0 | 24-HR | ALL | 1ST | 15040524
| 463026 | 513964 | 3.5541 | 280.88 | 319 | 0 | 24-HR | ALL | 1ST | 15040524
| 463126 | 513964 | 3.6822 | 273.18 | 319 | 0 | 24-HR | ALL | 1ST | 15060924
| 463226 | 513964 | 3.7561 | 271.06 | 277 | 0 | 24-HR | ALL | 1ST | 15060924
| 463726 | 513964 | 6.9792 | 232.09 | 279 | 0 | 24-HR | ALL | 1ST | 15050824
| 463826 | 513964 | 7.6838 | 218.62 | 292 | 0 | 24-HR | ALL | 1ST | 15050824
| 465326 | 513964 | 8.4103 | 249.88 | 271 | 0 | 24-HR | ALL | 1ST | 15050824
| 465426 | 513964 | 7.146 | 257.42 | 271 | 0 | 24-HR | ALL | 1ST | 15050824
| 465526 | 513964 | 6.3378 | 260.8 | 274 | 0 | 24-HR | ALL | 1ST | 15050824
| 465626 | 513964 | 5.6959 | 262.79 | 276 | 0 | 24-HR | ALL | 1ST | 15050824
| 465726 | 513964 | 5.1685 | 263.79 | 276 | 0 | 24-HR | ALL | 1ST | 15050824
| 465826 | 513964 | 4.6466 | 264.97 | 275 | 0 | 24-HR | ALL | 1ST | 15050824
| 465926 | 513964 | 4.4765 | 262.14 | 274 | 0 | 24-HR | ALL | 1ST | 15050824
| 466026 | 513964 | 4.1884 | 260.24 | 263 | 0 | 24-HR | ALL | 1ST | 15050824
| 466126 | 513964 | 3.9996 | 257 | 257 | 0 | 24-HR | ALL | 1ST | 15050824
| 466226 | 513964 | 3.596 | 258.65 | 258.65 | 0 | 24-HR | ALL | 1ST | 15070124
| 466326 | 513964 | 3.5985 | 256.79 | 260 | 0 | 24-HR | ALL | 1ST | 15070124
| 466426 | 513964 | 3.8029 | 250.89 | 259 | 0 | 24-HR | ALL | 1ST | 15070124
| 466526 | 513964 | 4.3674 | 234.61 | 262 | 0 | 24-HR | ALL | 1ST | 15070124
| 466626 | 513964 | 4.3688 | 220.01 | 262 | 0 | 24-HR | ALL | 1ST | 15070124
| 466726 | 513964 | 4.0323 | 210.71 | 262 | 0 | 24-HR | ALL | 1ST | 15070124
| 466826 | 513964 | 3.5979 | 203.28 | 262 | 0 | 24-HR | ALL | 1ST | 15070124
| 470426 | 513964 | 4.6448 | 160.5 | 170 | 0 | 24-HR | ALL | 1ST | 15080624
| 470626 | 513964 | 4.2524 | 158.58 | 183 | 0 | 24-HR | ALL | 1ST | 15080624
| 470726 | 513964 | 4.0161 | 157.37 | 183 | 0 | 24-HR | ALL | 1ST | 15080624
| 470826 | 513964 | 4.1955 | 160.7 | 169 | 0 | 24-HR | ALL | 1ST | 15080624
| 470926 | 513964 | 4.058 | 160.8 | 168 | 0 | 24-HR | ALL | 1ST | 15080624
| 462426 | 514064 | 4.3821 | 317.14 | 321 | 0 | 24-HR | ALL | 1ST | 15040524
| 462526 | 514064 | 4.3194 | 312.57 | 323 | 0 | 24-HR | ALL | 1ST | 15040524
| 462626 | 514064 | 4.216 | 306.98 | 323 | 0 | 24-HR | ALL | 1ST | 15040524
| 462726 | 514064 | 4.0266 | 304 | 319 | 0 | 24-HR | ALL | 1ST | 15040524
| 462826 | 514064 | 3.7374 | 301.52 | 301.52 | 0 | 24-HR | ALL | 1ST | 15040524
| 462926 | 514064 | 3.5517 | 294.46 | 294.46 | 0 | 24-HR | ALL | 1ST | 15040524
| 463026 | 514064 | 3.3745 | 286.15 | 286.15 | 0 | 24-HR | ALL | 1ST | 15040524
| 463126 | 514064 | 3.696 | 278.03 | 278.03 | 0 | 24-HR | ALL | 1ST | 15060924
| 463226 | 514064 | 4.0712 | 273.33 | 278 | 0 | 24-HR | ALL | 1ST | 15060924
| 463326 | 514064 | 4.3979 | 271.33 | 279 | 0 | 24-HR | ALL | 1ST | 15060924
| 465326 | 514064 | 8.194 | 245.54 | 269 | 0 | 24-HR | ALL | 1ST | 15050824
| 465426 | 514064 | 7.1927 | 251.15 | 271 | 0 | 24-HR | ALL | 1ST | 15050824
| 465526 | 514064 | 6.2046 | 256.51 | 274 | 0 | 24-HR | ALL | 1ST | 15050824
| 465626 | 514064 | 5.2431 | 261.83 | 274 | 0 | 24-HR | ALL | 1ST | 15050824
| 465726 | 514064 | 4.71 | 263 | 274 | 0 | 24-HR | ALL | 1ST | 15050824
| 465826 | 514064 | 4.2641 | 263.44 | 272 | 0 | 24-HR | ALL | 1ST | 15050824
| 465926 | 514064 | 4.0337 | 261 | 264 | 0 | 24-HR | ALL | 1ST | 15050824
| 466026 | 514064 | 3.7715 | 259.17 | 259.17 | 0 | 24-HR | ALL | 1ST | 15050824
| 466126 | 514064 | 3.6261 | 257.97 | 257.97 | 0 | 24-HR | ALL | 1ST | 15070124
| 466226 | 514064 | 3.5907 | 256.64 | 261 | 0 | 24-HR | ALL | 1ST | 15070124
| 466326 | 514064 | 3.706 | 252.24 | 262 | 0 | 24-HR | ALL | 1ST | 15070124
| 466426 | 514064 | 3.7446 | 248.41 | 262 | 0 | 24-HR | ALL | 1ST | 15070124
| 466526 | 514064 | 3.9213 | 240.12 | 262 | 0 | 24-HR | ALL | 1ST | 15070124
| 466626 | 514064 | 4.0647 | 222.36 | 262 | 0 | 24-HR | ALL | 1ST | 15070124
| 466726 | 514064 | 3.5906 | 205.5 | 262 | 0 | 24-HR | ALL | 1ST | 15070124
| 466826 | 514064 | 3.2594 | 202.09 | 262 | 0 | 24-HR | ALL | 1ST | 15070124
| 470226 | 514064 | 5.0335 | 163.83 | 168 | 0 | 24-HR | ALL | 1ST | 15080624
| 470326 | 514064 | 4.4407 | 158.96 | 168 | 0 | 24-HR | ALL | 1ST | 15080624
| 470426 | 514064 | 4.3332 | 159.02 | 165 | 0 | 24-HR | ALL | 1ST | 15080624
| 470526 | 514064 | 4.0848 | 157.77 | 164 | 0 | 24-HR | ALL | 1ST | 15080624
| 470626 | 514064 | 3.4296 | 152.35 | 167 | 0 | 24-HR | ALL | 1ST | 15080624
| 470726 | 514064 | 3.2394 | 151.64 | 169 | 0 | 24-HR | ALL | 1ST | 15080624
| 470826 | 514064 | 3.4856 | 155.82 | 165 | 0 | 24-HR | ALL | 1ST | 15080624
| 462926 | 514164 | 3.4577 | 301.23 | 301.23 | 0 | 24-HR | ALL | 1ST | 15040524
| 463026 | 514164 | 3.4821 | 293.39 | 293.39 | 0 | 24-HR | ALL | 1ST | 15060924
| 463126 | 514164 | 3.9385 | 282.67 | 282.67 | 0 | 24-HR | ALL | 1ST | 15060924
| 463226 | 514164 | 4.2835 | 278.47 | 278.47 | 0 | 24-HR | ALL | 1ST | 15060924
| 463326 | 514164 | 4.7632 | 270.84 | 278 | 0 | 24-HR | ALL | 1ST | 15060924
| 465326 | 514164 | 8.1159 | 234.26 | 274 | 0 | 24-HR | ALL | 1ST | 15050824
| 465426 | 514164 | 6.5838 | 250.21 | 263 | 0 | 24-HR | ALL | 1ST | 15050824
| 465526 | 514164 | 5.4349 | 257.91 | 262 | 0 | 24-HR | ALL | 1ST | 15050824
| 465626 | 514164 | 4.8097 | 260.09 | 265 | 0 | 24-HR | ALL | 1ST | 15050824
| 465726 | 514164 | 4.2424 | 262.04 | 265 | 0 | 24-HR | ALL | 1ST | 15050824
| 465826 | 514164 | 3.9321 | 261.03 | 266 | 0 | 24-HR | ALL | 1ST | 15050824
| 465926 | 514164 | 3.5131 | 261.92 | 261.92 | 0 | 24-HR | ALL | 1ST | 15050824
| 466026 | 514164 | 3.4891 | 260 | 260 | 0 | 24-HR | ALL | 1ST | 15070124
| 466126 | 514164 | 3.4258 | 258.88 | 258.88 | 0 | 24-HR | ALL | 1ST | 15070124
| 466226 | 514164 | 3.3987 | 256.96 | 260 | 0 | 24-HR | ALL | 1ST | 15070124
| 466326 | 514164 | 3.8713 | 244.75 | 262 | 0 | 24-HR | ALL | 1ST | 15070124
| 466426 | 514164 | 3.8508 | 240.33 | 262 | 0 | 24-HR | ALL | 1ST | 15070124
| 466526 | 514164 | 3.9026 | 230.36 | 262 | 0 | 24-HR | ALL | 1ST | 15070124
| 466626 | 514164 | 3.7226 | 216.77 | 262 | 0 | 24-HR | ALL | 1ST | 15070124
| 466726 | 514164 | 3.3544 | 208.67 | 262 | 0 | 24-HR | ALL | 1ST | 15070124
| 466826 | 514164 | 3.3828 | 201.4 | 262 | 0 | 24-HR | ALL | 1ST | 15011924
| 466926 | 514164 | 3.4203 | 196.15 | 262 | 0 | 24-HR | ALL | 1ST | 15011924
| 470226 | 514164 | 4.5422 | 160.69 | 162 | 0 | 24-HR | ALL | 1ST | 15080624
| 470326 | 514164 | 4.1231 | 157.82 | 166 | 0 | 24-HR | ALL | 1ST | 15080624
| 470426 | 514164 | 3.6152 | 154.04 | 165 | 0 | 24-HR | ALL | 1ST | 15080624
| 470526 | 514164 | 3.7327 | 156.73 | 162 | 0 | 24-HR | ALL | 1ST | 15080624
| 470626 | 514164 | 2.3156 | 142.46 | 167 | 0 | 24-HR | ALL | 1ST | 15080624
| 470726 | 514164 | 2.3969 | 144.72 | 165 | 0 | 24-HR | ALL | 1ST | 15080624
| 463326 | 514264 | 4.8104 | 279.21 | 279.21 | 0 | 24-HR | ALL | 1ST | 15060924
| 465426 | 514264 | 6.4581 | 240.91 | 263 | 0 | 24-HR | ALL | 1ST | 15050824
| 465526 | 514264 | 5.1741 | 253.52 | 262 | 0 | 24-HR | ALL | 1ST | 15050824
| 465626 | 514264 | 4.6291 | 254.8 | 263 | 0 | 24-HR | ALL | 1ST | 15050824
| 465726 | 514264 | 3.876 | 260.15 | 263 | 0 | 24-HR | ALL | 1ST | 15050824
| 465826 | 514264 | 3.4633 | 262.2 | 264 | 0 | 24-HR | ALL | 1ST | 15070124
| 465926 | 514264 | 3.4218 | 260.79 | 260.79 | 0 | 24-HR | ALL | 1ST | 15070124
| 466026 | 514264 | 3.3329 | 260 | 260 | 0 | 24-HR | ALL | 1ST | 15070124
| 466126 | 514264 | 3.2439 | 258.97 | 258.97 | 0 | 24-HR | ALL | 1ST | 15070124
| 466226 | 514264 | 3.3767 | 253.42 | 257 | 0 | 24-HR | ALL | 1ST | 15070124
| 466326 | 514264 | 3.7279 | 241.77 | 262 | 0 | 24-HR | ALL | 1ST | 15070124
| 466426 | 514264 | 3.8118 | 230.73 | 262 | 0 | 24-HR | ALL | 1ST | 15070124
| 466526 | 514264 | 3.6411 | 223.78 | 262 | 0 | 24-HR | ALL | 1ST | 15070124
| 466626 | 514264 | 3.3815 | 217.06 | 262 | 0 | 24-HR | ALL | 1ST | 15070124
| 466726 | 514264 | 3.5376 | 207.91 | 262 | 0 | 24-HR | ALL | 1ST | 15011924
| 470226 | 514264 | 3.9619 | 157.33 | 164 | 0 | 24-HR | ALL | 1ST | 15080624
| 470326 | 514264 | 3.9482 | 158.82 | 158.82 | 0 | 24-HR | ALL | 1ST | 15080624
| 470426 | 514264 | 3.1739 | 152.13 | 162 | 0 | 24-HR | ALL | 1ST | 15080624
| 470526 | 514264 | 2.2592 | 143.04 | 163 | 0 | 24-HR | ALL | 1ST | 15080624
| 470626 | 514264 | 1.8847 | 139.48 | 163 | 0 | 24-HR | ALL | 1ST | 15080624
| 465526 | 514364 | 5.6004 | 231.04 | 274 | 0 | 24-HR | ALL | 1ST | 15070124
| 465626 | 514364 | 4.3441 | 250.57 | 263 | 0 | 24-HR | ALL | 1ST | 15070124
| 465726 | 514364 | 3.577 | 260.15 | 263 | 0 | 24-HR | ALL | 1ST | 15070124
| 465826 | 514364 | 3.2992 | 262.44 | 262.44 | 0 | 24-HR | ALL | 1ST | 15070124
| 465926 | 514364 | 3.2424 | 261 | 261 | 0 | 24-HR | ALL | 1ST | 15070124
| 466026 | 514364 | 3.0928 | 261 | 261 | 0 | 24-HR | ALL | 1ST | 15070124
| 466126 | 514364 | 3.0885 | 257.97 | 257.97 | 0 | 24-HR | ALL | 1ST | 15070124
| 466226 | 514364 | 3.2401 | 251.25 | 258 | 0 | 24-HR | ALL | 1ST | 15070124
| 466326 | 514364 | 3.562 | 237.34 | 260 | 0 | 24-HR | ALL | 1ST | 15070124
| 466426 | 514364 | 3.4839 | 229.93 | 262 | 0 | 24-HR | ALL | 1ST | 15070124
| 466526 | 514364 | 3.3927 | 222.73 | 262 | 0 | 24-HR | ALL | 1ST | 15011924
| 466626 | 514364 | 3.6218 | 214.51 | 262 | 0 | 24-HR | ALL | 1ST | 15011924
| 466726 | 514364 | 3.7306 | 207.94 | 262 | 0 | 24-HR | ALL | 1ST | 15011924
| 470226 | 514364 | 3.2268 | 152.61 | 167 | 0 | 24-HR | ALL | 1ST | 15080624
| 470326 | 514364 | 3.1508 | 153.47 | 160 | 0 | 24-HR | ALL | 1ST | 15080624
| 470426 | 514364 | 2.4507 | 146.91 | 160 | 0 | 24-HR | ALL | 1ST | 15080624
| 465426 | 514464 | 5.7761 | 213.83 | 275 | 0 | 24-HR | ALL | 1ST | 15070124
| 465526 | 514464 | 5.5531 | 222.57 | 274 | 0 | 24-HR | ALL | 1ST | 15070124
| 465626 | 514464 | 4.7336 | 240.62 | 264 | 0 | 24-HR | ALL | 1ST | 15070124
| 465726 | 514464 | 3.6785 | 255.76 | 262 | 0 | 24-HR | ALL | 1ST | 15070124
| 465826 | 514464 | 3.2034 | 261 | 261 | 0 | 24-HR | ALL | 1ST | 15070124
| 465926 | 514464 | 3.0987 | 261.36 | 261.36 | 0 | 24-HR | ALL | 1ST | 15091424
| 466026 | 514464 | 3.1233 | 261.18 | 261.18 | 0 | 24-HR | ALL | 1ST | 15091424
| 466126 | 514464 | 3.0892 | 259.06 | 259.06 | 0 | 24-HR | ALL | 1ST | 15091424
| 466226 | 514464 | 3.1892 | 245.83 | 260 | 0 | 24-HR | ALL | 1ST | 15070124
| 466326 | 514464 | 3.3251 | 233.12 | 261 | 0 | 24-HR | ALL | 1ST | 15070124
| 466426 | 514464 | 3.4633 | 225.1 | 260 | 0 | 24-HR | ALL | 1ST | 15011924
| 466526 | 514464 | 3.6656 | 219.16 | 259 | 0 | 24-HR | ALL | 1ST | 15011924
| 466626 | 514464 | 3.8198 | 210.12 | 262 | 0 | 24-HR | ALL | 1ST | 15011924
| 470326 | 514464 | 2.4287 | 148.42 | 160 | 0 | 24-HR | ALL | 1ST | 15080624
| 465426 | 514564 | 5.0793 | 201.91 | 276 | 0 | 24-HR | ALL | 1ST | 15070124
| 465526 | 514564 | 5.2247 | 216.7 | 266 | 0 | 24-HR | ALL | 1ST | 15070124
| 465626 | 514564 | 4.8004 | 232.03 | 264 | 0 | 24-HR | ALL | 1ST | 15070124
| 465726 | 514564 | 3.9928 | 246.09 | 264 | 0 | 24-HR | ALL | 1ST | 15070124
| 465826 | 514564 | 3.2356 | 256.64 | 264 | 0 | 24-HR | ALL | 1ST | 15070124
| 465926 | 514564 | 3.1384 | 259.21 | 261 | 0 | 24-HR | ALL | 1ST | 15091424
| 466026 | 514564 | 3.1801 | 260.43 | 261 | 0 | 24-HR | ALL | 1ST | 15091424
| 466126 | 514564 | 2.9732 | 252.33 | 260 | 0 | 24-HR | ALL | 1ST | 15091424
| 466226 | 514564 | 2.9895 | 242.41 | 261 | 0 | 24-HR | ALL | 1ST | 15070124
| 466326 | 514564 | 3.4419 | 230.12 | 261 | 0 | 24-HR | ALL | 1ST | 15011924
| 466426 | 514564 | 3.7159 | 221.75 | 261 | 0 | 24-HR | ALL | 1ST | 15011924
| 466526 | 514564 | 3.8445 | 216.06 | 261 | 0 | 24-HR | ALL | 1ST | 15011924
| 465426 | 514664 | 4.3916 | 195.39 | 275 | 0 | 24-HR | ALL | 1ST | 15070124
| 465526 | 514664 | 4.784 | 211.09 | 265 | 0 | 24-HR | ALL | 1ST | 15070124
| 465626 | 514664 | 4.5839 | 226.2 | 264 | 0 | 24-HR | ALL | 1ST | 15070124
| 465726 | 514664 | 4.087 | 236.24 | 264 | 0 | 24-HR | ALL | 1ST | 15070124
| 465826 | 514664 | 3.274 | 250.47 | 264 | 0 | 24-HR | ALL | 1ST | 15070124
| 465926 | 514664 | 3.1883 | 258.55 | 262 | 0 | 24-HR | ALL | 1ST | 15091424
| 466026 | 514664 | 3.1368 | 256.76 | 262 | 0 | 24-HR | ALL | 1ST | 15091424
| 466126 | 514664 | 2.9717 | 244.85 | 262 | 0 | 24-HR | ALL | 1ST | 15011924
| 466226 | 514664 | 3.3582 | 235.75 | 262 | 0 | 24-HR | ALL | 1ST | 15011924
| 466326 | 514664 | 3.7005 | 225.9 | 262 | 0 | 24-HR | ALL | 1ST | 15011924
| 465526 | 514764 | 4.1956 | 204.3 | 264 | 0 | 24-HR | ALL | 1ST | 15070124
| 465626 | 514764 | 4.2321 | 220.53 | 264 | 0 | 24-HR | ALL | 1ST | 15070124
| 465726 | 514764 | 3.7871 | 233.87 | 264 | 0 | 24-HR | ALL | 1ST | 15070124
| 465826 | 514764 | 3.1964 | 244.45 | 262 | 0 | 24-HR | ALL | 1ST | 15070124
| 465926 | 514764 | 2.9935 | 250.08 | 262 | 0 | 24-HR | ALL | 1ST | 15091424
| 466026 | 514764 | 2.95 | 248.63 | 262 | 0 | 24-HR | ALL | 1ST | 15040824
| 466126 | 514764 | 3.4226 | 236.31 | 262 | 0 | 24-HR | ALL | 1ST | 15011924
| 465526 | 514864 | 3.9373 | 208.12 | 264 | 0 | 24-HR | ALL | 1ST | 15070124
| 465626 | 514864 | 3.817 | 224.22 | 264 | 0 | 24-HR | ALL | 1ST | 15070124
| 465726 | 514864 | 3.3922 | 234.9 | 262 | 0 | 24-HR | ALL | 1ST | 15011924
| 465826 | 514864 | 3.201 | 242.23 | 262 | 0 | 24-HR | ALL | 1ST | 15011924
| 465626 | 514964 | 3.821 | 225.45 | 261 | 0 | 24-HR | ALL | 1ST | 15011924
| 456026 | 516564 | 14.1631 | 204.96 | 204.96 | 0 | 24-HR | ALL | 1ST | 15042124
| 456126 | 516564 | 10.9394 | 204.88 | 204.88 | 0 | 24-HR | ALL | 1ST | 15042124
| 456226 | 516564 | 6.8558 | 202.94 | 202.94 | 0 | 24-HR | ALL | 1ST | 15042124
| 456026 | 516664 | 14.8439 | 204.15 | 204.15 | 0 | 24-HR | ALL | 1ST | 15042124
| 456126 | 516664 | 11.4013 | 207.24 | 207.24 | 0 | 24-HR | ALL | 1ST | 15042124
| 456226 | 516664 | 7.3076 | 203.99 | 203.99 | 0 | 24-HR | ALL | 1ST | 15042124
| 456426 | 516664 | 12.0803 | 200 | 200 | 0 | 24-HR | ALL | 1ST | 15061024
| 456026 | 516764 | 15.4275 | 204 | 204 | 0 | 24-HR | ALL | 1ST | 15042124
| 456126 | 516764 | 12.3933 | 204.54 | 204.54 | 0 | 24-HR | ALL | 1ST | 15042124
| 456226 | 516764 | 7.8134 | 204.53 | 204.53 | 0 | 24-HR | ALL | 1ST | 15042124
| 456326 | 516764 | 7.9969 | 203.18 | 203.18 | 0 | 24-HR | ALL | 1ST | 15061024
| 456426 | 516764 | 12.3503 | 200.3 | 200.3 | 0 | 24-HR | ALL | 1ST | 15061024
| 456026 | 516864 | 16.0089 | 203.68 | 203.68 | 0 | 24-HR | ALL | 1ST | 15042124
| 456126 | 516864 | 12.8749 | 207.12 | 207.12 | 0 | 24-HR | ALL | 1ST | 15042124
| 456226 | 516864 | 8.1987 | 207.88 | 207.88 | 0 | 24-HR | ALL | 1ST | 15042124
| 456326 | 516864 | 8.0073 | 204.28 | 204.28 | 0 | 24-HR | ALL | 1ST | 15061024
| 456426 | 516864 | 12.6475 | 200.3 | 200.3 | 0 | 24-HR | ALL | 1ST | 15061024
| 456026 | 516964 | 16.9008 | 200.71 | 204 | 0 | 24-HR | ALL | 1ST | 15042124
| 456126 | 516964 | 13.7842 | 206.18 | 206.18 | 0 | 24-HR | ALL | 1ST | 15042124
| 456226 | 516964 | 8.9483 | 205.81 | 205.81 | 0 | 24-HR | ALL | 1ST | 15042124
| 456326 | 516964 | 8.1602 | 202.06 | 202.06 | 0 | 24-HR | ALL | 1ST | 15061024
| 456426 | 516964 | 12.929 | 200.79 | 200.79 | 0 | 24-HR | ALL | 1ST | 15061024
| 456526 | 516964 | 15.8796 | 200.77 | 200.77 | 0 | 24-HR | ALL | 1ST | 15061024
| 456626 | 516964 | 16.2664 | 196.78 | 196.78 | 0 | 24-HR | ALL | 1ST | 15061024
| 455926 | 517064 | 15.2153 | 193.95 | 205 | 0 | 24-HR | ALL | 1ST | 15042124
| 456026 | 517064 | 17.3157 | 201.11 | 204 | 0 | 24-HR | ALL | 1ST | 15042124
| 456126 | 517064 | 15.1781 | 201.08 | 208 | 0 | 24-HR | ALL | 1ST | 15042124
| 456226 | 517064 | 9.9365 | 197.91 | 208 | 0 | 24-HR | ALL | 1ST | 15042124
| 456326 | 517064 | 8.2875 | 199.29 | 208 | 0 | 24-HR | ALL | 1ST | 15061024
| 456426 | 517064 | 13.202 | 201.54 | 201.54 | 0 | 24-HR | ALL | 1ST | 15061024
| 456526 | 517064 | 16.6006 | 197.9 | 197.9 | 0 | 24-HR | ALL | 1ST | 15061024
| 456626 | 517064 | 16.7656 | 195.57 | 195.57 | 0 | 24-HR | ALL | 1ST | 15061024
| 456726 | 517064 | 14.5634 | 190.54 | 196 | 0 | 24-HR | ALL | 1ST | 15061024
| 456826 | 517064 | 18.2199 | 190.01 | 196 | 0 | 24-HR | ALL | 1ST | 15101924
| 456926 | 517064 | 22.6517 | 191.46 | 201 | 0 | 24-HR | ALL | 1ST | 15101924
| 457226 | 517064 | 26.4836 | 189.91 | 203 | 0 | 24-HR | ALL | 1ST | 15101924
| 457326 | 517064 | 18.9282 | 190.29 | 204 | 0 | 24-HR | ALL | 1ST | 15101924
| 457426 | 517064 | 13.9235 | 188.91 | 204 | 0 | 24-HR | ALL | 1ST | 15060924
| 456026 | 517164 | 18.2506 | 190.06 | 208 | 0 | 24-HR | ALL | 1ST | 15042124
| 456126 | 517164 | 16.3087 | 197.86 | 208 | 0 | 24-HR | ALL | 1ST | 15042124
| 456226 | 517164 | 10.7121 | 198.97 | 208 | 0 | 24-HR | ALL | 1ST | 15042124
| 456326 | 517164 | 8.3317 | 199.32 | 208 | 0 | 24-HR | ALL | 1ST | 15061024
| 456426 | 517164 | 13.4965 | 202.09 | 202.09 | 0 | 24-HR | ALL | 1ST | 15061024
| 456526 | 517164 | 17.1925 | 196.83 | 201 | 0 | 24-HR | ALL | 1ST | 15061024
| 456626 | 517164 | 17.279 | 193.72 | 199 | 0 | 24-HR | ALL | 1ST | 15061024
| 456726 | 517164 | 14.7531 | 189.43 | 196 | 0 | 24-HR | ALL | 1ST | 15061024
| 456826 | 517164 | 18.9588 | 189.07 | 195 | 0 | 24-HR | ALL | 1ST | 15101924
| 456926 | 517164 | 22.2596 | 186.24 | 198 | 0 | 24-HR | ALL | 1ST | 15101924
| 457026 | 517164 | 26.0976 | 185.24 | 200 | 0 | 24-HR | ALL | 1ST | 15101924
| 457126 | 517164 | 28.8368 | 187.22 | 199 | 0 | 24-HR | ALL | 1ST | 15101924
| 457226 | 517164 | 24.1652 | 185.16 | 203 | 0 | 24-HR | ALL | 1ST | 15101924
| 457326 | 517164 | 16.107 | 185.12 | 203 | 0 | 24-HR | ALL | 1ST | 15101924
| 457426 | 517164 | 13.3421 | 185.09 | 204 | 0 | 24-HR | ALL | 1ST | 15060924
| 456126 | 517264 | 17.324 | 196.57 | 207 | 0 | 24-HR | ALL | 1ST | 15042124
| 456226 | 517264 | 11.4505 | 202.2 | 202.2 | 0 | 24-HR | ALL | 1ST | 15042124
| 456326 | 517264 | 8.3455 | 200.36 | 200.36 | 0 | 24-HR | ALL | 1ST | 15061024
| 456426 | 517264 | 13.9914 | 200 | 201 | 0 | 24-HR | ALL | 1ST | 15061024
| 456526 | 517264 | 17.7496 | 196.97 | 199 | 0 | 24-HR | ALL | 1ST | 15061024
| 456626 | 517264 | 17.7559 | 194.43 | 197 | 0 | 24-HR | ALL | 1ST | 15061024
| 456726 | 517264 | 15.3479 | 189.61 | 189.61 | 0 | 24-HR | ALL | 1ST | 15101924
| 456826 | 517264 | 18.3496 | 183.77 | 193 | 0 | 24-HR | ALL | 1ST | 15101924
| 456926 | 517264 | 22.8971 | 184.42 | 194 | 0 | 24-HR | ALL | 1ST | 15101924
| 457026 | 517264 | 26.7457 | 183.57 | 197 | 0 | 24-HR | ALL | 1ST | 15101924
| 457126 | 517264 | 26.4035 | 180.99 | 198 | 0 | 24-HR | ALL | 1ST | 15101924
| 457226 | 517264 | 21.1203 | 180.07 | 197 | 0 | 24-HR | ALL | 1ST | 15101924
| 457326 | 517264 | 13.2211 | 180.13 | 198 | 0 | 24-HR | ALL | 1ST | 15101924
| 457426 | 517264 | 12.6136 | 181.55 | 200 | 0 | 24-HR | ALL | 1ST | 15060924
| 456226 | 517364 | 12.4914 | 199.9 | 199.9 | 0 | 24-HR | ALL | 1ST | 15042124
| 456326 | 517364 | 8.4079 | 198.17 | 198.17 | 0 | 24-HR | ALL | 1ST | 15061024
| 456426 | 517364 | 14.4151 | 199 | 203 | 0 | 24-HR | ALL | 1ST | 15061024
| 456526 | 517364 | 18.3206 | 197.46 | 197.46 | 0 | 24-HR | ALL | 1ST | 15061024
| 456626 | 517364 | 18.2668 | 192 | 195 | 0 | 24-HR | ALL | 1ST | 15061024
| 456726 | 517364 | 16.3514 | 189.99 | 189.99 | 0 | 24-HR | ALL | 1ST | 15101924
| 456826 | 517364 | 20.2556 | 186.12 | 190 | 0 | 24-HR | ALL | 1ST | 15101924
| 456926 | 517364 | 26.7271 | 190.54 | 190.54 | 0 | 24-HR | ALL | 1ST | 15101924
| 457026 | 517364 | 31.315 | 190.71 | 190.71 | 0 | 24-HR | ALL | 1ST | 15101924
| 457126 | 517364 | 29.3425 | 186.59 | 189 | 0 | 24-HR | ALL | 1ST | 15101924
| 457226 | 517364 | 20.65 | 182.07 | 189 | 0 | 24-HR | ALL | 1ST | 15101924
| 457326 | 517364 | 11.0964 | 174.3 | 197 | 0 | 24-HR | ALL | 1ST | 15060924
| 457426 | 517364 | 11.5231 | 172.9 | 198 | 0 | 24-HR | ALL | 1ST | 15101324
| 456226 | 517464 | 13.404 | 190.48 | 203 | 0 | 24-HR | ALL | 1ST | 15042124
| 456326 | 517464 | 8.4289 | 197.76 | 201 | 0 | 24-HR | ALL | 1ST | 15061024
| 456426 | 517464 | 14.7327 | 200.27 | 200.27 | 0 | 24-HR | ALL | 1ST | 15061024
| 456526 | 517464 | 18.9847 | 197 | 197 | 0 | 24-HR | ALL | 1ST | 15061024
| 456626 | 517464 | 18.7675 | 195.56 | 195.56 | 0 | 24-HR | ALL | 1ST | 15061024
| 456726 | 517464 | 17.9964 | 192.61 | 192.61 | 0 | 24-HR | ALL | 1ST | 15101924
| 456826 | 517464 | 23.7341 | 193.03 | 193.03 | 0 | 24-HR | ALL | 1ST | 15101924
| 456926 | 517464 | 30.2042 | 196.16 | 196.16 | 0 | 24-HR | ALL | 1ST | 15101924
| 457026 | 517464 | 34.5513 | 196.18 | 196.18 | 0 | 24-HR | ALL | 1ST | 15101924
| 457126 | 517464 | 31.9806 | 194.7 | 194.7 | 0 | 24-HR | ALL | 1ST | 15101924
| 457226 | 517464 | 20.8608 | 187.87 | 187.87 | 0 | 24-HR | ALL | 1ST | 15101924
| 457326 | 517464 | 12.2827 | 177.22 | 186 | 0 | 24-HR | ALL | 1ST | 15060924
| 457426 | 517464 | 12.2015 | 172.82 | 189 | 0 | 24-HR | ALL | 1ST | 15101324
| 456326 | 517564 | 8.3973 | 194.12 | 201 | 0 | 24-HR | ALL | 1ST | 15061024
| 456426 | 517564 | 15.1591 | 199.94 | 199.94 | 0 | 24-HR | ALL | 1ST | 15061024
| 456526 | 517564 | 19.6403 | 197.39 | 197.39 | 0 | 24-HR | ALL | 1ST | 15061024
| 456626 | 517564 | 19.2642 | 196.93 | 196.93 | 0 | 24-HR | ALL | 1ST | 15061024
| 456726 | 517564 | 19.5336 | 194.28 | 194.28 | 0 | 24-HR | ALL | 1ST | 15101924
| 456826 | 517564 | 26.3625 | 197.25 | 197.25 | 0 | 24-HR | ALL | 1ST | 15101924
| 456926 | 517564 | 33.2904 | 201.94 | 201.94 | 0 | 24-HR | ALL | 1ST | 15101924
| 457026 | 517564 | 36.8304 | 201.28 | 201.28 | 0 | 24-HR | ALL | 1ST | 15101924
| 457126 | 517564 | 32.038 | 198.92 | 198.92 | 0 | 24-HR | ALL | 1ST | 15101924
| 457226 | 517564 | 19.7369 | 192.12 | 192.12 | 0 | 24-HR | ALL | 1ST | 15101924
| 457326 | 517564 | 14.7193 | 183.73 | 183.73 | 0 | 24-HR | ALL | 1ST | 15060924
| 456426 | 517664 | 15.6861 | 197.82 | 200 | 0 | 24-HR | ALL | 1ST | 15061024
| 456526 | 517664 | 20.0591 | 200.6 | 200.6 | 0 | 24-HR | ALL | 1ST | 15061024
| 456626 | 517664 | 19.3721 | 202.18 | 202.18 | 0 | 24-HR | ALL | 1ST | 15061024
| 456726 | 517664 | 22.2555 | 201.54 | 201.54 | 0 | 24-HR | ALL | 1ST | 15101924
| 456826 | 517664 | 28.964 | 201.54 | 201.54 | 0 | 24-HR | ALL | 1ST | 15101924
| 456926 | 517664 | 35.6619 | 204.56 | 204.56 | 0 | 24-HR | ALL | 1ST | 15101924
| 457026 | 517664 | 38.041 | 205.77 | 205.77 | 0 | 24-HR | ALL | 1ST | 15101924
| 457126 | 517664 | 30.9697 | 203.6 | 203.6 | 0 | 24-HR | ALL | 1ST | 15101924
| 457226 | 517664 | 18.953 | 199.43 | 199.43 | 0 | 24-HR | ALL | 1ST | 15060924
| 456426 | 517764 | 16.1416 | 193.54 | 202 | 0 | 24-HR | ALL | 1ST | 15061024
| 456526 | 517764 | 20.6217 | 202.03 | 202.03 | 0 | 24-HR | ALL | 1ST | 15061024
| 456626 | 517764 | 19.6879 | 204.32 | 204.32 | 0 | 24-HR | ALL | 1ST | 15061024
| 456726 | 517764 | 24.281 | 205.76 | 205.76 | 0 | 24-HR | ALL | 1ST | 15101924
| 456826 | 517764 | 31.4985 | 206.94 | 206.94 | 0 | 24-HR | ALL | 1ST | 15101924
| 456926 | 517764 | 37.8027 | 208.6 | 208.6 | 0 | 24-HR | ALL | 1ST | 15101924
| 457026 | 517764 | 38.0365 | 210.57 | 210.57 | 0 | 24-HR | ALL | 1ST | 15101924
| 457126 | 517764 | 27.8838 | 212.73 | 212.73 | 0 | 24-HR | ALL | 1ST | 15101924
| 457226 | 517764 | 21.008 | 207.31 | 207.31 | 0 | 24-HR | ALL | 1ST | 15060924
| 457326 | 517764 | 21.5416 | 201.02 | 201.02 | 0 | 24-HR | ALL | 1ST | 15060924
| 456526 | 517864 | 21.9748 | 189.91 | 204 | 0 | 24-HR | ALL | 1ST | 15061024
| 456626 | 517864 | 20.8613 | 206.67 | 206.67 | 0 | 24-HR | ALL | 1ST | 15101124
| 456726 | 517864 | 26.2266 | 212 | 212 | 0 | 24-HR | ALL | 1ST | 15101924
| 456826 | 517864 | 33.6218 | 211.43 | 211.43 | 0 | 24-HR | ALL | 1ST | 15101924
| 456926 | 517864 | 38.9878 | 214 | 214 | 0 | 24-HR | ALL | 1ST | 15101924
| 457026 | 517864 | 35.6328 | 217.97 | 217.97 | 0 | 24-HR | ALL | 1ST | 15101924
| 457126 | 517864 | 24.0144 | 218.22 | 218.22 | 0 | 24-HR | ALL | 1ST | 15101924
| 457226 | 517864 | 22.8063 | 214.97 | 214.97 | 0 | 24-HR | ALL | 1ST | 15060924
| 457326 | 517864 | 25.0178 | 208.42 | 208.42 | 0 | 24-HR | ALL | 1ST | 15060924
| 456626 | 517964 | 21.3156 | 202.09 | 205 | 0 | 24-HR | ALL | 1ST | 15061024
| 456726 | 517964 | 28.0554 | 212.46 | 212.46 | 0 | 24-HR | ALL | 1ST | 15101924
| 456826 | 517964 | 34.6966 | 218.6 | 218.6 | 0 | 24-HR | ALL | 1ST | 15101924
| 456926 | 517964 | 37.7664 | 221.83 | 221.83 | 0 | 24-HR | ALL | 1ST | 15101924
| 457026 | 517964 | 33.1032 | 221.86 | 221.86 | 0 | 24-HR | ALL | 1ST | 15101924
| 457126 | 517964 | 19.6166 | 224.06 | 224.06 | 0 | 24-HR | ALL | 1ST | 15060924
| 457226 | 517964 | 24.7675 | 219.11 | 219.11 | 0 | 24-HR | ALL | 1ST | 15060924
| 456626 | 518064 | 22.0069 | 202.37 | 213 | 0 | 24-HR | ALL | 1ST | 15061024
| 456726 | 518064 | 29.8847 | 215.76 | 215.76 | 0 | 24-HR | ALL | 1ST | 15101924
| 456826 | 518064 | 35.2401 | 223.81 | 223.81 | 0 | 24-HR | ALL | 1ST | 15101924
| 456926 | 518064 | 36.9352 | 225.71 | 225.71 | 0 | 24-HR | ALL | 1ST | 15101924
| 457026 | 518064 | 28.0333 | 228.6 | 228.6 | 0 | 24-HR | ALL | 1ST | 15101924
| 457126 | 518064 | 20.1779 | 231.66 | 231.66 | 0 | 24-HR | ALL | 1ST | 15060924
| 456626 | 518164 | 22.8399 | 201.65 | 213 | 0 | 24-HR | ALL | 1ST | 15061024
| 456726 | 518164 | 30.9792 | 222.21 | 222.21 | 0 | 24-HR | ALL | 1ST | 15101924
| 456826 | 518164 | 35.2528 | 228.48 | 228.48 | 0 | 24-HR | ALL | 1ST | 15101924
| 456926 | 518164 | 32.743 | 233 | 233 | 0 | 24-HR | ALL | 1ST | 15101924
| 457026 | 518164 | 21.9547 | 235.97 | 235.97 | 0 | 24-HR | ALL | 1ST | 15101924
| 456626 | 518264 | 22.8877 | 183.99 | 240 | 0 | 24-HR | ALL | 1ST | 15061024
| 456726 | 518264 | 34.4511 | 217.37 | 217.37 | 0 | 24-HR | ALL | 1ST | 15101924
| 456826 | 518264 | 33.2073 | 235.15 | 235.15 | 0 | 24-HR | ALL | 1ST | 15101924
| 456926 | 518264 | 28.1694 | 239.25 | 239.25 | 0 | 24-HR | ALL | 1ST | 15101924
| 456426 | 518364 | 7.5125 | 124.26 | 241 | 0 | 24-HR | ALL | 1ST | 15032124
| 456726 | 518364 | 37.3945 | 200.1 | 240 | 0 | 24-HR | ALL | 1ST | 15101924
| 456826 | 518364 | 46.5323 | 216.37 | 240 | 0 | 24-HR | ALL | 1ST | 15101924
| 456326 | 518464 | 7.1669 | 91.98 | 241 | 0 | 24-HR | ALL | 1ST | 15032124
| 456426 | 518464 | 7.8084 | 112.96 | 241 | 0 | 24-HR | ALL | 1ST | 15032124
| 456526 | 518464 | 8.6278 | 139.86 | 241 | 0 | 24-HR | ALL | 1ST | 15032124
| 456626 | 518464 | 11.4381 | 154.03 | 241 | 0 | 24-HR | ALL | 1ST | 15061024
| 456226 | 518564 | 6.9629 | 65 | 241 | 0 | 24-HR | ALL | 1ST | 15032124
| 456326 | 518564 | 7.4468 | 78.61 | 241 | 0 | 24-HR | ALL | 1ST | 15032124
| 456426 | 518564 | 8.0541 | 98.78 | 241 | 0 | 24-HR | ALL | 1ST | 15032124
| 456526 | 518564 | 8.845 | 121.47 | 241 | 0 | 24-HR | ALL | 1ST | 15032124
| 456626 | 518564 | 9.4289 | 139.92 | 241 | 0 | 24-HR | ALL | 1ST | 15032124
| 456726 | 518564 | 14.3529 | 154.65 | 241 | 0 | 24-HR | ALL | 1ST | 15101924
| 459626 | 518564 | 3.1878 | 102.82 | 201 | 0 | 24-HR | ALL | 1ST | 15061924
| 459726 | 518564 | 3.177 | 104.46 | 201 | 0 | 24-HR | ALL | 1ST | 15061924
| 456326 | 518664 | 7.7481 | 64.38 | 241 | 0 | 24-HR | ALL | 1ST | 15032124
| 456426 | 518664 | 8.199 | 73.54 | 241 | 0 | 24-HR | ALL | 1ST | 15032124
| 456526 | 518664 | 8.7329 | 93.35 | 241 | 0 | 24-HR | ALL | 1ST | 15032124
| 456626 | 518664 | 9.1825 | 112.28 | 241 | 0 | 24-HR | ALL | 1ST | 15032124
| 456726 | 518664 | 9.0512 | 127.98 | 241 | 0 | 24-HR | ALL | 1ST | 15032124
| 456826 | 518664 | 11.3182 | 145.15 | 241 | 0 | 24-HR | ALL | 1ST | 15101924
| 456926 | 518664 | 13.9979 | 156.61 | 241 | 0 | 24-HR | ALL | 1ST | 15101924
| 457026 | 518664 | 12.373 | 157.39 | 241 | 0 | 24-HR | ALL | 1ST | 15101324
| 457126 | 518664 | 14.1194 | 162.07 | 241 | 0 | 24-HR | ALL | 1ST | 15101324
| 457226 | 518664 | 15.4756 | 170.58 | 241 | 0 | 24-HR | ALL | 1ST | 15060924
| 459626 | 518664 | 3.4402 | 102.2 | 201 | 0 | 24-HR | ALL | 1ST | 15061924
| 459726 | 518664 | 3.406 | 99.39 | 201 | 0 | 24-HR | ALL | 1ST | 15061924
| 456426 | 518764 | 8.4608 | 62.24 | 241 | 0 | 24-HR | ALL | 1ST | 15032124
| 456526 | 518764 | 8.7013 | 71.99 | 241 | 0 | 24-HR | ALL | 1ST | 15032124
| 456626 | 518764 | 8.5443 | 78.74 | 241 | 0 | 24-HR | ALL | 1ST | 15032124
| 456726 | 518764 | 8.1182 | 95.35 | 241 | 0 | 24-HR | ALL | 1ST | 15032124
| 456826 | 518764 | 7.2367 | 115.09 | 241 | 0 | 24-HR | ALL | 1ST | 15032124
| 456926 | 518764 | 6.0908 | 134.61 | 241 | 0 | 24-HR | ALL | 1ST | 15081424
| 457026 | 518764 | 6.772 | 137.8 | 241 | 0 | 24-HR | ALL | 1ST | 15081424
| 457126 | 518764 | 8.2093 | 137.43 | 241 | 0 | 24-HR | ALL | 1ST | 15112124
| 457226 | 518764 | 9.4206 | 147.1 | 241 | 0 | 24-HR | ALL | 1ST | 15112124
| 457326 | 518764 | 9.8638 | 151.19 | 241 | 0 | 24-HR | ALL | 1ST | 15112124
| 457426 | 518764 | 26.3672 | 164.45 | 241 | 0 | 24-HR | ALL | 1ST | 15050724
| 457526 | 518764 | 39.6726 | 173.29 | 241 | 0 | 24-HR | ALL | 1ST | 15050724
| 459526 | 518764 | 3.7219 | 103.97 | 202 | 0 | 24-HR | ALL | 1ST | 15061924
| 459626 | 518764 | 3.6698 | 100.35 | 201 | 0 | 24-HR | ALL | 1ST | 15061924
| 459726 | 518764 | 3.6073 | 99.55 | 201 | 0 | 24-HR | ALL | 1ST | 15061924
| 456826 | 518864 | 6.0951 | 86.37 | 241 | 0 | 24-HR | ALL | 1ST | 15032124
| 456926 | 518864 | 6.45 | 101.7 | 241 | 0 | 24-HR | ALL | 1ST | 15090524
| 457026 | 518864 | 7.6954 | 110.73 | 241 | 0 | 24-HR | ALL | 1ST | 15112124
| 457126 | 518864 | 9.5886 | 113.28 | 241 | 0 | 24-HR | ALL | 1ST | 15112124
| 457226 | 518864 | 10.6424 | 122.75 | 241 | 0 | 24-HR | ALL | 1ST | 15112124
| 457326 | 518864 | 10.7195 | 126.25 | 241 | 0 | 24-HR | ALL | 1ST | 15112124
| 457426 | 518864 | 11.045 | 139.21 | 241 | 0 | 24-HR | ALL | 1ST | 15020124
| 457526 | 518864 | 16.9418 | 152.07 | 241 | 0 | 24-HR | ALL | 1ST | 15050724
| 457626 | 518864 | 20.0928 | 164.73 | 241 | 0 | 24-HR | ALL | 1ST | 15050724
| 457726 | 518864 | 16.1397 | 170.78 | 241 | 0 | 24-HR | ALL | 1ST | 15020324
| 457926 | 518864 | 13.9049 | 159.81 | 241 | 0 | 24-HR | ALL | 1ST | 15020324
| 458026 | 518864 | 8.7333 | 149.84 | 241 | 0 | 24-HR | ALL | 1ST | 15020324
| 458126 | 518864 | 8.2919 | 148.22 | 239 | 0 | 24-HR | ALL | 1ST | 15120224
| 458226 | 518864 | 6.974 | 145.68 | 239 | 0 | 24-HR | ALL | 1ST | 15120224
| 459526 | 518864 | 3.9495 | 104.4 | 202 | 0 | 24-HR | ALL | 1ST | 15061924
| 459626 | 518864 | 3.868 | 98.64 | 201 | 0 | 24-HR | ALL | 1ST | 15061924
| 459726 | 518864 | 3.7808 | 96.68 | 201 | 0 | 24-HR | ALL | 1ST | 15061924
| 457026 | 518964 | 9.0143 | 82.48 | 241 | 0 | 24-HR | ALL | 1ST | 15112124
| 457126 | 518964 | 10.7607 | 86.1 | 241 | 0 | 24-HR | ALL | 1ST | 15112124
| 457226 | 518964 | 11.4917 | 93.95 | 241 | 0 | 24-HR | ALL | 1ST | 15112124
| 457326 | 518964 | 11.1569 | 105.2 | 241 | 0 | 24-HR | ALL | 1ST | 15112124
| 457426 | 518964 | 12.5837 | 113.79 | 241 | 0 | 24-HR | ALL | 1ST | 15020124
| 457526 | 518964 | 13.561 | 133.91 | 241 | 0 | 24-HR | ALL | 1ST | 15020124
| 457626 | 518964 | 13.3418 | 150.19 | 241 | 0 | 24-HR | ALL | 1ST | 15020124
| 457726 | 518964 | 12.5771 | 154.24 | 241 | 0 | 24-HR | ALL | 1ST | 15081724
| 457826 | 518964 | 10.5203 | 150.8 | 241 | 0 | 24-HR | ALL | 1ST | 15020124
| 457926 | 518964 | 9.3795 | 150.24 | 241 | 0 | 24-HR | ALL | 1ST | 15020324
| 458026 | 518964 | 8.535 | 147.73 | 241 | 0 | 24-HR | ALL | 1ST | 15120224
| 458126 | 518964 | 7.1857 | 145.52 | 239 | 0 | 24-HR | ALL | 1ST | 15013124
| 458226 | 518964 | 6.5262 | 135.18 | 239 | 0 | 24-HR | ALL | 1ST | 15013124
| 458326 | 518964 | 5.8873 | 137.24 | 237 | 0 | 24-HR | ALL | 1ST | 15013124
| 458426 | 518964 | 5.3294 | 136.12 | 237 | 0 | 24-HR | ALL | 1ST | 15020224
| 459526 | 518964 | 4.1388 | 103.82 | 201 | 0 | 24-HR | ALL | 1ST | 15061924
| 459626 | 518964 | 4.0284 | 98.04 | 201 | 0 | 24-HR | ALL | 1ST | 15061924
| 459726 | 518964 | 3.9186 | 97.88 | 201 | 0 | 24-HR | ALL | 1ST | 15061924
| 459826 | 518964 | 3.812 | 97.91 | 188 | 0 | 24-HR | ALL | 1ST | 15061924
| 457226 | 519064 | 12.0087 | 73.38 | 241 | 0 | 24-HR | ALL | 1ST | 15112124
| 457326 | 519064 | 12.2349 | 82.59 | 241 | 0 | 24-HR | ALL | 1ST | 15020124
| 457426 | 519064 | 13.6952 | 96.26 | 241 | 0 | 24-HR | ALL | 1ST | 15020124
| 457526 | 519064 | 14.026 | 112.95 | 241 | 0 | 24-HR | ALL | 1ST | 15020124
| 457626 | 519064 | 13.1544 | 127.34 | 241 | 0 | 24-HR | ALL | 1ST | 15020124
| 457726 | 519064 | 11.4892 | 142.8 | 241 | 0 | 24-HR | ALL | 1ST | 15020124
| 457826 | 519064 | 9.697 | 149.71 | 241 | 0 | 24-HR | ALL | 1ST | 15020324
| 457926 | 519064 | 9.4604 | 148.66 | 241 | 0 | 24-HR | ALL | 1ST | 15120224
| 458026 | 519064 | 8.0849 | 147.63 | 239 | 0 | 24-HR | ALL | 1ST | 15120224
| 458126 | 519064 | 6.9491 | 141.84 | 239 | 0 | 24-HR | ALL | 1ST | 15013124
| 458226 | 519064 | 6.2519 | 128.61 | 239 | 0 | 24-HR | ALL | 1ST | 15013124
| 458326 | 519064 | 5.5478 | 129.58 | 239 | 0 | 24-HR | ALL | 1ST | 15013124
| 458426 | 519064 | 4.8529 | 133.92 | 237 | 0 | 24-HR | ALL | 1ST | 15013124
| 459526 | 519064 | 4.2807 | 101 | 201 | 0 | 24-HR | ALL | 1ST | 15061924
| 459626 | 519064 | 4.1481 | 100.71 | 201 | 0 | 24-HR | ALL | 1ST | 15061924
| 459726 | 519064 | 4.0183 | 98 | 201 | 0 | 24-HR | ALL | 1ST | 15061924
| 459826 | 519064 | 3.8974 | 98 | 186 | 0 | 24-HR | ALL | 1ST | 15061924
| 457226 | 519164 | 12.2315 | 61.66 | 241 | 0 | 24-HR | ALL | 1ST | 15112124
| 457326 | 519164 | 13.505 | 67.45 | 241 | 0 | 24-HR | ALL | 1ST | 15020124
| 457426 | 519164 | 14.0827 | 75.48 | 241 | 0 | 24-HR | ALL | 1ST | 15020124
| 457526 | 519164 | 13.5613 | 90.57 | 241 | 0 | 24-HR | ALL | 1ST | 15020124
| 457626 | 519164 | 12.0482 | 104.14 | 241 | 0 | 24-HR | ALL | 1ST | 15020124
| 457726 | 519164 | 10.0855 | 123.82 | 241 | 0 | 24-HR | ALL | 1ST | 15020124
| 457826 | 519164 | 9.1447 | 146.56 | 241 | 0 | 24-HR | ALL | 1ST | 15013124
| 457926 | 519164 | 9.1391 | 149.75 | 239 | 0 | 24-HR | ALL | 1ST | 15120224
| 458026 | 519164 | 8.7973 | 151.38 | 238 | 0 | 24-HR | ALL | 1ST | 15070124
| 458126 | 519164 | 6.5766 | 138.32 | 239 | 0 | 24-HR | ALL | 1ST | 15013124
| 458226 | 519164 | 5.8108 | 128.44 | 239 | 0 | 24-HR | ALL | 1ST | 15013124
| 458326 | 519164 | 5.3879 | 123.44 | 239 | 0 | 24-HR | ALL | 1ST | 15061924
| 458426 | 519164 | 5.5649 | 127.18 | 237 | 0 | 24-HR | ALL | 1ST | 15061924
| 458526 | 519164 | 5.6527 | 125.19 | 237 | 0 | 24-HR | ALL | 1ST | 15061924
| 459626 | 519164 | 4.2187 | 100 | 201 | 0 | 24-HR | ALL | 1ST | 15061924
| 457726 | 519264 | 9.5057 | 101.25 | 241 | 0 | 24-HR | ALL | 1ST | 15013124
| 457826 | 519264 | 8.8889 | 132.17 | 241 | 0 | 24-HR | ALL | 1ST | 15013124
| 457926 | 519264 | 7.9205 | 142.31 | 239 | 0 | 24-HR | ALL | 1ST | 15013124
| 458026 | 519264 | 7.7139 | 147.24 | 237 | 0 | 24-HR | ALL | 1ST | 15070124
| 458126 | 519264 | 5.9807 | 140.75 | 237 | 0 | 24-HR | ALL | 1ST | 15013124
| 458226 | 519264 | 6.1576 | 127.22 | 239 | 0 | 24-HR | ALL | 1ST | 15061924
| 458326 | 519264 | 6.3188 | 121.06 | 238 | 0 | 24-HR | ALL | 1ST | 15061924
| 458426 | 519264 | 6.3603 | 117.24 | 237 | 0 | 24-HR | ALL | 1ST | 15061924
| 458526 | 519264 | 6.3083 | 117.07 | 237 | 0 | 24-HR | ALL | 1ST | 15061924
| 459026 | 519264 | 5.4211 | 120.56 | 202 | 0 | 24-HR | ALL | 1ST | 15061924
| 457726 | 519364 | 9.3465 | 80.73 | 241 | 0 | 24-HR | ALL | 1ST | 15013124
| 457826 | 519364 | 8.4822 | 103.79 | 241 | 0 | 24-HR | ALL | 1ST | 15013124
| 457926 | 519364 | 7.4161 | 115.43 | 241 | 0 | 24-HR | ALL | 1ST | 15013124
| 458026 | 519364 | 6.7914 | 131.38 | 239 | 0 | 24-HR | ALL | 1ST | 15061924
| 458126 | 519364 | 7.069 | 133.71 | 237 | 0 | 24-HR | ALL | 1ST | 15061924
| 458226 | 519364 | 7.178 | 119.5 | 239 | 0 | 24-HR | ALL | 1ST | 15061924
| 458326 | 519364 | 7.1468 | 118.25 | 237 | 0 | 24-HR | ALL | 1ST | 15061924
| 458426 | 519364 | 7.0118 | 112.23 | 237 | 0 | 24-HR | ALL | 1ST | 15061924
| 458526 | 519364 | 6.8114 | 114.63 | 237 | 0 | 24-HR | ALL | 1ST | 15061924
| 458926 | 519364 | 5.7393 | 107.64 | 211 | 0 | 24-HR | ALL | 1ST | 15061924
| 459026 | 519364 | 5.498 | 113.37 | 202 | 0 | 24-HR | ALL | 1ST | 15061924
| 459126 | 519364 | 5.2412 | 110.67 | 201 | 0 | 24-HR | ALL | 1ST | 15061924
| 457926 | 519464 | 7.9223 | 79.22 | 241 | 0 | 24-HR | ALL | 1ST | 15061924
| 458026 | 519464 | 8.126 | 97.14 | 241 | 0 | 24-HR | ALL | 1ST | 15061924
| 458126 | 519464 | 8.1383 | 101.29 | 241 | 0 | 24-HR | ALL | 1ST | 15061924
| 458226 | 519464 | 7.9885 | 92.64 | 241 | 0 | 24-HR | ALL | 1ST | 15061924
| 458326 | 519464 | 7.728 | 83.93 | 241 | 0 | 24-HR | ALL | 1ST | 15061924
| 458426 | 519464 | 7.4052 | 87.69 | 241 | 0 | 24-HR | ALL | 1ST | 15061924
| 458526 | 519464 | 7.0922 | 106.61 | 237 | 0 | 24-HR | ALL | 1ST | 15061924
| 458626 | 519464 | 6.7745 | 117.47 | 210 | 0 | 24-HR | ALL | 1ST | 15061924
| 458826 | 519464 | 6.0399 | 105.77 | 212 | 0 | 24-HR | ALL | 1ST | 15061924
| 458926 | 519464 | 5.7325 | 107.63 | 208 | 0 | 24-HR | ALL | 1ST | 15061924
| 459026 | 519464 | 5.4634 | 111.46 | 201 | 0 | 24-HR | ALL | 1ST | 15061924
| 459126 | 519464 | 5.1888 | 110.47 | 201 | 0 | 24-HR | ALL | 1ST | 15061924
| 459226 | 519464 | 4.9111 | 106.06 | 201 | 0 | 24-HR | ALL | 1ST | 15061924
| 459326 | 519464 | 4.7856 | 111.36 | 189 | 0 | 24-HR | ALL | 1ST | 15061824
| 459426 | 519464 | 4.7195 | 111.3 | 186 | 0 | 24-HR | ALL | 1ST | 15061824
| 459526 | 519464 | 4.594 | 106.38 | 184 | 0 | 24-HR | ALL | 1ST | 15061824
| 459626 | 519464 | 4.4492 | 99.93 | 184 | 0 | 24-HR | ALL | 1ST | 15061824
| 459726 | 519464 | 4.3448 | 97.46 | 102 | 0 | 24-HR | ALL | 1ST | 15061824
| 458126 | 519564 | 8.8563 | 71.81 | 241 | 0 | 24-HR | ALL | 1ST | 15061924
| 458526 | 519564 | 7.0481 | 90.57 | 237 | 0 | 24-HR | ALL | 1ST | 15061924
| 458626 | 519564 | 6.7429 | 113.45 | 203 | 0 | 24-HR | ALL | 1ST | 15061924
| 458726 | 519564 | 6.353 | 114.84 | 201 | 0 | 24-HR | ALL | 1ST | 15061924
| 458826 | 519564 | 5.9507 | 110.97 | 201 | 0 | 24-HR | ALL | 1ST | 15061924
| 458926 | 519564 | 5.5854 | 107.95 | 201 | 0 | 24-HR | ALL | 1ST | 15061924
| 459026 | 519564 | 5.3921 | 106.8 | 201 | 0 | 24-HR | ALL | 1ST | 15061824
| 459126 | 519564 | 5.2854 | 106.51 | 198 | 0 | 24-HR | ALL | 1ST | 15061824
| 459226 | 519564 | 5.1311 | 102.4 | 200 | 0 | 24-HR | ALL | 1ST | 15061824
| 459326 | 519564 | 5.1168 | 108.81 | 183 | 0 | 24-HR | ALL | 1ST | 15061824
| 459426 | 519564 | 5.0647 | 111.16 | 111.16 | 0 | 24-HR | ALL | 1ST | 15061824
| 459526 | 519564 | 4.8874 | 106.82 | 106.82 | 0 | 24-HR | ALL | 1ST | 15061824
| 459626 | 519564 | 4.699 | 101.64 | 108 | 0 | 24-HR | ALL | 1ST | 15061824
| 459726 | 519564 | 4.554 | 98.84 | 108 | 0 | 24-HR | ALL | 1ST | 15061824
| 459826 | 519564 | 4.5023 | 101.81 | 101.81 | 0 | 24-HR | ALL | 1ST | 15061824
| 458526 | 519664 | 6.6599 | 71 | 239 | 0 | 24-HR | ALL | 1ST | 15061924
| 458626 | 519664 | 6.246 | 87.27 | 237 | 0 | 24-HR | ALL | 1ST | 15061924
| 458726 | 519664 | 6.1693 | 103.9 | 201 | 0 | 24-HR | ALL | 1ST | 15061824
| 458826 | 519664 | 6.1711 | 113.81 | 113.81 | 0 | 24-HR | ALL | 1ST | 15061824
| 458926 | 519664 | 6.0922 | 116.16 | 116.16 | 0 | 24-HR | ALL | 1ST | 15061824
| 459026 | 519664 | 5.8675 | 111.85 | 111.85 | 0 | 24-HR | ALL | 1ST | 15061824
| 459126 | 519664 | 5.6425 | 107.73 | 112 | 0 | 24-HR | ALL | 1ST | 15061824
| 459226 | 519664 | 5.3073 | 96.99 | 191 | 0 | 24-HR | ALL | 1ST | 15061824
| 459326 | 519664 | 5.1763 | 98.02 | 189 | 0 | 24-HR | ALL | 1ST | 15061824
| 459426 | 519664 | 5.0767 | 100.46 | 114 | 0 | 24-HR | ALL | 1ST | 15061824
| 459526 | 519664 | 4.834 | 94.14 | 114 | 0 | 24-HR | ALL | 1ST | 15061824
| 459626 | 519664 | 4.7469 | 97.15 | 107 | 0 | 24-HR | ALL | 1ST | 15061824
| 459726 | 519664 | 4.7097 | 102.18 | 102.18 | 0 | 24-HR | ALL | 1ST | 15061824
| 459826 | 519664 | 4.5793 | 102.02 | 102.02 | 0 | 24-HR | ALL | 1ST | 15061824
| 458626 | 519764 | 7.0385 | 63.96 | 239 | 0 | 24-HR | ALL | 1ST | 15033124
| 458726 | 519764 | 6.7859 | 77.7 | 237 | 0 | 24-HR | ALL | 1ST | 15033124
| 458826 | 519764 | 6.4748 | 97.47 | 186 | 0 | 24-HR | ALL | 1ST | 15033124
| 458926 | 519764 | 6.2356 | 105.1 | 114 | 0 | 24-HR | ALL | 1ST | 15033124
| 459026 | 519764 | 6.0319 | 106.77 | 106.77 | 0 | 24-HR | ALL | 1ST | 15033124
| 459126 | 519764 | 5.8323 | 107.37 | 107.37 | 0 | 24-HR | ALL | 1ST | 15033124
| 459226 | 519764 | 5.6895 | 98.24 | 114 | 0 | 24-HR | ALL | 1ST | 15033124
| 459326 | 519764 | 5.544 | 88 | 189 | 0 | 24-HR | ALL | 1ST | 15033124
| 459426 | 519764 | 5.3552 | 86.2 | 184 | 0 | 24-HR | ALL | 1ST | 15033124
| 459526 | 519764 | 5.1297 | 93.81 | 114 | 0 | 24-HR | ALL | 1ST | 15033124
| 459626 | 519764 | 4.9148 | 100.8 | 100.8 | 0 | 24-HR | ALL | 1ST | 15033124
| 467826 | 519764 | 1.3318 | 62.39 | 84 | 0 | 24-HR | ALL | 1ST | 15040124
| 459026 | 519864 | 6.8293 | 76.23 | 201 | 0 | 24-HR | ALL | 1ST | 15033124
| 459126 | 519864 | 6.475 | 89.59 | 117 | 0 | 24-HR | ALL | 1ST | 15033124
| 459226 | 519864 | 6.2096 | 90.56 | 114 | 0 | 24-HR | ALL | 1ST | 15033124
| 459326 | 519864 | 6.0114 | 80.93 | 186 | 0 | 24-HR | ALL | 1ST | 15033124
| 459426 | 519864 | 5.707 | 93.07 | 114 | 0 | 24-HR | ALL | 1ST | 15033124
| 459526 | 519864 | 5.4125 | 105.73 | 105.73 | 0 | 24-HR | ALL | 1ST | 15033124
| 467626 | 519864 | 1.4167 | 53.75 | 91 | 0 | 24-HR | ALL | 1ST | 15012424
| 467726 | 519864 | 1.3996 | 59.68 | 86 | 0 | 24-HR | ALL | 1ST | 15012424
| 467826 | 519864 | 1.3913 | 58.63 | 72 | 0 | 24-HR | ALL | 1ST | 15012424
| 459226 | 519964 | 6.7644 | 66.62 | 197 | 0 | 24-HR | ALL | 1ST | 15033124
| 459326 | 519964 | 6.423 | 73.73 | 117 | 0 | 24-HR | ALL | 1ST | 15033124
| 459426 | 519964 | 6.061 | 88.55 | 114 | 0 | 24-HR | ALL | 1ST | 15033124
| 459526 | 519964 | 5.7098 | 104.62 | 104.62 | 0 | 24-HR | ALL | 1ST | 15033124
| 459626 | 519964 | 5.4422 | 109.15 | 109.15 | 0 | 24-HR | ALL | 1ST | 15033124
| 467526 | 519964 | 1.4972 | 51.63 | 91 | 0 | 24-HR | ALL | 1ST | 15012424
| 467626 | 519964 | 1.4963 | 44.63 | 91 | 0 | 24-HR | ALL | 1ST | 15012424
| 467726 | 519964 | 1.4751 | 52.24 | 89 | 0 | 24-HR | ALL | 1ST | 15012424
| 459326 | 520064 | 6.7728 | 63.29 | 117 | 0 | 24-HR | ALL | 1ST | 15033124
| 459426 | 520064 | 6.3838 | 77.09 | 114 | 0 | 24-HR | ALL | 1ST | 15033124
| 459526 | 520064 | 5.9884 | 96.41 | 109 | 0 | 24-HR | ALL | 1ST | 15033124
| 459626 | 520064 | 5.6579 | 107.65 | 107.65 | 0 | 24-HR | ALL | 1ST | 15033124
| 459726 | 520064 | 5.3974 | 109.86 | 109.86 | 0 | 24-HR | ALL | 1ST | 15033124
| 459826 | 520064 | 5.1682 | 109.07 | 109.07 | 0 | 24-HR | ALL | 1ST | 15033124
| 459926 | 520064 | 4.9512 | 108.53 | 108.53 | 0 | 24-HR | ALL | 1ST | 15033124
| 460226 | 520064 | 4.3618 | 109.9 | 112 | 0 | 24-HR | ALL | 1ST | 15033124
| 460326 | 520064 | 4.2064 | 104.61 | 111 | 0 | 24-HR | ALL | 1ST | 15033124
| 460426 | 520064 | 4.0488 | 102.37 | 102.37 | 0 | 24-HR | ALL | 1ST | 15033124
| 467526 | 520064 | 1.5743 | 43.52 | 91 | 0 | 24-HR | ALL | 1ST | 15012424
| 467626 | 520064 | 1.5632 | 43.15 | 89 | 0 | 24-HR | ALL | 1ST | 15012424
| 459326 | 520164 | 6.9936 | 57.29 | 117 | 0 | 24-HR | ALL | 1ST | 15033124
| 459426 | 520164 | 6.6357 | 59.27 | 117 | 0 | 24-HR | ALL | 1ST | 15033124
| 459526 | 520164 | 6.2489 | 74.98 | 116 | 0 | 24-HR | ALL | 1ST | 15033124
| 459626 | 520164 | 5.8496 | 97.79 | 111 | 0 | 24-HR | ALL | 1ST | 15033124
| 459726 | 520164 | 5.5233 | 109.67 | 111 | 0 | 24-HR | ALL | 1ST | 15033124
| 459826 | 520164 | 5.2466 | 115.88 | 115.88 | 0 | 24-HR | ALL | 1ST | 15033124
| 459926 | 520164 | 5.0389 | 111.35 | 111.35 | 0 | 24-HR | ALL | 1ST | 15033124
| 460026 | 520164 | 4.846 | 105.7 | 111 | 0 | 24-HR | ALL | 1ST | 15033124
| 460126 | 520164 | 4.6328 | 108.1 | 113 | 0 | 24-HR | ALL | 1ST | 15033124
| 460226 | 520164 | 4.4579 | 103.16 | 113 | 0 | 24-HR | ALL | 1ST | 15033124
| 467426 | 520164 | 1.6474 | 44.84 | 89 | 0 | 24-HR | ALL | 1ST | 15012424
| 467526 | 520164 | 1.6404 | 41.04 | 89 | 0 | 24-HR | ALL | 1ST | 15012424
| 459226 | 520264 | 7.4873 | 47.33 | 117 | 0 | 24-HR | ALL | 1ST | 15033124
| 459326 | 520264 | 7.0696 | 54.06 | 117 | 0 | 24-HR | ALL | 1ST | 15033124
| 459626 | 520264 | 6.0345 | 63.03 | 116 | 0 | 24-HR | ALL | 1ST | 15033124
| 459726 | 520264 | 5.682 | 83.89 | 116 | 0 | 24-HR | ALL | 1ST | 15033124
| 459826 | 520264 | 5.3235 | 108.72 | 108.72 | 0 | 24-HR | ALL | 1ST | 15033124
| 459926 | 520264 | 5.1451 | 109.3 | 109.3 | 0 | 24-HR | ALL | 1ST | 15040124
| 460026 | 520264 | 4.9711 | 104.98 | 109 | 0 | 24-HR | ALL | 1ST | 15040124
| 460126 | 520264 | 4.8262 | 103.3 | 113 | 0 | 24-HR | ALL | 1ST | 15040124
| 460326 | 520264 | 4.4812 | 83.51 | 113 | 0 | 24-HR | ALL | 1ST | 15040124
| 460426 | 520264 | 4.3534 | 79.11 | 113 | 0 | 24-HR | ALL | 1ST | 15040124
| 467426 | 520264 | 1.71 | 42.35 | 89 | 0 | 24-HR | ALL | 1ST | 15012424
| 467526 | 520264 | 1.6969 | 42.26 | 89 | 0 | 24-HR | ALL | 1ST | 15012424
| 467626 | 520264 | 1.6718 | 51.27 | 51.27 | 0 | 24-HR | ALL | 1ST | 15012424
| 467726 | 520264 | 1.6536 | 56.08 | 56.08 | 0 | 24-HR | ALL | 1ST | 15012424
| 459226 | 520364 | 7.3882 | 47.57 | 117 | 0 | 24-HR | ALL | 1ST | 15033124
| 459326 | 520364 | 7.0006 | 47.38 | 117 | 0 | 24-HR | ALL | 1ST | 15033124
| 459826 | 520364 | 5.4095 | 67.66 | 116 | 0 | 24-HR | ALL | 1ST | 15033124
| 459926 | 520364 | 5.1562 | 83.21 | 116 | 0 | 24-HR | ALL | 1ST | 15040124
| 460026 | 520364 | 5.0167 | 85.24 | 116 | 0 | 24-HR | ALL | 1ST | 15040124
| 460126 | 520364 | 4.8717 | 84.53 | 116 | 0 | 24-HR | ALL | 1ST | 15040124
| 460226 | 520364 | 4.7035 | 74.66 | 116 | 0 | 24-HR | ALL | 1ST | 15040124
| 460326 | 520364 | 4.5851 | 77.91 | 113 | 0 | 24-HR | ALL | 1ST | 15040124
| 467426 | 520364 | 1.7673 | 39.92 | 87 | 0 | 24-HR | ALL | 1ST | 15012424
| 467526 | 520364 | 1.7386 | 51.03 | 51.03 | 0 | 24-HR | ALL | 1ST | 15012424
| 467626 | 520364 | 1.7239 | 52.04 | 52.04 | 0 | 24-HR | ALL | 1ST | 15012424
| 467726 | 520364 | 1.7079 | 54.46 | 54.46 | 0 | 24-HR | ALL | 1ST | 15012424
| 459226 | 520464 | 7.1196 | 42.13 | 117 | 0 | 24-HR | ALL | 1ST | 15033124
| 459326 | 520464 | 6.7535 | 43.56 | 117 | 0 | 24-HR | ALL | 1ST | 15033124
| 460126 | 520464 | 4.8404 | 64.54 | 116 | 0 | 24-HR | ALL | 1ST | 15040124
| 460226 | 520464 | 4.7084 | 66.93 | 116 | 0 | 24-HR | ALL | 1ST | 15040124
| 460326 | 520464 | 4.5779 | 66.18 | 116 | 0 | 24-HR | ALL | 1ST | 15040124
| 467426 | 520464 | 1.8153 | 39.53 | 69 | 0 | 24-HR | ALL | 1ST | 15012424
| 467526 | 520464 | 1.7851 | 51.65 | 51.65 | 0 | 24-HR | ALL | 1ST | 15012424
| 467626 | 520464 | 1.7688 | 53.97 | 53.97 | 0 | 24-HR | ALL | 1ST | 15012424
| 467726 | 520464 | 1.7574 | 51.76 | 57 | 0 | 24-HR | ALL | 1ST | 15012424
| 467826 | 520464 | 1.7413 | 54.21 | 59 | 0 | 24-HR | ALL | 1ST | 15012424
| 460226 | 520564 | 4.6175 | 57.87 | 116 | 0 | 24-HR | ALL | 1ST | 15040124
| 460326 | 520564 | 4.4938 | 54.88 | 116 | 0 | 24-HR | ALL | 1ST | 15040124
| 467426 | 520564 | 1.8536 | 40.67 | 52 | 0 | 24-HR | ALL | 1ST | 15012424
| 467526 | 520564 | 1.8255 | 51.4 | 51.4 | 0 | 24-HR | ALL | 1ST | 15012424
| 467626 | 520564 | 1.814 | 49.06 | 56 | 0 | 24-HR | ALL | 1ST | 15012424
| 467726 | 520564 | 1.7949 | 53.87 | 53.87 | 0 | 24-HR | ALL | 1ST | 15012424
| 460226 | 520664 | 4.8854 | 47.42 | 116 | 0 | 24-HR | ALL | 1ST | 15011124
| 467426 | 520664 | 1.8942 | 35.08 | 58 | 0 | 24-HR | ALL | 1ST | 15012424
| 467526 | 520664 | 1.8646 | 45.35 | 52 | 0 | 24-HR | ALL | 1ST | 15012424
| 467626 | 520664 | 1.8436 | 51.1 | 54 | 0 | 24-HR | ALL | 1ST | 15012424
| 467426 | 520764 | 1.9234 | 30.44 | 60 | 0 | 24-HR | ALL | 1ST | 15012424
| 467526 | 520764 | 1.893 | 41.42 | 54 | 0 | 24-HR | ALL | 1ST | 15012424
| 467626 | 520764 | 1.8667 | 51.12 | 51.12 | 0 | 24-HR | ALL | 1ST | 15012424
| 467726 | 520764 | 1.8495 | 54.6 | 54.6 | 0 | 24-HR | ALL | 1ST | 15012424
| 467326 | 520864 | 1.9261 | 46.87 | 52 | 0 | 24-HR | ALL | 1ST | 15012424
| 467426 | 520864 | 1.9351 | 32.09 | 58 | 0 | 24-HR | ALL | 1ST | 15012424
| 467526 | 520864 | 1.9078 | 40.66 | 53 | 0 | 24-HR | ALL | 1ST | 15012424
| 467626 | 520864 | 1.8831 | 48.81 | 52 | 0 | 24-HR | ALL | 1ST | 15012424
| 467226 | 520964 | 1.9376 | 49.22 | 49.22 | 0 | 24-HR | ALL | 1ST | 15012424
| 467326 | 520964 | 1.9367 | 41.13 | 53 | 0 | 24-HR | ALL | 1ST | 15012424
| 467426 | 520964 | 1.943 | 29.28 | 57 | 0 | 24-HR | ALL | 1ST | 15012424
| 451526 | 521064 | 2.1106 | 2.96 | 2.96 | 0 | 24-HR | ALL | 1ST | 15090924
| 467126 | 521064 | 1.9425 | 47.08 | 54 | 0 | 24-HR | ALL | 1ST | 15012424
| 467226 | 521064 | 1.9421 | 40.24 | 57 | 0 | 24-HR | ALL | 1ST | 15012424
| 467326 | 521064 | 1.9457 | 31.31 | 58 | 0 | 24-HR | ALL | 1ST | 15012424
| 451526 | 521164 | 2.112 | 7.15 | 7.15 | 0 | 24-HR | ALL | 1ST | 15090924
| 451626 | 521164 | 2.1444 | 6.55 | 6.55 | 0 | 24-HR | ALL | 1ST | 15090924
| 451726 | 521164 | 2.1758 | 5.01 | 5.01 | 0 | 24-HR | ALL | 1ST | 15090924
| 467026 | 521164 | 1.9316 | 46.56 | 55 | 0 | 24-HR | ALL | 1ST | 15012424
| 467126 | 521164 | 1.9366 | 38.38 | 55 | 0 | 24-HR | ALL | 1ST | 15012424
| 467226 | 521164 | 1.9439 | 28.63 | 58 | 0 | 24-HR | ALL | 1ST | 15012424
| 451726 | 521264 | 2.1603 | 5.43 | 5.43 | 0 | 24-HR | ALL | 1ST | 15090924
| 451826 | 521264 | 2.1856 | 1.91 | 1.91 | 0 | 24-HR | ALL | 1ST | 15090924
| 451926 | 521264 | 2.2196 | 2.68 | 2.68 | 0 | 24-HR | ALL | 1ST | 15090924
| 467026 | 521264 | 1.9166 | 37.15 | 55 | 0 | 24-HR | ALL | 1ST | 15012424
| 467126 | 521264 | 1.9343 | 21.67 | 57 | 0 | 24-HR | ALL | 1ST | 15012424
| 451826 | 521364 | 2.1611 | 5.32 | 5.32 | 0 | 24-HR | ALL | 1ST | 15090924
| 451926 | 521364 | 2.1901 | 5.3 | 5.3 | 0 | 24-HR | ALL | 1ST | 15090924
| 452026 | 521364 | 2.2135 | 2.03 | 25 | 0 | 24-HR | ALL | 1ST | 15090924
| 451926 | 521464 | 2.14 | 6 | 6 | 0 | 24-HR | ALL | 1ST | 15090924
| 452026 | 521464 | 2.1597 | 3.8 | 25 | 0 | 24-HR | ALL | 1ST | 15090924
| 452126 | 521464 | 2.1831 | 2.87 | 25 | 0 | 24-HR | ALL | 1ST | 15090924
| 452026 | 521564 | 2.0853 | 4.53 | 4.53 | 0 | 24-HR | ALL | 1ST | 15090924
| 452126 | 521564 | 2.099 | 2.65 | 25 | 0 | 24-HR | ALL | 1ST | 15090924
| 452226 | 521564 | 2.1156 | 2.85 | 25 | 0 | 24-HR | ALL | 1ST | 15090924
| 452126 | 521664 | 1.9993 | 3.2 | 3.2 | 0 | 24-HR | ALL | 1ST | 15090924
| 452226 | 521664 | 2.01 | 4.68 | 4.68 | 0 | 24-HR | ALL | 1ST | 15090924
| 452326 | 521664 | 2.0086 | 2 | 43 | 0 | 24-HR | ALL | 1ST | 15090924
| 452126 | 521764 | 1.8907 | 6.22 | 6.22 | 0 | 24-HR | ALL | 1ST | 15090924
| 452226 | 521764 | 1.8844 | 3.41 | 43 | 0 | 24-HR | ALL | 1ST | 15090924
| 452326 | 521764 | 1.8871 | 7.02 | 43 | 0 | 24-HR | ALL | 1ST | 15090924
| 452426 | 521764 | 1.8691 | 2 | 43 | 0 | 24-HR | ALL | 1ST | 15090924
| 452226 | 521864 | 1.7555 | 4.94 | 43 | 0 | 24-HR | ALL | 1ST | 15090924
| 452326 | 521864 | 1.7723 | 18.72 | 43 | 0 | 24-HR | ALL | 1ST | 15082324
| 452426 | 521864 | 1.7554 | 2.49 | 43 | 0 | 24-HR | ALL | 1ST | 15082324
| 450526 | 521964 | 1.605 | 1.22 | 1.22 | 0 | 24-HR | ALL | 1ST | 15090924
| 452326 | 521964 | 1.6861 | 3 | 43 | 0 | 24-HR | ALL | 1ST | 15091124
| 452426 | 521964 | 1.7411 | -0.78 | 43 | 0 | 24-HR | ALL | 1ST | 15091124
| 452526 | 521964 | 1.8242 | 2.3 | 43 | 0 | 24-HR | ALL | 1ST | 15091124
| 450026 | 522064 | 1.5027 | 2.65 | 2.65 | 0 | 24-HR | ALL | 1ST | 15090924
| 450126 | 522064 | 1.5133 | 2.74 | 2.74 | 0 | 24-HR | ALL | 1ST | 15090924
| 450226 | 522064 | 1.5228 | 2.23 | 2.23 | 0 | 24-HR | ALL | 1ST | 15090924
| 450326 | 522064 | 1.5316 | 1.58 | 1.58 | 0 | 24-HR | ALL | 1ST | 15090924
| 450426 | 522064 | 1.5421 | 2.79 | 2.79 | 0 | 24-HR | ALL | 1ST | 15090924
| 450526 | 522064 | 1.5472 | 0.2 | 9 | 0 | 24-HR | ALL | 1ST | 15090924
| 450626 | 522064 | 1.5539 | -0.5 | 9 | 0 | 24-HR | ALL | 1ST | 15090924
| 452326 | 522064 | 1.7816 | 4.74 | 43 | 0 | 24-HR | ALL | 1ST | 15091124
| 452426 | 522064 | 1.8346 | 2.85 | 43 | 0 | 24-HR | ALL | 1ST | 15091124
| 452526 | 522064 | 1.8988 | 3.42 | 43 | 0 | 24-HR | ALL | 1ST | 15091124
| 452626 | 522064 | 1.9601 | 2.97 | 43 | 0 | 24-HR | ALL | 1ST | 15091124
| 449926 | 522164 | 1.4466 | 2.53 | 2.53 | 0 | 24-HR | ALL | 1ST | 15090924
| 450026 | 522164 | 1.4551 | 2.65 | 2.65 | 0 | 24-HR | ALL | 1ST | 15090924
| 450126 | 522164 | 1.4617 | 1.62 | 1.62 | 0 | 24-HR | ALL | 1ST | 15090924
| 450226 | 522164 | 1.4718 | 4.02 | 4.02 | 0 | 24-HR | ALL | 1ST | 15090924
| 450326 | 522164 | 1.4778 | 3.53 | 3.53 | 0 | 24-HR | ALL | 1ST | 15090924
| 450426 | 522164 | 1.4824 | 2.39 | 2.39 | 0 | 24-HR | ALL | 1ST | 15090924
| 450526 | 522164 | 1.4882 | 2.97 | 8 | 0 | 24-HR | ALL | 1ST | 15090924
| 450626 | 522164 | 1.49 | 1 | 1 | 0 | 24-HR | ALL | 1ST | 15090924
| 450726 | 522164 | 1.4933 | 1.08 | 1.08 | 0 | 24-HR | ALL | 1ST | 15090924
| 452426 | 522164 | 1.8896 | 5.76 | 43 | 0 | 24-HR | ALL | 1ST | 15091124
| 452526 | 522164 | 1.9308 | 3.32 | 43 | 0 | 24-HR | ALL | 1ST | 15091124
| 452626 | 522164 | 1.9647 | -1.78 | 43 | 0 | 24-HR | ALL | 1ST | 15091124
| 452726 | 522164 | 2.0213 | -0.81 | 43 | 0 | 24-HR | ALL | 1ST | 15091124
| 452826 | 522164 | 2.0852 | 2 | 2 | 0 | 24-HR | ALL | 1ST | 15091124
| 450026 | 522264 | 1.4003 | 0.56 | 8 | 0 | 24-HR | ALL | 1ST | 15090924
| 450126 | 522264 | 1.4055 | 0.7 | 8 | 0 | 24-HR | ALL | 1ST | 15090924
| 450226 | 522264 | 1.41 | 0.77 | 2 | 0 | 24-HR | ALL | 1ST | 15090924
| 450326 | 522264 | 1.4101 | -2.35 | 6 | 0 | 24-HR | ALL | 1ST | 15090924
| 450426 | 522264 | 1.4298 | 12.3 | 12.3 | 0 | 24-HR | ALL | 1ST | 15090924
| 450526 | 522264 | 1.4186 | 0.97 | 0.97 | 0 | 24-HR | ALL | 1ST | 15090924
| 450626 | 522264 | 1.4199 | 1.32 | 1.32 | 0 | 24-HR | ALL | 1ST | 15090924
| 450726 | 522264 | 1.4172 | -0.82 | 5 | 0 | 24-HR | ALL | 1ST | 15090924
| 450826 | 522264 | 1.4182 | 1.12 | 5 | 0 | 24-HR | ALL | 1ST | 15090924
| 452526 | 522264 | 1.9341 | 4.67 | 43 | 0 | 24-HR | ALL | 1ST | 15091124
| 452626 | 522264 | 1.9778 | 5.33 | 43 | 0 | 24-HR | ALL | 1ST | 15091124
| 452726 | 522264 | 2.0115 | 2.91 | 2.91 | 0 | 24-HR | ALL | 1ST | 15091124
| 452826 | 522264 | 2.0527 | 2.27 | 2.27 | 0 | 24-HR | ALL | 1ST | 15091124
| 452926 | 522264 | 2.096 | 2 | 7 | 0 | 24-HR | ALL | 1ST | 15091124
| 450026 | 522364 | 1.3474 | 4 | 4 | 0 | 24-HR | ALL | 1ST | 15090924
| 450126 | 522364 | 1.3482 | 2.45 | 2.45 | 0 | 24-HR | ALL | 1ST | 15090924
| 450226 | 522364 | 1.3496 | 2.19 | 4 | 0 | 24-HR | ALL | 1ST | 15090924
| 450326 | 522364 | 1.3572 | 8.31 | 8.31 | 0 | 24-HR | ALL | 1ST | 15090924
| 450426 | 522364 | 1.354 | 5.53 | 5.53 | 0 | 24-HR | ALL | 1ST | 15090924
| 450526 | 522364 | 1.348 | 1.03 | 3 | 0 | 24-HR | ALL | 1ST | 15090924
| 450626 | 522364 | 1.3484 | 3.29 | 3.29 | 0 | 24-HR | ALL | 1ST | 15090924
| 450726 | 522364 | 1.3418 | 0.16 | 2 | 0 | 24-HR | ALL | 1ST | 15090924
| 450826 | 522364 | 1.3384 | 1 | 3 | 0 | 24-HR | ALL | 1ST | 15090924
| 452626 | 522364 | 1.9395 | 5.97 | 5.97 | 0 | 24-HR | ALL | 1ST | 15091124
| 452726 | 522364 | 1.9745 | 6.78 | 6.78 | 0 | 24-HR | ALL | 1ST | 15091124
| 452826 | 522364 | 1.9949 | 2.42 | 2.42 | 0 | 24-HR | ALL | 1ST | 15091124
| 452926 | 522364 | 2.0299 | 2.77 | 2.77 | 0 | 24-HR | ALL | 1ST | 15091124
| 450126 | 522464 | 1.2867 | 3.14 | 3.14 | 0 | 24-HR | ALL | 1ST | 15090924
| 450226 | 522464 | 1.2862 | 3.48 | 3.48 | 0 | 24-HR | ALL | 1ST | 15090924
| 450326 | 522464 | 1.2849 | 3.91 | 13 | 0 | 24-HR | ALL | 1ST | 15090924
| 450426 | 522464 | 1.282 | 3.76 | 13 | 0 | 24-HR | ALL | 1ST | 15090924
| 450526 | 522464 | 1.2974 | 1.99 | 13 | 0 | 24-HR | ALL | 1ST | 15091124
| 450626 | 522464 | 1.3267 | 0.85 | 0.85 | 0 | 24-HR | ALL | 1ST | 15091124
| 450726 | 522464 | 1.3569 | -0.01 | -0.01 | 0 | 24-HR | ALL | 1ST | 15091124
| 450826 | 522464 | 1.3962 | 1.53 | 1.53 | 0 | 24-HR | ALL | 1ST | 15091124
| 452826 | 522464 | 1.9286 | 6.48 | 6.48 | 0 | 24-HR | ALL | 1ST | 15091124
| 452926 | 522464 | 1.9625 | 8.66 | 8.66 | 0 | 24-HR | ALL | 1ST | 15091024
| 453026 | 522464 | 2.0068 | 2 | 2 | 0 | 24-HR | ALL | 1ST | 15091024
| 450226 | 522564 | 1.2865 | 3.12 | 3.12 | 0 | 24-HR | ALL | 1ST | 15091124
| 450326 | 522564 | 1.3161 | 2.8 | 13 | 0 | 24-HR | ALL | 1ST | 15091124
| 450426 | 522564 | 1.3546 | 4.61 | 13 | 0 | 24-HR | ALL | 1ST | 15091124
| 450526 | 522564 | 1.373 | 1.97 | 1.97 | 0 | 24-HR | ALL | 1ST | 15091124
| 450626 | 522564 | 1.3982 | 1 | 4 | 0 | 24-HR | ALL | 1ST | 15091124
| 450726 | 522564 | 1.4273 | 1.17 | 1.17 | 0 | 24-HR | ALL | 1ST | 15091124
| 450826 | 522564 | 1.4712 | 4.87 | 4.87 | 0 | 24-HR | ALL | 1ST | 15091124
| 450926 | 522564 | 1.4871 | 2.56 | 2.56 | 0 | 24-HR | ALL | 1ST | 15091124
| 451026 | 522564 | 1.5116 | 2.39 | 2.39 | 0 | 24-HR | ALL | 1ST | 15091124
| 451126 | 522564 | 1.5298 | 1 | 6 | 0 | 24-HR | ALL | 1ST | 15091124
| 452926 | 522564 | 1.9454 | 8.22 | 8.22 | 0 | 24-HR | ALL | 1ST | 15091024
| 453026 | 522564 | 1.9893 | 5.2 | 5.2 | 0 | 24-HR | ALL | 1ST | 15091024
| 450426 | 522664 | 1.3992 | 0.45 | 9 | 0 | 24-HR | ALL | 1ST | 15091124
| 450526 | 522664 | 1.4312 | 2.18 | 2.18 | 0 | 24-HR | ALL | 1ST | 15091124
| 450626 | 522664 | 1.4496 | 1 | 1 | 0 | 24-HR | ALL | 1ST | 15091124
| 450726 | 522664 | 1.4718 | 1 | 1 | 0 | 24-HR | ALL | 1ST | 15091124
| 450826 | 522664 | 1.4927 | 1 | 1 | 0 | 24-HR | ALL | 1ST | 15091124
| 450926 | 522664 | 1.517 | 2.15 | 2.15 | 0 | 24-HR | ALL | 1ST | 15091124
| 451026 | 522664 | 1.5493 | 5.4 | 5.4 | 0 | 24-HR | ALL | 1ST | 15091124
| 451126 | 522664 | 1.5572 | 3.56 | 3.56 | 0 | 24-HR | ALL | 1ST | 15091124
| 451226 | 522664 | 1.558 | 0.07 | 4 | 0 | 24-HR | ALL | 1ST | 15091124
| 451326 | 522664 | 1.5781 | 1.79 | 3 | 0 | 24-HR | ALL | 1ST | 15091124
| 453026 | 522664 | 1.9524 | 8.29 | 8.29 | 0 | 24-HR | ALL | 1ST | 15091024
| 450426 | 522764 | 1.4563 | 3.54 | 3.54 | 0 | 24-HR | ALL | 1ST | 15091124
| 450526 | 522764 | 1.4722 | 3 | 3 | 0 | 24-HR | ALL | 1ST | 15091124
| 450626 | 522764 | 1.4819 | 1.35 | 1.35 | 0 | 24-HR | ALL | 1ST | 15091124
| 450726 | 522764 | 1.4958 | 1 | 3 | 0 | 24-HR | ALL | 1ST | 15091124
| 450826 | 522764 | 1.5096 | 1 | 5 | 0 | 24-HR | ALL | 1ST | 15091124
| 450926 | 522764 | 1.5218 | 1 | 1 | 0 | 24-HR | ALL | 1ST | 15091124
| 451026 | 522764 | 1.5366 | 2.07 | 2.07 | 0 | 24-HR | ALL | 1ST | 15091124
| 451126 | 522764 | 1.5494 | 3.07 | 3.07 | 0 | 24-HR | ALL | 1ST | 15091124
| 451226 | 522764 | 1.5505 | 1.46 | 4 | 0 | 24-HR | ALL | 1ST | 15091124
| 451326 | 522764 | 1.5585 | 2 | 2 | 0 | 24-HR | ALL | 1ST | 15091124
| 451426 | 522764 | 1.5634 | 2 | 7 | 0 | 24-HR | ALL | 1ST | 15091124
| 450426 | 522864 | 1.4849 | 4.57 | 4.57 | 0 | 24-HR | ALL | 1ST | 15091124
| 450526 | 522864 | 1.4889 | 2.88 | 2.88 | 0 | 24-HR | ALL | 1ST | 15091124
| 450626 | 522864 | 1.5045 | 4.12 | 4.12 | 0 | 24-HR | ALL | 1ST | 15091124
| 450726 | 522864 | 1.5004 | 1.27 | 1.27 | 0 | 24-HR | ALL | 1ST | 15091124
| 450826 | 522864 | 1.506 | 1 | 1 | 0 | 24-HR | ALL | 1ST | 15091124
| 450926 | 522864 | 1.5111 | 1 | 3 | 0 | 24-HR | ALL | 1ST | 15091124
| 451026 | 522864 | 1.5146 | 1 | 7 | 0 | 24-HR | ALL | 1ST | 15091124
| 451126 | 522864 | 1.5179 | 1.36 | 4 | 0 | 24-HR | ALL | 1ST | 15091124
| 451226 | 522864 | 1.5174 | 1 | 1 | 0 | 24-HR | ALL | 1ST | 15091124
| 451326 | 522864 | 1.5174 | 1.09 | 1.09 | 0 | 24-HR | ALL | 1ST | 15091124
| 451426 | 522864 | 1.5164 | 1.09 | 4 | 0 | 24-HR | ALL | 1ST | 15091124
| 451526 | 522864 | 1.5156 | 1.36 | 1.36 | 0 | 24-HR | ALL | 1ST | 15091124
| 451626 | 522864 | 1.52 | 3.55 | 6 | 0 | 24-HR | ALL | 1ST | 15091124
| 448826 | 522964 | 1.1847 | 2.64 | 7 | 0 | 24-HR | ALL | 1ST | 15091124
| 449426 | 522964 | 1.3343 | 2.65 | 2.65 | 0 | 24-HR | ALL | 1ST | 15091124
| 449526 | 522964 | 1.3678 | 5 | 5 | 0 | 24-HR | ALL | 1ST | 15091124
| 449626 | 522964 | 1.3747 | 2 | 2 | 0 | 24-HR | ALL | 1ST | 15091124
| 450426 | 522964 | 1.486 | 3.85 | 3.85 | 0 | 24-HR | ALL | 1ST | 15091124
| 450526 | 522964 | 1.4831 | 2.03 | 3 | 0 | 24-HR | ALL | 1ST | 15091124
| 450626 | 522964 | 1.4913 | 3.21 | 3.21 | 0 | 24-HR | ALL | 1ST | 15091124
| 450726 | 522964 | 1.4903 | 2.61 | 2.61 | 0 | 24-HR | ALL | 1ST | 15091124
| 450826 | 522964 | 1.484 | 1 | 1 | 0 | 24-HR | ALL | 1ST | 15091124
| 450926 | 522964 | 1.4826 | 1 | 1 | 0 | 24-HR | ALL | 1ST | 15091124
| 451026 | 522964 | 1.4822 | 1.7 | 1.7 | 0 | 24-HR | ALL | 1ST | 15091124
| 451126 | 522964 | 1.4758 | 1 | 4 | 0 | 24-HR | ALL | 1ST | 15091124
| 451226 | 522964 | 1.471 | 1 | 1 | 0 | 24-HR | ALL | 1ST | 15091124
| 451326 | 522964 | 1.4656 | 1 | 2 | 0 | 24-HR | ALL | 1ST | 15091124
| 451426 | 522964 | 1.4603 | 1.18 | 2 | 0 | 24-HR | ALL | 1ST | 15091124
| 451526 | 522964 | 1.4631 | 4.36 | 4.36 | 0 | 24-HR | ALL | 1ST | 15091124
| 451626 | 522964 | 1.4575 | 4.58 | 7 | 0 | 24-HR | ALL | 1ST | 15091124
| 448626 | 523064 | 1.1992 | 2.47 | 5 | 0 | 24-HR | ALL | 1ST | 15091124
| 448726 | 523064 | 1.2278 | 3.44 | 5 | 0 | 24-HR | ALL | 1ST | 15091124
| 448826 | 523064 | 1.2472 | 2.36 | 5 | 0 | 24-HR | ALL | 1ST | 15091124
| 448926 | 523064 | 1.2749 | 3.3 | 3.3 | 0 | 24-HR | ALL | 1ST | 15091124
| 449026 | 523064 | 1.2941 | 2.5 | 2.5 | 0 | 24-HR | ALL | 1ST | 15091124
| 449126 | 523064 | 1.3188 | 3.09 | 3.09 | 0 | 24-HR | ALL | 1ST | 15091124
| 449226 | 523064 | 1.3478 | 4.75 | 4.75 | 0 | 24-HR | ALL | 1ST | 15091124
| 449326 | 523064 | 1.3643 | 3.97 | 3.97 | 0 | 24-HR | ALL | 1ST | 15091124
| 449426 | 523064 | 1.3765 | 2.51 | 2.51 | 0 | 24-HR | ALL | 1ST | 15091124
| 449526 | 523064 | 1.3988 | 3.46 | 3.46 | 0 | 24-HR | ALL | 1ST | 15091124
| 449626 | 523064 | 1.4109 | 2.56 | 2.56 | 0 | 24-HR | ALL | 1ST | 15091124
| 450426 | 523064 | 1.4701 | 3.3 | 3.3 | 0 | 24-HR | ALL | 1ST | 15091124
| 450526 | 523064 | 1.4673 | 2.97 | 2.97 | 0 | 24-HR | ALL | 1ST | 15091124
| 450626 | 523064 | 1.4608 | 2.11 | 5 | 0 | 24-HR | ALL | 1ST | 15091124
| 450726 | 523064 | 1.4576 | 2.46 | 2.46 | 0 | 24-HR | ALL | 1ST | 15091124
| 450826 | 523064 | 1.4479 | 1.44 | 1.44 | 0 | 24-HR | ALL | 1ST | 15091124
| 450926 | 523064 | 1.4451 | 2.71 | 2.71 | 0 | 24-HR | ALL | 1ST | 15091124
| 451026 | 523064 | 1.4493 | 6.3 | 6.3 | 0 | 24-HR | ALL | 1ST | 15091124
| 451126 | 523064 | 1.4227 | 1 | 4 | 0 | 24-HR | ALL | 1ST | 15091124
| 451226 | 523064 | 1.4136 | 1 | 1 | 0 | 24-HR | ALL | 1ST | 15091124
| 451326 | 523064 | 1.4043 | 1 | 1 | 0 | 24-HR | ALL | 1ST | 15091124
| 451426 | 523064 | 1.3992 | 2.62 | 2.62 | 0 | 24-HR | ALL | 1ST | 15091124
| 451526 | 523064 | 1.3981 | 5.82 | 5.82 | 0 | 24-HR | ALL | 1ST | 15091124
| 448526 | 523164 | 1.2482 | 5.4 | 5.4 | 0 | 24-HR | ALL | 1ST | 15091124
| 448626 | 523164 | 1.2565 | 2.22 | 9 | 0 | 24-HR | ALL | 1ST | 15091124
| 448726 | 523164 | 1.2772 | 2 | 6 | 0 | 24-HR | ALL | 1ST | 15091124
| 448826 | 523164 | 1.2939 | 1.04 | 3 | 0 | 24-HR | ALL | 1ST | 15091124
| 448926 | 523164 | 1.3174 | 1.82 | 3 | 0 | 24-HR | ALL | 1ST | 15091124
| 449026 | 523164 | 1.3329 | 1 | 5 | 0 | 24-HR | ALL | 1ST | 15091124
| 449126 | 523164 | 1.3563 | 2.2 | 4 | 0 | 24-HR | ALL | 1ST | 15091124
| 449226 | 523164 | 1.367 | 0.82 | 8 | 0 | 24-HR | ALL | 1ST | 15091124
| 449326 | 523164 | 1.3929 | 3.09 | 3.09 | 0 | 24-HR | ALL | 1ST | 15091124
| 449426 | 523164 | 1.4024 | 2.08 | 5 | 0 | 24-HR | ALL | 1ST | 15091124
| 449526 | 523164 | 1.4147 | 2 | 5 | 0 | 24-HR | ALL | 1ST | 15091124
| 449626 | 523164 | 1.44 | 4.97 | 4.97 | 0 | 24-HR | ALL | 1ST | 15091124
| 450726 | 523164 | 1.4099 | 1.84 | 5 | 0 | 24-HR | ALL | 1ST | 15091124
| 450826 | 523164 | 1.3964 | 1 | 1 | 0 | 24-HR | ALL | 1ST | 15091124
| 451126 | 523164 | 1.3608 | 1 | 1 | 0 | 24-HR | ALL | 1ST | 15091124
| 451226 | 523164 | 1.3487 | 1 | 1 | 0 | 24-HR | ALL | 1ST | 15091124
| 451326 | 523164 | 1.337 | 1 | 1 | 0 | 24-HR | ALL | 1ST | 15091124
| 451426 | 523164 | 1.3324 | 4.06 | 4.06 | 0 | 24-HR | ALL | 1ST | 15091124
| 451526 | 523164 | 1.3256 | 5.96 | 5.96 | 0 | 24-HR | ALL | 1ST | 15091124
| 448526 | 523264 | 1.2916 | 3.79 | 3.79 | 0 | 24-HR | ALL | 1ST | 15091124
| 448626 | 523264 | 1.3108 | 3.76 | 3.76 | 0 | 24-HR | ALL | 1ST | 15091124
| 448726 | 523264 | 1.3221 | 2.23 | 4 | 0 | 24-HR | ALL | 1ST | 15091124
| 448826 | 523264 | 1.3348 | 1.21 | 3 | 0 | 24-HR | ALL | 1ST | 15091124
| 448926 | 523264 | 1.3539 | 1.87 | 3 | 0 | 24-HR | ALL | 1ST | 15091124
| 449026 | 523264 | 1.3787 | 3.99 | 3.99 | 0 | 24-HR | ALL | 1ST | 15091124
| 449126 | 523264 | 1.3813 | 1.64 | 4 | 0 | 24-HR | ALL | 1ST | 15091124
| 449226 | 523264 | 1.3976 | 2.55 | 8 | 0 | 24-HR | ALL | 1ST | 15091124
| 449326 | 523264 | 1.416 | 4.18 | 4.18 | 0 | 24-HR | ALL | 1ST | 15091124
| 449426 | 523264 | 1.4197 | 3.08 | 3.08 | 0 | 24-HR | ALL | 1ST | 15091124
| 449526 | 523264 | 1.4266 | 3 | 4 | 0 | 24-HR | ALL | 1ST | 15091124
| 449626 | 523264 | 1.4332 | 3.23 | 3.23 | 0 | 24-HR | ALL | 1ST | 15091124
| 451126 | 523264 | 1.2937 | 1 | 1 | 0 | 24-HR | ALL | 1ST | 15091124
| 451226 | 523264 | 1.2798 | 1 | 1 | 0 | 24-HR | ALL | 1ST | 15091124
| 451326 | 523264 | 1.2668 | 1 | 1 | 0 | 24-HR | ALL | 1ST | 15091124
| 451426 | 523264 | 1.2727 | 5.09 | 5.09 | 0 | 24-HR | ALL | 1ST | 15091024
| 451526 | 523264 | 1.3051 | 8.56 | 8.56 | 0 | 24-HR | ALL | 1ST | 15091024
| 448626 | 523364 | 1.3427 | 3 | 3 | 0 | 24-HR | ALL | 1ST | 15091124
| 448726 | 523364 | 1.352 | 1.9 | 1.9 | 0 | 24-HR | ALL | 1ST | 15091124
| 448826 | 523364 | 1.3732 | 3.64 | 3.64 | 0 | 24-HR | ALL | 1ST | 15091124
| 448926 | 523364 | 1.3697 | 0.3 | 4 | 0 | 24-HR | ALL | 1ST | 15091124
| 449026 | 523364 | 1.3856 | 1.56 | 1.56 | 0 | 24-HR | ALL | 1ST | 15091124
| 449126 | 523364 | 1.396 | 1.93 | 1.93 | 0 | 24-HR | ALL | 1ST | 15091124
| 449226 | 523364 | 1.4007 | 1.38 | 1.38 | 0 | 24-HR | ALL | 1ST | 15091124
| 449326 | 523364 | 1.4136 | 3.02 | 3.02 | 0 | 24-HR | ALL | 1ST | 15091124
| 449426 | 523364 | 1.4209 | 3.8 | 3.8 | 0 | 24-HR | ALL | 1ST | 15091124
| 449526 | 523364 | 1.4212 | 3.47 | 3.47 | 0 | 24-HR | ALL | 1ST | 15091124
| 449626 | 523364 | 1.4238 | 4.02 | 4.02 | 0 | 24-HR | ALL | 1ST | 15091124
| 451126 | 523364 | 1.2234 | 0.56 | 0.56 | 0 | 24-HR | ALL | 1ST | 15091124
| 451226 | 523364 | 1.2119 | 2.27 | 2.27 | 0 | 24-HR | ALL | 1ST | 15091124
| 451326 | 523364 | 1.2371 | 3.91 | 3.91 | 0 | 24-HR | ALL | 1ST | 15091024
| 451426 | 523364 | 1.2593 | 3.03 | 6 | 0 | 24-HR | ALL | 1ST | 15091024
| 451526 | 523364 | 1.2865 | 6.17 | 6.17 | 0 | 24-HR | ALL | 1ST | 15091024
| 448726 | 523464 | 1.3701 | 1.78 | 1.78 | 0 | 24-HR | ALL | 1ST | 15091124
| 448826 | 523464 | 1.3795 | 1.96 | 1.96 | 0 | 24-HR | ALL | 1ST | 15091124
| 448926 | 523464 | 1.3862 | 1.88 | 1.88 | 0 | 24-HR | ALL | 1ST | 15091124
| 449026 | 523464 | 1.3973 | 3.12 | 3.12 | 0 | 24-HR | ALL | 1ST | 15091124
| 449126 | 523464 | 1.4088 | 4.76 | 4.76 | 0 | 24-HR | ALL | 1ST | 15091124
| 449226 | 523464 | 1.4076 | 4.09 | 4.09 | 0 | 24-HR | ALL | 1ST | 15091124
| 449326 | 523464 | 1.4171 | 6.06 | 6.06 | 0 | 24-HR | ALL | 1ST | 15091124
| 449426 | 523464 | 1.4191 | 6.83 | 6.83 | 0 | 24-HR | ALL | 1ST | 15091124
| 449526 | 523464 | 1.3967 | 2.73 | 2.73 | 0 | 24-HR | ALL | 1ST | 15091124
| 449626 | 523464 | 1.3899 | 2.3 | 2.3 | 0 | 24-HR | ALL | 1ST | 15091124
| 451126 | 523464 | 1.1789 | 2.03 | 2.03 | 0 | 24-HR | ALL | 1ST | 15091024
| 451226 | 523464 | 1.2025 | 3.24 | 3.24 | 0 | 24-HR | ALL | 1ST | 15091024
| 451326 | 523464 | 1.2207 | 1.43 | 1.43 | 0 | 24-HR | ALL | 1ST | 15091024
| 451426 | 523464 | 1.2511 | 8.84 | 8.84 | 0 | 24-HR | ALL | 1ST | 15091024
| 451526 | 523464 | 1.269 | 8.47 | 8.47 | 0 | 24-HR | ALL | 1ST | 15091024
| 451326 | 523564 | 1.2026 | 1.48 | 6 | 0 | 24-HR | ALL | 1ST | 15091024
| 451426 | 523564 | 1.223 | 4.8 | 4.8 | 0 | 24-HR | ALL | 1ST | 15091024
| 449726 | 524364 | 0.88195 | 3 | 3 | 0 | 24-HR | ALL | 1ST | 15091024
| 449826 | 524364 | 0.89261 | 2.96 | 2.96 | 0 | 24-HR | ALL | 1ST | 15091024
| 449926 | 524364 | 0.90349 | 3.85 | 3.85 | 0 | 24-HR | ALL | 1ST | 15091024
| 450226 | 524364 | 0.94189 | 2 | 4 | 0 | 24-HR | ALL | 1ST | 15120324
| 451526 | 524364 | 1.1292 | 3.08 | 5 | 0 | 24-HR | ALL | 1ST | 15120324
| 451626 | 524364 | 1.1288 | 3.91 | 8 | 0 | 24-HR | ALL | 1ST | 15120324
| 451726 | 524364 | 1.1236 | 3.9 | 8 | 0 | 24-HR | ALL | 1ST | 15120324
| 451826 | 524364 | 1.1156 | 4.2 | 6 | 0 | 24-HR | ALL | 1ST | 15120324
| 451926 | 524364 | 1.1068 | 5.96 | 5.96 | 0 | 24-HR | ALL | 1ST | 15120324
| 452026 | 524364 | 1.0968 | 8.97 | 8.97 | 0 | 24-HR | ALL | 1ST | 15120324
| 449826 | 524464 | 0.88298 | 3.91 | 3.91 | 0 | 24-HR | ALL | 1ST | 15091024
| 449926 | 524464 | 0.90611 | 4.77 | 4.77 | 0 | 24-HR | ALL | 1ST | 15120324
| 450026 | 524464 | 0.92701 | 2.35 | 2.35 | 0 | 24-HR | ALL | 1ST | 15120324
| 450126 | 524464 | 0.94852 | 1 | 2 | 0 | 24-HR | ALL | 1ST | 15120324
| 450226 | 524464 | 0.97097 | 1 | 1 | 0 | 24-HR | ALL | 1ST | 15120324
| 450326 | 524464 | 0.99506 | 2.87 | 2.87 | 0 | 24-HR | ALL | 1ST | 15120324
| 450426 | 524464 | 1.0155 | 2.52 | 2.52 | 0 | 24-HR | ALL | 1ST | 15120324
| 451526 | 524464 | 1.1295 | 1.79 | 1.79 | 0 | 24-HR | ALL | 1ST | 15120324
| 451626 | 524464 | 1.1252 | 2.15 | 8 | 0 | 24-HR | ALL | 1ST | 15120324
| 451726 | 524464 | 1.1225 | 5.21 | 6 | 0 | 24-HR | ALL | 1ST | 15120324
| 451826 | 524464 | 1.1106 | 5.08 | 5.08 | 0 | 24-HR | ALL | 1ST | 15120324
| 451926 | 524464 | 1.099 | 7 | 8 | 0 | 24-HR | ALL | 1ST | 15120324
| 452026 | 524464 | 1.0839 | 8.97 | 8.97 | 0 | 24-HR | ALL | 1ST | 15120324
| 449826 | 524564 | 0.91156 | 2.99 | 2.99 | 0 | 24-HR | ALL | 1ST | 15120324
| 449926 | 524564 | 0.93241 | 0.88 | 4 | 0 | 24-HR | ALL | 1ST | 15120324
| 450026 | 524564 | 0.95574 | 1.46 | 1.46 | 0 | 24-HR | ALL | 1ST | 15120324
| 450126 | 524564 | 0.97686 | 0.68 | 3 | 0 | 24-HR | ALL | 1ST | 15120324
| 450226 | 524564 | 1.0011 | 3.02 | 3.02 | 0 | 24-HR | ALL | 1ST | 15120324
| 450326 | 524564 | 1.0191 | 1.18 | 1.18 | 0 | 24-HR | ALL | 1ST | 15120324
| 450426 | 524564 | 1.0397 | 2.15 | 2.15 | 0 | 24-HR | ALL | 1ST | 15120324
| 451526 | 524564 | 1.1281 | 2 | 4 | 0 | 24-HR | ALL | 1ST | 15120324
| 451626 | 524564 | 1.1234 | 3.83 | 3.83 | 0 | 24-HR | ALL | 1ST | 15120324
| 451726 | 524564 | 1.1143 | 5.01 | 5.01 | 0 | 24-HR | ALL | 1ST | 15120324
| 451826 | 524564 | 1.1042 | 7.53 | 7.53 | 0 | 24-HR | ALL | 1ST | 15120324
| 451926 | 524564 | 1.082 | 5.32 | 5.32 | 0 | 24-HR | ALL | 1ST | 15120324
| 452026 | 524564 | 1.0624 | 6.5 | 9 | 0 | 24-HR | ALL | 1ST | 15120324
| 449926 | 524664 | 0.96178 | 1.85 | 5 | 0 | 24-HR | ALL | 1ST | 15120324
| 450026 | 524664 | 0.98508 | 3.24 | 3.24 | 0 | 24-HR | ALL | 1ST | 15120324
| 450126 | 524664 | 1.0038 | 1.39 | 1.39 | 0 | 24-HR | ALL | 1ST | 15120324
| 450226 | 524664 | 1.0223 | 0.27 | 0.27 | 0 | 24-HR | ALL | 1ST | 15120324
| 450326 | 524664 | 1.0447 | 3 | 3 | 0 | 24-HR | ALL | 1ST | 15120324
| 450426 | 524664 | 1.061 | 1.96 | 1.96 | 0 | 24-HR | ALL | 1ST | 15120324
| 450526 | 524664 | 1.0775 | 2.14 | 4 | 0 | 24-HR | ALL | 1ST | 15120324
| 450626 | 524664 | 1.0911 | 1.44 | 1.44 | 0 | 24-HR | ALL | 1ST | 15120324
| 451526 | 524664 | 1.1233 | 2.64 | 2.64 | 0 | 24-HR | ALL | 1ST | 15120324
| 451626 | 524664 | 1.1125 | 2.7 | 2.7 | 0 | 24-HR | ALL | 1ST | 15120324
| 451726 | 524664 | 1.1006 | 4.03 | 4.03 | 0 | 24-HR | ALL | 1ST | 15120324
| 451826 | 524664 | 1.0868 | 6.08 | 6.08 | 0 | 24-HR | ALL | 1ST | 15120324
| 451926 | 524664 | 1.0655 | 5.88 | 7 | 0 | 24-HR | ALL | 1ST | 15120324
| 452026 | 524664 | 1.0395 | 4.97 | 10 | 0 | 24-HR | ALL | 1ST | 15120324
| 449926 | 524764 | 0.99025 | 4.18 | 4.18 | 0 | 24-HR | ALL | 1ST | 15120324
| 450026 | 524764 | 1.0082 | 2 | 2 | 0 | 24-HR | ALL | 1ST | 15120324
| 450126 | 524764 | 1.0274 | 1.82 | 1.82 | 0 | 24-HR | ALL | 1ST | 15120324
| 450226 | 524764 | 1.0445 | 0.74 | 3 | 0 | 24-HR | ALL | 1ST | 15120324
| 450326 | 524764 | 1.0628 | 1.57 | 1.57 | 0 | 24-HR | ALL | 1ST | 15120324
| 450426 | 524764 | 1.0782 | 1.3 | 3 | 0 | 24-HR | ALL | 1ST | 15120324
| 450526 | 524764 | 1.0951 | 3.23 | 4 | 0 | 24-HR | ALL | 1ST | 15120324
| 450626 | 524764 | 1.1058 | 1.92 | 1.92 | 0 | 24-HR | ALL | 1ST | 15120324
| 450726 | 524764 | 1.1147 | 0.79 | 6 | 0 | 24-HR | ALL | 1ST | 15120324
| 451526 | 524764 | 1.1133 | 2.56 | 2.56 | 0 | 24-HR | ALL | 1ST | 15120324
| 451626 | 524764 | 1.099 | 2.21 | 4 | 0 | 24-HR | ALL | 1ST | 15120324
| 451726 | 524764 | 1.0848 | 3.8 | 5 | 0 | 24-HR | ALL | 1ST | 15120324
| 451826 | 524764 | 1.0691 | 6.43 | 9 | 0 | 24-HR | ALL | 1ST | 15120324
| 451926 | 524764 | 1.041 | 3.72 | 6 | 0 | 24-HR | ALL | 1ST | 15120324
| 452026 | 524764 | 1.0155 | 4.42 | 8 | 0 | 24-HR | ALL | 1ST | 15120324
| 450026 | 524864 | 1.0311 | 3 | 3 | 0 | 24-HR | ALL | 1ST | 15120324
| 450126 | 524864 | 1.048 | 2.14 | 2.14 | 0 | 24-HR | ALL | 1ST | 15120324
| 450226 | 524864 | 1.0653 | 2.52 | 2.52 | 0 | 24-HR | ALL | 1ST | 15120324
| 450326 | 524864 | 1.08 | 2 | 2 | 0 | 24-HR | ALL | 1ST | 15120324
| 450426 | 524864 | 1.0944 | 2.38 | 2.38 | 0 | 24-HR | ALL | 1ST | 15120324
| 450526 | 524864 | 1.108 | 3.43 | 3.43 | 0 | 24-HR | ALL | 1ST | 15120324
| 450626 | 524864 | 1.1169 | 2.44 | 2.44 | 0 | 24-HR | ALL | 1ST | 15120324
| 450726 | 524864 | 1.1236 | 1.38 | 1.38 | 0 | 24-HR | ALL | 1ST | 15120324
| 451526 | 524864 | 1.1022 | 3.98 | 3.98 | 0 | 24-HR | ALL | 1ST | 15120324
| 451626 | 524864 | 1.0851 | 3.59 | 3.59 | 0 | 24-HR | ALL | 1ST | 15120324
| 451726 | 524864 | 1.0654 | 3.47 | 3.47 | 0 | 24-HR | ALL | 1ST | 15120324
| 451826 | 524864 | 1.0466 | 5.8 | 5.8 | 0 | 24-HR | ALL | 1ST | 15120324
| 451926 | 524864 | 1.0191 | 4.77 | 4.77 | 0 | 24-HR | ALL | 1ST | 15120324
| 452026 | 524864 | 0.99632 | 8.43 | 8.43 | 0 | 24-HR | ALL | 1ST | 15120324
| 450026 | 524964 | 1.051 | 3.91 | 3.91 | 0 | 24-HR | ALL | 1ST | 15120324
| 450126 | 524964 | 1.0646 | 1.7 | 1.7 | 0 | 24-HR | ALL | 1ST | 15120324
| 450226 | 524964 | 1.0823 | 3.88 | 3.88 | 0 | 24-HR | ALL | 1ST | 15120324
| 450326 | 524964 | 1.092 | 0.96 | 0.96 | 0 | 24-HR | ALL | 1ST | 15120324
| 450426 | 524964 | 1.107 | 3.39 | 3.39 | 0 | 24-HR | ALL | 1ST | 15120324
| 450526 | 524964 | 1.115 | 1.97 | 1.97 | 0 | 24-HR | ALL | 1ST | 15120324
| 450626 | 524964 | 1.1224 | 1.56 | 1.56 | 0 | 24-HR | ALL | 1ST | 15120324
| 450726 | 524964 | 1.1318 | 4.05 | 4.05 | 0 | 24-HR | ALL | 1ST | 15120324
| 451626 | 524964 | 1.0615 | 0.91 | 2 | 0 | 24-HR | ALL | 1ST | 15120324
| 451726 | 524964 | 1.0432 | 3.15 | 3.15 | 0 | 24-HR | ALL | 1ST | 15120324
| 451826 | 524964 | 1.0221 | 5.59 | 5.59 | 0 | 24-HR | ALL | 1ST | 15120324
| 451926 | 524964 | 0.99326 | 4.96 | 4.96 | 0 | 24-HR | ALL | 1ST | 15120324
| 452026 | 524964 | 0.96109 | 4 | 4 | 0 | 24-HR | ALL | 1ST | 15120324
| 461226 | 524964 | 3.0126 | 5.7 | 5.7 | 0 | 24-HR | ALL | 1ST | 15111124
| 461326 | 524964 | 2.9493 | 0 | 7 | 0 | 24-HR | ALL | 1ST | 15111124
| 461426 | 524964 | 2.9097 | 0 | 0 | 0 | 24-HR | ALL | 1ST | 15111124
| 450126 | 525064 | 1.0783 | 1.52 | 1.52 | 0 | 24-HR | ALL | 1ST | 15120324
| 450226 | 525064 | 1.0942 | 3.77 | 3.77 | 0 | 24-HR | ALL | 1ST | 15120324
| 450326 | 525064 | 1.1041 | 2.57 | 2.57 | 0 | 24-HR | ALL | 1ST | 15120324
| 450426 | 525064 | 1.1144 | 3.09 | 3.09 | 0 | 24-HR | ALL | 1ST | 15120324
| 450526 | 525064 | 1.1192 | 1.01 | 4 | 0 | 24-HR | ALL | 1ST | 15120324
| 450626 | 525064 | 1.1271 | 2.65 | 2.65 | 0 | 24-HR | ALL | 1ST | 15120324
| 450726 | 525064 | 1.1319 | 3.64 | 3.64 | 0 | 24-HR | ALL | 1ST | 15120324
| 450826 | 525064 | 1.1299 | 1.56 | 1.56 | 0 | 24-HR | ALL | 1ST | 15120324
| 451626 | 525064 | 1.0412 | 2 | 5 | 0 | 24-HR | ALL | 1ST | 15120324
| 451726 | 525064 | 1.0214 | 4.82 | 4.82 | 0 | 24-HR | ALL | 1ST | 15120324
| 451826 | 525064 | 0.99583 | 5.71 | 5.71 | 0 | 24-HR | ALL | 1ST | 15120324
| 451926 | 525064 | 0.96648 | 5.94 | 5.94 | 0 | 24-HR | ALL | 1ST | 15120324
| 452026 | 525064 | 0.93189 | 4.4 | 9 | 0 | 24-HR | ALL | 1ST | 15120324
| 460926 | 525064 | 3.0416 | 7.76 | 7.76 | 0 | 24-HR | ALL | 1ST | 15030724
| 461026 | 525064 | 3.0175 | 6.35 | 7 | 0 | 24-HR | ALL | 1ST | 15030724
| 461126 | 525064 | 2.9753 | 3.44 | 7 | 0 | 24-HR | ALL | 1ST | 15030724
| 461226 | 525064 | 2.9282 | 1.2 | 7 | 0 | 24-HR | ALL | 1ST | 15030724
| 461326 | 525064 | 2.9043 | 0 | 5 | 0 | 24-HR | ALL | 1ST | 15111124
| 461426 | 525064 | 2.8775 | 0 | 0 | 0 | 24-HR | ALL | 1ST | 15111124
| 461526 | 525064 | 2.8399 | 0 | 0 | 0 | 24-HR | ALL | 1ST | 15111124
| 461626 | 525064 | 2.7923 | 0 | 0 | 0 | 24-HR | ALL | 1ST | 15111124
| 450126 | 525164 | 1.0917 | 3.61 | 3.61 | 0 | 24-HR | ALL | 1ST | 15120324
| 450226 | 525164 | 1.1001 | 1.57 | 4 | 0 | 24-HR | ALL | 1ST | 15120324
| 450326 | 525164 | 1.1102 | 2.2 | 2.2 | 0 | 24-HR | ALL | 1ST | 15120324
| 450426 | 525164 | 1.1167 | 1.54 | 4 | 0 | 24-HR | ALL | 1ST | 15120324
| 450526 | 525164 | 1.1235 | 2.54 | 2.54 | 0 | 24-HR | ALL | 1ST | 15120324
| 450626 | 525164 | 1.1266 | 2.46 | 2.46 | 0 | 24-HR | ALL | 1ST | 15120324
| 450726 | 525164 | 1.1261 | 1.46 | 5 | 0 | 24-HR | ALL | 1ST | 15120324
| 450826 | 525164 | 1.1219 | -0.41 | 3 | 0 | 24-HR | ALL | 1ST | 15120324
| 451626 | 525164 | 1.0144 | 0.47 | 0.47 | 0 | 24-HR | ALL | 1ST | 15120324
| 451726 | 525164 | 0.99075 | 2.09 | 5 | 0 | 24-HR | ALL | 1ST | 15120324
| 451826 | 525164 | 0.96951 | 7.17 | 7.17 | 0 | 24-HR | ALL | 1ST | 15120324
| 451926 | 525164 | 0.93718 | 6.46 | 6.46 | 0 | 24-HR | ALL | 1ST | 15120324
| 452026 | 525164 | 0.90343 | 6.38 | 6.38 | 0 | 24-HR | ALL | 1ST | 15120324
| 457526 | 525164 | 4.5218 | 5.44 | 20 | 0 | 24-HR | ALL | 1ST | 15010724
| 460726 | 525164 | 3.0941 | 8.88 | 8.88 | 0 | 24-HR | ALL | 1ST | 15022324
| 460826 | 525164 | 2.9785 | 1.91 | 8 | 0 | 24-HR | ALL | 1ST | 15111024
| 460926 | 525164 | 2.9322 | 1.64 | 8 | 0 | 24-HR | ALL | 1ST | 15030724
| 461026 | 525164 | 2.9189 | 0 | 7 | 0 | 24-HR | ALL | 1ST | 15030724
| 461126 | 525164 | 2.9032 | 0 | 6 | 0 | 24-HR | ALL | 1ST | 15030724
| 461226 | 525164 | 2.8777 | 0 | 6 | 0 | 24-HR | ALL | 1ST | 15030724
| 461326 | 525164 | 2.8484 | 0 | 0 | 0 | 24-HR | ALL | 1ST | 15111124
| 461426 | 525164 | 2.8337 | 0 | 0 | 0 | 24-HR | ALL | 1ST | 15111124
| 461526 | 525164 | 2.8082 | 0 | 0 | 0 | 24-HR | ALL | 1ST | 15111124
| 461626 | 525164 | 2.7725 | 0 | 0 | 0 | 24-HR | ALL | 1ST | 15111124
| 450226 | 525264 | 1.1076 | 3.03 | 3.03 | 0 | 24-HR | ALL | 1ST | 15120324
| 450326 | 525264 | 1.1152 | 3.36 | 3.36 | 0 | 24-HR | ALL | 1ST | 15120324
| 450426 | 525264 | 1.1199 | 3.04 | 3.04 | 0 | 24-HR | ALL | 1ST | 15120324
| 450526 | 525264 | 1.119 | 0.12 | 0.12 | 0 | 24-HR | ALL | 1ST | 15120324
| 450626 | 525264 | 1.1225 | 2.12 | 6 | 0 | 24-HR | ALL | 1ST | 15120324
| 450726 | 525264 | 1.1184 | 0.27 | 5 | 0 | 24-HR | ALL | 1ST | 15120324
| 450826 | 525264 | 1.1169 | 2 | 2 | 0 | 24-HR | ALL | 1ST | 15120324
| 451626 | 525264 | 0.98452 | -1.93 | 4 | 0 | 24-HR | ALL | 1ST | 15120324
| 451726 | 525264 | 0.96523 | 4.08 | 4.08 | 0 | 24-HR | ALL | 1ST | 15120324
| 451826 | 525264 | 0.93644 | 5.12 | 5.12 | 0 | 24-HR | ALL | 1ST | 15120324
| 451926 | 525264 | 0.90558 | 6.35 | 6.35 | 0 | 24-HR | ALL | 1ST | 15120324
| 452026 | 525264 | 0.88131 | 5 | 5 | 0 | 24-HR | ALL | 1ST | 15100324
| 457326 | 525264 | 4.1139 | 9 | 9 | 0 | 24-HR | ALL | 1ST | 15010724
| 457426 | 525264 | 4.2486 | 6.09 | 9 | 0 | 24-HR | ALL | 1ST | 15010724
| 457526 | 525264 | 4.3693 | 4.12 | 11 | 0 | 24-HR | ALL | 1ST | 15010724
| 457626 | 525264 | 4.4848 | 3.7 | 17 | 0 | 24-HR | ALL | 1ST | 15010724
| 457726 | 525264 | 4.5771 | 3 | 17 | 0 | 24-HR | ALL | 1ST | 15010724
| 460426 | 525264 | 3.3082 | 8.12 | 8.12 | 0 | 24-HR | ALL | 1ST | 15022324
| 460526 | 525264 | 3.2393 | 7.2 | 7.2 | 0 | 24-HR | ALL | 1ST | 15022324
| 460626 | 525264 | 3.1308 | 1.84 | 10 | 0 | 24-HR | ALL | 1ST | 15022324
| 460726 | 525264 | 3.0422 | 0.48 | 11 | 0 | 24-HR | ALL | 1ST | 15022324
| 460826 | 525264 | 2.9519 | 0 | 11 | 0 | 24-HR | ALL | 1ST | 15022324
| 460926 | 525264 | 2.874 | 0 | 8 | 0 | 24-HR | ALL | 1ST | 15111024
| 461026 | 525264 | 2.8485 | 0 | 8 | 0 | 24-HR | ALL | 1ST | 15030724
| 461126 | 525264 | 2.8429 | 0 | 6 | 0 | 24-HR | ALL | 1ST | 15030724
| 461226 | 525264 | 2.8268 | 0 | 5 | 0 | 24-HR | ALL | 1ST | 15030724
| 461326 | 525264 | 2.8016 | 0 | 0 | 0 | 24-HR | ALL | 1ST | 15030724
| 461426 | 525264 | 2.7798 | 0 | 0 | 0 | 24-HR | ALL | 1ST | 15111124
| 461526 | 525264 | 2.7656 | 0 | 0 | 0 | 24-HR | ALL | 1ST | 15111124
| 461626 | 525264 | 2.7412 | 0 | 0 | 0 | 24-HR | ALL | 1ST | 15111124
| 461726 | 525264 | 2.7074 | 0 | 0 | 0 | 24-HR | ALL | 1ST | 15111124
| 461826 | 525264 | 2.6647 | 0 | 0 | 0 | 24-HR | ALL | 1ST | 15111124
| 461926 | 525264 | 2.6139 | 0 | 0 | 0 | 24-HR | ALL | 1ST | 15111124
| 450226 | 525364 | 1.109 | 2.23 | 2.23 | 0 | 24-HR | ALL | 1ST | 15120324
| 450326 | 525364 | 1.1137 | 2.06 | 2.06 | 0 | 24-HR | ALL | 1ST | 15120324
| 450426 | 525364 | 1.1165 | 2.05 | 2.05 | 0 | 24-HR | ALL | 1ST | 15120324
| 450526 | 525364 | 1.1182 | 2.79 | 2.79 | 0 | 24-HR | ALL | 1ST | 15120324
| 450626 | 525364 | 1.1166 | 2.71 | 2.71 | 0 | 24-HR | ALL | 1ST | 15120324
| 450726 | 525364 | 1.1135 | 3.33 | 3.33 | 0 | 24-HR | ALL | 1ST | 15120324
| 450826 | 525364 | 1.104 | 1 | 1 | 0 | 24-HR | ALL | 1ST | 15120324
| 450926 | 525364 | 1.094 | 0.21 | 0.21 | 0 | 24-HR | ALL | 1ST | 15120324
| 451626 | 525364 | 0.96218 | 2.34 | 2.34 | 0 | 24-HR | ALL | 1ST | 15120324
| 451726 | 525364 | 0.93394 | 3.11 | 3.11 | 0 | 24-HR | ALL | 1ST | 15120324
| 451826 | 525364 | 0.89937 | 0.79 | 8 | 0 | 24-HR | ALL | 1ST | 15120324
| 451926 | 525364 | 0.86659 | 1.34 | 8 | 0 | 24-HR | ALL | 1ST | 15120324
| 452026 | 525364 | 0.86961 | 2.53 | 8 | 0 | 24-HR | ALL | 1ST | 15042024
| 457326 | 525364 | 3.9774 | 8 | 12 | 0 | 24-HR | ALL | 1ST | 15010724
| 457426 | 525364 | 4.1157 | 5.81 | 10 | 0 | 24-HR | ALL | 1ST | 15010724
| 457526 | 525364 | 4.256 | 6.08 | 6.08 | 0 | 24-HR | ALL | 1ST | 15010724
| 457626 | 525364 | 4.3769 | 6.46 | 6.46 | 0 | 24-HR | ALL | 1ST | 15010724
| 457726 | 525364 | 4.4302 | 2.06 | 17 | 0 | 24-HR | ALL | 1ST | 15010724
| 458626 | 525364 | 4.2034 | 3.47 | 3.47 | 0 | 24-HR | ALL | 1ST | 15010724
| 459126 | 525364 | 3.8676 | 4.64 | 11 | 0 | 24-HR | ALL | 1ST | 15120524
| 459226 | 525364 | 3.8535 | 3.04 | 11 | 0 | 24-HR | ALL | 1ST | 15120524
| 459326 | 525364 | 3.8143 | 4.36 | 11 | 0 | 24-HR | ALL | 1ST | 15120524
| 460426 | 525364 | 3.2146 | 0 | 10 | 0 | 24-HR | ALL | 1ST | 15022324
| 460526 | 525364 | 3.1637 | 0 | 9 | 0 | 24-HR | ALL | 1ST | 15022324
| 460626 | 525364 | 3.1031 | 0 | 10 | 0 | 24-HR | ALL | 1ST | 15022324
| 460726 | 525364 | 3.0336 | 0 | 11 | 0 | 24-HR | ALL | 1ST | 15022324
| 460826 | 525364 | 2.9561 | 0 | 11 | 0 | 24-HR | ALL | 1ST | 15022324
| 460926 | 525364 | 2.8715 | 0 | 8 | 0 | 24-HR | ALL | 1ST | 15022324
| 461026 | 525364 | 2.7823 | 0 | 5 | 0 | 24-HR | ALL | 1ST | 15111024
| 461126 | 525364 | 2.7767 | 0 | 0 | 0 | 24-HR | ALL | 1ST | 15030724
| 461226 | 525364 | 2.77 | 0 | 0 | 0 | 24-HR | ALL | 1ST | 15030724
| 461326 | 525364 | 2.7537 | 0 | 0 | 0 | 24-HR | ALL | 1ST | 15030724
| 461426 | 525364 | 2.7287 | 0 | 0 | 0 | 24-HR | ALL | 1ST | 15030724
| 461526 | 525364 | 2.7136 | 0 | 0 | 0 | 24-HR | ALL | 1ST | 15111124
| 461626 | 525364 | 2.6998 | 0 | 0 | 0 | 24-HR | ALL | 1ST | 15111124
| 461726 | 525364 | 2.6766 | 0 | 0 | 0 | 24-HR | ALL | 1ST | 15111124
| 461826 | 525364 | 2.6444 | 0 | 0 | 0 | 24-HR | ALL | 1ST | 15111124
| 461926 | 525364 | 2.604 | 0 | 0 | 0 | 24-HR | ALL | 1ST | 15111124
| 462026 | 525364 | 2.5559 | 0 | 0 | 0 | 24-HR | ALL | 1ST | 15111124
| 450326 | 525464 | 1.1119 | 2.91 | 2.91 | 0 | 24-HR | ALL | 1ST | 15120324
| 450426 | 525464 | 1.1129 | 3.17 | 3.17 | 0 | 24-HR | ALL | 1ST | 15120324
| 450526 | 525464 | 1.1079 | 0.57 | 0.57 | 0 | 24-HR | ALL | 1ST | 15120324
| 450626 | 525464 | 1.1054 | 1.62 | 1.62 | 0 | 24-HR | ALL | 1ST | 15120324
| 450726 | 525464 | 1.0957 | -1 | -1 | 0 | 24-HR | ALL | 1ST | 15120324
| 450826 | 525464 | 1.0899 | 1.16 | 1.16 | 0 | 24-HR | ALL | 1ST | 15120324
| 450926 | 525464 | 1.0831 | 4.35 | 4.35 | 0 | 24-HR | ALL | 1ST | 15120324
| 451026 | 525464 | 1.0649 | 1 | 1 | 0 | 24-HR | ALL | 1ST | 15120324
| 451126 | 525464 | 1.0474 | 0.03 | 0.03 | 0 | 24-HR | ALL | 1ST | 15120324
| 451626 | 525464 | 0.93132 | 1.54 | 1.54 | 0 | 24-HR | ALL | 1ST | 15120324
| 451726 | 525464 | 0.89886 | 0 | 7 | 0 | 24-HR | ALL | 1ST | 15120324
| 451826 | 525464 | 0.8664 | 0 | 7 | 0 | 24-HR | ALL | 1ST | 15120324
| 451926 | 525464 | 0.85259 | 0 | 8 | 0 | 24-HR | ALL | 1ST | 15042024
| 452026 | 525464 | 0.88126 | 0 | 8 | 0 | 24-HR | ALL | 1ST | 15042024
| 452126 | 525464 | 0.91085 | 0 | 7 | 0 | 24-HR | ALL | 1ST | 15042024
| 452226 | 525464 | 0.94127 | 0 | 7 | 0 | 24-HR | ALL | 1ST | 15042024
| 452326 | 525464 | 0.97245 | 0 | 8 | 0 | 24-HR | ALL | 1ST | 15042024
| 452426 | 525464 | 1.0043 | 0 | 8 | 0 | 24-HR | ALL | 1ST | 15042024
| 452526 | 525464 | 1.0367 | 0 | 8 | 0 | 24-HR | ALL | 1ST | 15042024
| 452626 | 525464 | 1.0695 | 0 | 9 | 0 | 24-HR | ALL | 1ST | 15042024
| 452726 | 525464 | 1.1026 | 0 | 6 | 0 | 24-HR | ALL | 1ST | 15042024
| 452826 | 525464 | 1.1359 | 0 | 8 | 0 | 24-HR | ALL | 1ST | 15042024
| 452926 | 525464 | 1.1692 | 0 | 8 | 0 | 24-HR | ALL | 1ST | 15042024
| 453026 | 525464 | 1.2023 | 0 | 3 | 0 | 24-HR | ALL | 1ST | 15042024
| 453126 | 525464 | 1.2351 | 0 | 0 | 0 | 24-HR | ALL | 1ST | 15042024
| 453226 | 525464 | 1.2673 | 0 | 10 | 0 | 24-HR | ALL | 1ST | 15042024
| 453326 | 525464 | 1.2989 | 0 | 9 | 0 | 24-HR | ALL | 1ST | 15042024
| 453426 | 525464 | 1.3295 | 0 | 9 | 0 | 24-HR | ALL | 1ST | 15042024
| 453526 | 525464 | 1.3591 | 0 | 9 | 0 | 24-HR | ALL | 1ST | 15042024
| 453626 | 525464 | 1.3914 | 3.11 | 9 | 0 | 24-HR | ALL | 1ST | 15042024
| 457326 | 525464 | 3.8285 | 5 | 10 | 0 | 24-HR | ALL | 1ST | 15010724
| 457426 | 525464 | 3.9739 | 3.97 | 7 | 0 | 24-HR | ALL | 1ST | 15010724
| 457526 | 525464 | 4.1278 | 6.07 | 6.07 | 0 | 24-HR | ALL | 1ST | 15010724
| 457626 | 525464 | 4.218 | 3.62 | 3.62 | 0 | 24-HR | ALL | 1ST | 15010724
| 457726 | 525464 | 4.3175 | 3.99 | 3.99 | 0 | 24-HR | ALL | 1ST | 15010724
| 458026 | 525464 | 4.5016 | 4.5 | 4.5 | 0 | 24-HR | ALL | 1ST | 15010724
| 458226 | 525464 | 4.5071 | 4.08 | 4.08 | 0 | 24-HR | ALL | 1ST | 15010724
| 458326 | 525464 | 4.4474 | 1.57 | 3 | 0 | 24-HR | ALL | 1ST | 15010724
| 458426 | 525464 | 4.391 | 2.91 | 2.91 | 0 | 24-HR | ALL | 1ST | 15010724
| 458526 | 525464 | 4.2995 | 4.07 | 4.07 | 0 | 24-HR | ALL | 1ST | 15010724
| 458626 | 525464 | 4.1839 | 6.44 | 6.44 | 0 | 24-HR | ALL | 1ST | 15010724
| 458726 | 525464 | 3.9843 | 2.2 | 5 | 0 | 24-HR | ALL | 1ST | 15010724
| 458826 | 525464 | 3.7827 | 1.18 | 8 | 0 | 24-HR | ALL | 1ST | 15010724
| 458926 | 525464 | 3.5891 | 0.9 | 6 | 0 | 24-HR | ALL | 1ST | 15120524
| 459026 | 525464 | 3.6676 | 0 | 7 | 0 | 24-HR | ALL | 1ST | 15120524
| 459126 | 525464 | 3.7132 | 0 | 9 | 0 | 24-HR | ALL | 1ST | 15120524
| 459226 | 525464 | 3.7236 | 0 | 11 | 0 | 24-HR | ALL | 1ST | 15120524
| 459326 | 525464 | 3.7003 | 0 | 11 | 0 | 24-HR | ALL | 1ST | 15120524
| 459426 | 525464 | 3.6461 | 0 | 9 | 0 | 24-HR | ALL | 1ST | 15120524
| 459526 | 525464 | 3.564 | 0.01 | 11 | 0 | 24-HR | ALL | 1ST | 15120524
| 459626 | 525464 | 3.4608 | 1.08 | 10 | 0 | 24-HR | ALL | 1ST | 15120524
| 459726 | 525464 | 3.3433 | 4.61 | 9 | 0 | 24-HR | ALL | 1ST | 15120524
| 459826 | 525464 | 3.254 | 9.47 | 9.47 | 0 | 24-HR | ALL | 1ST | 15022324
| 460726 | 525464 | 3.02 | 0 | 9 | 0 | 24-HR | ALL | 1ST | 15022324
| 461026 | 525464 | 2.7941 | 0 | 0 | 0 | 24-HR | ALL | 1ST | 15022324
| 461126 | 525464 | 2.7062 | 0 | 0 | 0 | 24-HR | ALL | 1ST | 15022324
| 461226 | 525464 | 2.7077 | 0 | 0 | 0 | 24-HR | ALL | 1ST | 15030724
| 461326 | 525464 | 2.7001 | 0 | 0 | 0 | 24-HR | ALL | 1ST | 15030724
| 461426 | 525464 | 2.6835 | 0 | 0 | 0 | 24-HR | ALL | 1ST | 15030724
| 461526 | 525464 | 2.6589 | 0 | 0 | 0 | 24-HR | ALL | 1ST | 15030724
| 461626 | 525464 | 2.6497 | 0 | 0 | 0 | 24-HR | ALL | 1ST | 15111124
| 461726 | 525464 | 2.6364 | 0 | 0 | 0 | 24-HR | ALL | 1ST | 15111124
| 461826 | 525464 | 2.6142 | 0 | 0 | 0 | 24-HR | ALL | 1ST | 15111124
| 461926 | 525464 | 2.5836 | 0 | 0 | 0 | 24-HR | ALL | 1ST | 15111124
| 450226 | 525564 | 1.1022 | 0.15 | 3 | 0 | 24-HR | ALL | 1ST | 15120324
| 450326 | 525564 | 1.1056 | 2.44 | 2.44 | 0 | 24-HR | ALL | 1ST | 15120324
| 450426 | 525564 | 1.1069 | 4.73 | 4.73 | 0 | 24-HR | ALL | 1ST | 15120324
| 450526 | 525564 | 1.0998 | 2.12 | 2.12 | 0 | 24-HR | ALL | 1ST | 15120324
| 450626 | 525564 | 1.0946 | 2.88 | 2.88 | 0 | 24-HR | ALL | 1ST | 15120324
| 450726 | 525564 | 1.085 | 2 | 5 | 0 | 24-HR | ALL | 1ST | 15120324
| 450826 | 525564 | 1.0768 | 3.97 | 3.97 | 0 | 24-HR | ALL | 1ST | 15120324
| 450926 | 525564 | 1.0606 | 1.76 | 1.76 | 0 | 24-HR | ALL | 1ST | 15120324
| 451026 | 525564 | 1.0433 | 0.61 | 3 | 0 | 24-HR | ALL | 1ST | 15120324
| 451126 | 525564 | 1.0248 | 0.36 | 0.36 | 0 | 24-HR | ALL | 1ST | 15120324
| 451226 | 525564 | 1.0097 | 4.55 | 4.55 | 0 | 24-HR | ALL | 1ST | 15120324
| 451326 | 525564 | 0.97839 | -1.88 | 4 | 0 | 24-HR | ALL | 1ST | 15120324
| 451426 | 525564 | 0.95324 | -1.82 | 3 | 0 | 24-HR | ALL | 1ST | 15120324
| 451726 | 525564 | 0.86706 | 0 | 7 | 0 | 24-HR | ALL | 1ST | 15120324
| 451826 | 525564 | 0.83782 | 0 | 0 | 0 | 24-HR | ALL | 1ST | 15042024
| 451926 | 525564 | 0.86567 | 0 | 7 | 0 | 24-HR | ALL | 1ST | 15042024
| 452026 | 525564 | 0.8944 | 0 | 5 | 0 | 24-HR | ALL | 1ST | 15042024
| 452126 | 525564 | 0.92394 | 0 | 7 | 0 | 24-HR | ALL | 1ST | 15042024
| 452226 | 525564 | 0.95423 | 0 | 7 | 0 | 24-HR | ALL | 1ST | 15042024
| 452326 | 525564 | 0.98518 | 0 | 8 | 0 | 24-HR | ALL | 1ST | 15042024
| 452426 | 525564 | 1.0167 | 0 | 8 | 0 | 24-HR | ALL | 1ST | 15042024
| 452526 | 525564 | 1.0486 | 0 | 7 | 0 | 24-HR | ALL | 1ST | 15042024
| 452626 | 525564 | 1.0809 | 0 | 7 | 0 | 24-HR | ALL | 1ST | 15042024
| 452726 | 525564 | 1.1133 | 0 | 6 | 0 | 24-HR | ALL | 1ST | 15042024
| 452826 | 525564 | 1.1458 | 0 | 7 | 0 | 24-HR | ALL | 1ST | 15042024
| 452926 | 525564 | 1.1781 | 0 | 8 | 0 | 24-HR | ALL | 1ST | 15042024
| 453026 | 525564 | 1.2102 | 0 | 8 | 0 | 24-HR | ALL | 1ST | 15042024
| 453126 | 525564 | 1.2418 | 0 | 7 | 0 | 24-HR | ALL | 1ST | 15042024
| 453226 | 525564 | 1.2728 | 0 | 7 | 0 | 24-HR | ALL | 1ST | 15042024
| 453326 | 525564 | 1.303 | 0 | 8 | 0 | 24-HR | ALL | 1ST | 15042024
| 453426 | 525564 | 1.3322 | 0 | 8 | 0 | 24-HR | ALL | 1ST | 15042024
| 453526 | 525564 | 1.3603 | 0 | 6 | 0 | 24-HR | ALL | 1ST | 15042024
| 453626 | 525564 | 1.4237 | 1.04 | 1.04 | 0 | 24-HR | ALL | 1ST | 15122924
| 453726 | 525564 | 1.6067 | 3.44 | 3.44 | 0 | 24-HR | ALL | 1ST | 15122924
| 457426 | 525564 | 3.847 | 2.97 | 7 | 0 | 24-HR | ALL | 1ST | 15010724
| 457526 | 525564 | 3.9721 | 2.48 | 9 | 0 | 24-HR | ALL | 1ST | 15010724
| 457626 | 525564 | 4.0919 | 3.43 | 8 | 0 | 24-HR | ALL | 1ST | 15010724
| 457726 | 525564 | 4.1844 | 3.27 | 3.27 | 0 | 24-HR | ALL | 1ST | 15010724
| 457826 | 525564 | 4.259 | 2.93 | 2.93 | 0 | 24-HR | ALL | 1ST | 15010724
| 457926 | 525564 | 4.3303 | 4.04 | 4.04 | 0 | 24-HR | ALL | 1ST | 15010724
| 458026 | 525564 | 4.3737 | 4.06 | 4.06 | 0 | 24-HR | ALL | 1ST | 15010724
| 458126 | 525564 | 4.3891 | 3.2 | 3.2 | 0 | 24-HR | ALL | 1ST | 15010724
| 458226 | 525564 | 4.4034 | 4.84 | 4.84 | 0 | 24-HR | ALL | 1ST | 15010724
| 458326 | 525564 | 4.3698 | 4 | 4 | 0 | 24-HR | ALL | 1ST | 15010724
| 458426 | 525564 | 4.331 | 5.91 | 5.91 | 0 | 24-HR | ALL | 1ST | 15010724
| 458526 | 525564 | 4.2204 | 2.84 | 2.84 | 0 | 24-HR | ALL | 1ST | 15010724
| 458626 | 525564 | 4.0833 | 0.12 | 7 | 0 | 24-HR | ALL | 1ST | 15010724
| 458726 | 525564 | 3.9373 | 0 | 8 | 0 | 24-HR | ALL | 1ST | 15010724
| 458826 | 525564 | 3.7643 | 0 | 8 | 0 | 24-HR | ALL | 1ST | 15010724
| 458926 | 525564 | 3.5663 | 0 | 6 | 0 | 24-HR | ALL | 1ST | 15010724
| 459026 | 525564 | 3.5129 | 0 | 7 | 0 | 24-HR | ALL | 1ST | 15120524
| 459126 | 525564 | 3.5732 | 0 | 7 | 0 | 24-HR | ALL | 1ST | 15120524
| 459226 | 525564 | 3.6002 | 0 | 6 | 0 | 24-HR | ALL | 1ST | 15120524
| 459326 | 525564 | 3.595 | 0 | 8 | 0 | 24-HR | ALL | 1ST | 15120524
| 459426 | 525564 | 3.5595 | 0 | 8 | 0 | 24-HR | ALL | 1ST | 15120524
| 459526 | 525564 | 3.4964 | 0 | 7 | 0 | 24-HR | ALL | 1ST | 15120524
| 459626 | 525564 | 3.4088 | 0 | 7 | 0 | 24-HR | ALL | 1ST | 15120524
| 459726 | 525564 | 3.3001 | 0 | 11 | 0 | 24-HR | ALL | 1ST | 15120524
| 459826 | 525564 | 3.174 | 0 | 12 | 0 | 24-HR | ALL | 1ST | 15120524
| 459926 | 525564 | 3.1269 | 0 | 12 | 0 | 24-HR | ALL | 1ST | 15022324
| 460026 | 525564 | 3.1495 | 0 | 11 | 0 | 24-HR | ALL | 1ST | 15022324
| 460126 | 525564 | 3.1601 | 0 | 10 | 0 | 24-HR | ALL | 1ST | 15022324
| 461326 | 525564 | 2.6414 | 0 | 0 | 0 | 24-HR | ALL | 1ST | 15030724
| 461426 | 525564 | 2.6331 | 0 | 0 | 0 | 24-HR | ALL | 1ST | 15030724
| 461526 | 525564 | 2.6163 | 0 | 0 | 0 | 24-HR | ALL | 1ST | 15030724
| 461626 | 525564 | 2.5922 | 0 | 0 | 0 | 24-HR | ALL | 1ST | 15111124
| 461726 | 525564 | 2.588 | 0 | 0 | 0 | 24-HR | ALL | 1ST | 15111124
| 461826 | 525564 | 2.5752 | 0 | 0 | 0 | 24-HR | ALL | 1ST | 15111124
| 461926 | 525564 | 2.554 | 0 | 0 | 0 | 24-HR | ALL | 1ST | 15111124
| 462026 | 525564 | 2.5248 | 0 | 0 | 0 | 24-HR | ALL | 1ST | 15111124
| 450026 | 525664 | 1.0952 | 1.79 | 13 | 0 | 24-HR | ALL | 1ST | 15120324
| 450126 | 525664 | 1.0973 | 1.58 | 10 | 0 | 24-HR | ALL | 1ST | 15120324
| 450226 | 525664 | 1.0984 | 2.18 | 2.18 | 0 | 24-HR | ALL | 1ST | 15120324
| 450326 | 525664 | 1.0968 | 2.21 | 2.21 | 0 | 24-HR | ALL | 1ST | 15120324
| 450426 | 525664 | 1.0922 | 1.55 | 3 | 0 | 24-HR | ALL | 1ST | 15120324
| 450526 | 525664 | 1.0855 | 1.03 | 1.03 | 0 | 24-HR | ALL | 1ST | 15120324
| 450626 | 525664 | 1.0781 | 1.71 | 1.71 | 0 | 24-HR | ALL | 1ST | 15120324
| 450726 | 525664 | 1.0654 | 0 | 0 | 0 | 24-HR | ALL | 1ST | 15120324
| 450826 | 525664 | 1.055 | 1.99 | 1.99 | 0 | 24-HR | ALL | 1ST | 15120324
| 450926 | 525664 | 1.0403 | 2.5 | 2.5 | 0 | 24-HR | ALL | 1ST | 15120324
| 451126 | 525664 | 1.0003 | 0.63 | 0.63 | 0 | 24-HR | ALL | 1ST | 15120324
| 451226 | 525664 | 0.97769 | 0.36 | 4 | 0 | 24-HR | ALL | 1ST | 15120324
| 451326 | 525664 | 0.95594 | 2.58 | 2.58 | 0 | 24-HR | ALL | 1ST | 15120324
| 451426 | 525664 | 0.92614 | 0.02 | 1 | 0 | 24-HR | ALL | 1ST | 15120324
| 451526 | 525664 | 0.90057 | 2.58 | 2.58 | 0 | 24-HR | ALL | 1ST | 15120324
| 451626 | 525664 | 0.869 | 1.76 | 1.76 | 0 | 24-HR | ALL | 1ST | 15120324
| 451726 | 525664 | 0.83467 | 0 | 0 | 0 | 24-HR | ALL | 1ST | 15120324
| 451826 | 525664 | 0.85051 | 0 | 0 | 0 | 24-HR | ALL | 1ST | 15042024
| 451926 | 525664 | 0.87841 | 0 | 0 | 0 | 24-HR | ALL | 1ST | 15042024
| 452026 | 525664 | 0.90712 | 0 | 0 | 0 | 24-HR | ALL | 1ST | 15042024
| 452126 | 525664 | 0.93655 | 0 | 0 | 0 | 24-HR | ALL | 1ST | 15042024
| 452226 | 525664 | 0.96663 | 0 | 0 | 0 | 24-HR | ALL | 1ST | 15042024
| 452326 | 525664 | 0.99726 | 0 | 0 | 0 | 24-HR | ALL | 1ST | 15042024
| 452426 | 525664 | 1.0283 | 0 | 0 | 0 | 24-HR | ALL | 1ST | 15042024
| 452526 | 525664 | 1.0597 | 0 | 0 | 0 | 24-HR | ALL | 1ST | 15042024
| 452626 | 525664 | 1.0913 | 0 | 0 | 0 | 24-HR | ALL | 1ST | 15042024
| 452726 | 525664 | 1.123 | 0 | 0 | 0 | 24-HR | ALL | 1ST | 15042024
| 452826 | 525664 | 1.1546 | 0 | 0 | 0 | 24-HR | ALL | 1ST | 15042024
| 452926 | 525664 | 1.186 | 0 | 0 | 0 | 24-HR | ALL | 1ST | 15042024
| 453026 | 525664 | 1.217 | 0 | 0 | 0 | 24-HR | ALL | 1ST | 15042024
| 453126 | 525664 | 1.2474 | 0 | 0 | 0 | 24-HR | ALL | 1ST | 15042024
| 453226 | 525664 | 1.2771 | 0 | 0 | 0 | 24-HR | ALL | 1ST | 15042024
| 453326 | 525664 | 1.3059 | 0 | 0 | 0 | 24-HR | ALL | 1ST | 15042024
| 453426 | 525664 | 1.3338 | 0 | 0 | 0 | 24-HR | ALL | 1ST | 15042024
| 453526 | 525664 | 1.3604 | 0 | 0 | 0 | 24-HR | ALL | 1ST | 15042024
| 453626 | 525664 | 1.4762 | 0 | 4 | 0 | 24-HR | ALL | 1ST | 15122924
| 453726 | 525664 | 1.6501 | 1 | 1 | 0 | 24-HR | ALL | 1ST | 15122924
| 453826 | 525664 | 1.8292 | 2.55 | 2.55 | 0 | 24-HR | ALL | 1ST | 15122924
| 457426 | 525664 | 3.7522 | 4.94 | 4.94 | 0 | 24-HR | ALL | 1ST | 15010724
| 457526 | 525664 | 3.8498 | 1.71 | 8 | 0 | 24-HR | ALL | 1ST | 15010724
| 457626 | 525664 | 3.9604 | 2 | 6 | 0 | 24-HR | ALL | 1ST | 15010724
| 457726 | 525664 | 4.0611 | 3 | 4 | 0 | 24-HR | ALL | 1ST | 15010724
| 457826 | 525664 | 4.129 | 2 | 6 | 0 | 24-HR | ALL | 1ST | 15010724
| 457926 | 525664 | 4.1998 | 3.06 | 3.06 | 0 | 24-HR | ALL | 1ST | 15010724
| 458026 | 525664 | 4.2512 | 3.76 | 3.76 | 0 | 24-HR | ALL | 1ST | 15010724
| 458126 | 525664 | 4.2811 | 4.07 | 4.07 | 0 | 24-HR | ALL | 1ST | 15010724
| 458226 | 525664 | 4.282 | 3.4 | 5 | 0 | 24-HR | ALL | 1ST | 15010724
| 458326 | 525664 | 4.2373 | 0 | 1 | 0 | 24-HR | ALL | 1ST | 15010724
| 458426 | 525664 | 4.1952 | 0 | 6 | 0 | 24-HR | ALL | 1ST | 15010724
| 458526 | 525664 | 4.1254 | 0 | 7 | 0 | 24-HR | ALL | 1ST | 15010724
| 458626 | 525664 | 4.027 | 0 | 7 | 0 | 24-HR | ALL | 1ST | 15010724
| 458726 | 525664 | 3.8999 | 0 | 7 | 0 | 24-HR | ALL | 1ST | 15010724
| 458826 | 525664 | 3.7456 | 0 | 7 | 0 | 24-HR | ALL | 1ST | 15010724
| 458926 | 525664 | 3.5665 | 0 | 6 | 0 | 24-HR | ALL | 1ST | 15010724
| 459026 | 525664 | 3.3661 | 0 | 4 | 0 | 24-HR | ALL | 1ST | 15010724
| 459126 | 525664 | 3.4327 | 0 | 0 | 0 | 24-HR | ALL | 1ST | 15120524
| 459226 | 525664 | 3.4744 | 0 | 4 | 0 | 24-HR | ALL | 1ST | 15120524
| 459326 | 525664 | 3.4855 | 0 | 4 | 0 | 24-HR | ALL | 1ST | 15120524
| 459426 | 525664 | 3.4672 | 0 | 7 | 0 | 24-HR | ALL | 1ST | 15120524
| 459526 | 525664 | 3.4218 | 0 | 7 | 0 | 24-HR | ALL | 1ST | 15120524
| 459626 | 525664 | 3.3517 | 0 | 5 | 0 | 24-HR | ALL | 1ST | 15120524
| 459726 | 525664 | 3.2601 | 0 | 10 | 0 | 24-HR | ALL | 1ST | 15120524
| 459826 | 525664 | 3.1501 | 0 | 12 | 0 | 24-HR | ALL | 1ST | 15120524
| 459926 | 525664 | 3.0368 | 0 | 12 | 0 | 24-HR | ALL | 1ST | 15022324
| 460026 | 525664 | 3.066 | 0 | 12 | 0 | 24-HR | ALL | 1ST | 15022324
| 460126 | 525664 | 3.0836 | 0 | 10 | 0 | 24-HR | ALL | 1ST | 15022324
| 460226 | 525664 | 3.0901 | 0 | 0 | 0 | 24-HR | ALL | 1ST | 15022324
| 460326 | 525664 | 3.0859 | 0 | 0 | 0 | 24-HR | ALL | 1ST | 15022324
| 449026 | 525764 | 1.0006 | 3.97 | 10 | 0 | 24-HR | ALL | 1ST | 15120324
| 449126 | 525764 | 1.0179 | 6.36 | 9 | 0 | 24-HR | ALL | 1ST | 15120324
| 449226 | 525764 | 1.0346 | 9 | 11 | 0 | 24-HR | ALL | 1ST | 15120324
| 449726 | 525764 | 1.0804 | 3.64 | 11 | 0 | 24-HR | ALL | 1ST | 15120324
| 449826 | 525764 | 1.0863 | 3.7 | 14 | 0 | 24-HR | ALL | 1ST | 15120324
| 449926 | 525764 | 1.0884 | 2 | 14 | 0 | 24-HR | ALL | 1ST | 15120324
| 450026 | 525764 | 1.0894 | 1 | 7 | 0 | 24-HR | ALL | 1ST | 15120324
| 450126 | 525764 | 1.0877 | -0.7 | 7 | 0 | 24-HR | ALL | 1ST | 15120324
| 450226 | 525764 | 1.0892 | 2.03 | 2.03 | 0 | 24-HR | ALL | 1ST | 15120324
| 450326 | 525764 | 1.0871 | 3.36 | 3.36 | 0 | 24-HR | ALL | 1ST | 15120324
| 450426 | 525764 | 1.0787 | 1.3 | 7 | 0 | 24-HR | ALL | 1ST | 15120324
| 450526 | 525764 | 1.0703 | 1.03 | 5 | 0 | 24-HR | ALL | 1ST | 15120324
| 450626 | 525764 | 1.0624 | 3 | 3 | 0 | 24-HR | ALL | 1ST | 15120324
| 451226 | 525764 | 0.94976 | 0.36 | 8 | 0 | 24-HR | ALL | 1ST | 15120324
| 451326 | 525764 | 0.92385 | 0.3 | 0.3 | 0 | 24-HR | ALL | 1ST | 15120324
| 451426 | 525764 | 0.89339 | -2 | 1 | 0 | 24-HR | ALL | 1ST | 15120324
| 451526 | 525764 | 0.86722 | 1 | 1 | 0 | 24-HR | ALL | 1ST | 15120324
| 451626 | 525764 | 0.83511 | 0.3 | 3 | 0 | 24-HR | ALL | 1ST | 15120324
| 451726 | 525764 | 0.83645 | 1 | 1 | 0 | 24-HR | ALL | 1ST | 15042024
| 451826 | 525764 | 0.86288 | 0 | 0 | 0 | 24-HR | ALL | 1ST | 15042024
| 451926 | 525764 | 0.89078 | 0 | 0 | 0 | 24-HR | ALL | 1ST | 15042024
| 452026 | 525764 | 0.91938 | 0 | 0 | 0 | 24-HR | ALL | 1ST | 15042024
| 452126 | 525764 | 0.94862 | 0 | 0 | 0 | 24-HR | ALL | 1ST | 15042024
| 452226 | 525764 | 0.97841 | 0 | 0 | 0 | 24-HR | ALL | 1ST | 15042024
| 452326 | 525764 | 1.0087 | 0 | 0 | 0 | 24-HR | ALL | 1ST | 15042024
| 452426 | 525764 | 1.0392 | 0 | 0 | 0 | 24-HR | ALL | 1ST | 15042024
| 452526 | 525764 | 1.07 | 0 | 0 | 0 | 24-HR | ALL | 1ST | 15042024
| 452626 | 525764 | 1.101 | 0 | 0 | 0 | 24-HR | ALL | 1ST | 15042024
| 452726 | 525764 | 1.1318 | 0 | 0 | 0 | 24-HR | ALL | 1ST | 15042024
| 452826 | 525764 | 1.1625 | 0 | 0 | 0 | 24-HR | ALL | 1ST | 15042024
| 452926 | 525764 | 1.1928 | 0 | 0 | 0 | 24-HR | ALL | 1ST | 15042024
| 453026 | 525764 | 1.2227 | 0 | 0 | 0 | 24-HR | ALL | 1ST | 15042024
| 453126 | 525764 | 1.2519 | 0 | 0 | 0 | 24-HR | ALL | 1ST | 15042024
| 453226 | 525764 | 1.2804 | 0 | 0 | 0 | 24-HR | ALL | 1ST | 15042024
| 453326 | 525764 | 1.3079 | 0 | 0 | 0 | 24-HR | ALL | 1ST | 15042024
| 453426 | 525764 | 1.3343 | 0 | 0 | 0 | 24-HR | ALL | 1ST | 15042024
| 453526 | 525764 | 1.3648 | 0 | 0 | 0 | 24-HR | ALL | 1ST | 15122924
| 453626 | 525764 | 1.5266 | 0 | 2 | 0 | 24-HR | ALL | 1ST | 15122924
| 453726 | 525764 | 1.6924 | 0 | 4 | 0 | 24-HR | ALL | 1ST | 15122924
| 453826 | 525764 | 1.8575 | -0.49 | -0.49 | 0 | 24-HR | ALL | 1ST | 15122924
| 457126 | 525764 | 3.325 | 4.44 | 9 | 0 | 24-HR | ALL | 1ST | 15022824
| 457226 | 525764 | 3.3474 | 6 | 6 | 0 | 24-HR | ALL | 1ST | 15010724
| 457426 | 525764 | 3.6359 | 3.96 | 3.96 | 0 | 24-HR | ALL | 1ST | 15010724
| 457526 | 525764 | 3.742 | 2 | 4 | 0 | 24-HR | ALL | 1ST | 15010724
| 457626 | 525764 | 3.859 | 3.38 | 3.38 | 0 | 24-HR | ALL | 1ST | 15010724
| 457726 | 525764 | 3.9669 | 5.53 | 5.53 | 0 | 24-HR | ALL | 1ST | 15010724
| 457826 | 525764 | 4.0339 | 4.54 | 4.54 | 0 | 24-HR | ALL | 1ST | 15010724
| 457926 | 525764 | 4.0887 | 3.76 | 3.76 | 0 | 24-HR | ALL | 1ST | 15010724
| 458026 | 525764 | 4.1044 | 0 | 6 | 0 | 24-HR | ALL | 1ST | 15010724
| 458126 | 525764 | 4.1352 | 0 | 4 | 0 | 24-HR | ALL | 1ST | 15010724
| 458226 | 525764 | 4.1477 | 0 | 7 | 0 | 24-HR | ALL | 1ST | 15010724
| 458326 | 525764 | 4.1393 | 0 | 5 | 0 | 24-HR | ALL | 1ST | 15010724
| 458426 | 525764 | 4.1076 | 0 | 6 | 0 | 24-HR | ALL | 1ST | 15010724
| 458526 | 525764 | 4.0506 | 0 | 3 | 0 | 24-HR | ALL | 1ST | 15010724
| 458626 | 525764 | 3.9668 | 0 | 0 | 0 | 24-HR | ALL | 1ST | 15010724
| 458726 | 525764 | 3.8561 | 0 | 0 | 0 | 24-HR | ALL | 1ST | 15010724
| 458826 | 525764 | 3.7192 | 0 | 0 | 0 | 24-HR | ALL | 1ST | 15010724
| 458926 | 525764 | 3.5579 | 0 | 0 | 0 | 24-HR | ALL | 1ST | 15010724
| 459026 | 525764 | 3.375 | 0 | 0 | 0 | 24-HR | ALL | 1ST | 15010724
| 459726 | 525764 | 3.2122 | 0 | 0 | 0 | 24-HR | ALL | 1ST | 15120524
| 459826 | 525764 | 3.1179 | 0 | 12 | 0 | 24-HR | ALL | 1ST | 15120524
| 459926 | 525764 | 3.0076 | 0 | 12 | 0 | 24-HR | ALL | 1ST | 15120524
| 460026 | 525764 | 2.9805 | 0 | 0 | 0 | 24-HR | ALL | 1ST | 15022324
| 460126 | 525764 | 3.0048 | 0 | 0 | 0 | 24-HR | ALL | 1ST | 15022324
| 460226 | 525764 | 3.0183 | 0 | 0 | 0 | 24-HR | ALL | 1ST | 15022324
| 460326 | 525764 | 3.0215 | 0 | 0 | 0 | 24-HR | ALL | 1ST | 15022324
| 460426 | 525764 | 3.0147 | 0 | 0 | 0 | 24-HR | ALL | 1ST | 15022324
| 460526 | 525764 | 2.9983 | 0 | 0 | 0 | 24-HR | ALL | 1ST | 15022324
| 460626 | 525764 | 2.9728 | 0 | 0 | 0 | 24-HR | ALL | 1ST | 15022324
| 460726 | 525764 | 2.9386 | 0 | 0 | 0 | 24-HR | ALL | 1ST | 15022324
| 448926 | 525864 | 0.99636 | 5.3 | 11 | 0 | 24-HR | ALL | 1ST | 15120324
| 449026 | 525864 | 1.0101 | 3.97 | 10 | 0 | 24-HR | ALL | 1ST | 15120324
| 449126 | 525864 | 1.0263 | 6.36 | 6.36 | 0 | 24-HR | ALL | 1ST | 15120324
| 449226 | 525864 | 1.0415 | 9 | 9 | 0 | 24-HR | ALL | 1ST | 15120324
| 449626 | 525864 | 1.0759 | 5.97 | 5.97 | 0 | 24-HR | ALL | 1ST | 15120324
| 449726 | 525864 | 1.0789 | 3.64 | 3.64 | 0 | 24-HR | ALL | 1ST | 15120324
| 449826 | 525864 | 1.0828 | 3.7 | 3.7 | 0 | 24-HR | ALL | 1ST | 15120324
| 449926 | 525864 | 1.083 | 2 | 2 | 0 | 24-HR | ALL | 1ST | 15120324
| 450026 | 525864 | 1.082 | 1 | 4 | 0 | 24-HR | ALL | 1ST | 15120324
| 450126 | 525864 | 1.0783 | -0.7 | 3 | 0 | 24-HR | ALL | 1ST | 15120324
| 450226 | 525864 | 1.0777 | 2.03 | 2.03 | 0 | 24-HR | ALL | 1ST | 15120324
| 450326 | 525864 | 1.0735 | 3.36 | 3.36 | 0 | 24-HR | ALL | 1ST | 15120324
| 450426 | 525864 | 1.0632 | 1.3 | 1.3 | 0 | 24-HR | ALL | 1ST | 15120324
| 450526 | 525864 | 1.0528 | 1.03 | 1.03 | 0 | 24-HR | ALL | 1ST | 15120324
| 451326 | 525864 | 0.89367 | 0.3 | 3 | 0 | 24-HR | ALL | 1ST | 15120324
| 451426 | 525864 | 0.86238 | -2 | 4 | 0 | 24-HR | ALL | 1ST | 15120324
| 451526 | 525864 | 0.83528 | 1 | 4 | 0 | 24-HR | ALL | 1ST | 15120324
| 451626 | 525864 | 0.82164 | 0.3 | 2 | 0 | 24-HR | ALL | 1ST | 15042024
| 451726 | 525864 | 0.84849 | 1 | 1 | 0 | 24-HR | ALL | 1ST | 15042024
| 451826 | 525864 | 0.87491 | 0 | 0 | 0 | 24-HR | ALL | 1ST | 15042024
| 451926 | 525864 | 0.90271 | 0 | 0 | 0 | 24-HR | ALL | 1ST | 15042024
| 452026 | 525864 | 0.93115 | 0 | 0 | 0 | 24-HR | ALL | 1ST | 15042024
| 452126 | 525864 | 0.96013 | 0 | 0 | 0 | 24-HR | ALL | 1ST | 15042024
| 452226 | 525864 | 0.98956 | 0 | 0 | 0 | 24-HR | ALL | 1ST | 15042024
| 452326 | 525864 | 1.0193 | 0 | 0 | 0 | 24-HR | ALL | 1ST | 15042024
| 452426 | 525864 | 1.0494 | 0 | 0 | 0 | 24-HR | ALL | 1ST | 15042024
| 452526 | 525864 | 1.0795 | 0 | 0 | 0 | 24-HR | ALL | 1ST | 15042024
| 452626 | 525864 | 1.1097 | 0 | 0 | 0 | 24-HR | ALL | 1ST | 15042024
| 452726 | 525864 | 1.1397 | 0 | 0 | 0 | 24-HR | ALL | 1ST | 15042024
| 452826 | 525864 | 1.1694 | 0 | 0 | 0 | 24-HR | ALL | 1ST | 15042024
| 452926 | 525864 | 1.1987 | 0 | 0 | 0 | 24-HR | ALL | 1ST | 15042024
| 453026 | 525864 | 1.2274 | 0 | 0 | 0 | 24-HR | ALL | 1ST | 15042024
| 453126 | 525864 | 1.2555 | 0 | 0 | 0 | 24-HR | ALL | 1ST | 15042024
| 453226 | 525864 | 1.2826 | 0 | 0 | 0 | 24-HR | ALL | 1ST | 15042024
| 453326 | 525864 | 1.3088 | 0 | 0 | 0 | 24-HR | ALL | 1ST | 15042024
| 453426 | 525864 | 1.3338 | 0 | 0 | 0 | 24-HR | ALL | 1ST | 15042024
| 453526 | 525864 | 1.4321 | 0 | 0 | 0 | 24-HR | ALL | 1ST | 15122824
| 453626 | 525864 | 1.5722 | 0 | 0 | 0 | 24-HR | ALL | 1ST | 15122924
| 453726 | 525864 | 1.7322 | 0 | 0 | 0 | 24-HR | ALL | 1ST | 15122924
| 453826 | 525864 | 1.9019 | 3.06 | 3.06 | 0 | 24-HR | ALL | 1ST | 15122924
| 453926 | 525864 | 2.0597 | 3.28 | 3.28 | 0 | 24-HR | ALL | 1ST | 15122924
| 457026 | 525864 | 3.5759 | 4 | 8 | 0 | 24-HR | ALL | 1ST | 15022824
| 457126 | 525864 | 3.2879 | 4.85 | 4.85 | 0 | 24-HR | ALL | 1ST | 15022824
| 457226 | 525864 | 3.2528 | 6.04 | 8 | 0 | 24-HR | ALL | 1ST | 15010724
| 457426 | 525864 | 3.5178 | 2.09 | 5 | 0 | 24-HR | ALL | 1ST | 15010724
| 457526 | 525864 | 3.6445 | 3 | 3 | 0 | 24-HR | ALL | 1ST | 15010724
| 457626 | 525864 | 3.7605 | 4.66 | 4.66 | 0 | 24-HR | ALL | 1ST | 15010724
| 457726 | 525864 | 3.8443 | 4.19 | 4.19 | 0 | 24-HR | ALL | 1ST | 15010724
| 457826 | 525864 | 3.8853 | 0.08 | 2 | 0 | 24-HR | ALL | 1ST | 15010724
| 457926 | 525864 | 3.9459 | 0 | 7 | 0 | 24-HR | ALL | 1ST | 15010724
| 458026 | 525864 | 3.9937 | 0 | 7 | 0 | 24-HR | ALL | 1ST | 15010724
| 458126 | 525864 | 4.0271 | 0 | 5 | 0 | 24-HR | ALL | 1ST | 15010724
| 458226 | 525864 | 4.044 | 0 | 7 | 0 | 24-HR | ALL | 1ST | 15010724
| 458326 | 525864 | 4.0423 | 0 | 0 | 0 | 24-HR | ALL | 1ST | 15010724
| 458426 | 525864 | 4.0194 | 0 | 6 | 0 | 24-HR | ALL | 1ST | 15010724
| 458526 | 525864 | 3.9735 | 0 | 0 | 0 | 24-HR | ALL | 1ST | 15010724
| 458626 | 525864 | 3.9029 | 0 | 0 | 0 | 24-HR | ALL | 1ST | 15010724
| 458726 | 525864 | 3.807 | 0 | 0 | 0 | 24-HR | ALL | 1ST | 15010724
| 459826 | 525864 | 3.0781 | 0 | 0 | 0 | 24-HR | ALL | 1ST | 15120524
| 459926 | 525864 | 2.9822 | 0 | 0 | 0 | 24-HR | ALL | 1ST | 15120524
| 460026 | 525864 | 2.8938 | 0 | 0 | 0 | 24-HR | ALL | 1ST | 15022324
| 460126 | 525864 | 2.9243 | 0 | 0 | 0 | 24-HR | ALL | 1ST | 15022324
| 460226 | 525864 | 2.9443 | 0 | 0 | 0 | 24-HR | ALL | 1ST | 15022324
| 460326 | 525864 | 2.9542 | 0 | 0 | 0 | 24-HR | ALL | 1ST | 15022324
| 460426 | 525864 | 2.9543 | 0 | 0 | 0 | 24-HR | ALL | 1ST | 15022324
| 460526 | 525864 | 2.9452 | 0 | 0 | 0 | 24-HR | ALL | 1ST | 15022324
| 460626 | 525864 | 2.927 | 0 | 0 | 0 | 24-HR | ALL | 1ST | 15022324
| 460726 | 525864 | 2.9004 | 0 | 0 | 0 | 24-HR | ALL | 1ST | 15022324
| 460826 | 525864 | 2.8656 | 0 | 0 | 0 | 24-HR | ALL | 1ST | 15022324
| 448926 | 525964 | 1.0051 | 5.55 | 5.55 | 0 | 24-HR | ALL | 1ST | 15120324
| 449026 | 525964 | 1.0182 | 4.98 | 4.98 | 0 | 24-HR | ALL | 1ST | 15120324
| 449126 | 525964 | 1.0269 | 1.07 | 9 | 0 | 24-HR | ALL | 1ST | 15120324
| 449226 | 525964 | 1.0403 | 3.3 | 9 | 0 | 24-HR | ALL | 1ST | 15120324
| 449326 | 525964 | 1.0518 | 5.05 | 12 | 0 | 24-HR | ALL | 1ST | 15120324
| 449626 | 525964 | 1.0717 | 4.21 | 4.21 | 0 | 24-HR | ALL | 1ST | 15120324
| 449726 | 525964 | 1.0776 | 6.21 | 6.21 | 0 | 24-HR | ALL | 1ST | 15120324
| 449826 | 525964 | 1.0787 | 5.45 | 5.45 | 0 | 24-HR | ALL | 1ST | 15120324
| 449926 | 525964 | 1.0773 | 3.98 | 3.98 | 0 | 24-HR | ALL | 1ST | 15120324
| 450026 | 525964 | 1.0747 | 3.22 | 3.22 | 0 | 24-HR | ALL | 1ST | 15120324
| 450126 | 525964 | 1.0666 | -0.7 | -0.7 | 0 | 24-HR | ALL | 1ST | 15120324
| 450226 | 525964 | 1.0642 | 2.26 | 3 | 0 | 24-HR | ALL | 1ST | 15120324
| 450326 | 525964 | 1.0566 | 2.35 | 4 | 0 | 24-HR | ALL | 1ST | 15120324
| 451426 | 525964 | 0.8309 | -2 | -2 | 0 | 24-HR | ALL | 1ST | 15120324
| 451526 | 525964 | 0.80817 | 1 | 1 | 0 | 24-HR | ALL | 1ST | 15042024
| 451726 | 525964 | 0.86019 | 1 | 1 | 0 | 24-HR | ALL | 1ST | 15042024
| 451826 | 525964 | 0.88653 | 0 | 0 | 0 | 24-HR | ALL | 1ST | 15042024
| 451926 | 525964 | 0.91418 | 0 | 0 | 0 | 24-HR | ALL | 1ST | 15042024
| 452026 | 525964 | 0.94238 | 0 | 0 | 0 | 24-HR | ALL | 1ST | 15042024
| 452126 | 525964 | 0.97103 | 0 | 0 | 0 | 24-HR | ALL | 1ST | 15042024
| 452226 | 525964 | 1 | 0 | 0 | 0 | 24-HR | ALL | 1ST | 15042024
| 452326 | 525964 | 1.0293 | 0 | 0 | 0 | 24-HR | ALL | 1ST | 15042024
| 452426 | 525964 | 1.0587 | 0 | 0 | 0 | 24-HR | ALL | 1ST | 15042024
| 452526 | 525964 | 1.0882 | 0 | 0 | 0 | 24-HR | ALL | 1ST | 15042024
| 452626 | 525964 | 1.1175 | 0 | 0 | 0 | 24-HR | ALL | 1ST | 15042024
| 452726 | 525964 | 1.1466 | 0 | 0 | 0 | 24-HR | ALL | 1ST | 15042024
| 452826 | 525964 | 1.1754 | 0 | 0 | 0 | 24-HR | ALL | 1ST | 15042024
| 452926 | 525964 | 1.2036 | 0 | 0 | 0 | 24-HR | ALL | 1ST | 15042024
| 453026 | 525964 | 1.2312 | 0 | 0 | 0 | 24-HR | ALL | 1ST | 15042024
| 453126 | 525964 | 1.258 | 0 | 0 | 0 | 24-HR | ALL | 1ST | 15042024
| 453226 | 525964 | 1.2839 | 0 | 0 | 0 | 24-HR | ALL | 1ST | 15042024
| 453326 | 525964 | 1.3088 | 0 | 0 | 0 | 24-HR | ALL | 1ST | 15042024
| 453426 | 525964 | 1.3944 | 0 | 0 | 0 | 24-HR | ALL | 1ST | 15122824
| 453526 | 525964 | 1.5041 | 0 | 0 | 0 | 24-HR | ALL | 1ST | 15122824
| 453626 | 525964 | 1.6128 | 0 | 0 | 0 | 24-HR | ALL | 1ST | 15122924
| 453726 | 525964 | 1.7665 | 0 | 0 | 0 | 24-HR | ALL | 1ST | 15122924
| 453826 | 525964 | 1.9286 | 3.06 | 3.06 | 0 | 24-HR | ALL | 1ST | 15122924
| 453926 | 525964 | 2.0778 | 3.28 | 3.28 | 0 | 24-HR | ALL | 1ST | 15122924
| 457026 | 525964 | 3.5172 | 3 | 6 | 0 | 24-HR | ALL | 1ST | 15022824
| 457126 | 525964 | 3.2416 | 4 | 5 | 0 | 24-HR | ALL | 1ST | 15022824
| 457226 | 525964 | 3.1541 | 5 | 5 | 0 | 24-HR | ALL | 1ST | 15010724
| 457326 | 525964 | 3.2897 | 2.61 | 8 | 0 | 24-HR | ALL | 1ST | 15010724
| 457426 | 525964 | 3.4116 | 1.03 | 5 | 0 | 24-HR | ALL | 1ST | 15010724
| 457526 | 525964 | 3.543 | 3 | 3 | 0 | 24-HR | ALL | 1ST | 15010724
| 457626 | 525964 | 3.6453 | 3.3 | 3.3 | 0 | 24-HR | ALL | 1ST | 15010724
| 457726 | 525964 | 3.7053 | 0 | 7 | 0 | 24-HR | ALL | 1ST | 15010724
| 457826 | 525964 | 3.778 | 0 | 5 | 0 | 24-HR | ALL | 1ST | 15010724
| 457926 | 525964 | 3.8386 | 0 | 5 | 0 | 24-HR | ALL | 1ST | 15010724
| 458026 | 525964 | 3.887 | 0 | 0 | 0 | 24-HR | ALL | 1ST | 15010724
| 458126 | 525964 | 3.9222 | 0 | 0 | 0 | 24-HR | ALL | 1ST | 15010724
| 458226 | 525964 | 3.9427 | 0 | 0 | 0 | 24-HR | ALL | 1ST | 15010724
| 458326 | 525964 | 3.9464 | 0 | 0 | 0 | 24-HR | ALL | 1ST | 15010724
| 458426 | 525964 | 3.9312 | 0 | 0 | 0 | 24-HR | ALL | 1ST | 15010724
| 459626 | 525964 | 3.1424 | 0 | 0 | 0 | 24-HR | ALL | 1ST | 15120524
| 459726 | 525964 | 3.0968 | 0 | 0 | 0 | 24-HR | ALL | 1ST | 15120524
| 459826 | 525964 | 3.0317 | 0 | 0 | 0 | 24-HR | ALL | 1ST | 15120524
| 459926 | 525964 | 2.9496 | 0 | 0 | 0 | 24-HR | ALL | 1ST | 15120524
| 460026 | 525964 | 2.8529 | 0 | 0 | 0 | 24-HR | ALL | 1ST | 15120524
| 460126 | 525964 | 2.8424 | 0 | 0 | 0 | 24-HR | ALL | 1ST | 15022324
| 460226 | 525964 | 2.8684 | 0 | 0 | 0 | 24-HR | ALL | 1ST | 15022324
| 460326 | 525964 | 2.8845 | 0 | 0 | 0 | 24-HR | ALL | 1ST | 15022324
| 460426 | 525964 | 2.8912 | 0 | 0 | 0 | 24-HR | ALL | 1ST | 15022324
| 460526 | 525964 | 2.8887 | 0 | 0 | 0 | 24-HR | ALL | 1ST | 15022324
| 460626 | 525964 | 2.8774 | 0 | 0 | 0 | 24-HR | ALL | 1ST | 15022324
| 460726 | 525964 | 2.8578 | 0 | 0 | 0 | 24-HR | ALL | 1ST | 15022324
| 460826 | 525964 | 2.8301 | 0 | 0 | 0 | 24-HR | ALL | 1ST | 15022324
| 449026 | 526064 | 1.023 | 5 | 5 | 0 | 24-HR | ALL | 1ST | 15120324
| 449126 | 526064 | 1.0327 | 3.54 | 3.54 | 0 | 24-HR | ALL | 1ST | 15120324
| 449226 | 526064 | 1.0412 | 2.3 | 8 | 0 | 24-HR | ALL | 1ST | 15120324
| 449326 | 526064 | 1.0502 | 3.01 | 8 | 0 | 24-HR | ALL | 1ST | 15120324
| 449526 | 526064 | 1.0647 | 5.48 | 5.48 | 0 | 24-HR | ALL | 1ST | 15120324
| 449626 | 526064 | 1.0711 | 8.09 | 8.09 | 0 | 24-HR | ALL | 1ST | 15120324
| 449726 | 526064 | 1.0727 | 7.8 | 7.8 | 0 | 24-HR | ALL | 1ST | 15120324
| 449926 | 526064 | 1.067 | 4 | 4 | 0 | 24-HR | ALL | 1ST | 15120324
| 450026 | 526064 | 1.0625 | 3.18 | 3.18 | 0 | 24-HR | ALL | 1ST | 15120324
| 451726 | 526064 | 0.87293 | 2.97 | 2.97 | 0 | 24-HR | ALL | 1ST | 15042024
| 451826 | 526064 | 0.90034 | 3.55 | 3.55 | 0 | 24-HR | ALL | 1ST | 15042024
| 451926 | 526064 | 0.92538 | 0.29 | 10 | 0 | 24-HR | ALL | 1ST | 15042024
| 452026 | 526064 | 0.95305 | 0 | 0 | 0 | 24-HR | ALL | 1ST | 15042024
| 452126 | 526064 | 0.98131 | 0 | 0 | 0 | 24-HR | ALL | 1ST | 15042024
| 452226 | 526064 | 1.0098 | 0 | 0 | 0 | 24-HR | ALL | 1ST | 15042024
| 452326 | 526064 | 1.0386 | 0 | 0 | 0 | 24-HR | ALL | 1ST | 15042024
| 452426 | 526064 | 1.0673 | 0 | 0 | 0 | 24-HR | ALL | 1ST | 15042024
| 452526 | 526064 | 1.096 | 0 | 0 | 0 | 24-HR | ALL | 1ST | 15042024
| 452626 | 526064 | 1.1245 | 0 | 0 | 0 | 24-HR | ALL | 1ST | 15042024
| 452726 | 526064 | 1.1527 | 0 | 0 | 0 | 24-HR | ALL | 1ST | 15042024
| 452826 | 526064 | 1.1804 | 0 | 0 | 0 | 24-HR | ALL | 1ST | 15042024
| 452926 | 526064 | 1.2076 | 0 | 0 | 0 | 24-HR | ALL | 1ST | 15042024
| 453026 | 526064 | 1.234 | 0 | 0 | 0 | 24-HR | ALL | 1ST | 15042024
| 453126 | 526064 | 1.2596 | 0 | 0 | 0 | 24-HR | ALL | 1ST | 15042024
| 453226 | 526064 | 1.2843 | 0 | 0 | 0 | 24-HR | ALL | 1ST | 15042024
| 453326 | 526064 | 1.3569 | 0 | 0 | 0 | 24-HR | ALL | 1ST | 15122824
| 453426 | 526064 | 1.4664 | 0 | 0 | 0 | 24-HR | ALL | 1ST | 15122824
| 453526 | 526064 | 1.5736 | 0 | 0 | 0 | 24-HR | ALL | 1ST | 15122824
| 453626 | 526064 | 1.6753 | 0 | 0 | 0 | 24-HR | ALL | 1ST | 15122824
| 453726 | 526064 | 1.804 | 2.7 | 2.7 | 0 | 24-HR | ALL | 1ST | 15122924
| 453826 | 526064 | 1.9487 | 2.57 | 6 | 0 | 24-HR | ALL | 1ST | 15122924
| 453926 | 526064 | 2.0844 | 1.46 | 9 | 0 | 24-HR | ALL | 1ST | 15122924
| 454026 | 526064 | 2.2098 | 0 | 0 | 0 | 24-HR | ALL | 1ST | 15122924
| 454726 | 526064 | 2.7327 | 0.01 | 16 | 0 | 24-HR | ALL | 1ST | 15122924
| 454826 | 526064 | 2.7761 | 5.64 | 5.64 | 0 | 24-HR | ALL | 1ST | 15122924
| 456926 | 526064 | 3.7302 | 3 | 5 | 0 | 24-HR | ALL | 1ST | 15022824
| 457026 | 526064 | 3.4668 | 3 | 3 | 0 | 24-HR | ALL | 1ST | 15022824
| 457126 | 526064 | 3.2014 | 4 | 4 | 0 | 24-HR | ALL | 1ST | 15022824
| 457226 | 526064 | 3.0672 | 5 | 7 | 0 | 24-HR | ALL | 1ST | 15010724
| 457326 | 526064 | 3.1992 | 2.61 | 7 | 0 | 24-HR | ALL | 1ST | 15010724
| 457426 | 526064 | 3.318 | 1.03 | 3 | 0 | 24-HR | ALL | 1ST | 15010724
| 457526 | 526064 | 3.4457 | 3 | 3 | 0 | 24-HR | ALL | 1ST | 15010724
| 457626 | 526064 | 3.5454 | 3.3 | 5 | 0 | 24-HR | ALL | 1ST | 15010724
| 457726 | 526064 | 3.6044 | 0 | 7 | 0 | 24-HR | ALL | 1ST | 15010724
| 457826 | 526064 | 3.6757 | 0 | 6 | 0 | 24-HR | ALL | 1ST | 15010724
| 457926 | 526064 | 3.7355 | 0 | 0 | 0 | 24-HR | ALL | 1ST | 15010724
| 458026 | 526064 | 3.784 | 0 | 0 | 0 | 24-HR | ALL | 1ST | 15010724
| 458126 | 526064 | 3.8206 | 0 | 0 | 0 | 24-HR | ALL | 1ST | 15010724
| 458226 | 526064 | 3.8439 | 0 | 0 | 0 | 24-HR | ALL | 1ST | 15010724
| 458326 | 526064 | 3.8522 | 0 | 0 | 0 | 24-HR | ALL | 1ST | 15010724
| 459626 | 526064 | 3.0632 | 0 | 0 | 0 | 24-HR | ALL | 1ST | 15120524
| 459726 | 526064 | 3.0311 | 0 | 0 | 0 | 24-HR | ALL | 1ST | 15120524
| 459826 | 526064 | 2.9795 | 0 | 0 | 0 | 24-HR | ALL | 1ST | 15120524
| 459926 | 526064 | 2.9106 | 0 | 0 | 0 | 24-HR | ALL | 1ST | 15120524
| 460026 | 526064 | 2.8266 | 0 | 0 | 0 | 24-HR | ALL | 1ST | 15120524
| 460126 | 526064 | 2.7598 | 0 | 0 | 0 | 24-HR | ALL | 1ST | 15022324
| 460226 | 526064 | 2.7912 | 0 | 0 | 0 | 24-HR | ALL | 1ST | 15022324
| 460326 | 526064 | 2.813 | 0 | 0 | 0 | 24-HR | ALL | 1ST | 15022324
| 460426 | 526064 | 2.8256 | 0 | 0 | 0 | 24-HR | ALL | 1ST | 15022324
| 460526 | 526064 | 2.8293 | 0 | 0 | 0 | 24-HR | ALL | 1ST | 15022324
| 460626 | 526064 | 2.8245 | 0 | 0 | 0 | 24-HR | ALL | 1ST | 15022324
| 460726 | 526064 | 2.8114 | 0 | 0 | 0 | 24-HR | ALL | 1ST | 15022324
| 460826 | 526064 | 2.7905 | 0 | 0 | 0 | 24-HR | ALL | 1ST | 15022324
| 460926 | 526064 | 2.762 | 0 | 0 | 0 | 24-HR | ALL | 1ST | 15022324
| 461026 | 526064 | 2.7265 | 0 | 0 | 0 | 24-HR | ALL | 1ST | 15022324
| 461126 | 526064 | 2.6842 | 0 | 0 | 0 | 24-HR | ALL | 1ST | 15022324
| 449126 | 526164 | 1.0361 | 6.12 | 6.12 | 0 | 24-HR | ALL | 1ST | 15120324
| 449226 | 526164 | 1.0424 | 4 | 4 | 0 | 24-HR | ALL | 1ST | 15120324
| 449326 | 526164 | 1.0473 | 2.03 | 9 | 0 | 24-HR | ALL | 1ST | 15120324
| 449426 | 526164 | 1.0543 | 3.88 | 9 | 0 | 24-HR | ALL | 1ST | 15120324
| 449526 | 526164 | 1.0616 | 7.66 | 7.66 | 0 | 24-HR | ALL | 1ST | 15120324
| 449626 | 526164 | 1.063 | 7.15 | 7.15 | 0 | 24-HR | ALL | 1ST | 15120324
| 451826 | 526164 | 0.91276 | 5.77 | 5.77 | 0 | 24-HR | ALL | 1ST | 15042024
| 451926 | 526164 | 0.9367 | 1.43 | 10 | 0 | 24-HR | ALL | 1ST | 15042024
| 452026 | 526164 | 0.96585 | 3.41 | 3.41 | 0 | 24-HR | ALL | 1ST | 15042024
| 452126 | 526164 | 0.99095 | 0 | 0 | 0 | 24-HR | ALL | 1ST | 15042024
| 452226 | 526164 | 1.019 | 0 | 0 | 0 | 24-HR | ALL | 1ST | 15042024
| 452326 | 526164 | 1.047 | 0 | 0 | 0 | 24-HR | ALL | 1ST | 15042024
| 452426 | 526164 | 1.0751 | 0 | 0 | 0 | 24-HR | ALL | 1ST | 15042024
| 452526 | 526164 | 1.103 | 0 | 0 | 0 | 24-HR | ALL | 1ST | 15042024
| 452626 | 526164 | 1.1306 | 0 | 0 | 0 | 24-HR | ALL | 1ST | 15042024
| 452726 | 526164 | 1.1579 | 0 | 0 | 0 | 24-HR | ALL | 1ST | 15042024
| 452826 | 526164 | 1.1846 | 0 | 0 | 0 | 24-HR | ALL | 1ST | 15042024
| 452926 | 526164 | 1.2106 | 0 | 0 | 0 | 24-HR | ALL | 1ST | 15042024
| 453026 | 526164 | 1.2359 | 0 | 0 | 0 | 24-HR | ALL | 1ST | 15042024
| 453126 | 526164 | 1.2604 | 0 | 0 | 0 | 24-HR | ALL | 1ST | 15042024
| 453226 | 526164 | 1.3198 | 0 | 0 | 0 | 24-HR | ALL | 1ST | 15122824
| 453326 | 526164 | 1.4285 | 0 | 0 | 0 | 24-HR | ALL | 1ST | 15122824
| 453426 | 526164 | 1.5363 | 0 | 0 | 0 | 24-HR | ALL | 1ST | 15122824
| 453526 | 526164 | 1.6399 | 0 | 0 | 0 | 24-HR | ALL | 1ST | 15122824
| 453626 | 526164 | 1.7365 | 0 | 0 | 0 | 24-HR | ALL | 1ST | 15122824
| 453726 | 526164 | 1.8477 | 3 | 3 | 0 | 24-HR | ALL | 1ST | 15122824
| 453826 | 526164 | 1.967 | 2.97 | 2.97 | 0 | 24-HR | ALL | 1ST | 15122924
| 453926 | 526164 | 2.0863 | -0.4 | 8 | 0 | 24-HR | ALL | 1ST | 15122924
| 454026 | 526164 | 2.2094 | 0 | 0 | 0 | 24-HR | ALL | 1ST | 15122924
| 454626 | 526164 | 2.6577 | 0 | 16 | 0 | 24-HR | ALL | 1ST | 15122924
| 454726 | 526164 | 2.6789 | 0.03 | 16 | 0 | 24-HR | ALL | 1ST | 15122924
| 454826 | 526164 | 2.7439 | 3.44 | 3.44 | 0 | 24-HR | ALL | 1ST | 15031224
| 455026 | 526164 | 2.7775 | 1 | 8 | 0 | 24-HR | ALL | 1ST | 15031224
| 455126 | 526164 | 2.7626 | 2.93 | 9 | 0 | 24-HR | ALL | 1ST | 15031224
| 455226 | 526164 | 2.6787 | 0.49 | 9 | 0 | 24-HR | ALL | 1ST | 15031224
| 455326 | 526164 | 2.658 | 2.25 | 7 | 0 | 24-HR | ALL | 1ST | 15122924
| 455426 | 526164 | 2.6847 | 5.56 | 8 | 0 | 24-HR | ALL | 1ST | 15122924
| 455526 | 526164 | 2.7169 | 7.39 | 7.39 | 0 | 24-HR | ALL | 1ST | 15122924
| 455626 | 526164 | 2.8561 | 5.12 | 8 | 0 | 24-HR | ALL | 1ST | 15121924
| 456726 | 526164 | 4.1281 | 6 | 6 | 0 | 24-HR | ALL | 1ST | 15022824
| 456826 | 526164 | 3.9178 | 4.86 | 4.86 | 0 | 24-HR | ALL | 1ST | 15022824
| 456926 | 526164 | 3.6829 | 4.64 | 4.64 | 0 | 24-HR | ALL | 1ST | 15022824
| 457026 | 526164 | 3.4194 | 3.34 | 3.34 | 0 | 24-HR | ALL | 1ST | 15022824
| 457126 | 526164 | 3.1416 | 1 | 1 | 0 | 24-HR | ALL | 1ST | 15022824
| 457226 | 526164 | 2.9518 | 0.28 | 4 | 0 | 24-HR | ALL | 1ST | 15010724
| 457326 | 526164 | 3.0943 | 0 | 2 | 0 | 24-HR | ALL | 1ST | 15010724
| 457426 | 526164 | 3.2209 | 0 | 4 | 0 | 24-HR | ALL | 1ST | 15010724
| 457526 | 526164 | 3.331 | 0 | 7 | 0 | 24-HR | ALL | 1ST | 15010724
| 457626 | 526164 | 3.426 | 0 | 0 | 0 | 24-HR | ALL | 1ST | 15010724
| 457726 | 526164 | 3.5076 | 0 | 0 | 0 | 24-HR | ALL | 1ST | 15010724
| 457826 | 526164 | 3.5774 | 0 | 0 | 0 | 24-HR | ALL | 1ST | 15010724
| 458126 | 526164 | 3.7222 | 0 | 0 | 0 | 24-HR | ALL | 1ST | 15010724
| 459726 | 526164 | 2.9611 | 0 | 0 | 0 | 24-HR | ALL | 1ST | 15120524
| 459826 | 526164 | 2.9221 | 0 | 0 | 0 | 24-HR | ALL | 1ST | 15120524
| 459926 | 526164 | 2.8658 | 0 | 0 | 0 | 24-HR | ALL | 1ST | 15120524
| 460226 | 526164 | 2.713 | 0 | 0 | 0 | 24-HR | ALL | 1ST | 15022324
| 460526 | 526164 | 2.7677 | 0 | 0 | 0 | 24-HR | ALL | 1ST | 15022324
| 460626 | 526164 | 2.7688 | 0 | 0 | 0 | 24-HR | ALL | 1ST | 15022324
| 460726 | 526164 | 2.7618 | 0 | 0 | 0 | 24-HR | ALL | 1ST | 15022324
| 460826 | 526164 | 2.7471 | 0 | 0 | 0 | 24-HR | ALL | 1ST | 15022324
| 460926 | 526164 | 2.7251 | 0 | 0 | 0 | 24-HR | ALL | 1ST | 15022324
| 461026 | 526164 | 2.696 | 0 | 0 | 0 | 24-HR | ALL | 1ST | 15022324
| 461126 | 526164 | 2.6603 | 0 | 0 | 0 | 24-HR | ALL | 1ST | 15022324
| 461226 | 526164 | 2.6182 | 0 | 0 | 0 | 24-HR | ALL | 1ST | 15022324
| 461326 | 526164 | 2.5703 | 0 | 0 | 0 | 24-HR | ALL | 1ST | 15022324
| 461426 | 526164 | 2.5169 | 0 | 0 | 0 | 24-HR | ALL | 1ST | 15022324
| 461526 | 526164 | 2.4586 | 0 | 0 | 0 | 24-HR | ALL | 1ST | 15022324
| 449226 | 526264 | 1.0396 | 4 | 4 | 0 | 24-HR | ALL | 1ST | 15120324
| 449326 | 526264 | 1.0458 | 4.95 | 4.95 | 0 | 24-HR | ALL | 1ST | 15120324
| 449426 | 526264 | 1.0467 | 2.13 | 4 | 0 | 24-HR | ALL | 1ST | 15120324
| 449526 | 526264 | 1.0521 | 5.72 | 5.72 | 0 | 24-HR | ALL | 1ST | 15120324
| 449626 | 526264 | 1.0556 | 8.99 | 8.99 | 0 | 24-HR | ALL | 1ST | 15120324
| 451926 | 526264 | 0.94685 | 1.76 | 1.76 | 0 | 24-HR | ALL | 1ST | 15042024
| 452026 | 526264 | 0.97375 | 1.42 | 1.42 | 0 | 24-HR | ALL | 1ST | 15042024
| 452126 | 526264 | 1.0014 | 1.77 | 1.77 | 0 | 24-HR | ALL | 1ST | 15042024
| 452226 | 526264 | 1.0274 | 0 | 0 | 0 | 24-HR | ALL | 1ST | 15042024
| 452326 | 526264 | 1.0548 | 0 | 0 | 0 | 24-HR | ALL | 1ST | 15042024
| 452426 | 526264 | 1.0821 | 0 | 0 | 0 | 24-HR | ALL | 1ST | 15042024
| 452526 | 526264 | 1.1092 | 0 | 0 | 0 | 24-HR | ALL | 1ST | 15042024
| 452626 | 526264 | 1.1359 | 0 | 0 | 0 | 24-HR | ALL | 1ST | 15042024
| 452726 | 526264 | 1.1622 | 0 | 0 | 0 | 24-HR | ALL | 1ST | 15042024
| 452826 | 526264 | 1.1879 | 0 | 0 | 0 | 24-HR | ALL | 1ST | 15042024
| 452926 | 526264 | 1.2128 | 0 | 0 | 0 | 24-HR | ALL | 1ST | 15042024
| 453026 | 526264 | 1.237 | 0 | 0 | 0 | 24-HR | ALL | 1ST | 15042024
| 453126 | 526264 | 1.2832 | 0 | 0 | 0 | 24-HR | ALL | 1ST | 15122824
| 453226 | 526264 | 1.3908 | 0 | 0 | 0 | 24-HR | ALL | 1ST | 15122824
| 453326 | 526264 | 1.4985 | 0 | 0 | 0 | 24-HR | ALL | 1ST | 15122824
| 453426 | 526264 | 1.6035 | 0 | 0 | 0 | 24-HR | ALL | 1ST | 15122824
| 453526 | 526264 | 1.7027 | 0 | 0 | 0 | 24-HR | ALL | 1ST | 15122824
| 453626 | 526264 | 1.7934 | 0 | 0 | 0 | 24-HR | ALL | 1ST | 15122824
| 453726 | 526264 | 1.8903 | 2.09 | 3 | 0 | 24-HR | ALL | 1ST | 15122824
| 453826 | 526264 | 1.9725 | 0.79 | 2 | 0 | 24-HR | ALL | 1ST | 15122924
| 453926 | 526264 | 2.0939 | 0.5 | 4 | 0 | 24-HR | ALL | 1ST | 15122924
| 454026 | 526264 | 2.2053 | 0 | 0 | 0 | 24-HR | ALL | 1ST | 15122924
| 454626 | 526264 | 2.6086 | 0 | 0 | 0 | 24-HR | ALL | 1ST | 15122924
| 454726 | 526264 | 2.6335 | 0 | 0 | 0 | 24-HR | ALL | 1ST | 15031224
| 454826 | 526264 | 2.7008 | 0 | 6 | 0 | 24-HR | ALL | 1ST | 15031224
| 454926 | 526264 | 2.7346 | 0 | 4 | 0 | 24-HR | ALL | 1ST | 15031224
| 455026 | 526264 | 2.7329 | 0 | 8 | 0 | 24-HR | ALL | 1ST | 15031224
| 455126 | 526264 | 2.6954 | 0 | 8 | 0 | 24-HR | ALL | 1ST | 15031224
| 455226 | 526264 | 2.6235 | 0 | 8 | 0 | 24-HR | ALL | 1ST | 15031224
| 455326 | 526264 | 2.5943 | 0 | 9 | 0 | 24-HR | ALL | 1ST | 15122924
| 455426 | 526264 | 2.603 | 0 | 9 | 0 | 24-HR | ALL | 1ST | 15122924
| 455526 | 526264 | 2.6313 | 0 | 9 | 0 | 24-HR | ALL | 1ST | 15122424
| 455626 | 526264 | 2.8272 | 3.06 | 9 | 0 | 24-HR | ALL | 1ST | 15121924
| 455726 | 526264 | 3.0365 | 0 | 7 | 0 | 24-HR | ALL | 1ST | 15121924
| 455826 | 526264 | 3.3031 | 5.61 | 5.61 | 0 | 24-HR | ALL | 1ST | 15121924
| 456526 | 526264 | 4.2737 | 4 | 9 | 0 | 24-HR | ALL | 1ST | 15022824
| 456626 | 526264 | 4.1807 | 4.15 | 9 | 0 | 24-HR | ALL | 1ST | 15022824
| 456726 | 526264 | 4.0318 | 4 | 5 | 0 | 24-HR | ALL | 1ST | 15022824
| 456826 | 526264 | 3.8513 | 5.24 | 6 | 0 | 24-HR | ALL | 1ST | 15022824
| 456926 | 526264 | 3.624 | 4.77 | 4.77 | 0 | 24-HR | ALL | 1ST | 15022824
| 457026 | 526264 | 3.3481 | 0.24 | 0.24 | 0 | 24-HR | ALL | 1ST | 15022824
| 457126 | 526264 | 3.0957 | 0 | 1 | 0 | 24-HR | ALL | 1ST | 15022824
| 457226 | 526264 | 2.8714 | 0 | 2 | 0 | 24-HR | ALL | 1ST | 15010724
| 457326 | 526264 | 3.0117 | 0 | 3 | 0 | 24-HR | ALL | 1ST | 15010724
| 457426 | 526264 | 3.135 | 0 | 1 | 0 | 24-HR | ALL | 1ST | 15010724
| 457526 | 526264 | 3.2423 | 0 | 0 | 0 | 24-HR | ALL | 1ST | 15010724
| 457626 | 526264 | 3.335 | 0 | 0 | 0 | 24-HR | ALL | 1ST | 15010724
| 457726 | 526264 | 3.4148 | 0 | 0 | 0 | 24-HR | ALL | 1ST | 15010724
| 461026 | 526264 | 2.6616 | 0 | 0 | 0 | 24-HR | ALL | 1ST | 15022324
| 461126 | 526264 | 2.6321 | 0 | 0 | 0 | 24-HR | ALL | 1ST | 15022324
| 461226 | 526264 | 2.5962 | 0 | 0 | 0 | 24-HR | ALL | 1ST | 15022324
| 461326 | 526264 | 2.5545 | 0 | 0 | 0 | 24-HR | ALL | 1ST | 15022324
| 461426 | 526264 | 2.5072 | 0 | 0 | 0 | 24-HR | ALL | 1ST | 15022324
| 461526 | 526264 | 2.4549 | 0 | 0 | 0 | 24-HR | ALL | 1ST | 15022324
| 461626 | 526264 | 2.3979 | 0 | 0 | 0 | 24-HR | ALL | 1ST | 15022324
| 461726 | 526264 | 2.3368 | 0 | 0 | 0 | 24-HR | ALL | 1ST | 15022324
| 449326 | 526364 | 1.0369 | 2.51 | 2.51 | 0 | 24-HR | ALL | 1ST | 15120324
| 449426 | 526364 | 1.0397 | 3.29 | 3.29 | 0 | 24-HR | ALL | 1ST | 15120324
| 449526 | 526364 | 1.0414 | 4.56 | 8 | 0 | 24-HR | ALL | 1ST | 15120324
| 449626 | 526364 | 1.0433 | 8 | 8 | 0 | 24-HR | ALL | 1ST | 15120324
| 452026 | 526364 | 0.98265 | 1.46 | 4 | 0 | 24-HR | ALL | 1ST | 15042024
| 452126 | 526364 | 1.011 | 3.26 | 3.26 | 0 | 24-HR | ALL | 1ST | 15042024
| 452226 | 526364 | 1.0365 | 1.66 | 1.66 | 0 | 24-HR | ALL | 1ST | 15042024
| 452326 | 526364 | 1.0618 | 0 | 0 | 0 | 24-HR | ALL | 1ST | 15042024
| 452426 | 526364 | 1.0883 | 0 | 0 | 0 | 24-HR | ALL | 1ST | 15042024
| 452526 | 526364 | 1.1146 | 0 | 0 | 0 | 24-HR | ALL | 1ST | 15042024
| 452626 | 526364 | 1.1404 | 0 | 0 | 0 | 24-HR | ALL | 1ST | 15042024
| 452726 | 526364 | 1.1657 | 0 | 0 | 0 | 24-HR | ALL | 1ST | 15042024
| 452826 | 526364 | 1.1903 | 0 | 0 | 0 | 24-HR | ALL | 1ST | 15042024
| 452926 | 526364 | 1.2142 | 0 | 0 | 0 | 24-HR | ALL | 1ST | 15042024
| 453026 | 526364 | 1.2473 | 0 | 0 | 0 | 24-HR | ALL | 1ST | 15122824
| 453126 | 526364 | 1.3533 | 0 | 0 | 0 | 24-HR | ALL | 1ST | 15122824
| 453226 | 526364 | 1.4606 | 0 | 0 | 0 | 24-HR | ALL | 1ST | 15122824
| 453326 | 526364 | 1.5663 | 0 | 0 | 0 | 24-HR | ALL | 1ST | 15122824
| 453426 | 526364 | 1.6676 | 0 | 0 | 0 | 24-HR | ALL | 1ST | 15122824
| 453526 | 526364 | 1.7615 | 0 | 0 | 0 | 24-HR | ALL | 1ST | 15122824
| 453626 | 526364 | 1.8458 | 0 | 0 | 0 | 24-HR | ALL | 1ST | 15122824
| 453726 | 526364 | 1.9184 | 0 | 4 | 0 | 24-HR | ALL | 1ST | 15122824
| 453826 | 526364 | 1.9786 | 0 | 4 | 0 | 24-HR | ALL | 1ST | 15122824
| 453926 | 526364 | 2.0928 | 0 | 0 | 0 | 24-HR | ALL | 1ST | 15122924
| 454026 | 526364 | 2.1977 | 0 | 0 | 0 | 24-HR | ALL | 1ST | 15122924
| 454126 | 526364 | 2.2916 | 0 | 0 | 0 | 24-HR | ALL | 1ST | 15122924
| 454626 | 526364 | 2.5598 | 0 | 0 | 0 | 24-HR | ALL | 1ST | 15122924
| 454726 | 526364 | 2.6251 | 0 | 0 | 0 | 24-HR | ALL | 1ST | 15031224
| 454826 | 526364 | 2.6818 | 0 | 5 | 0 | 24-HR | ALL | 1ST | 15031224
| 454926 | 526364 | 2.7054 | 0 | 4 | 0 | 24-HR | ALL | 1ST | 15031224
| 455026 | 526364 | 2.6947 | 0 | 0 | 0 | 24-HR | ALL | 1ST | 15031224
| 455126 | 526364 | 2.6496 | 0 | 6 | 0 | 24-HR | ALL | 1ST | 15031224
| 455226 | 526364 | 2.5719 | 0 | 6 | 0 | 24-HR | ALL | 1ST | 15031224
| 455326 | 526364 | 2.5454 | 0 | 8 | 0 | 24-HR | ALL | 1ST | 15122924
| 455426 | 526364 | 2.557 | 0 | 9 | 0 | 24-HR | ALL | 1ST | 15122924
| 455526 | 526364 | 2.5819 | 0 | 9 | 0 | 24-HR | ALL | 1ST | 15122924
| 455626 | 526364 | 2.7897 | 0 | 6 | 0 | 24-HR | ALL | 1ST | 15121924
| 455726 | 526364 | 3.0132 | 0 | 7 | 0 | 24-HR | ALL | 1ST | 15121924
| 455826 | 526364 | 3.2367 | 2.03 | 8 | 0 | 24-HR | ALL | 1ST | 15121924
| 455926 | 526364 | 3.4984 | 3.53 | 6 | 0 | 24-HR | ALL | 1ST | 15022824
| 456026 | 526364 | 3.7397 | 2.71 | 6 | 0 | 24-HR | ALL | 1ST | 15022824
| 456126 | 526364 | 3.9488 | 3.46 | 3.46 | 0 | 24-HR | ALL | 1ST | 15022824
| 456226 | 526364 | 4.1204 | 5.91 | 5.91 | 0 | 24-HR | ALL | 1ST | 15022824
| 456326 | 526364 | 4.2041 | 5.2 | 5.2 | 0 | 24-HR | ALL | 1ST | 15022824
| 456426 | 526364 | 4.233 | 5.29 | 8 | 0 | 24-HR | ALL | 1ST | 15022824
| 456526 | 526364 | 4.1914 | 4.4 | 9 | 0 | 24-HR | ALL | 1ST | 15022824
| 456626 | 526364 | 4.093 | 3.54 | 6 | 0 | 24-HR | ALL | 1ST | 15022824
| 456726 | 526364 | 3.9586 | 4.32 | 6 | 0 | 24-HR | ALL | 1ST | 15022824
| 456826 | 526364 | 3.7635 | 2.78 | 5 | 0 | 24-HR | ALL | 1ST | 15022824
| 456926 | 526364 | 3.5319 | 0.29 | 6 | 0 | 24-HR | ALL | 1ST | 15022824
| 457026 | 526364 | 3.2981 | 0 | 4 | 0 | 24-HR | ALL | 1ST | 15022824
| 457126 | 526364 | 3.0564 | 0 | 0 | 0 | 24-HR | ALL | 1ST | 15022824
| 457226 | 526364 | 2.814 | 0 | 3 | 0 | 24-HR | ALL | 1ST | 15022824
| 457326 | 526364 | 2.9324 | 0 | 0 | 0 | 24-HR | ALL | 1ST | 15010724
| 457426 | 526364 | 3.0525 | 0 | 0 | 0 | 24-HR | ALL | 1ST | 15010724
| 457526 | 526364 | 3.1572 | 0 | 0 | 0 | 24-HR | ALL | 1ST | 15010724
| 457626 | 526364 | 3.2477 | 0 | 0 | 0 | 24-HR | ALL | 1ST | 15010724
| 461326 | 526364 | 2.5342 | 0 | 0 | 0 | 24-HR | ALL | 1ST | 15022324
| 461426 | 526364 | 2.4928 | 0 | 0 | 0 | 24-HR | ALL | 1ST | 15022324
| 461526 | 526364 | 2.4463 | 0 | 0 | 0 | 24-HR | ALL | 1ST | 15022324
| 461626 | 526364 | 2.3951 | 0 | 0 | 0 | 24-HR | ALL | 1ST | 15022324
| 461726 | 526364 | 2.3395 | 0 | 0 | 0 | 24-HR | ALL | 1ST | 15022324
| 449426 | 526464 | 1.0296 | 3.32 | 3.32 | 0 | 24-HR | ALL | 1ST | 15120324
| 449526 | 526464 | 1.0308 | 5.7 | 5.7 | 0 | 24-HR | ALL | 1ST | 15120324
| 449626 | 526464 | 1.03 | 8 | 8 | 0 | 24-HR | ALL | 1ST | 15120324
| 452026 | 526464 | 0.99044 | 0.91 | 0.91 | 0 | 24-HR | ALL | 1ST | 15042024
| 452126 | 526464 | 1.0178 | 2.32 | 2.32 | 0 | 24-HR | ALL | 1ST | 15042024
| 452226 | 526464 | 1.0433 | 1.39 | 1.39 | 0 | 24-HR | ALL | 1ST | 15042024
| 452326 | 526464 | 1.0681 | 0 | 0 | 0 | 24-HR | ALL | 1ST | 15042024
| 452426 | 526464 | 1.0938 | 0 | 0 | 0 | 24-HR | ALL | 1ST | 15042024
| 452526 | 526464 | 1.1192 | 0 | 0 | 0 | 24-HR | ALL | 1ST | 15042024
| 452626 | 526464 | 1.1441 | 0 | 0 | 0 | 24-HR | ALL | 1ST | 15042024
| 452726 | 526464 | 1.1684 | 0 | 0 | 0 | 24-HR | ALL | 1ST | 15042024
| 452826 | 526464 | 1.192 | 0 | 0 | 0 | 24-HR | ALL | 1ST | 15042024
| 452926 | 526464 | 1.2148 | 0 | 0 | 0 | 24-HR | ALL | 1ST | 15042024
| 453026 | 526464 | 1.3164 | 0 | 0 | 0 | 24-HR | ALL | 1ST | 15122824
| 453126 | 526464 | 1.4226 | 0 | 0 | 0 | 24-HR | ALL | 1ST | 15122824
| 453226 | 526464 | 1.5285 | 0 | 0 | 0 | 24-HR | ALL | 1ST | 15122824
| 453326 | 526464 | 1.6313 | 0 | 0 | 0 | 24-HR | ALL | 1ST | 15122824
| 453426 | 526464 | 1.728 | 0 | 0 | 0 | 24-HR | ALL | 1ST | 15122824
| 453526 | 526464 | 1.8161 | 0 | 0 | 0 | 24-HR | ALL | 1ST | 15122824
| 453626 | 526464 | 1.8936 | 0 | 0 | 0 | 24-HR | ALL | 1ST | 15122824
| 453726 | 526464 | 1.9589 | 0 | 4 | 0 | 24-HR | ALL | 1ST | 15122824
| 453826 | 526464 | 2.0117 | 0 | 0 | 0 | 24-HR | ALL | 1ST | 15122824
| 453926 | 526464 | 2.0901 | 0 | 0 | 0 | 24-HR | ALL | 1ST | 15122924
| 454026 | 526464 | 2.1872 | 0 | 0 | 0 | 24-HR | ALL | 1ST | 15122924
| 454126 | 526464 | 2.2734 | 0 | 0 | 0 | 24-HR | ALL | 1ST | 15122924
| 454726 | 526464 | 2.6139 | 0 | 0 | 0 | 24-HR | ALL | 1ST | 15031224
| 454826 | 526464 | 2.6604 | 0 | 0 | 0 | 24-HR | ALL | 1ST | 15031224
| 454926 | 526464 | 2.6745 | 0 | 0 | 0 | 24-HR | ALL | 1ST | 15031224
| 455026 | 526464 | 2.6554 | 0 | 0 | 0 | 24-HR | ALL | 1ST | 15031224
| 455126 | 526464 | 2.6035 | 0 | 0 | 0 | 24-HR | ALL | 1ST | 15031224
| 455226 | 526464 | 2.5207 | 0 | 0 | 0 | 24-HR | ALL | 1ST | 15031224
| 455326 | 526464 | 2.4988 | 0 | 0 | 0 | 24-HR | ALL | 1ST | 15122924
| 455426 | 526464 | 2.513 | 0 | 0 | 0 | 24-HR | ALL | 1ST | 15122924
| 455526 | 526464 | 2.5489 | 0 | 6 | 0 | 24-HR | ALL | 1ST | 15121924
| 455626 | 526464 | 2.7748 | 0 | 6 | 0 | 24-HR | ALL | 1ST | 15121924
| 455726 | 526464 | 2.9888 | 0 | 7 | 0 | 24-HR | ALL | 1ST | 15121924
| 455826 | 526464 | 3.1851 | 0 | 8 | 0 | 24-HR | ALL | 1ST | 15121924
| 455926 | 526464 | 3.4634 | 4.97 | 4.97 | 0 | 24-HR | ALL | 1ST | 15022824
| 456026 | 526464 | 3.685 | 3.08 | 3.08 | 0 | 24-HR | ALL | 1ST | 15022824
| 456126 | 526464 | 3.8606 | 1.12 | 4 | 0 | 24-HR | ALL | 1ST | 15022824
| 456226 | 526464 | 4.0013 | 1.15 | 6 | 0 | 24-HR | ALL | 1ST | 15022824
| 456326 | 526464 | 4.1196 | 4.96 | 7 | 0 | 24-HR | ALL | 1ST | 15022824
| 456426 | 526464 | 4.1402 | 4.39 | 7 | 0 | 24-HR | ALL | 1ST | 15022824
| 456526 | 526464 | 4.1052 | 4.12 | 4.12 | 0 | 24-HR | ALL | 1ST | 15022824
| 456626 | 526464 | 4.0062 | 2.73 | 5 | 0 | 24-HR | ALL | 1ST | 15022824
| 456726 | 526464 | 3.8515 | 0.28 | 6 | 0 | 24-HR | ALL | 1ST | 15022824
| 456826 | 526464 | 3.6761 | 0 | 7 | 0 | 24-HR | ALL | 1ST | 15022824
| 456926 | 526464 | 3.4731 | 0 | 6 | 0 | 24-HR | ALL | 1ST | 15022824
| 457026 | 526464 | 3.2503 | 0 | 0 | 0 | 24-HR | ALL | 1ST | 15022824
| 457126 | 526464 | 3.0174 | 0 | 0 | 0 | 24-HR | ALL | 1ST | 15022824
| 457226 | 526464 | 2.7829 | 0 | 0 | 0 | 24-HR | ALL | 1ST | 15022824
| 457326 | 526464 | 2.8562 | 0 | 0 | 0 | 24-HR | ALL | 1ST | 15010724
| 449526 | 526564 | 1.0179 | 6.55 | 6.55 | 0 | 24-HR | ALL | 1ST | 15120324
| 452026 | 526564 | 0.99831 | 1.24 | 2 | 0 | 24-HR | ALL | 1ST | 15042024
| 452126 | 526564 | 1.026 | 3.64 | 3.64 | 0 | 24-HR | ALL | 1ST | 15042024
| 452326 | 526564 | 1.0698 | -4.29 | 0 | 0 | 24-HR | ALL | 1ST | 15042024
| 452426 | 526564 | 1.0986 | 0.13 | 0.13 | 0 | 24-HR | ALL | 1ST | 15042024
| 452526 | 526564 | 1.123 | 0 | 0 | 0 | 24-HR | ALL | 1ST | 15042024
| 452626 | 526564 | 1.147 | 0 | 0 | 0 | 24-HR | ALL | 1ST | 15042024
| 452726 | 526564 | 1.1703 | 0 | 0 | 0 | 24-HR | ALL | 1ST | 15042024
| 452826 | 526564 | 1.1929 | 0 | 0 | 0 | 24-HR | ALL | 1ST | 15042024
| 452926 | 526564 | 1.2801 | 0 | 0 | 0 | 24-HR | ALL | 1ST | 15122824
| 453026 | 526564 | 1.385 | 0 | 0 | 0 | 24-HR | ALL | 1ST | 15122824
| 453126 | 526564 | 1.4906 | 0 | 0 | 0 | 24-HR | ALL | 1ST | 15122824
| 453226 | 526564 | 1.5942 | 0 | 0 | 0 | 24-HR | ALL | 1ST | 15122824
| 453326 | 526564 | 1.6931 | 0 | 0 | 0 | 24-HR | ALL | 1ST | 15122824
| 453426 | 526564 | 1.7846 | 0 | 0 | 0 | 24-HR | ALL | 1ST | 15122824
| 453526 | 526564 | 1.8664 | 0 | 0 | 0 | 24-HR | ALL | 1ST | 15122824
| 453626 | 526564 | 1.9367 | 0 | 0 | 0 | 24-HR | ALL | 1ST | 15122824
| 453726 | 526564 | 1.9947 | 0 | 0 | 0 | 24-HR | ALL | 1ST | 15122824
| 453826 | 526564 | 2.0422 | 0.22 | 0.22 | 0 | 24-HR | ALL | 1ST | 15122824
| 453926 | 526564 | 2.0848 | 0.13 | 0.13 | 0 | 24-HR | ALL | 1ST | 15122924
| 454026 | 526564 | 2.1741 | 0 | 0 | 0 | 24-HR | ALL | 1ST | 15122924
| 454126 | 526564 | 2.253 | 0 | 0 | 0 | 24-HR | ALL | 1ST | 15122924
| 454726 | 526564 | 2.6 | 0 | 0 | 0 | 24-HR | ALL | 1ST | 15031224
| 454826 | 526564 | 2.6368 | 0 | 0 | 0 | 24-HR | ALL | 1ST | 15031224
| 454926 | 526564 | 2.6422 | 0 | 0 | 0 | 24-HR | ALL | 1ST | 15031224
| 455026 | 526564 | 2.6154 | 0 | 0 | 0 | 24-HR | ALL | 1ST | 15031224
| 455126 | 526564 | 2.5573 | 0 | 0 | 0 | 24-HR | ALL | 1ST | 15031224
| 455226 | 526564 | 2.4699 | 0 | 0 | 0 | 24-HR | ALL | 1ST | 15031224
| 455326 | 526564 | 2.4542 | 0 | 0 | 0 | 24-HR | ALL | 1ST | 15122924
| 455426 | 526564 | 2.4709 | 0 | 0 | 0 | 24-HR | ALL | 1ST | 15122924
| 455526 | 526564 | 2.5414 | 0 | 0 | 0 | 24-HR | ALL | 1ST | 15121924
| 455626 | 526564 | 2.7585 | 0 | 0 | 0 | 24-HR | ALL | 1ST | 15121924
| 455726 | 526564 | 2.9634 | 0 | 0 | 0 | 24-HR | ALL | 1ST | 15121924
| 455826 | 526564 | 3.1937 | 5.12 | 5.12 | 0 | 24-HR | ALL | 1ST | 15121924
| 455926 | 526564 | 3.3933 | 1.71 | 3 | 0 | 24-HR | ALL | 1ST | 15022824
| 456026 | 526564 | 3.6083 | 0.57 | 4 | 0 | 24-HR | ALL | 1ST | 15022824
| 456126 | 526564 | 3.8097 | 3 | 4 | 0 | 24-HR | ALL | 1ST | 15022824
| 456226 | 526564 | 3.93 | 1.46 | 8 | 0 | 24-HR | ALL | 1ST | 15022824
| 456326 | 526564 | 4.0336 | 4.28 | 8 | 0 | 24-HR | ALL | 1ST | 15022824
| 456426 | 526564 | 4.0457 | 2.94 | 7 | 0 | 24-HR | ALL | 1ST | 15022824
| 456526 | 526564 | 4.0042 | 1.77 | 6 | 0 | 24-HR | ALL | 1ST | 15022824
| 456626 | 526564 | 3.9065 | 0 | 4 | 0 | 24-HR | ALL | 1ST | 15022824
| 456726 | 526564 | 3.7783 | 0 | 5 | 0 | 24-HR | ALL | 1ST | 15022824
| 456826 | 526564 | 3.6123 | 0 | 7 | 0 | 24-HR | ALL | 1ST | 15022824
| 456926 | 526564 | 3.4175 | 0 | 6 | 0 | 24-HR | ALL | 1ST | 15022824
| 457026 | 526564 | 3.2032 | 0 | 0 | 0 | 24-HR | ALL | 1ST | 15022824
| 457126 | 526564 | 2.9785 | 0 | 0 | 0 | 24-HR | ALL | 1ST | 15022824
| 457226 | 526564 | 2.7517 | 0 | 0 | 0 | 24-HR | ALL | 1ST | 15022824
| 452326 | 526664 | 1.0772 | -1.43 | 0 | 0 | 24-HR | ALL | 1ST | 15042024
| 452426 | 526664 | 1.1038 | 1.45 | 1.45 | 0 | 24-HR | ALL | 1ST | 15042024
| 452526 | 526664 | 1.1287 | 2.7 | 2.7 | 0 | 24-HR | ALL | 1ST | 15042024
| 452626 | 526664 | 1.1521 | 3.04 | 3.04 | 0 | 24-HR | ALL | 1ST | 15042024
| 452726 | 526664 | 1.1743 | 2.83 | 2.83 | 0 | 24-HR | ALL | 1ST | 15042024
| 452826 | 526664 | 1.253 | 1.63 | 1.63 | 0 | 24-HR | ALL | 1ST | 15122824
| 452926 | 526664 | 1.3607 | 2.21 | 2.21 | 0 | 24-HR | ALL | 1ST | 15122824
| 453026 | 526664 | 1.4724 | 3.07 | 3.07 | 0 | 24-HR | ALL | 1ST | 15122824
| 453126 | 526664 | 1.5671 | 1.57 | 1.57 | 0 | 24-HR | ALL | 1ST | 15122824
| 453226 | 526664 | 1.6608 | 0.54 | 0.54 | 0 | 24-HR | ALL | 1ST | 15122824
| 453326 | 526664 | 1.7553 | 0.54 | 0.54 | 0 | 24-HR | ALL | 1ST | 15122824
| 453426 | 526664 | 1.8707 | 4.13 | 4.13 | 0 | 24-HR | ALL | 1ST | 15122824
| 453526 | 526664 | 1.9164 | 0.54 | 0.54 | 0 | 24-HR | ALL | 1ST | 15122824
| 453626 | 526664 | 1.9752 | 0 | 0 | 0 | 24-HR | ALL | 1ST | 15122824
| 453726 | 526664 | 2.026 | 0 | 0 | 0 | 24-HR | ALL | 1ST | 15122824
| 453826 | 526664 | 2.0779 | 1.54 | 1.54 | 0 | 24-HR | ALL | 1ST | 15122824
| 453926 | 526664 | 2.1101 | 2 | 2 | 0 | 24-HR | ALL | 1ST | 15122824
| 454026 | 526664 | 2.1593 | 0.17 | 0.17 | 0 | 24-HR | ALL | 1ST | 15122924
| 454126 | 526664 | 2.2309 | 0 | 0 | 0 | 24-HR | ALL | 1ST | 15122924
| 454726 | 526664 | 2.5838 | 0 | 0 | 0 | 24-HR | ALL | 1ST | 15031224
| 454826 | 526664 | 2.6115 | 0 | 0 | 0 | 24-HR | ALL | 1ST | 15031224
| 454926 | 526664 | 2.6086 | 0 | 0 | 0 | 24-HR | ALL | 1ST | 15031224
| 455026 | 526664 | 2.5748 | 0 | 0 | 0 | 24-HR | ALL | 1ST | 15031224
| 455126 | 526664 | 2.5111 | 0 | 0 | 0 | 24-HR | ALL | 1ST | 15031224
| 455226 | 526664 | 2.4198 | 0 | 0 | 0 | 24-HR | ALL | 1ST | 15031224
| 455326 | 526664 | 2.4116 | 0 | 0 | 0 | 24-HR | ALL | 1ST | 15122924
| 455426 | 526664 | 2.4306 | 0 | 0 | 0 | 24-HR | ALL | 1ST | 15122924
| 455526 | 526664 | 2.5323 | 0 | 0 | 0 | 24-HR | ALL | 1ST | 15121924
| 455626 | 526664 | 2.7409 | 0 | 0 | 0 | 24-HR | ALL | 1ST | 15121924
| 455726 | 526664 | 2.9663 | 3.78 | 3.78 | 0 | 24-HR | ALL | 1ST | 15121924
| 455826 | 526664 | 3.1637 | 5.84 | 5.84 | 0 | 24-HR | ALL | 1ST | 15121924
| 455926 | 526664 | 3.3431 | 1.02 | 5 | 0 | 24-HR | ALL | 1ST | 15022824
| 456026 | 526664 | 3.5696 | 2.83 | 2.83 | 0 | 24-HR | ALL | 1ST | 15022824
| 456126 | 526664 | 3.7418 | 2.7 | 2.7 | 0 | 24-HR | ALL | 1ST | 15022824
| 456226 | 526664 | 3.8705 | 3.01 | 3.01 | 0 | 24-HR | ALL | 1ST | 15022824
| 456326 | 526664 | 3.9357 | 1.83 | 5 | 0 | 24-HR | ALL | 1ST | 15022824
| 456426 | 526664 | 3.9576 | 1.86 | 5 | 0 | 24-HR | ALL | 1ST | 15022824
| 456526 | 526664 | 3.9153 | 0.44 | 5 | 0 | 24-HR | ALL | 1ST | 15022824
| 456626 | 526664 | 3.8322 | 0 | 5 | 0 | 24-HR | ALL | 1ST | 15022824
| 456726 | 526664 | 3.7092 | 0 | 3 | 0 | 24-HR | ALL | 1ST | 15022824
| 456826 | 526664 | 3.5499 | 0 | 0 | 0 | 24-HR | ALL | 1ST | 15022824
| 456926 | 526664 | 3.3628 | 0 | 0 | 0 | 24-HR | ALL | 1ST | 15022824
| 457026 | 526664 | 3.1566 | 0 | 0 | 0 | 24-HR | ALL | 1ST | 15022824
| 457126 | 526664 | 2.94 | 0 | 0 | 0 | 24-HR | ALL | 1ST | 15022824
| 452626 | 526764 | 1.1589 | 8.55 | 8.55 | 0 | 24-HR | ALL | 1ST | 15042024
| 452726 | 526764 | 1.2356 | 5 | 5 | 0 | 24-HR | ALL | 1ST | 15122824
| 452826 | 526764 | 1.3516 | 6.92 | 6.92 | 0 | 24-HR | ALL | 1ST | 15122824
| 452926 | 526764 | 1.516 | 14.42 | 14.42 | 0 | 24-HR | ALL | 1ST | 15122824
| 453026 | 526764 | 1.5724 | 7.76 | 7.76 | 0 | 24-HR | ALL | 1ST | 15122824
| 453126 | 526764 | 1.6482 | 4 | 4 | 0 | 24-HR | ALL | 1ST | 15122824
| 453226 | 526764 | 1.7536 | 4.85 | 4.85 | 0 | 24-HR | ALL | 1ST | 15122824
| 453326 | 526764 | 1.8333 | 3.48 | 3.48 | 0 | 24-HR | ALL | 1ST | 15122824
| 453426 | 526764 | 1.93 | 5.34 | 5.34 | 0 | 24-HR | ALL | 1ST | 15122824
| 453526 | 526764 | 1.9706 | 2.09 | 2.09 | 0 | 24-HR | ALL | 1ST | 15122824
| 453626 | 526764 | 2.0092 | 0 | 0 | 0 | 24-HR | ALL | 1ST | 15122824
| 453726 | 526764 | 2.0531 | 0 | 0 | 0 | 24-HR | ALL | 1ST | 15122824
| 453826 | 526764 | 2.0855 | 0 | 0 | 0 | 24-HR | ALL | 1ST | 15122824
| 453926 | 526764 | 2.1428 | 4 | 4 | 0 | 24-HR | ALL | 1ST | 15122824
| 454026 | 526764 | 2.1463 | 1.43 | 1.43 | 0 | 24-HR | ALL | 1ST | 15122924
| 454126 | 526764 | 2.2072 | 0 | 0 | 0 | 24-HR | ALL | 1ST | 15122924
| 454226 | 526764 | 2.2622 | 0 | 0 | 0 | 24-HR | ALL | 1ST | 15122924
| 454726 | 526764 | 2.5654 | 0 | 0 | 0 | 24-HR | ALL | 1ST | 15031224
| 454826 | 526764 | 2.5846 | 0 | 0 | 0 | 24-HR | ALL | 1ST | 15031224
| 454926 | 526764 | 2.574 | 0 | 0 | 0 | 24-HR | ALL | 1ST | 15031224
| 455026 | 526764 | 2.5338 | 0 | 0 | 0 | 24-HR | ALL | 1ST | 15031224
| 455126 | 526764 | 2.4651 | 0 | 0 | 0 | 24-HR | ALL | 1ST | 15031224
| 455426 | 526764 | 2.3919 | 0 | 0 | 0 | 24-HR | ALL | 1ST | 15122924
| 455526 | 526764 | 2.5257 | 0.61 | 0.61 | 0 | 24-HR | ALL | 1ST | 15121924
| 455626 | 526764 | 2.7356 | 1.91 | 1.91 | 0 | 24-HR | ALL | 1ST | 15121924
| 455726 | 526764 | 2.943 | 4.36 | 4.36 | 0 | 24-HR | ALL | 1ST | 15121924
| 455826 | 526764 | 3.0951 | 1.79 | 7 | 0 | 24-HR | ALL | 1ST | 15121924
| 455926 | 526764 | 3.2915 | 0.06 | 4 | 0 | 24-HR | ALL | 1ST | 15022824
| 456026 | 526764 | 3.5122 | 2.56 | 2.56 | 0 | 24-HR | ALL | 1ST | 15022824
| 456126 | 526764 | 3.6833 | 3.43 | 3.43 | 0 | 24-HR | ALL | 1ST | 15022824
| 456226 | 526764 | 3.8006 | 3.12 | 3.12 | 0 | 24-HR | ALL | 1ST | 15022824
| 456326 | 526764 | 3.8528 | 0.8 | 5 | 0 | 24-HR | ALL | 1ST | 15022824
| 456426 | 526764 | 3.8902 | 3 | 3 | 0 | 24-HR | ALL | 1ST | 15022824
| 456526 | 526764 | 3.8364 | 0 | 2 | 0 | 24-HR | ALL | 1ST | 15022824
| 456626 | 526764 | 3.7599 | 0 | 0 | 0 | 24-HR | ALL | 1ST | 15022824
| 456726 | 526764 | 3.6418 | 0 | 0 | 0 | 24-HR | ALL | 1ST | 15022824
| 456826 | 526764 | 3.489 | 0 | 0 | 0 | 24-HR | ALL | 1ST | 15022824
| 456926 | 526764 | 3.3092 | 0 | 0 | 0 | 24-HR | ALL | 1ST | 15022824
| 457026 | 526764 | 3.1108 | 0 | 0 | 0 | 24-HR | ALL | 1ST | 15022824
| 453426 | 526864 | 1.9781 | 5.85 | 5.85 | 0 | 24-HR | ALL | 1ST | 15122824
| 453526 | 526864 | 1.9895 | 0 | 0 | 0 | 24-HR | ALL | 1ST | 15122824
| 453626 | 526864 | 2.0389 | 0 | 0 | 0 | 24-HR | ALL | 1ST | 15122824
| 453726 | 526864 | 2.076 | 0 | 0 | 0 | 24-HR | ALL | 1ST | 15122824
| 453826 | 526864 | 2.1024 | 0 | 1 | 0 | 24-HR | ALL | 1ST | 15122824
| 453926 | 526864 | 2.1226 | 0.29 | 2 | 0 | 24-HR | ALL | 1ST | 15122824
| 454026 | 526864 | 2.1456 | 1.7 | 1.7 | 0 | 24-HR | ALL | 1ST | 15122824
| 454126 | 526864 | 2.1822 | 0 | 0 | 0 | 24-HR | ALL | 1ST | 15122924
| 454226 | 526864 | 2.2319 | 0 | 0 | 0 | 24-HR | ALL | 1ST | 15122924
| 454326 | 526864 | 2.2708 | 0 | 0 | 0 | 24-HR | ALL | 1ST | 15122924
| 454826 | 526864 | 2.5562 | 0 | 0 | 0 | 24-HR | ALL | 1ST | 15031224
| 454926 | 526864 | 2.5386 | 0 | 0 | 0 | 24-HR | ALL | 1ST | 15031224
| 455026 | 526864 | 2.4925 | 0 | 0 | 0 | 24-HR | ALL | 1ST | 15031224
| 455126 | 526864 | 2.4194 | 0 | 0 | 0 | 24-HR | ALL | 1ST | 15031224
| 455426 | 526864 | 2.3549 | 0 | 0 | 0 | 24-HR | ALL | 1ST | 15122924
| 455526 | 526864 | 2.5227 | 2 | 2 | 0 | 24-HR | ALL | 1ST | 15121924
| 455626 | 526864 | 2.7181 | 2.26 | 2.26 | 0 | 24-HR | ALL | 1ST | 15121924
| 455726 | 526864 | 2.904 | 2.92 | 5 | 0 | 24-HR | ALL | 1ST | 15121924
| 455826 | 526864 | 3.061 | 2 | 8 | 0 | 24-HR | ALL | 1ST | 15121924
| 455926 | 526864 | 3.2615 | 2.23 | 2.23 | 0 | 24-HR | ALL | 1ST | 15022824
| 456026 | 526864 | 3.4587 | 2.71 | 2.71 | 0 | 24-HR | ALL | 1ST | 15022824
| 456126 | 526864 | 3.6132 | 2.45 | 3 | 0 | 24-HR | ALL | 1ST | 15022824
| 456226 | 526864 | 3.7231 | 2 | 3 | 0 | 24-HR | ALL | 1ST | 15022824
| 456326 | 526864 | 3.7983 | 3.13 | 3.13 | 0 | 24-HR | ALL | 1ST | 15022824
| 456426 | 526864 | 3.7943 | 0.24 | 2 | 0 | 24-HR | ALL | 1ST | 15022824
| 456526 | 526864 | 3.7633 | 0 | 4 | 0 | 24-HR | ALL | 1ST | 15022824
| 456626 | 526864 | 3.6896 | 0 | 0 | 0 | 24-HR | ALL | 1ST | 15022824
| 456726 | 526864 | 3.5762 | 0 | 0 | 0 | 24-HR | ALL | 1ST | 15022824
| 456826 | 526864 | 3.4294 | 0 | 0 | 0 | 24-HR | ALL | 1ST | 15022824
| 456926 | 526864 | 3.2566 | 0 | 0 | 0 | 24-HR | ALL | 1ST | 15022824
| 453526 | 526964 | 2.0501 | 3.49 | 3.49 | 0 | 24-HR | ALL | 1ST | 15122824
| 453626 | 526964 | 2.063 | 0 | 0 | 0 | 24-HR | ALL | 1ST | 15122824
| 453726 | 526964 | 2.0944 | 0 | 0 | 0 | 24-HR | ALL | 1ST | 15122824
| 453826 | 526964 | 2.1158 | 0 | 0 | 0 | 24-HR | ALL | 1ST | 15122824
| 453926 | 526964 | 2.1538 | 2.91 | 2.91 | 0 | 24-HR | ALL | 1ST | 15122824
| 454026 | 526964 | 2.1476 | 1.29 | 1.29 | 0 | 24-HR | ALL | 1ST | 15122824
| 454126 | 526964 | 2.1633 | 1.97 | 1.97 | 0 | 24-HR | ALL | 1ST | 15122924
| 454226 | 526964 | 2.201 | 0 | 0 | 0 | 24-HR | ALL | 1ST | 15122924
| 454326 | 526964 | 2.2546 | 0 | 0 | 0 | 24-HR | ALL | 1ST | 15031224
| 454426 | 526964 | 2.3551 | 0 | 0 | 0 | 24-HR | ALL | 1ST | 15031224
| 454826 | 526964 | 2.5267 | 0 | 0 | 0 | 24-HR | ALL | 1ST | 15031224
| 454926 | 526964 | 2.5025 | 0 | 0 | 0 | 24-HR | ALL | 1ST | 15031224
| 455026 | 526964 | 2.4511 | 0 | 0 | 0 | 24-HR | ALL | 1ST | 15031224
| 455126 | 526964 | 2.374 | 0 | 0 | 0 | 24-HR | ALL | 1ST | 15031224
| 455426 | 526964 | 2.3193 | 0 | 0 | 0 | 24-HR | ALL | 1ST | 15122924
| 455526 | 526964 | 2.5128 | 2.53 | 2.53 | 0 | 24-HR | ALL | 1ST | 15121924
| 455626 | 526964 | 2.7088 | 3.98 | 3.98 | 0 | 24-HR | ALL | 1ST | 15121924
| 455726 | 526964 | 2.8708 | 2.29 | 5 | 0 | 24-HR | ALL | 1ST | 15121924
| 455826 | 526964 | 3.0263 | 2.15 | 2.15 | 0 | 24-HR | ALL | 1ST | 15121924
| 455926 | 526964 | 3.2248 | 3.46 | 3.46 | 0 | 24-HR | ALL | 1ST | 15022824
| 456026 | 526964 | 3.4076 | 3.09 | 3.09 | 0 | 24-HR | ALL | 1ST | 15022824
| 456126 | 526964 | 3.5559 | 3 | 3 | 0 | 24-HR | ALL | 1ST | 15022824
| 456226 | 526964 | 3.6672 | 3.51 | 3.51 | 0 | 24-HR | ALL | 1ST | 15022824
| 456326 | 526964 | 3.7083 | 0.58 | 0.58 | 0 | 24-HR | ALL | 1ST | 15022824
| 456426 | 526964 | 3.7207 | 0 | 3 | 0 | 24-HR | ALL | 1ST | 15022824
| 456526 | 526964 | 3.6922 | 0 | 0 | 0 | 24-HR | ALL | 1ST | 15022824
| 456626 | 526964 | 3.6212 | 0 | 0 | 0 | 24-HR | ALL | 1ST | 15022824
| 456726 | 526964 | 3.5122 | 0 | 0 | 0 | 24-HR | ALL | 1ST | 15022824
| 456826 | 526964 | 3.3712 | 0 | 0 | 0 | 24-HR | ALL | 1ST | 15022824
| 453626 | 527064 | 2.1018 | 2.24 | 2.24 | 0 | 24-HR | ALL | 1ST | 15122824
| 453726 | 527064 | 2.1085 | 0 | 0 | 0 | 24-HR | ALL | 1ST | 15122824
| 453826 | 527064 | 2.1326 | 0.91 | 0.91 | 0 | 24-HR | ALL | 1ST | 15122824
| 453926 | 527064 | 2.1559 | 2.56 | 2.56 | 0 | 24-HR | ALL | 1ST | 15122824
| 454026 | 527064 | 2.1492 | 1.15 | 1.15 | 0 | 24-HR | ALL | 1ST | 15122824
| 454126 | 527064 | 2.1649 | 2.7 | 2.7 | 0 | 24-HR | ALL | 1ST | 15122824
| 454226 | 527064 | 2.1697 | 0 | 0 | 0 | 24-HR | ALL | 1ST | 15122924
| 454326 | 527064 | 2.2631 | 0 | 0 | 0 | 24-HR | ALL | 1ST | 15031224
| 454426 | 527064 | 2.3556 | 0 | 0 | 0 | 24-HR | ALL | 1ST | 15031224
| 454826 | 527064 | 2.4961 | 0 | 0 | 0 | 24-HR | ALL | 1ST | 15031224
| 454926 | 527064 | 2.4659 | 0 | 0 | 0 | 24-HR | ALL | 1ST | 15031224
| 455026 | 527064 | 2.4097 | 0 | 0 | 0 | 24-HR | ALL | 1ST | 15031224
| 455526 | 527064 | 2.5072 | 3.96 | 3.96 | 0 | 24-HR | ALL | 1ST | 15121924
| 455626 | 527064 | 2.6802 | 2.97 | 2.97 | 0 | 24-HR | ALL | 1ST | 15121924
| 455726 | 527064 | 2.8398 | 2 | 2 | 0 | 24-HR | ALL | 1ST | 15121924
| 455826 | 527064 | 2.9841 | 1.3 | 1.3 | 0 | 24-HR | ALL | 1ST | 15121924
| 455926 | 527064 | 3.1769 | 2.91 | 2.91 | 0 | 24-HR | ALL | 1ST | 15022824
| 456026 | 527064 | 3.3578 | 3.56 | 3.56 | 0 | 24-HR | ALL | 1ST | 15022824
| 456126 | 527064 | 3.4898 | 2.12 | 2.12 | 0 | 24-HR | ALL | 1ST | 15022824
| 456226 | 527064 | 3.5775 | 0.12 | 2 | 0 | 24-HR | ALL | 1ST | 15022824
| 456326 | 527064 | 3.6357 | 0 | 3 | 0 | 24-HR | ALL | 1ST | 15022824
| 456426 | 527064 | 3.651 | 0 | 0 | 0 | 24-HR | ALL | 1ST | 15022824
| 456526 | 527064 | 3.6232 | 0 | 0 | 0 | 24-HR | ALL | 1ST | 15022824
| 456626 | 527064 | 3.5547 | 0 | 0 | 0 | 24-HR | ALL | 1ST | 15022824
| 456726 | 527064 | 3.45 | 0 | 0 | 0 | 24-HR | ALL | 1ST | 15022824
| 453626 | 527164 | 2.1323 | 3.85 | 3.85 | 0 | 24-HR | ALL | 1ST | 15122824
| 453726 | 527164 | 2.1412 | 2.58 | 2.58 | 0 | 24-HR | ALL | 1ST | 15122824
| 453826 | 527164 | 2.1441 | 1.53 | 1.53 | 0 | 24-HR | ALL | 1ST | 15122824
| 453926 | 527164 | 2.1378 | 0 | 4 | 0 | 24-HR | ALL | 1ST | 15122824
| 454026 | 527164 | 2.1407 | 0 | 2 | 0 | 24-HR | ALL | 1ST | 15122824
| 454126 | 527164 | 2.1425 | 0 | 4 | 0 | 24-HR | ALL | 1ST | 15122824
| 454226 | 527164 | 2.1667 | 0 | 0 | 0 | 24-HR | ALL | 1ST | 15031224
| 454326 | 527164 | 2.269 | 0 | 0 | 0 | 24-HR | ALL | 1ST | 15031224
| 454426 | 527164 | 2.3536 | 0 | 0 | 0 | 24-HR | ALL | 1ST | 15031224
| 454926 | 527164 | 2.4289 | 0 | 0 | 0 | 24-HR | ALL | 1ST | 15031224
| 455426 | 527164 | 2.2959 | 1.36 | 1.36 | 0 | 24-HR | ALL | 1ST | 15121924
| 455526 | 527164 | 2.4984 | 5.06 | 5.06 | 0 | 24-HR | ALL | 1ST | 15121924
| 455626 | 527164 | 2.658 | 3 | 4 | 0 | 24-HR | ALL | 1ST | 15121924
| 455726 | 527164 | 2.8174 | 3 | 3 | 0 | 24-HR | ALL | 1ST | 15121924
| 455826 | 527164 | 2.9663 | 3.84 | 3.84 | 0 | 24-HR | ALL | 1ST | 15121924
| 455926 | 527164 | 3.1479 | 5.35 | 5.35 | 0 | 24-HR | ALL | 1ST | 15022824
| 456026 | 527164 | 3.2953 | 1.93 | 4 | 0 | 24-HR | ALL | 1ST | 15022824
| 456126 | 527164 | 3.4171 | 0 | 3 | 0 | 24-HR | ALL | 1ST | 15022824
| 456226 | 527164 | 3.5135 | 0 | 4 | 0 | 24-HR | ALL | 1ST | 15022824
| 456326 | 527164 | 3.5693 | 0 | 4 | 0 | 24-HR | ALL | 1ST | 15022824
| 456426 | 527164 | 3.5833 | 0 | 0 | 0 | 24-HR | ALL | 1ST | 15022824
| 456526 | 527164 | 3.5561 | 0 | 0 | 0 | 24-HR | ALL | 1ST | 15022824
| 456626 | 527164 | 3.4901 | 0 | 0 | 0 | 24-HR | ALL | 1ST | 15022824
| 456726 | 527164 | 3.3893 | 0 | 0 | 0 | 24-HR | ALL | 1ST | 15022824
| 453526 | 527264 | 2.1201 | 3.93 | 3.93 | 0 | 24-HR | ALL | 1ST | 15122824
| 453626 | 527264 | 2.1349 | 2.8 | 2.8 | 0 | 24-HR | ALL | 1ST | 15122824
| 453726 | 527264 | 2.1269 | 0 | 0 | 0 | 24-HR | ALL | 1ST | 15122824
| 453826 | 527264 | 2.1356 | 0 | 0 | 0 | 24-HR | ALL | 1ST | 15122824
| 453926 | 527264 | 2.1392 | 0 | 3 | 0 | 24-HR | ALL | 1ST | 15122824
| 454026 | 527264 | 2.1397 | 0 | 2 | 0 | 24-HR | ALL | 1ST | 15122824
| 454126 | 527264 | 2.14 | 0 | 3 | 0 | 24-HR | ALL | 1ST | 15122824
| 454226 | 527264 | 2.1773 | 0 | 0 | 0 | 24-HR | ALL | 1ST | 15031224
| 455326 | 527264 | 2.1913 | 0 | 0 | 0 | 24-HR | ALL | 1ST | 15122924
| 455426 | 527264 | 2.2845 | 1 | 1 | 0 | 24-HR | ALL | 1ST | 15121924
| 455526 | 527264 | 2.4746 | 3.83 | 3.83 | 0 | 24-HR | ALL | 1ST | 15121924
| 455626 | 527264 | 2.6351 | 3.02 | 3.02 | 0 | 24-HR | ALL | 1ST | 15121924
| 455726 | 527264 | 2.7909 | 3.49 | 3.49 | 0 | 24-HR | ALL | 1ST | 15121924
| 455826 | 527264 | 2.927 | 3.39 | 3.39 | 0 | 24-HR | ALL | 1ST | 15121924
| 455926 | 527264 | 3.0724 | 0 | 4 | 0 | 24-HR | ALL | 1ST | 15022824
| 456026 | 527264 | 3.2325 | 0 | 4 | 0 | 24-HR | ALL | 1ST | 15022824
| 456126 | 527264 | 3.3604 | 0 | 3 | 0 | 24-HR | ALL | 1ST | 15022824
| 456226 | 527264 | 3.452 | 0 | 0 | 0 | 24-HR | ALL | 1ST | 15022824
| 456326 | 527264 | 3.5047 | 0 | 0 | 0 | 24-HR | ALL | 1ST | 15022824
| 456426 | 527264 | 3.5175 | 0 | 0 | 0 | 24-HR | ALL | 1ST | 15022824
| 456526 | 527264 | 3.4909 | 0 | 0 | 0 | 24-HR | ALL | 1ST | 15022824
| 456626 | 527264 | 3.4272 | 0 | 0 | 0 | 24-HR | ALL | 1ST | 15022824
| 456726 | 527264 | 3.3302 | 0 | 0 | 0 | 24-HR | ALL | 1ST | 15022824
| 456826 | 527264 | 3.2048 | 0 | 0 | 0 | 24-HR | ALL | 1ST | 15022824
| 456926 | 527264 | 3.0566 | 0 | 0 | 0 | 24-HR | ALL | 1ST | 15022824
| 453326 | 527364 | 2.0227 | -0.56 | 7 | 0 | 24-HR | ALL | 1ST | 15122824
| 453426 | 527364 | 2.0908 | 2.57 | 5 | 0 | 24-HR | ALL | 1ST | 15122824
| 453526 | 527364 | 2.1006 | 0.13 | 6 | 0 | 24-HR | ALL | 1ST | 15122824
| 453626 | 527364 | 2.1502 | 3.59 | 3.59 | 0 | 24-HR | ALL | 1ST | 15122824
| 453726 | 527364 | 2.134 | 0.3 | 6 | 0 | 24-HR | ALL | 1ST | 15122824
| 453826 | 527364 | 2.1369 | 0 | 5 | 0 | 24-HR | ALL | 1ST | 15122824
| 453926 | 527364 | 2.1379 | 0 | 0 | 0 | 24-HR | ALL | 1ST | 15122824
| 454026 | 527364 | 2.1373 | 0 | 0 | 0 | 24-HR | ALL | 1ST | 15122824
| 454126 | 527364 | 2.1368 | 0 | 0 | 0 | 24-HR | ALL | 1ST | 15122824
| 455426 | 527364 | 2.2715 | 0.53 | 0.53 | 0 | 24-HR | ALL | 1ST | 15121924
| 455526 | 527364 | 2.4549 | 3.39 | 5 | 0 | 24-HR | ALL | 1ST | 15121924
| 455626 | 527364 | 2.6111 | 2.94 | 2.94 | 0 | 24-HR | ALL | 1ST | 15121924
| 455726 | 527364 | 2.748 | 1.48 | 1.48 | 0 | 24-HR | ALL | 1ST | 15121924
| 455826 | 527364 | 2.8683 | 0 | 6 | 0 | 24-HR | ALL | 1ST | 15121924
| 455926 | 527364 | 3.03 | 0 | 6 | 0 | 24-HR | ALL | 1ST | 15022824
| 456026 | 527364 | 3.183 | 0 | 5 | 0 | 24-HR | ALL | 1ST | 15022824
| 456126 | 527364 | 3.3049 | 0 | 0 | 0 | 24-HR | ALL | 1ST | 15022824
| 456226 | 527364 | 3.392 | 0 | 0 | 0 | 24-HR | ALL | 1ST | 15022824
| 456326 | 527364 | 3.4418 | 0 | 0 | 0 | 24-HR | ALL | 1ST | 15022824
| 456426 | 527364 | 3.4535 | 0 | 0 | 0 | 24-HR | ALL | 1ST | 15022824
| 456726 | 527364 | 3.2727 | 0 | 0 | 0 | 24-HR | ALL | 1ST | 15022824
| 456826 | 527364 | 3.1519 | 0 | 0 | 0 | 24-HR | ALL | 1ST | 15022824
| 456926 | 527364 | 3.0091 | 0 | 0 | 0 | 24-HR | ALL | 1ST | 15022824
| 453126 | 527464 | 1.95 | 1 | 7 | 0 | 24-HR | ALL | 1ST | 15122824
| 453226 | 527464 | 2.0102 | 1.2 | 6 | 0 | 24-HR | ALL | 1ST | 15122824
| 453326 | 527464 | 2.0517 | 0.5 | 4 | 0 | 24-HR | ALL | 1ST | 15122824
| 453426 | 527464 | 2.1023 | 2.24 | 3 | 0 | 24-HR | ALL | 1ST | 15122824
| 453526 | 527464 | 2.1274 | 2.2 | 5 | 0 | 24-HR | ALL | 1ST | 15122824
| 453626 | 527464 | 2.154 | 3.44 | 3.44 | 0 | 24-HR | ALL | 1ST | 15122824
| 453726 | 527464 | 2.135 | 0.24 | 0.24 | 0 | 24-HR | ALL | 1ST | 15122824
| 453826 | 527464 | 2.1355 | 0 | 0 | 0 | 24-HR | ALL | 1ST | 15122824
| 453926 | 527464 | 2.1349 | 0 | 0 | 0 | 24-HR | ALL | 1ST | 15122824
| 454026 | 527464 | 2.1332 | 0 | 0 | 0 | 24-HR | ALL | 1ST | 15122824
| 454126 | 527464 | 2.1315 | 0 | 0 | 0 | 24-HR | ALL | 1ST | 15122824
| 455426 | 527464 | 2.2579 | 0.08 | 0.08 | 0 | 24-HR | ALL | 1ST | 15121924
| 455526 | 527464 | 2.4269 | 1.57 | 4 | 0 | 24-HR | ALL | 1ST | 15121924
| 455626 | 527464 | 2.5697 | 0 | 4 | 0 | 24-HR | ALL | 1ST | 15121924
| 455726 | 527464 | 2.709 | 0 | 4 | 0 | 24-HR | ALL | 1ST | 15121924
| 455826 | 527464 | 2.833 | 0 | 5 | 0 | 24-HR | ALL | 1ST | 15121924
| 455926 | 527464 | 2.9881 | 0 | 0 | 0 | 24-HR | ALL | 1ST | 15022824
| 456026 | 527464 | 3.1343 | 0 | 0 | 0 | 24-HR | ALL | 1ST | 15022824
| 456126 | 527464 | 3.2506 | 0 | 0 | 0 | 24-HR | ALL | 1ST | 15022824
| 456726 | 527464 | 3.2166 | 0 | 0 | 0 | 24-HR | ALL | 1ST | 15022824
| 456826 | 527464 | 3.1003 | 0 | 0 | 0 | 24-HR | ALL | 1ST | 15022824
| 452926 | 527564 | 1.8578 | 2.97 | 2.97 | 0 | 24-HR | ALL | 1ST | 15122824
| 453026 | 527564 | 1.9209 | 1.65 | 1.65 | 0 | 24-HR | ALL | 1ST | 15122824
| 453126 | 527564 | 1.9833 | 1.54 | 6 | 0 | 24-HR | ALL | 1ST | 15122824
| 453226 | 527564 | 2.0269 | 0.46 | 5 | 0 | 24-HR | ALL | 1ST | 15122824
| 453326 | 527564 | 2.0754 | 1.35 | 1.35 | 0 | 24-HR | ALL | 1ST | 15122824
| 453426 | 527564 | 2.1063 | 1.41 | 1.41 | 0 | 24-HR | ALL | 1ST | 15122824
| 453526 | 527564 | 2.1232 | 1 | 1 | 0 | 24-HR | ALL | 1ST | 15122824
| 453626 | 527564 | 2.1612 | 4.1 | 4.1 | 0 | 24-HR | ALL | 1ST | 15122824
| 453726 | 527564 | 2.1321 | 0 | 0 | 0 | 24-HR | ALL | 1ST | 15122824
| 453826 | 527564 | 2.1325 | 0 | 0 | 0 | 24-HR | ALL | 1ST | 15122824
| 453926 | 527564 | 2.1298 | 0 | 0 | 0 | 24-HR | ALL | 1ST | 15122824
| 454026 | 527564 | 2.1267 | 0 | 0 | 0 | 24-HR | ALL | 1ST | 15122824
| 455526 | 527564 | 2.4244 | 4.39 | 4.39 | 0 | 24-HR | ALL | 1ST | 15121924
| 455626 | 527564 | 2.5459 | 0 | 5 | 0 | 24-HR | ALL | 1ST | 15121924
| 455726 | 527564 | 2.6794 | 0 | 4 | 0 | 24-HR | ALL | 1ST | 15121924
| 455826 | 527564 | 2.798 | 0 | 0 | 0 | 24-HR | ALL | 1ST | 15121924
| 455926 | 527564 | 2.9468 | 0 | 0 | 0 | 24-HR | ALL | 1ST | 15022824
| 456526 | 527564 | 3.306 | 0 | 0 | 0 | 24-HR | ALL | 1ST | 15022824
| 456626 | 527564 | 3.2487 | 0 | 0 | 0 | 24-HR | ALL | 1ST | 15022824
| 456726 | 527564 | 3.162 | 0 | 0 | 0 | 24-HR | ALL | 1ST | 15022824
| 452726 | 527664 | 1.7196 | 1.12 | 4 | 0 | 24-HR | ALL | 1ST | 15122824
| 452826 | 527664 | 1.8098 | 1.91 | 6 | 0 | 24-HR | ALL | 1ST | 15122824
| 452926 | 527664 | 1.8882 | 2.12 | 7 | 0 | 24-HR | ALL | 1ST | 15122824
| 453026 | 527664 | 1.9469 | 1 | 1 | 0 | 24-HR | ALL | 1ST | 15122824
| 453126 | 527664 | 2.0065 | 1.3 | 1.3 | 0 | 24-HR | ALL | 1ST | 15122824
| 453226 | 527664 | 2.0491 | 0.85 | 0.85 | 0 | 24-HR | ALL | 1ST | 15122824
| 453326 | 527664 | 2.0863 | 1.08 | 1.08 | 0 | 24-HR | ALL | 1ST | 15122824
| 453426 | 527664 | 2.1297 | 3.27 | 3.27 | 0 | 24-HR | ALL | 1ST | 15122824
| 453526 | 527664 | 2.1264 | 1.03 | 1.03 | 0 | 24-HR | ALL | 1ST | 15122824
| 453626 | 527664 | 2.159 | 4 | 4 | 0 | 24-HR | ALL | 1ST | 15122824
| 453726 | 527664 | 2.1282 | 0 | 0 | 0 | 24-HR | ALL | 1ST | 15122824
| 453826 | 527664 | 2.1265 | 0 | 0 | 0 | 24-HR | ALL | 1ST | 15122824
| 453926 | 527664 | 2.123 | 0 | 0 | 0 | 24-HR | ALL | 1ST | 15122824
| 454026 | 527664 | 2.1193 | 0 | 0 | 0 | 24-HR | ALL | 1ST | 15122824
| 455526 | 527664 | 2.407 | 4.7 | 4.7 | 0 | 24-HR | ALL | 1ST | 15121924
| 455626 | 527664 | 2.5217 | 0 | 0 | 0 | 24-HR | ALL | 1ST | 15121924
| 455726 | 527664 | 2.6498 | 0 | 0 | 0 | 24-HR | ALL | 1ST | 15121924
| 455826 | 527664 | 2.7632 | 0 | 0 | 0 | 24-HR | ALL | 1ST | 15121924
| 456426 | 527664 | 3.272 | 0 | 0 | 0 | 24-HR | ALL | 1ST | 15022824
| 456526 | 527664 | 3.2478 | 0 | 0 | 0 | 24-HR | ALL | 1ST | 15022824
| 456626 | 527664 | 3.1924 | 0 | 0 | 0 | 24-HR | ALL | 1ST | 15022824
| 452526 | 527764 | 1.5859 | 1.15 | 2 | 0 | 24-HR | ALL | 1ST | 15122824
| 452626 | 527764 | 1.676 | 0.99 | 2 | 0 | 24-HR | ALL | 1ST | 15122824
| 452726 | 527764 | 1.7695 | 2 | 4 | 0 | 24-HR | ALL | 1ST | 15122824
| 452826 | 527764 | 1.8515 | 2.3 | 3 | 0 | 24-HR | ALL | 1ST | 15122824
| 452926 | 527764 | 1.9185 | 1.73 | 3 | 0 | 24-HR | ALL | 1ST | 15122824
| 453026 | 527764 | 1.9693 | 0.36 | 2 | 0 | 24-HR | ALL | 1ST | 15122824
| 453126 | 527764 | 2.0297 | 1.52 | 1.52 | 0 | 24-HR | ALL | 1ST | 15122824
| 453226 | 527764 | 2.0658 | 1 | 1 | 0 | 24-HR | ALL | 1ST | 15122824
| 453326 | 527764 | 2.0938 | 0.79 | 0.79 | 0 | 24-HR | ALL | 1ST | 15122824
| 453426 | 527764 | 2.1307 | 2.84 | 2.84 | 0 | 24-HR | ALL | 1ST | 15122824
| 453526 | 527764 | 2.1514 | 3.97 | 3.97 | 0 | 24-HR | ALL | 1ST | 15122824
| 453626 | 527764 | 2.1496 | 3.28 | 3.28 | 0 | 24-HR | ALL | 1ST | 15122824
| 453726 | 527764 | 2.1225 | 0 | 0 | 0 | 24-HR | ALL | 1ST | 15122824
| 453826 | 527764 | 2.1188 | 0 | 0 | 0 | 24-HR | ALL | 1ST | 15122824
| 453926 | 527764 | 2.1139 | 0 | 0 | 0 | 24-HR | ALL | 1ST | 15122824
| 454026 | 527764 | 2.1094 | 0 | 0 | 0 | 24-HR | ALL | 1ST | 15122824
| 455526 | 527764 | 2.3924 | 5.63 | 5.63 | 0 | 24-HR | ALL | 1ST | 15121924
| 455626 | 527764 | 2.4973 | 0 | 0 | 0 | 24-HR | ALL | 1ST | 15121924
| 455726 | 527764 | 2.6201 | 0 | 0 | 0 | 24-HR | ALL | 1ST | 15121924
| 456126 | 527764 | 3.0953 | 0 | 0 | 0 | 24-HR | ALL | 1ST | 15022824
| 456226 | 527764 | 3.1668 | 0 | 0 | 0 | 24-HR | ALL | 1ST | 15022824
| 456426 | 527764 | 3.2149 | 0 | 0 | 0 | 24-HR | ALL | 1ST | 15022824
| 456526 | 527764 | 3.1912 | 0 | 0 | 0 | 24-HR | ALL | 1ST | 15022824
| 452426 | 527864 | 1.5585 | 3.71 | 3.71 | 0 | 24-HR | ALL | 1ST | 15122824
| 452526 | 527864 | 1.6443 | 2.7 | 2.7 | 0 | 24-HR | ALL | 1ST | 15122824
| 452626 | 527864 | 1.7238 | 1.46 | 1.46 | 0 | 24-HR | ALL | 1ST | 15122824
| 452726 | 527864 | 1.7978 | 0.36 | 0.36 | 0 | 24-HR | ALL | 1ST | 15122824
| 452826 | 527864 | 1.8793 | 1.32 | 1.32 | 0 | 24-HR | ALL | 1ST | 15122824
| 452926 | 527864 | 1.9387 | 0.52 | 3 | 0 | 24-HR | ALL | 1ST | 15122824
| 453026 | 527864 | 1.9958 | 0.71 | 0.71 | 0 | 24-HR | ALL | 1ST | 15122824
| 453126 | 527864 | 2.0445 | 1.14 | 1.14 | 0 | 24-HR | ALL | 1ST | 15122824
| 453226 | 527864 | 2.0701 | 0.02 | 0.02 | 0 | 24-HR | ALL | 1ST | 15122824
| 453326 | 527864 | 2.1069 | 1.54 | 1.54 | 0 | 24-HR | ALL | 1ST | 15122824
| 453426 | 527864 | 2.1356 | 3.17 | 3.17 | 0 | 24-HR | ALL | 1ST | 15122824
| 453526 | 527864 | 2.1411 | 2.97 | 2.97 | 0 | 24-HR | ALL | 1ST | 15122824
| 453626 | 527864 | 2.1336 | 1.93 | 4 | 0 | 24-HR | ALL | 1ST | 15122824
| 453726 | 527864 | 2.1155 | 0 | 0 | 0 | 24-HR | ALL | 1ST | 15122824
| 453826 | 527864 | 2.1101 | 0 | 0 | 0 | 24-HR | ALL | 1ST | 15122824
| 453926 | 527864 | 2.104 | 0 | 0 | 0 | 24-HR | ALL | 1ST | 15122824
| 454026 | 527864 | 2.0988 | 0 | 0 | 0 | 24-HR | ALL | 1ST | 15122824
| 455526 | 527864 | 2.3668 | 4.56 | 4.56 | 0 | 24-HR | ALL | 1ST | 15121924
| 455626 | 527864 | 2.4785 | 1.06 | 1.06 | 0 | 24-HR | ALL | 1ST | 15121924
| 455726 | 527864 | 2.5905 | 0 | 0 | 0 | 24-HR | ALL | 1ST | 15121924
| 456126 | 527864 | 3.0458 | 0 | 0 | 0 | 24-HR | ALL | 1ST | 15022824
| 456226 | 527864 | 3.1141 | 0 | 0 | 0 | 24-HR | ALL | 1ST | 15022824
| 456326 | 527864 | 3.1521 | 0 | 0 | 0 | 24-HR | ALL | 1ST | 15022824
| 452426 | 527964 | 1.6052 | 3.4 | 3.4 | 0 | 24-HR | ALL | 1ST | 15122824
| 452526 | 527964 | 1.6916 | 2.96 | 2.96 | 0 | 24-HR | ALL | 1ST | 15122824
| 452626 | 527964 | 1.7828 | 3.87 | 3.87 | 0 | 24-HR | ALL | 1ST | 15122824
| 452726 | 527964 | 1.8398 | 1.08 | 1.08 | 0 | 24-HR | ALL | 1ST | 15122824
| 452826 | 527964 | 1.8944 | -0.88 | 3 | 0 | 24-HR | ALL | 1ST | 15122824
| 452926 | 527964 | 1.9763 | 2 | 2 | 0 | 24-HR | ALL | 1ST | 15122824
| 453026 | 527964 | 2.0105 | 0 | 0 | 0 | 24-HR | ALL | 1ST | 15122824
| 453126 | 527964 | 2.0499 | 0 | 0 | 0 | 24-HR | ALL | 1ST | 15122824
| 453226 | 527964 | 2.0793 | 0.03 | 0.03 | 0 | 24-HR | ALL | 1ST | 15122824
| 453326 | 527964 | 2.1231 | 3 | 3 | 0 | 24-HR | ALL | 1ST | 15122824
| 453426 | 527964 | 2.1204 | 1.34 | 3 | 0 | 24-HR | ALL | 1ST | 15122824
| 453526 | 527964 | 2.1368 | 2.91 | 4 | 0 | 24-HR | ALL | 1ST | 15122824
| 453626 | 527964 | 2.1343 | 2.83 | 2.83 | 0 | 24-HR | ALL | 1ST | 15122824
| 453726 | 527964 | 2.1072 | 0 | 0 | 0 | 24-HR | ALL | 1ST | 15122824
| 453826 | 527964 | 2.1004 | 0 | 0 | 0 | 24-HR | ALL | 1ST | 15122824
| 453926 | 527964 | 2.0934 | 0 | 0 | 0 | 24-HR | ALL | 1ST | 15122824
| 454026 | 527964 | 2.0875 | 0 | 0 | 0 | 24-HR | ALL | 1ST | 15122824
| 455526 | 527964 | 2.3457 | 4.39 | 6 | 0 | 24-HR | ALL | 1ST | 15121924
| 455626 | 527964 | 2.4623 | 2.7 | 2.7 | 0 | 24-HR | ALL | 1ST | 15121924
| 455726 | 527964 | 2.561 | 0 | 0 | 0 | 24-HR | ALL | 1ST | 15121924
| 455826 | 527964 | 2.6604 | 0 | 0 | 0 | 24-HR | ALL | 1ST | 15121924
| 455926 | 527964 | 2.7874 | 0 | 0 | 0 | 24-HR | ALL | 1ST | 15022824
| 456126 | 527964 | 2.9975 | 0 | 0 | 0 | 24-HR | ALL | 1ST | 15022824
| 456226 | 527964 | 3.0626 | 0 | 0 | 0 | 24-HR | ALL | 1ST | 15022824
| 452426 | 528064 | 1.6633 | 5.15 | 5.15 | 0 | 24-HR | ALL | 1ST | 15122824
| 452526 | 528064 | 1.7433 | 4.24 | 4.24 | 0 | 24-HR | ALL | 1ST | 15122824
| 452626 | 528064 | 1.8073 | 2 | 2 | 0 | 24-HR | ALL | 1ST | 15122824
| 452726 | 528064 | 1.8735 | 1.13 | 1.13 | 0 | 24-HR | ALL | 1ST | 15122824
| 452826 | 528064 | 1.9364 | 1 | 2 | 0 | 24-HR | ALL | 1ST | 15122824
| 452926 | 528064 | 1.9849 | 0.24 | 0.24 | 0 | 24-HR | ALL | 1ST | 15122824
| 453026 | 528064 | 2.0443 | 2.14 | 2.14 | 0 | 24-HR | ALL | 1ST | 15122824
| 453126 | 528064 | 2.0756 | 1.79 | 1.79 | 0 | 24-HR | ALL | 1ST | 15122824
| 453226 | 528064 | 2.095 | 1.21 | 1.21 | 0 | 24-HR | ALL | 1ST | 15122824
| 453326 | 528064 | 2.1218 | 2.65 | 2.65 | 0 | 24-HR | ALL | 1ST | 15122824
| 453426 | 528064 | 2.1252 | 2.21 | 3 | 0 | 24-HR | ALL | 1ST | 15122824
| 453526 | 528064 | 2.1421 | 4.23 | 4.23 | 0 | 24-HR | ALL | 1ST | 15122824
| 453626 | 528064 | 2.127 | 2.91 | 2.91 | 0 | 24-HR | ALL | 1ST | 15122824
| 453726 | 528064 | 2.0979 | 0 | 0 | 0 | 24-HR | ALL | 1ST | 15122824
| 453826 | 528064 | 2.0899 | 0 | 0 | 0 | 24-HR | ALL | 1ST | 15122824
| 453926 | 528064 | 2.0822 | 0 | 0 | 0 | 24-HR | ALL | 1ST | 15122824
| 454026 | 528064 | 2.0757 | 0 | 0 | 0 | 24-HR | ALL | 1ST | 15122824
| 455526 | 528064 | 2.3124 | 1.79 | 7 | 0 | 24-HR | ALL | 1ST | 15121924
| 455626 | 528064 | 2.4322 | 1.74 | 1.74 | 0 | 24-HR | ALL | 1ST | 15121924
| 455726 | 528064 | 2.5316 | 0 | 0 | 0 | 24-HR | ALL | 1ST | 15121924
| 455826 | 528064 | 2.6267 | 0 | 0 | 0 | 24-HR | ALL | 1ST | 15121924
| 455926 | 528064 | 2.7491 | 0 | 0 | 0 | 24-HR | ALL | 1ST | 15022824
| 456026 | 528064 | 2.8618 | 0 | 0 | 0 | 24-HR | ALL | 1ST | 15022824
| 452426 | 528164 | 1.6988 | 4 | 4 | 0 | 24-HR | ALL | 1ST | 15122824
| 452526 | 528164 | 1.7701 | 2.46 | 2.46 | 0 | 24-HR | ALL | 1ST | 15122824
| 452626 | 528164 | 1.831 | 0.47 | 4 | 0 | 24-HR | ALL | 1ST | 15122824
| 452726 | 528164 | 1.9084 | 1.82 | 1.82 | 0 | 24-HR | ALL | 1ST | 15122824
| 452826 | 528164 | 1.9709 | 2.3 | 2.3 | 0 | 24-HR | ALL | 1ST | 15122824
| 452926 | 528164 | 2.0098 | 1 | 1 | 0 | 24-HR | ALL | 1ST | 15122824
| 453026 | 528164 | 2.0381 | -0.35 | -0.35 | 0 | 24-HR | ALL | 1ST | 15122824
| 453126 | 528164 | 2.0856 | 2 | 2 | 0 | 24-HR | ALL | 1ST | 15122824
| 453226 | 528164 | 2.1051 | 2.02 | 2.02 | 0 | 24-HR | ALL | 1ST | 15122824
| 453326 | 528164 | 2.1187 | 2.36 | 2.36 | 0 | 24-HR | ALL | 1ST | 15122824
| 453426 | 528164 | 2.1503 | 5.77 | 5.77 | 0 | 24-HR | ALL | 1ST | 15122824
| 453526 | 528164 | 2.1531 | 6.43 | 6.43 | 0 | 24-HR | ALL | 1ST | 15122824
| 453626 | 528164 | 2.1494 | 6.83 | 6.83 | 0 | 24-HR | ALL | 1ST | 15122824
| 453726 | 528164 | 2.1087 | 2.85 | 2.85 | 0 | 24-HR | ALL | 1ST | 15122824
| 453826 | 528164 | 2.0825 | 0.54 | 0.54 | 0 | 24-HR | ALL | 1ST | 15122824
| 453926 | 528164 | 2.0704 | 0 | 0 | 0 | 24-HR | ALL | 1ST | 15122824
| 454026 | 528164 | 2.0774 | 2.07 | 2.07 | 0 | 24-HR | ALL | 1ST | 15122824
| 454126 | 528164 | 2.1155 | 0.53 | 0.53 | 0 | 24-HR | ALL | 1ST | 15031224
| 454226 | 528164 | 2.1669 | 0 | 0 | 0 | 24-HR | ALL | 1ST | 15031224
| 455526 | 528164 | 2.2881 | 1 | 7 | 0 | 24-HR | ALL | 1ST | 15121924
| 455626 | 528164 | 2.4186 | 4.03 | 4.03 | 0 | 24-HR | ALL | 1ST | 15121924
| 455726 | 528164 | 2.5023 | 0 | 0 | 0 | 24-HR | ALL | 1ST | 15121924
| 455826 | 528164 | 2.5934 | 0 | 0 | 0 | 24-HR | ALL | 1ST | 15121924
| 455926 | 528164 | 2.7114 | 0 | 0 | 0 | 24-HR | ALL | 1ST | 15022824
| 456026 | 528164 | 2.8195 | 0 | 0 | 0 | 24-HR | ALL | 1ST | 15022824
| 452426 | 528264 | 1.7257 | 2.12 | 6 | 0 | 24-HR | ALL | 1ST | 15122824
| 452526 | 528264 | 1.7908 | 0.3 | 6 | 0 | 24-HR | ALL | 1ST | 15122824
| 452626 | 528264 | 1.8661 | 0.97 | 0.97 | 0 | 24-HR | ALL | 1ST | 15122824
| 452726 | 528264 | 1.9347 | 1.8 | 1.8 | 0 | 24-HR | ALL | 1ST | 15122824
| 452826 | 528264 | 1.9813 | 0.95 | 0.95 | 0 | 24-HR | ALL | 1ST | 15122824
| 452926 | 528264 | 2.0253 | 1 | 1 | 0 | 24-HR | ALL | 1ST | 15122824
| 453026 | 528264 | 2.0631 | 1.52 | 1.52 | 0 | 24-HR | ALL | 1ST | 15122824
| 453126 | 528264 | 2.0759 | 0.09 | 2 | 0 | 24-HR | ALL | 1ST | 15122824
| 453226 | 528264 | 2.1321 | 5.15 | 5.15 | 0 | 24-HR | ALL | 1ST | 15122824
| 453326 | 528264 | 2.1346 | 4.64 | 4.64 | 0 | 24-HR | ALL | 1ST | 15122824
| 453426 | 528264 | 2.1081 | 1.3 | 4 | 0 | 24-HR | ALL | 1ST | 15122824
| 453526 | 528264 | 2.1169 | 3.03 | 3.03 | 0 | 24-HR | ALL | 1ST | 15122824
| 453626 | 528264 | 2.1294 | 5.68 | 5.68 | 0 | 24-HR | ALL | 1ST | 15122824
| 453726 | 528264 | 2.1205 | 5.88 | 5.88 | 0 | 24-HR | ALL | 1ST | 15122824
| 453826 | 528264 | 2.1022 | 4.91 | 4.91 | 0 | 24-HR | ALL | 1ST | 15122824
| 453926 | 528264 | 2.0829 | 3.59 | 3.59 | 0 | 24-HR | ALL | 1ST | 15122824
| 454026 | 528264 | 2.0727 | 3.27 | 3.27 | 0 | 24-HR | ALL | 1ST | 15122824
| 454126 | 528264 | 2.1187 | 2 | 2 | 0 | 24-HR | ALL | 1ST | 15031224
| 454226 | 528264 | 2.1567 | 0 | 0 | 0 | 24-HR | ALL | 1ST | 15031224
| 454326 | 528264 | 2.1896 | 0 | 0 | 0 | 24-HR | ALL | 1ST | 15031224
| 455726 | 528264 | 2.4733 | 0 | 0 | 0 | 24-HR | ALL | 1ST | 15121924
| 452426 | 528364 | 1.7609 | 1.85 | 4 | 0 | 24-HR | ALL | 1ST | 15122824
| 452526 | 528364 | 1.8283 | 1 | 3 | 0 | 24-HR | ALL | 1ST | 15122824
| 452626 | 528364 | 1.8939 | 0.97 | 0.97 | 0 | 24-HR | ALL | 1ST | 15122824
| 452726 | 528364 | 1.9482 | 0.58 | 3 | 0 | 24-HR | ALL | 1ST | 15122824
| 452826 | 528364 | 1.9994 | 1 | 2 | 0 | 24-HR | ALL | 1ST | 15122824
| 452926 | 528364 | 2.0227 | -0.98 | 1 | 0 | 24-HR | ALL | 1ST | 15122824
| 453026 | 528364 | 2.0576 | -0.13 | -0.13 | 0 | 24-HR | ALL | 1ST | 15122824
| 453126 | 528364 | 2.0986 | 2.61 | 2.61 | 0 | 24-HR | ALL | 1ST | 15122824
| 453226 | 528364 | 2.0972 | 1.04 | 2 | 0 | 24-HR | ALL | 1ST | 15122824
| 453326 | 528364 | 2.1085 | 2 | 2 | 0 | 24-HR | ALL | 1ST | 15122824
| 453426 | 528364 | 2.1192 | 3.66 | 7 | 0 | 24-HR | ALL | 1ST | 15122824
| 453526 | 528364 | 2.1149 | 4 | 7 | 0 | 24-HR | ALL | 1ST | 15122824
| 453626 | 528364 | 2.1077 | 4.36 | 7 | 0 | 24-HR | ALL | 1ST | 15122824
| 453726 | 528364 | 2.1027 | 5.18 | 5.18 | 0 | 24-HR | ALL | 1ST | 15122824
| 453826 | 528364 | 2.0755 | 3 | 3 | 0 | 24-HR | ALL | 1ST | 15122824
| 453926 | 528364 | 2.0454 | 0 | 0 | 0 | 24-HR | ALL | 1ST | 15122824
| 454026 | 528364 | 2.0434 | 0 | 3 | 0 | 24-HR | ALL | 1ST | 15031224
| 454126 | 528364 | 2.1141 | 2.34 | 2.34 | 0 | 24-HR | ALL | 1ST | 15031224
| 454226 | 528364 | 2.1523 | 1.29 | 1.29 | 0 | 24-HR | ALL | 1ST | 15031224
| 454326 | 528364 | 2.1731 | 0 | 0 | 0 | 24-HR | ALL | 1ST | 15031224
| 454426 | 528364 | 2.1842 | 0 | 0 | 0 | 24-HR | ALL | 1ST | 15031224
| 454526 | 528364 | 2.178 | 0 | 0 | 0 | 24-HR | ALL | 1ST | 15031224
| 454626 | 528364 | 2.1543 | 0 | 0 | 0 | 24-HR | ALL | 1ST | 15031224
| 452426 | 528464 | 1.7981 | 2.29 | 2.29 | 0 | 24-HR | ALL | 1ST | 15122824
| 452526 | 528464 | 1.8674 | 2.32 | 2.32 | 0 | 24-HR | ALL | 1ST | 15122824
| 452626 | 528464 | 1.9185 | 0.97 | 0.97 | 0 | 24-HR | ALL | 1ST | 15122824
| 452726 | 528464 | 1.9601 | -0.44 | 3 | 0 | 24-HR | ALL | 1ST | 15122824
| 452826 | 528464 | 2.0244 | 2.38 | 2.38 | 0 | 24-HR | ALL | 1ST | 15122824
| 452926 | 528464 | 2.0591 | 2.52 | 2.52 | 0 | 24-HR | ALL | 1ST | 15122824
| 453026 | 528464 | 2.0826 | 2.45 | 2.45 | 0 | 24-HR | ALL | 1ST | 15122824
| 453126 | 528464 | 2.0967 | 2.3 | 2.3 | 0 | 24-HR | ALL | 1ST | 15122824
| 453226 | 528464 | 2.1094 | 3 | 7 | 0 | 24-HR | ALL | 1ST | 15122824
| 453326 | 528464 | 2.118 | 4.03 | 4.03 | 0 | 24-HR | ALL | 1ST | 15122824
| 453426 | 528464 | 2.1197 | 4.86 | 4.86 | 0 | 24-HR | ALL | 1ST | 15122824
| 453526 | 528464 | 2.1039 | 3.97 | 3.97 | 0 | 24-HR | ALL | 1ST | 15122824
| 453626 | 528464 | 2.0869 | 3.18 | 6 | 0 | 24-HR | ALL | 1ST | 15122824
| 453726 | 528464 | 2.0738 | 3 | 6 | 0 | 24-HR | ALL | 1ST | 15122824
| 453826 | 528464 | 2.0509 | 1.33 | 6 | 0 | 24-HR | ALL | 1ST | 15122824
| 453926 | 528464 | 2.0323 | 0 | 5 | 0 | 24-HR | ALL | 1ST | 15122824
| 454026 | 528464 | 2.0407 | 0 | 4 | 0 | 24-HR | ALL | 1ST | 15031224
| 454126 | 528464 | 2.0938 | 0 | 3 | 0 | 24-HR | ALL | 1ST | 15031224
| 454226 | 528464 | 2.1325 | 0 | 0 | 0 | 24-HR | ALL | 1ST | 15031224
| 454326 | 528464 | 2.1556 | 0 | 0 | 0 | 24-HR | ALL | 1ST | 15031224
| 454426 | 528464 | 2.1623 | 0 | 0 | 0 | 24-HR | ALL | 1ST | 15031224
| 454526 | 528464 | 2.1521 | 0 | 0 | 0 | 24-HR | ALL | 1ST | 15031224
| 452426 | 528564 | 1.8335 | 2.88 | 2.88 | 0 | 24-HR | ALL | 1ST | 15122824
| 452526 | 528564 | 1.8907 | 1.88 | 1.88 | 0 | 24-HR | ALL | 1ST | 15122824
| 452626 | 528564 | 1.9544 | 2.88 | 2.88 | 0 | 24-HR | ALL | 1ST | 15122824
| 452726 | 528564 | 1.9925 | 1.68 | 1.68 | 0 | 24-HR | ALL | 1ST | 15122824
| 452826 | 528564 | 2.0328 | 2 | 2 | 0 | 24-HR | ALL | 1ST | 15122824
| 452926 | 528564 | 2.0846 | 4.88 | 4.88 | 0 | 24-HR | ALL | 1ST | 15122824
| 453026 | 528564 | 2.0896 | 3.08 | 3.08 | 0 | 24-HR | ALL | 1ST | 15122824
| 453126 | 528564 | 2.0729 | -0.54 | 4 | 0 | 24-HR | ALL | 1ST | 15122824
| 453226 | 528564 | 2.1044 | 3.03 | 3.03 | 0 | 24-HR | ALL | 1ST | 15122824
| 453326 | 528564 | 2.1334 | 6.92 | 6.92 | 0 | 24-HR | ALL | 1ST | 15122824
| 453426 | 528564 | 2.1188 | 6.04 | 6.04 | 0 | 24-HR | ALL | 1ST | 15122824
| 453526 | 528564 | 2.0649 | 0.24 | 4 | 0 | 24-HR | ALL | 1ST | 15122824
| 453626 | 528564 | 2.0519 | 0 | 6 | 0 | 24-HR | ALL | 1ST | 15122824
| 453726 | 528564 | 2.0407 | 0.09 | 7 | 0 | 24-HR | ALL | 1ST | 15122824
| 453826 | 528564 | 2.0288 | 0 | 6 | 0 | 24-HR | ALL | 1ST | 15122824
| 453926 | 528564 | 2.0189 | 0 | 3 | 0 | 24-HR | ALL | 1ST | 15122824
| 454026 | 528564 | 2.0366 | 0 | 3 | 0 | 24-HR | ALL | 1ST | 15031224
| 454126 | 528564 | 2.0848 | 0 | 3 | 0 | 24-HR | ALL | 1ST | 15031224
| 452426 | 528664 | 1.859 | 2.5 | 2.5 | 0 | 24-HR | ALL | 1ST | 15122824
| 452526 | 528664 | 1.9209 | 2.79 | 2.79 | 0 | 24-HR | ALL | 1ST | 15122824
| 452626 | 528664 | 1.9878 | 4.79 | 4.79 | 0 | 24-HR | ALL | 1ST | 15122824
| 452726 | 528664 | 2.0179 | 3.22 | 3.22 | 0 | 24-HR | ALL | 1ST | 15122824
| 452826 | 528664 | 2.0377 | 1.52 | 1.52 | 0 | 24-HR | ALL | 1ST | 15122824
| 452926 | 528664 | 2.0797 | 3.81 | 3.81 | 0 | 24-HR | ALL | 1ST | 15122824
| 453026 | 528664 | 2.0857 | 2.64 | 2.64 | 0 | 24-HR | ALL | 1ST | 15122824
| 453126 | 528664 | 2.099 | 3.36 | 3.36 | 0 | 24-HR | ALL | 1ST | 15122824
| 453226 | 528664 | 2.1067 | 4.24 | 4.24 | 0 | 24-HR | ALL | 1ST | 15122824
| 453326 | 528664 | 2.1016 | 4.19 | 4.19 | 0 | 24-HR | ALL | 1ST | 15122824
| 453426 | 528664 | 2.062 | 0 | 6 | 0 | 24-HR | ALL | 1ST | 15122824
| 453526 | 528664 | 2.0514 | 0 | 5 | 0 | 24-HR | ALL | 1ST | 15122824
| 453626 | 528664 | 2.0393 | 0 | 5 | 0 | 24-HR | ALL | 1ST | 15122824
| 453726 | 528664 | 2.0269 | 0 | 3 | 0 | 24-HR | ALL | 1ST | 15122824
| 453826 | 528664 | 2.0153 | 0 | 3 | 0 | 24-HR | ALL | 1ST | 15122824
| 453926 | 528664 | 2.0052 | 0 | 0 | 0 | 24-HR | ALL | 1ST | 15122824
| 454026 | 528664 | 2.0311 | 0 | 0 | 0 | 24-HR | ALL | 1ST | 15031224
| 452426 | 528764 | 1.8899 | 3.26 | 3.26 | 0 | 24-HR | ALL | 1ST | 15122824
| 452526 | 528764 | 1.9292 | 1.14 | 1.14 | 0 | 24-HR | ALL | 1ST | 15122824
| 452626 | 528764 | 1.9818 | 2 | 2 | 0 | 24-HR | ALL | 1ST | 15122824
| 452726 | 528764 | 2.0269 | 3 | 3 | 0 | 24-HR | ALL | 1ST | 15122824
| 452826 | 528764 | 2.0606 | 3.68 | 3.68 | 0 | 24-HR | ALL | 1ST | 15122824
| 452926 | 528764 | 2.0674 | 2.04 | 5 | 0 | 24-HR | ALL | 1ST | 15122824
| 453026 | 528764 | 2.0854 | 2.89 | 2.89 | 0 | 24-HR | ALL | 1ST | 15122824
| 453126 | 528764 | 2.0958 | 3.7 | 3.7 | 0 | 24-HR | ALL | 1ST | 15122824
| 453226 | 528764 | 2.1153 | 6.43 | 6.43 | 0 | 24-HR | ALL | 1ST | 15122824
| 453326 | 528764 | 2.0598 | 0 | 7 | 0 | 24-HR | ALL | 1ST | 15122824
| 453426 | 528764 | 2.05 | 0 | 7 | 0 | 24-HR | ALL | 1ST | 15122824
| 453526 | 528764 | 2.0382 | 0 | 6 | 0 | 24-HR | ALL | 1ST | 15122824
| 453626 | 528764 | 2.0256 | 0 | 0 | 0 | 24-HR | ALL | 1ST | 15122824
| 453726 | 528764 | 2.0132 | 0 | 0 | 0 | 24-HR | ALL | 1ST | 15122824
| 453826 | 528764 | 2.0017 | 0 | 0 | 0 | 24-HR | ALL | 1ST | 15122824
| 453926 | 528764 | 1.9913 | 0 | 0 | 0 | 24-HR | ALL | 1ST | 15122824
| 452426 | 528864 | 1.9069 | 2.52 | 2.52 | 0 | 24-HR | ALL | 1ST | 15122824
| 452526 | 528864 | 1.95 | 1.57 | 3 | 0 | 24-HR | ALL | 1ST | 15122824
| 452626 | 528864 | 1.9958 | 2.15 | 6 | 0 | 24-HR | ALL | 1ST | 15122824
| 452726 | 528864 | 2.0427 | 4 | 4 | 0 | 24-HR | ALL | 1ST | 15122824
| 452826 | 528864 | 2.0697 | 4.39 | 4.39 | 0 | 24-HR | ALL | 1ST | 15122824
| 452926 | 528864 | 2.0729 | 2.82 | 5 | 0 | 24-HR | ALL | 1ST | 15122824
| 453026 | 528864 | 2.0983 | 5.08 | 5.08 | 0 | 24-HR | ALL | 1ST | 15122824
| 453126 | 528864 | 2.0938 | 4.39 | 4.39 | 0 | 24-HR | ALL | 1ST | 15122824
| 453226 | 528864 | 2.0584 | 0.24 | 6 | 0 | 24-HR | ALL | 1ST | 15122824
| 453326 | 528864 | 2.0484 | 0 | 6 | 0 | 24-HR | ALL | 1ST | 15122824
| 453426 | 528864 | 2.0373 | 0 | 0 | 0 | 24-HR | ALL | 1ST | 15122824
| 453526 | 528864 | 2.0245 | 0 | 0 | 0 | 24-HR | ALL | 1ST | 15122824
| 453626 | 528864 | 2.0113 | 0 | 0 | 0 | 24-HR | ALL | 1ST | 15122824
| 453726 | 528864 | 1.9986 | 0 | 0 | 0 | 24-HR | ALL | 1ST | 15122824
| 453826 | 528864 | 1.9869 | 0 | 0 | 0 | 24-HR | ALL | 1ST | 15122824
| 452526 | 528964 | 1.9945 | 5.48 | 5.48 | 0 | 24-HR | ALL | 1ST | 15122824
| 452626 | 528964 | 2.012 | 2.96 | 2.96 | 0 | 24-HR | ALL | 1ST | 15122824
| 452726 | 528964 | 2.0287 | 1.44 | 3 | 0 | 24-HR | ALL | 1ST | 15122824
| 452826 | 528964 | 2.061 | 3.12 | 3.12 | 0 | 24-HR | ALL | 1ST | 15122824
| 452926 | 528964 | 2.0797 | 4.03 | 4.03 | 0 | 24-HR | ALL | 1ST | 15122824
| 453026 | 528964 | 2.0915 | 4.98 | 4.98 | 0 | 24-HR | ALL | 1ST | 15122824
| 453126 | 528964 | 2.0657 | 1.82 | 4 | 0 | 24-HR | ALL | 1ST | 15122824
| 453226 | 528964 | 2.0462 | 0 | 7 | 0 | 24-HR | ALL | 1ST | 15122824
| 453326 | 528964 | 2.0362 | 0 | 0 | 0 | 24-HR | ALL | 1ST | 15122824
| 453426 | 528964 | 2.0239 | 0 | 0 | 0 | 24-HR | ALL | 1ST | 15122824
| 453526 | 528964 | 2.0104 | 0 | 0 | 0 | 24-HR | ALL | 1ST | 15122824
| 453626 | 528964 | 1.9967 | 0 | 0 | 0 | 24-HR | ALL | 1ST | 15122824
| 453726 | 528964 | 1.9837 | 0 | 0 | 0 | 24-HR | ALL | 1ST | 15122824
| 452526 | 529064 | 1.9713 | 0.78 | 0.78 | 0 | 24-HR | ALL | 1ST | 15122824
| 452626 | 529064 | 2.0242 | 3.56 | 3.56 | 0 | 24-HR | ALL | 1ST | 15122824
| 452726 | 529064 | 2.0499 | 3.8 | 3.8 | 0 | 24-HR | ALL | 1ST | 15122824
| 452826 | 529064 | 2.0797 | 5.62 | 5.62 | 0 | 24-HR | ALL | 1ST | 15122824
| 452926 | 529064 | 2.0788 | 4.48 | 4.48 | 0 | 24-HR | ALL | 1ST | 15122824
| 453026 | 529064 | 2.0469 | 0 | 6 | 0 | 24-HR | ALL | 1ST | 15122824
| 453126 | 529064 | 2.043 | 0 | 5 | 0 | 24-HR | ALL | 1ST | 15122824
| 453226 | 529064 | 2.0347 | 0 | 5 | 0 | 24-HR | ALL | 1ST | 15122824
| 453326 | 529064 | 2.0233 | 0 | 0 | 0 | 24-HR | ALL | 1ST | 15122824
| 453426 | 529064 | 2.01 | 0 | 0 | 0 | 24-HR | ALL | 1ST | 15122824
| 453526 | 529064 | 1.9959 | 0 | 0 | 0 | 24-HR | ALL | 1ST | 15122824
| 453626 | 529064 | 1.9819 | 0 | 0 | 0 | 24-HR | ALL | 1ST | 15122824
| 452526 | 529164 | 2.0025 | 3.7 | 6 | 0 | 24-HR | ALL | 1ST | 15122824
| 452626 | 529164 | 2.055 | 6.85 | 6.85 | 0 | 24-HR | ALL | 1ST | 15122824
| 452726 | 529164 | 2.0608 | 5.08 | 5.08 | 0 | 24-HR | ALL | 1ST | 15122824
| 452826 | 529164 | 2.0568 | 3 | 3 | 0 | 24-HR | ALL | 1ST | 15122824
| 452926 | 529164 | 2.0406 | 0.12 | 5 | 0 | 24-HR | ALL | 1ST | 15122824
| 453026 | 529164 | 2.0386 | 0 | 6 | 0 | 24-HR | ALL | 1ST | 15122824
| 453126 | 529164 | 2.0324 | 0 | 3 | 0 | 24-HR | ALL | 1ST | 15122824
| 453226 | 529164 | 2.0225 | 0 | 0 | 0 | 24-HR | ALL | 1ST | 15122824
| 453326 | 529164 | 2.0098 | 0 | 0 | 0 | 24-HR | ALL | 1ST | 15122824
| 453426 | 529164 | 1.9957 | 0 | 0 | 0 | 24-HR | ALL | 1ST | 15122824
| 453526 | 529164 | 1.981 | 0 | 0 | 0 | 24-HR | ALL | 1ST | 15122824
| 452626 | 529264 | 2.0434 | 5 | 5 | 0 | 24-HR | ALL | 1ST | 15122824
| 452726 | 529264 | 2.0505 | 3.85 | 3.85 | 0 | 24-HR | ALL | 1ST | 15122824
| 452826 | 529264 | 2.0307 | 0 | 6 | 0 | 24-HR | ALL | 1ST | 15122824
| 452926 | 529264 | 2.0326 | 0 | 6 | 0 | 24-HR | ALL | 1ST | 15122824
| 453026 | 529264 | 2.029 | 0 | 6 | 0 | 24-HR | ALL | 1ST | 15122824
| 453126 | 529264 | 2.0209 | 0 | 0 | 0 | 24-HR | ALL | 1ST | 15122824
| 453226 | 529264 | 2.0094 | 0 | 0 | 0 | 24-HR | ALL | 1ST | 15122824
| 453326 | 529264 | 1.9958 | 0 | 0 | 0 | 24-HR | ALL | 1ST | 15122824
| 453426 | 529264 | 1.9809 | 0 | 0 | 0 | 24-HR | ALL | 1ST | 15122824
| 452826 | 529364 | 2.025 | 0 | 6 | 0 | 24-HR | ALL | 1ST | 15122824
| 452926 | 529364 | 2.0244 | 0 | 0 | 0 | 24-HR | ALL | 1ST | 15122824
| 453026 | 529364 | 2.0185 | 0 | 0 | 0 | 24-HR | ALL | 1ST | 15122824
| 453126 | 529364 | 2.0086 | 0 | 0 | 0 | 24-HR | ALL | 1ST | 15122824
| 453226 | 529364 | 1.9958 | 0 | 0 | 0 | 24-HR | ALL | 1ST | 15122824
| 453326 | 529364 | 1.9812 | 0 | 0 | 0 | 24-HR | ALL | 1ST | 15122824
| 453026 | 529464 | 2.0064 | 0 | 0 | 0 | 24-HR | ALL | 1ST | 15122824
| 453126 | 529464 | 1.9952 | 0 | 0 | 0 | 24-HR | ALL | 1ST | 15122824
| 453226 | 529464 | 1.9816 | 0 | 0 | 0 | 24-HR | ALL | 1ST | 15122824
| 452226 | 530964 | 1.88 | 0 | 0 | 0 | 24-HR | ALL | 1ST | 15122824
| 452326 | 530964 | 1.8746 | 0 | 0 | 0 | 24-HR | ALL | 1ST | 15122824
| 452126 | 531064 | 1.8713 | 0 | 4 | 0 | 24-HR | ALL | 1ST | 15122824
| 452226 | 531064 | 1.8682 | 0 | 0 | 0 | 24-HR | ALL | 1ST | 15122824
| 452326 | 531064 | 1.8611 | 0 | 0 | 0 | 24-HR | ALL | 1ST | 15122824
| 452426 | 531064 | 1.8508 | 0 | 0 | 0 | 24-HR | ALL | 1ST | 15122824
| 452026 | 531164 | 1.8637 | 0.44 | 5 | 0 | 24-HR | ALL | 1ST | 15122824
| 452126 | 531164 | 1.8604 | 0 | 0 | 0 | 24-HR | ALL | 1ST | 15122824
| 452226 | 531164 | 1.8556 | 0 | 0 | 0 | 24-HR | ALL | 1ST | 15122824
| 452326 | 531164 | 1.8471 | 0 | 0 | 0 | 24-HR | ALL | 1ST | 15122824
| 452426 | 531164 | 1.8357 | 0 | 0 | 0 | 24-HR | ALL | 1ST | 15122824
| 452026 | 531264 | 1.8514 | 0 | 10 | 0 | 24-HR | ALL | 1ST | 15122824
| 452126 | 531264 | 1.8488 | 0 | 0 | 0 | 24-HR | ALL | 1ST | 15122824
| 452226 | 531264 | 1.8424 | 0 | 0 | 0 | 24-HR | ALL | 1ST | 15122824
| 452326 | 531264 | 1.8327 | 0 | 0 | 0 | 24-HR | ALL | 1ST | 15122824
| 451926 | 531364 | 1.841 | 0 | 10 | 0 | 24-HR | ALL | 1ST | 15122824
| 452026 | 531364 | 1.8408 | 0 | 1 | 0 | 24-HR | ALL | 1ST | 15122824
| 452126 | 531364 | 1.8365 | 0 | 0 | 0 | 24-HR | ALL | 1ST | 15122824
| 452226 | 531364 | 1.8287 | 0 | 0 | 0 | 24-HR | ALL | 1ST | 15122824
| 451926 | 531464 | 1.8314 | 0 | 4 | 0 | 24-HR | ALL | 1ST | 15122824
| 452026 | 531464 | 1.8294 | 0 | 0 | 0 | 24-HR | ALL | 1ST | 15122824
| 452126 | 531464 | 1.8236 | 0 | 0 | 0 | 24-HR | ALL | 1ST | 15122824
| 452226 | 531464 | 1.8145 | 0 | 0 | 0 | 24-HR | ALL | 1ST | 15122824
| 451826 | 531564 | 1.8207 | 0 | 10 | 0 | 24-HR | ALL | 1ST | 15122824
| 451926 | 531564 | 1.821 | 0 | 0 | 0 | 24-HR | ALL | 1ST | 15122824
| 452026 | 531564 | 1.8173 | 0 | 0 | 0 | 24-HR | ALL | 1ST | 15122824
| 452126 | 531564 | 1.8101 | 0 | 0 | 0 | 24-HR | ALL | 1ST | 15122824
| 451826 | 531664 | 1.8113 | 0 | 5 | 0 | 24-HR | ALL | 1ST | 15122824
| 451926 | 531664 | 1.8099 | 0 | 0 | 0 | 24-HR | ALL | 1ST | 15122824
| 452026 | 531664 | 1.8047 | 0 | 0 | 0 | 24-HR | ALL | 1ST | 15122824
| 451826 | 531764 | 1.8012 | 0 | 0 | 0 | 24-HR | ALL | 1ST | 15122824
| 451926 | 531764 | 1.7981 | 0 | 0 | 0 | 24-HR | ALL | 1ST | 15122824
| 452026 | 531764 | 1.7915 | 0 | 0 | 0 | 24-HR | ALL | 1ST | 15122824
| 451726 | 531864 | 1.7913 | 0 | 0 | 0 | 24-HR | ALL | 1ST | 15122824
| 451826 | 531864 | 1.7904 | 0 | 0 | 0 | 24-HR | ALL | 1ST | 15122824
| 451926 | 531864 | 1.7858 | 0 | 0 | 0 | 24-HR | ALL | 1ST | 15122824
| 451726 | 531964 | 1.7814 | 0 | 0 | 0 | 24-HR | ALL | 1ST | 15122824
| 451826 | 531964 | 1.7789 | 0 | 0 | 0 | 24-HR | ALL | 1ST | 15122824
| 451926 | 531964 | 1.7729 | 0 | 0 | 0 | 24-HR | ALL | 1ST | 15122824
| 451726 | 532064 | 1.7708 | 0 | 0 | 0 | 24-HR | ALL | 1ST | 15122824
| 451826 | 532064 | 1.7668 | 0 | 0 | 0 | 24-HR | ALL | 1ST | 15122824
| 451726 | 532164 | 1.7596 | 0 | 0 | 0 | 24-HR | ALL | 1ST | 15122824
| 451826 | 532164 | 1.7543 | 0 | 0 | 0 | 24-HR | ALL | 1ST | 15122824
| 451926 | 532764 | 1.6607 | 0.39 | 0.39 | 0 | 24-HR | ALL | 1ST | 15122824
| 451926 | 532864 | 1.6441 | 0 | 0 | 0 | 24-HR | ALL | 1ST | 15122824
| 441526 | 533364 | 0.56898 | 124.76 | 124.76 | 0 | 24-HR | ALL | 1ST | 15040324
| 452826 | 533364 | 1.431 | 0 | 0 | 0 | 24-HR | ALL | 1ST | 15122824
| 452926 | 533364 | 1.4166 | 0 | 0 | 0 | 24-HR | ALL | 1ST | 15122824
| 453026 | 533364 | 1.4035 | 0 | 0 | 0 | 24-HR | ALL | 1ST | 15031224
| 441526 | 533464 | 0.60576 | 126.55 | 126.55 | 0 | 24-HR | ALL | 1ST | 15040324
| 452726 | 533464 | 1.461 | 8.42 | 8.42 | 0 | 24-HR | ALL | 1ST | 15122824
| 452826 | 533464 | 1.4408 | 7.03 | 7.03 | 0 | 24-HR | ALL | 1ST | 15122824
| 452926 | 533464 | 1.4043 | 0.41 | 0.41 | 0 | 24-HR | ALL | 1ST | 15122824
| 453026 | 533464 | 1.3953 | 0 | 0 | 0 | 24-HR | ALL | 1ST | 15031224
| 453226 | 533464 | 1.4054 | 0 | 0 | 0 | 24-HR | ALL | 1ST | 15031224
| 453026 | 533564 | 1.3868 | 0 | 0 | 0 | 24-HR | ALL | 1ST | 15031224
| 453126 | 533564 | 1.393 | 0 | 0 | 0 | 24-HR | ALL | 1ST | 15031224
| 453226 | 533564 | 1.3946 | 0 | 0 | 0 | 24-HR | ALL | 1ST | 15031224
| 453326 | 533564 | 1.3917 | 0 | 0 | 0 | 24-HR | ALL | 1ST | 15031224
| 453126 | 533664 | 1.3832 | 0 | 0 | 0 | 24-HR | ALL | 1ST | 15031224
| 453226 | 533664 | 1.3838 | 0 | 0 | 0 | 24-HR | ALL | 1ST | 15031224
| 453226 | 533764 | 1.3729 | 0 | 0 | 0 | 24-HR | ALL | 1ST | 15031224
| 453326 | 533764 | 1.3681 | 0 | 0 | 0 | 24-HR | ALL | 1ST | 15031224
| 453226 | 533864 | 1.362 | 0 | 0 | 0 | 24-HR | ALL | 1ST | 15031224
| 453326 | 533864 | 1.3563 | 0 | 0 | 0 | 24-HR | ALL | 1ST | 15031224
| 453126 | 533964 | 1.3532 | 0 | 0 | 0 | 24-HR | ALL | 1ST | 15031224
| 453226 | 533964 | 1.3509 | 0 | 0 | 0 | 24-HR | ALL | 1ST | 15031224
| 453326 | 533964 | 1.3444 | 0 | 0 | 0 | 24-HR | ALL | 1ST | 15031224
| 453026 | 534064 | 1.3421 | 0 | 12 | 0 | 24-HR | ALL | 1ST | 15031224
| 453126 | 534064 | 1.343 | 0 | 0 | 0 | 24-HR | ALL | 1ST | 15031224
| 453226 | 534064 | 1.3398 | 0 | 0 | 0 | 24-HR | ALL | 1ST | 15031224
| 452926 | 534164 | 1.3288 | 0 | 13 | 0 | 24-HR | ALL | 1ST | 15031224
| 453026 | 534164 | 1.3328 | 0 | 0 | 0 | 24-HR | ALL | 1ST | 15031224
| 453126 | 534164 | 1.3328 | 0 | 0 | 0 | 24-HR | ALL | 1ST | 15031224
| 452626 | 534264 | 1.3405 | 0 | 13 | 0 | 24-HR | ALL | 1ST | 15122824
| 452726 | 534264 | 1.3266 | 0 | 12 | 0 | 24-HR | ALL | 1ST | 15122824
| 452826 | 534264 | 1.3135 | 0 | 13 | 0 | 24-HR | ALL | 1ST | 15031224
| 452926 | 534264 | 1.3203 | 0 | 13 | 0 | 24-HR | ALL | 1ST | 15031224
| 453026 | 534264 | 1.3233 | 0 | 0 | 0 | 24-HR | ALL | 1ST | 15031224
| 453126 | 534264 | 1.3224 | 0 | 0 | 0 | 24-HR | ALL | 1ST | 15031224
| 452426 | 534364 | 1.3561 | 0 | 13 | 0 | 24-HR | ALL | 1ST | 15122824
| 452526 | 534364 | 1.3419 | 0 | 13 | 0 | 24-HR | ALL | 1ST | 15122824
| 452626 | 534364 | 1.3279 | 0 | 13 | 0 | 24-HR | ALL | 1ST | 15122824
| 452726 | 534364 | 1.3141 | 0 | 9 | 0 | 24-HR | ALL | 1ST | 15122824
| 452826 | 534364 | 1.3059 | 0 | 0 | 0 | 24-HR | ALL | 1ST | 15031224
| 452926 | 534364 | 1.3117 | 0 | 0 | 0 | 24-HR | ALL | 1ST | 15031224
| 453026 | 534364 | 1.3138 | 0 | 0 | 0 | 24-HR | ALL | 1ST | 15031224
| 453126 | 534364 | 1.312 | 0 | 0 | 0 | 24-HR | ALL | 1ST | 15031224
| 452226 | 534464 | 1.372 | 0 | 10 | 0 | 24-HR | ALL | 1ST | 15122824
| 452326 | 534464 | 1.3576 | 0 | 10 | 0 | 24-HR | ALL | 1ST | 15122824
| 452426 | 534464 | 1.3434 | 0 | 12 | 0 | 24-HR | ALL | 1ST | 15122824
| 452526 | 534464 | 1.3293 | 0 | 13 | 0 | 24-HR | ALL | 1ST | 15122824
| 452626 | 534464 | 1.3154 | 0 | 12 | 0 | 24-HR | ALL | 1ST | 15122824
| 452726 | 534464 | 1.3017 | 0 | 0 | 0 | 24-HR | ALL | 1ST | 15122824
| 452826 | 534464 | 1.2981 | 0 | 0 | 0 | 24-HR | ALL | 1ST | 15031224
| 452926 | 534464 | 1.303 | 0 | 0 | 0 | 24-HR | ALL | 1ST | 15031224
| 452026 | 534564 | 1.3878 | 0 | 12 | 0 | 24-HR | ALL | 1ST | 15122824
| 452126 | 534564 | 1.3735 | 0 | 11 | 0 | 24-HR | ALL | 1ST | 15122824
| 452226 | 534564 | 1.3592 | 0 | 10 | 0 | 24-HR | ALL | 1ST | 15122824
| 452326 | 534564 | 1.3449 | 0 | 0 | 0 | 24-HR | ALL | 1ST | 15122824
| 452426 | 534564 | 1.3308 | 0 | 0 | 0 | 24-HR | ALL | 1ST | 15122824
| 452526 | 534564 | 1.3168 | 0 | 0 | 0 | 24-HR | ALL | 1ST | 15122824
| 452626 | 534564 | 1.303 | 0 | 0 | 0 | 24-HR | ALL | 1ST | 15122824
| 452826 | 534564 | 1.2902 | 0 | 0 | 0 | 24-HR | ALL | 1ST | 15031224
| 452926 | 534564 | 1.2941 | 0 | 0 | 0 | 24-HR | ALL | 1ST | 15031224
| 451826 | 534664 | 1.4033 | 0 | 13 | 0 | 24-HR | ALL | 1ST | 15122824
| 451926 | 534664 | 1.3892 | 0 | 13 | 0 | 24-HR | ALL | 1ST | 15122824
| 452026 | 534664 | 1.3749 | 0 | 13 | 0 | 24-HR | ALL | 1ST | 15122824
| 452126 | 534664 | 1.3607 | 0 | 11 | 0 | 24-HR | ALL | 1ST | 15122824
| 452226 | 534664 | 1.3465 | 0 | 0 | 0 | 24-HR | ALL | 1ST | 15122824
| 452326 | 534664 | 1.3324 | 0 | 0 | 0 | 24-HR | ALL | 1ST | 15122824
| 452426 | 534664 | 1.3183 | 0 | 0 | 0 | 24-HR | ALL | 1ST | 15122824
| 452526 | 534664 | 1.3045 | 0 | 0 | 0 | 24-HR | ALL | 1ST | 15122824
| 451626 | 534764 | 1.418 | 0 | 13 | 0 | 24-HR | ALL | 1ST | 15122824
| 451726 | 534764 | 1.4043 | 0 | 13 | 0 | 24-HR | ALL | 1ST | 15122824
| 451826 | 534764 | 1.3904 | 0 | 11 | 0 | 24-HR | ALL | 1ST | 15122824
| 451926 | 534764 | 1.3763 | 0 | 12 | 0 | 24-HR | ALL | 1ST | 15122824
| 452026 | 534764 | 1.3622 | 0 | 0 | 0 | 24-HR | ALL | 1ST | 15122824
| 452126 | 534764 | 1.3481 | 0 | 0 | 0 | 24-HR | ALL | 1ST | 15122824
| 452226 | 534764 | 1.334 | 0 | 0 | 0 | 24-HR | ALL | 1ST | 15122824
| 452426 | 534764 | 1.306 | 0 | 0 | 0 | 24-HR | ALL | 1ST | 15122824
| 452526 | 534764 | 1.2923 | 0 | 0 | 0 | 24-HR | ALL | 1ST | 15122824
| 451426 | 534864 | 1.4315 | 0 | 18 | 0 | 24-HR | ALL | 1ST | 15122824
| 451526 | 534864 | 1.4185 | 0 | 15 | 0 | 24-HR | ALL | 1ST | 15122824
| 451626 | 534864 | 1.4051 | 0 | 13 | 0 | 24-HR | ALL | 1ST | 15122824
| 451726 | 534864 | 1.3914 | 0 | 9 | 0 | 24-HR | ALL | 1ST | 15122824
| 451826 | 534864 | 1.3776 | 0 | 0 | 0 | 24-HR | ALL | 1ST | 15122824
| 451926 | 534864 | 1.3636 | 0 | 0 | 0 | 24-HR | ALL | 1ST | 15122824
| 452026 | 534864 | 1.3496 | 0 | 0 | 0 | 24-HR | ALL | 1ST | 15122824
| 451226 | 534964 | 1.4434 | 0 | 18 | 0 | 24-HR | ALL | 1ST | 15122824
| 451326 | 534964 | 1.4313 | 0 | 18 | 0 | 24-HR | ALL | 1ST | 15122824
| 451426 | 534964 | 1.4187 | 0 | 18 | 0 | 24-HR | ALL | 1ST | 15122824
| 451526 | 534964 | 1.4056 | 0 | 0 | 0 | 24-HR | ALL | 1ST | 15122824
| 451626 | 534964 | 1.3922 | 0 | 0 | 0 | 24-HR | ALL | 1ST | 15122824
| 451026 | 535064 | 1.453 | 0 | 20 | 0 | 24-HR | ALL | 1ST | 15122824
| 451126 | 535064 | 1.4422 | 0 | 20 | 0 | 24-HR | ALL | 1ST | 15122824
| 451226 | 535064 | 1.4307 | 0 | 18 | 0 | 24-HR | ALL | 1ST | 15122824
| 451326 | 535064 | 1.4185 | 0 | 18 | 0 | 24-HR | ALL | 1ST | 15122824
| 451426 | 535064 | 1.4059 | 0 | 0 | 0 | 24-HR | ALL | 1ST | 15122824
| 451526 | 535064 | 1.3929 | 0 | 0 | 0 | 24-HR | ALL | 1ST | 15122824
| 450926 | 535164 | 1.4507 | 0 | 20 | 0 | 24-HR | ALL | 1ST | 15122824
| 451026 | 535164 | 1.4407 | 0 | 20 | 0 | 24-HR | ALL | 1ST | 15122824
| 451126 | 535164 | 1.4297 | 0 | 20 | 0 | 24-HR | ALL | 1ST | 15122824
| 451226 | 535164 | 1.4181 | 0 | 0 | 0 | 24-HR | ALL | 1ST | 15122824
| 451326 | 535164 | 1.4059 | 0 | 0 | 0 | 24-HR | ALL | 1ST | 15122824
| 450826 | 535264 | 1.448 | 0 | 20 | 0 | 24-HR | ALL | 1ST | 15122824
| 450926 | 535264 | 1.4387 | 0 | 18 | 0 | 24-HR | ALL | 1ST | 15122824
| 451026 | 535264 | 1.4284 | 0 | 0 | 0 | 24-HR | ALL | 1ST | 15122824
| 451126 | 535264 | 1.4173 | 0 | 0 | 0 | 24-HR | ALL | 1ST | 15122824
| 445226 | 535364 | 0.51361 | 104.36 | 104.36 | 0 | 24-HR | ALL | 1ST | 15100624
| 445326 | 535364 | 0.51079 | 105.93 | 105.93 | 0 | 24-HR | ALL | 1ST | 15100624
| 450626 | 535364 | 1.4521 | 0 | 24 | 0 | 24-HR | ALL | 1ST | 15122824
| 450726 | 535364 | 1.4447 | 0 | 24 | 0 | 24-HR | ALL | 1ST | 15122824
| 450826 | 535364 | 1.4362 | 0 | 20 | 0 | 24-HR | ALL | 1ST | 15122824
| 450926 | 535364 | 1.4266 | 0 | 0 | 0 | 24-HR | ALL | 1ST | 15122824
| 451026 | 535364 | 1.4162 | 0 | 0 | 0 | 24-HR | ALL | 1ST | 15122824
| 460111 | 522235 | 6.6964 | 20 | 20 | 0 | 24-HR | ALL | 1ST | 15111324
| 457440 | 519862 | 13.6189 | 35.68 | 241 | 0 | 24-HR | ALL | 1ST | 15061924
| 454712 | 520678 | 6.1277 | 12.99 | 12.99 | 0 | 24-HR | ALL | 1ST | 15082324
| 458381 | 523486 | 8.0705 | 8 | 8 | 0 | 24-HR | ALL | 1ST | 15120524
| 455720 | 519986 | 8.7959 | 16.16 | 241 | 0 | 24-HR | ALL | 1ST | 15041724
| 450500 | 519400 | 1.8555 | 8 | 12 | 0 | 24-HR | ALL | 1ST | 15090924
| 453600 | 524000 | 1.2254 | 4.13 | 7 | 0 | 24-HR | ALL | 1ST | 15042024
| 453976 | 517914 | 2.52 | 29.12 | 37 | 0 | 24-HR | ALL | 1ST | 15041724
| 454026 | 517914 | 2.4852 | 29.82 | 37 | 0 | 24-HR | ALL | 1ST | 15041724
| 454076 | 517914 | 2.4465 | 30.88 | 37 | 0 | 24-HR | ALL | 1ST | 15041724
| 454126 | 517914 | 2.4022 | 34.03 | 34.03 | 0 | 24-HR | ALL | 1ST | 15041724
| 454176 | 517914 | 2.3577 | 35 | 35 | 0 | 24-HR | ALL | 1ST | 15041724
| 454226 | 517914 | 2.3256 | 35.04 | 39 | 0 | 24-HR | ALL | 1ST | 15040624
| 454276 | 517914 | 2.3348 | 35.88 | 42 | 0 | 24-HR | ALL | 1ST | 15040624
| 454326 | 517914 | 2.339 | 36.09 | 44 | 0 | 24-HR | ALL | 1ST | 15040624
| 454376 | 517914 | 2.3942 | 37.48 | 44 | 0 | 24-HR | ALL | 1ST | 15061024
| 454426 | 517914 | 2.4497 | 39.22 | 44 | 0 | 24-HR | ALL | 1ST | 15061024
| 454476 | 517914 | 2.5016 | 39.5 | 202 | 0 | 24-HR | ALL | 1ST | 15061024
| 454526 | 517914 | 2.5468 | 41.48 | 203 | 0 | 24-HR | ALL | 1ST | 15061024
| 454576 | 517914 | 2.5866 | 42.13 | 205 | 0 | 24-HR | ALL | 1ST | 15061024
| 454626 | 517914 | 2.6191 | 42.94 | 207 | 0 | 24-HR | ALL | 1ST | 15061024
| 454676 | 517914 | 2.7994 | 43.24 | 208 | 0 | 24-HR | ALL | 1ST | 15072724
| 454726 | 517914 | 3.0052 | 44.12 | 209 | 0 | 24-HR | ALL | 1ST | 15072724
| 454776 | 517914 | 3.2141 | 44.12 | 210 | 0 | 24-HR | ALL | 1ST | 15072724
| 454826 | 517914 | 3.4209 | 44.48 | 210 | 0 | 24-HR | ALL | 1ST | 15072724
| 454876 | 517914 | 3.6227 | 45.15 | 210 | 0 | 24-HR | ALL | 1ST | 15072724
| 454926 | 517914 | 3.8154 | 46.73 | 210 | 0 | 24-HR | ALL | 1ST | 15072724
| 454976 | 517914 | 3.9962 | 48.44 | 210 | 0 | 24-HR | ALL | 1ST | 15072724
| 455026 | 517914 | 4.1618 | 49 | 210 | 0 | 24-HR | ALL | 1ST | 15072724
| 455076 | 517914 | 4.307 | 49 | 240 | 0 | 24-HR | ALL | 1ST | 15072724
| 455126 | 517914 | 4.4269 | 49.12 | 240 | 0 | 24-HR | ALL | 1ST | 15072724
| 455176 | 517914 | 4.5174 | 50.12 | 240 | 0 | 24-HR | ALL | 1ST | 15072724
| 455226 | 517914 | 4.5753 | 51.43 | 240 | 0 | 24-HR | ALL | 1ST | 15072724
| 455276 | 517914 | 4.5976 | 53.48 | 240 | 0 | 24-HR | ALL | 1ST | 15072724
| 455326 | 517914 | 4.5821 | 56.03 | 240 | 0 | 24-HR | ALL | 1ST | 15072724
| 455376 | 517914 | 4.5276 | 58.43 | 240 | 0 | 24-HR | ALL | 1ST | 15072724
| 455426 | 517914 | 4.4344 | 59.76 | 240 | 0 | 24-HR | ALL | 1ST | 15072724
| 455476 | 517914 | 4.3039 | 61.01 | 241 | 0 | 24-HR | ALL | 1ST | 15072724
| 455526 | 517914 | 4.1392 | 62.03 | 241 | 0 | 24-HR | ALL | 1ST | 15072724
| 455576 | 517914 | 3.9443 | 63.05 | 241 | 0 | 24-HR | ALL | 1ST | 15072724
| 455626 | 517914 | 3.7851 | 66.09 | 241 | 0 | 24-HR | ALL | 1ST | 15041924
| 455676 | 517914 | 3.6065 | 69.7 | 241 | 0 | 24-HR | ALL | 1ST | 15041924
| 455726 | 517914 | 3.4845 | 70.85 | 241 | 0 | 24-HR | ALL | 1ST | 15032124
| 455776 | 517914 | 3.7473 | 74.18 | 241 | 0 | 24-HR | ALL | 1ST | 15032124
| 455826 | 517914 | 3.9916 | 76.78 | 241 | 0 | 24-HR | ALL | 1ST | 15032124
| 455876 | 517914 | 4.2142 | 78.94 | 241 | 0 | 24-HR | ALL | 1ST | 15032124
| 455926 | 517914 | 4.4204 | 84.45 | 241 | 0 | 24-HR | ALL | 1ST | 15032124
| 455976 | 517914 | 4.6051 | 89.33 | 241 | 0 | 24-HR | ALL | 1ST | 15032124
| 456026 | 517914 | 4.7707 | 94.01 | 241 | 0 | 24-HR | ALL | 1ST | 15032124
| 456076 | 517914 | 4.9265 | 101.31 | 241 | 0 | 24-HR | ALL | 1ST | 15032124
| 456126 | 517914 | 5.0679 | 106.15 | 241 | 0 | 24-HR | ALL | 1ST | 15032124
| 456176 | 517914 | 5.2116 | 113.1 | 241 | 0 | 24-HR | ALL | 1ST | 15032124
| 456226 | 517914 | 5.3667 | 123.36 | 241 | 0 | 24-HR | ALL | 1ST | 15032124
| 456276 | 517914 | 5.5201 | 128.93 | 241 | 0 | 24-HR | ALL | 1ST | 15032124
| 456326 | 517914 | 5.6906 | 135.83 | 241 | 0 | 24-HR | ALL | 1ST | 15032124
| 456376 | 517914 | 5.8824 | 147.84 | 240 | 0 | 24-HR | ALL | 1ST | 15032124
| 456426 | 517914 | 9.0576 | 160.04 | 240 | 0 | 24-HR | ALL | 1ST | 15061024
| 456476 | 517914 | 15.6446 | 171.09 | 227 | 0 | 24-HR | ALL | 1ST | 15061024
| 456526 | 517914 | 21.085 | 181.69 | 213 | 0 | 24-HR | ALL | 1ST | 15061024
| 456576 | 517914 | 22.7684 | 194.54 | 205 | 0 | 24-HR | ALL | 1ST | 15061024
| 456626 | 517914 | 21.2172 | 205.89 | 205.89 | 0 | 24-HR | ALL | 1ST | 15101124
| 456676 | 517914 | 22.9924 | 211.17 | 211.17 | 0 | 24-HR | ALL | 1ST | 15101124
| 456726 | 517914 | 27.1028 | 212.88 | 212.88 | 0 | 24-HR | ALL | 1ST | 15101924
| 456776 | 517914 | 30.9744 | 212.64 | 212.64 | 0 | 24-HR | ALL | 1ST | 15101924
| 456826 | 517914 | 34.2074 | 215.66 | 215.66 | 0 | 24-HR | ALL | 1ST | 15101924
| 456876 | 517914 | 36.9407 | 217.24 | 217.24 | 0 | 24-HR | ALL | 1ST | 15101924
| 456926 | 517914 | 38.3586 | 218.68 | 218.68 | 0 | 24-HR | ALL | 1ST | 15101924
| 456976 | 517914 | 38.0044 | 218.93 | 218.93 | 0 | 24-HR | ALL | 1ST | 15101924
| 457026 | 517914 | 34.088 | 220.76 | 220.76 | 0 | 24-HR | ALL | 1ST | 15101924
| 457076 | 517914 | 28.6081 | 220.76 | 220.76 | 0 | 24-HR | ALL | 1ST | 15101924
| 457126 | 517914 | 21.9292 | 220.76 | 220.76 | 0 | 24-HR | ALL | 1ST | 15101924
| 457176 | 517914 | 21.4965 | 220.79 | 220.79 | 0 | 24-HR | ALL | 1ST | 15060924
| 457226 | 517914 | 23.7002 | 218.31 | 218.31 | 0 | 24-HR | ALL | 1ST | 15060924
| 457276 | 517914 | 25.2313 | 212.7 | 212.7 | 0 | 24-HR | ALL | 1ST | 15060924
| 457326 | 517914 | 26.7326 | 211.49 | 211.49 | 0 | 24-HR | ALL | 1ST | 15060924
| 457376 | 517914 | 29.0861 | 214.07 | 214.07 | 0 | 24-HR | ALL | 1ST | 15060924
| 457426 | 517914 | 30.8447 | 214.81 | 214.81 | 0 | 24-HR | ALL | 1ST | 15060924
| 457476 | 517914 | 32.5374 | 218.55 | 218.55 | 0 | 24-HR | ALL | 1ST | 15060924
| 457526 | 517914 | 32.6778 | 219.66 | 219.66 | 0 | 24-HR | ALL | 1ST | 15060924
| 457576 | 517914 | 30.5609 | 214.58 | 214.58 | 0 | 24-HR | ALL | 1ST | 15060924
| 457626 | 517914 | 28.0868 | 212.63 | 212.63 | 0 | 24-HR | ALL | 1ST | 15060924
| 457676 | 517914 | 25.3573 | 212.27 | 212.27 | 0 | 24-HR | ALL | 1ST | 15060924
| 457726 | 517914 | 21.4778 | 208.85 | 208.85 | 0 | 24-HR | ALL | 1ST | 15060924
| 457776 | 517914 | 18.1361 | 207.91 | 207.91 | 0 | 24-HR | ALL | 1ST | 15060924
| 457826 | 517914 | 21.4882 | 206.86 | 206.86 | 0 | 24-HR | ALL | 1ST | 15050724
| 457876 | 517914 | 26.6669 | 204.63 | 204.63 | 0 | 24-HR | ALL | 1ST | 15050724
| 457926 | 517914 | 30.6322 | 204.51 | 204.51 | 0 | 24-HR | ALL | 1ST | 15050724
| 457976 | 517914 | 33.287 | 204.95 | 204.95 | 0 | 24-HR | ALL | 1ST | 15050724
| 458026 | 517914 | 34.8652 | 204.43 | 204.43 | 0 | 24-HR | ALL | 1ST | 15050724
| 458076 | 517914 | 35.5392 | 201.67 | 201.67 | 0 | 24-HR | ALL | 1ST | 15050724
| 458126 | 517914 | 34.6539 | 199.38 | 199.38 | 0 | 24-HR | ALL | 1ST | 15050724
| 458176 | 517914 | 32.4417 | 195.36 | 195.36 | 0 | 24-HR | ALL | 1ST | 15050724
| 458226 | 517914 | 28.8844 | 190.91 | 190.91 | 0 | 24-HR | ALL | 1ST | 15050724
| 458276 | 517914 | 24.1926 | 185.54 | 185.54 | 0 | 24-HR | ALL | 1ST | 15050724
| 458326 | 517914 | 19.8903 | 182.24 | 182.24 | 0 | 24-HR | ALL | 1ST | 15050724
| 458376 | 517914 | 16.3418 | 180.74 | 180.74 | 0 | 24-HR | ALL | 1ST | 15050724
| 458426 | 517914 | 13.074 | 179.39 | 179.39 | 0 | 24-HR | ALL | 1ST | 15050724
| 458476 | 517914 | 10.7613 | 178.54 | 178.54 | 0 | 24-HR | ALL | 1ST | 15081724
| 458526 | 517914 | 12.4318 | 181.39 | 181.39 | 0 | 24-HR | ALL | 1ST | 15081724
| 458576 | 517914 | 13.6543 | 183.99 | 183.99 | 0 | 24-HR | ALL | 1ST | 15081724
| 458626 | 517914 | 14.2536 | 184.13 | 184.13 | 0 | 24-HR | ALL | 1ST | 15081724
| 458676 | 517914 | 13.5279 | 175.51 | 175.51 | 0 | 24-HR | ALL | 1ST | 15081724
| 458726 | 517914 | 11.5098 | 166.84 | 166.84 | 0 | 24-HR | ALL | 1ST | 15081724
| 458776 | 517914 | 8.7746 | 158.1 | 198 | 0 | 24-HR | ALL | 1ST | 15081724
| 458826 | 517914 | 5.9199 | 148.34 | 198 | 0 | 24-HR | ALL | 1ST | 15020324
| 458876 | 517914 | 5.0581 | 139.42 | 203 | 0 | 24-HR | ALL | 1ST | 15020124
| 458926 | 517914 | 4.7856 | 133.68 | 205 | 0 | 24-HR | ALL | 1ST | 15020124
| 458976 | 517914 | 4.5118 | 132.34 | 203 | 0 | 24-HR | ALL | 1ST | 15020124
| 453976 | 517964 | 2.6005 | 27.48 | 32 | 0 | 24-HR | ALL | 1ST | 15041724
| 454026 | 517964 | 2.5665 | 28.46 | 35 | 0 | 24-HR | ALL | 1ST | 15041724
| 454076 | 517964 | 2.5282 | 29.89 | 35 | 0 | 24-HR | ALL | 1ST | 15041724
| 454126 | 517964 | 2.4842 | 32.94 | 32.94 | 0 | 24-HR | ALL | 1ST | 15041724
| 454176 | 517964 | 2.439 | 34.61 | 37 | 0 | 24-HR | ALL | 1ST | 15041724
| 454226 | 517964 | 2.3907 | 36.49 | 36.49 | 0 | 24-HR | ALL | 1ST | 15041724
| 454276 | 517964 | 2.3738 | 35.9 | 42 | 0 | 24-HR | ALL | 1ST | 15040624
| 454326 | 517964 | 2.3832 | 35.83 | 44 | 0 | 24-HR | ALL | 1ST | 15040624
| 454376 | 517964 | 2.4092 | 36.11 | 44 | 0 | 24-HR | ALL | 1ST | 15061024
| 454426 | 517964 | 2.4708 | 37.43 | 44 | 0 | 24-HR | ALL | 1ST | 15061024
| 454476 | 517964 | 2.5293 | 37.47 | 44 | 0 | 24-HR | ALL | 1ST | 15061024
| 454526 | 517964 | 2.5817 | 38.82 | 203 | 0 | 24-HR | ALL | 1ST | 15061024
| 454576 | 517964 | 2.6278 | 40.46 | 204 | 0 | 24-HR | ALL | 1ST | 15061024
| 454626 | 517964 | 2.6681 | 40.46 | 206 | 0 | 24-HR | ALL | 1ST | 15061024
| 454676 | 517964 | 2.7346 | 41.46 | 208 | 0 | 24-HR | ALL | 1ST | 15072724
| 454726 | 517964 | 2.9468 | 42.48 | 208 | 0 | 24-HR | ALL | 1ST | 15072724
| 454776 | 517964 | 3.1637 | 42.76 | 210 | 0 | 24-HR | ALL | 1ST | 15072724
| 454826 | 517964 | 3.3821 | 42.46 | 210 | 0 | 24-HR | ALL | 1ST | 15072724
| 454876 | 517964 | 3.5955 | 43.48 | 210 | 0 | 24-HR | ALL | 1ST | 15072724
| 454926 | 517964 | 3.8019 | 45.15 | 210 | 0 | 24-HR | ALL | 1ST | 15072724
| 454976 | 517964 | 4.0003 | 45.15 | 210 | 0 | 24-HR | ALL | 1ST | 15072724
| 455026 | 517964 | 4.182 | 46.91 | 239 | 0 | 24-HR | ALL | 1ST | 15072724
| 455076 | 517964 | 4.346 | 46.91 | 240 | 0 | 24-HR | ALL | 1ST | 15072724
| 455126 | 517964 | 4.4858 | 46.75 | 240 | 0 | 24-HR | ALL | 1ST | 15072724
| 455176 | 517964 | 4.5968 | 46.93 | 240 | 0 | 24-HR | ALL | 1ST | 15072724
| 455226 | 517964 | 4.6743 | 48.47 | 240 | 0 | 24-HR | ALL | 1ST | 15072724
| 455276 | 517964 | 4.7155 | 50.82 | 240 | 0 | 24-HR | ALL | 1ST | 15072724
| 455326 | 517964 | 4.7178 | 53.04 | 240 | 0 | 24-HR | ALL | 1ST | 15072724
| 455376 | 517964 | 4.6792 | 55.47 | 240 | 0 | 24-HR | ALL | 1ST | 15072724
| 455426 | 517964 | 4.5995 | 56.73 | 241 | 0 | 24-HR | ALL | 1ST | 15072724
| 455476 | 517964 | 4.4795 | 57.91 | 241 | 0 | 24-HR | ALL | 1ST | 15072724
| 455526 | 517964 | 4.3227 | 57.91 | 241 | 0 | 24-HR | ALL | 1ST | 15072724
| 455576 | 517964 | 4.1293 | 61.02 | 241 | 0 | 24-HR | ALL | 1ST | 15072724
| 455626 | 517964 | 3.947 | 64.06 | 241 | 0 | 24-HR | ALL | 1ST | 15041924
| 455676 | 517964 | 3.7703 | 68 | 241 | 0 | 24-HR | ALL | 1ST | 15041924
| 455726 | 517964 | 3.5643 | 71.36 | 241 | 0 | 24-HR | ALL | 1ST | 15041924
| 455776 | 517964 | 3.7565 | 73.5 | 241 | 0 | 24-HR | ALL | 1ST | 15032124
| 455826 | 517964 | 4.0159 | 75.61 | 241 | 0 | 24-HR | ALL | 1ST | 15032124
| 455876 | 517964 | 4.2531 | 77.27 | 241 | 0 | 24-HR | ALL | 1ST | 15032124
| 455926 | 517964 | 4.4694 | 80.45 | 241 | 0 | 24-HR | ALL | 1ST | 15032124
| 455976 | 517964 | 4.6652 | 84.76 | 241 | 0 | 24-HR | ALL | 1ST | 15032124
| 456026 | 517964 | 4.8399 | 88.27 | 241 | 0 | 24-HR | ALL | 1ST | 15032124
| 456076 | 517964 | 5.0039 | 94.45 | 241 | 0 | 24-HR | ALL | 1ST | 15032124
| 456126 | 517964 | 5.1561 | 100.15 | 241 | 0 | 24-HR | ALL | 1ST | 15032124
| 456176 | 517964 | 5.3086 | 108 | 241 | 0 | 24-HR | ALL | 1ST | 15032124
| 456226 | 517964 | 5.4688 | 117.41 | 241 | 0 | 24-HR | ALL | 1ST | 15032124
| 456276 | 517964 | 5.6311 | 122.9 | 241 | 0 | 24-HR | ALL | 1ST | 15032124
| 456326 | 517964 | 5.8103 | 129 | 241 | 0 | 24-HR | ALL | 1ST | 15032124
| 456376 | 517964 | 6.0151 | 141.07 | 241 | 0 | 24-HR | ALL | 1ST | 15032124
| 456426 | 517964 | 7.3618 | 154.24 | 240 | 0 | 24-HR | ALL | 1ST | 15061024
| 456476 | 517964 | 14.1399 | 166.48 | 240 | 0 | 24-HR | ALL | 1ST | 15061024
| 456526 | 517964 | 20.4015 | 177.74 | 228 | 0 | 24-HR | ALL | 1ST | 15061024
| 456576 | 517964 | 23.1548 | 190.65 | 213 | 0 | 24-HR | ALL | 1ST | 15061024
| 456626 | 517964 | 21.3156 | 202.09 | 205 | 0 | 24-HR | ALL | 1ST | 15061024
| 456676 | 517964 | 23.6927 | 210.51 | 210.51 | 0 | 24-HR | ALL | 1ST | 15101924
| 456726 | 517964 | 28.0554 | 212.46 | 212.46 | 0 | 24-HR | ALL | 1ST | 15101924
| 456776 | 517964 | 31.8113 | 215.18 | 215.18 | 0 | 24-HR | ALL | 1ST | 15101924
| 456826 | 517964 | 34.6966 | 218.6 | 218.6 | 0 | 24-HR | ALL | 1ST | 15101924
| 456876 | 517964 | 36.7868 | 220.86 | 220.86 | 0 | 24-HR | ALL | 1ST | 15101924
| 456926 | 517964 | 37.7664 | 221.83 | 221.83 | 0 | 24-HR | ALL | 1ST | 15101924
| 456976 | 517964 | 37.2731 | 221.02 | 221.02 | 0 | 24-HR | ALL | 1ST | 15101924
| 457026 | 517964 | 33.1032 | 221.86 | 221.86 | 0 | 24-HR | ALL | 1ST | 15101924
| 457076 | 517964 | 26.264 | 223.74 | 223.74 | 0 | 24-HR | ALL | 1ST | 15101924
| 457126 | 517964 | 19.6166 | 224.06 | 224.06 | 0 | 24-HR | ALL | 1ST | 15060924
| 457176 | 517964 | 22.3433 | 222.39 | 222.39 | 0 | 24-HR | ALL | 1ST | 15060924
| 457226 | 517964 | 24.7675 | 219.11 | 219.11 | 0 | 24-HR | ALL | 1ST | 15060924
| 457276 | 517964 | 26.4809 | 213.97 | 213.97 | 0 | 24-HR | ALL | 1ST | 15060924
| 457326 | 517964 | 28.3706 | 213.78 | 213.78 | 0 | 24-HR | ALL | 1ST | 15060924
| 457376 | 517964 | 30.804 | 216.52 | 216.52 | 0 | 24-HR | ALL | 1ST | 15060924
| 457426 | 517964 | 32.771 | 219.28 | 219.28 | 0 | 24-HR | ALL | 1ST | 15060924
| 457476 | 517964 | 33.9241 | 224.4 | 224.4 | 0 | 24-HR | ALL | 1ST | 15060924
| 457526 | 517964 | 33.4459 | 224.89 | 224.89 | 0 | 24-HR | ALL | 1ST | 15060924
| 457576 | 517964 | 31.0726 | 218.03 | 218.03 | 0 | 24-HR | ALL | 1ST | 15060924
| 457626 | 517964 | 28.093 | 215.39 | 215.39 | 0 | 24-HR | ALL | 1ST | 15060924
| 457676 | 517964 | 24.8561 | 214.47 | 214.47 | 0 | 24-HR | ALL | 1ST | 15060924
| 457726 | 517964 | 20.588 | 210.07 | 210.07 | 0 | 24-HR | ALL | 1ST | 15060924
| 457776 | 517964 | 19.0927 | 209.17 | 209.17 | 0 | 24-HR | ALL | 1ST | 15050724
| 457826 | 517964 | 24.1783 | 208.44 | 208.44 | 0 | 24-HR | ALL | 1ST | 15050724
| 457876 | 517964 | 28.9647 | 207.02 | 207.02 | 0 | 24-HR | ALL | 1ST | 15050724
| 457926 | 517964 | 31.8912 | 208.24 | 208.24 | 0 | 24-HR | ALL | 1ST | 15050724
| 457976 | 517964 | 33.2964 | 209.8 | 209.8 | 0 | 24-HR | ALL | 1ST | 15050724
| 458026 | 517964 | 34.6834 | 208.01 | 208.01 | 0 | 24-HR | ALL | 1ST | 15050724
| 458076 | 517964 | 34.9459 | 205.23 | 205.23 | 0 | 24-HR | ALL | 1ST | 15050724
| 458126 | 517964 | 33.6489 | 203.18 | 203.18 | 0 | 24-HR | ALL | 1ST | 15050724
| 458176 | 517964 | 31.3114 | 201.03 | 201.03 | 0 | 24-HR | ALL | 1ST | 15050724
| 458226 | 517964 | 28.1228 | 197 | 197 | 0 | 24-HR | ALL | 1ST | 15050724
| 458276 | 517964 | 24.2755 | 193.82 | 193.82 | 0 | 24-HR | ALL | 1ST | 15050724
| 458326 | 517964 | 20.3525 | 191.68 | 191.68 | 0 | 24-HR | ALL | 1ST | 15050724
| 458376 | 517964 | 16.2114 | 188.09 | 188.09 | 0 | 24-HR | ALL | 1ST | 15050724
| 458426 | 517964 | 12.8392 | 187.18 | 187.18 | 0 | 24-HR | ALL | 1ST | 15050724
| 458476 | 517964 | 12.6695 | 186.78 | 186.78 | 0 | 24-HR | ALL | 1ST | 15081724
| 458526 | 517964 | 13.8124 | 190.81 | 190.81 | 0 | 24-HR | ALL | 1ST | 15081724
| 458576 | 517964 | 14.6839 | 193.74 | 193.74 | 0 | 24-HR | ALL | 1ST | 15020324
| 458626 | 517964 | 15.9577 | 192.5 | 192.5 | 0 | 24-HR | ALL | 1ST | 15020324
| 458676 | 517964 | 14.6779 | 179.52 | 179.52 | 0 | 24-HR | ALL | 1ST | 15020324
| 458726 | 517964 | 11.8539 | 167.88 | 198 | 0 | 24-HR | ALL | 1ST | 15020324
| 458776 | 517964 | 8.1706 | 155.83 | 198 | 0 | 24-HR | ALL | 1ST | 15020324
| 458826 | 517964 | 5.8372 | 147.6 | 202 | 0 | 24-HR | ALL | 1ST | 15020324
| 458876 | 517964 | 4.9049 | 141.75 | 204 | 0 | 24-HR | ALL | 1ST | 15020124
| 458926 | 517964 | 4.624 | 136.46 | 205 | 0 | 24-HR | ALL | 1ST | 15020124
| 458976 | 517964 | 4.4457 | 132.09 | 206 | 0 | 24-HR | ALL | 1ST | 15013124
| 453976 | 518014 | 2.6813 | 27.03 | 34 | 0 | 24-HR | ALL | 1ST | 15041724
| 454026 | 518014 | 2.6492 | 28 | 35 | 0 | 24-HR | ALL | 1ST | 15041724
| 454076 | 518014 | 2.6124 | 29.29 | 35 | 0 | 24-HR | ALL | 1ST | 15041724
| 454126 | 518014 | 2.5726 | 30.02 | 37 | 0 | 24-HR | ALL | 1ST | 15041724
| 454176 | 518014 | 2.527 | 32.18 | 39 | 0 | 24-HR | ALL | 1ST | 15041724
| 454226 | 518014 | 2.4783 | 34.23 | 39 | 0 | 24-HR | ALL | 1ST | 15041724
| 454276 | 518014 | 2.4436 | 34.56 | 44 | 0 | 24-HR | ALL | 1ST | 15041824
| 454326 | 518014 | 2.4325 | 34 | 44 | 0 | 24-HR | ALL | 1ST | 15060824
| 454376 | 518014 | 2.4428 | 34.5 | 44 | 0 | 24-HR | ALL | 1ST | 15060824
| 454426 | 518014 | 2.4874 | 36 | 44 | 0 | 24-HR | ALL | 1ST | 15061024
| 454476 | 518014 | 2.5522 | 36.15 | 44 | 0 | 24-HR | ALL | 1ST | 15061024
| 454526 | 518014 | 2.6118 | 37.08 | 203 | 0 | 24-HR | ALL | 1ST | 15061024
| 454576 | 518014 | 2.6652 | 38.79 | 203 | 0 | 24-HR | ALL | 1ST | 15061024
| 454626 | 518014 | 2.7131 | 38.79 | 205 | 0 | 24-HR | ALL | 1ST | 15061024
| 454676 | 518014 | 2.7527 | 39.79 | 207 | 0 | 24-HR | ALL | 1ST | 15061024
| 454726 | 518014 | 2.883 | 39.81 | 208 | 0 | 24-HR | ALL | 1ST | 15072724
| 454776 | 518014 | 3.1063 | 40.72 | 208 | 0 | 24-HR | ALL | 1ST | 15072724
| 454826 | 518014 | 3.332 | 41.71 | 210 | 0 | 24-HR | ALL | 1ST | 15072724
| 454876 | 518014 | 3.5594 | 41.58 | 210 | 0 | 24-HR | ALL | 1ST | 15072724
| 454926 | 518014 | 3.7809 | 42.27 | 210 | 0 | 24-HR | ALL | 1ST | 15072724
| 454976 | 518014 | 3.9953 | 42.07 | 240 | 0 | 24-HR | ALL | 1ST | 15072724
| 455026 | 518014 | 4.1952 | 42.82 | 240 | 0 | 24-HR | ALL | 1ST | 15072724
| 455076 | 518014 | 4.3773 | 43.79 | 240 | 0 | 24-HR | ALL | 1ST | 15072724
| 455126 | 518014 | 4.537 | 44.29 | 240 | 0 | 24-HR | ALL | 1ST | 15072724
| 455176 | 518014 | 4.6688 | 45.03 | 240 | 0 | 24-HR | ALL | 1ST | 15072724
| 455226 | 518014 | 4.7675 | 46.7 | 240 | 0 | 24-HR | ALL | 1ST | 15072724
| 455276 | 518014 | 4.8293 | 49.23 | 240 | 0 | 24-HR | ALL | 1ST | 15072724
| 455326 | 518014 | 4.8511 | 51.82 | 240 | 0 | 24-HR | ALL | 1ST | 15072724
| 455376 | 518014 | 4.8306 | 53.34 | 241 | 0 | 24-HR | ALL | 1ST | 15072724
| 455426 | 518014 | 4.7666 | 54.15 | 241 | 0 | 24-HR | ALL | 1ST | 15072724
| 455476 | 518014 | 4.6588 | 55.79 | 241 | 0 | 24-HR | ALL | 1ST | 15072724
| 455526 | 518014 | 4.5107 | 55.94 | 241 | 0 | 24-HR | ALL | 1ST | 15072724
| 455576 | 518014 | 4.3217 | 59.15 | 241 | 0 | 24-HR | ALL | 1ST | 15072724
| 455626 | 518014 | 4.1147 | 61.61 | 241 | 0 | 24-HR | ALL | 1ST | 15041924
| 455676 | 518014 | 3.9452 | 63.97 | 241 | 0 | 24-HR | ALL | 1ST | 15041924
| 455726 | 518014 | 3.7352 | 69.38 | 241 | 0 | 24-HR | ALL | 1ST | 15041924
| 455776 | 518014 | 3.7604 | 71.82 | 241 | 0 | 24-HR | ALL | 1ST | 15032124
| 455826 | 518014 | 4.0351 | 72.79 | 241 | 0 | 24-HR | ALL | 1ST | 15032124
| 455876 | 518014 | 4.2883 | 74.15 | 241 | 0 | 24-HR | ALL | 1ST | 15032124
| 455926 | 518014 | 4.5189 | 76.84 | 241 | 0 | 24-HR | ALL | 1ST | 15032124
| 455976 | 518014 | 4.7265 | 79.97 | 241 | 0 | 24-HR | ALL | 1ST | 15032124
| 456026 | 518014 | 4.9136 | 83.59 | 241 | 0 | 24-HR | ALL | 1ST | 15032124
| 456076 | 518014 | 5.0861 | 89.21 | 241 | 0 | 24-HR | ALL | 1ST | 15032124
| 456126 | 518014 | 5.2461 | 93.39 | 241 | 0 | 24-HR | ALL | 1ST | 15032124
| 456176 | 518014 | 5.4044 | 99.68 | 241 | 0 | 24-HR | ALL | 1ST | 15032124
| 456226 | 518014 | 5.5702 | 109.36 | 241 | 0 | 24-HR | ALL | 1ST | 15032124
| 456276 | 518014 | 5.7459 | 117.69 | 241 | 0 | 24-HR | ALL | 1ST | 15032124
| 456326 | 518014 | 5.9351 | 124.52 | 241 | 0 | 24-HR | ALL | 1ST | 15032124
| 456376 | 518014 | 6.1502 | 135.8 | 241 | 0 | 24-HR | ALL | 1ST | 15032124
| 456426 | 518014 | 6.3821 | 148.93 | 241 | 0 | 24-HR | ALL | 1ST | 15032124
| 456476 | 518014 | 13.0011 | 163.11 | 240 | 0 | 24-HR | ALL | 1ST | 15061024
| 456526 | 518014 | 19.7918 | 174.76 | 240 | 0 | 24-HR | ALL | 1ST | 15061024
| 456576 | 518014 | 23.294 | 187.2 | 226 | 0 | 24-HR | ALL | 1ST | 15061024
| 456626 | 518014 | 21.8694 | 200.39 | 212 | 0 | 24-HR | ALL | 1ST | 15061024
| 456676 | 518014 | 24.4275 | 208.3 | 208.3 | 0 | 24-HR | ALL | 1ST | 15101924
| 456726 | 518014 | 29.0789 | 211.21 | 211.21 | 0 | 24-HR | ALL | 1ST | 15101924
| 456776 | 518014 | 32.6677 | 216.94 | 216.94 | 0 | 24-HR | ALL | 1ST | 15101924
| 456826 | 518014 | 35.5648 | 219.69 | 219.69 | 0 | 24-HR | ALL | 1ST | 15101924
| 456876 | 518014 | 37.3041 | 222.18 | 222.18 | 0 | 24-HR | ALL | 1ST | 15101924
| 456926 | 518014 | 38.3933 | 222.06 | 222.06 | 0 | 24-HR | ALL | 1ST | 15101924
| 456976 | 518014 | 36.7597 | 222.22 | 222.22 | 0 | 24-HR | ALL | 1ST | 15101924
| 457026 | 518014 | 31.7343 | 223.33 | 223.33 | 0 | 24-HR | ALL | 1ST | 15101924
| 457076 | 518014 | 24.4431 | 225.28 | 225.28 | 0 | 24-HR | ALL | 1ST | 15101924
| 457126 | 518014 | 20.018 | 227.4 | 227.4 | 0 | 24-HR | ALL | 1ST | 15060924
| 457176 | 518014 | 22.9245 | 226.08 | 226.08 | 0 | 24-HR | ALL | 1ST | 15060924
| 457226 | 518014 | 25.819 | 222.55 | 222.55 | 0 | 24-HR | ALL | 1ST | 15060924
| 457276 | 518014 | 28.0038 | 216.6 | 216.6 | 0 | 24-HR | ALL | 1ST | 15060924
| 457326 | 518014 | 30.1732 | 216.67 | 216.67 | 0 | 24-HR | ALL | 1ST | 15060924
| 457376 | 518014 | 32.4776 | 219.01 | 219.01 | 0 | 24-HR | ALL | 1ST | 15060924
| 457426 | 518014 | 34.1711 | 222.53 | 222.53 | 0 | 24-HR | ALL | 1ST | 15060924
| 457476 | 518014 | 34.529 | 228.09 | 228.09 | 0 | 24-HR | ALL | 1ST | 15060924
| 457526 | 518014 | 33.5024 | 228.34 | 228.34 | 0 | 24-HR | ALL | 1ST | 15060924
| 457576 | 518014 | 31.0786 | 221.15 | 221.15 | 0 | 24-HR | ALL | 1ST | 15060924
| 457626 | 518014 | 27.8094 | 218.66 | 218.66 | 0 | 24-HR | ALL | 1ST | 15060924
| 457676 | 518014 | 24.1457 | 217.14 | 217.14 | 0 | 24-HR | ALL | 1ST | 15060924
| 457726 | 518014 | 19.9932 | 213.77 | 213.77 | 0 | 24-HR | ALL | 1ST | 15060924
| 457776 | 518014 | 21.9465 | 210.18 | 210.18 | 0 | 24-HR | ALL | 1ST | 15050724
| 457826 | 518014 | 27.2021 | 208.63 | 208.63 | 0 | 24-HR | ALL | 1ST | 15050724
| 457876 | 518014 | 31.1396 | 208.6 | 208.6 | 0 | 24-HR | ALL | 1ST | 15050724
| 457926 | 518014 | 33.7764 | 208.67 | 208.67 | 0 | 24-HR | ALL | 1ST | 15050724
| 457976 | 518014 | 33.8685 | 211.36 | 211.36 | 0 | 24-HR | ALL | 1ST | 15050724
| 458026 | 518014 | 34.2464 | 210.36 | 210.36 | 0 | 24-HR | ALL | 1ST | 15050724
| 458076 | 518014 | 34.2188 | 206.82 | 206.82 | 0 | 24-HR | ALL | 1ST | 15050724
| 458126 | 518014 | 32.4198 | 204.64 | 204.64 | 0 | 24-HR | ALL | 1ST | 15050724
| 458176 | 518014 | 29.6232 | 202.95 | 202.95 | 0 | 24-HR | ALL | 1ST | 15050724
| 458226 | 518014 | 26.2663 | 199.97 | 199.97 | 0 | 24-HR | ALL | 1ST | 15050724
| 458276 | 518014 | 22.5146 | 198.93 | 198.93 | 0 | 24-HR | ALL | 1ST | 15050724
| 458326 | 518014 | 18.6911 | 197.58 | 197.58 | 0 | 24-HR | ALL | 1ST | 15050724
| 458376 | 518014 | 14.8382 | 194.45 | 194.45 | 0 | 24-HR | ALL | 1ST | 15050724
| 458426 | 518014 | 12.905 | 192.78 | 192.78 | 0 | 24-HR | ALL | 1ST | 15020324
| 458476 | 518014 | 13.8044 | 193.65 | 193.65 | 0 | 24-HR | ALL | 1ST | 15081724
| 458526 | 518014 | 14.9057 | 194.76 | 194.76 | 0 | 24-HR | ALL | 1ST | 15020324
| 458576 | 518014 | 16.4994 | 197.23 | 197.23 | 0 | 24-HR | ALL | 1ST | 15020324
| 458626 | 518014 | 17.7682 | 195.77 | 195.77 | 0 | 24-HR | ALL | 1ST | 15020324
| 458676 | 518014 | 16.3944 | 181.89 | 181.89 | 0 | 24-HR | ALL | 1ST | 15020324
| 458726 | 518014 | 13.2339 | 170.25 | 198 | 0 | 24-HR | ALL | 1ST | 15020324
| 458776 | 518014 | 9.0583 | 158.08 | 198 | 0 | 24-HR | ALL | 1ST | 15020324
| 458826 | 518014 | 7.2703 | 153 | 200 | 0 | 24-HR | ALL | 1ST | 15020324
| 458876 | 518014 | 5.423 | 147.18 | 202 | 0 | 24-HR | ALL | 1ST | 15020324
| 458926 | 518014 | 4.6257 | 140.28 | 205 | 0 | 24-HR | ALL | 1ST | 15020224
| 458976 | 518014 | 4.4277 | 132.49 | 208 | 0 | 24-HR | ALL | 1ST | 15013124
| 453976 | 518064 | 2.7615 | 27.88 | 34 | 0 | 24-HR | ALL | 1ST | 15041724
| 454026 | 518064 | 2.7333 | 28 | 35 | 0 | 24-HR | ALL | 1ST | 15041724
| 454076 | 518064 | 2.699 | 29 | 35 | 0 | 24-HR | ALL | 1ST | 15041724
| 454126 | 518064 | 2.6618 | 29.15 | 37 | 0 | 24-HR | ALL | 1ST | 15041724
| 454176 | 518064 | 2.6188 | 30.17 | 39 | 0 | 24-HR | ALL | 1ST | 15041724
| 454226 | 518064 | 2.5728 | 30.61 | 40 | 0 | 24-HR | ALL | 1ST | 15041724
| 454276 | 518064 | 2.5347 | 31.3 | 44 | 0 | 24-HR | ALL | 1ST | 15041824
| 454326 | 518064 | 2.5051 | 33.73 | 44 | 0 | 24-HR | ALL | 1ST | 15041824
| 454376 | 518064 | 2.5104 | 34.12 | 44 | 0 | 24-HR | ALL | 1ST | 15060824
| 454426 | 518064 | 2.5204 | 34.3 | 44 | 0 | 24-HR | ALL | 1ST | 15060824
| 454476 | 518064 | 2.5689 | 36.7 | 44 | 0 | 24-HR | ALL | 1ST | 15061024
| 454526 | 518064 | 2.6358 | 37.36 | 45 | 0 | 24-HR | ALL | 1ST | 15061024
| 454576 | 518064 | 2.6968 | 38.85 | 203 | 0 | 24-HR | ALL | 1ST | 15061024
| 454626 | 518064 | 2.7534 | 38 | 204 | 0 | 24-HR | ALL | 1ST | 15061024
| 454676 | 518064 | 2.8011 | 39 | 205 | 0 | 24-HR | ALL | 1ST | 15061024
| 454726 | 518064 | 2.8411 | 39 | 208 | 0 | 24-HR | ALL | 1ST | 15061024
| 454776 | 518064 | 3.0397 | 39.09 | 208 | 0 | 24-HR | ALL | 1ST | 15072724
| 454826 | 518064 | 3.2764 | 39.2 | 209 | 0 | 24-HR | ALL | 1ST | 15072724
| 454876 | 518064 | 3.5149 | 39.12 | 210 | 0 | 24-HR | ALL | 1ST | 15072724
| 454926 | 518064 | 3.7508 | 39.21 | 239 | 0 | 24-HR | ALL | 1ST | 15072724
| 454976 | 518064 | 3.9798 | 39.56 | 240 | 0 | 24-HR | ALL | 1ST | 15072724
| 455026 | 518064 | 4.196 | 41.15 | 240 | 0 | 24-HR | ALL | 1ST | 15072724
| 455076 | 518064 | 4.3968 | 42.73 | 240 | 0 | 24-HR | ALL | 1ST | 15072724
| 455126 | 518064 | 4.577 | 44 | 240 | 0 | 24-HR | ALL | 1ST | 15072724
| 455176 | 518064 | 4.7309 | 45.03 | 240 | 0 | 24-HR | ALL | 1ST | 15072724
| 455226 | 518064 | 4.8525 | 46.7 | 240 | 0 | 24-HR | ALL | 1ST | 15072724
| 455276 | 518064 | 4.9373 | 48.41 | 240 | 0 | 24-HR | ALL | 1ST | 15072724
| 455326 | 518064 | 4.9816 | 49.27 | 241 | 0 | 24-HR | ALL | 1ST | 15072724
| 455376 | 518064 | 4.9811 | 50.86 | 241 | 0 | 24-HR | ALL | 1ST | 15072724
| 455426 | 518064 | 4.9348 | 51.93 | 241 | 0 | 24-HR | ALL | 1ST | 15072724
| 455476 | 518064 | 4.8411 | 54.15 | 241 | 0 | 24-HR | ALL | 1ST | 15072724
| 455526 | 518064 | 4.703 | 55.09 | 241 | 0 | 24-HR | ALL | 1ST | 15072724
| 455576 | 518064 | 4.5224 | 56.61 | 241 | 0 | 24-HR | ALL | 1ST | 15072724
| 455626 | 518064 | 4.3028 | 59.15 | 241 | 0 | 24-HR | ALL | 1ST | 15072724
| 455676 | 518064 | 4.1215 | 62.12 | 241 | 0 | 24-HR | ALL | 1ST | 15041924
| 455726 | 518064 | 3.9157 | 66.33 | 241 | 0 | 24-HR | ALL | 1ST | 15041924
| 455776 | 518064 | 3.7593 | 69.27 | 241 | 0 | 24-HR | ALL | 1ST | 15032124
| 455826 | 518064 | 4.0517 | 70.86 | 241 | 0 | 24-HR | ALL | 1ST | 15032124
| 455876 | 518064 | 4.3221 | 72.17 | 241 | 0 | 24-HR | ALL | 1ST | 15032124
| 455926 | 518064 | 4.5686 | 74.3 | 241 | 0 | 24-HR | ALL | 1ST | 15032124
| 455976 | 518064 | 4.7911 | 77.51 | 241 | 0 | 24-HR | ALL | 1ST | 15032124
| 456026 | 518064 | 4.9906 | 80.53 | 241 | 0 | 24-HR | ALL | 1ST | 15032124
| 456076 | 518064 | 5.1718 | 83.45 | 241 | 0 | 24-HR | ALL | 1ST | 15032124
| 456126 | 518064 | 5.3421 | 89.03 | 241 | 0 | 24-HR | ALL | 1ST | 15032124
| 456176 | 518064 | 5.5088 | 95.62 | 241 | 0 | 24-HR | ALL | 1ST | 15032124
| 456226 | 518064 | 5.6823 | 105.3 | 241 | 0 | 24-HR | ALL | 1ST | 15032124
| 456276 | 518064 | 5.8682 | 115.16 | 241 | 0 | 24-HR | ALL | 1ST | 15032124
| 456326 | 518064 | 6.0708 | 124.33 | 241 | 0 | 24-HR | ALL | 1ST | 15032124
| 456376 | 518064 | 6.2904 | 132.47 | 241 | 0 | 24-HR | ALL | 1ST | 15032124
| 456426 | 518064 | 6.5391 | 146.91 | 241 | 0 | 24-HR | ALL | 1ST | 15032124
| 456476 | 518064 | 12.5744 | 161.54 | 240 | 0 | 24-HR | ALL | 1ST | 15061024
| 456526 | 518064 | 19.2418 | 172.35 | 240 | 0 | 24-HR | ALL | 1ST | 15061024
| 456576 | 518064 | 23.6438 | 186.35 | 239 | 0 | 24-HR | ALL | 1ST | 15061024
| 456626 | 518064 | 22.0069 | 202.37 | 213 | 0 | 24-HR | ALL | 1ST | 15061024
| 456676 | 518064 | 25.4488 | 210.84 | 210.84 | 0 | 24-HR | ALL | 1ST | 15101924
| 456726 | 518064 | 29.8847 | 215.76 | 215.76 | 0 | 24-HR | ALL | 1ST | 15101924
| 456776 | 518064 | 33.2972 | 219.48 | 219.48 | 0 | 24-HR | ALL | 1ST | 15101924
| 456826 | 518064 | 35.2401 | 223.81 | 223.81 | 0 | 24-HR | ALL | 1ST | 15101924
| 456876 | 518064 | 36.5301 | 225.76 | 225.76 | 0 | 24-HR | ALL | 1ST | 15101924
| 456926 | 518064 | 36.9352 | 225.71 | 225.71 | 0 | 24-HR | ALL | 1ST | 15101924
| 456976 | 518064 | 34.127 | 226.57 | 226.57 | 0 | 24-HR | ALL | 1ST | 15101924
| 457026 | 518064 | 28.0333 | 228.6 | 228.6 | 0 | 24-HR | ALL | 1ST | 15101924
| 457076 | 518064 | 21.4987 | 229.12 | 229.12 | 0 | 24-HR | ALL | 1ST | 15101924
| 457126 | 518064 | 20.1779 | 231.66 | 231.66 | 0 | 24-HR | ALL | 1ST | 15060924
| 457176 | 518064 | 23.0542 | 231.9 | 231.9 | 0 | 24-HR | ALL | 1ST | 15060924
| 457226 | 518064 | 26.8002 | 226.99 | 226.99 | 0 | 24-HR | ALL | 1ST | 15060924
| 457276 | 518064 | 29.699 | 220.7 | 220.7 | 0 | 24-HR | ALL | 1ST | 15060924
| 457326 | 518064 | 31.8748 | 218.84 | 218.84 | 0 | 24-HR | ALL | 1ST | 15060924
| 457376 | 518064 | 34.0726 | 221.84 | 221.84 | 0 | 24-HR | ALL | 1ST | 15060924
| 457426 | 518064 | 35.2122 | 224.96 | 224.96 | 0 | 24-HR | ALL | 1ST | 15060924
| 457476 | 518064 | 34.8826 | 228.62 | 228.62 | 0 | 24-HR | ALL | 1ST | 15060924
| 457526 | 518064 | 33.347 | 226.67 | 226.67 | 0 | 24-HR | ALL | 1ST | 15060924
| 457576 | 518064 | 30.4707 | 221.97 | 221.97 | 0 | 24-HR | ALL | 1ST | 15060924
| 457626 | 518064 | 26.9928 | 220.88 | 220.88 | 0 | 24-HR | ALL | 1ST | 15060924
| 457676 | 518064 | 23.2173 | 220.76 | 220.76 | 0 | 24-HR | ALL | 1ST | 15060924
| 457726 | 518064 | 19.1727 | 218.66 | 218.66 | 0 | 24-HR | ALL | 1ST | 15060924
| 457776 | 518064 | 23.6088 | 214.33 | 214.33 | 0 | 24-HR | ALL | 1ST | 15050724
| 457826 | 518064 | 28.2684 | 213.31 | 213.31 | 0 | 24-HR | ALL | 1ST | 15050724
| 457876 | 518064 | 31.7248 | 212.72 | 212.72 | 0 | 24-HR | ALL | 1ST | 15050724
| 457926 | 518064 | 33.7603 | 212.33 | 212.33 | 0 | 24-HR | ALL | 1ST | 15050724
| 457976 | 518064 | 33.9811 | 212.8 | 212.8 | 0 | 24-HR | ALL | 1ST | 15050724
| 458026 | 518064 | 33.1993 | 212.79 | 212.79 | 0 | 24-HR | ALL | 1ST | 15050724
| 458076 | 518064 | 32.9841 | 208.49 | 208.49 | 0 | 24-HR | ALL | 1ST | 15050724
| 458126 | 518064 | 30.8207 | 205.83 | 205.83 | 0 | 24-HR | ALL | 1ST | 15050724
| 458176 | 518064 | 27.663 | 203.87 | 203.87 | 0 | 24-HR | ALL | 1ST | 15050724
| 458226 | 518064 | 23.9055 | 203.67 | 203.67 | 0 | 24-HR | ALL | 1ST | 15050724
| 458276 | 518064 | 20.1084 | 201.44 | 201.44 | 0 | 24-HR | ALL | 1ST | 15050724
| 458326 | 518064 | 16.2828 | 201.73 | 201.73 | 0 | 24-HR | ALL | 1ST | 15050724
| 458376 | 518064 | 13.4206 | 199.97 | 199.97 | 0 | 24-HR | ALL | 1ST | 15020324
| 458426 | 518064 | 13.9783 | 196.68 | 196.68 | 0 | 24-HR | ALL | 1ST | 15020324
| 458476 | 518064 | 15.1372 | 196 | 196 | 0 | 24-HR | ALL | 1ST | 15020324
| 458526 | 518064 | 16.5649 | 195.27 | 195.27 | 0 | 24-HR | ALL | 1ST | 15020324
| 458576 | 518064 | 17.976 | 195.21 | 195.21 | 0 | 24-HR | ALL | 1ST | 15020324
| 458626 | 518064 | 18.8511 | 193.21 | 193.21 | 0 | 24-HR | ALL | 1ST | 15020324
| 458676 | 518064 | 17.4866 | 183.05 | 183.05 | 0 | 24-HR | ALL | 1ST | 15020324
| 458726 | 518064 | 13.8739 | 171.34 | 198 | 0 | 24-HR | ALL | 1ST | 15020324
| 458776 | 518064 | 9.5604 | 159.82 | 200 | 0 | 24-HR | ALL | 1ST | 15020324
| 458826 | 518064 | 7.8524 | 155.88 | 201 | 0 | 24-HR | ALL | 1ST | 15020324
| 458876 | 518064 | 5.7961 | 150.11 | 203 | 0 | 24-HR | ALL | 1ST | 15020324
| 458926 | 518064 | 4.8346 | 141.86 | 206 | 0 | 24-HR | ALL | 1ST | 15020224
| 458976 | 518064 | 4.5705 | 133.52 | 209 | 0 | 24-HR | ALL | 1ST | 15020224
| 453976 | 518114 | 2.8453 | 27.43 | 30 | 0 | 24-HR | ALL | 1ST | 15041724
| 454026 | 518114 | 2.8218 | 26.77 | 34 | 0 | 24-HR | ALL | 1ST | 15041724
| 454076 | 518114 | 2.7895 | 28.02 | 35 | 0 | 24-HR | ALL | 1ST | 15041724
| 454126 | 518114 | 2.7529 | 29 | 36 | 0 | 24-HR | ALL | 1ST | 15041724
| 454176 | 518114 | 2.7133 | 29 | 37 | 0 | 24-HR | ALL | 1ST | 15041724
| 454226 | 518114 | 2.6681 | 29.65 | 37 | 0 | 24-HR | ALL | 1ST | 15041724
| 454276 | 518114 | 2.6234 | 29.48 | 44 | 0 | 24-HR | ALL | 1ST | 15041824
| 454326 | 518114 | 2.5998 | 31.15 | 44 | 0 | 24-HR | ALL | 1ST | 15041824
| 454376 | 518114 | 2.5776 | 32.36 | 44 | 0 | 24-HR | ALL | 1ST | 15060824
| 454426 | 518114 | 2.5924 | 34.01 | 44 | 0 | 24-HR | ALL | 1ST | 15060824
| 454476 | 518114 | 2.6013 | 34.46 | 44 | 0 | 24-HR | ALL | 1ST | 15060824
| 454526 | 518114 | 2.6559 | 36.18 | 44 | 0 | 24-HR | ALL | 1ST | 15061024
| 454576 | 518114 | 2.7237 | 38.47 | 202 | 0 | 24-HR | ALL | 1ST | 15061024
| 454626 | 518114 | 2.7874 | 39 | 203 | 0 | 24-HR | ALL | 1ST | 15061024
| 454676 | 518114 | 2.8449 | 38.46 | 204 | 0 | 24-HR | ALL | 1ST | 15061024
| 454726 | 518114 | 2.8938 | 38.47 | 206 | 0 | 24-HR | ALL | 1ST | 15061024
| 454776 | 518114 | 2.9605 | 39 | 207 | 0 | 24-HR | ALL | 1ST | 15072724
| 454826 | 518114 | 3.2064 | 38.8 | 208 | 0 | 24-HR | ALL | 1ST | 15072724
| 454876 | 518114 | 3.4564 | 38.44 | 209 | 0 | 24-HR | ALL | 1ST | 15072724
| 454926 | 518114 | 3.7067 | 38 | 240 | 0 | 24-HR | ALL | 1ST | 15072724
| 454976 | 518114 | 3.9516 | 38.17 | 240 | 0 | 24-HR | ALL | 1ST | 15072724
| 455026 | 518114 | 4.1856 | 39.51 | 240 | 0 | 24-HR | ALL | 1ST | 15072724
| 455076 | 518114 | 4.4042 | 42.15 | 240 | 0 | 24-HR | ALL | 1ST | 15072724
| 455126 | 518114 | 4.6072 | 42.65 | 240 | 0 | 24-HR | ALL | 1ST | 15072724
| 455176 | 518114 | 4.7846 | 43.48 | 240 | 0 | 24-HR | ALL | 1ST | 15072724
| 455226 | 518114 | 4.9304 | 44.77 | 240 | 0 | 24-HR | ALL | 1ST | 15072724
| 455276 | 518114 | 5.0399 | 45.82 | 241 | 0 | 24-HR | ALL | 1ST | 15072724
| 455326 | 518114 | 5.1081 | 46.48 | 241 | 0 | 24-HR | ALL | 1ST | 15072724
| 455376 | 518114 | 5.1298 | 48.15 | 241 | 0 | 24-HR | ALL | 1ST | 15072724
| 455426 | 518114 | 5.1033 | 49.62 | 241 | 0 | 24-HR | ALL | 1ST | 15072724
| 455476 | 518114 | 5.0273 | 50.97 | 241 | 0 | 24-HR | ALL | 1ST | 15072724
| 455526 | 518114 | 4.9012 | 53.29 | 241 | 0 | 24-HR | ALL | 1ST | 15072724
| 455576 | 518114 | 4.7298 | 54.53 | 241 | 0 | 24-HR | ALL | 1ST | 15072724
| 455626 | 518114 | 4.5151 | 56.51 | 241 | 0 | 24-HR | ALL | 1ST | 15072724
| 455676 | 518114 | 4.3038 | 60.16 | 241 | 0 | 24-HR | ALL | 1ST | 15041924
| 455726 | 518114 | 4.1046 | 62.89 | 241 | 0 | 24-HR | ALL | 1ST | 15041924
| 455776 | 518114 | 3.8695 | 65.38 | 241 | 0 | 24-HR | ALL | 1ST | 15041924
| 455826 | 518114 | 4.064 | 67.3 | 241 | 0 | 24-HR | ALL | 1ST | 15032124
| 455876 | 518114 | 4.3529 | 70.27 | 241 | 0 | 24-HR | ALL | 1ST | 15032124
| 455926 | 518114 | 4.6167 | 72 | 241 | 0 | 24-HR | ALL | 1ST | 15032124
| 455976 | 518114 | 4.8557 | 76.3 | 241 | 0 | 24-HR | ALL | 1ST | 15032124
| 456026 | 518114 | 5.0701 | 80.21 | 241 | 0 | 24-HR | ALL | 1ST | 15032124
| 456076 | 518114 | 5.2631 | 83.03 | 241 | 0 | 24-HR | ALL | 1ST | 15032124
| 456126 | 518114 | 5.4424 | 86.78 | 241 | 0 | 24-HR | ALL | 1ST | 15032124
| 456176 | 518114 | 5.6178 | 93.81 | 241 | 0 | 24-HR | ALL | 1ST | 15032124
| 456226 | 518114 | 5.8005 | 103.61 | 241 | 0 | 24-HR | ALL | 1ST | 15032124
| 456276 | 518114 | 5.9928 | 112.39 | 241 | 0 | 24-HR | ALL | 1ST | 15032124
| 456326 | 518114 | 6.2085 | 123.07 | 241 | 0 | 24-HR | ALL | 1ST | 15032124
| 456376 | 518114 | 6.4425 | 132.66 | 241 | 0 | 24-HR | ALL | 1ST | 15032124
| 456426 | 518114 | 6.7041 | 146.41 | 241 | 0 | 24-HR | ALL | 1ST | 15032124
| 456476 | 518114 | 12.9381 | 161.83 | 240 | 0 | 24-HR | ALL | 1ST | 15061024
| 456526 | 518114 | 19.986 | 173.17 | 240 | 0 | 24-HR | ALL | 1ST | 15061024
| 456576 | 518114 | 24.0253 | 185.89 | 240 | 0 | 24-HR | ALL | 1ST | 15061024
| 456626 | 518114 | 22.6618 | 203.1 | 213 | 0 | 24-HR | ALL | 1ST | 15101124
| 456676 | 518114 | 26.3706 | 214.73 | 214.73 | 0 | 24-HR | ALL | 1ST | 15101924
| 456726 | 518114 | 30.3343 | 220.09 | 220.09 | 0 | 24-HR | ALL | 1ST | 15101924
| 456776 | 518114 | 33.5339 | 222.81 | 222.81 | 0 | 24-HR | ALL | 1ST | 15101924
| 456826 | 518114 | 35.601 | 225.59 | 225.59 | 0 | 24-HR | ALL | 1ST | 15101924
| 456876 | 518114 | 36.5222 | 227.41 | 227.41 | 0 | 24-HR | ALL | 1ST | 15101924
| 456926 | 518114 | 35.0988 | 229.25 | 229.25 | 0 | 24-HR | ALL | 1ST | 15101924
| 456976 | 518114 | 31.5581 | 230.15 | 230.15 | 0 | 24-HR | ALL | 1ST | 15101924
| 457026 | 518114 | 24.727 | 232.78 | 232.78 | 0 | 24-HR | ALL | 1ST | 15101924
| 457076 | 518114 | 18.7544 | 234.09 | 234.09 | 0 | 24-HR | ALL | 1ST | 15040524
| 457126 | 518114 | 20.4153 | 235.56 | 235.56 | 0 | 24-HR | ALL | 1ST | 15060924
| 457176 | 518114 | 23.5517 | 235.77 | 235.77 | 0 | 24-HR | ALL | 1ST | 15060924
| 457226 | 518114 | 27.5051 | 232.53 | 232.53 | 0 | 24-HR | ALL | 1ST | 15060924
| 457276 | 518114 | 31.3032 | 225.09 | 225.09 | 0 | 24-HR | ALL | 1ST | 15060924
| 457326 | 518114 | 33.5955 | 221.39 | 221.39 | 0 | 24-HR | ALL | 1ST | 15060924
| 457376 | 518114 | 35.4462 | 224.54 | 224.54 | 0 | 24-HR | ALL | 1ST | 15060924
| 457426 | 518114 | 35.8835 | 229.13 | 229.13 | 0 | 24-HR | ALL | 1ST | 15060924
| 457476 | 518114 | 34.8619 | 230.92 | 230.92 | 0 | 24-HR | ALL | 1ST | 15060924
| 457526 | 518114 | 32.8987 | 227.61 | 227.61 | 0 | 24-HR | ALL | 1ST | 15060924
| 457576 | 518114 | 29.689 | 224.06 | 224.06 | 0 | 24-HR | ALL | 1ST | 15060924
| 457626 | 518114 | 25.8424 | 222.71 | 222.71 | 0 | 24-HR | ALL | 1ST | 15060924
| 457676 | 518114 | 21.8269 | 222.74 | 222.74 | 0 | 24-HR | ALL | 1ST | 15060924
| 457726 | 518114 | 19.1762 | 221 | 221 | 0 | 24-HR | ALL | 1ST | 15050724
| 457776 | 518114 | 25.3458 | 217.01 | 217.01 | 0 | 24-HR | ALL | 1ST | 15050724
| 457826 | 518114 | 29.8254 | 215.38 | 215.38 | 0 | 24-HR | ALL | 1ST | 15050724
| 457876 | 518114 | 32.7149 | 214.54 | 214.54 | 0 | 24-HR | ALL | 1ST | 15050724
| 457926 | 518114 | 33.3435 | 215.24 | 215.24 | 0 | 24-HR | ALL | 1ST | 15050724
| 457976 | 518114 | 32.962 | 215.38 | 215.38 | 0 | 24-HR | ALL | 1ST | 15050724
| 458026 | 518114 | 31.9923 | 214.46 | 214.46 | 0 | 24-HR | ALL | 1ST | 15050724
| 458076 | 518114 | 30.9211 | 211.23 | 211.23 | 0 | 24-HR | ALL | 1ST | 15050724
| 458126 | 518114 | 28.4461 | 208.73 | 208.73 | 0 | 24-HR | ALL | 1ST | 15050724
| 458176 | 518114 | 25.0571 | 207.09 | 207.09 | 0 | 24-HR | ALL | 1ST | 15050724
| 458226 | 518114 | 21.1227 | 207.09 | 207.09 | 0 | 24-HR | ALL | 1ST | 15050724
| 458276 | 518114 | 17.3329 | 205.71 | 205.71 | 0 | 24-HR | ALL | 1ST | 15050724
| 458326 | 518114 | 13.7257 | 202 | 202 | 0 | 24-HR | ALL | 1ST | 15050724
| 458376 | 518114 | 14.2438 | 200.99 | 200.99 | 0 | 24-HR | ALL | 1ST | 15020324
| 458426 | 518114 | 15.41 | 198.92 | 198.92 | 0 | 24-HR | ALL | 1ST | 15020324
| 458476 | 518114 | 16.9293 | 199.09 | 199.09 | 0 | 24-HR | ALL | 1ST | 15020324
| 458526 | 518114 | 18.3788 | 197.7 | 197.7 | 0 | 24-HR | ALL | 1ST | 15020324
| 458576 | 518114 | 19.3546 | 194.98 | 194.98 | 0 | 24-HR | ALL | 1ST | 15020324
| 458626 | 518114 | 19.6884 | 192.49 | 192.49 | 0 | 24-HR | ALL | 1ST | 15020324
| 458676 | 518114 | 18.781 | 187.15 | 187.15 | 0 | 24-HR | ALL | 1ST | 15020324
| 458726 | 518114 | 15.4768 | 176.64 | 198 | 0 | 24-HR | ALL | 1ST | 15020324
| 458776 | 518114 | 11.2308 | 166.02 | 198 | 0 | 24-HR | ALL | 1ST | 15020324
| 458826 | 518114 | 7.7298 | 157.09 | 203 | 0 | 24-HR | ALL | 1ST | 15120224
| 458876 | 518114 | 7.1316 | 152.85 | 203 | 0 | 24-HR | ALL | 1ST | 15120224
| 458926 | 518114 | 6.0895 | 148.08 | 203 | 0 | 24-HR | ALL | 1ST | 15120224
| 458976 | 518114 | 4.9376 | 139.91 | 208 | 0 | 24-HR | ALL | 1ST | 15020224
| 453976 | 518164 | 2.9303 | 26.77 | 28 | 0 | 24-HR | ALL | 1ST | 15041724
| 454026 | 518164 | 2.9122 | 25.45 | 32 | 0 | 24-HR | ALL | 1ST | 15041724
| 454076 | 518164 | 2.8822 | 27.07 | 35 | 0 | 24-HR | ALL | 1ST | 15041724
| 454126 | 518164 | 2.8488 | 27.82 | 37 | 0 | 24-HR | ALL | 1ST | 15041724
| 454176 | 518164 | 2.8093 | 29 | 37 | 0 | 24-HR | ALL | 1ST | 15041724
| 454226 | 518164 | 2.7658 | 29.64 | 37 | 0 | 24-HR | ALL | 1ST | 15041724
| 454276 | 518164 | 2.7216 | 28.06 | 43 | 0 | 24-HR | ALL | 1ST | 15041724
| 454326 | 518164 | 2.6909 | 30.7 | 42 | 0 | 24-HR | ALL | 1ST | 15041824
| 454376 | 518164 | 2.6647 | 33.15 | 41 | 0 | 24-HR | ALL | 1ST | 15041824
| 454426 | 518164 | 2.6624 | 33.58 | 43 | 0 | 24-HR | ALL | 1ST | 15060824
| 454476 | 518164 | 2.6778 | 34.48 | 42 | 0 | 24-HR | ALL | 1ST | 15060824
| 454526 | 518164 | 2.6849 | 35.65 | 43 | 0 | 24-HR | ALL | 1ST | 15060824
| 454576 | 518164 | 2.7465 | 36.81 | 45 | 0 | 24-HR | ALL | 1ST | 15061024
| 454626 | 518164 | 2.8182 | 37.58 | 203 | 0 | 24-HR | ALL | 1ST | 15061024
| 454676 | 518164 | 2.8843 | 37.29 | 203 | 0 | 24-HR | ALL | 1ST | 15061024
| 454726 | 518164 | 2.9422 | 37.58 | 205 | 0 | 24-HR | ALL | 1ST | 15061024
| 454776 | 518164 | 2.9905 | 38.48 | 207 | 0 | 24-HR | ALL | 1ST | 15061024
| 454826 | 518164 | 3.1291 | 37.43 | 208 | 0 | 24-HR | ALL | 1ST | 15072724
| 454876 | 518164 | 3.3898 | 36.79 | 239 | 0 | 24-HR | ALL | 1ST | 15072724
| 454926 | 518164 | 3.6513 | 36.79 | 240 | 0 | 24-HR | ALL | 1ST | 15072724
| 454976 | 518164 | 3.9102 | 37.36 | 240 | 0 | 24-HR | ALL | 1ST | 15072724
| 455026 | 518164 | 4.1607 | 39.05 | 240 | 0 | 24-HR | ALL | 1ST | 15072724
| 455076 | 518164 | 4.3992 | 41.48 | 240 | 0 | 24-HR | ALL | 1ST | 15072724
| 455126 | 518164 | 4.6245 | 42.08 | 240 | 0 | 24-HR | ALL | 1ST | 15072724
| 455176 | 518164 | 4.8258 | 43 | 240 | 0 | 24-HR | ALL | 1ST | 15072724
| 455226 | 518164 | 4.9978 | 43.7 | 241 | 0 | 24-HR | ALL | 1ST | 15072724
| 455276 | 518164 | 5.1337 | 44.36 | 241 | 0 | 24-HR | ALL | 1ST | 15072724
| 455326 | 518164 | 5.2271 | 45.58 | 241 | 0 | 24-HR | ALL | 1ST | 15072724
| 455376 | 518164 | 5.2743 | 46.34 | 241 | 0 | 24-HR | ALL | 1ST | 15072724
| 455426 | 518164 | 5.2701 | 48.07 | 241 | 0 | 24-HR | ALL | 1ST | 15072724
| 455476 | 518164 | 5.2134 | 49.61 | 241 | 0 | 24-HR | ALL | 1ST | 15072724
| 455526 | 518164 | 5.1036 | 51.42 | 241 | 0 | 24-HR | ALL | 1ST | 15072724
| 455576 | 518164 | 4.9423 | 53.51 | 241 | 0 | 24-HR | ALL | 1ST | 15072724
| 455626 | 518164 | 4.7349 | 54.81 | 241 | 0 | 24-HR | ALL | 1ST | 15072724
| 455676 | 518164 | 4.4973 | 56.13 | 241 | 0 | 24-HR | ALL | 1ST | 15041924
| 455726 | 518164 | 4.3062 | 57.59 | 241 | 0 | 24-HR | ALL | 1ST | 15041924
| 455776 | 518164 | 4.0706 | 60.43 | 241 | 0 | 24-HR | ALL | 1ST | 15041924
| 455826 | 518164 | 4.0735 | 63.27 | 241 | 0 | 24-HR | ALL | 1ST | 15032124
| 455876 | 518164 | 4.3803 | 66.65 | 241 | 0 | 24-HR | ALL | 1ST | 15032124
| 455926 | 518164 | 4.6628 | 68.61 | 241 | 0 | 24-HR | ALL | 1ST | 15032124
| 455976 | 518164 | 4.918 | 72.36 | 241 | 0 | 24-HR | ALL | 1ST | 15032124
| 456026 | 518164 | 5.1495 | 79.81 | 241 | 0 | 24-HR | ALL | 1ST | 15032124
| 456076 | 518164 | 5.356 | 83.23 | 241 | 0 | 24-HR | ALL | 1ST | 15032124
| 456126 | 518164 | 5.5454 | 86.09 | 241 | 0 | 24-HR | ALL | 1ST | 15032124
| 456176 | 518164 | 5.7311 | 93.52 | 241 | 0 | 24-HR | ALL | 1ST | 15032124
| 456226 | 518164 | 5.9192 | 100.93 | 241 | 0 | 24-HR | ALL | 1ST | 15032124
| 456276 | 518164 | 6.1203 | 109.75 | 241 | 0 | 24-HR | ALL | 1ST | 15032124
| 456326 | 518164 | 6.3455 | 120.24 | 241 | 0 | 24-HR | ALL | 1ST | 15032124
| 456376 | 518164 | 6.5879 | 128.77 | 241 | 0 | 24-HR | ALL | 1ST | 15032124
| 456426 | 518164 | 6.8682 | 143.17 | 241 | 0 | 24-HR | ALL | 1ST | 15032124
| 456476 | 518164 | 11.4596 | 157.9 | 241 | 0 | 24-HR | ALL | 1ST | 15061024
| 456526 | 518164 | 18.9062 | 169.77 | 240 | 0 | 24-HR | ALL | 1ST | 15061024
| 456576 | 518164 | 23.9498 | 183.18 | 240 | 0 | 24-HR | ALL | 1ST | 15061024
| 456626 | 518164 | 22.8399 | 201.65 | 213 | 0 | 24-HR | ALL | 1ST | 15061024
| 456676 | 518164 | 27.2829 | 216.12 | 216.12 | 0 | 24-HR | ALL | 1ST | 15101924
| 456726 | 518164 | 30.9792 | 222.21 | 222.21 | 0 | 24-HR | ALL | 1ST | 15101924
| 456776 | 518164 | 33.7505 | 225.51 | 225.51 | 0 | 24-HR | ALL | 1ST | 15101924
| 456826 | 518164 | 35.2528 | 228.48 | 228.48 | 0 | 24-HR | ALL | 1ST | 15101924
| 456876 | 518164 | 34.9983 | 231.12 | 231.12 | 0 | 24-HR | ALL | 1ST | 15101924
| 456926 | 518164 | 32.743 | 233 | 233 | 0 | 24-HR | ALL | 1ST | 15101924
| 456976 | 518164 | 28.6185 | 233.89 | 233.89 | 0 | 24-HR | ALL | 1ST | 15101924
| 457026 | 518164 | 21.9547 | 235.97 | 235.97 | 0 | 24-HR | ALL | 1ST | 15101924
| 457076 | 518164 | 19.1143 | 236.21 | 236.21 | 0 | 24-HR | ALL | 1ST | 15040524
| 457126 | 518164 | 21.3274 | 237.24 | 237.24 | 0 | 24-HR | ALL | 1ST | 15060924
| 457176 | 518164 | 24.2927 | 238.76 | 238.76 | 0 | 24-HR | ALL | 1ST | 15060924
| 457226 | 518164 | 28.0252 | 237.7 | 237.7 | 0 | 24-HR | ALL | 1ST | 15060924
| 457276 | 518164 | 32.5799 | 230.49 | 230.49 | 0 | 24-HR | ALL | 1ST | 15060924
| 457326 | 518164 | 35.2538 | 225.49 | 225.49 | 0 | 24-HR | ALL | 1ST | 15060924
| 457376 | 518164 | 36.5393 | 227.36 | 227.36 | 0 | 24-HR | ALL | 1ST | 15060924
| 457426 | 518164 | 36.2339 | 231.03 | 231.03 | 0 | 24-HR | ALL | 1ST | 15060924
| 457476 | 518164 | 34.5381 | 232.7 | 232.7 | 0 | 24-HR | ALL | 1ST | 15060924
| 457526 | 518164 | 32.1036 | 229.78 | 229.78 | 0 | 24-HR | ALL | 1ST | 15060924
| 457576 | 518164 | 28.5711 | 227.6 | 227.6 | 0 | 24-HR | ALL | 1ST | 15060924
| 457626 | 518164 | 24.477 | 226.63 | 226.63 | 0 | 24-HR | ALL | 1ST | 15060924
| 457676 | 518164 | 20.2741 | 226.56 | 226.56 | 0 | 24-HR | ALL | 1ST | 15060924
| 457726 | 518164 | 20.173 | 224.55 | 224.55 | 0 | 24-HR | ALL | 1ST | 15050724
| 457776 | 518164 | 25.8786 | 220.94 | 220.94 | 0 | 24-HR | ALL | 1ST | 15050724
| 457826 | 518164 | 29.7436 | 219.27 | 219.27 | 0 | 24-HR | ALL | 1ST | 15050724
| 457876 | 518164 | 32.0075 | 218.19 | 218.19 | 0 | 24-HR | ALL | 1ST | 15050724
| 457926 | 518164 | 31.841 | 218.81 | 218.81 | 0 | 24-HR | ALL | 1ST | 15050724
| 457976 | 518164 | 30.7729 | 218.98 | 218.98 | 0 | 24-HR | ALL | 1ST | 15050724
| 458026 | 518164 | 30.3193 | 216.15 | 216.15 | 0 | 24-HR | ALL | 1ST | 15050724
| 458076 | 518164 | 28.2939 | 214.21 | 214.21 | 0 | 24-HR | ALL | 1ST | 15050724
| 458126 | 518164 | 25.278 | 212.85 | 212.85 | 0 | 24-HR | ALL | 1ST | 15050724
| 458176 | 518164 | 21.9152 | 210.97 | 210.97 | 0 | 24-HR | ALL | 1ST | 15050724
| 458226 | 518164 | 18.1218 | 210 | 210 | 0 | 24-HR | ALL | 1ST | 15050724
| 458276 | 518164 | 14.5065 | 207.98 | 207.98 | 0 | 24-HR | ALL | 1ST | 15050724
| 458326 | 518164 | 14.4075 | 203.62 | 203.62 | 0 | 24-HR | ALL | 1ST | 15020324
| 458376 | 518164 | 15.5697 | 202.52 | 202.52 | 0 | 24-HR | ALL | 1ST | 15020324
| 458426 | 518164 | 17.124 | 201.78 | 201.78 | 0 | 24-HR | ALL | 1ST | 15020324
| 458476 | 518164 | 18.6706 | 202.17 | 202.17 | 0 | 24-HR | ALL | 1ST | 15020324
| 458526 | 518164 | 19.9042 | 198.85 | 198.85 | 0 | 24-HR | ALL | 1ST | 15020324
| 458576 | 518164 | 20.3822 | 195.28 | 195.28 | 0 | 24-HR | ALL | 1ST | 15020324
| 458626 | 518164 | 20.2577 | 194 | 194 | 0 | 24-HR | ALL | 1ST | 15020324
| 458676 | 518164 | 19.4055 | 192.21 | 192.21 | 0 | 24-HR | ALL | 1ST | 15020324
| 458726 | 518164 | 17.0262 | 184.97 | 184.97 | 0 | 24-HR | ALL | 1ST | 15020324
| 458776 | 518164 | 13.4983 | 176.22 | 198 | 0 | 24-HR | ALL | 1ST | 15020324
| 458826 | 518164 | 10.3508 | 163.16 | 198 | 0 | 24-HR | ALL | 1ST | 15120224
| 458876 | 518164 | 8.9661 | 156.97 | 201 | 0 | 24-HR | ALL | 1ST | 15120224
| 458926 | 518164 | 7.696 | 152.58 | 201 | 0 | 24-HR | ALL | 1ST | 15120224
| 458976 | 518164 | 6.1072 | 147.85 | 201 | 0 | 24-HR | ALL | 1ST | 15120224
| 453976 | 518214 | 3.0159 | 26 | 26 | 0 | 24-HR | ALL | 1ST | 15041724
| 454026 | 518214 | 2.9994 | 26 | 28 | 0 | 24-HR | ALL | 1ST | 15041724
| 454076 | 518214 | 2.9792 | 25.12 | 35 | 0 | 24-HR | ALL | 1ST | 15041724
| 454126 | 518214 | 2.9483 | 26.21 | 37 | 0 | 24-HR | ALL | 1ST | 15041724
| 454176 | 518214 | 2.9072 | 29.61 | 37 | 0 | 24-HR | ALL | 1ST | 15041724
| 454226 | 518214 | 2.8672 | 29.64 | 37 | 0 | 24-HR | ALL | 1ST | 15041724
| 454276 | 518214 | 2.825 | 28.06 | 37 | 0 | 24-HR | ALL | 1ST | 15041724
| 454326 | 518214 | 2.7795 | 30.7 | 37 | 0 | 24-HR | ALL | 1ST | 15041824
| 454376 | 518214 | 2.7624 | 31.17 | 38 | 0 | 24-HR | ALL | 1ST | 15041824
| 454426 | 518214 | 2.7394 | 30.3 | 39 | 0 | 24-HR | ALL | 1ST | 15041824
| 454476 | 518214 | 2.754 | 32.82 | 39 | 0 | 24-HR | ALL | 1ST | 15060824
| 454526 | 518214 | 2.7697 | 33.17 | 42 | 0 | 24-HR | ALL | 1ST | 15060824
| 454576 | 518214 | 2.7756 | 34.24 | 41 | 0 | 24-HR | ALL | 1ST | 15060824
| 454626 | 518214 | 2.8452 | 34.24 | 203 | 0 | 24-HR | ALL | 1ST | 15061024
| 454676 | 518214 | 2.9195 | 34.8 | 203 | 0 | 24-HR | ALL | 1ST | 15061024
| 454726 | 518214 | 2.9877 | 34.27 | 204 | 0 | 24-HR | ALL | 1ST | 15061024
| 454776 | 518214 | 3.0451 | 35.94 | 207 | 0 | 24-HR | ALL | 1ST | 15061024
| 454826 | 518214 | 3.0947 | 35.2 | 208 | 0 | 24-HR | ALL | 1ST | 15061024
| 454876 | 518214 | 3.3128 | 35.12 | 240 | 0 | 24-HR | ALL | 1ST | 15072724
| 454926 | 518214 | 3.5857 | 35.12 | 240 | 0 | 24-HR | ALL | 1ST | 15072724
| 454976 | 518214 | 3.8561 | 36.48 | 240 | 0 | 24-HR | ALL | 1ST | 15072724
| 455026 | 518214 | 4.1233 | 38.15 | 240 | 0 | 24-HR | ALL | 1ST | 15072724
| 455076 | 518214 | 4.3827 | 39.82 | 240 | 0 | 24-HR | ALL | 1ST | 15072724
| 455126 | 518214 | 4.6282 | 41.48 | 240 | 0 | 24-HR | ALL | 1ST | 15072724
| 455176 | 518214 | 4.8549 | 42.12 | 240 | 0 | 24-HR | ALL | 1ST | 15072724
| 455226 | 518214 | 5.0534 | 42.82 | 241 | 0 | 24-HR | ALL | 1ST | 15072724
| 455276 | 518214 | 5.2162 | 44.04 | 241 | 0 | 24-HR | ALL | 1ST | 15072724
| 455326 | 518214 | 5.3402 | 43.13 | 241 | 0 | 24-HR | ALL | 1ST | 15072724
| 455376 | 518214 | 5.4145 | 43.86 | 241 | 0 | 24-HR | ALL | 1ST | 15072724
| 455426 | 518214 | 5.4348 | 46.12 | 241 | 0 | 24-HR | ALL | 1ST | 15072724
| 455476 | 518214 | 5.4013 | 47.15 | 241 | 0 | 24-HR | ALL | 1ST | 15072724
| 455526 | 518214 | 5.3094 | 49.51 | 241 | 0 | 24-HR | ALL | 1ST | 15072724
| 455576 | 518214 | 5.1621 | 51.53 | 241 | 0 | 24-HR | ALL | 1ST | 15072724
| 455626 | 518214 | 4.9648 | 52.24 | 241 | 0 | 24-HR | ALL | 1ST | 15072724
| 455676 | 518214 | 4.7229 | 52.24 | 241 | 0 | 24-HR | ALL | 1ST | 15072724
| 455726 | 518214 | 4.5118 | 53.85 | 241 | 0 | 24-HR | ALL | 1ST | 15041924
| 455776 | 518214 | 4.2737 | 58.06 | 241 | 0 | 24-HR | ALL | 1ST | 15041924
| 455826 | 518214 | 4.0775 | 61.43 | 241 | 0 | 24-HR | ALL | 1ST | 15032124
| 455876 | 518214 | 4.404 | 64.8 | 241 | 0 | 24-HR | ALL | 1ST | 15032124
| 455926 | 518214 | 4.7066 | 66.18 | 241 | 0 | 24-HR | ALL | 1ST | 15032124
| 455976 | 518214 | 4.9798 | 70.78 | 241 | 0 | 24-HR | ALL | 1ST | 15032124
| 456026 | 518214 | 5.2268 | 77.74 | 241 | 0 | 24-HR | ALL | 1ST | 15032124
| 456076 | 518214 | 5.4507 | 83.95 | 241 | 0 | 24-HR | ALL | 1ST | 15032124
| 456126 | 518214 | 5.6498 | 84.94 | 241 | 0 | 24-HR | ALL | 1ST | 15032124
| 456176 | 518214 | 5.8433 | 90.69 | 241 | 0 | 24-HR | ALL | 1ST | 15032124
| 456226 | 518214 | 6.0402 | 98.41 | 241 | 0 | 24-HR | ALL | 1ST | 15032124
| 456276 | 518214 | 6.2502 | 106.95 | 241 | 0 | 24-HR | ALL | 1ST | 15032124
| 456326 | 518214 | 6.4822 | 116.5 | 241 | 0 | 24-HR | ALL | 1ST | 15032124
| 456376 | 518214 | 6.7338 | 124.57 | 241 | 0 | 24-HR | ALL | 1ST | 15032124
| 456426 | 518214 | 7.0296 | 138.37 | 241 | 0 | 24-HR | ALL | 1ST | 15032124
| 456476 | 518214 | 9.7774 | 153.46 | 241 | 0 | 24-HR | ALL | 1ST | 15061024
| 456526 | 518214 | 17.2359 | 165.52 | 241 | 0 | 24-HR | ALL | 1ST | 15061024
| 456576 | 518214 | 22.0288 | 175.53 | 240 | 0 | 24-HR | ALL | 1ST | 15061024
| 456626 | 518214 | 23.677 | 193.52 | 240 | 0 | 24-HR | ALL | 1ST | 15061024
| 456676 | 518214 | 28.4616 | 213.51 | 213.51 | 0 | 24-HR | ALL | 1ST | 15101924
| 456726 | 518214 | 32.1471 | 222.12 | 222.12 | 0 | 24-HR | ALL | 1ST | 15101924
| 456776 | 518214 | 34.1408 | 227.41 | 227.41 | 0 | 24-HR | ALL | 1ST | 15101924
| 456826 | 518214 | 34.9077 | 230.94 | 230.94 | 0 | 24-HR | ALL | 1ST | 15101924
| 456876 | 518214 | 34.0013 | 233.57 | 233.57 | 0 | 24-HR | ALL | 1ST | 15101924
| 456926 | 518214 | 30.2314 | 236.56 | 236.56 | 0 | 24-HR | ALL | 1ST | 15101924
| 456976 | 518214 | 24.236 | 239.58 | 239.58 | 0 | 24-HR | ALL | 1ST | 15101924
| 457026 | 518214 | 19.9148 | 237.88 | 237.88 | 0 | 24-HR | ALL | 1ST | 15101924
| 457076 | 518214 | 19.3822 | 237.88 | 237.88 | 0 | 24-HR | ALL | 1ST | 15040524
| 457126 | 518214 | 22.3417 | 238.88 | 238.88 | 0 | 24-HR | ALL | 1ST | 15060924
| 457176 | 518214 | 25.7167 | 239.61 | 239.61 | 0 | 24-HR | ALL | 1ST | 15060924
| 457226 | 518214 | 29.429 | 239.03 | 239.03 | 0 | 24-HR | ALL | 1ST | 15060924
| 457276 | 518214 | 33.6214 | 234.61 | 234.61 | 0 | 24-HR | ALL | 1ST | 15060924
| 457326 | 518214 | 36.5409 | 229.06 | 229.06 | 0 | 24-HR | ALL | 1ST | 15060924
| 457376 | 518214 | 37.3464 | 229.24 | 229.24 | 0 | 24-HR | ALL | 1ST | 15060924
| 457426 | 518214 | 36.4891 | 231 | 231 | 0 | 24-HR | ALL | 1ST | 15060924
| 457476 | 518214 | 34.249 | 231.82 | 231.82 | 0 | 24-HR | ALL | 1ST | 15060924
| 457526 | 518214 | 31.0402 | 230.96 | 230.96 | 0 | 24-HR | ALL | 1ST | 15060924
| 457576 | 518214 | 26.9507 | 231.75 | 231.75 | 0 | 24-HR | ALL | 1ST | 15060924
| 457626 | 518214 | 22.6782 | 231.02 | 231.02 | 0 | 24-HR | ALL | 1ST | 15060924
| 457676 | 518214 | 18.4696 | 229.52 | 229.52 | 0 | 24-HR | ALL | 1ST | 15060924
| 457726 | 518214 | 21.3545 | 226.94 | 226.94 | 0 | 24-HR | ALL | 1ST | 15050724
| 457776 | 518214 | 26.1432 | 224.18 | 224.18 | 0 | 24-HR | ALL | 1ST | 15050724
| 457826 | 518214 | 29.3094 | 222.52 | 222.52 | 0 | 24-HR | ALL | 1ST | 15050724
| 457876 | 518214 | 31.2829 | 220.76 | 220.76 | 0 | 24-HR | ALL | 1ST | 15050724
| 457926 | 518214 | 30.2472 | 221.54 | 221.54 | 0 | 24-HR | ALL | 1ST | 15050724
| 457976 | 518214 | 29.2586 | 220.59 | 220.59 | 0 | 24-HR | ALL | 1ST | 15050724
| 458026 | 518214 | 28.2378 | 217.82 | 217.82 | 0 | 24-HR | ALL | 1ST | 15050724
| 458076 | 518214 | 25.7965 | 215.88 | 215.88 | 0 | 24-HR | ALL | 1ST | 15050724
| 458126 | 518214 | 22.6622 | 213.96 | 213.96 | 0 | 24-HR | ALL | 1ST | 15050724
| 458176 | 518214 | 18.9657 | 212.73 | 212.73 | 0 | 24-HR | ALL | 1ST | 15050724
| 458226 | 518214 | 15.2818 | 211.14 | 211.14 | 0 | 24-HR | ALL | 1ST | 15050724
| 458276 | 518214 | 14.1674 | 209.83 | 209.83 | 0 | 24-HR | ALL | 1ST | 15020324
| 458326 | 518214 | 15.5871 | 205.97 | 205.97 | 0 | 24-HR | ALL | 1ST | 15020324
| 458376 | 518214 | 17.2032 | 204.79 | 204.79 | 0 | 24-HR | ALL | 1ST | 15020324
| 458426 | 518214 | 18.8092 | 204.8 | 204.8 | 0 | 24-HR | ALL | 1ST | 15020324
| 458476 | 518214 | 20.2092 | 202.91 | 202.91 | 0 | 24-HR | ALL | 1ST | 15020324
| 458526 | 518214 | 20.9819 | 198.61 | 198.61 | 0 | 24-HR | ALL | 1ST | 15020324
| 458576 | 518214 | 20.8619 | 195.59 | 198 | 0 | 24-HR | ALL | 1ST | 15020324
| 458626 | 518214 | 20.0658 | 194 | 198 | 0 | 24-HR | ALL | 1ST | 15020324
| 458676 | 518214 | 18.702 | 192.69 | 192.69 | 0 | 24-HR | ALL | 1ST | 15020324
| 458726 | 518214 | 16.6748 | 189.43 | 189.43 | 0 | 24-HR | ALL | 1ST | 15020324
| 458776 | 518214 | 14.2387 | 185.35 | 185.35 | 0 | 24-HR | ALL | 1ST | 15020324
| 458826 | 518214 | 14.124 | 175.76 | 175.76 | 0 | 24-HR | ALL | 1ST | 15120224
| 458876 | 518214 | 11.6491 | 164.5 | 198 | 0 | 24-HR | ALL | 1ST | 15120224
| 458926 | 518214 | 9.7462 | 159.25 | 199 | 0 | 24-HR | ALL | 1ST | 15120224
| 458976 | 518214 | 6.9722 | 151.97 | 201 | 0 | 24-HR | ALL | 1ST | 15120224
| 453976 | 518264 | 3.1019 | 24.93 | 28 | 0 | 24-HR | ALL | 1ST | 15041724
| 454026 | 518264 | 3.0893 | 25.46 | 28 | 0 | 24-HR | ALL | 1ST | 15041724
| 454076 | 518264 | 3.0767 | 23.73 | 31 | 0 | 24-HR | ALL | 1ST | 15041724
| 454126 | 518264 | 3.0521 | 24 | 36 | 0 | 24-HR | ALL | 1ST | 15041724
| 454176 | 518264 | 3.0133 | 27.29 | 37 | 0 | 24-HR | ALL | 1ST | 15041724
| 454226 | 518264 | 2.9748 | 28.2 | 37 | 0 | 24-HR | ALL | 1ST | 15041724
| 454276 | 518264 | 2.9293 | 29.56 | 36 | 0 | 24-HR | ALL | 1ST | 15041724
| 454326 | 518264 | 2.8805 | 29.62 | 35 | 0 | 24-HR | ALL | 1ST | 15041724
| 454376 | 518264 | 2.8582 | 29.29 | 36 | 0 | 24-HR | ALL | 1ST | 15041824
| 454426 | 518264 | 2.8412 | 29.04 | 37 | 0 | 24-HR | ALL | 1ST | 15041824
| 454476 | 518264 | 2.8271 | 31.47 | 37 | 0 | 24-HR | ALL | 1ST | 15060824
| 454526 | 518264 | 2.8511 | 31.65 | 39 | 0 | 24-HR | ALL | 1ST | 15060824
| 454576 | 518264 | 2.8661 | 32.01 | 40 | 0 | 24-HR | ALL | 1ST | 15060824
| 454626 | 518264 | 2.8714 | 32.46 | 203 | 0 | 24-HR | ALL | 1ST | 15060824
| 454676 | 518264 | 2.949 | 32.26 | 203 | 0 | 24-HR | ALL | 1ST | 15061024
| 454726 | 518264 | 3.0261 | 32.48 | 204 | 0 | 24-HR | ALL | 1ST | 15061024
| 454776 | 518264 | 3.0944 | 33.46 | 206 | 0 | 24-HR | ALL | 1ST | 15061024
| 454826 | 518264 | 3.153 | 34.46 | 239 | 0 | 24-HR | ALL | 1ST | 15061024
| 454876 | 518264 | 3.2197 | 35 | 240 | 0 | 24-HR | ALL | 1ST | 15072724
| 454926 | 518264 | 3.5029 | 35 | 240 | 0 | 24-HR | ALL | 1ST | 15072724
| 454976 | 518264 | 3.7881 | 35.82 | 240 | 0 | 24-HR | ALL | 1ST | 15072724
| 455026 | 518264 | 4.0712 | 37.48 | 240 | 0 | 24-HR | ALL | 1ST | 15072724
| 455076 | 518264 | 4.3497 | 39.15 | 240 | 0 | 24-HR | ALL | 1ST | 15072724
| 455126 | 518264 | 4.6178 | 40.65 | 240 | 0 | 24-HR | ALL | 1ST | 15072724
| 455176 | 518264 | 4.8683 | 42 | 240 | 0 | 24-HR | ALL | 1ST | 15072724
| 455226 | 518264 | 5.0956 | 42 | 241 | 0 | 24-HR | ALL | 1ST | 15072724
| 455276 | 518264 | 5.2886 | 42.46 | 241 | 0 | 24-HR | ALL | 1ST | 15072724
| 455326 | 518264 | 5.4414 | 42.44 | 241 | 0 | 24-HR | ALL | 1ST | 15072724
| 455376 | 518264 | 5.546 | 42.7 | 241 | 0 | 24-HR | ALL | 1ST | 15072724
| 455426 | 518264 | 5.5944 | 44.82 | 241 | 0 | 24-HR | ALL | 1ST | 15072724
| 455476 | 518264 | 5.587 | 45.48 | 241 | 0 | 24-HR | ALL | 1ST | 15072724
| 455526 | 518264 | 5.5168 | 47.85 | 241 | 0 | 24-HR | ALL | 1ST | 15072724
| 455576 | 518264 | 5.3884 | 48.91 | 241 | 0 | 24-HR | ALL | 1ST | 15072724
| 455626 | 518264 | 5.2025 | 49.96 | 241 | 0 | 24-HR | ALL | 1ST | 15072724
| 455676 | 518264 | 4.963 | 51.46 | 241 | 0 | 24-HR | ALL | 1ST | 15072724
| 455726 | 518264 | 4.7112 | 54.09 | 241 | 0 | 24-HR | ALL | 1ST | 15041924
| 455776 | 518264 | 4.4794 | 57.51 | 241 | 0 | 24-HR | ALL | 1ST | 15041924
| 455826 | 518264 | 4.2049 | 60.53 | 241 | 0 | 24-HR | ALL | 1ST | 15041924
| 455876 | 518264 | 4.4231 | 62.8 | 241 | 0 | 24-HR | ALL | 1ST | 15032124
| 455926 | 518264 | 4.7461 | 65.46 | 241 | 0 | 24-HR | ALL | 1ST | 15032124
| 455976 | 518264 | 5.041 | 66.47 | 241 | 0 | 24-HR | ALL | 1ST | 15032124
| 456026 | 518264 | 5.3037 | 70.45 | 241 | 0 | 24-HR | ALL | 1ST | 15032124
| 456076 | 518264 | 5.5393 | 74.75 | 241 | 0 | 24-HR | ALL | 1ST | 15032124
| 456126 | 518264 | 5.7537 | 79.45 | 241 | 0 | 24-HR | ALL | 1ST | 15032124
| 456176 | 518264 | 5.9566 | 86.3 | 241 | 0 | 24-HR | ALL | 1ST | 15032124
| 456226 | 518264 | 6.1589 | 93.05 | 241 | 0 | 24-HR | ALL | 1ST | 15032124
| 456276 | 518264 | 6.3762 | 102.06 | 241 | 0 | 24-HR | ALL | 1ST | 15032124
| 456326 | 518264 | 6.6155 | 111.27 | 241 | 0 | 24-HR | ALL | 1ST | 15032124
| 456376 | 518264 | 6.882 | 120.67 | 241 | 0 | 24-HR | ALL | 1ST | 15032124
| 456426 | 518264 | 7.1953 | 134.49 | 241 | 0 | 24-HR | ALL | 1ST | 15032124
| 456476 | 518264 | 7.8808 | 148.21 | 241 | 0 | 24-HR | ALL | 1ST | 15061024
| 456526 | 518264 | 14.9977 | 160.5 | 241 | 0 | 24-HR | ALL | 1ST | 15061024
| 456576 | 518264 | 19.3913 | 168.62 | 241 | 0 | 24-HR | ALL | 1ST | 15061024
| 456626 | 518264 | 22.8877 | 183.99 | 240 | 0 | 24-HR | ALL | 1ST | 15061024
| 456676 | 518264 | 29.3023 | 204.5 | 240 | 0 | 24-HR | ALL | 1ST | 15101924
| 456726 | 518264 | 34.4511 | 217.37 | 217.37 | 0 | 24-HR | ALL | 1ST | 15101924
| 456776 | 518264 | 36.3926 | 225.12 | 225.12 | 0 | 24-HR | ALL | 1ST | 15101924
| 456826 | 518264 | 33.2073 | 235.15 | 235.15 | 0 | 24-HR | ALL | 1ST | 15101924
| 456876 | 518264 | 31.6847 | 237.49 | 237.49 | 0 | 24-HR | ALL | 1ST | 15101924
| 456926 | 518264 | 28.1694 | 239.25 | 239.25 | 0 | 24-HR | ALL | 1ST | 15101924
| 456976 | 518264 | 23.6905 | 239.41 | 239.41 | 0 | 24-HR | ALL | 1ST | 15101924
| 457026 | 518264 | 19.4662 | 237.62 | 237.62 | 0 | 24-HR | ALL | 1ST | 15040524
| 457076 | 518264 | 20.4868 | 238.17 | 238.17 | 0 | 24-HR | ALL | 1ST | 15060924
| 457126 | 518264 | 23.9333 | 239 | 239 | 0 | 24-HR | ALL | 1ST | 15060924
| 457176 | 518264 | 27.6872 | 239 | 239 | 0 | 24-HR | ALL | 1ST | 15060924
| 457226 | 518264 | 31.6176 | 237.75 | 237.75 | 0 | 24-HR | ALL | 1ST | 15060924
| 457276 | 518264 | 35.2317 | 234.93 | 234.93 | 0 | 24-HR | ALL | 1ST | 15060924
| 457326 | 518264 | 37.476 | 232.23 | 232.23 | 0 | 24-HR | ALL | 1ST | 15060924
| 457376 | 518264 | 37.7493 | 231.89 | 231.89 | 0 | 24-HR | ALL | 1ST | 15060924
| 457426 | 518264 | 36.3954 | 231.54 | 231.54 | 0 | 24-HR | ALL | 1ST | 15060924
| 457476 | 518264 | 33.5802 | 231.54 | 231.54 | 0 | 24-HR | ALL | 1ST | 15060924
| 457526 | 518264 | 29.6831 | 232.17 | 232.17 | 0 | 24-HR | ALL | 1ST | 15060924
| 457576 | 518264 | 25.2794 | 232.43 | 232.43 | 0 | 24-HR | ALL | 1ST | 15060924
| 457626 | 518264 | 20.8683 | 231.14 | 231.14 | 0 | 24-HR | ALL | 1ST | 15060924
| 457676 | 518264 | 18.7078 | 229.64 | 229.64 | 0 | 24-HR | ALL | 1ST | 15050724
| 457726 | 518264 | 23.686 | 226.94 | 226.94 | 0 | 24-HR | ALL | 1ST | 15050724
| 457776 | 518264 | 27.7787 | 224.62 | 224.62 | 0 | 24-HR | ALL | 1ST | 15050724
| 457826 | 518264 | 29.5125 | 224 | 224 | 0 | 24-HR | ALL | 1ST | 15050724
| 457876 | 518264 | 29.8024 | 223.57 | 223.57 | 0 | 24-HR | ALL | 1ST | 15050724
| 457926 | 518264 | 27.9707 | 224.54 | 224.54 | 0 | 24-HR | ALL | 1ST | 15050724
| 457976 | 518264 | 27.861 | 221.28 | 221.28 | 0 | 24-HR | ALL | 1ST | 15050724
| 458026 | 518264 | 26.0452 | 218.94 | 218.94 | 0 | 24-HR | ALL | 1ST | 15050724
| 458076 | 518264 | 23.1872 | 217.03 | 217.03 | 0 | 24-HR | ALL | 1ST | 15050724
| 458126 | 518264 | 19.7803 | 215.18 | 215.18 | 0 | 24-HR | ALL | 1ST | 15050724
| 458176 | 518264 | 16.1007 | 213.53 | 213.53 | 0 | 24-HR | ALL | 1ST | 15050724
| 458226 | 518264 | 14.1387 | 212.3 | 212.3 | 0 | 24-HR | ALL | 1ST | 15020324
| 458276 | 518264 | 15.5415 | 208.76 | 208.76 | 0 | 24-HR | ALL | 1ST | 15020324
| 458326 | 518264 | 17.2776 | 206.54 | 206.54 | 0 | 24-HR | ALL | 1ST | 15020324
| 458376 | 518264 | 18.9326 | 206.54 | 206.54 | 0 | 24-HR | ALL | 1ST | 15020324
| 458426 | 518264 | 20.2441 | 206.98 | 206.98 | 0 | 24-HR | ALL | 1ST | 15020324
| 458476 | 518264 | 21.3863 | 202.41 | 202.41 | 0 | 24-HR | ALL | 1ST | 15020324
| 458526 | 518264 | 21.4998 | 200.3 | 200.3 | 0 | 24-HR | ALL | 1ST | 15020324
| 458576 | 518264 | 20.8186 | 198.56 | 198.56 | 0 | 24-HR | ALL | 1ST | 15020324
| 458626 | 518264 | 19.4918 | 197.09 | 197.09 | 0 | 24-HR | ALL | 1ST | 15020324
| 458676 | 518264 | 17.7167 | 195.7 | 195.7 | 0 | 24-HR | ALL | 1ST | 15020324
| 458726 | 518264 | 15.6936 | 194.27 | 194.27 | 0 | 24-HR | ALL | 1ST | 15020324
| 458776 | 518264 | 14.5178 | 193 | 193 | 0 | 24-HR | ALL | 1ST | 15120224
| 458826 | 518264 | 15.1963 | 187.08 | 187.08 | 0 | 24-HR | ALL | 1ST | 15120224
| 458876 | 518264 | 14.0616 | 175.62 | 175.62 | 0 | 24-HR | ALL | 1ST | 15120224
| 458926 | 518264 | 10.8283 | 164.99 | 198 | 0 | 24-HR | ALL | 1ST | 15120224
| 458976 | 518264 | 6.6631 | 153.38 | 201 | 0 | 24-HR | ALL | 1ST | 15120224
| 453976 | 518314 | 3.1871 | 23.8 | 28 | 0 | 24-HR | ALL | 1ST | 15041724
| 454026 | 518314 | 3.1812 | 24 | 29 | 0 | 24-HR | ALL | 1ST | 15041724
| 454076 | 518314 | 3.1711 | 23.5 | 29 | 0 | 24-HR | ALL | 1ST | 15041724
| 454126 | 518314 | 3.1493 | 24.5 | 30 | 0 | 24-HR | ALL | 1ST | 15041724
| 454176 | 518314 | 3.1153 | 27.91 | 29 | 0 | 24-HR | ALL | 1ST | 15041724
| 454226 | 518314 | 3.0816 | 28.5 | 30 | 0 | 24-HR | ALL | 1ST | 15041724
| 454276 | 518314 | 3.0393 | 29.99 | 29.99 | 0 | 24-HR | ALL | 1ST | 15041724
| 454326 | 518314 | 2.9953 | 29.09 | 34 | 0 | 24-HR | ALL | 1ST | 15041724
| 454376 | 518314 | 2.9484 | 29 | 34 | 0 | 24-HR | ALL | 1ST | 15041824
| 454426 | 518314 | 2.9375 | 29.77 | 37 | 0 | 24-HR | ALL | 1ST | 15041824
| 454476 | 518314 | 2.9191 | 29.55 | 38 | 0 | 24-HR | ALL | 1ST | 15041824
| 454526 | 518314 | 2.9295 | 30.15 | 39 | 0 | 24-HR | ALL | 1ST | 15060824
| 454576 | 518314 | 2.9529 | 30.79 | 39 | 0 | 24-HR | ALL | 1ST | 15060824
| 454626 | 518314 | 2.9683 | 30.39 | 202 | 0 | 24-HR | ALL | 1ST | 15060824
| 454676 | 518314 | 2.9725 | 30.5 | 203 | 0 | 24-HR | ALL | 1ST | 15060824
| 454726 | 518314 | 3.0578 | 31.02 | 203 | 0 | 24-HR | ALL | 1ST | 15061024
| 454776 | 518314 | 3.136 | 32.48 | 204 | 0 | 24-HR | ALL | 1ST | 15061024
| 454826 | 518314 | 3.2061 | 33.29 | 240 | 0 | 24-HR | ALL | 1ST | 15061024
| 454876 | 518314 | 3.2657 | 33.8 | 240 | 0 | 24-HR | ALL | 1ST | 15061024
| 454926 | 518314 | 3.4107 | 34 | 240 | 0 | 24-HR | ALL | 1ST | 15072724
| 454976 | 518314 | 3.7077 | 34.79 | 240 | 0 | 24-HR | ALL | 1ST | 15072724
| 455026 | 518314 | 4.0075 | 35.85 | 240 | 0 | 24-HR | ALL | 1ST | 15072724
| 455076 | 518314 | 4.3011 | 38.48 | 240 | 0 | 24-HR | ALL | 1ST | 15072724
| 455126 | 518314 | 4.5917 | 39.71 | 240 | 0 | 24-HR | ALL | 1ST | 15072724
| 455176 | 518314 | 4.8708 | 39.57 | 241 | 0 | 24-HR | ALL | 1ST | 15072724
| 455226 | 518314 | 5.1261 | 39.66 | 241 | 0 | 24-HR | ALL | 1ST | 15072724
| 455276 | 518314 | 5.3475 | 41 | 241 | 0 | 24-HR | ALL | 1ST | 15072724
| 455326 | 518314 | 5.5303 | 42.03 | 241 | 0 | 24-HR | ALL | 1ST | 15072724
| 455376 | 518314 | 5.6656 | 43.15 | 241 | 0 | 24-HR | ALL | 1ST | 15072724
| 455426 | 518314 | 5.7479 | 43.36 | 241 | 0 | 24-HR | ALL | 1ST | 15072724
| 455476 | 518314 | 5.7695 | 44.02 | 241 | 0 | 24-HR | ALL | 1ST | 15072724
| 455526 | 518314 | 5.7251 | 46.03 | 241 | 0 | 24-HR | ALL | 1ST | 15072724
| 455576 | 518314 | 5.6174 | 47.15 | 241 | 0 | 24-HR | ALL | 1ST | 15072724
| 455626 | 518314 | 5.4451 | 48.82 | 241 | 0 | 24-HR | ALL | 1ST | 15072724
| 455676 | 518314 | 5.2131 | 50.7 | 241 | 0 | 24-HR | ALL | 1ST | 15072724
| 455726 | 518314 | 4.9255 | 53.8 | 241 | 0 | 24-HR | ALL | 1ST | 15072724
| 455776 | 518314 | 4.6933 | 56.79 | 241 | 0 | 24-HR | ALL | 1ST | 15041924
| 455826 | 518314 | 4.4275 | 57.34 | 241 | 0 | 24-HR | ALL | 1ST | 15041924
| 455876 | 518314 | 4.439 | 59.37 | 241 | 0 | 24-HR | ALL | 1ST | 15032124
| 455926 | 518314 | 4.7859 | 60.64 | 241 | 0 | 24-HR | ALL | 1ST | 15032124
| 455976 | 518314 | 5.0997 | 63.97 | 241 | 0 | 24-HR | ALL | 1ST | 15032124
| 456026 | 518314 | 5.3815 | 67.81 | 241 | 0 | 24-HR | ALL | 1ST | 15032124
| 456076 | 518314 | 5.6355 | 69.85 | 241 | 0 | 24-HR | ALL | 1ST | 15032124
| 456126 | 518314 | 5.8615 | 75.82 | 241 | 0 | 24-HR | ALL | 1ST | 15032124
| 456176 | 518314 | 6.0737 | 82.59 | 241 | 0 | 24-HR | ALL | 1ST | 15032124
| 456226 | 518314 | 6.2824 | 88.28 | 241 | 0 | 24-HR | ALL | 1ST | 15032124
| 456276 | 518314 | 6.5042 | 96.94 | 241 | 0 | 24-HR | ALL | 1ST | 15032124
| 456326 | 518314 | 6.7581 | 108.2 | 241 | 0 | 24-HR | ALL | 1ST | 15032124
| 456376 | 518314 | 7.0446 | 119.36 | 241 | 0 | 24-HR | ALL | 1ST | 15032124
| 456426 | 518314 | 7.3663 | 131.32 | 241 | 0 | 24-HR | ALL | 1ST | 15032124
| 456476 | 518314 | 7.6991 | 142.32 | 241 | 0 | 24-HR | ALL | 1ST | 15032124
| 456526 | 518314 | 12.7019 | 155.5 | 241 | 0 | 24-HR | ALL | 1ST | 15061024
| 456576 | 518314 | 16.8457 | 162.97 | 241 | 0 | 24-HR | ALL | 1ST | 15061024
| 456626 | 518314 | 20.6221 | 175.28 | 241 | 0 | 24-HR | ALL | 1ST | 15061024
| 456676 | 518314 | 27.9601 | 193.81 | 240 | 0 | 24-HR | ALL | 1ST | 15101924
| 456726 | 518314 | 36.6683 | 212.73 | 240 | 0 | 24-HR | ALL | 1ST | 15101924
| 456776 | 518314 | 39.2923 | 221.56 | 225 | 0 | 24-HR | ALL | 1ST | 15101924
| 456826 | 518314 | 36.6177 | 231.46 | 231.46 | 0 | 24-HR | ALL | 1ST | 15101924
| 456876 | 518314 | 31.6975 | 238 | 238 | 0 | 24-HR | ALL | 1ST | 15101924
| 456926 | 518314 | 28.1654 | 238.95 | 238.95 | 0 | 24-HR | ALL | 1ST | 15101924
| 456976 | 518314 | 23.304 | 238.77 | 238.77 | 0 | 24-HR | ALL | 1ST | 15101924
| 457026 | 518314 | 20.0613 | 237.45 | 237.45 | 0 | 24-HR | ALL | 1ST | 15040524
| 457076 | 518314 | 22.252 | 237.57 | 237.57 | 0 | 24-HR | ALL | 1ST | 15060924
| 457126 | 518314 | 25.6807 | 239.04 | 239.04 | 0 | 24-HR | ALL | 1ST | 15060924
| 457176 | 518314 | 29.4245 | 239.52 | 239.52 | 0 | 24-HR | ALL | 1ST | 15060924
| 457226 | 518314 | 33.5613 | 237.49 | 237.49 | 0 | 24-HR | ALL | 1ST | 15060924
| 457276 | 518314 | 36.609 | 235.95 | 235.95 | 0 | 24-HR | ALL | 1ST | 15060924
| 457326 | 518314 | 38.1859 | 234.42 | 234.42 | 0 | 24-HR | ALL | 1ST | 15060924
| 457376 | 518314 | 37.7416 | 234.35 | 234.35 | 0 | 24-HR | ALL | 1ST | 15060924
| 457426 | 518314 | 35.8549 | 232.99 | 232.99 | 0 | 24-HR | ALL | 1ST | 15060924
| 457476 | 518314 | 32.4948 | 232.24 | 232.24 | 0 | 24-HR | ALL | 1ST | 15060924
| 457526 | 518314 | 28.3093 | 230.64 | 230.64 | 0 | 24-HR | ALL | 1ST | 15060924
| 457576 | 518314 | 23.5726 | 231.21 | 231.21 | 0 | 24-HR | ALL | 1ST | 15060924
| 457626 | 518314 | 18.9595 | 231.21 | 231.21 | 0 | 24-HR | ALL | 1ST | 15060924
| 457676 | 518314 | 20.3653 | 230.85 | 230.85 | 0 | 24-HR | ALL | 1ST | 15050724
| 457726 | 518314 | 24.9768 | 228.15 | 228.15 | 0 | 24-HR | ALL | 1ST | 15050724
| 457776 | 518314 | 29.2039 | 224.82 | 224.82 | 0 | 24-HR | ALL | 1ST | 15050724
| 457826 | 518314 | 30.9384 | 223.13 | 223.13 | 0 | 24-HR | ALL | 1ST | 15050724
| 457876 | 518314 | 30.1611 | 223.03 | 223.03 | 0 | 24-HR | ALL | 1ST | 15050724
| 457926 | 518314 | 27.1451 | 224.7 | 224.7 | 0 | 24-HR | ALL | 1ST | 15050724
| 457976 | 518314 | 25.8681 | 222.28 | 222.28 | 0 | 24-HR | ALL | 1ST | 15050724
| 458026 | 518314 | 23.6353 | 219.77 | 219.77 | 0 | 24-HR | ALL | 1ST | 15050724
| 458076 | 518314 | 20.5115 | 217.61 | 217.61 | 0 | 24-HR | ALL | 1ST | 15050724
| 458126 | 518314 | 17.1093 | 214.92 | 214.92 | 0 | 24-HR | ALL | 1ST | 15050724
| 458176 | 518314 | 14.2138 | 213.96 | 213.96 | 0 | 24-HR | ALL | 1ST | 15020324
| 458226 | 518314 | 15.3389 | 212.09 | 212.09 | 0 | 24-HR | ALL | 1ST | 15020324
| 458276 | 518314 | 17.2606 | 208.77 | 208.77 | 0 | 24-HR | ALL | 1ST | 15020324
| 458326 | 518314 | 19.0431 | 208.01 | 208.01 | 0 | 24-HR | ALL | 1ST | 15020324
| 458376 | 518314 | 20.4529 | 208.21 | 208.21 | 0 | 24-HR | ALL | 1ST | 15020324
| 458426 | 518314 | 21.4 | 207.41 | 207.41 | 0 | 24-HR | ALL | 1ST | 15020324
| 458476 | 518314 | 22.0019 | 200.98 | 200.98 | 0 | 24-HR | ALL | 1ST | 15020324
| 458526 | 518314 | 21.3332 | 200.91 | 200.91 | 0 | 24-HR | ALL | 1ST | 15020324
| 458576 | 518314 | 20.0179 | 200.85 | 200.85 | 0 | 24-HR | ALL | 1ST | 15020324
| 458626 | 518314 | 18.2649 | 200.21 | 200.21 | 0 | 24-HR | ALL | 1ST | 15020324
| 458676 | 518314 | 16.2686 | 199.52 | 199.52 | 0 | 24-HR | ALL | 1ST | 15020324
| 458726 | 518314 | 14.153 | 197.35 | 197.35 | 0 | 24-HR | ALL | 1ST | 15020324
| 458776 | 518314 | 14.2956 | 196.36 | 196.36 | 0 | 24-HR | ALL | 1ST | 15120224
| 458826 | 518314 | 14.4374 | 192.19 | 192.19 | 0 | 24-HR | ALL | 1ST | 15120224
| 458876 | 518314 | 13.812 | 183.89 | 183.89 | 0 | 24-HR | ALL | 1ST | 15120224
| 458926 | 518314 | 11.0803 | 171.66 | 171.66 | 0 | 24-HR | ALL | 1ST | 15120224
| 458976 | 518314 | 7.6743 | 160.76 | 201 | 0 | 24-HR | ALL | 1ST | 15070124
| 453976 | 518364 | 3.269 | 23 | 28 | 0 | 24-HR | ALL | 1ST | 15041724
| 454026 | 518364 | 3.2702 | 23.12 | 27 | 0 | 24-HR | ALL | 1ST | 15041724
| 454076 | 518364 | 3.2652 | 22.44 | 29 | 0 | 24-HR | ALL | 1ST | 15041724
| 454126 | 518364 | 3.244 | 26.03 | 29 | 0 | 24-HR | ALL | 1ST | 15041724
| 454176 | 518364 | 3.2212 | 27.21 | 29 | 0 | 24-HR | ALL | 1ST | 15041724
| 454226 | 518364 | 3.1911 | 28.44 | 28.44 | 0 | 24-HR | ALL | 1ST | 15041724
| 454276 | 518364 | 3.1548 | 29.09 | 29.09 | 0 | 24-HR | ALL | 1ST | 15041724
| 454326 | 518364 | 3.1151 | 28.04 | 33 | 0 | 24-HR | ALL | 1ST | 15041724
| 454376 | 518364 | 3.0659 | 28.12 | 34 | 0 | 24-HR | ALL | 1ST | 15041724
| 454426 | 518364 | 3.0345 | 28.12 | 35 | 0 | 24-HR | ALL | 1ST | 15041824
| 454476 | 518364 | 3.0243 | 28.12 | 39 | 0 | 24-HR | ALL | 1ST | 15041824
| 454526 | 518364 | 3.0038 | 29.04 | 39 | 0 | 24-HR | ALL | 1ST | 15060824
| 454576 | 518364 | 3.0358 | 30 | 39 | 0 | 24-HR | ALL | 1ST | 15060824
| 454626 | 518364 | 3.0589 | 30.7 | 39 | 0 | 24-HR | ALL | 1ST | 15060824
| 454676 | 518364 | 3.0722 | 31 | 202 | 0 | 24-HR | ALL | 1ST | 15060824
| 454726 | 518364 | 3.0793 | 31.88 | 203 | 0 | 24-HR | ALL | 1ST | 15061024
| 454776 | 518364 | 3.1701 | 31.96 | 203 | 0 | 24-HR | ALL | 1ST | 15061024
| 454826 | 518364 | 3.2514 | 33 | 240 | 0 | 24-HR | ALL | 1ST | 15061024
| 454876 | 518364 | 3.3238 | 33 | 240 | 0 | 24-HR | ALL | 1ST | 15061024
| 454926 | 518364 | 3.384 | 33.12 | 240 | 0 | 24-HR | ALL | 1ST | 15061024
| 454976 | 518364 | 3.6149 | 33.44 | 240 | 0 | 24-HR | ALL | 1ST | 15072724
| 455026 | 518364 | 3.926 | 35.06 | 240 | 0 | 24-HR | ALL | 1ST | 15072724
| 455076 | 518364 | 4.2364 | 37.7 | 240 | 0 | 24-HR | ALL | 1ST | 15072724
| 455126 | 518364 | 4.5519 | 37.76 | 240 | 0 | 24-HR | ALL | 1ST | 15072724
| 455176 | 518364 | 4.8576 | 37.14 | 241 | 0 | 24-HR | ALL | 1ST | 15072724
| 455226 | 518364 | 5.1392 | 38.05 | 241 | 0 | 24-HR | ALL | 1ST | 15072724
| 455276 | 518364 | 5.3911 | 39.56 | 241 | 0 | 24-HR | ALL | 1ST | 15072724
| 455326 | 518364 | 5.6058 | 41.18 | 241 | 0 | 24-HR | ALL | 1ST | 15072724
| 455376 | 518364 | 5.7729 | 43.7 | 241 | 0 | 24-HR | ALL | 1ST | 15072724
| 455426 | 518364 | 5.8888 | 44.24 | 241 | 0 | 24-HR | ALL | 1ST | 15072724
| 455476 | 518364 | 5.9442 | 44 | 241 | 0 | 24-HR | ALL | 1ST | 15072724
| 455526 | 518364 | 5.9325 | 44.09 | 241 | 0 | 24-HR | ALL | 1ST | 15072724
| 455576 | 518364 | 5.848 | 45.8 | 241 | 0 | 24-HR | ALL | 1ST | 15072724
| 455626 | 518364 | 5.6929 | 48.06 | 241 | 0 | 24-HR | ALL | 1ST | 15072724
| 455676 | 518364 | 5.4707 | 50.7 | 241 | 0 | 24-HR | ALL | 1ST | 15072724
| 455726 | 518364 | 5.1937 | 51.53 | 241 | 0 | 24-HR | ALL | 1ST | 15072724
| 455776 | 518364 | 4.9206 | 54.27 | 241 | 0 | 24-HR | ALL | 1ST | 15041924
| 455826 | 518364 | 4.6568 | 55.12 | 241 | 0 | 24-HR | ALL | 1ST | 15041924
| 455876 | 518364 | 4.4473 | 56.12 | 241 | 0 | 24-HR | ALL | 1ST | 15032124
| 455926 | 518364 | 4.8189 | 57.3 | 241 | 0 | 24-HR | ALL | 1ST | 15032124
| 455976 | 518364 | 5.1558 | 61.25 | 241 | 0 | 24-HR | ALL | 1ST | 15032124
| 456026 | 518364 | 5.4588 | 64.85 | 241 | 0 | 24-HR | ALL | 1ST | 15032124
| 456076 | 518364 | 5.7307 | 67.35 | 241 | 0 | 24-HR | ALL | 1ST | 15032124
| 456126 | 518364 | 5.9701 | 73.87 | 241 | 0 | 24-HR | ALL | 1ST | 15032124
| 456176 | 518364 | 6.194 | 78.41 | 241 | 0 | 24-HR | ALL | 1ST | 15032124
| 456226 | 518364 | 6.4099 | 82.49 | 241 | 0 | 24-HR | ALL | 1ST | 15032124
| 456276 | 518364 | 6.6331 | 90.58 | 241 | 0 | 24-HR | ALL | 1ST | 15032124
| 456326 | 518364 | 6.8879 | 101.59 | 241 | 0 | 24-HR | ALL | 1ST | 15032124
| 456376 | 518364 | 7.176 | 111.81 | 241 | 0 | 24-HR | ALL | 1ST | 15032124
| 456426 | 518364 | 7.5125 | 124.26 | 241 | 0 | 24-HR | ALL | 1ST | 15032124
| 456476 | 518364 | 7.8756 | 136.98 | 241 | 0 | 24-HR | ALL | 1ST | 15032124
| 456526 | 518364 | 10.4913 | 150.54 | 241 | 0 | 24-HR | ALL | 1ST | 15061024
| 456576 | 518364 | 15.0451 | 159.06 | 241 | 0 | 24-HR | ALL | 1ST | 15061024
| 456626 | 518364 | 18.2923 | 169.04 | 241 | 0 | 24-HR | ALL | 1ST | 15061024
| 456676 | 518364 | 23.6105 | 181.27 | 241 | 0 | 24-HR | ALL | 1ST | 15101924
| 456726 | 518364 | 37.3945 | 200.1 | 240 | 0 | 24-HR | ALL | 1ST | 15101924
| 456776 | 518364 | 44.2605 | 207.64 | 240 | 0 | 24-HR | ALL | 1ST | 15101924
| 456826 | 518364 | 46.5323 | 216.37 | 240 | 0 | 24-HR | ALL | 1ST | 15101924
| 456876 | 518364 | 42.2358 | 224.62 | 240 | 0 | 24-HR | ALL | 1ST | 15101924
| 456926 | 518364 | 33.9032 | 230.85 | 240 | 0 | 24-HR | ALL | 1ST | 15101924
| 456976 | 518364 | 25.5648 | 233.66 | 233.66 | 0 | 24-HR | ALL | 1ST | 15101924
| 457026 | 518364 | 20.6605 | 235.98 | 235.98 | 0 | 24-HR | ALL | 1ST | 15040524
| 457076 | 518364 | 23.9891 | 237.48 | 237.48 | 0 | 24-HR | ALL | 1ST | 15060924
| 457126 | 518364 | 27.5793 | 239.03 | 239.03 | 0 | 24-HR | ALL | 1ST | 15060924
| 457176 | 518364 | 31.0422 | 240.65 | 240.65 | 0 | 24-HR | ALL | 1ST | 15060924
| 457226 | 518364 | 35.118 | 238.59 | 238.59 | 0 | 24-HR | ALL | 1ST | 15060924
| 457276 | 518364 | 37.6227 | 237.73 | 237.73 | 0 | 24-HR | ALL | 1ST | 15060924
| 457326 | 518364 | 38.2953 | 237.49 | 237.49 | 0 | 24-HR | ALL | 1ST | 15060924
| 457376 | 518364 | 37.4501 | 236.07 | 236.07 | 0 | 24-HR | ALL | 1ST | 15060924
| 457426 | 518364 | 35.0367 | 233.85 | 233.85 | 0 | 24-HR | ALL | 1ST | 15060924
| 457476 | 518364 | 31.1038 | 232.88 | 232.88 | 0 | 24-HR | ALL | 1ST | 15060924
| 457526 | 518364 | 26.4672 | 231.83 | 231.83 | 0 | 24-HR | ALL | 1ST | 15060924
| 457576 | 518364 | 21.4987 | 232.88 | 232.88 | 0 | 24-HR | ALL | 1ST | 15060924
| 457626 | 518364 | 18.4812 | 232.27 | 232.27 | 0 | 24-HR | ALL | 1ST | 15050724
| 457676 | 518364 | 22.0413 | 231.64 | 231.64 | 0 | 24-HR | ALL | 1ST | 15050724
| 457726 | 518364 | 25.5444 | 229.79 | 229.79 | 0 | 24-HR | ALL | 1ST | 15050724
| 457776 | 518364 | 29.7263 | 225.61 | 225.61 | 0 | 24-HR | ALL | 1ST | 15050724
| 457826 | 518364 | 30.6054 | 223.96 | 223.96 | 0 | 24-HR | ALL | 1ST | 15050724
| 457876 | 518364 | 29.0352 | 223.88 | 223.88 | 0 | 24-HR | ALL | 1ST | 15050724
| 457926 | 518364 | 25.9471 | 224.7 | 224.7 | 0 | 24-HR | ALL | 1ST | 15050724
| 457976 | 518364 | 24.0118 | 222.28 | 222.28 | 0 | 24-HR | ALL | 1ST | 15050724
| 458026 | 518364 | 21.215 | 219.85 | 219.85 | 0 | 24-HR | ALL | 1ST | 15050724
| 458076 | 518364 | 17.7902 | 217.61 | 217.61 | 0 | 24-HR | ALL | 1ST | 15050724
| 458126 | 518364 | 14.4781 | 214.64 | 214.64 | 0 | 24-HR | ALL | 1ST | 15020324
| 458176 | 518364 | 15.291 | 213.94 | 213.94 | 0 | 24-HR | ALL | 1ST | 15020324
| 458226 | 518364 | 17.1378 | 211.3 | 211.3 | 0 | 24-HR | ALL | 1ST | 15020324
| 458276 | 518364 | 19.1503 | 209.28 | 209.28 | 0 | 24-HR | ALL | 1ST | 15020324
| 458326 | 518364 | 20.845 | 208.03 | 208.03 | 0 | 24-HR | ALL | 1ST | 15020324
| 458376 | 518364 | 21.6281 | 209 | 209 | 0 | 24-HR | ALL | 1ST | 15020324
| 458426 | 518364 | 22.0993 | 206.72 | 206.72 | 0 | 24-HR | ALL | 1ST | 15020324
| 458476 | 518364 | 21.8455 | 201.88 | 201.88 | 0 | 24-HR | ALL | 1ST | 15020324
| 458526 | 518364 | 20.4908 | 201.96 | 201.96 | 0 | 24-HR | ALL | 1ST | 15020324
| 458576 | 518364 | 18.6697 | 201.96 | 201.96 | 0 | 24-HR | ALL | 1ST | 15020324
| 458626 | 518364 | 16.6178 | 201 | 201 | 0 | 24-HR | ALL | 1ST | 15020324
| 458676 | 518364 | 14.4931 | 200.3 | 200.3 | 0 | 24-HR | ALL | 1ST | 15020324
| 458726 | 518364 | 14.861 | 199.52 | 199.52 | 0 | 24-HR | ALL | 1ST | 15050824
| 458776 | 518364 | 16.7081 | 198.85 | 198.85 | 0 | 24-HR | ALL | 1ST | 15050824
| 458826 | 518364 | 17.6253 | 196.19 | 196.19 | 0 | 24-HR | ALL | 1ST | 15050824
| 458876 | 518364 | 16.9749 | 190.9 | 190.9 | 0 | 24-HR | ALL | 1ST | 15050824
| 458926 | 518364 | 13.7961 | 180.06 | 180.06 | 0 | 24-HR | ALL | 1ST | 15070124
| 458976 | 518364 | 11.4719 | 169.01 | 201 | 0 | 24-HR | ALL | 1ST | 15070124
| 453976 | 518414 | 3.3453 | 22 | 28 | 0 | 24-HR | ALL | 1ST | 15041724
| 454026 | 518414 | 3.3541 | 22 | 26 | 0 | 24-HR | ALL | 1ST | 15041724
| 454076 | 518414 | 3.3559 | 21.97 | 28 | 0 | 24-HR | ALL | 1ST | 15041724
| 454126 | 518414 | 3.3507 | 22.99 | 30 | 0 | 24-HR | ALL | 1ST | 15041724
| 454176 | 518414 | 3.329 | 25.83 | 30 | 0 | 24-HR | ALL | 1ST | 15041724
| 454226 | 518414 | 3.3044 | 27.17 | 30 | 0 | 24-HR | ALL | 1ST | 15041724
| 454276 | 518414 | 3.2744 | 27.46 | 27.46 | 0 | 24-HR | ALL | 1ST | 15041724
| 454326 | 518414 | 3.2363 | 27.83 | 32 | 0 | 24-HR | ALL | 1ST | 15041724
| 454376 | 518414 | 3.1916 | 27.71 | 34 | 0 | 24-HR | ALL | 1ST | 15041724
| 454426 | 518414 | 3.138 | 28.02 | 35 | 0 | 24-HR | ALL | 1ST | 15041724
| 454476 | 518414 | 3.1208 | 29.24 | 36 | 0 | 24-HR | ALL | 1ST | 15041824
| 454526 | 518414 | 3.1084 | 30 | 37 | 0 | 24-HR | ALL | 1ST | 15041824
| 454576 | 518414 | 3.1133 | 30 | 39 | 0 | 24-HR | ALL | 1ST | 15060824
| 454626 | 518414 | 3.1475 | 30 | 39 | 0 | 24-HR | ALL | 1ST | 15060824
| 454676 | 518414 | 3.1702 | 30.82 | 38 | 0 | 24-HR | ALL | 1ST | 15060824
| 454726 | 518414 | 3.1817 | 31.47 | 202 | 0 | 24-HR | ALL | 1ST | 15060824
| 454776 | 518414 | 3.1945 | 32.7 | 203 | 0 | 24-HR | ALL | 1ST | 15061024
| 454826 | 518414 | 3.2871 | 34.2 | 240 | 0 | 24-HR | ALL | 1ST | 15061024
| 454876 | 518414 | 3.3738 | 32.98 | 240 | 0 | 24-HR | ALL | 1ST | 15061024
| 454926 | 518414 | 3.4477 | 32.83 | 240 | 0 | 24-HR | ALL | 1ST | 15061024
| 454976 | 518414 | 3.507 | 33.56 | 240 | 0 | 24-HR | ALL | 1ST | 15061024
| 455026 | 518414 | 3.8218 | 36.01 | 240 | 0 | 24-HR | ALL | 1ST | 15072724
| 455076 | 518414 | 4.1562 | 36.52 | 240 | 0 | 24-HR | ALL | 1ST | 15072724
| 455126 | 518414 | 4.4908 | 37 | 241 | 0 | 24-HR | ALL | 1ST | 15072724
| 455176 | 518414 | 4.8163 | 38.02 | 241 | 0 | 24-HR | ALL | 1ST | 15072724
| 455226 | 518414 | 5.1291 | 38.17 | 241 | 0 | 24-HR | ALL | 1ST | 15072724
| 455276 | 518414 | 5.4168 | 38.36 | 241 | 0 | 24-HR | ALL | 1ST | 15072724
| 455326 | 518414 | 5.6657 | 40.04 | 241 | 0 | 24-HR | ALL | 1ST | 15072724
| 455376 | 518414 | 5.8695 | 42.15 | 241 | 0 | 24-HR | ALL | 1ST | 15072724
| 455426 | 518414 | 6.0203 | 43.82 | 241 | 0 | 24-HR | ALL | 1ST | 15072724
| 455476 | 518414 | 6.1101 | 44.44 | 241 | 0 | 24-HR | ALL | 1ST | 15072724
| 455526 | 518414 | 6.1324 | 44 | 241 | 0 | 24-HR | ALL | 1ST | 15072724
| 455576 | 518414 | 6.0764 | 45.72 | 241 | 0 | 24-HR | ALL | 1ST | 15072724
| 455626 | 518414 | 5.945 | 47.5 | 241 | 0 | 24-HR | ALL | 1ST | 15072724
| 455676 | 518414 | 5.7426 | 48.53 | 241 | 0 | 24-HR | ALL | 1ST | 15072724
| 455726 | 518414 | 5.4743 | 49.27 | 241 | 0 | 24-HR | ALL | 1ST | 15072724
| 455776 | 518414 | 5.1548 | 51.93 | 241 | 0 | 24-HR | ALL | 1ST | 15041924
| 455826 | 518414 | 4.8933 | 53.53 | 241 | 0 | 24-HR | ALL | 1ST | 15041924
| 455876 | 518414 | 4.5791 | 54.82 | 241 | 0 | 24-HR | ALL | 1ST | 15041924
| 455926 | 518414 | 4.8415 | 55.51 | 241 | 0 | 24-HR | ALL | 1ST | 15032124
| 455976 | 518414 | 5.2048 | 59.16 | 241 | 0 | 24-HR | ALL | 1ST | 15032124
| 456026 | 518414 | 5.5331 | 62.08 | 241 | 0 | 24-HR | ALL | 1ST | 15032124
| 456076 | 518414 | 5.8284 | 63.41 | 241 | 0 | 24-HR | ALL | 1ST | 15032124
| 456126 | 518414 | 6.0837 | 69.09 | 241 | 0 | 24-HR | ALL | 1ST | 15032124
| 456176 | 518414 | 6.3164 | 76.35 | 241 | 0 | 24-HR | ALL | 1ST | 15032124
| 456226 | 518414 | 6.5422 | 80.01 | 241 | 0 | 24-HR | ALL | 1ST | 15032124
| 456276 | 518414 | 6.7706 | 86.85 | 241 | 0 | 24-HR | ALL | 1ST | 15032124
| 456326 | 518414 | 7.031 | 97.98 | 241 | 0 | 24-HR | ALL | 1ST | 15032124
| 456376 | 518414 | 7.3214 | 107.16 | 241 | 0 | 24-HR | ALL | 1ST | 15032124
| 456426 | 518414 | 7.6605 | 118.34 | 241 | 0 | 24-HR | ALL | 1ST | 15032124
| 456476 | 518414 | 8.0456 | 131.46 | 241 | 0 | 24-HR | ALL | 1ST | 15032124
| 456526 | 518414 | 8.6208 | 145.97 | 241 | 0 | 24-HR | ALL | 1ST | 15061024
| 456576 | 518414 | 12.3824 | 153.58 | 241 | 0 | 24-HR | ALL | 1ST | 15061024
| 456626 | 518414 | 15.2908 | 162.29 | 241 | 0 | 24-HR | ALL | 1ST | 15061024
| 456676 | 518414 | 20.0683 | 173.05 | 241 | 0 | 24-HR | ALL | 1ST | 15101924
| 456726 | 518414 | 34.0015 | 187.65 | 241 | 0 | 24-HR | ALL | 1ST | 15101924
| 456776 | 518414 | 42.5776 | 192.64 | 241 | 0 | 24-HR | ALL | 1ST | 15101924
| 456826 | 518414 | 50.2614 | 202.84 | 241 | 0 | 24-HR | ALL | 1ST | 15101924
| 456876 | 518414 | 49.4709 | 211.97 | 240 | 0 | 24-HR | ALL | 1ST | 15101924
| 456926 | 518414 | 41.7322 | 218.08 | 240 | 0 | 24-HR | ALL | 1ST | 15101924
| 456976 | 518414 | 32.4645 | 219.26 | 240 | 0 | 24-HR | ALL | 1ST | 15101924
| 457026 | 518414 | 25.2326 | 225.66 | 240 | 0 | 24-HR | ALL | 1ST | 15060924
| 457076 | 518414 | 27.8621 | 230.85 | 239 | 0 | 24-HR | ALL | 1ST | 15060924
| 457126 | 518414 | 31.0466 | 234.31 | 239 | 0 | 24-HR | ALL | 1ST | 15060924
| 457176 | 518414 | 34.4654 | 236.35 | 240 | 0 | 24-HR | ALL | 1ST | 15060924
| 457226 | 518414 | 38.6897 | 231.66 | 240 | 0 | 24-HR | ALL | 1ST | 15060924
| 457276 | 518414 | 39.954 | 233.88 | 239 | 0 | 24-HR | ALL | 1ST | 15060924
| 457326 | 518414 | 38.9999 | 236.9 | 236.9 | 0 | 24-HR | ALL | 1ST | 15060924
| 457376 | 518414 | 36.9178 | 237.13 | 237.13 | 0 | 24-HR | ALL | 1ST | 15060924
| 457426 | 518414 | 33.5986 | 236.07 | 236.07 | 0 | 24-HR | ALL | 1ST | 15060924
| 457476 | 518414 | 29.1175 | 235.54 | 235.54 | 0 | 24-HR | ALL | 1ST | 15060924
| 457526 | 518414 | 24.2187 | 234.74 | 234.74 | 0 | 24-HR | ALL | 1ST | 15060924
| 457576 | 518414 | 19.2162 | 235.5 | 235.5 | 0 | 24-HR | ALL | 1ST | 15060924
| 457626 | 518414 | 20.1989 | 233.3 | 233.3 | 0 | 24-HR | ALL | 1ST | 15050724
| 457676 | 518414 | 23.3751 | 232.49 | 232.49 | 0 | 24-HR | ALL | 1ST | 15050724
| 457726 | 518414 | 27.1253 | 229.49 | 229.49 | 0 | 24-HR | ALL | 1ST | 15050724
| 457776 | 518414 | 29.3684 | 226.85 | 226.85 | 0 | 24-HR | ALL | 1ST | 15050724
| 457826 | 518414 | 28.8596 | 225.98 | 225.98 | 0 | 24-HR | ALL | 1ST | 15050724
| 457876 | 518414 | 27.537 | 224.54 | 224.54 | 0 | 24-HR | ALL | 1ST | 15050724
| 457926 | 518414 | 24.4072 | 224.46 | 224.46 | 0 | 24-HR | ALL | 1ST | 15050724
| 457976 | 518414 | 21.9869 | 221.73 | 221.73 | 0 | 24-HR | ALL | 1ST | 15050724
| 458026 | 518414 | 18.8643 | 218.82 | 218.82 | 0 | 24-HR | ALL | 1ST | 15050724
| 458076 | 518414 | 15.5942 | 214.52 | 214.52 | 0 | 24-HR | ALL | 1ST | 15050724
| 458126 | 518414 | 15.8502 | 212.27 | 212.27 | 0 | 24-HR | ALL | 1ST | 15020324
| 458176 | 518414 | 17.2777 | 211.88 | 211.88 | 0 | 24-HR | ALL | 1ST | 15020324
| 458226 | 518414 | 19.2876 | 210.22 | 210.22 | 0 | 24-HR | ALL | 1ST | 15020324
| 458276 | 518414 | 21.186 | 208.29 | 211 | 0 | 24-HR | ALL | 1ST | 15020324
| 458326 | 518414 | 22.3326 | 207.48 | 207.48 | 0 | 24-HR | ALL | 1ST | 15020324
| 458376 | 518414 | 22.4992 | 207.76 | 207.76 | 0 | 24-HR | ALL | 1ST | 15020324
| 458426 | 518414 | 22.1757 | 205.2 | 205.2 | 0 | 24-HR | ALL | 1ST | 15020324
| 458476 | 518414 | 20.993 | 202.53 | 202.53 | 0 | 24-HR | ALL | 1ST | 15020324
| 458526 | 518414 | 19.1169 | 202 | 202 | 0 | 24-HR | ALL | 1ST | 15020324
| 458576 | 518414 | 16.968 | 201.46 | 201.46 | 0 | 24-HR | ALL | 1ST | 15020324
| 458626 | 518414 | 14.7489 | 200.4 | 200.4 | 0 | 24-HR | ALL | 1ST | 15020324
| 458676 | 518414 | 15.1264 | 198.46 | 198.46 | 0 | 24-HR | ALL | 1ST | 15050824
| 458726 | 518414 | 17.7791 | 200 | 200 | 0 | 24-HR | ALL | 1ST | 15050824
| 458776 | 518414 | 19.8296 | 200.01 | 200.01 | 0 | 24-HR | ALL | 1ST | 15050824
| 458826 | 518414 | 21.8537 | 200.52 | 200.52 | 0 | 24-HR | ALL | 1ST | 15050824
| 458876 | 518414 | 20.6953 | 194.83 | 194.83 | 0 | 24-HR | ALL | 1ST | 15050824
| 458926 | 518414 | 17.3933 | 185.4 | 185.4 | 0 | 24-HR | ALL | 1ST | 15070124
| 458976 | 518414 | 16.0763 | 178.23 | 178.23 | 0 | 24-HR | ALL | 1ST | 15070124
| 453976 | 518464 | 3.4174 | 23.23 | 26 | 0 | 24-HR | ALL | 1ST | 15041724
| 454026 | 518464 | 3.4344 | 23.09 | 26 | 0 | 24-HR | ALL | 1ST | 15041724
| 454076 | 518464 | 3.4432 | 21.22 | 26 | 0 | 24-HR | ALL | 1ST | 15041724
| 454126 | 518464 | 3.4458 | 21.29 | 30 | 0 | 24-HR | ALL | 1ST | 15041724
| 454176 | 518464 | 3.4336 | 25.39 | 30 | 0 | 24-HR | ALL | 1ST | 15041724
| 454226 | 518464 | 3.4152 | 27 | 27 | 0 | 24-HR | ALL | 1ST | 15041724
| 454276 | 518464 | 3.3926 | 27 | 30 | 0 | 24-HR | ALL | 1ST | 15041724
| 454326 | 518464 | 3.3613 | 27 | 31 | 0 | 24-HR | ALL | 1ST | 15041724
| 454376 | 518464 | 3.3215 | 27 | 31 | 0 | 24-HR | ALL | 1ST | 15041724
| 454426 | 518464 | 3.2732 | 27.02 | 33 | 0 | 24-HR | ALL | 1ST | 15041724
| 454476 | 518464 | 3.2154 | 28.48 | 33 | 0 | 24-HR | ALL | 1ST | 15041824
| 454526 | 518464 | 3.2126 | 29.65 | 32 | 0 | 24-HR | ALL | 1ST | 15041824
| 454576 | 518464 | 3.2004 | 29.8 | 36 | 0 | 24-HR | ALL | 1ST | 15041824
| 454626 | 518464 | 3.2306 | 30 | 35 | 0 | 24-HR | ALL | 1ST | 15060824
| 454676 | 518464 | 3.2667 | 29.29 | 36 | 0 | 24-HR | ALL | 1ST | 15060824
| 454726 | 518464 | 3.2908 | 29.02 | 201 | 0 | 24-HR | ALL | 1ST | 15060824
| 454776 | 518464 | 3.2992 | 30.48 | 239 | 0 | 24-HR | ALL | 1ST | 15060824
| 454826 | 518464 | 3.3173 | 32.94 | 240 | 0 | 24-HR | ALL | 1ST | 15061024
| 454876 | 518464 | 3.4157 | 32.77 | 240 | 0 | 24-HR | ALL | 1ST | 15061024
| 454926 | 518464 | 3.5034 | 32.7 | 240 | 0 | 24-HR | ALL | 1ST | 15061024
| 454976 | 518464 | 3.5762 | 34.15 | 240 | 0 | 24-HR | ALL | 1ST | 15061024
| 455026 | 518464 | 3.7067 | 35.56 | 240 | 0 | 24-HR | ALL | 1ST | 15072724
| 455076 | 518464 | 4.0582 | 35.48 | 240 | 0 | 24-HR | ALL | 1ST | 15072724
| 455126 | 518464 | 4.4125 | 35.79 | 241 | 0 | 24-HR | ALL | 1ST | 15072724
| 455176 | 518464 | 4.766 | 35.61 | 241 | 0 | 24-HR | ALL | 1ST | 15072724
| 455226 | 518464 | 5.1016 | 37.27 | 241 | 0 | 24-HR | ALL | 1ST | 15072724
| 455276 | 518464 | 5.4194 | 38.23 | 241 | 0 | 24-HR | ALL | 1ST | 15072724
| 455326 | 518464 | 5.706 | 39.26 | 241 | 0 | 24-HR | ALL | 1ST | 15072724
| 455376 | 518464 | 5.949 | 40.94 | 241 | 0 | 24-HR | ALL | 1ST | 15072724
| 455426 | 518464 | 6.1387 | 42.87 | 241 | 0 | 24-HR | ALL | 1ST | 15072724
| 455476 | 518464 | 6.2674 | 43.8 | 241 | 0 | 24-HR | ALL | 1ST | 15072724
| 455526 | 518464 | 6.3258 | 44 | 241 | 0 | 24-HR | ALL | 1ST | 15072724
| 455576 | 518464 | 6.3041 | 45.15 | 241 | 0 | 24-HR | ALL | 1ST | 15072724
| 455626 | 518464 | 6.203 | 45.79 | 241 | 0 | 24-HR | ALL | 1ST | 15072724
| 455676 | 518464 | 6.0243 | 45.79 | 241 | 0 | 24-HR | ALL | 1ST | 15072724
| 455726 | 518464 | 5.7698 | 46.23 | 241 | 0 | 24-HR | ALL | 1ST | 15072724
| 455776 | 518464 | 5.4399 | 49.07 | 241 | 0 | 24-HR | ALL | 1ST | 15072724
| 455826 | 518464 | 5.1378 | 52.13 | 241 | 0 | 24-HR | ALL | 1ST | 15041924
| 455876 | 518464 | 4.8244 | 53.44 | 241 | 0 | 24-HR | ALL | 1ST | 15041924
| 455926 | 518464 | 4.8555 | 54.82 | 241 | 0 | 24-HR | ALL | 1ST | 15032124
| 455976 | 518464 | 5.2486 | 56.19 | 241 | 0 | 24-HR | ALL | 1ST | 15032124
| 456026 | 518464 | 5.6042 | 58.02 | 241 | 0 | 24-HR | ALL | 1ST | 15032124
| 456076 | 518464 | 5.9214 | 60.08 | 241 | 0 | 24-HR | ALL | 1ST | 15032124
| 456126 | 518464 | 6.1959 | 66.12 | 241 | 0 | 24-HR | ALL | 1ST | 15032124
| 456176 | 518464 | 6.4438 | 71.52 | 241 | 0 | 24-HR | ALL | 1ST | 15032124
| 456226 | 518464 | 6.6796 | 74.18 | 241 | 0 | 24-HR | ALL | 1ST | 15032124
| 456276 | 518464 | 6.9088 | 79.73 | 241 | 0 | 24-HR | ALL | 1ST | 15032124
| 456326 | 518464 | 7.1669 | 91.98 | 241 | 0 | 24-HR | ALL | 1ST | 15032124
| 456376 | 518464 | 7.4626 | 101.91 | 241 | 0 | 24-HR | ALL | 1ST | 15032124
| 456426 | 518464 | 7.8084 | 112.96 | 241 | 0 | 24-HR | ALL | 1ST | 15032124
| 456476 | 518464 | 8.2029 | 125.42 | 241 | 0 | 24-HR | ALL | 1ST | 15032124
| 456526 | 518464 | 8.6278 | 139.86 | 241 | 0 | 24-HR | ALL | 1ST | 15032124
| 456576 | 518464 | 9.0579 | 146.33 | 241 | 0 | 24-HR | ALL | 1ST | 15061024
| 456626 | 518464 | 11.4381 | 154.03 | 241 | 0 | 24-HR | ALL | 1ST | 15061024
| 456676 | 518464 | 14.9725 | 162.7 | 241 | 0 | 24-HR | ALL | 1ST | 15101924
| 456726 | 518464 | 26.2897 | 173.94 | 241 | 0 | 24-HR | ALL | 1ST | 15101924
| 456776 | 518464 | 35.1338 | 179.19 | 241 | 0 | 24-HR | ALL | 1ST | 15101924
| 456826 | 518464 | 46.804 | 189.73 | 241 | 0 | 24-HR | ALL | 1ST | 15101924
| 456876 | 518464 | 50.9341 | 200.7 | 241 | 0 | 24-HR | ALL | 1ST | 15101924
| 456926 | 518464 | 44.8039 | 205.81 | 241 | 0 | 24-HR | ALL | 1ST | 15101924
| 456976 | 518464 | 34.5567 | 205.85 | 241 | 0 | 24-HR | ALL | 1ST | 15101924
| 457026 | 518464 | 28.8008 | 212.91 | 241 | 0 | 24-HR | ALL | 1ST | 15060924
| 457076 | 518464 | 31.6428 | 220.05 | 241 | 0 | 24-HR | ALL | 1ST | 15060924
| 457126 | 518464 | 34.9385 | 224.11 | 241 | 0 | 24-HR | ALL | 1ST | 15060924
| 457176 | 518464 | 38.3134 | 226.69 | 241 | 0 | 24-HR | ALL | 1ST | 15060924
| 457226 | 518464 | 40.9678 | 225.99 | 241 | 0 | 24-HR | ALL | 1ST | 15060924
| 457276 | 518464 | 41.9023 | 225.82 | 240 | 0 | 24-HR | ALL | 1ST | 15060924
| 457326 | 518464 | 40.3526 | 230.82 | 230.82 | 0 | 24-HR | ALL | 1ST | 15060924
| 457376 | 518464 | 36.8156 | 234.67 | 234.67 | 0 | 24-HR | ALL | 1ST | 15060924
| 457426 | 518464 | 32.1687 | 236.38 | 236.38 | 0 | 24-HR | ALL | 1ST | 15060924
| 457476 | 518464 | 27.1456 | 236.24 | 236.24 | 0 | 24-HR | ALL | 1ST | 15060924
| 457526 | 518464 | 21.959 | 236.08 | 236.08 | 0 | 24-HR | ALL | 1ST | 15060924
| 457576 | 518464 | 17.5079 | 236.18 | 236.18 | 0 | 24-HR | ALL | 1ST | 15050724
| 457626 | 518464 | 22.2457 | 233.46 | 233.46 | 0 | 24-HR | ALL | 1ST | 15050724
| 457676 | 518464 | 24.6919 | 232.85 | 232.85 | 0 | 24-HR | ALL | 1ST | 15050724
| 457726 | 518464 | 27.0581 | 230.71 | 230.71 | 0 | 24-HR | ALL | 1ST | 15050724
| 457776 | 518464 | 28.7518 | 227.71 | 227.71 | 0 | 24-HR | ALL | 1ST | 15050724
| 457826 | 518464 | 28.1934 | 225.78 | 225.78 | 0 | 24-HR | ALL | 1ST | 15050724
| 457876 | 518464 | 26.3544 | 223.88 | 223.88 | 0 | 24-HR | ALL | 1ST | 15050724
| 457926 | 518464 | 24.1755 | 220.59 | 225 | 0 | 24-HR | ALL | 1ST | 15050724
| 457976 | 518464 | 21.3306 | 216.15 | 225 | 0 | 24-HR | ALL | 1ST | 15050724
| 458026 | 518464 | 17.4108 | 212.53 | 225 | 0 | 24-HR | ALL | 1ST | 15050724
| 458076 | 518464 | 16.5452 | 209.95 | 225 | 0 | 24-HR | ALL | 1ST | 15020324
| 458126 | 518464 | 18.0563 | 208.21 | 219 | 0 | 24-HR | ALL | 1ST | 15020324
| 458176 | 518464 | 20.1129 | 205.95 | 217 | 0 | 24-HR | ALL | 1ST | 15020324
| 458226 | 518464 | 21.8828 | 205.75 | 215 | 0 | 24-HR | ALL | 1ST | 15020324
| 458276 | 518464 | 23.0423 | 205.79 | 212 | 0 | 24-HR | ALL | 1ST | 15020324
| 458326 | 518464 | 23.4348 | 204.81 | 206 | 0 | 24-HR | ALL | 1ST | 15020324
| 458376 | 518464 | 22.8014 | 204.82 | 206 | 0 | 24-HR | ALL | 1ST | 15020324
| 458426 | 518464 | 21.4853 | 203.57 | 208 | 0 | 24-HR | ALL | 1ST | 15020324
| 458476 | 518464 | 19.5963 | 201.58 | 206 | 0 | 24-HR | ALL | 1ST | 15020324
| 458526 | 518464 | 17.3349 | 201.24 | 201.24 | 0 | 24-HR | ALL | 1ST | 15020324
| 458576 | 518464 | 15.016 | 200.79 | 200.79 | 0 | 24-HR | ALL | 1ST | 15020324
| 458626 | 518464 | 16.0844 | 199.5 | 199.5 | 0 | 24-HR | ALL | 1ST | 15050824
| 458676 | 518464 | 17.3038 | 196.79 | 196.79 | 0 | 24-HR | ALL | 1ST | 15050824
| 458726 | 518464 | 19.6918 | 197.79 | 197.79 | 0 | 24-HR | ALL | 1ST | 15050824
| 458776 | 518464 | 21.4566 | 197.82 | 197.82 | 0 | 24-HR | ALL | 1ST | 15050824
| 458826 | 518464 | 23.5847 | 199.34 | 199.34 | 0 | 24-HR | ALL | 1ST | 15050824
| 458876 | 518464 | 21.3988 | 193.05 | 193.05 | 0 | 24-HR | ALL | 1ST | 15050824
| 458926 | 518464 | 19.2587 | 185.92 | 185.92 | 0 | 24-HR | ALL | 1ST | 15070124
| 458976 | 518464 | 18.4251 | 181.97 | 181.97 | 0 | 24-HR | ALL | 1ST | 15070124
| 453976 | 518514 | 3.4842 | 23.09 | 23.09 | 0 | 24-HR | ALL | 1ST | 15041724
| 454026 | 518514 | 3.5091 | 21.43 | 25 | 0 | 24-HR | ALL | 1ST | 15041724
| 454076 | 518514 | 3.5265 | 21 | 24 | 0 | 24-HR | ALL | 1ST | 15041724
| 454126 | 518514 | 3.5393 | 22.91 | 28 | 0 | 24-HR | ALL | 1ST | 15041724
| 454176 | 518514 | 3.5364 | 24.78 | 29 | 0 | 24-HR | ALL | 1ST | 15041724
| 454226 | 518514 | 3.5282 | 25.56 | 29 | 0 | 24-HR | ALL | 1ST | 15041724
| 454276 | 518514 | 3.5118 | 26.12 | 30 | 0 | 24-HR | ALL | 1ST | 15041724
| 454326 | 518514 | 3.4878 | 26.12 | 30 | 0 | 24-HR | ALL | 1ST | 15041724
| 454376 | 518514 | 3.4546 | 26.12 | 29 | 0 | 24-HR | ALL | 1ST | 15041724
| 454426 | 518514 | 3.4093 | 27 | 30 | 0 | 24-HR | ALL | 1ST | 15041724
| 454476 | 518514 | 3.3571 | 27.09 | 33 | 0 | 24-HR | ALL | 1ST | 15041724
| 454526 | 518514 | 3.3133 | 28.04 | 32 | 0 | 24-HR | ALL | 1ST | 15041824
| 454576 | 518514 | 3.3108 | 29 | 32 | 0 | 24-HR | ALL | 1ST | 15041824
| 454626 | 518514 | 3.3087 | 29.73 | 32 | 0 | 24-HR | ALL | 1ST | 15060824
| 454676 | 518514 | 3.3557 | 29.32 | 32 | 0 | 24-HR | ALL | 1ST | 15060824
| 454726 | 518514 | 3.3917 | 29 | 33 | 0 | 24-HR | ALL | 1ST | 15060824
| 454776 | 518514 | 3.4145 | 29.09 | 240 | 0 | 24-HR | ALL | 1ST | 15060824
| 454826 | 518514 | 3.4232 | 29.29 | 240 | 0 | 24-HR | ALL | 1ST | 15060824
| 454876 | 518514 | 3.4518 | 30.27 | 240 | 0 | 24-HR | ALL | 1ST | 15061024
| 454926 | 518514 | 3.5512 | 31.82 | 240 | 0 | 24-HR | ALL | 1ST | 15061024
| 454976 | 518514 | 3.6406 | 32.17 | 240 | 0 | 24-HR | ALL | 1ST | 15061024
| 455026 | 518514 | 3.7158 | 32.27 | 240 | 0 | 24-HR | ALL | 1ST | 15061024
| 455076 | 518514 | 3.9457 | 33.82 | 240 | 0 | 24-HR | ALL | 1ST | 15072724
| 455126 | 518514 | 4.3171 | 34.12 | 241 | 0 | 24-HR | ALL | 1ST | 15072724
| 455176 | 518514 | 4.6969 | 33.15 | 241 | 0 | 24-HR | ALL | 1ST | 15072724
| 455226 | 518514 | 5.056 | 35.43 | 241 | 0 | 24-HR | ALL | 1ST | 15072724
| 455276 | 518514 | 5.4019 | 37.41 | 241 | 0 | 24-HR | ALL | 1ST | 15072724
| 455326 | 518514 | 5.7229 | 39.12 | 241 | 0 | 24-HR | ALL | 1ST | 15072724
| 455376 | 518514 | 6.007 | 40.43 | 241 | 0 | 24-HR | ALL | 1ST | 15072724
| 455426 | 518514 | 6.2375 | 42.92 | 241 | 0 | 24-HR | ALL | 1ST | 15072724
| 455476 | 518514 | 6.4113 | 43 | 241 | 0 | 24-HR | ALL | 1ST | 15072724
| 455526 | 518514 | 6.5117 | 43.12 | 241 | 0 | 24-HR | ALL | 1ST | 15072724
| 455576 | 518514 | 6.5302 | 43.48 | 241 | 0 | 24-HR | ALL | 1ST | 15072724
| 455626 | 518514 | 6.4619 | 44.15 | 241 | 0 | 24-HR | ALL | 1ST | 15072724
| 455676 | 518514 | 6.3061 | 45 | 241 | 0 | 24-HR | ALL | 1ST | 15072724
| 455726 | 518514 | 6.0671 | 45.72 | 241 | 0 | 24-HR | ALL | 1ST | 15072724
| 455776 | 518514 | 5.7421 | 48.98 | 241 | 0 | 24-HR | ALL | 1ST | 15072724
| 455826 | 518514 | 5.4027 | 48.24 | 241 | 0 | 24-HR | ALL | 1ST | 15041924
| 455876 | 518514 | 5.0922 | 49.61 | 241 | 0 | 24-HR | ALL | 1ST | 15041924
| 455926 | 518514 | 4.8657 | 52.27 | 241 | 0 | 24-HR | ALL | 1ST | 15032124
| 455976 | 518514 | 5.2888 | 53.16 | 241 | 0 | 24-HR | ALL | 1ST | 15032124
| 456026 | 518514 | 5.6692 | 55.85 | 241 | 0 | 24-HR | ALL | 1ST | 15032124
| 456076 | 518514 | 6.0093 | 58.3 | 241 | 0 | 24-HR | ALL | 1ST | 15032124
| 456126 | 518514 | 6.3072 | 62.42 | 241 | 0 | 24-HR | ALL | 1ST | 15032124
| 456176 | 518514 | 6.5752 | 66.05 | 241 | 0 | 24-HR | ALL | 1ST | 15032124
| 456226 | 518514 | 6.8213 | 69.3 | 241 | 0 | 24-HR | ALL | 1ST | 15032124
| 456276 | 518514 | 7.0556 | 73.99 | 241 | 0 | 24-HR | ALL | 1ST | 15032124
| 456326 | 518514 | 7.2964 | 82.1 | 241 | 0 | 24-HR | ALL | 1ST | 15032124
| 456376 | 518514 | 7.5846 | 93.69 | 241 | 0 | 24-HR | ALL | 1ST | 15032124
| 456426 | 518514 | 7.9302 | 105.44 | 241 | 0 | 24-HR | ALL | 1ST | 15032124
| 456476 | 518514 | 8.3126 | 116.51 | 241 | 0 | 24-HR | ALL | 1ST | 15032124
| 456526 | 518514 | 8.7423 | 129.9 | 241 | 0 | 24-HR | ALL | 1ST | 15032124
| 456576 | 518514 | 9.0757 | 139.09 | 241 | 0 | 24-HR | ALL | 1ST | 15032124
| 456626 | 518514 | 9.3034 | 147.58 | 241 | 0 | 24-HR | ALL | 1ST | 15032124
| 456676 | 518514 | 10.1321 | 151.96 | 241 | 0 | 24-HR | ALL | 1ST | 15101924
| 456726 | 518514 | 21.169 | 165.61 | 241 | 0 | 24-HR | ALL | 1ST | 15101924
| 456776 | 518514 | 27.9652 | 169.47 | 241 | 0 | 24-HR | ALL | 1ST | 15101924
| 456826 | 518514 | 38.577 | 178.06 | 241 | 0 | 24-HR | ALL | 1ST | 15101924
| 456876 | 518514 | 45.9871 | 188.42 | 241 | 0 | 24-HR | ALL | 1ST | 15101924
| 456926 | 518514 | 41.2359 | 192.1 | 241 | 0 | 24-HR | ALL | 1ST | 15101924
| 456976 | 518514 | 29.708 | 188.46 | 241 | 0 | 24-HR | ALL | 1ST | 15101924
| 457026 | 518514 | 27.9747 | 197.74 | 241 | 0 | 24-HR | ALL | 1ST | 15060924
| 457076 | 518514 | 30.9995 | 202.79 | 241 | 0 | 24-HR | ALL | 1ST | 15060924
| 457126 | 518514 | 34.7046 | 208.25 | 241 | 0 | 24-HR | ALL | 1ST | 15060924
| 457176 | 518514 | 37.4021 | 209.65 | 241 | 0 | 24-HR | ALL | 1ST | 15060924
| 457226 | 518514 | 40.6796 | 214.41 | 241 | 0 | 24-HR | ALL | 1ST | 15060924
| 457276 | 518514 | 40.8645 | 214.94 | 241 | 0 | 24-HR | ALL | 1ST | 15060924
| 457326 | 518514 | 40.1859 | 220.55 | 241 | 0 | 24-HR | ALL | 1ST | 15060924
| 457376 | 518514 | 36.6914 | 227.13 | 239 | 0 | 24-HR | ALL | 1ST | 15060924
| 457426 | 518514 | 31.3977 | 228.92 | 233 | 0 | 24-HR | ALL | 1ST | 15060924
| 457476 | 518514 | 25.2174 | 235.12 | 235.12 | 0 | 24-HR | ALL | 1ST | 15060924
| 457526 | 518514 | 19.6598 | 236.92 | 236.92 | 0 | 24-HR | ALL | 1ST | 15060924
| 457576 | 518514 | 19.8056 | 236.09 | 236.09 | 0 | 24-HR | ALL | 1ST | 15050724
| 457626 | 518514 | 25.4875 | 231.69 | 231.69 | 0 | 24-HR | ALL | 1ST | 15050724
| 457676 | 518514 | 27.9981 | 230.2 | 230.2 | 0 | 24-HR | ALL | 1ST | 15050724
| 457726 | 518514 | 29.4537 | 228.19 | 228.19 | 0 | 24-HR | ALL | 1ST | 15050724
| 457776 | 518514 | 29.9124 | 225.46 | 225.46 | 0 | 24-HR | ALL | 1ST | 15050724
| 457826 | 518514 | 28.9448 | 222.48 | 222.48 | 0 | 24-HR | ALL | 1ST | 15050724
| 457876 | 518514 | 27.5592 | 217.34 | 225 | 0 | 24-HR | ALL | 1ST | 15050724
| 457926 | 518514 | 23.4881 | 215.01 | 225 | 0 | 24-HR | ALL | 1ST | 15050724
| 457976 | 518514 | 19.0737 | 212.08 | 225 | 0 | 24-HR | ALL | 1ST | 15050724
| 458026 | 518514 | 17.0611 | 209.19 | 225 | 0 | 24-HR | ALL | 1ST | 15020324
| 458076 | 518514 | 18.6911 | 204.75 | 225 | 0 | 24-HR | ALL | 1ST | 15020324
| 458126 | 518514 | 20.6761 | 199.13 | 225 | 0 | 24-HR | ALL | 1ST | 15020324
| 458176 | 518514 | 22.4998 | 197.64 | 225 | 0 | 24-HR | ALL | 1ST | 15020324
| 458226 | 518514 | 23.8891 | 199.92 | 219 | 0 | 24-HR | ALL | 1ST | 15020324
| 458276 | 518514 | 24.2037 | 202.69 | 214 | 0 | 24-HR | ALL | 1ST | 15020324
| 458326 | 518514 | 23.562 | 203.09 | 209 | 0 | 24-HR | ALL | 1ST | 15020324
| 458376 | 518514 | 22.141 | 202.12 | 209 | 0 | 24-HR | ALL | 1ST | 15020324
| 458426 | 518514 | 20.0833 | 201.72 | 209 | 0 | 24-HR | ALL | 1ST | 15020324
| 458476 | 518514 | 17.7094 | 200.03 | 209 | 0 | 24-HR | ALL | 1ST | 15020324
| 458526 | 518514 | 15.2869 | 201 | 201 | 0 | 24-HR | ALL | 1ST | 15020324
| 458576 | 518514 | 16.8183 | 199.68 | 199.68 | 0 | 24-HR | ALL | 1ST | 15050824
| 458626 | 518514 | 18.1253 | 197.04 | 200 | 0 | 24-HR | ALL | 1ST | 15050824
| 458676 | 518514 | 19.2033 | 194.86 | 201 | 0 | 24-HR | ALL | 1ST | 15050824
| 458726 | 518514 | 21.8662 | 197 | 197 | 0 | 24-HR | ALL | 1ST | 15050824
| 458776 | 518514 | 23.2223 | 197 | 197 | 0 | 24-HR | ALL | 1ST | 15050824
| 458826 | 518514 | 24.1978 | 197.12 | 197.12 | 0 | 24-HR | ALL | 1ST | 15050824
| 458876 | 518514 | 21.6915 | 191.67 | 191.67 | 0 | 24-HR | ALL | 1ST | 15050824
| 458926 | 518514 | 20.3145 | 185.97 | 200 | 0 | 24-HR | ALL | 1ST | 15070124
| 458976 | 518514 | 19.5425 | 184.18 | 184.18 | 0 | 24-HR | ALL | 1ST | 15070124
| 453976 | 518564 | 3.5376 | 19.93 | 24 | 0 | 24-HR | ALL | 1ST | 15041724
| 454026 | 518564 | 3.5764 | 20.83 | 24 | 0 | 24-HR | ALL | 1ST | 15041724
| 454076 | 518564 | 3.6058 | 21.36 | 26 | 0 | 24-HR | ALL | 1ST | 15041724
| 454126 | 518564 | 3.6241 | 24.01 | 28 | 0 | 24-HR | ALL | 1ST | 15041724
| 454176 | 518564 | 3.6371 | 23.76 | 29 | 0 | 24-HR | ALL | 1ST | 15041724
| 454226 | 518564 | 3.6404 | 23.82 | 30 | 0 | 24-HR | ALL | 1ST | 15041724
| 454276 | 518564 | 3.6323 | 24.46 | 30 | 0 | 24-HR | ALL | 1ST | 15041724
| 454326 | 518564 | 3.6157 | 24.83 | 30 | 0 | 24-HR | ALL | 1ST | 15041724
| 454376 | 518564 | 3.5892 | 25.17 | 29 | 0 | 24-HR | ALL | 1ST | 15041724
| 454426 | 518564 | 3.5509 | 26.01 | 29 | 0 | 24-HR | ALL | 1ST | 15041724
| 454476 | 518564 | 3.5026 | 26.83 | 29 | 0 | 24-HR | ALL | 1ST | 15041724
| 454526 | 518564 | 3.4458 | 27.17 | 30 | 0 | 24-HR | ALL | 1ST | 15041724
| 454576 | 518564 | 3.4151 | 28.01 | 30 | 0 | 24-HR | ALL | 1ST | 15041824
| 454626 | 518564 | 3.4127 | 28.83 | 31 | 0 | 24-HR | ALL | 1ST | 15041824
| 454676 | 518564 | 3.4392 | 29.17 | 31 | 0 | 24-HR | ALL | 1ST | 15060824
| 454726 | 518564 | 3.4876 | 28.88 | 32 | 0 | 24-HR | ALL | 1ST | 15060824
| 454776 | 518564 | 3.526 | 27.62 | 240 | 0 | 24-HR | ALL | 1ST | 15060824
| 454826 | 518564 | 3.5485 | 27.46 | 240 | 0 | 24-HR | ALL | 1ST | 15060824
| 454876 | 518564 | 3.5553 | 27.5 | 240 | 0 | 24-HR | ALL | 1ST | 15060824
| 454926 | 518564 | 3.5914 | 29.61 | 240 | 0 | 24-HR | ALL | 1ST | 15061024
| 454976 | 518564 | 3.696 | 30.11 | 240 | 0 | 24-HR | ALL | 1ST | 15061024
| 455026 | 518564 | 3.7865 | 31.03 | 240 | 0 | 24-HR | ALL | 1ST | 15061024
| 455076 | 518564 | 3.859 | 33.01 | 241 | 0 | 24-HR | ALL | 1ST | 15061024
| 455126 | 518564 | 4.201 | 32.8 | 241 | 0 | 24-HR | ALL | 1ST | 15072724
| 455176 | 518564 | 4.5936 | 33.43 | 241 | 0 | 24-HR | ALL | 1ST | 15072724
| 455226 | 518564 | 4.9886 | 33.53 | 241 | 0 | 24-HR | ALL | 1ST | 15072724
| 455276 | 518564 | 5.3655 | 35.36 | 241 | 0 | 24-HR | ALL | 1ST | 15072724
| 455326 | 518564 | 5.7187 | 38.04 | 241 | 0 | 24-HR | ALL | 1ST | 15072724
| 455376 | 518564 | 6.0412 | 40.18 | 241 | 0 | 24-HR | ALL | 1ST | 15072724
| 455426 | 518564 | 6.3213 | 40.82 | 241 | 0 | 24-HR | ALL | 1ST | 15072724
| 455476 | 518564 | 6.5401 | 41.47 | 241 | 0 | 24-HR | ALL | 1ST | 15072724
| 455526 | 518564 | 6.6845 | 42.38 | 241 | 0 | 24-HR | ALL | 1ST | 15072724
| 455576 | 518564 | 6.7457 | 43 | 241 | 0 | 24-HR | ALL | 1ST | 15072724
| 455626 | 518564 | 6.7146 | 43.98 | 241 | 0 | 24-HR | ALL | 1ST | 15072724
| 455676 | 518564 | 6.5942 | 43.46 | 241 | 0 | 24-HR | ALL | 1ST | 15072724
| 455726 | 518564 | 6.3788 | 43.82 | 241 | 0 | 24-HR | ALL | 1ST | 15072724
| 455776 | 518564 | 6.0721 | 45.47 | 241 | 0 | 24-HR | ALL | 1ST | 15072724
| 455826 | 518564 | 5.6902 | 47.07 | 241 | 0 | 24-HR | ALL | 1ST | 15072724
| 455876 | 518564 | 5.3552 | 49.07 | 241 | 0 | 24-HR | ALL | 1ST | 15041924
| 455926 | 518564 | 4.9791 | 51.59 | 241 | 0 | 24-HR | ALL | 1ST | 15041924
| 455976 | 518564 | 5.3146 | 53.32 | 241 | 0 | 24-HR | ALL | 1ST | 15032124
| 456026 | 518564 | 5.7247 | 55.82 | 241 | 0 | 24-HR | ALL | 1ST | 15032124
| 456076 | 518564 | 6.0914 | 58.04 | 241 | 0 | 24-HR | ALL | 1ST | 15032124
| 456126 | 518564 | 6.4135 | 60.91 | 241 | 0 | 24-HR | ALL | 1ST | 15032124
| 456176 | 518564 | 6.7047 | 61.62 | 241 | 0 | 24-HR | ALL | 1ST | 15032124
| 456226 | 518564 | 6.9629 | 65 | 241 | 0 | 24-HR | ALL | 1ST | 15032124
| 456276 | 518564 | 7.2042 | 70 | 241 | 0 | 24-HR | ALL | 1ST | 15032124
| 456326 | 518564 | 7.4468 | 78.61 | 241 | 0 | 24-HR | ALL | 1ST | 15032124
| 456376 | 518564 | 7.7316 | 89.54 | 241 | 0 | 24-HR | ALL | 1ST | 15032124
| 456426 | 518564 | 8.0541 | 98.78 | 241 | 0 | 24-HR | ALL | 1ST | 15032124
| 456476 | 518564 | 8.4105 | 108.18 | 241 | 0 | 24-HR | ALL | 1ST | 15032124
| 456526 | 518564 | 8.845 | 121.47 | 241 | 0 | 24-HR | ALL | 1ST | 15032124
| 456576 | 518564 | 9.1931 | 131.21 | 241 | 0 | 24-HR | ALL | 1ST | 15032124
| 456626 | 518564 | 9.4289 | 139.92 | 241 | 0 | 24-HR | ALL | 1ST | 15032124
| 456676 | 518564 | 9.4504 | 145.51 | 241 | 0 | 24-HR | ALL | 1ST | 15032124
| 456726 | 518564 | 14.3529 | 154.65 | 241 | 0 | 24-HR | ALL | 1ST | 15101924
| 456776 | 518564 | 19.1497 | 158.2 | 241 | 0 | 24-HR | ALL | 1ST | 15101924
| 456826 | 518564 | 29.3935 | 167.88 | 241 | 0 | 24-HR | ALL | 1ST | 15101924
| 456876 | 518564 | 35.2017 | 175.45 | 241 | 0 | 24-HR | ALL | 1ST | 15101924
| 456926 | 518564 | 31.4042 | 178.13 | 241 | 0 | 24-HR | ALL | 1ST | 15101924
| 456976 | 518564 | 23.1153 | 178.21 | 241 | 0 | 24-HR | ALL | 1ST | 15101924
| 457026 | 518564 | 22.3983 | 182.99 | 241 | 0 | 24-HR | ALL | 1ST | 15060924
| 457076 | 518564 | 24.7989 | 187.17 | 241 | 0 | 24-HR | ALL | 1ST | 15060924
| 457126 | 518564 | 26.6847 | 189.61 | 241 | 0 | 24-HR | ALL | 1ST | 15060924
| 457176 | 518564 | 29.4208 | 192.63 | 241 | 0 | 24-HR | ALL | 1ST | 15060924
| 457226 | 518564 | 33.7359 | 198.46 | 241 | 0 | 24-HR | ALL | 1ST | 15060924
| 457276 | 518564 | 36.275 | 204 | 241 | 0 | 24-HR | ALL | 1ST | 15060924
| 457326 | 518564 | 36.4095 | 209.8 | 241 | 0 | 24-HR | ALL | 1ST | 15060924
| 457376 | 518564 | 34.683 | 219.64 | 241 | 0 | 24-HR | ALL | 1ST | 15060924
| 457426 | 518564 | 28.6447 | 217.39 | 239 | 0 | 24-HR | ALL | 1ST | 15060924
| 457476 | 518564 | 23.5056 | 226.49 | 237 | 0 | 24-HR | ALL | 1ST | 15060924
| 457526 | 518564 | 20.4924 | 233.48 | 233.48 | 0 | 24-HR | ALL | 1ST | 15050724
| 457576 | 518564 | 24.6416 | 232.31 | 232.31 | 0 | 24-HR | ALL | 1ST | 15050724
| 457626 | 518564 | 30.2155 | 227.96 | 234 | 0 | 24-HR | ALL | 1ST | 15050724
| 457676 | 518564 | 32.1164 | 226.19 | 233 | 0 | 24-HR | ALL | 1ST | 15050724
| 457726 | 518564 | 32.3149 | 224.31 | 233 | 0 | 24-HR | ALL | 1ST | 15050724
| 457776 | 518564 | 31.7999 | 220.98 | 233 | 0 | 24-HR | ALL | 1ST | 15050724
| 457826 | 518564 | 28.8454 | 218.84 | 230 | 0 | 24-HR | ALL | 1ST | 15050724
| 457876 | 518564 | 25.4985 | 214.87 | 227 | 0 | 24-HR | ALL | 1ST | 15050724
| 457926 | 518564 | 20.8973 | 211.69 | 227 | 0 | 24-HR | ALL | 1ST | 15050724
| 457976 | 518564 | 17.8212 | 207.08 | 227 | 0 | 24-HR | ALL | 1ST | 15020324
| 458026 | 518564 | 19.1808 | 202.18 | 227 | 0 | 24-HR | ALL | 1ST | 15020324
| 458076 | 518564 | 20.7548 | 194.88 | 228 | 0 | 24-HR | ALL | 1ST | 15020324
| 458126 | 518564 | 21.7261 | 188.98 | 231 | 0 | 24-HR | ALL | 1ST | 15020324
| 458176 | 518564 | 22.8211 | 187.67 | 227 | 0 | 24-HR | ALL | 1ST | 15020324
| 458226 | 518564 | 23.6545 | 188.96 | 225 | 0 | 24-HR | ALL | 1ST | 15020324
| 458276 | 518564 | 23.5876 | 191.27 | 223 | 0 | 24-HR | ALL | 1ST | 15020324
| 458326 | 518564 | 22.233 | 192.16 | 217 | 0 | 24-HR | ALL | 1ST | 15020324
| 458376 | 518564 | 20.3327 | 194.48 | 213 | 0 | 24-HR | ALL | 1ST | 15020324
| 458426 | 518564 | 17.9772 | 196.73 | 209 | 0 | 24-HR | ALL | 1ST | 15020324
| 458476 | 518564 | 16.1782 | 196.29 | 209 | 0 | 24-HR | ALL | 1ST | 15120224
| 458526 | 518564 | 16.7716 | 197.49 | 202 | 0 | 24-HR | ALL | 1ST | 15050824
| 458576 | 518564 | 19.2225 | 197.85 | 202 | 0 | 24-HR | ALL | 1ST | 15050824
| 458626 | 518564 | 20.8833 | 196.84 | 202 | 0 | 24-HR | ALL | 1ST | 15050824
| 458676 | 518564 | 21.2531 | 194.08 | 201 | 0 | 24-HR | ALL | 1ST | 15050824
| 458726 | 518564 | 22.1202 | 193.37 | 201 | 0 | 24-HR | ALL | 1ST | 15050824
| 458776 | 518564 | 22.5968 | 192.82 | 201 | 0 | 24-HR | ALL | 1ST | 15050824
| 458826 | 518564 | 23.1208 | 193.2 | 201 | 0 | 24-HR | ALL | 1ST | 15050824
| 458876 | 518564 | 22.1807 | 190.38 | 201 | 0 | 24-HR | ALL | 1ST | 15070124
| 458926 | 518564 | 21.1657 | 187.96 | 201 | 0 | 24-HR | ALL | 1ST | 15070124
| 458976 | 518564 | 19.4519 | 185.15 | 185.15 | 0 | 24-HR | ALL | 1ST | 15070124
| 453976 | 518614 | 3.5852 | 19.03 | 23 | 0 | 24-HR | ALL | 1ST | 15041724
| 454026 | 518614 | 3.6365 | 20.55 | 22 | 0 | 24-HR | ALL | 1ST | 15041724
| 454076 | 518614 | 3.6758 | 20.87 | 23 | 0 | 24-HR | ALL | 1ST | 15041724
| 454126 | 518614 | 3.7092 | 22.79 | 27 | 0 | 24-HR | ALL | 1ST | 15041724
| 454176 | 518614 | 3.7315 | 22.94 | 28 | 0 | 24-HR | ALL | 1ST | 15041724
| 454226 | 518614 | 3.7453 | 23 | 29 | 0 | 24-HR | ALL | 1ST | 15041724
| 454276 | 518614 | 3.7498 | 23.03 | 30 | 0 | 24-HR | ALL | 1ST | 15041724
| 454326 | 518614 | 3.7408 | 24 | 28 | 0 | 24-HR | ALL | 1ST | 15041724
| 454376 | 518614 | 3.7214 | 24.87 | 28 | 0 | 24-HR | ALL | 1ST | 15041724
| 454426 | 518614 | 3.6913 | 25.82 | 28 | 0 | 24-HR | ALL | 1ST | 15041724
| 454476 | 518614 | 3.6496 | 26.94 | 30 | 0 | 24-HR | ALL | 1ST | 15041724
| 454526 | 518614 | 3.6003 | 27 | 30 | 0 | 24-HR | ALL | 1ST | 15041724
| 454576 | 518614 | 3.5401 | 27.03 | 30 | 0 | 24-HR | ALL | 1ST | 15041724
| 454626 | 518614 | 3.5217 | 28 | 30 | 0 | 24-HR | ALL | 1ST | 15041824
| 454676 | 518614 | 3.5205 | 28.29 | 32 | 0 | 24-HR | ALL | 1ST | 15041824
| 454726 | 518614 | 3.5792 | 27.76 | 32 | 0 | 24-HR | ALL | 1ST | 15060824
| 454776 | 518614 | 3.6305 | 26.94 | 240 | 0 | 24-HR | ALL | 1ST | 15060824
| 454826 | 518614 | 3.6664 | 27 | 240 | 0 | 24-HR | ALL | 1ST | 15060824
| 454876 | 518614 | 3.6873 | 27.02 | 240 | 0 | 24-HR | ALL | 1ST | 15060824
| 454926 | 518614 | 3.6893 | 27.79 | 240 | 0 | 24-HR | ALL | 1ST | 15060824
| 454976 | 518614 | 3.739 | 29.29 | 240 | 0 | 24-HR | ALL | 1ST | 15061024
| 455026 | 518614 | 3.8452 | 31.02 | 240 | 0 | 24-HR | ALL | 1ST | 15061024
| 455076 | 518614 | 3.9368 | 32.34 | 241 | 0 | 24-HR | ALL | 1ST | 15061024
| 455126 | 518614 | 4.0598 | 32.43 | 241 | 0 | 24-HR | ALL | 1ST | 15072724
| 455176 | 518614 | 4.4764 | 32 | 241 | 0 | 24-HR | ALL | 1ST | 15072724
| 455226 | 518614 | 4.8893 | 33.24 | 241 | 0 | 24-HR | ALL | 1ST | 15072724
| 455276 | 518614 | 5.2915 | 36.02 | 241 | 0 | 24-HR | ALL | 1ST | 15072724
| 455326 | 518614 | 5.6847 | 37.82 | 241 | 0 | 24-HR | ALL | 1ST | 15072724
| 455376 | 518614 | 6.0512 | 39.34 | 241 | 0 | 24-HR | ALL | 1ST | 15072724
| 455426 | 518614 | 6.3806 | 39.23 | 241 | 0 | 24-HR | ALL | 1ST | 15072724
| 455476 | 518614 | 6.6458 | 40.8 | 241 | 0 | 24-HR | ALL | 1ST | 15072724
| 455526 | 518614 | 6.841 | 41.55 | 241 | 0 | 24-HR | ALL | 1ST | 15072724
| 455576 | 518614 | 6.9496 | 42.58 | 241 | 0 | 24-HR | ALL | 1ST | 15072724
| 455626 | 518614 | 6.9684 | 41.82 | 241 | 0 | 24-HR | ALL | 1ST | 15072724
| 455676 | 518614 | 6.8804 | 42.79 | 241 | 0 | 24-HR | ALL | 1ST | 15072724
| 455726 | 518614 | 6.6903 | 43.79 | 241 | 0 | 24-HR | ALL | 1ST | 15072724
| 455776 | 518614 | 6.403 | 44.82 | 241 | 0 | 24-HR | ALL | 1ST | 15072724
| 455826 | 518614 | 6.0224 | 47.18 | 241 | 0 | 24-HR | ALL | 1ST | 15072724
| 455876 | 518614 | 5.6232 | 49.29 | 241 | 0 | 24-HR | ALL | 1ST | 15041924
| 455926 | 518614 | 5.248 | 51.82 | 241 | 0 | 24-HR | ALL | 1ST | 15041924
| 455976 | 518614 | 5.3326 | 53.15 | 241 | 0 | 24-HR | ALL | 1ST | 15032124
| 456026 | 518614 | 5.7753 | 55.36 | 241 | 0 | 24-HR | ALL | 1ST | 15032124
| 456076 | 518614 | 6.1749 | 56.04 | 241 | 0 | 24-HR | ALL | 1ST | 15032124
| 456126 | 518614 | 6.5214 | 58.61 | 241 | 0 | 24-HR | ALL | 1ST | 15032124
| 456176 | 518614 | 6.8362 | 58.16 | 241 | 0 | 24-HR | ALL | 1ST | 15032124
| 456226 | 518614 | 7.1104 | 60.08 | 241 | 0 | 24-HR | ALL | 1ST | 15032124
| 456276 | 518614 | 7.3551 | 64.88 | 241 | 0 | 24-HR | ALL | 1ST | 15032124
| 456326 | 518614 | 7.5945 | 71.1 | 241 | 0 | 24-HR | ALL | 1ST | 15032124
| 456376 | 518614 | 7.8444 | 78.27 | 241 | 0 | 24-HR | ALL | 1ST | 15032124
| 456426 | 518614 | 8.1311 | 87.73 | 241 | 0 | 24-HR | ALL | 1ST | 15032124
| 456476 | 518614 | 8.446 | 96.64 | 241 | 0 | 24-HR | ALL | 1ST | 15032124
| 456526 | 518614 | 8.8423 | 109.27 | 241 | 0 | 24-HR | ALL | 1ST | 15032124
| 456576 | 518614 | 9.1784 | 119.27 | 241 | 0 | 24-HR | ALL | 1ST | 15032124
| 456626 | 518614 | 9.4396 | 129.41 | 241 | 0 | 24-HR | ALL | 1ST | 15032124
| 456676 | 518614 | 9.463 | 135.93 | 241 | 0 | 24-HR | ALL | 1ST | 15032124
| 456726 | 518614 | 9.2639 | 141.31 | 241 | 0 | 24-HR | ALL | 1ST | 15032124
| 456776 | 518614 | 11.5845 | 146.57 | 241 | 0 | 24-HR | ALL | 1ST | 15101924
| 456826 | 518614 | 19.5657 | 156.87 | 241 | 0 | 24-HR | ALL | 1ST | 15101924
| 456876 | 518614 | 24.503 | 164.31 | 241 | 0 | 24-HR | ALL | 1ST | 15101924
| 456926 | 518614 | 20.5581 | 165.23 | 241 | 0 | 24-HR | ALL | 1ST | 15101924
| 456976 | 518614 | 15.4845 | 166.44 | 241 | 0 | 24-HR | ALL | 1ST | 15101924
| 457026 | 518614 | 16.4793 | 168.71 | 241 | 0 | 24-HR | ALL | 1ST | 15101324
| 457076 | 518614 | 19.1418 | 172.89 | 241 | 0 | 24-HR | ALL | 1ST | 15101324
| 457126 | 518614 | 19.1452 | 173.82 | 241 | 0 | 24-HR | ALL | 1ST | 15101324
| 457176 | 518614 | 21.7594 | 180.32 | 241 | 0 | 24-HR | ALL | 1ST | 15060924
| 457226 | 518614 | 25.5006 | 185.83 | 241 | 0 | 24-HR | ALL | 1ST | 15060924
| 457276 | 518614 | 26.6076 | 189.16 | 241 | 0 | 24-HR | ALL | 1ST | 15060924
| 457326 | 518614 | 26.3788 | 192.89 | 241 | 0 | 24-HR | ALL | 1ST | 15060924
| 457376 | 518614 | 26.4789 | 200.6 | 241 | 0 | 24-HR | ALL | 1ST | 15060924
| 457426 | 518614 | 27.3151 | 200.86 | 241 | 0 | 24-HR | ALL | 1ST | 15050724
| 457476 | 518614 | 32.1428 | 212.5 | 239 | 0 | 24-HR | ALL | 1ST | 15050724
| 457526 | 518614 | 31.1595 | 222.98 | 237 | 0 | 24-HR | ALL | 1ST | 15050724
| 457576 | 518614 | 32.0423 | 225.93 | 237 | 0 | 24-HR | ALL | 1ST | 15050724
| 457626 | 518614 | 34.0612 | 224.96 | 237 | 0 | 24-HR | ALL | 1ST | 15050724
| 457676 | 518614 | 34.7538 | 223.16 | 237 | 0 | 24-HR | ALL | 1ST | 15050724
| 457726 | 518614 | 34.0896 | 220.5 | 235 | 0 | 24-HR | ALL | 1ST | 15050724
| 457776 | 518614 | 32.4738 | 216.1 | 235 | 0 | 24-HR | ALL | 1ST | 15050724
| 457826 | 518614 | 27.9983 | 213.93 | 233 | 0 | 24-HR | ALL | 1ST | 15050724
| 457876 | 518614 | 23.2222 | 209.94 | 233 | 0 | 24-HR | ALL | 1ST | 15050724
| 457926 | 518614 | 18.5242 | 206.11 | 233 | 0 | 24-HR | ALL | 1ST | 15020324
| 457976 | 518614 | 19.6261 | 200.92 | 233 | 0 | 24-HR | ALL | 1ST | 15020324
| 458026 | 518614 | 20.8564 | 192.72 | 233 | 0 | 24-HR | ALL | 1ST | 15020324
| 458076 | 518614 | 20.4741 | 182.93 | 237 | 0 | 24-HR | ALL | 1ST | 15020324
| 458126 | 518614 | 19.2676 | 176.07 | 237 | 0 | 24-HR | ALL | 1ST | 15020324
| 458176 | 518614 | 18.7028 | 173.52 | 237 | 0 | 24-HR | ALL | 1ST | 15020324
| 458226 | 518614 | 18.2293 | 173.17 | 233 | 0 | 24-HR | ALL | 1ST | 15020324
| 458276 | 518614 | 16.797 | 172.39 | 233 | 0 | 24-HR | ALL | 1ST | 15020324
| 458326 | 518614 | 15.7073 | 173.97 | 227 | 0 | 24-HR | ALL | 1ST | 15020324
| 458376 | 518614 | 17.1436 | 178.07 | 225 | 0 | 24-HR | ALL | 1ST | 15120224
| 458426 | 518614 | 17.944 | 180.83 | 219 | 0 | 24-HR | ALL | 1ST | 15120224
| 458476 | 518614 | 17.551 | 181.24 | 214 | 0 | 24-HR | ALL | 1ST | 15120224
| 458526 | 518614 | 16.3107 | 182.37 | 210 | 0 | 24-HR | ALL | 1ST | 15120224
| 458576 | 518614 | 16.4263 | 185.83 | 209 | 0 | 24-HR | ALL | 1ST | 15050824
| 458626 | 518614 | 18.3165 | 186.95 | 203 | 0 | 24-HR | ALL | 1ST | 15050824
| 458676 | 518614 | 19.865 | 187.94 | 202 | 0 | 24-HR | ALL | 1ST | 15050824
| 458726 | 518614 | 21.0382 | 187.73 | 202 | 0 | 24-HR | ALL | 1ST | 15070124
| 458776 | 518614 | 21.5267 | 186.97 | 201 | 0 | 24-HR | ALL | 1ST | 15070124
| 458826 | 518614 | 22.4742 | 189.63 | 201 | 0 | 24-HR | ALL | 1ST | 15070124
| 458876 | 518614 | 21.6103 | 188.37 | 201 | 0 | 24-HR | ALL | 1ST | 15070124
| 458926 | 518614 | 20.6213 | 188.2 | 201 | 0 | 24-HR | ALL | 1ST | 15070124
| 458976 | 518614 | 18.8344 | 186.61 | 186.61 | 0 | 24-HR | ALL | 1ST | 15070124
| 453976 | 518664 | 3.6277 | 19.03 | 24 | 0 | 24-HR | ALL | 1ST | 15041724
| 454026 | 518664 | 3.6835 | 19.39 | 24 | 0 | 24-HR | ALL | 1ST | 15041724
| 454076 | 518664 | 3.7364 | 20.36 | 20.36 | 0 | 24-HR | ALL | 1ST | 15041724
| 454126 | 518664 | 3.7813 | 21.15 | 25 | 0 | 24-HR | ALL | 1ST | 15041724
| 454176 | 518664 | 3.8168 | 22.7 | 27 | 0 | 24-HR | ALL | 1ST | 15041724
| 454226 | 518664 | 3.8418 | 22.68 | 28 | 0 | 24-HR | ALL | 1ST | 15041724
| 454276 | 518664 | 3.8569 | 22.15 | 28 | 0 | 24-HR | ALL | 1ST | 15041724
| 454326 | 518664 | 3.8603 | 23.73 | 28 | 0 | 24-HR | ALL | 1ST | 15041724
| 454376 | 518664 | 3.8537 | 24.04 | 28 | 0 | 24-HR | ALL | 1ST | 15041724
| 454426 | 518664 | 3.8331 | 25.03 | 29 | 0 | 24-HR | ALL | 1ST | 15041724
| 454476 | 518664 | 3.7987 | 26.7 | 30 | 0 | 24-HR | ALL | 1ST | 15041724
| 454526 | 518664 | 3.7571 | 27 | 30 | 0 | 24-HR | ALL | 1ST | 15041724
| 454576 | 518664 | 3.7042 | 27.03 | 30 | 0 | 24-HR | ALL | 1ST | 15041724
| 454626 | 518664 | 3.6362 | 28 | 30 | 0 | 24-HR | ALL | 1ST | 15041724
| 454676 | 518664 | 3.6321 | 28.56 | 28.56 | 0 | 24-HR | ALL | 1ST | 15041824
| 454726 | 518664 | 3.6648 | 26.14 | 33 | 0 | 24-HR | ALL | 1ST | 15060824
| 454776 | 518664 | 3.728 | 26.35 | 240 | 0 | 24-HR | ALL | 1ST | 15060824
| 454826 | 518664 | 3.778 | 26.68 | 240 | 0 | 24-HR | ALL | 1ST | 15060824
| 454876 | 518664 | 3.8132 | 27 | 240 | 0 | 24-HR | ALL | 1ST | 15060824
| 454926 | 518664 | 3.8342 | 26.39 | 240 | 0 | 24-HR | ALL | 1ST | 15060824
| 454976 | 518664 | 3.8299 | 28.12 | 240 | 0 | 24-HR | ALL | 1ST | 15060824
| 455026 | 518664 | 3.8936 | 30.12 | 240 | 0 | 24-HR | ALL | 1ST | 15061024
| 455076 | 518664 | 4.0063 | 30.12 | 241 | 0 | 24-HR | ALL | 1ST | 15061024
| 455126 | 518664 | 4.0996 | 31.08 | 241 | 0 | 24-HR | ALL | 1ST | 15061024
| 455176 | 518664 | 4.3336 | 31.15 | 241 | 0 | 24-HR | ALL | 1ST | 15072724
| 455226 | 518664 | 4.7731 | 31.47 | 241 | 0 | 24-HR | ALL | 1ST | 15072724
| 455276 | 518664 | 5.2005 | 34.41 | 241 | 0 | 24-HR | ALL | 1ST | 15072724
| 455326 | 518664 | 5.6282 | 36.15 | 241 | 0 | 24-HR | ALL | 1ST | 15072724
| 455376 | 518664 | 6.0384 | 37.12 | 241 | 0 | 24-HR | ALL | 1ST | 15072724
| 455426 | 518664 | 6.4136 | 37.53 | 241 | 0 | 24-HR | ALL | 1ST | 15072724
| 455476 | 518664 | 6.7334 | 38.3 | 241 | 0 | 24-HR | ALL | 1ST | 15072724
| 455526 | 518664 | 6.9787 | 40.12 | 241 | 0 | 24-HR | ALL | 1ST | 15072724
| 455576 | 518664 | 7.1448 | 40.12 | 241 | 0 | 24-HR | ALL | 1ST | 15072724
| 455626 | 518664 | 7.2122 | 40.13 | 241 | 0 | 24-HR | ALL | 1ST | 15072724
| 455676 | 518664 | 7.172 | 40.24 | 241 | 0 | 24-HR | ALL | 1ST | 15072724
| 455726 | 518664 | 7.0173 | 41.24 | 241 | 0 | 24-HR | ALL | 1ST | 15072724
| 455776 | 518664 | 6.7496 | 43.18 | 241 | 0 | 24-HR | ALL | 1ST | 15072724
| 455826 | 518664 | 6.3783 | 45.78 | 241 | 0 | 24-HR | ALL | 1ST | 15072724
| 455876 | 518664 | 5.9261 | 47.56 | 241 | 0 | 24-HR | ALL | 1ST | 15072724
| 455926 | 518664 | 5.538 | 50.21 | 241 | 0 | 24-HR | ALL | 1ST | 15041924
| 455976 | 518664 | 5.3384 | 53.7 | 241 | 0 | 24-HR | ALL | 1ST | 15032124
| 456026 | 518664 | 5.8181 | 55.04 | 241 | 0 | 24-HR | ALL | 1ST | 15032124
| 456076 | 518664 | 6.2514 | 55.09 | 241 | 0 | 24-HR | ALL | 1ST | 15032124
| 456126 | 518664 | 6.6376 | 54.21 | 241 | 0 | 24-HR | ALL | 1ST | 15032124
| 456176 | 518664 | 6.9638 | 56.36 | 241 | 0 | 24-HR | ALL | 1ST | 15032124
| 456226 | 518664 | 7.2449 | 60.06 | 241 | 0 | 24-HR | ALL | 1ST | 15032124
| 456276 | 518664 | 7.5039 | 62.87 | 241 | 0 | 24-HR | ALL | 1ST | 15032124
| 456326 | 518664 | 7.7481 | 64.38 | 241 | 0 | 24-HR | ALL | 1ST | 15032124
| 456376 | 518664 | 7.975 | 66.71 | 241 | 0 | 24-HR | ALL | 1ST | 15032124
| 456426 | 518664 | 8.199 | 73.54 | 241 | 0 | 24-HR | ALL | 1ST | 15032124
| 456476 | 518664 | 8.4411 | 82.2 | 241 | 0 | 24-HR | ALL | 1ST | 15032124
| 456526 | 518664 | 8.7329 | 93.35 | 241 | 0 | 24-HR | ALL | 1ST | 15032124
| 456576 | 518664 | 8.9602 | 101.64 | 241 | 0 | 24-HR | ALL | 1ST | 15032124
| 456626 | 518664 | 9.1825 | 112.28 | 241 | 0 | 24-HR | ALL | 1ST | 15032124
| 456676 | 518664 | 9.1792 | 119.34 | 241 | 0 | 24-HR | ALL | 1ST | 15032124
| 456726 | 518664 | 9.0512 | 127.98 | 241 | 0 | 24-HR | ALL | 1ST | 15032124
| 456776 | 518664 | 8.6694 | 135.16 | 241 | 0 | 24-HR | ALL | 1ST | 15032124
| 456826 | 518664 | 11.3182 | 145.15 | 241 | 0 | 24-HR | ALL | 1ST | 15101924
| 456876 | 518664 | 15.4237 | 153.52 | 241 | 0 | 24-HR | ALL | 1ST | 15101924
| 456926 | 518664 | 13.9979 | 156.61 | 241 | 0 | 24-HR | ALL | 1ST | 15101924
| 456976 | 518664 | 10.7001 | 155.7 | 241 | 0 | 24-HR | ALL | 1ST | 15101324
| 457026 | 518664 | 12.373 | 157.39 | 241 | 0 | 24-HR | ALL | 1ST | 15101324
| 457076 | 518664 | 13.9746 | 160.29 | 241 | 0 | 24-HR | ALL | 1ST | 15101324
| 457126 | 518664 | 14.1194 | 162.07 | 241 | 0 | 24-HR | ALL | 1ST | 15101324
| 457176 | 518664 | 14.3587 | 166.37 | 241 | 0 | 24-HR | ALL | 1ST | 15101324
| 457226 | 518664 | 15.4756 | 170.58 | 241 | 0 | 24-HR | ALL | 1ST | 15060924
| 457276 | 518664 | 15.9432 | 173.28 | 241 | 0 | 24-HR | ALL | 1ST | 15060924
| 457326 | 518664 | 15.4416 | 175.92 | 241 | 0 | 24-HR | ALL | 1ST | 15060924
| 457376 | 518664 | 21.2266 | 181.97 | 241 | 0 | 24-HR | ALL | 1ST | 15050724
| 457426 | 518664 | 30.379 | 182.61 | 241 | 0 | 24-HR | ALL | 1ST | 15050724
| 457476 | 518664 | 42.1991 | 194.69 | 241 | 0 | 24-HR | ALL | 1ST | 15050724
| 457526 | 518664 | 45.5613 | 207.11 | 239 | 0 | 24-HR | ALL | 1ST | 15050724
| 457576 | 518664 | 44.3555 | 213.33 | 239 | 0 | 24-HR | ALL | 1ST | 15050724
| 457626 | 518664 | 39.8602 | 218.77 | 237 | 0 | 24-HR | ALL | 1ST | 15050724
| 457676 | 518664 | 38.2028 | 217.61 | 237 | 0 | 24-HR | ALL | 1ST | 15050724
| 457726 | 518664 | 35.1675 | 215.51 | 237 | 0 | 24-HR | ALL | 1ST | 15050724
| 457776 | 518664 | 30.8209 | 212.73 | 237 | 0 | 24-HR | ALL | 1ST | 15050724
| 457826 | 518664 | 26.0352 | 206.57 | 237 | 0 | 24-HR | ALL | 1ST | 15050724
| 457876 | 518664 | 19.8781 | 198.07 | 237 | 0 | 24-HR | ALL | 1ST | 15050724
| 457926 | 518664 | 19.6559 | 192.32 | 237 | 0 | 24-HR | ALL | 1ST | 15020324
| 457976 | 518664 | 19.6371 | 184.93 | 237 | 0 | 24-HR | ALL | 1ST | 15020324
| 458026 | 518664 | 18.4948 | 176.1 | 237 | 0 | 24-HR | ALL | 1ST | 15081724
| 458076 | 518664 | 16.54 | 169.15 | 237 | 0 | 24-HR | ALL | 1ST | 15020324
| 458126 | 518664 | 14.9576 | 164.73 | 237 | 0 | 24-HR | ALL | 1ST | 15020324
| 458176 | 518664 | 14.2212 | 163.58 | 237 | 0 | 24-HR | ALL | 1ST | 15020324
| 458226 | 518664 | 12.6684 | 161.92 | 237 | 0 | 24-HR | ALL | 1ST | 15020324
| 458276 | 518664 | 11.5289 | 160.61 | 237 | 0 | 24-HR | ALL | 1ST | 15120224
| 458326 | 518664 | 12.4414 | 160.72 | 237 | 0 | 24-HR | ALL | 1ST | 15120224
| 458376 | 518664 | 12.8385 | 160.88 | 233 | 0 | 24-HR | ALL | 1ST | 15120224
| 458426 | 518664 | 12.9484 | 162.03 | 228 | 0 | 24-HR | ALL | 1ST | 15120224
| 458476 | 518664 | 11.9772 | 162.17 | 225 | 0 | 24-HR | ALL | 1ST | 15120224
| 458526 | 518664 | 10.3017 | 161.7 | 225 | 0 | 24-HR | ALL | 1ST | 15120224
| 458576 | 518664 | 10.5713 | 164.63 | 219 | 0 | 24-HR | ALL | 1ST | 15070124
| 458626 | 518664 | 12.8475 | 167.65 | 214 | 0 | 24-HR | ALL | 1ST | 15070124
| 458676 | 518664 | 15.0555 | 170.9 | 209 | 0 | 24-HR | ALL | 1ST | 15070124
| 458726 | 518664 | 17.1926 | 174.78 | 209 | 0 | 24-HR | ALL | 1ST | 15070124
| 458776 | 518664 | 16.8339 | 174.25 | 202 | 0 | 24-HR | ALL | 1ST | 15070124
| 458826 | 518664 | 18.4109 | 179.23 | 201 | 0 | 24-HR | ALL | 1ST | 15070124
| 458876 | 518664 | 19.6323 | 185.05 | 201 | 0 | 24-HR | ALL | 1ST | 15070124
| 458926 | 518664 | 18.7107 | 186.36 | 201 | 0 | 24-HR | ALL | 1ST | 15070124
| 458976 | 518664 | 16.7004 | 184.85 | 201 | 0 | 24-HR | ALL | 1ST | 15070124
| 453976 | 518714 | 3.6645 | 19.99 | 24 | 0 | 24-HR | ALL | 1ST | 15041724
| 454026 | 518714 | 3.7282 | 19.86 | 23 | 0 | 24-HR | ALL | 1ST | 15041724
| 454076 | 518714 | 3.7878 | 20 | 20 | 0 | 24-HR | ALL | 1ST | 15041724
| 454126 | 518714 | 3.8455 | 21.01 | 24 | 0 | 24-HR | ALL | 1ST | 15041724
| 454176 | 518714 | 3.8923 | 21.83 | 27 | 0 | 24-HR | ALL | 1ST | 15041724
| 454226 | 518714 | 3.928 | 21.09 | 27 | 0 | 24-HR | ALL | 1ST | 15041724
| 454276 | 518714 | 3.9524 | 20.46 | 27 | 0 | 24-HR | ALL | 1ST | 15041724
| 454326 | 518714 | 3.975 | 21.85 | 27 | 0 | 24-HR | ALL | 1ST | 15041724
| 454376 | 518714 | 3.9802 | 23.65 | 27 | 0 | 24-HR | ALL | 1ST | 15041724
| 454426 | 518714 | 3.9716 | 24.48 | 27 | 0 | 24-HR | ALL | 1ST | 15041724
| 454476 | 518714 | 3.9491 | 25.83 | 28 | 0 | 24-HR | ALL | 1ST | 15041724
| 454526 | 518714 | 3.9179 | 26.09 | 29 | 0 | 24-HR | ALL | 1ST | 15041724
| 454576 | 518714 | 3.8731 | 26.47 | 30 | 0 | 24-HR | ALL | 1ST | 15041724
| 454626 | 518714 | 3.8111 | 28.01 | 30 | 0 | 24-HR | ALL | 1ST | 15041724
| 454676 | 518714 | 3.737 | 29.29 | 29.29 | 0 | 24-HR | ALL | 1ST | 15041724
| 454726 | 518714 | 3.752 | 27.54 | 29 | 0 | 24-HR | ALL | 1ST | 15041824
| 454776 | 518714 | 3.8125 | 27.52 | 240 | 0 | 24-HR | ALL | 1ST | 15060824
| 454826 | 518714 | 3.8794 | 27.35 | 240 | 0 | 24-HR | ALL | 1ST | 15060824
| 454876 | 518714 | 3.9371 | 25.47 | 240 | 0 | 24-HR | ALL | 1ST | 15060824
| 454926 | 518714 | 3.9725 | 25.62 | 240 | 0 | 24-HR | ALL | 1ST | 15060824
| 454976 | 518714 | 3.987 | 26.46 | 240 | 0 | 24-HR | ALL | 1ST | 15060824
| 455026 | 518714 | 3.9801 | 27.47 | 241 | 0 | 24-HR | ALL | 1ST | 15060824
| 455076 | 518714 | 4.0631 | 28.29 | 241 | 0 | 24-HR | ALL | 1ST | 15061024
| 455126 | 518714 | 4.1773 | 29.11 | 241 | 0 | 24-HR | ALL | 1ST | 15061024
| 455176 | 518714 | 4.2714 | 30 | 241 | 0 | 24-HR | ALL | 1ST | 15061024
| 455226 | 518714 | 4.6254 | 30.7 | 241 | 0 | 24-HR | ALL | 1ST | 15072724
| 455276 | 518714 | 5.0884 | 31.82 | 241 | 0 | 24-HR | ALL | 1ST | 15072724
| 455326 | 518714 | 5.5514 | 32.94 | 241 | 0 | 24-HR | ALL | 1ST | 15072724
| 455376 | 518714 | 5.9953 | 34.99 | 241 | 0 | 24-HR | ALL | 1ST | 15072724
| 455426 | 518714 | 6.4125 | 36.65 | 241 | 0 | 24-HR | ALL | 1ST | 15072724
| 455476 | 518714 | 6.786 | 37.48 | 241 | 0 | 24-HR | ALL | 1ST | 15072724
| 455526 | 518714 | 7.0923 | 38.46 | 241 | 0 | 24-HR | ALL | 1ST | 15072724
| 455576 | 518714 | 7.3203 | 37.91 | 241 | 0 | 24-HR | ALL | 1ST | 15072724
| 455626 | 518714 | 7.4453 | 37.91 | 241 | 0 | 24-HR | ALL | 1ST | 15072724
| 455676 | 518714 | 7.456 | 38.29 | 241 | 0 | 24-HR | ALL | 1ST | 15072724
| 455726 | 518714 | 7.3476 | 38.62 | 241 | 0 | 24-HR | ALL | 1ST | 15072724
| 455776 | 518714 | 7.1109 | 40.53 | 241 | 0 | 24-HR | ALL | 1ST | 15072724
| 455826 | 518714 | 6.7497 | 44.36 | 241 | 0 | 24-HR | ALL | 1ST | 15072724
| 455876 | 518714 | 6.2989 | 46.33 | 241 | 0 | 24-HR | ALL | 1ST | 15072724
| 455926 | 518714 | 5.8497 | 46.95 | 241 | 0 | 24-HR | ALL | 1ST | 15041924
| 455976 | 518714 | 5.4017 | 49.76 | 241 | 0 | 24-HR | ALL | 1ST | 15041924
| 456026 | 518714 | 5.8601 | 52.12 | 241 | 0 | 24-HR | ALL | 1ST | 15032124
| 456076 | 518714 | 6.3231 | 53.91 | 241 | 0 | 24-HR | ALL | 1ST | 15032124
| 456126 | 518714 | 6.7323 | 54.7 | 241 | 0 | 24-HR | ALL | 1ST | 15032124
| 456176 | 518714 | 7.0846 | 56.07 | 241 | 0 | 24-HR | ALL | 1ST | 15032124
| 456226 | 518714 | 7.3889 | 57.94 | 241 | 0 | 24-HR | ALL | 1ST | 15032124
| 456276 | 518714 | 7.6596 | 59.61 | 241 | 0 | 24-HR | ALL | 1ST | 15032124
| 456326 | 518714 | 7.9073 | 60.38 | 241 | 0 | 24-HR | ALL | 1ST | 15032124
| 456376 | 518714 | 8.128 | 61.5 | 241 | 0 | 24-HR | ALL | 1ST | 15032124
| 456426 | 518714 | 8.3174 | 64.62 | 241 | 0 | 24-HR | ALL | 1ST | 15032124
| 456476 | 518714 | 8.4938 | 71.26 | 241 | 0 | 24-HR | ALL | 1ST | 15032124
| 456526 | 518714 | 8.6764 | 80.25 | 241 | 0 | 24-HR | ALL | 1ST | 15032124
| 456576 | 518714 | 8.7508 | 85.32 | 241 | 0 | 24-HR | ALL | 1ST | 15032124
| 456626 | 518714 | 8.7955 | 93.17 | 241 | 0 | 24-HR | ALL | 1ST | 15032124
| 456676 | 518714 | 8.8057 | 103.28 | 241 | 0 | 24-HR | ALL | 1ST | 15032124
| 456726 | 518714 | 8.7083 | 114.1 | 241 | 0 | 24-HR | ALL | 1ST | 15032124
| 456776 | 518714 | 8.1921 | 118.18 | 241 | 0 | 24-HR | ALL | 1ST | 15032124
| 456826 | 518714 | 7.7913 | 131.32 | 241 | 0 | 24-HR | ALL | 1ST | 15032124
| 456876 | 518714 | 8.5949 | 142.12 | 241 | 0 | 24-HR | ALL | 1ST | 15101924
| 456926 | 518714 | 8.633 | 147.13 | 241 | 0 | 24-HR | ALL | 1ST | 15101924
| 456976 | 518714 | 8.5924 | 148.22 | 241 | 0 | 24-HR | ALL | 1ST | 15101324
| 457026 | 518714 | 9.9713 | 150.26 | 241 | 0 | 24-HR | ALL | 1ST | 15101324
| 457076 | 518714 | 11.0841 | 153.01 | 241 | 0 | 24-HR | ALL | 1ST | 15101324
| 457126 | 518714 | 9.7476 | 151.23 | 241 | 0 | 24-HR | ALL | 1ST | 15101324
| 457176 | 518714 | 9.3502 | 153.43 | 241 | 0 | 24-HR | ALL | 1ST | 15101324
| 457226 | 518714 | 8.9743 | 156.91 | 241 | 0 | 24-HR | ALL | 1ST | 15101324
| 457276 | 518714 | 9.1517 | 159.22 | 241 | 0 | 24-HR | ALL | 1ST | 15112124
| 457326 | 518714 | 9.8778 | 161.2 | 241 | 0 | 24-HR | ALL | 1ST | 15050724
| 457376 | 518714 | 18.9854 | 167.54 | 241 | 0 | 24-HR | ALL | 1ST | 15050724
| 457426 | 518714 | 27.3644 | 169.95 | 241 | 0 | 24-HR | ALL | 1ST | 15050724
| 457476 | 518714 | 41.1859 | 180.04 | 241 | 0 | 24-HR | ALL | 1ST | 15050724
| 457526 | 518714 | 49.618 | 188.26 | 241 | 0 | 24-HR | ALL | 1ST | 15050724
| 457576 | 518714 | 51.6487 | 196.23 | 241 | 0 | 24-HR | ALL | 1ST | 15050724
| 457626 | 518714 | 47.9546 | 203.02 | 239 | 0 | 24-HR | ALL | 1ST | 15050724
| 457676 | 518714 | 42.6097 | 203.55 | 238 | 0 | 24-HR | ALL | 1ST | 15050724
| 457726 | 518714 | 36.0585 | 203.11 | 237 | 0 | 24-HR | ALL | 1ST | 15050724
| 457776 | 518714 | 29.0038 | 199.7 | 237 | 0 | 24-HR | ALL | 1ST | 15050724
| 457826 | 518714 | 20.7377 | 190.05 | 238 | 0 | 24-HR | ALL | 1ST | 15050724
| 457876 | 518714 | 18.2346 | 182.57 | 239 | 0 | 24-HR | ALL | 1ST | 15020324
| 457926 | 518714 | 18.983 | 177.41 | 239 | 0 | 24-HR | ALL | 1ST | 15081724
| 457976 | 518714 | 17.8213 | 171.48 | 239 | 0 | 24-HR | ALL | 1ST | 15081724
| 458026 | 518714 | 15.0317 | 165.28 | 239 | 0 | 24-HR | ALL | 1ST | 15020324
| 458076 | 518714 | 13.6651 | 161.35 | 239 | 0 | 24-HR | ALL | 1ST | 15020324
| 458126 | 518714 | 13.0239 | 160.29 | 238 | 0 | 24-HR | ALL | 1ST | 15020324
| 458176 | 518714 | 11.4725 | 158.43 | 237 | 0 | 24-HR | ALL | 1ST | 15020324
| 458226 | 518714 | 10.223 | 156.38 | 237 | 0 | 24-HR | ALL | 1ST | 15120224
| 458276 | 518714 | 10.556 | 155.37 | 237 | 0 | 24-HR | ALL | 1ST | 15120224
| 458326 | 518714 | 10.117 | 153.75 | 237 | 0 | 24-HR | ALL | 1ST | 15120224
| 458376 | 518714 | 8.842 | 151.37 | 237 | 0 | 24-HR | ALL | 1ST | 15120224
| 458426 | 518714 | 8.5153 | 152.53 | 233 | 0 | 24-HR | ALL | 1ST | 15120224
| 458476 | 518714 | 7.2943 | 152.32 | 233 | 0 | 24-HR | ALL | 1ST | 15120224
| 458526 | 518714 | 6.6423 | 150.82 | 228 | 0 | 24-HR | ALL | 1ST | 15020224
| 458576 | 518714 | 7.2685 | 151.82 | 225 | 0 | 24-HR | ALL | 1ST | 15070124
| 458626 | 518714 | 8.2836 | 153.72 | 225 | 0 | 24-HR | ALL | 1ST | 15070124
| 458676 | 518714 | 8.4615 | 153.91 | 219 | 0 | 24-HR | ALL | 1ST | 15070124
| 458726 | 518714 | 9.7302 | 157.66 | 212 | 0 | 24-HR | ALL | 1ST | 15070124
| 458776 | 518714 | 9.8891 | 159.2 | 209 | 0 | 24-HR | ALL | 1ST | 15070124
| 458826 | 518714 | 10.8444 | 163.44 | 209 | 0 | 24-HR | ALL | 1ST | 15070124
| 458876 | 518714 | 12.6527 | 170.64 | 202 | 0 | 24-HR | ALL | 1ST | 15070124
| 458926 | 518714 | 12.8618 | 174.56 | 201 | 0 | 24-HR | ALL | 1ST | 15070124
| 458976 | 518714 | 11.6162 | 174.33 | 201 | 0 | 24-HR | ALL | 1ST | 15020724
| 453976 | 518764 | 3.6842 | 19.79 | 23 | 0 | 24-HR | ALL | 1ST | 15041724
| 454026 | 518764 | 3.7597 | 19.94 | 21 | 0 | 24-HR | ALL | 1ST | 15041724
| 454076 | 518764 | 3.8298 | 20 | 22 | 0 | 24-HR | ALL | 1ST | 15041724
| 454126 | 518764 | 3.8992 | 21 | 25 | 0 | 24-HR | ALL | 1ST | 15041724
| 454176 | 518764 | 3.9582 | 21.7 | 25 | 0 | 24-HR | ALL | 1ST | 15041724
| 454226 | 518764 | 4.0046 | 20.71 | 27 | 0 | 24-HR | ALL | 1ST | 15041724
| 454276 | 518764 | 4.0437 | 20.44 | 27 | 0 | 24-HR | ALL | 1ST | 15041724
| 454326 | 518764 | 4.0798 | 21.61 | 26 | 0 | 24-HR | ALL | 1ST | 15041724
| 454376 | 518764 | 4.1006 | 22.29 | 26 | 0 | 24-HR | ALL | 1ST | 15041724
| 454426 | 518764 | 4.1093 | 23.05 | 27 | 0 | 24-HR | ALL | 1ST | 15041724
| 454476 | 518764 | 4.0968 | 24.94 | 27 | 0 | 24-HR | ALL | 1ST | 15041724
| 454526 | 518764 | 4.0763 | 25.57 | 28 | 0 | 24-HR | ALL | 1ST | 15041724
| 454576 | 518764 | 4.0409 | 26.47 | 29 | 0 | 24-HR | ALL | 1ST | 15041724
| 454626 | 518764 | 3.989 | 28 | 29 | 0 | 24-HR | ALL | 1ST | 15041724
| 454676 | 518764 | 3.9286 | 27.79 | 30 | 0 | 24-HR | ALL | 1ST | 15041724
| 454726 | 518764 | 3.8564 | 28.01 | 30 | 0 | 24-HR | ALL | 1ST | 15041824
| 454776 | 518764 | 3.8872 | 28.61 | 239 | 0 | 24-HR | ALL | 1ST | 15060824
| 454826 | 518764 | 3.9725 | 27.64 | 240 | 0 | 24-HR | ALL | 1ST | 15060824
| 454876 | 518764 | 4.0527 | 24.23 | 240 | 0 | 24-HR | ALL | 1ST | 15060824
| 454926 | 518764 | 4.1036 | 25 | 240 | 0 | 24-HR | ALL | 1ST | 15060824
| 454976 | 518764 | 4.138 | 25.23 | 240 | 0 | 24-HR | ALL | 1ST | 15060824
| 455026 | 518764 | 4.1503 | 25.82 | 241 | 0 | 24-HR | ALL | 1ST | 15060824
| 455076 | 518764 | 4.1375 | 26.94 | 241 | 0 | 24-HR | ALL | 1ST | 15060824
| 455126 | 518764 | 4.2404 | 27.87 | 241 | 0 | 24-HR | ALL | 1ST | 15061024
| 455176 | 518764 | 4.3571 | 28.82 | 241 | 0 | 24-HR | ALL | 1ST | 15061024
| 455226 | 518764 | 4.4529 | 29.79 | 241 | 0 | 24-HR | ALL | 1ST | 15072724
| 455276 | 518764 | 4.9377 | 30.87 | 241 | 0 | 24-HR | ALL | 1ST | 15072724
| 455326 | 518764 | 5.4376 | 31.03 | 241 | 0 | 24-HR | ALL | 1ST | 15072724
| 455376 | 518764 | 5.9224 | 32.55 | 241 | 0 | 24-HR | ALL | 1ST | 15072724
| 455426 | 518764 | 6.3833 | 34.58 | 241 | 0 | 24-HR | ALL | 1ST | 15072724
| 455476 | 518764 | 6.8106 | 35.61 | 241 | 0 | 24-HR | ALL | 1ST | 15072724
| 455526 | 518764 | 7.1763 | 36.79 | 241 | 0 | 24-HR | ALL | 1ST | 15072724
| 455576 | 518764 | 7.4677 | 36.5 | 241 | 0 | 24-HR | ALL | 1ST | 15072724
| 455626 | 518764 | 7.6581 | 36.23 | 241 | 0 | 24-HR | ALL | 1ST | 15072724
| 455676 | 518764 | 7.7262 | 37 | 241 | 0 | 24-HR | ALL | 1ST | 15072724
| 455726 | 518764 | 7.6716 | 36.92 | 241 | 0 | 24-HR | ALL | 1ST | 15072724
| 455776 | 518764 | 7.4749 | 38.66 | 241 | 0 | 24-HR | ALL | 1ST | 15072724
| 455826 | 518764 | 7.1378 | 42.42 | 241 | 0 | 24-HR | ALL | 1ST | 15072724
| 455876 | 518764 | 6.6978 | 44.07 | 241 | 0 | 24-HR | ALL | 1ST | 15072724
| 455926 | 518764 | 6.1704 | 44.58 | 241 | 0 | 24-HR | ALL | 1ST | 15072724
| 455976 | 518764 | 5.7344 | 45.34 | 241 | 0 | 24-HR | ALL | 1ST | 15041924
| 456026 | 518764 | 5.9024 | 47.66 | 241 | 0 | 24-HR | ALL | 1ST | 15032124
| 456076 | 518764 | 6.3924 | 51.61 | 241 | 0 | 24-HR | ALL | 1ST | 15032124
| 456126 | 518764 | 6.8272 | 54.18 | 241 | 0 | 24-HR | ALL | 1ST | 15032124
| 456176 | 518764 | 7.2061 | 55.36 | 241 | 0 | 24-HR | ALL | 1ST | 15032124
| 456226 | 518764 | 7.529 | 57.02 | 241 | 0 | 24-HR | ALL | 1ST | 15032124
| 456276 | 518764 | 7.8129 | 57.94 | 241 | 0 | 24-HR | ALL | 1ST | 15032124
| 456326 | 518764 | 8.0633 | 58.87 | 241 | 0 | 24-HR | ALL | 1ST | 15032124
| 456376 | 518764 | 8.2814 | 60.03 | 241 | 0 | 24-HR | ALL | 1ST | 15032124
| 456426 | 518764 | 8.4608 | 62.24 | 241 | 0 | 24-HR | ALL | 1ST | 15032124
| 456476 | 518764 | 8.5899 | 64.72 | 241 | 0 | 24-HR | ALL | 1ST | 15032124
| 456526 | 518764 | 8.7013 | 71.99 | 241 | 0 | 24-HR | ALL | 1ST | 15032124
| 456576 | 518764 | 8.6903 | 75.56 | 241 | 0 | 24-HR | ALL | 1ST | 15032124
| 456626 | 518764 | 8.5443 | 78.74 | 241 | 0 | 24-HR | ALL | 1ST | 15032124
| 456676 | 518764 | 8.4545 | 89.17 | 241 | 0 | 24-HR | ALL | 1ST | 15032124
| 456726 | 518764 | 8.1182 | 95.35 | 241 | 0 | 24-HR | ALL | 1ST | 15032124
| 456776 | 518764 | 7.6055 | 100.92 | 241 | 0 | 24-HR | ALL | 1ST | 15032124
| 456826 | 518764 | 7.2367 | 115.09 | 241 | 0 | 24-HR | ALL | 1ST | 15032124
| 456876 | 518764 | 6.6891 | 129.67 | 241 | 0 | 24-HR | ALL | 1ST | 15032124
| 456926 | 518764 | 6.0908 | 134.61 | 241 | 0 | 24-HR | ALL | 1ST | 15081424
| 456976 | 518764 | 6.461 | 135.93 | 241 | 0 | 24-HR | ALL | 1ST | 15081424
| 457026 | 518764 | 6.772 | 137.8 | 241 | 0 | 24-HR | ALL | 1ST | 15081424
| 457076 | 518764 | 7.2996 | 138.59 | 241 | 0 | 24-HR | ALL | 1ST | 15112124
| 457126 | 518764 | 8.2093 | 137.43 | 241 | 0 | 24-HR | ALL | 1ST | 15112124
| 457176 | 518764 | 8.9058 | 142.85 | 241 | 0 | 24-HR | ALL | 1ST | 15112124
| 457226 | 518764 | 9.4206 | 147.1 | 241 | 0 | 24-HR | ALL | 1ST | 15112124
| 457276 | 518764 | 9.7508 | 148.97 | 241 | 0 | 24-HR | ALL | 1ST | 15112124
| 457326 | 518764 | 9.8638 | 151.19 | 241 | 0 | 24-HR | ALL | 1ST | 15112124
| 457376 | 518764 | 14.3003 | 155.18 | 241 | 0 | 24-HR | ALL | 1ST | 15050724
| 457426 | 518764 | 26.3672 | 164.45 | 241 | 0 | 24-HR | ALL | 1ST | 15050724
| 457476 | 518764 | 34.6407 | 169.2 | 241 | 0 | 24-HR | ALL | 1ST | 15050724
| 457526 | 518764 | 39.6726 | 173.29 | 241 | 0 | 24-HR | ALL | 1ST | 15050724
| 457576 | 518764 | 46.2512 | 183.64 | 241 | 0 | 24-HR | ALL | 1ST | 15050724
| 457626 | 518764 | 44.0378 | 188.91 | 241 | 0 | 24-HR | ALL | 1ST | 15050724
| 457676 | 518764 | 37.564 | 189.89 | 239 | 0 | 24-HR | ALL | 1ST | 15050724
| 457726 | 518764 | 29.5609 | 188.29 | 239 | 0 | 24-HR | ALL | 1ST | 15050724
| 457776 | 518764 | 21.1561 | 184.34 | 239 | 0 | 24-HR | ALL | 1ST | 15050724
| 457826 | 518764 | 17.3336 | 177.43 | 239 | 0 | 24-HR | ALL | 1ST | 15081724
| 457876 | 518764 | 18.2595 | 173.11 | 239 | 0 | 24-HR | ALL | 1ST | 15081724
| 457926 | 518764 | 18.0558 | 170.74 | 239 | 0 | 24-HR | ALL | 1ST | 15081724
| 457976 | 518764 | 16.4411 | 167.49 | 239 | 0 | 24-HR | ALL | 1ST | 15020324
| 458026 | 518764 | 14.6855 | 162.73 | 239 | 0 | 24-HR | ALL | 1ST | 15020324
| 458076 | 518764 | 13.27 | 160.09 | 239 | 0 | 24-HR | ALL | 1ST | 15020324
| 458126 | 518764 | 12.0234 | 159 | 238 | 0 | 24-HR | ALL | 1ST | 15020324
| 458176 | 518764 | 10.9808 | 157.5 | 237 | 0 | 24-HR | ALL | 1ST | 15120224
| 458226 | 518764 | 10.296 | 154.09 | 237 | 0 | 24-HR | ALL | 1ST | 15120224
| 458276 | 518764 | 9.7802 | 152.43 | 237 | 0 | 24-HR | ALL | 1ST | 15120224
| 458326 | 518764 | 8.7275 | 150.74 | 237 | 0 | 24-HR | ALL | 1ST | 15120224
| 458376 | 518764 | 7.2925 | 149 | 237 | 0 | 24-HR | ALL | 1ST | 15120224
| 458426 | 518764 | 6.7689 | 149.58 | 237 | 0 | 24-HR | ALL | 1ST | 15020224
| 458476 | 518764 | 6.497 | 147.75 | 233 | 0 | 24-HR | ALL | 1ST | 15020224
| 458526 | 518764 | 6.2504 | 146.58 | 233 | 0 | 24-HR | ALL | 1ST | 15020224
| 458576 | 518764 | 6.1553 | 146.65 | 228 | 0 | 24-HR | ALL | 1ST | 15070124
| 458626 | 518764 | 6.4574 | 147.58 | 225 | 0 | 24-HR | ALL | 1ST | 15070124
| 458676 | 518764 | 6.0811 | 146.88 | 225 | 0 | 24-HR | ALL | 1ST | 15070124
| 458726 | 518764 | 5.6456 | 146.44 | 220 | 0 | 24-HR | ALL | 1ST | 15070124
| 458776 | 518764 | 5.621 | 147.94 | 214 | 0 | 24-HR | ALL | 1ST | 15070124
| 458826 | 518764 | 5.7815 | 150.58 | 210 | 0 | 24-HR | ALL | 1ST | 15070124
| 458876 | 518764 | 6.7084 | 154.32 | 209 | 0 | 24-HR | ALL | 1ST | 15020724
| 458926 | 518764 | 8.0115 | 158.96 | 202 | 0 | 24-HR | ALL | 1ST | 15020724
| 458976 | 518764 | 8.458 | 161.3 | 201 | 0 | 24-HR | ALL | 1ST | 15020724
| 453976 | 518814 | 3.6843 | 18.12 | 18.12 | 0 | 24-HR | ALL | 1ST | 15041724
| 454026 | 518814 | 3.7723 | 18.82 | 21 | 0 | 24-HR | ALL | 1ST | 15041724
| 454076 | 518814 | 3.8591 | 20 | 20 | 0 | 24-HR | ALL | 1ST | 15041724
| 454126 | 518814 | 3.9404 | 21 | 24 | 0 | 24-HR | ALL | 1ST | 15041724
| 454176 | 518814 | 4.0106 | 21.09 | 23 | 0 | 24-HR | ALL | 1ST | 15041724
| 454226 | 518814 | 4.0731 | 21 | 24 | 0 | 24-HR | ALL | 1ST | 15041724
| 454276 | 518814 | 4.1297 | 22 | 22 | 0 | 24-HR | ALL | 1ST | 15041724
| 454326 | 518814 | 4.1749 | 21.91 | 25 | 0 | 24-HR | ALL | 1ST | 15041724
| 454376 | 518814 | 4.2101 | 22.32 | 25 | 0 | 24-HR | ALL | 1ST | 15041724
| 454426 | 518814 | 4.2298 | 23.91 | 27 | 0 | 24-HR | ALL | 1ST | 15041724
| 454476 | 518814 | 4.2354 | 24.96 | 27 | 0 | 24-HR | ALL | 1ST | 15041724
| 454526 | 518814 | 4.227 | 26.12 | 26.12 | 0 | 24-HR | ALL | 1ST | 15041724
| 454576 | 518814 | 4.1991 | 28.9 | 28.9 | 0 | 24-HR | ALL | 1ST | 15041724
| 454626 | 518814 | 4.1639 | 29.14 | 29.14 | 0 | 24-HR | ALL | 1ST | 15041724
| 454676 | 518814 | 4.1192 | 27.56 | 27.56 | 0 | 24-HR | ALL | 1ST | 15041724
| 454726 | 518814 | 4.0487 | 28.88 | 28.88 | 0 | 24-HR | ALL | 1ST | 15041724
| 454776 | 518814 | 3.9847 | 27.69 | 239 | 0 | 24-HR | ALL | 1ST | 15041824
| 454826 | 518814 | 4.0606 | 25.88 | 240 | 0 | 24-HR | ALL | 1ST | 15060824
| 454876 | 518814 | 4.1545 | 24.1 | 240 | 0 | 24-HR | ALL | 1ST | 15060824
| 454926 | 518814 | 4.2309 | 23.24 | 240 | 0 | 24-HR | ALL | 1ST | 15060824
| 454976 | 518814 | 4.2846 | 23.53 | 240 | 0 | 24-HR | ALL | 1ST | 15060824
| 455026 | 518814 | 4.3161 | 24.15 | 241 | 0 | 24-HR | ALL | 1ST | 15060824
| 455076 | 518814 | 4.3202 | 25.82 | 241 | 0 | 24-HR | ALL | 1ST | 15060824
| 455126 | 518814 | 4.3024 | 26.48 | 241 | 0 | 24-HR | ALL | 1ST | 15060824
| 455176 | 518814 | 4.4297 | 27.13 | 241 | 0 | 24-HR | ALL | 1ST | 15061024
| 455226 | 518814 | 4.5492 | 27.86 | 241 | 0 | 24-HR | ALL | 1ST | 15061024
| 455276 | 518814 | 4.7641 | 29.17 | 241 | 0 | 24-HR | ALL | 1ST | 15072724
| 455326 | 518814 | 5.2839 | 30.15 | 241 | 0 | 24-HR | ALL | 1ST | 15072724
| 455376 | 518814 | 5.8086 | 31.12 | 241 | 0 | 24-HR | ALL | 1ST | 15072724
| 455426 | 518814 | 6.3213 | 32.12 | 241 | 0 | 24-HR | ALL | 1ST | 15072724
| 455476 | 518814 | 6.7967 | 34.06 | 241 | 0 | 24-HR | ALL | 1ST | 15072724
| 455526 | 518814 | 7.2204 | 36 | 241 | 0 | 24-HR | ALL | 1ST | 15072724
| 455576 | 518814 | 7.579 | 36 | 241 | 0 | 24-HR | ALL | 1ST | 15072724
| 455626 | 518814 | 7.8326 | 37 | 241 | 0 | 24-HR | ALL | 1ST | 15072724
| 455676 | 518814 | 7.9756 | 36.39 | 241 | 0 | 24-HR | ALL | 1ST | 15072724
| 455726 | 518814 | 7.983 | 36.08 | 241 | 0 | 24-HR | ALL | 1ST | 15072724
| 455776 | 518814 | 7.8459 | 36.18 | 241 | 0 | 24-HR | ALL | 1ST | 15072724
| 455826 | 518814 | 7.5429 | 39.64 | 241 | 0 | 24-HR | ALL | 1ST | 15072724
| 455876 | 518814 | 7.1139 | 42.12 | 241 | 0 | 24-HR | ALL | 1ST | 15072724
| 455926 | 518814 | 6.5893 | 42.15 | 241 | 0 | 24-HR | ALL | 1ST | 15072724
| 455976 | 518814 | 6.0629 | 43.73 | 241 | 0 | 24-HR | ALL | 1ST | 15041924
| 456026 | 518814 | 5.9206 | 46.09 | 241 | 0 | 24-HR | ALL | 1ST | 15032124
| 456076 | 518814 | 6.4505 | 50.03 | 241 | 0 | 24-HR | ALL | 1ST | 15032124
| 456126 | 518814 | 6.9249 | 51.9 | 241 | 0 | 24-HR | ALL | 1ST | 15032124
| 456176 | 518814 | 7.3302 | 53.61 | 241 | 0 | 24-HR | ALL | 1ST | 15032124
| 456226 | 518814 | 7.6686 | 56.12 | 241 | 0 | 24-HR | ALL | 1ST | 15032124
| 456276 | 518814 | 7.9647 | 56.82 | 241 | 0 | 24-HR | ALL | 1ST | 15032124
| 456326 | 518814 | 8.2187 | 57.8 | 241 | 0 | 24-HR | ALL | 1ST | 15032124
| 456376 | 518814 | 8.4333 | 59.13 | 241 | 0 | 24-HR | ALL | 1ST | 15032124
| 456426 | 518814 | 8.6025 | 59.94 | 241 | 0 | 24-HR | ALL | 1ST | 15032124
| 456476 | 518814 | 8.7119 | 62.48 | 241 | 0 | 24-HR | ALL | 1ST | 15032124
| 456526 | 518814 | 8.7262 | 63.65 | 241 | 0 | 24-HR | ALL | 1ST | 15032124
| 456576 | 518814 | 8.618 | 64.86 | 241 | 0 | 24-HR | ALL | 1ST | 15032124
| 456626 | 518814 | 8.4247 | 69.65 | 241 | 0 | 24-HR | ALL | 1ST | 15032124
| 456676 | 518814 | 8.1277 | 75.61 | 241 | 0 | 24-HR | ALL | 1ST | 15032124
| 456726 | 518814 | 7.757 | 83.74 | 241 | 0 | 24-HR | ALL | 1ST | 15032124
| 456776 | 518814 | 7.2758 | 92.19 | 241 | 0 | 24-HR | ALL | 1ST | 15032124
| 456826 | 518814 | 6.6959 | 101.43 | 241 | 0 | 24-HR | ALL | 1ST | 15032124
| 456876 | 518814 | 6.0503 | 112.47 | 241 | 0 | 24-HR | ALL | 1ST | 15090524
| 456926 | 518814 | 6.2556 | 118.83 | 241 | 0 | 24-HR | ALL | 1ST | 15081424
| 456976 | 518814 | 6.6233 | 120.16 | 241 | 0 | 24-HR | ALL | 1ST | 15081424
| 457026 | 518814 | 7.0058 | 124.02 | 241 | 0 | 24-HR | ALL | 1ST | 15112124
| 457076 | 518814 | 8.0149 | 127.01 | 241 | 0 | 24-HR | ALL | 1ST | 15112124
| 457126 | 518814 | 8.9181 | 124.95 | 241 | 0 | 24-HR | ALL | 1ST | 15112124
| 457176 | 518814 | 9.5983 | 130.68 | 241 | 0 | 24-HR | ALL | 1ST | 15112124
| 457226 | 518814 | 10.0653 | 135.1 | 241 | 0 | 24-HR | ALL | 1ST | 15112124
| 457276 | 518814 | 10.3078 | 138.06 | 241 | 0 | 24-HR | ALL | 1ST | 15112124
| 457326 | 518814 | 10.3279 | 140.21 | 241 | 0 | 24-HR | ALL | 1ST | 15112124
| 457376 | 518814 | 10.1397 | 142.38 | 241 | 0 | 24-HR | ALL | 1ST | 15112124
| 457426 | 518814 | 17.1009 | 151.89 | 241 | 0 | 24-HR | ALL | 1ST | 15050724
| 457476 | 518814 | 20.197 | 154.07 | 241 | 0 | 24-HR | ALL | 1ST | 15050724
| 457526 | 518814 | 25.8989 | 160.48 | 241 | 0 | 24-HR | ALL | 1ST | 15050724
| 457576 | 518814 | 33.5706 | 171.12 | 241 | 0 | 24-HR | ALL | 1ST | 15050724
| 457626 | 518814 | 33.7332 | 177.86 | 241 | 0 | 24-HR | ALL | 1ST | 15050724
| 457676 | 518814 | 27.8041 | 179.1 | 241 | 0 | 24-HR | ALL | 1ST | 15050724
| 457726 | 518814 | 20.8438 | 178.49 | 241 | 0 | 24-HR | ALL | 1ST | 15050724
| 457776 | 518814 | 18.0029 | 177.62 | 239 | 0 | 24-HR | ALL | 1ST | 15020324
| 457826 | 518814 | 18.325 | 172.52 | 239 | 0 | 24-HR | ALL | 1ST | 15081724
| 457876 | 518814 | 17.648 | 168.22 | 239 | 0 | 24-HR | ALL | 1ST | 15081724
| 457926 | 518814 | 16.1287 | 165.98 | 239 | 0 | 24-HR | ALL | 1ST | 15081724
| 457976 | 518814 | 14.429 | 161.52 | 239 | 0 | 24-HR | ALL | 1ST | 15020324
| 458026 | 518814 | 12.4113 | 157.6 | 239 | 0 | 24-HR | ALL | 1ST | 15020324
| 458076 | 518814 | 11.3002 | 156.67 | 239 | 0 | 24-HR | ALL | 1ST | 15020324
| 458126 | 518814 | 9.724 | 153.69 | 239 | 0 | 24-HR | ALL | 1ST | 15120224
| 458176 | 518814 | 9.8651 | 152.46 | 238 | 0 | 24-HR | ALL | 1ST | 15120224
| 458226 | 518814 | 9.4999 | 151.28 | 237 | 0 | 24-HR | ALL | 1ST | 15120224
| 458276 | 518814 | 8.868 | 150.76 | 237 | 0 | 24-HR | ALL | 1ST | 15120224
| 458326 | 518814 | 7.3598 | 149.09 | 237 | 0 | 24-HR | ALL | 1ST | 15120224
| 458376 | 518814 | 6.7092 | 147.51 | 237 | 0 | 24-HR | ALL | 1ST | 15020224
| 458426 | 518814 | 6.4732 | 146.24 | 237 | 0 | 24-HR | ALL | 1ST | 15020224
| 458476 | 518814 | 6.1603 | 144.33 | 237 | 0 | 24-HR | ALL | 1ST | 15020224
| 458526 | 518814 | 5.9357 | 143.86 | 233 | 0 | 24-HR | ALL | 1ST | 15020224
| 458576 | 518814 | 5.7063 | 143.61 | 231 | 0 | 24-HR | ALL | 1ST | 15020224
| 458626 | 518814 | 5.5145 | 144.24 | 227 | 0 | 24-HR | ALL | 1ST | 15020224
| 458676 | 518814 | 5.236 | 143.55 | 225 | 0 | 24-HR | ALL | 1ST | 15020224
| 458726 | 518814 | 4.8447 | 140.37 | 225 | 0 | 24-HR | ALL | 1ST | 15020224
| 458776 | 518814 | 4.6565 | 141.34 | 220 | 0 | 24-HR | ALL | 1ST | 15020224
| 458826 | 518814 | 4.4728 | 142.58 | 214 | 0 | 24-HR | ALL | 1ST | 15020224
| 458876 | 518814 | 4.5076 | 144.46 | 209 | 0 | 24-HR | ALL | 1ST | 15020724
| 458926 | 518814 | 4.6435 | 145.81 | 209 | 0 | 24-HR | ALL | 1ST | 15020724
| 458976 | 518814 | 5.1636 | 149.65 | 203 | 0 | 24-HR | ALL | 1ST | 15020724
| 453976 | 518864 | 3.6785 | 18 | 18 | 0 | 24-HR | ALL | 1ST | 15041724
| 454026 | 518864 | 3.7763 | 18.7 | 20 | 0 | 24-HR | ALL | 1ST | 15041724
| 454076 | 518864 | 3.8755 | 20.17 | 20.17 | 0 | 24-HR | ALL | 1ST | 15041724
| 454126 | 518864 | 3.9676 | 21 | 21 | 0 | 24-HR | ALL | 1ST | 15041724
| 454176 | 518864 | 4.0461 | 20.3 | 23 | 0 | 24-HR | ALL | 1ST | 15041724
| 454226 | 518864 | 4.1214 | 20.17 | 23 | 0 | 24-HR | ALL | 1ST | 15041724
| 454276 | 518864 | 4.1919 | 20.46 | 24 | 0 | 24-HR | ALL | 1ST | 15041724
| 454326 | 518864 | 4.2561 | 21.18 | 24 | 0 | 24-HR | ALL | 1ST | 15041724
| 454376 | 518864 | 4.3077 | 23.36 | 23.36 | 0 | 24-HR | ALL | 1ST | 15041724
| 454426 | 518864 | 4.3415 | 24.46 | 24.46 | 0 | 24-HR | ALL | 1ST | 15041724
| 454476 | 518864 | 4.3675 | 24.46 | 27 | 0 | 24-HR | ALL | 1ST | 15041724
| 454526 | 518864 | 4.3729 | 26.18 | 26.18 | 0 | 24-HR | ALL | 1ST | 15041724
| 454576 | 518864 | 4.3638 | 27.88 | 27.88 | 0 | 24-HR | ALL | 1ST | 15041724
| 454626 | 518864 | 4.3465 | 27.29 | 27.29 | 0 | 24-HR | ALL | 1ST | 15041724
| 454676 | 518864 | 4.3071 | 28.2 | 28.2 | 0 | 24-HR | ALL | 1ST | 15041724
| 454726 | 518864 | 4.2529 | 28.41 | 28.41 | 0 | 24-HR | ALL | 1ST | 15041724
| 454776 | 518864 | 4.1925 | 25.9 | 240 | 0 | 24-HR | ALL | 1ST | 15041724
| 454826 | 518864 | 4.1355 | 24.64 | 240 | 0 | 24-HR | ALL | 1ST | 15060824
| 454876 | 518864 | 4.2467 | 23.44 | 240 | 0 | 24-HR | ALL | 1ST | 15060824
| 454926 | 518864 | 4.3404 | 22.97 | 240 | 0 | 24-HR | ALL | 1ST | 15060824
| 454976 | 518864 | 4.4157 | 23.2 | 240 | 0 | 24-HR | ALL | 1ST | 15060824
| 455026 | 518864 | 4.4633 | 24.99 | 241 | 0 | 24-HR | ALL | 1ST | 15060824
| 455076 | 518864 | 4.4966 | 24.86 | 241 | 0 | 24-HR | ALL | 1ST | 15060824
| 455126 | 518864 | 4.4969 | 26.36 | 241 | 0 | 24-HR | ALL | 1ST | 15060824
| 455176 | 518864 | 4.4844 | 26 | 241 | 0 | 24-HR | ALL | 1ST | 15061024
| 455226 | 518864 | 4.6313 | 26.32 | 241 | 0 | 24-HR | ALL | 1ST | 15061024
| 455276 | 518864 | 4.7501 | 27.82 | 241 | 0 | 24-HR | ALL | 1ST | 15061024
| 455326 | 518864 | 5.099 | 29.01 | 241 | 0 | 24-HR | ALL | 1ST | 15072724
| 455376 | 518864 | 5.66 | 29.46 | 241 | 0 | 24-HR | ALL | 1ST | 15072724
| 455426 | 518864 | 6.2121 | 30.82 | 241 | 0 | 24-HR | ALL | 1ST | 15072724
| 455476 | 518864 | 6.7423 | 32.48 | 241 | 0 | 24-HR | ALL | 1ST | 15072724
| 455526 | 518864 | 7.23 | 34.15 | 241 | 0 | 24-HR | ALL | 1ST | 15072724
| 455576 | 518864 | 7.654 | 35.17 | 241 | 0 | 24-HR | ALL | 1ST | 15072724
| 455626 | 518864 | 7.9813 | 36.46 | 241 | 0 | 24-HR | ALL | 1ST | 15072724
| 455676 | 518864 | 8.2082 | 34.69 | 241 | 0 | 24-HR | ALL | 1ST | 15072724
| 455726 | 518864 | 8.2982 | 32.91 | 241 | 0 | 24-HR | ALL | 1ST | 15072724
| 455776 | 518864 | 8.2179 | 33.51 | 241 | 0 | 24-HR | ALL | 1ST | 15072724
| 455826 | 518864 | 7.9523 | 37.54 | 241 | 0 | 24-HR | ALL | 1ST | 15072724
| 455876 | 518864 | 7.5518 | 39.56 | 241 | 0 | 24-HR | ALL | 1ST | 15072724
| 455926 | 518864 | 7.0231 | 40.93 | 241 | 0 | 24-HR | ALL | 1ST | 15072724
| 455976 | 518864 | 6.4135 | 41.08 | 241 | 0 | 24-HR | ALL | 1ST | 15041924
| 456026 | 518864 | 5.9278 | 44 | 241 | 0 | 24-HR | ALL | 1ST | 15032124
| 456076 | 518864 | 6.5111 | 46.37 | 241 | 0 | 24-HR | ALL | 1ST | 15032124
| 456126 | 518864 | 7.037 | 46.75 | 241 | 0 | 24-HR | ALL | 1ST | 15032124
| 456176 | 518864 | 7.4777 | 48.09 | 241 | 0 | 24-HR | ALL | 1ST | 15032124
| 456226 | 518864 | 7.829 | 51.4 | 241 | 0 | 24-HR | ALL | 1ST | 15032124
| 456276 | 518864 | 8.1304 | 53.06 | 241 | 0 | 24-HR | ALL | 1ST | 15032124
| 456326 | 518864 | 8.3842 | 54.09 | 241 | 0 | 24-HR | ALL | 1ST | 15032124
| 456376 | 518864 | 8.5863 | 56.35 | 241 | 0 | 24-HR | ALL | 1ST | 15032124
| 456426 | 518864 | 8.7403 | 56.61 | 241 | 0 | 24-HR | ALL | 1ST | 15032124
| 456476 | 518864 | 8.8253 | 59.83 | 241 | 0 | 24-HR | ALL | 1ST | 15032124
| 456526 | 518864 | 8.8068 | 60.93 | 241 | 0 | 24-HR | ALL | 1ST | 15032124
| 456576 | 518864 | 8.6296 | 59.53 | 241 | 0 | 24-HR | ALL | 1ST | 15032124
| 456626 | 518864 | 8.39 | 65.62 | 241 | 0 | 24-HR | ALL | 1ST | 15032124
| 456676 | 518864 | 7.9776 | 69.28 | 241 | 0 | 24-HR | ALL | 1ST | 15032124
| 456726 | 518864 | 7.4116 | 72.68 | 241 | 0 | 24-HR | ALL | 1ST | 15032124
| 456776 | 518864 | 6.8132 | 79.84 | 241 | 0 | 24-HR | ALL | 1ST | 15032124
| 456826 | 518864 | 6.0951 | 86.37 | 241 | 0 | 24-HR | ALL | 1ST | 15032124
| 456876 | 518864 | 6.3125 | 96.33 | 241 | 0 | 24-HR | ALL | 1ST | 15090524
| 456926 | 518864 | 6.45 | 101.7 | 241 | 0 | 24-HR | ALL | 1ST | 15090524
| 456976 | 518864 | 6.8082 | 106.17 | 241 | 0 | 24-HR | ALL | 1ST | 15081424
| 457026 | 518864 | 7.6954 | 110.73 | 241 | 0 | 24-HR | ALL | 1ST | 15112124
| 457076 | 518864 | 8.7239 | 112.83 | 241 | 0 | 24-HR | ALL | 1ST | 15112124
| 457126 | 518864 | 9.5886 | 113.28 | 241 | 0 | 24-HR | ALL | 1ST | 15112124
| 457176 | 518864 | 10.2372 | 118.66 | 241 | 0 | 24-HR | ALL | 1ST | 15112124
| 457226 | 518864 | 10.6424 | 122.75 | 241 | 0 | 24-HR | ALL | 1ST | 15112124
| 457276 | 518864 | 10.7921 | 127.2 | 241 | 0 | 24-HR | ALL | 1ST | 15112124
| 457326 | 518864 | 10.7195 | 126.25 | 241 | 0 | 24-HR | ALL | 1ST | 15112124
| 457376 | 518864 | 10.4321 | 127.55 | 241 | 0 | 24-HR | ALL | 1ST | 15112124
| 457426 | 518864 | 11.045 | 139.21 | 241 | 0 | 24-HR | ALL | 1ST | 15020124
| 457476 | 518864 | 13.159 | 145.77 | 241 | 0 | 24-HR | ALL | 1ST | 15050724
| 457526 | 518864 | 16.9418 | 152.07 | 241 | 0 | 24-HR | ALL | 1ST | 15050724
| 457576 | 518864 | 19.3434 | 158.32 | 241 | 0 | 24-HR | ALL | 1ST | 15050724
| 457626 | 518864 | 20.0928 | 164.73 | 241 | 0 | 24-HR | ALL | 1ST | 15050724
| 457676 | 518864 | 17.9064 | 169.28 | 241 | 0 | 24-HR | ALL | 1ST | 15050724
| 457726 | 518864 | 16.1397 | 170.78 | 241 | 0 | 24-HR | ALL | 1ST | 15020324
| 457776 | 518864 | 18.0143 | 170.89 | 241 | 0 | 24-HR | ALL | 1ST | 15081724
| 457826 | 518864 | 18.3087 | 168.9 | 241 | 0 | 24-HR | ALL | 1ST | 15081724
| 457876 | 518864 | 15.5654 | 163.21 | 241 | 0 | 24-HR | ALL | 1ST | 15081724
| 457926 | 518864 | 13.9049 | 159.81 | 241 | 0 | 24-HR | ALL | 1ST | 15020324
| 457976 | 518864 | 11.7945 | 155.63 | 241 | 0 | 24-HR | ALL | 1ST | 15020324
| 458026 | 518864 | 8.7333 | 149.84 | 241 | 0 | 24-HR | ALL | 1ST | 15020324
| 458076 | 518864 | 8.5906 | 150.28 | 239 | 0 | 24-HR | ALL | 1ST | 15120224
| 458126 | 518864 | 8.2919 | 148.22 | 239 | 0 | 24-HR | ALL | 1ST | 15120224
| 458176 | 518864 | 7.2209 | 145.37 | 239 | 0 | 24-HR | ALL | 1ST | 15120224
| 458226 | 518864 | 6.974 | 145.68 | 239 | 0 | 24-HR | ALL | 1ST | 15120224
| 458276 | 518864 | 6.7722 | 145.82 | 237 | 0 | 24-HR | ALL | 1ST | 15020224
| 458326 | 518864 | 6.6361 | 145.34 | 237 | 0 | 24-HR | ALL | 1ST | 15020224
| 458376 | 518864 | 6.3039 | 142.98 | 237 | 0 | 24-HR | ALL | 1ST | 15020224
| 458426 | 518864 | 6.0346 | 141.66 | 237 | 0 | 24-HR | ALL | 1ST | 15020224
| 458476 | 518864 | 5.7504 | 140.35 | 237 | 0 | 24-HR | ALL | 1ST | 15020224
| 458526 | 518864 | 5.5086 | 139.85 | 237 | 0 | 24-HR | ALL | 1ST | 15020224
| 458576 | 518864 | 5.2276 | 138.82 | 233 | 0 | 24-HR | ALL | 1ST | 15020224
| 458626 | 518864 | 5.0509 | 139.82 | 228 | 0 | 24-HR | ALL | 1ST | 15020224
| 458676 | 518864 | 4.7507 | 138.43 | 225 | 0 | 24-HR | ALL | 1ST | 15020224
| 458726 | 518864 | 4.4437 | 136.56 | 225 | 0 | 24-HR | ALL | 1ST | 15020224
| 458776 | 518864 | 4.2561 | 137.48 | 223 | 0 | 24-HR | ALL | 1ST | 15020224
| 458826 | 518864 | 4.0981 | 139.38 | 214 | 0 | 24-HR | ALL | 1ST | 15020224
| 458876 | 518864 | 4.0474 | 139.3 | 212 | 0 | 24-HR | ALL | 1ST | 15061924
| 458926 | 518864 | 4.0855 | 138.92 | 209 | 0 | 24-HR | ALL | 1ST | 15061924
| 458976 | 518864 | 4.1104 | 141.08 | 209 | 0 | 24-HR | ALL | 1ST | 15061924
| 453976 | 518914 | 3.6584 | 17.8 | 20 | 0 | 24-HR | ALL | 1ST | 15041724
| 454026 | 518914 | 3.7628 | 18 | 20 | 0 | 24-HR | ALL | 1ST | 15041724
| 454076 | 518914 | 3.8692 | 18.92 | 18.92 | 0 | 24-HR | ALL | 1ST | 15041724
| 454126 | 518914 | 3.9727 | 19.79 | 21 | 0 | 24-HR | ALL | 1ST | 15041724
| 454176 | 518914 | 4.0682 | 19.94 | 22 | 0 | 24-HR | ALL | 1ST | 15041724
| 454226 | 518914 | 4.1594 | 20.21 | 22 | 0 | 24-HR | ALL | 1ST | 15041724
| 454276 | 518914 | 4.2477 | 21 | 21 | 0 | 24-HR | ALL | 1ST | 15041724
| 454326 | 518914 | 4.3252 | 21.7 | 23 | 0 | 24-HR | ALL | 1ST | 15041724
| 454376 | 518914 | 4.3929 | 22.64 | 22.64 | 0 | 24-HR | ALL | 1ST | 15041724
| 454426 | 518914 | 4.4491 | 22.8 | 26 | 0 | 24-HR | ALL | 1ST | 15041724
| 454476 | 518914 | 4.4925 | 23 | 27 | 0 | 24-HR | ALL | 1ST | 15041724
| 454526 | 518914 | 4.5174 | 24.15 | 27 | 0 | 24-HR | ALL | 1ST | 15041724
| 454576 | 518914 | 4.5282 | 25.02 | 27 | 0 | 24-HR | ALL | 1ST | 15041724
| 454626 | 518914 | 4.5204 | 26.48 | 30 | 0 | 24-HR | ALL | 1ST | 15041724
| 454676 | 518914 | 4.4981 | 27.22 | 30 | 0 | 24-HR | ALL | 1ST | 15041724
| 454726 | 518914 | 4.4725 | 24.55 | 29 | 0 | 24-HR | ALL | 1ST | 15041724
| 454776 | 518914 | 4.4216 | 23.72 | 240 | 0 | 24-HR | ALL | 1ST | 15041724
| 454826 | 518914 | 4.3484 | 23.43 | 240 | 0 | 24-HR | ALL | 1ST | 15041724
| 454876 | 518914 | 4.3227 | 21.77 | 240 | 0 | 24-HR | ALL | 1ST | 15060824
| 454926 | 518914 | 4.435 | 21.7 | 240 | 0 | 24-HR | ALL | 1ST | 15060824
| 454976 | 518914 | 4.5324 | 23.36 | 240 | 0 | 24-HR | ALL | 1ST | 15060824
| 455026 | 518914 | 4.6038 | 24.82 | 241 | 0 | 24-HR | ALL | 1ST | 15060824
| 455076 | 518914 | 4.6584 | 25.24 | 241 | 0 | 24-HR | ALL | 1ST | 15060824
| 455126 | 518914 | 4.6886 | 25.29 | 241 | 0 | 24-HR | ALL | 1ST | 15060824
| 455176 | 518914 | 4.6872 | 25.79 | 241 | 0 | 24-HR | ALL | 1ST | 15060824
| 455226 | 518914 | 4.6914 | 25.94 | 241 | 0 | 24-HR | ALL | 1ST | 15061024
| 455276 | 518914 | 4.8398 | 27.29 | 241 | 0 | 24-HR | ALL | 1ST | 15061024
| 455326 | 518914 | 4.9594 | 28.8 | 241 | 0 | 24-HR | ALL | 1ST | 15061024
| 455376 | 518914 | 5.4621 | 29 | 241 | 0 | 24-HR | ALL | 1ST | 15072724
| 455426 | 518914 | 6.0624 | 29.36 | 241 | 0 | 24-HR | ALL | 1ST | 15072724
| 455476 | 518914 | 6.6421 | 31.05 | 241 | 0 | 24-HR | ALL | 1ST | 15072724
| 455526 | 518914 | 7.1899 | 32.94 | 241 | 0 | 24-HR | ALL | 1ST | 15072724
| 455576 | 518914 | 7.6917 | 33.36 | 241 | 0 | 24-HR | ALL | 1ST | 15072724
| 455626 | 518914 | 8.0976 | 34.79 | 241 | 0 | 24-HR | ALL | 1ST | 15072724
| 455676 | 518914 | 8.4118 | 32.85 | 241 | 0 | 24-HR | ALL | 1ST | 15072724
| 455726 | 518914 | 8.5849 | 31.08 | 241 | 0 | 24-HR | ALL | 1ST | 15072724
| 455776 | 518914 | 8.5699 | 32.29 | 241 | 0 | 24-HR | ALL | 1ST | 15072724
| 455826 | 518914 | 8.3629 | 35.7 | 241 | 0 | 24-HR | ALL | 1ST | 15072724
| 455876 | 518914 | 8.0037 | 37.15 | 241 | 0 | 24-HR | ALL | 1ST | 15072724
| 455926 | 518914 | 7.4966 | 37.82 | 241 | 0 | 24-HR | ALL | 1ST | 15072724
| 455976 | 518914 | 6.8574 | 38.94 | 241 | 0 | 24-HR | ALL | 1ST | 15072724
| 456026 | 518914 | 6.2397 | 41.01 | 241 | 0 | 24-HR | ALL | 1ST | 15041924
| 456076 | 518914 | 6.5613 | 43 | 241 | 0 | 24-HR | ALL | 1ST | 15032124
| 456126 | 518914 | 7.1268 | 44.24 | 241 | 0 | 24-HR | ALL | 1ST | 15032124
| 456176 | 518914 | 7.6098 | 45.07 | 241 | 0 | 24-HR | ALL | 1ST | 15032124
| 456226 | 518914 | 7.9997 | 46.64 | 241 | 0 | 24-HR | ALL | 1ST | 15032124
| 456276 | 518914 | 8.2974 | 49.89 | 241 | 0 | 24-HR | ALL | 1ST | 15032124
| 456326 | 518914 | 8.5586 | 50.08 | 241 | 0 | 24-HR | ALL | 1ST | 15032124
| 456376 | 518914 | 8.7553 | 50.61 | 241 | 0 | 24-HR | ALL | 1ST | 15032124
| 456426 | 518914 | 8.8768 | 52.78 | 241 | 0 | 24-HR | ALL | 1ST | 15032124
| 456476 | 518914 | 8.9286 | 57.09 | 241 | 0 | 24-HR | ALL | 1ST | 15032124
| 456526 | 518914 | 8.8858 | 59.54 | 241 | 0 | 24-HR | ALL | 1ST | 15032124
| 456576 | 518914 | 8.674 | 58.91 | 241 | 0 | 24-HR | ALL | 1ST | 15032124
| 456626 | 518914 | 8.3418 | 61.93 | 241 | 0 | 24-HR | ALL | 1ST | 15032124
| 456676 | 518914 | 7.8449 | 64.58 | 241 | 0 | 24-HR | ALL | 1ST | 15032124
| 456726 | 518914 | 7.1825 | 66.57 | 241 | 0 | 24-HR | ALL | 1ST | 15032124
| 456776 | 518914 | 6.4311 | 70.22 | 241 | 0 | 24-HR | ALL | 1ST | 15032124
| 456826 | 518914 | 6.3692 | 74.66 | 241 | 0 | 24-HR | ALL | 1ST | 15090524
| 456876 | 518914 | 6.5869 | 80.01 | 241 | 0 | 24-HR | ALL | 1ST | 15090524
| 456926 | 518914 | 6.6703 | 83.41 | 241 | 0 | 24-HR | ALL | 1ST | 15090524
| 456976 | 518914 | 7.218 | 90.57 | 241 | 0 | 24-HR | ALL | 1ST | 15112124
| 457026 | 518914 | 8.3657 | 94.95 | 241 | 0 | 24-HR | ALL | 1ST | 15112124
| 457076 | 518914 | 9.3817 | 96.46 | 241 | 0 | 24-HR | ALL | 1ST | 15112124
| 457126 | 518914 | 10.2061 | 99.48 | 241 | 0 | 24-HR | ALL | 1ST | 15112124
| 457176 | 518914 | 10.8084 | 107.19 | 241 | 0 | 24-HR | ALL | 1ST | 15112124
| 457226 | 518914 | 11.1283 | 110.11 | 241 | 0 | 24-HR | ALL | 1ST | 15112124
| 457276 | 518914 | 11.1859 | 116.32 | 241 | 0 | 24-HR | ALL | 1ST | 15112124
| 457326 | 518914 | 10.9897 | 115.43 | 241 | 0 | 24-HR | ALL | 1ST | 15112124
| 457376 | 518914 | 10.9209 | 115.88 | 241 | 0 | 24-HR | ALL | 1ST | 15020124
| 457426 | 518914 | 11.854 | 123.73 | 241 | 0 | 24-HR | ALL | 1ST | 15020124
| 457476 | 518914 | 12.5988 | 137.54 | 241 | 0 | 24-HR | ALL | 1ST | 15020124
| 457526 | 518914 | 13.0257 | 144.13 | 241 | 0 | 24-HR | ALL | 1ST | 15020124
| 457576 | 518914 | 13.1852 | 149.46 | 241 | 0 | 24-HR | ALL | 1ST | 15020124
| 457626 | 518914 | 13.0953 | 154.66 | 241 | 0 | 24-HR | ALL | 1ST | 15020124
| 457676 | 518914 | 12.7826 | 158.23 | 241 | 0 | 24-HR | ALL | 1ST | 15020124
| 457726 | 518914 | 13.9375 | 159.96 | 241 | 0 | 24-HR | ALL | 1ST | 15081724
| 457776 | 518914 | 14.5931 | 159.13 | 241 | 0 | 24-HR | ALL | 1ST | 15081724
| 457826 | 518914 | 13.4685 | 157.24 | 241 | 0 | 24-HR | ALL | 1ST | 15081724
| 457876 | 518914 | 12.2594 | 155.9 | 241 | 0 | 24-HR | ALL | 1ST | 15020324
| 457926 | 518914 | 11.7738 | 154.92 | 241 | 0 | 24-HR | ALL | 1ST | 15020324
| 457976 | 518914 | 9.6416 | 151.5 | 241 | 0 | 24-HR | ALL | 1ST | 15020324
| 458026 | 518914 | 7.8758 | 145.21 | 241 | 0 | 24-HR | ALL | 1ST | 15013124
| 458076 | 518914 | 7.5662 | 145.06 | 241 | 0 | 24-HR | ALL | 1ST | 15013124
| 458126 | 518914 | 7.2537 | 144.35 | 239 | 0 | 24-HR | ALL | 1ST | 15013124
| 458176 | 518914 | 6.9349 | 140.99 | 239 | 0 | 24-HR | ALL | 1ST | 15013124
| 458226 | 518914 | 6.6303 | 140.64 | 239 | 0 | 24-HR | ALL | 1ST | 15013124
| 458276 | 518914 | 6.3258 | 139.58 | 239 | 0 | 24-HR | ALL | 1ST | 15013124
| 458326 | 518914 | 6.1973 | 140.56 | 237 | 0 | 24-HR | ALL | 1ST | 15020224
| 458376 | 518914 | 5.8612 | 138.4 | 237 | 0 | 24-HR | ALL | 1ST | 15020224
| 458426 | 518914 | 5.6049 | 137.5 | 237 | 0 | 24-HR | ALL | 1ST | 15020224
| 458476 | 518914 | 5.3624 | 137 | 237 | 0 | 24-HR | ALL | 1ST | 15020224
| 458526 | 518914 | 5.0927 | 136.16 | 237 | 0 | 24-HR | ALL | 1ST | 15020224
| 458576 | 518914 | 4.7973 | 134.79 | 235 | 0 | 24-HR | ALL | 1ST | 15020224
| 458626 | 518914 | 4.5838 | 135.04 | 233 | 0 | 24-HR | ALL | 1ST | 15020224
| 458676 | 518914 | 4.3322 | 134.43 | 228 | 0 | 24-HR | ALL | 1ST | 15020224
| 458726 | 518914 | 4.1758 | 132.94 | 225 | 0 | 24-HR | ALL | 1ST | 15061924
| 458776 | 518914 | 4.2326 | 135.03 | 225 | 0 | 24-HR | ALL | 1ST | 15061924
| 458826 | 518914 | 4.2776 | 136 | 215 | 0 | 24-HR | ALL | 1ST | 15061924
| 458876 | 518914 | 4.3113 | 136 | 214 | 0 | 24-HR | ALL | 1ST | 15061924
| 458926 | 518914 | 4.3328 | 136.58 | 209 | 0 | 24-HR | ALL | 1ST | 15061924
| 458976 | 518914 | 4.3446 | 136.43 | 209 | 0 | 24-HR | ALL | 1ST | 15061924
| 453976 | 518964 | 3.6209 | 17.03 | 20 | 0 | 24-HR | ALL | 1ST | 15041724
| 454026 | 518964 | 3.7377 | 18 | 20 | 0 | 24-HR | ALL | 1ST | 15041724
| 454076 | 518964 | 3.8492 | 18.08 | 20 | 0 | 24-HR | ALL | 1ST | 15041724
| 454126 | 518964 | 3.9585 | 18.12 | 21 | 0 | 24-HR | ALL | 1ST | 15041724
| 454176 | 518964 | 4.0689 | 18.82 | 22 | 0 | 24-HR | ALL | 1ST | 15041724
| 454226 | 518964 | 4.1851 | 21 | 21 | 0 | 24-HR | ALL | 1ST | 15041724
| 454276 | 518964 | 4.2829 | 21 | 21 | 0 | 24-HR | ALL | 1ST | 15041724
| 454326 | 518964 | 4.376 | 21.7 | 21.7 | 0 | 24-HR | ALL | 1ST | 15041724
| 454376 | 518964 | 4.4597 | 22.08 | 22.08 | 0 | 24-HR | ALL | 1ST | 15041724
| 454426 | 518964 | 4.5332 | 22.03 | 25 | 0 | 24-HR | ALL | 1ST | 15041724
| 454476 | 518964 | 4.5963 | 23 | 26 | 0 | 24-HR | ALL | 1ST | 15041724
| 454526 | 518964 | 4.6446 | 23.36 | 26 | 0 | 24-HR | ALL | 1ST | 15041724
| 454576 | 518964 | 4.6748 | 24.12 | 28 | 0 | 24-HR | ALL | 1ST | 15041724
| 454626 | 518964 | 4.6924 | 24.21 | 29 | 0 | 24-HR | ALL | 1ST | 15041724
| 454676 | 518964 | 4.6984 | 23.32 | 30 | 0 | 24-HR | ALL | 1ST | 15041724
| 454726 | 518964 | 4.6803 | 22.12 | 29 | 0 | 24-HR | ALL | 1ST | 15041724
| 454776 | 518964 | 4.6417 | 22.09 | 240 | 0 | 24-HR | ALL | 1ST | 15041724
| 454826 | 518964 | 4.5826 | 22.64 | 240 | 0 | 24-HR | ALL | 1ST | 15041724
| 454876 | 518964 | 4.5001 | 21.85 | 240 | 0 | 24-HR | ALL | 1ST | 15041724
| 454926 | 518964 | 4.5149 | 21.7 | 240 | 0 | 24-HR | ALL | 1ST | 15060824
| 454976 | 518964 | 4.6357 | 23.04 | 240 | 0 | 24-HR | ALL | 1ST | 15060824
| 455026 | 518964 | 4.7383 | 23.15 | 241 | 0 | 24-HR | ALL | 1ST | 15060824
| 455076 | 518964 | 4.8119 | 24.73 | 241 | 0 | 24-HR | ALL | 1ST | 15060824
| 455126 | 518964 | 4.8673 | 25 | 241 | 0 | 24-HR | ALL | 1ST | 15060824
| 455176 | 518964 | 4.8946 | 25 | 241 | 0 | 24-HR | ALL | 1ST | 15060824
| 455226 | 518964 | 4.885 | 25.7 | 241 | 0 | 24-HR | ALL | 1ST | 15060824
| 455276 | 518964 | 4.9079 | 27 | 241 | 0 | 24-HR | ALL | 1ST | 15061024
| 455326 | 518964 | 5.0617 | 28.03 | 241 | 0 | 24-HR | ALL | 1ST | 15061024
| 455376 | 518964 | 5.2193 | 29 | 241 | 0 | 24-HR | ALL | 1ST | 15072724
| 455426 | 518964 | 5.8531 | 29.36 | 241 | 0 | 24-HR | ALL | 1ST | 15072724
| 455476 | 518964 | 6.4796 | 31.03 | 241 | 0 | 24-HR | ALL | 1ST | 15072724
| 455526 | 518964 | 7.09 | 32.7 | 241 | 0 | 24-HR | ALL | 1ST | 15072724
| 455576 | 518964 | 7.667 | 33.04 | 241 | 0 | 24-HR | ALL | 1ST | 15072724
| 455626 | 518964 | 8.168 | 33.12 | 241 | 0 | 24-HR | ALL | 1ST | 15072724
| 455676 | 518964 | 8.5595 | 32.95 | 241 | 0 | 24-HR | ALL | 1ST | 15072724
| 455726 | 518964 | 8.8164 | 31.92 | 241 | 0 | 24-HR | ALL | 1ST | 15072724
| 455776 | 518964 | 8.8845 | 33.06 | 241 | 0 | 24-HR | ALL | 1ST | 15072724
| 455826 | 518964 | 8.7586 | 35.09 | 241 | 0 | 24-HR | ALL | 1ST | 15072724
| 455876 | 518964 | 8.4503 | 36.36 | 241 | 0 | 24-HR | ALL | 1ST | 15072724
| 455926 | 518964 | 7.9689 | 37.03 | 241 | 0 | 24-HR | ALL | 1ST | 15072724
| 455976 | 518964 | 7.324 | 38.7 | 241 | 0 | 24-HR | ALL | 1ST | 15072724
| 456026 | 518964 | 6.584 | 41.6 | 241 | 0 | 24-HR | ALL | 1ST | 15041924
| 456076 | 518964 | 6.5669 | 43 | 241 | 0 | 24-HR | ALL | 1ST | 15032124
| 456126 | 518964 | 7.1938 | 43.09 | 241 | 0 | 24-HR | ALL | 1ST | 15032124
| 456176 | 518964 | 7.7277 | 43.12 | 241 | 0 | 24-HR | ALL | 1ST | 15032124
| 456226 | 518964 | 8.1529 | 44.16 | 241 | 0 | 24-HR | ALL | 1ST | 15032124
| 456276 | 518964 | 8.4779 | 45.98 | 241 | 0 | 24-HR | ALL | 1ST | 15032124
| 456326 | 518964 | 8.7345 | 46.88 | 241 | 0 | 24-HR | ALL | 1ST | 15032124
| 456376 | 518964 | 8.9216 | 47.3 | 241 | 0 | 24-HR | ALL | 1ST | 15032124
| 456426 | 518964 | 9.0106 | 50.11 | 241 | 0 | 24-HR | ALL | 1ST | 15032124
| 456476 | 518964 | 9.0199 | 52.53 | 241 | 0 | 24-HR | ALL | 1ST | 15032124
| 456526 | 518964 | 8.9376 | 57.18 | 241 | 0 | 24-HR | ALL | 1ST | 15032124
| 456576 | 518964 | 8.7169 | 59.7 | 241 | 0 | 24-HR | ALL | 1ST | 15032124
| 456626 | 518964 | 8.2841 | 59.29 | 241 | 0 | 24-HR | ALL | 1ST | 15032124
| 456676 | 518964 | 7.6978 | 60.37 | 241 | 0 | 24-HR | ALL | 1ST | 15032124
| 456726 | 518964 | 6.9938 | 63.45 | 241 | 0 | 24-HR | ALL | 1ST | 15032124
| 456776 | 518964 | 6.3453 | 66.12 | 241 | 0 | 24-HR | ALL | 1ST | 15090524
| 456826 | 518964 | 6.6821 | 67.31 | 241 | 0 | 24-HR | ALL | 1ST | 15090524
| 456876 | 518964 | 6.8724 | 69.57 | 241 | 0 | 24-HR | ALL | 1ST | 15090524
| 456926 | 518964 | 6.9065 | 74.9 | 241 | 0 | 24-HR | ALL | 1ST | 15090524
| 456976 | 518964 | 7.859 | 79.79 | 241 | 0 | 24-HR | ALL | 1ST | 15112124
| 457026 | 518964 | 9.0143 | 82.48 | 241 | 0 | 24-HR | ALL | 1ST | 15112124
| 457076 | 518964 | 9.9922 | 81.93 | 241 | 0 | 24-HR | ALL | 1ST | 15112124
| 457126 | 518964 | 10.7607 | 86.1 | 241 | 0 | 24-HR | ALL | 1ST | 15112124
| 457176 | 518964 | 11.2759 | 91.58 | 241 | 0 | 24-HR | ALL | 1ST | 15112124
| 457226 | 518964 | 11.4917 | 93.95 | 241 | 0 | 24-HR | ALL | 1ST | 15112124
| 457276 | 518964 | 11.4587 | 101.3 | 241 | 0 | 24-HR | ALL | 1ST | 15112124
| 457326 | 518964 | 11.1569 | 105.2 | 241 | 0 | 24-HR | ALL | 1ST | 15112124
| 457376 | 518964 | 11.7395 | 107.29 | 241 | 0 | 24-HR | ALL | 1ST | 15020124
| 457426 | 518964 | 12.5837 | 113.79 | 241 | 0 | 24-HR | ALL | 1ST | 15020124
| 457476 | 518964 | 13.2328 | 124.9 | 241 | 0 | 24-HR | ALL | 1ST | 15020124
| 457526 | 518964 | 13.561 | 133.91 | 241 | 0 | 24-HR | ALL | 1ST | 15020124
| 457576 | 518964 | 13.592 | 142.75 | 241 | 0 | 24-HR | ALL | 1ST | 15020124
| 457626 | 518964 | 13.3418 | 150.19 | 241 | 0 | 24-HR | ALL | 1ST | 15020124
| 457676 | 518964 | 12.8537 | 154.05 | 241 | 0 | 24-HR | ALL | 1ST | 15020124
| 457726 | 518964 | 12.5771 | 154.24 | 241 | 0 | 24-HR | ALL | 1ST | 15081724
| 457776 | 518964 | 12.0828 | 153.34 | 241 | 0 | 24-HR | ALL | 1ST | 15081724
| 457826 | 518964 | 10.5203 | 150.8 | 241 | 0 | 24-HR | ALL | 1ST | 15020124
| 457876 | 518964 | 9.9069 | 150.24 | 241 | 0 | 24-HR | ALL | 1ST | 15020324
| 457926 | 518964 | 9.3795 | 150.24 | 241 | 0 | 24-HR | ALL | 1ST | 15020324
| 457976 | 518964 | 8.8114 | 149.55 | 241 | 0 | 24-HR | ALL | 1ST | 15120224
| 458026 | 518964 | 8.535 | 147.73 | 241 | 0 | 24-HR | ALL | 1ST | 15120224
| 458076 | 518964 | 8.1248 | 146.79 | 239 | 0 | 24-HR | ALL | 1ST | 15120224
| 458126 | 518964 | 7.1857 | 145.52 | 239 | 0 | 24-HR | ALL | 1ST | 15013124
| 458176 | 518964 | 6.8486 | 140.87 | 239 | 0 | 24-HR | ALL | 1ST | 15013124
| 458226 | 518964 | 6.5262 | 135.18 | 239 | 0 | 24-HR | ALL | 1ST | 15013124
| 458276 | 518964 | 6.2084 | 135.69 | 239 | 0 | 24-HR | ALL | 1ST | 15013124
| 458326 | 518964 | 5.8873 | 137.24 | 237 | 0 | 24-HR | ALL | 1ST | 15013124
| 458376 | 518964 | 5.614 | 137.07 | 237 | 0 | 24-HR | ALL | 1ST | 15020224
| 458426 | 518964 | 5.3294 | 136.12 | 237 | 0 | 24-HR | ALL | 1ST | 15020224
| 458476 | 518964 | 5.0948 | 136.1 | 237 | 0 | 24-HR | ALL | 1ST | 15020224
| 458526 | 518964 | 4.8021 | 135.07 | 237 | 0 | 24-HR | ALL | 1ST | 15020224
| 458576 | 518964 | 4.4867 | 133.36 | 235 | 0 | 24-HR | ALL | 1ST | 15020224
| 458626 | 518964 | 4.3514 | 133.22 | 233 | 0 | 24-HR | ALL | 1ST | 15061924
| 458676 | 518964 | 4.4251 | 132.07 | 228 | 0 | 24-HR | ALL | 1ST | 15061924
| 458726 | 518964 | 4.4825 | 131.36 | 225 | 0 | 24-HR | ALL | 1ST | 15061924
| 458776 | 518964 | 4.5205 | 135 | 221 | 0 | 24-HR | ALL | 1ST | 15061924
| 458826 | 518964 | 4.5485 | 135.73 | 214 | 0 | 24-HR | ALL | 1ST | 15061924
| 458876 | 518964 | 4.5663 | 134.24 | 212 | 0 | 24-HR | ALL | 1ST | 15061924
| 458926 | 518964 | 4.5724 | 133.24 | 210 | 0 | 24-HR | ALL | 1ST | 15061924
| 458976 | 518964 | 4.568 | 132.55 | 209 | 0 | 24-HR | ALL | 1ST | 15061924
| 453976 | 519014 | 3.5771 | 18 | 18 | 0 | 24-HR | ALL | 1ST | 15041724
| 454026 | 519014 | 3.7005 | 18.7 | 20 | 0 | 24-HR | ALL | 1ST | 15041724
| 454076 | 519014 | 3.8213 | 18.83 | 18.83 | 0 | 24-HR | ALL | 1ST | 15041724
| 454126 | 519014 | 3.9359 | 18 | 21 | 0 | 24-HR | ALL | 1ST | 15041724
| 454176 | 519014 | 4.0553 | 18.32 | 22 | 0 | 24-HR | ALL | 1ST | 15041724
| 454226 | 519014 | 4.1762 | 19.26 | 19.26 | 0 | 24-HR | ALL | 1ST | 15041724
| 454276 | 519014 | 4.2891 | 19.5 | 22 | 0 | 24-HR | ALL | 1ST | 15041724
| 454326 | 519014 | 4.4081 | 21.99 | 21.99 | 0 | 24-HR | ALL | 1ST | 15041724
| 454376 | 519014 | 4.5067 | 21.28 | 21.28 | 0 | 24-HR | ALL | 1ST | 15041724
| 454426 | 519014 | 4.5991 | 21.5 | 25 | 0 | 24-HR | ALL | 1ST | 15041724
| 454476 | 519014 | 4.6822 | 23 | 25 | 0 | 24-HR | ALL | 1ST | 15041724
| 454526 | 519014 | 4.7508 | 23.35 | 29 | 0 | 24-HR | ALL | 1ST | 15041724
| 454576 | 519014 | 4.807 | 22.43 | 30 | 0 | 24-HR | ALL | 1ST | 15041724
| 454626 | 519014 | 4.8459 | 21.83 | 30 | 0 | 24-HR | ALL | 1ST | 15041724
| 454676 | 519014 | 4.8684 | 22 | 30 | 0 | 24-HR | ALL | 1ST | 15041724
| 454726 | 519014 | 4.8683 | 21 | 29 | 0 | 24-HR | ALL | 1ST | 15041724
| 454776 | 519014 | 4.8521 | 21.38 | 240 | 0 | 24-HR | ALL | 1ST | 15041724
| 454826 | 519014 | 4.8122 | 22.2 | 240 | 0 | 24-HR | ALL | 1ST | 15041724
| 454876 | 519014 | 4.7481 | 22.97 | 240 | 0 | 24-HR | ALL | 1ST | 15041724
| 454926 | 519014 | 4.659 | 22 | 240 | 0 | 24-HR | ALL | 1ST | 15041724
| 454976 | 519014 | 4.7203 | 22.36 | 240 | 0 | 24-HR | ALL | 1ST | 15060824
| 455026 | 519014 | 4.8482 | 23.03 | 241 | 0 | 24-HR | ALL | 1ST | 15060824
| 455076 | 519014 | 4.9479 | 24.7 | 241 | 0 | 24-HR | ALL | 1ST | 15060824
| 455126 | 519014 | 5.034 | 24.46 | 241 | 0 | 24-HR | ALL | 1ST | 15060824
| 455176 | 519014 | 5.0874 | 25 | 241 | 0 | 24-HR | ALL | 1ST | 15060824
| 455226 | 519014 | 5.1105 | 25 | 241 | 0 | 24-HR | ALL | 1ST | 15060824
| 455276 | 519014 | 5.0933 | 25.46 | 241 | 0 | 24-HR | ALL | 1ST | 15060824
| 455326 | 519014 | 5.1441 | 26.48 | 241 | 0 | 24-HR | ALL | 1ST | 15061024
| 455376 | 519014 | 5.2997 | 27.83 | 241 | 0 | 24-HR | ALL | 1ST | 15061024
| 455426 | 519014 | 5.6114 | 28.17 | 241 | 0 | 24-HR | ALL | 1ST | 15072724
| 455476 | 519014 | 6.2809 | 29.47 | 241 | 0 | 24-HR | ALL | 1ST | 15072724
| 455526 | 519014 | 6.9553 | 30.29 | 241 | 0 | 24-HR | ALL | 1ST | 15072724
| 455576 | 519014 | 7.6066 | 30.46 | 241 | 0 | 24-HR | ALL | 1ST | 15072724
| 455626 | 519014 | 8.1944 | 30.53 | 241 | 0 | 24-HR | ALL | 1ST | 15072724
| 455676 | 519014 | 8.6531 | 33.32 | 241 | 0 | 24-HR | ALL | 1ST | 15072724
| 455726 | 519014 | 9.0123 | 32.09 | 241 | 0 | 24-HR | ALL | 1ST | 15072724
| 455776 | 519014 | 9.1944 | 31.47 | 241 | 0 | 24-HR | ALL | 1ST | 15072724
| 455826 | 519014 | 9.1643 | 32.29 | 241 | 0 | 24-HR | ALL | 1ST | 15072724
| 455876 | 519014 | 8.9194 | 33.64 | 241 | 0 | 24-HR | ALL | 1ST | 15072724
| 455926 | 519014 | 8.4594 | 35.96 | 241 | 0 | 24-HR | ALL | 1ST | 15072724
| 455976 | 519014 | 7.8156 | 38.47 | 241 | 0 | 24-HR | ALL | 1ST | 15072724
| 456026 | 519014 | 7.0276 | 41.18 | 241 | 0 | 24-HR | ALL | 1ST | 15072724
| 456076 | 519014 | 6.5556 | 42.46 | 241 | 0 | 24-HR | ALL | 1ST | 15032124
| 456126 | 519014 | 7.2395 | 42.46 | 241 | 0 | 24-HR | ALL | 1ST | 15032124
| 456176 | 519014 | 7.8231 | 42.29 | 241 | 0 | 24-HR | ALL | 1ST | 15032124
| 456226 | 519014 | 8.2989 | 42.03 | 241 | 0 | 24-HR | ALL | 1ST | 15032124
| 456276 | 519014 | 8.6382 | 44.01 | 241 | 0 | 24-HR | ALL | 1ST | 15032124
| 456326 | 519014 | 8.8985 | 44.75 | 241 | 0 | 24-HR | ALL | 1ST | 15032124
| 456376 | 519014 | 9.082 | 44.53 | 241 | 0 | 24-HR | ALL | 1ST | 15032124
| 456426 | 519014 | 9.1332 | 48.39 | 241 | 0 | 24-HR | ALL | 1ST | 15032124
| 456476 | 519014 | 9.1062 | 50.62 | 241 | 0 | 24-HR | ALL | 1ST | 15032124
| 456526 | 519014 | 8.9593 | 52.91 | 241 | 0 | 24-HR | ALL | 1ST | 15032124
| 456576 | 519014 | 8.6823 | 56.58 | 241 | 0 | 24-HR | ALL | 1ST | 15032124
| 456626 | 519014 | 8.1736 | 55.2 | 241 | 0 | 24-HR | ALL | 1ST | 15032124
| 456676 | 519014 | 7.4882 | 53.91 | 241 | 0 | 24-HR | ALL | 1ST | 15032124
| 456726 | 519014 | 6.694 | 55.71 | 241 | 0 | 24-HR | ALL | 1ST | 15032124
| 456776 | 519014 | 6.676 | 61.64 | 241 | 0 | 24-HR | ALL | 1ST | 15090524
| 456826 | 519014 | 6.9975 | 63.4 | 241 | 0 | 24-HR | ALL | 1ST | 15090524
| 456876 | 519014 | 7.1561 | 64.37 | 241 | 0 | 24-HR | ALL | 1ST | 15090524
| 456926 | 519014 | 7.2457 | 67.26 | 241 | 0 | 24-HR | ALL | 1ST | 15112124
| 456976 | 519014 | 8.515 | 70.75 | 241 | 0 | 24-HR | ALL | 1ST | 15112124
| 457026 | 519014 | 9.6588 | 71.28 | 241 | 0 | 24-HR | ALL | 1ST | 15112124
| 457076 | 519014 | 10.5991 | 73.49 | 241 | 0 | 24-HR | ALL | 1ST | 15112124
| 457126 | 519014 | 11.2896 | 77.32 | 241 | 0 | 24-HR | ALL | 1ST | 15112124
| 457176 | 519014 | 11.6854 | 80.13 | 241 | 0 | 24-HR | ALL | 1ST | 15112124
| 457226 | 519014 | 11.7735 | 80.9 | 241 | 0 | 24-HR | ALL | 1ST | 15112124
| 457276 | 519014 | 11.6176 | 87.32 | 241 | 0 | 24-HR | ALL | 1ST | 15112124
| 457326 | 519014 | 11.5192 | 93.82 | 241 | 0 | 24-HR | ALL | 1ST | 15020124
| 457376 | 519014 | 12.4705 | 98.14 | 241 | 0 | 24-HR | ALL | 1ST | 15020124
| 457426 | 519014 | 13.2194 | 105.42 | 241 | 0 | 24-HR | ALL | 1ST | 15020124
| 457476 | 519014 | 13.7267 | 115.15 | 241 | 0 | 24-HR | ALL | 1ST | 15020124
| 457526 | 519014 | 13.9064 | 123.71 | 241 | 0 | 24-HR | ALL | 1ST | 15020124
| 457576 | 519014 | 13.7724 | 131.35 | 241 | 0 | 24-HR | ALL | 1ST | 15020124
| 457626 | 519014 | 13.3872 | 140.88 | 241 | 0 | 24-HR | ALL | 1ST | 15020124
| 457676 | 519014 | 12.7489 | 147.71 | 241 | 0 | 24-HR | ALL | 1ST | 15020124
| 457726 | 519014 | 11.9727 | 152.4 | 241 | 0 | 24-HR | ALL | 1ST | 15081724
| 457776 | 519014 | 11.8142 | 153.75 | 241 | 0 | 24-HR | ALL | 1ST | 15020324
| 457826 | 519014 | 10.5024 | 150.93 | 241 | 0 | 24-HR | ALL | 1ST | 15020324
| 457876 | 519014 | 9.127 | 149 | 241 | 0 | 24-HR | ALL | 1ST | 15020324
| 457926 | 519014 | 8.8468 | 149 | 241 | 0 | 24-HR | ALL | 1ST | 15120224
| 457976 | 519014 | 9.3169 | 148.91 | 241 | 0 | 24-HR | ALL | 1ST | 15120224
| 458026 | 519014 | 8.5833 | 147.44 | 239 | 0 | 24-HR | ALL | 1ST | 15120224
| 458076 | 519014 | 7.4375 | 145.93 | 239 | 0 | 24-HR | ALL | 1ST | 15013124
| 458126 | 519014 | 7.0791 | 141.79 | 239 | 0 | 24-HR | ALL | 1ST | 15013124
| 458176 | 519014 | 6.7349 | 136.19 | 239 | 0 | 24-HR | ALL | 1ST | 15013124
| 458226 | 519014 | 6.4075 | 129.35 | 239 | 0 | 24-HR | ALL | 1ST | 15013124
| 458276 | 519014 | 6.0744 | 129.89 | 239 | 0 | 24-HR | ALL | 1ST | 15013124
| 458326 | 519014 | 5.7352 | 132.31 | 238 | 0 | 24-HR | ALL | 1ST | 15013124
| 458376 | 519014 | 5.3979 | 134.5 | 237 | 0 | 24-HR | ALL | 1ST | 15013124
| 458426 | 519014 | 5.0728 | 135.17 | 237 | 0 | 24-HR | ALL | 1ST | 15013124
| 458476 | 519014 | 4.7766 | 134.88 | 237 | 0 | 24-HR | ALL | 1ST | 15020224
| 458526 | 519014 | 4.5331 | 132.52 | 237 | 0 | 24-HR | ALL | 1ST | 15061924
| 458576 | 519014 | 4.6245 | 130.09 | 237 | 0 | 24-HR | ALL | 1ST | 15061924
| 458626 | 519014 | 4.6936 | 130.46 | 233 | 0 | 24-HR | ALL | 1ST | 15061924
| 458676 | 519014 | 4.7455 | 131.15 | 228 | 0 | 24-HR | ALL | 1ST | 15061924
| 458726 | 519014 | 4.7818 | 131.62 | 225 | 0 | 24-HR | ALL | 1ST | 15061924
| 458776 | 519014 | 4.8031 | 132.9 | 220 | 0 | 24-HR | ALL | 1ST | 15061924
| 458826 | 519014 | 4.8132 | 132.05 | 214 | 0 | 24-HR | ALL | 1ST | 15061924
| 458876 | 519014 | 4.8115 | 131.11 | 214 | 0 | 24-HR | ALL | 1ST | 15061924
| 458926 | 519014 | 4.7978 | 132.47 | 209 | 0 | 24-HR | ALL | 1ST | 15061924
| 458976 | 519014 | 4.7763 | 131.93 | 209 | 0 | 24-HR | ALL | 1ST | 15061924
| 453976 | 519064 | 3.5081 | 16.8 | 18 | 0 | 24-HR | ALL | 1ST | 15041724
| 454026 | 519064 | 3.6387 | 17.7 | 19 | 0 | 24-HR | ALL | 1ST | 15041724
| 454076 | 519064 | 3.7695 | 18.29 | 21 | 0 | 24-HR | ALL | 1ST | 15041724
| 454126 | 519064 | 3.8948 | 17.77 | 21 | 0 | 24-HR | ALL | 1ST | 15041724
| 454176 | 519064 | 4.0179 | 17 | 21 | 0 | 24-HR | ALL | 1ST | 15041724
| 454226 | 519064 | 4.1479 | 17.58 | 21 | 0 | 24-HR | ALL | 1ST | 15041724
| 454276 | 519064 | 4.2816 | 19.02 | 21 | 0 | 24-HR | ALL | 1ST | 15041724
| 454326 | 519064 | 4.4128 | 20.48 | 22 | 0 | 24-HR | ALL | 1ST | 15041724
| 454376 | 519064 | 4.5313 | 20.79 | 24 | 0 | 24-HR | ALL | 1ST | 15041724
| 454426 | 519064 | 4.6407 | 20.79 | 25 | 0 | 24-HR | ALL | 1ST | 15041724
| 454476 | 519064 | 4.7452 | 21.48 | 28 | 0 | 24-HR | ALL | 1ST | 15041724
| 454526 | 519064 | 4.8365 | 22.15 | 29 | 0 | 24-HR | ALL | 1ST | 15041724
| 454576 | 519064 | 4.9152 | 22.97 | 30 | 0 | 24-HR | ALL | 1ST | 15041724
| 454626 | 519064 | 4.9768 | 22 | 30 | 0 | 24-HR | ALL | 1ST | 15041724
| 454676 | 519064 | 5.0227 | 22 | 29 | 0 | 24-HR | ALL | 1ST | 15041724
| 454726 | 519064 | 5.0463 | 21.03 | 29 | 0 | 24-HR | ALL | 1ST | 15041724
| 454776 | 519064 | 5.0546 | 23.24 | 239 | 0 | 24-HR | ALL | 1ST | 15041724
| 454826 | 519064 | 5.0325 | 23.71 | 240 | 0 | 24-HR | ALL | 1ST | 15041724
| 454876 | 519064 | 4.9937 | 22.94 | 240 | 0 | 24-HR | ALL | 1ST | 15041724
| 454926 | 519064 | 4.9202 | 21 | 240 | 0 | 24-HR | ALL | 1ST | 15041724
| 454976 | 519064 | 4.8275 | 22.29 | 240 | 0 | 24-HR | ALL | 1ST | 15041724
| 455026 | 519064 | 4.9386 | 22.8 | 240 | 0 | 24-HR | ALL | 1ST | 15060824
| 455076 | 519064 | 5.0718 | 23.55 | 241 | 0 | 24-HR | ALL | 1ST | 15060824
| 455126 | 519064 | 5.1882 | 23.29 | 241 | 0 | 24-HR | ALL | 1ST | 15060824
| 455176 | 519064 | 5.2664 | 24.79 | 241 | 0 | 24-HR | ALL | 1ST | 15060824
| 455226 | 519064 | 5.3207 | 24.94 | 241 | 0 | 24-HR | ALL | 1ST | 15060824
| 455276 | 519064 | 5.3379 | 25 | 241 | 0 | 24-HR | ALL | 1ST | 15060824
| 455326 | 519064 | 5.3065 | 26.02 | 241 | 0 | 24-HR | ALL | 1ST | 15060824
| 455376 | 519064 | 5.3914 | 26.94 | 241 | 0 | 24-HR | ALL | 1ST | 15061024
| 455426 | 519064 | 5.5526 | 27.29 | 241 | 0 | 24-HR | ALL | 1ST | 15061024
| 455476 | 519064 | 6.034 | 27.8 | 241 | 0 | 24-HR | ALL | 1ST | 15072724
| 455526 | 519064 | 6.7563 | 28.7 | 241 | 0 | 24-HR | ALL | 1ST | 15072724
| 455576 | 519064 | 7.4613 | 30.08 | 241 | 0 | 24-HR | ALL | 1ST | 15072724
| 455626 | 519064 | 8.1207 | 31.43 | 241 | 0 | 24-HR | ALL | 1ST | 15072724
| 455676 | 519064 | 8.7117 | 31.09 | 241 | 0 | 24-HR | ALL | 1ST | 15072724
| 455726 | 519064 | 9.1821 | 29.87 | 241 | 0 | 24-HR | ALL | 1ST | 15072724
| 455776 | 519064 | 9.4648 | 30 | 241 | 0 | 24-HR | ALL | 1ST | 15072724
| 455826 | 519064 | 9.5353 | 30.7 | 241 | 0 | 24-HR | ALL | 1ST | 15072724
| 455876 | 519064 | 9.3739 | 31.87 | 241 | 0 | 24-HR | ALL | 1ST | 15072724
| 455926 | 519064 | 8.986 | 32.84 | 241 | 0 | 24-HR | ALL | 1ST | 15072724
| 455976 | 519064 | 8.3615 | 35.82 | 241 | 0 | 24-HR | ALL | 1ST | 15072724
| 456026 | 519064 | 7.5603 | 38.94 | 241 | 0 | 24-HR | ALL | 1ST | 15072724
| 456076 | 519064 | 6.7162 | 40 | 241 | 0 | 24-HR | ALL | 1ST | 15041924
| 456126 | 519064 | 7.2737 | 41.1 | 241 | 0 | 24-HR | ALL | 1ST | 15032124
| 456176 | 519064 | 7.9084 | 41.15 | 241 | 0 | 24-HR | ALL | 1ST | 15032124
| 456226 | 519064 | 8.3994 | 42.58 | 241 | 0 | 24-HR | ALL | 1ST | 15032124
| 456276 | 519064 | 8.7833 | 42.79 | 241 | 0 | 24-HR | ALL | 1ST | 15032124
| 456326 | 519064 | 9.064 | 42.37 | 241 | 0 | 24-HR | ALL | 1ST | 15032124
| 456376 | 519064 | 9.2137 | 43.62 | 241 | 0 | 24-HR | ALL | 1ST | 15032124
| 456426 | 519064 | 9.2479 | 46 | 241 | 0 | 24-HR | ALL | 1ST | 15032124
| 456476 | 519064 | 9.1834 | 46.58 | 241 | 0 | 24-HR | ALL | 1ST | 15032124
| 456526 | 519064 | 8.9723 | 47.45 | 241 | 0 | 24-HR | ALL | 1ST | 15032124
| 456576 | 519064 | 8.6074 | 51.46 | 241 | 0 | 24-HR | ALL | 1ST | 15032124
| 456626 | 519064 | 8.055 | 52.37 | 241 | 0 | 24-HR | ALL | 1ST | 15032124
| 456676 | 519064 | 7.3106 | 51.58 | 241 | 0 | 24-HR | ALL | 1ST | 15032124
| 456726 | 519064 | 6.5797 | 50.79 | 241 | 0 | 24-HR | ALL | 1ST | 15090524
| 456776 | 519064 | 7.0316 | 54.45 | 241 | 0 | 24-HR | ALL | 1ST | 15090524
| 456826 | 519064 | 7.3238 | 58.37 | 241 | 0 | 24-HR | ALL | 1ST | 15090524
| 456876 | 519064 | 7.4388 | 59.27 | 241 | 0 | 24-HR | ALL | 1ST | 15090524
| 456926 | 519064 | 7.8946 | 61.29 | 241 | 0 | 24-HR | ALL | 1ST | 15112124
| 456976 | 519064 | 9.1866 | 64.37 | 241 | 0 | 24-HR | ALL | 1ST | 15112124
| 457026 | 519064 | 10.311 | 64.58 | 241 | 0 | 24-HR | ALL | 1ST | 15112124
| 457076 | 519064 | 11.1909 | 67.09 | 241 | 0 | 24-HR | ALL | 1ST | 15112124
| 457126 | 519064 | 11.7867 | 71.16 | 241 | 0 | 24-HR | ALL | 1ST | 15112124
| 457176 | 519064 | 12.0486 | 71.85 | 241 | 0 | 24-HR | ALL | 1ST | 15112124
| 457226 | 519064 | 12.0087 | 73.38 | 241 | 0 | 24-HR | ALL | 1ST | 15112124
| 457276 | 519064 | 11.7132 | 79.26 | 241 | 0 | 24-HR | ALL | 1ST | 15112124
| 457326 | 519064 | 12.2349 | 82.59 | 241 | 0 | 24-HR | ALL | 1ST | 15020124
| 457376 | 519064 | 13.0554 | 86.91 | 241 | 0 | 24-HR | ALL | 1ST | 15020124
| 457426 | 519064 | 13.6952 | 96.26 | 241 | 0 | 24-HR | ALL | 1ST | 15020124
| 457476 | 519064 | 14.0468 | 105.89 | 241 | 0 | 24-HR | ALL | 1ST | 15020124
| 457526 | 519064 | 14.026 | 112.95 | 241 | 0 | 24-HR | ALL | 1ST | 15020124
| 457576 | 519064 | 13.7073 | 119.63 | 241 | 0 | 24-HR | ALL | 1ST | 15020124
| 457626 | 519064 | 13.1544 | 127.34 | 241 | 0 | 24-HR | ALL | 1ST | 15020124
| 457676 | 519064 | 12.3986 | 135.34 | 241 | 0 | 24-HR | ALL | 1ST | 15020124
| 457726 | 519064 | 11.4892 | 142.8 | 241 | 0 | 24-HR | ALL | 1ST | 15020124
| 457776 | 519064 | 10.4833 | 147.54 | 241 | 0 | 24-HR | ALL | 1ST | 15020124
| 457826 | 519064 | 9.697 | 149.71 | 241 | 0 | 24-HR | ALL | 1ST | 15020324
| 457876 | 519064 | 9.1393 | 149.01 | 241 | 0 | 24-HR | ALL | 1ST | 15120224
| 457926 | 519064 | 9.4604 | 148.66 | 241 | 0 | 24-HR | ALL | 1ST | 15120224
| 457976 | 519064 | 8.6556 | 147.21 | 241 | 0 | 24-HR | ALL | 1ST | 15120224
| 458026 | 519064 | 8.0849 | 147.63 | 239 | 0 | 24-HR | ALL | 1ST | 15120224
| 458076 | 519064 | 7.324 | 145.88 | 239 | 0 | 24-HR | ALL | 1ST | 15013124
| 458126 | 519064 | 6.9491 | 141.84 | 239 | 0 | 24-HR | ALL | 1ST | 15013124
| 458176 | 519064 | 6.5938 | 134.65 | 239 | 0 | 24-HR | ALL | 1ST | 15013124
| 458226 | 519064 | 6.2519 | 128.61 | 239 | 0 | 24-HR | ALL | 1ST | 15013124
| 458276 | 519064 | 5.9057 | 127 | 239 | 0 | 24-HR | ALL | 1ST | 15013124
| 458326 | 519064 | 5.5478 | 129.58 | 239 | 0 | 24-HR | ALL | 1ST | 15013124
| 458376 | 519064 | 5.1971 | 131.58 | 237 | 0 | 24-HR | ALL | 1ST | 15013124
| 458426 | 519064 | 4.8529 | 133.92 | 237 | 0 | 24-HR | ALL | 1ST | 15013124
| 458476 | 519064 | 4.8249 | 132.18 | 237 | 0 | 24-HR | ALL | 1ST | 15061924
| 458526 | 519064 | 4.9137 | 130.3 | 237 | 0 | 24-HR | ALL | 1ST | 15061924
| 458576 | 519064 | 4.9821 | 128.43 | 237 | 0 | 24-HR | ALL | 1ST | 15061924
| 458626 | 519064 | 5.0292 | 128.58 | 233 | 0 | 24-HR | ALL | 1ST | 15061924
| 458676 | 519064 | 5.0588 | 129.27 | 228 | 0 | 24-HR | ALL | 1ST | 15061924
| 458726 | 519064 | 5.0736 | 129.15 | 225 | 0 | 24-HR | ALL | 1ST | 15061924
| 458776 | 519064 | 5.0742 | 129.53 | 224 | 0 | 24-HR | ALL | 1ST | 15061924
| 458826 | 519064 | 5.0636 | 128.19 | 217 | 0 | 24-HR | ALL | 1ST | 15061924
| 458876 | 519064 | 5.0412 | 128.29 | 214 | 0 | 24-HR | ALL | 1ST | 15061924
| 458926 | 519064 | 5.0099 | 127.41 | 211 | 0 | 24-HR | ALL | 1ST | 15061924
| 458976 | 519064 | 4.97 | 129.09 | 209 | 0 | 24-HR | ALL | 1ST | 15061924
| 453976 | 519114 | 3.4266 | 16 | 18 | 0 | 24-HR | ALL | 1ST | 15041724
| 454026 | 519114 | 3.5619 | 16.82 | 19 | 0 | 24-HR | ALL | 1ST | 15041724
| 454076 | 519114 | 3.6951 | 16.68 | 20 | 0 | 24-HR | ALL | 1ST | 15041724
| 454126 | 519114 | 3.8277 | 16.15 | 21 | 0 | 24-HR | ALL | 1ST | 15041724
| 454176 | 519114 | 3.9728 | 17.61 | 21 | 0 | 24-HR | ALL | 1ST | 15041724
| 454226 | 519114 | 4.1083 | 17.36 | 20 | 0 | 24-HR | ALL | 1ST | 15041724
| 454276 | 519114 | 4.2556 | 19 | 21 | 0 | 24-HR | ALL | 1ST | 15041724
| 454326 | 519114 | 4.3909 | 19.09 | 23 | 0 | 24-HR | ALL | 1ST | 15041724
| 454376 | 519114 | 4.5224 | 19.12 | 24 | 0 | 24-HR | ALL | 1ST | 15041724
| 454426 | 519114 | 4.6556 | 20 | 24 | 0 | 24-HR | ALL | 1ST | 15041724
| 454476 | 519114 | 4.7813 | 20.7 | 25 | 0 | 24-HR | ALL | 1ST | 15041724
| 454526 | 519114 | 4.8968 | 21.36 | 29 | 0 | 24-HR | ALL | 1ST | 15041724
| 454576 | 519114 | 4.9987 | 22.12 | 29 | 0 | 24-HR | ALL | 1ST | 15041724
| 454626 | 519114 | 5.0842 | 21.39 | 30 | 0 | 24-HR | ALL | 1ST | 15041724
| 454676 | 519114 | 5.1513 | 20.8 | 29 | 0 | 24-HR | ALL | 1ST | 15041724
| 454726 | 519114 | 5.1962 | 20.13 | 29 | 0 | 24-HR | ALL | 1ST | 15041724
| 454776 | 519114 | 5.2363 | 20.94 | 240 | 0 | 24-HR | ALL | 1ST | 15041724
| 454826 | 519114 | 5.2486 | 22.24 | 240 | 0 | 24-HR | ALL | 1ST | 15041724
| 454876 | 519114 | 5.2302 | 22.09 | 240 | 0 | 24-HR | ALL | 1ST | 15041724
| 454926 | 519114 | 5.1811 | 21 | 240 | 0 | 24-HR | ALL | 1ST | 15041724
| 454976 | 519114 | 5.1102 | 22 | 240 | 0 | 24-HR | ALL | 1ST | 15041724
| 455026 | 519114 | 5.0065 | 22 | 240 | 0 | 24-HR | ALL | 1ST | 15041724
| 455076 | 519114 | 5.1698 | 22.73 | 241 | 0 | 24-HR | ALL | 1ST | 15060824
| 455126 | 519114 | 5.3149 | 23 | 241 | 0 | 24-HR | ALL | 1ST | 15060824
| 455176 | 519114 | 5.4354 | 23.15 | 241 | 0 | 24-HR | ALL | 1ST | 15060824
| 455226 | 519114 | 5.5193 | 24.09 | 241 | 0 | 24-HR | ALL | 1ST | 15060824
| 455276 | 519114 | 5.5667 | 25 | 241 | 0 | 24-HR | ALL | 1ST | 15060824
| 455326 | 519114 | 5.5708 | 26 | 241 | 0 | 24-HR | ALL | 1ST | 15060824
| 455376 | 519114 | 5.5311 | 26.09 | 241 | 0 | 24-HR | ALL | 1ST | 15060824
| 455426 | 519114 | 5.6594 | 26.12 | 241 | 0 | 24-HR | ALL | 1ST | 15061024
| 455476 | 519114 | 5.8183 | 27 | 241 | 0 | 24-HR | ALL | 1ST | 15061024
| 455526 | 519114 | 6.4794 | 28.43 | 241 | 0 | 24-HR | ALL | 1ST | 15072724
| 455576 | 519114 | 7.2228 | 31.56 | 241 | 0 | 24-HR | ALL | 1ST | 15072724
| 455626 | 519114 | 7.9646 | 32.97 | 241 | 0 | 24-HR | ALL | 1ST | 15072724
| 455676 | 519114 | 8.6817 | 30.57 | 241 | 0 | 24-HR | ALL | 1ST | 15072724
| 455726 | 519114 | 9.2686 | 29.36 | 241 | 0 | 24-HR | ALL | 1ST | 15072724
| 455776 | 519114 | 9.6646 | 30 | 241 | 0 | 24-HR | ALL | 1ST | 15072724
| 455826 | 519114 | 9.8582 | 30.09 | 241 | 0 | 24-HR | ALL | 1ST | 15072724
| 455876 | 519114 | 9.8043 | 30.8 | 241 | 0 | 24-HR | ALL | 1ST | 15072724
| 455926 | 519114 | 9.4898 | 32 | 241 | 0 | 24-HR | ALL | 1ST | 15072724
| 455976 | 519114 | 8.9267 | 33.43 | 241 | 0 | 24-HR | ALL | 1ST | 15072724
| 456026 | 519114 | 8.1313 | 36.48 | 241 | 0 | 24-HR | ALL | 1ST | 15072724
| 456076 | 519114 | 7.1866 | 39.12 | 241 | 0 | 24-HR | ALL | 1ST | 15072724
| 456126 | 519114 | 7.2922 | 39.12 | 241 | 0 | 24-HR | ALL | 1ST | 15032124
| 456176 | 519114 | 7.9836 | 39.48 | 241 | 0 | 24-HR | ALL | 1ST | 15032124
| 456226 | 519114 | 8.5302 | 40.13 | 241 | 0 | 24-HR | ALL | 1ST | 15032124
| 456276 | 519114 | 8.9317 | 40.86 | 241 | 0 | 24-HR | ALL | 1ST | 15032124
| 456326 | 519114 | 9.2084 | 41.04 | 241 | 0 | 24-HR | ALL | 1ST | 15032124
| 456376 | 519114 | 9.3772 | 40.27 | 241 | 0 | 24-HR | ALL | 1ST | 15032124
| 456426 | 519114 | 9.3684 | 42.51 | 241 | 0 | 24-HR | ALL | 1ST | 15032124
| 456476 | 519114 | 9.2466 | 43.56 | 241 | 0 | 24-HR | ALL | 1ST | 15032124
| 456526 | 519114 | 8.9718 | 44.18 | 241 | 0 | 24-HR | ALL | 1ST | 15032124
| 456576 | 519114 | 8.5178 | 46.24 | 241 | 0 | 24-HR | ALL | 1ST | 15032124
| 456626 | 519114 | 7.8948 | 48.56 | 241 | 0 | 24-HR | ALL | 1ST | 15032124
| 456676 | 519114 | 7.0953 | 49.12 | 241 | 0 | 24-HR | ALL | 1ST | 15032124
| 456726 | 519114 | 6.9248 | 49.73 | 241 | 0 | 24-HR | ALL | 1ST | 15090524
| 456776 | 519114 | 7.3849 | 51.13 | 241 | 0 | 24-HR | ALL | 1ST | 15090524
| 456826 | 519114 | 7.6564 | 52.52 | 241 | 0 | 24-HR | ALL | 1ST | 15090524
| 456876 | 519114 | 7.7137 | 54.8 | 241 | 0 | 24-HR | ALL | 1ST | 15090524
| 456926 | 519114 | 8.5552 | 59.24 | 241 | 0 | 24-HR | ALL | 1ST | 15112124
| 456976 | 519114 | 9.8679 | 59.4 | 241 | 0 | 24-HR | ALL | 1ST | 15112124
| 457026 | 519114 | 10.9564 | 60.37 | 241 | 0 | 24-HR | ALL | 1ST | 15112124
| 457076 | 519114 | 11.7542 | 62.09 | 241 | 0 | 24-HR | ALL | 1ST | 15112124
| 457126 | 519114 | 12.2283 | 65.39 | 241 | 0 | 24-HR | ALL | 1ST | 15112124
| 457176 | 519114 | 12.3538 | 66.33 | 241 | 0 | 24-HR | ALL | 1ST | 15112124
| 457226 | 519114 | 12.1667 | 67.46 | 241 | 0 | 24-HR | ALL | 1ST | 15112124
| 457276 | 519114 | 11.9727 | 70.79 | 241 | 0 | 24-HR | ALL | 1ST | 15020124
| 457326 | 519114 | 12.8958 | 73.26 | 241 | 0 | 24-HR | ALL | 1ST | 15020124
| 457376 | 519114 | 13.5419 | 77.15 | 241 | 0 | 24-HR | ALL | 1ST | 15020124
| 457426 | 519114 | 13.9329 | 83.9 | 241 | 0 | 24-HR | ALL | 1ST | 15020124
| 457476 | 519114 | 14.0965 | 94 | 241 | 0 | 24-HR | ALL | 1ST | 15020124
| 457526 | 519114 | 13.9487 | 103.58 | 241 | 0 | 24-HR | ALL | 1ST | 15020124
| 457576 | 519114 | 13.4031 | 107.94 | 241 | 0 | 24-HR | ALL | 1ST | 15020124
| 457626 | 519114 | 12.6916 | 114.95 | 241 | 0 | 24-HR | ALL | 1ST | 15020124
| 457676 | 519114 | 11.8251 | 122.99 | 241 | 0 | 24-HR | ALL | 1ST | 15020124
| 457726 | 519114 | 10.8688 | 133.75 | 241 | 0 | 24-HR | ALL | 1ST | 15020124
| 457776 | 519114 | 9.8299 | 143.19 | 241 | 0 | 24-HR | ALL | 1ST | 15020124
| 457826 | 519114 | 10.0798 | 150.32 | 241 | 0 | 24-HR | ALL | 1ST | 15120224
| 457876 | 519114 | 10.7966 | 150.76 | 241 | 0 | 24-HR | ALL | 1ST | 15120224
| 457926 | 519114 | 10.6189 | 150.88 | 239 | 0 | 24-HR | ALL | 1ST | 15120224
| 457976 | 519114 | 9.8369 | 151.44 | 239 | 0 | 24-HR | ALL | 1ST | 15120224
| 458026 | 519114 | 8.2549 | 151.68 | 239 | 0 | 24-HR | ALL | 1ST | 15120224
| 458076 | 519114 | 7.3796 | 146.91 | 239 | 0 | 24-HR | ALL | 1ST | 15020224
| 458126 | 519114 | 6.7815 | 140.67 | 239 | 0 | 24-HR | ALL | 1ST | 15013124
| 458176 | 519114 | 6.4159 | 133.03 | 239 | 0 | 24-HR | ALL | 1ST | 15013124
| 458226 | 519114 | 6.0532 | 128.61 | 239 | 0 | 24-HR | ALL | 1ST | 15013124
| 458276 | 519114 | 5.6947 | 125.8 | 239 | 0 | 24-HR | ALL | 1ST | 15013124
| 458326 | 519114 | 5.3351 | 125.4 | 239 | 0 | 24-HR | ALL | 1ST | 15013124
| 458376 | 519114 | 5.0406 | 127.06 | 237 | 0 | 24-HR | ALL | 1ST | 15061924
| 458426 | 519114 | 5.1399 | 132.2 | 237 | 0 | 24-HR | ALL | 1ST | 15061924
| 458476 | 519114 | 5.2223 | 132.97 | 237 | 0 | 24-HR | ALL | 1ST | 15061924
| 458526 | 519114 | 5.2864 | 130.57 | 237 | 0 | 24-HR | ALL | 1ST | 15061924
| 458576 | 519114 | 5.3309 | 127 | 237 | 0 | 24-HR | ALL | 1ST | 15061924
| 458626 | 519114 | 5.3553 | 124.34 | 235 | 0 | 24-HR | ALL | 1ST | 15061924
| 458676 | 519114 | 5.3605 | 124.18 | 233 | 0 | 24-HR | ALL | 1ST | 15061924
| 458726 | 519114 | 5.3503 | 125.17 | 227 | 0 | 24-HR | ALL | 1ST | 15061924
| 458776 | 519114 | 5.3275 | 126.22 | 225 | 0 | 24-HR | ALL | 1ST | 15061924
| 458826 | 519114 | 5.2949 | 124.55 | 220 | 0 | 24-HR | ALL | 1ST | 15061924
| 458876 | 519114 | 5.2522 | 123.56 | 214 | 0 | 24-HR | ALL | 1ST | 15061924
| 458926 | 519114 | 5.2014 | 122.37 | 213 | 0 | 24-HR | ALL | 1ST | 15061924
| 458976 | 519114 | 5.1439 | 123.06 | 209 | 0 | 24-HR | ALL | 1ST | 15061924
| 453976 | 519164 | 3.3323 | 15.47 | 17 | 0 | 24-HR | ALL | 1ST | 15041724
| 454026 | 519164 | 3.4736 | 16.7 | 18 | 0 | 24-HR | ALL | 1ST | 15041724
| 454076 | 519164 | 3.6133 | 16.83 | 19 | 0 | 24-HR | ALL | 1ST | 15041724
| 454126 | 519164 | 3.7565 | 17.03 | 19 | 0 | 24-HR | ALL | 1ST | 15041724
| 454176 | 519164 | 3.9045 | 17.62 | 20 | 0 | 24-HR | ALL | 1ST | 15041724
| 454226 | 519164 | 4.0372 | 15.46 | 21 | 0 | 24-HR | ALL | 1ST | 15041724
| 454276 | 519164 | 4.2007 | 18.03 | 21 | 0 | 24-HR | ALL | 1ST | 15041724
| 454326 | 519164 | 4.3519 | 18.62 | 23 | 0 | 24-HR | ALL | 1ST | 15041724
| 454376 | 519164 | 4.487 | 17.26 | 23 | 0 | 24-HR | ALL | 1ST | 15041724
| 454426 | 519164 | 4.6389 | 18.5 | 23 | 0 | 24-HR | ALL | 1ST | 15041724
| 454476 | 519164 | 4.7922 | 20.32 | 23 | 0 | 24-HR | ALL | 1ST | 15041724
| 454526 | 519164 | 4.9217 | 20.09 | 25 | 0 | 24-HR | ALL | 1ST | 15041724
| 454576 | 519164 | 5.0381 | 19.47 | 27 | 0 | 24-HR | ALL | 1ST | 15041724
| 454626 | 519164 | 5.1613 | 20.7 | 28 | 0 | 24-HR | ALL | 1ST | 15041724
| 454676 | 519164 | 5.2507 | 20 | 29 | 0 | 24-HR | ALL | 1ST | 15041724
| 454726 | 519164 | 5.3252 | 19.56 | 29 | 0 | 24-HR | ALL | 1ST | 15041724
| 454776 | 519164 | 5.3942 | 20.38 | 239 | 0 | 24-HR | ALL | 1ST | 15041724
| 454826 | 519164 | 5.436 | 20.82 | 240 | 0 | 24-HR | ALL | 1ST | 15041724
| 454876 | 519164 | 5.4532 | 22 | 240 | 0 | 24-HR | ALL | 1ST | 15041724
| 454926 | 519164 | 5.4363 | 22 | 240 | 0 | 24-HR | ALL | 1ST | 15041724
| 454976 | 519164 | 5.3887 | 21.8 | 240 | 0 | 24-HR | ALL | 1ST | 15041724
| 455026 | 519164 | 5.3097 | 22 | 240 | 0 | 24-HR | ALL | 1ST | 15041724
| 455076 | 519164 | 5.238 | 22.32 | 241 | 0 | 24-HR | ALL | 1ST | 15060824
| 455126 | 519164 | 5.4152 | 23 | 241 | 0 | 24-HR | ALL | 1ST | 15060824
| 455176 | 519164 | 5.5706 | 23 | 241 | 0 | 24-HR | ALL | 1ST | 15060824
| 455226 | 519164 | 5.6982 | 22.62 | 241 | 0 | 24-HR | ALL | 1ST | 15060824
| 455276 | 519164 | 5.7835 | 24.02 | 241 | 0 | 24-HR | ALL | 1ST | 15060824
| 455326 | 519164 | 5.8267 | 24.98 | 241 | 0 | 24-HR | ALL | 1ST | 15060824
| 455376 | 519164 | 5.8311 | 24.46 | 241 | 0 | 24-HR | ALL | 1ST | 15060824
| 455426 | 519164 | 5.7731 | 24.82 | 241 | 0 | 24-HR | ALL | 1ST | 15060824
| 455476 | 519164 | 5.9377 | 26.47 | 241 | 0 | 24-HR | ALL | 1ST | 15061024
| 455526 | 519164 | 6.1366 | 28.39 | 241 | 0 | 24-HR | ALL | 1ST | 15072724
| 455576 | 519164 | 6.9333 | 31.17 | 241 | 0 | 24-HR | ALL | 1ST | 15072724
| 455626 | 519164 | 7.7713 | 30.87 | 241 | 0 | 24-HR | ALL | 1ST | 15072724
| 455676 | 519164 | 8.5896 | 28.76 | 241 | 0 | 24-HR | ALL | 1ST | 15072724
| 455726 | 519164 | 9.3011 | 27.46 | 241 | 0 | 24-HR | ALL | 1ST | 15072724
| 455776 | 519164 | 9.8383 | 27.46 | 241 | 0 | 24-HR | ALL | 1ST | 15072724
| 455826 | 519164 | 10.1496 | 28.53 | 241 | 0 | 24-HR | ALL | 1ST | 15072724
| 455876 | 519164 | 10.2107 | 29.53 | 241 | 0 | 24-HR | ALL | 1ST | 15072724
| 455926 | 519164 | 9.9727 | 32 | 241 | 0 | 24-HR | ALL | 1ST | 15072724
| 455976 | 519164 | 9.4893 | 32.32 | 241 | 0 | 24-HR | ALL | 1ST | 15072724
| 456026 | 519164 | 8.7258 | 34.53 | 241 | 0 | 24-HR | ALL | 1ST | 15072724
| 456076 | 519164 | 7.7693 | 36.47 | 241 | 0 | 24-HR | ALL | 1ST | 15072724
| 456126 | 519164 | 7.2776 | 37.29 | 241 | 0 | 24-HR | ALL | 1ST | 15032124
| 456176 | 519164 | 8.0337 | 37.82 | 241 | 0 | 24-HR | ALL | 1ST | 15032124
| 456226 | 519164 | 8.6246 | 38.93 | 241 | 0 | 24-HR | ALL | 1ST | 15032124
| 456276 | 519164 | 9.0599 | 39.46 | 241 | 0 | 24-HR | ALL | 1ST | 15032124
| 456326 | 519164 | 9.3374 | 40 | 241 | 0 | 24-HR | ALL | 1ST | 15032124
| 456376 | 519164 | 9.4567 | 41.1 | 241 | 0 | 24-HR | ALL | 1ST | 15032124
| 456426 | 519164 | 9.4409 | 41.86 | 241 | 0 | 24-HR | ALL | 1ST | 15032124
| 456476 | 519164 | 9.2879 | 41.46 | 241 | 0 | 24-HR | ALL | 1ST | 15032124
| 456526 | 519164 | 8.9583 | 40.94 | 241 | 0 | 24-HR | ALL | 1ST | 15032124
| 456576 | 519164 | 8.4167 | 42.99 | 241 | 0 | 24-HR | ALL | 1ST | 15032124
| 456626 | 519164 | 7.7034 | 45.29 | 241 | 0 | 24-HR | ALL | 1ST | 15032124
| 456676 | 519164 | 6.844 | 47.91 | 241 | 0 | 24-HR | ALL | 1ST | 15032124
| 456726 | 519164 | 7.2906 | 47.22 | 241 | 0 | 24-HR | ALL | 1ST | 15090524
| 456776 | 519164 | 7.7496 | 47.15 | 241 | 0 | 24-HR | ALL | 1ST | 15090524
| 456826 | 519164 | 7.9966 | 45.87 | 241 | 0 | 24-HR | ALL | 1ST | 15090524
| 456876 | 519164 | 7.9815 | 48.76 | 241 | 0 | 24-HR | ALL | 1ST | 15090524
| 456926 | 519164 | 9.2521 | 53.73 | 241 | 0 | 24-HR | ALL | 1ST | 15112124
| 456976 | 519164 | 10.552 | 54.38 | 241 | 0 | 24-HR | ALL | 1ST | 15112124
| 457026 | 519164 | 11.5787 | 55.61 | 241 | 0 | 24-HR | ALL | 1ST | 15112124
| 457076 | 519164 | 12.271 | 58.08 | 241 | 0 | 24-HR | ALL | 1ST | 15112124
| 457126 | 519164 | 12.5991 | 59.4 | 241 | 0 | 24-HR | ALL | 1ST | 15112124
| 457176 | 519164 | 12.5735 | 61.38 | 241 | 0 | 24-HR | ALL | 1ST | 15112124
| 457226 | 519164 | 12.2315 | 61.66 | 241 | 0 | 24-HR | ALL | 1ST | 15112124
| 457276 | 519164 | 12.7152 | 62.45 | 241 | 0 | 24-HR | ALL | 1ST | 15020124
| 457326 | 519164 | 13.505 | 67.45 | 241 | 0 | 24-HR | ALL | 1ST | 15020124
| 457376 | 519164 | 13.9575 | 71.26 | 241 | 0 | 24-HR | ALL | 1ST | 15020124
| 457426 | 519164 | 14.0827 | 75.48 | 241 | 0 | 24-HR | ALL | 1ST | 15020124
| 457476 | 519164 | 13.9469 | 82.32 | 241 | 0 | 24-HR | ALL | 1ST | 15020124
| 457526 | 519164 | 13.5613 | 90.57 | 241 | 0 | 24-HR | ALL | 1ST | 15020124
| 457576 | 519164 | 12.9096 | 97.85 | 241 | 0 | 24-HR | ALL | 1ST | 15020124
| 457626 | 519164 | 12.0482 | 104.14 | 241 | 0 | 24-HR | ALL | 1ST | 15020124
| 457676 | 519164 | 11.0909 | 112.63 | 241 | 0 | 24-HR | ALL | 1ST | 15020124
| 457726 | 519164 | 10.0855 | 123.82 | 241 | 0 | 24-HR | ALL | 1ST | 15020124
| 457776 | 519164 | 9.4414 | 135.68 | 241 | 0 | 24-HR | ALL | 1ST | 15013124
| 457826 | 519164 | 9.1447 | 146.56 | 241 | 0 | 24-HR | ALL | 1ST | 15013124
| 457876 | 519164 | 10.0636 | 149.37 | 241 | 0 | 24-HR | ALL | 1ST | 15120224
| 457926 | 519164 | 9.1391 | 149.75 | 239 | 0 | 24-HR | ALL | 1ST | 15120224
| 457976 | 519164 | 8.2078 | 150.82 | 239 | 0 | 24-HR | ALL | 1ST | 15020224
| 458026 | 519164 | 8.7973 | 151.38 | 238 | 0 | 24-HR | ALL | 1ST | 15070124
| 458076 | 519164 | 7.2865 | 146.53 | 238 | 0 | 24-HR | ALL | 1ST | 15070124
| 458126 | 519164 | 6.5766 | 138.32 | 239 | 0 | 24-HR | ALL | 1ST | 15013124
| 458176 | 519164 | 6.1958 | 131.4 | 239 | 0 | 24-HR | ALL | 1ST | 15013124
| 458226 | 519164 | 5.8108 | 128.44 | 239 | 0 | 24-HR | ALL | 1ST | 15013124
| 458276 | 519164 | 5.4394 | 125.44 | 239 | 0 | 24-HR | ALL | 1ST | 15013124
| 458326 | 519164 | 5.3879 | 123.44 | 239 | 0 | 24-HR | ALL | 1ST | 15061924
| 458376 | 519164 | 5.4923 | 122.91 | 237 | 0 | 24-HR | ALL | 1ST | 15061924
| 458426 | 519164 | 5.5649 | 127.18 | 237 | 0 | 24-HR | ALL | 1ST | 15061924
| 458476 | 519164 | 5.6179 | 128.25 | 237 | 0 | 24-HR | ALL | 1ST | 15061924
| 458526 | 519164 | 5.6527 | 125.19 | 237 | 0 | 24-HR | ALL | 1ST | 15061924
| 458576 | 519164 | 5.667 | 121.95 | 237 | 0 | 24-HR | ALL | 1ST | 15061924
| 458626 | 519164 | 5.6625 | 119.34 | 237 | 0 | 24-HR | ALL | 1ST | 15061924
| 458676 | 519164 | 5.641 | 118.37 | 235 | 0 | 24-HR | ALL | 1ST | 15061924
| 458726 | 519164 | 5.6055 | 118.55 | 231 | 0 | 24-HR | ALL | 1ST | 15061924
| 458776 | 519164 | 5.5583 | 120.81 | 225 | 0 | 24-HR | ALL | 1ST | 15061924
| 458826 | 519164 | 5.5025 | 120.75 | 222 | 0 | 24-HR | ALL | 1ST | 15061924
| 458876 | 519164 | 5.439 | 120.75 | 214 | 0 | 24-HR | ALL | 1ST | 15061924
| 458926 | 519164 | 5.3691 | 120.41 | 212 | 0 | 24-HR | ALL | 1ST | 15061924
| 458976 | 519164 | 5.2935 | 118.22 | 211 | 0 | 24-HR | ALL | 1ST | 15061924
| 453976 | 519214 | 3.3044 | 14.82 | 18 | 0 | 24-HR | ALL | 1ST | 15090924
| 454026 | 519214 | 3.3667 | 15.79 | 19 | 0 | 24-HR | ALL | 1ST | 15041724
| 454076 | 519214 | 3.5088 | 15.71 | 19 | 0 | 24-HR | ALL | 1ST | 15041724
| 454126 | 519214 | 3.6558 | 15.79 | 18 | 0 | 24-HR | ALL | 1ST | 15041724
| 454176 | 519214 | 3.8069 | 15.94 | 21 | 0 | 24-HR | ALL | 1ST | 15041724
| 454226 | 519214 | 3.9642 | 16.57 | 21 | 0 | 24-HR | ALL | 1ST | 15041724
| 454276 | 519214 | 4.1416 | 19.79 | 19.79 | 0 | 24-HR | ALL | 1ST | 15041724
| 454326 | 519214 | 4.2954 | 19.09 | 23 | 0 | 24-HR | ALL | 1ST | 15041724
| 454376 | 519214 | 4.4321 | 16.2 | 23 | 0 | 24-HR | ALL | 1ST | 15041724
| 454426 | 519214 | 4.5934 | 16.82 | 23 | 0 | 24-HR | ALL | 1ST | 15041724
| 454476 | 519214 | 4.7636 | 18.7 | 24 | 0 | 24-HR | ALL | 1ST | 15041724
| 454526 | 519214 | 4.9167 | 19 | 24 | 0 | 24-HR | ALL | 1ST | 15041724
| 454576 | 519214 | 5.0802 | 21.03 | 23 | 0 | 24-HR | ALL | 1ST | 15041724
| 454626 | 519214 | 5.2174 | 21.3 | 22 | 0 | 24-HR | ALL | 1ST | 15041724
| 454676 | 519214 | 5.3274 | 19.92 | 22 | 0 | 24-HR | ALL | 1ST | 15041724
| 454726 | 519214 | 5.434 | 19.8 | 21 | 0 | 24-HR | ALL | 1ST | 15041724
| 454776 | 519214 | 5.5326 | 20.55 | 20.55 | 0 | 24-HR | ALL | 1ST | 15041724
| 454826 | 519214 | 5.5914 | 19.79 | 240 | 0 | 24-HR | ALL | 1ST | 15041724
| 454876 | 519214 | 5.6452 | 20.58 | 240 | 0 | 24-HR | ALL | 1ST | 15041724
| 454926 | 519214 | 5.6618 | 20.64 | 240 | 0 | 24-HR | ALL | 1ST | 15041724
| 454976 | 519214 | 5.6394 | 20.15 | 240 | 0 | 24-HR | ALL | 1ST | 15041724
| 455026 | 519214 | 5.5991 | 20.79 | 240 | 0 | 24-HR | ALL | 1ST | 15041724
| 455076 | 519214 | 5.5143 | 20.79 | 241 | 0 | 24-HR | ALL | 1ST | 15041724
| 455126 | 519214 | 5.4844 | 21.79 | 241 | 0 | 24-HR | ALL | 1ST | 15060824
| 455176 | 519214 | 5.675 | 22.03 | 241 | 0 | 24-HR | ALL | 1ST | 15060824
| 455226 | 519214 | 5.8423 | 23 | 241 | 0 | 24-HR | ALL | 1ST | 15060824
| 455276 | 519214 | 5.9697 | 23.92 | 241 | 0 | 24-HR | ALL | 1ST | 15060824
| 455326 | 519214 | 6.0667 | 23.56 | 241 | 0 | 24-HR | ALL | 1ST | 15060824
| 455376 | 519214 | 6.1169 | 22.79 | 241 | 0 | 24-HR | ALL | 1ST | 15060824
| 455426 | 519214 | 6.1041 | 23.29 | 241 | 0 | 24-HR | ALL | 1ST | 15060824
| 455476 | 519214 | 6.0286 | 25.06 | 241 | 0 | 24-HR | ALL | 1ST | 15081724
| 455526 | 519214 | 6.2592 | 28.46 | 241 | 0 | 24-HR | ALL | 1ST | 15081724
| 455576 | 519214 | 6.6062 | 28.5 | 241 | 0 | 24-HR | ALL | 1ST | 15072724
| 455626 | 519214 | 7.5268 | 27.34 | 241 | 0 | 24-HR | ALL | 1ST | 15072724
| 455676 | 519214 | 8.4217 | 26.72 | 241 | 0 | 24-HR | ALL | 1ST | 15072724
| 455726 | 519214 | 9.2343 | 26.64 | 241 | 0 | 24-HR | ALL | 1ST | 15072724
| 455776 | 519214 | 9.9072 | 26.79 | 241 | 0 | 24-HR | ALL | 1ST | 15072724
| 455826 | 519214 | 10.3707 | 27.48 | 241 | 0 | 24-HR | ALL | 1ST | 15072724
| 455876 | 519214 | 10.5808 | 28.07 | 241 | 0 | 24-HR | ALL | 1ST | 15072724
| 455926 | 519214 | 10.4576 | 30.58 | 241 | 0 | 24-HR | ALL | 1ST | 15072724
| 455976 | 519214 | 10.0518 | 31.42 | 241 | 0 | 24-HR | ALL | 1ST | 15072724
| 456026 | 519214 | 9.3445 | 32.58 | 241 | 0 | 24-HR | ALL | 1ST | 15072724
| 456076 | 519214 | 8.4158 | 32.37 | 241 | 0 | 24-HR | ALL | 1ST | 15072724
| 456126 | 519214 | 7.2986 | 33.27 | 241 | 0 | 24-HR | ALL | 1ST | 15072724
| 456176 | 519214 | 8.0802 | 34.58 | 241 | 0 | 24-HR | ALL | 1ST | 15032124
| 456226 | 519214 | 8.7137 | 36.41 | 241 | 0 | 24-HR | ALL | 1ST | 15032124
| 456276 | 519214 | 9.1523 | 38.63 | 241 | 0 | 24-HR | ALL | 1ST | 15032124
| 456326 | 519214 | 9.4194 | 40.15 | 241 | 0 | 24-HR | ALL | 1ST | 15032124
| 456376 | 519214 | 9.5174 | 41.78 | 241 | 0 | 24-HR | ALL | 1ST | 15032124
| 456426 | 519214 | 9.4908 | 40.88 | 241 | 0 | 24-HR | ALL | 1ST | 15032124
| 456476 | 519214 | 9.2933 | 39.79 | 241 | 0 | 24-HR | ALL | 1ST | 15032124
| 456526 | 519214 | 8.8901 | 39.78 | 241 | 0 | 24-HR | ALL | 1ST | 15032124
| 456576 | 519214 | 8.2837 | 40.13 | 241 | 0 | 24-HR | ALL | 1ST | 15032124
| 456626 | 519214 | 7.4858 | 41.02 | 241 | 0 | 24-HR | ALL | 1ST | 15032124
| 456676 | 519214 | 7.0275 | 43.37 | 241 | 0 | 24-HR | ALL | 1ST | 15090524
| 456726 | 519214 | 7.6775 | 43.37 | 241 | 0 | 24-HR | ALL | 1ST | 15090524
| 456776 | 519214 | 8.128 | 42.15 | 241 | 0 | 24-HR | ALL | 1ST | 15090524
| 456826 | 519214 | 8.3199 | 41.82 | 241 | 0 | 24-HR | ALL | 1ST | 15090524
| 456876 | 519214 | 8.5309 | 43.89 | 241 | 0 | 24-HR | ALL | 1ST | 15112124
| 456926 | 519214 | 9.9774 | 47.38 | 241 | 0 | 24-HR | ALL | 1ST | 15112124
| 456976 | 519214 | 11.2296 | 49.22 | 241 | 0 | 24-HR | ALL | 1ST | 15112124
| 457026 | 519214 | 12.159 | 52.61 | 241 | 0 | 24-HR | ALL | 1ST | 15112124
| 457076 | 519214 | 12.7202 | 55.08 | 241 | 0 | 24-HR | ALL | 1ST | 15112124
| 457126 | 519214 | 12.8893 | 55.38 | 241 | 0 | 24-HR | ALL | 1ST | 15112124
| 457176 | 519214 | 12.6954 | 55.79 | 241 | 0 | 24-HR | ALL | 1ST | 15112124
| 457226 | 519214 | 12.4888 | 56.87 | 241 | 0 | 24-HR | ALL | 1ST | 15020124
| 457276 | 519214 | 13.4148 | 59.85 | 241 | 0 | 24-HR | ALL | 1ST | 15020124
| 457326 | 519214 | 13.9905 | 62.48 | 241 | 0 | 24-HR | ALL | 1ST | 15020124
| 457376 | 519214 | 14.2179 | 66.17 | 241 | 0 | 24-HR | ALL | 1ST | 15020124
| 457426 | 519214 | 14.105 | 70.18 | 241 | 0 | 24-HR | ALL | 1ST | 15020124
| 457476 | 519214 | 13.6562 | 72.74 | 241 | 0 | 24-HR | ALL | 1ST | 15020124
| 457526 | 519214 | 13.0464 | 80.53 | 241 | 0 | 24-HR | ALL | 1ST | 15020124
| 457576 | 519214 | 12.238 | 88.43 | 241 | 0 | 24-HR | ALL | 1ST | 15020124
| 457626 | 519214 | 11.2419 | 94 | 241 | 0 | 24-HR | ALL | 1ST | 15020124
| 457676 | 519214 | 10.183 | 100.54 | 241 | 0 | 24-HR | ALL | 1ST | 15020124
| 457726 | 519214 | 9.5756 | 113.14 | 241 | 0 | 24-HR | ALL | 1ST | 15013124
| 457776 | 519214 | 9.3283 | 125.09 | 241 | 0 | 24-HR | ALL | 1ST | 15013124
| 457826 | 519214 | 9.0077 | 137.13 | 241 | 0 | 24-HR | ALL | 1ST | 15013124
| 457876 | 519214 | 8.5884 | 144.05 | 241 | 0 | 24-HR | ALL | 1ST | 15013124
| 457926 | 519214 | 8.1239 | 146.57 | 239 | 0 | 24-HR | ALL | 1ST | 15013124
| 457976 | 519214 | 8.1062 | 148.8 | 239 | 0 | 24-HR | ALL | 1ST | 15070124
| 458026 | 519214 | 8.8104 | 149.76 | 237 | 0 | 24-HR | ALL | 1ST | 15070124
| 458076 | 519214 | 7.4843 | 146.85 | 237 | 0 | 24-HR | ALL | 1ST | 15070124
| 458126 | 519214 | 6.3094 | 139.11 | 239 | 0 | 24-HR | ALL | 1ST | 15013124
| 458176 | 519214 | 5.9267 | 130.35 | 239 | 0 | 24-HR | ALL | 1ST | 15013124
| 458226 | 519214 | 5.6239 | 126.61 | 239 | 0 | 24-HR | ALL | 1ST | 15061924
| 458276 | 519214 | 5.7575 | 124.56 | 239 | 0 | 24-HR | ALL | 1ST | 15061924
| 458326 | 519214 | 5.8604 | 121.96 | 239 | 0 | 24-HR | ALL | 1ST | 15061924
| 458376 | 519214 | 5.933 | 120.09 | 237 | 0 | 24-HR | ALL | 1ST | 15061924
| 458426 | 519214 | 5.976 | 121.37 | 237 | 0 | 24-HR | ALL | 1ST | 15061924
| 458476 | 519214 | 5.9964 | 121.34 | 237 | 0 | 24-HR | ALL | 1ST | 15061924
| 458526 | 519214 | 5.9969 | 119.19 | 237 | 0 | 24-HR | ALL | 1ST | 15061924
| 458576 | 519214 | 5.9782 | 116.79 | 237 | 0 | 24-HR | ALL | 1ST | 15061924
| 458626 | 519214 | 5.9422 | 115.99 | 237 | 0 | 24-HR | ALL | 1ST | 15061924
| 458676 | 519214 | 5.8923 | 115.09 | 237 | 0 | 24-HR | ALL | 1ST | 15061924
| 458726 | 519214 | 5.8307 | 114 | 233 | 0 | 24-HR | ALL | 1ST | 15061924
| 458776 | 519214 | 5.7597 | 115.18 | 227 | 0 | 24-HR | ALL | 1ST | 15061924
| 458826 | 519214 | 5.682 | 117 | 225 | 0 | 24-HR | ALL | 1ST | 15061924
| 458876 | 519214 | 5.5991 | 118.65 | 214 | 0 | 24-HR | ALL | 1ST | 15061924
| 458926 | 519214 | 5.5122 | 119.74 | 209 | 0 | 24-HR | ALL | 1ST | 15061924
| 458976 | 519214 | 5.4195 | 117.66 | 209 | 0 | 24-HR | ALL | 1ST | 15061924
| 453976 | 519264 | 3.386 | 14 | 18 | 0 | 24-HR | ALL | 1ST | 15090924
| 454026 | 519264 | 3.4014 | 14.12 | 19 | 0 | 24-HR | ALL | 1ST | 15090924
| 454076 | 519264 | 3.4131 | 14.08 | 19 | 0 | 24-HR | ALL | 1ST | 15090924
| 454126 | 519264 | 3.5361 | 14.12 | 19 | 0 | 24-HR | ALL | 1ST | 15041724
| 454176 | 519264 | 3.6941 | 14.82 | 19 | 0 | 24-HR | ALL | 1ST | 15041724
| 454226 | 519264 | 3.8663 | 17.04 | 17.04 | 0 | 24-HR | ALL | 1ST | 15041724
| 454276 | 519264 | 4.0311 | 17.24 | 20 | 0 | 24-HR | ALL | 1ST | 15041724
| 454326 | 519264 | 4.1973 | 17.16 | 23 | 0 | 24-HR | ALL | 1ST | 15041724
| 454376 | 519264 | 4.3567 | 15.91 | 23 | 0 | 24-HR | ALL | 1ST | 15041724
| 454426 | 519264 | 4.5201 | 15.18 | 24 | 0 | 24-HR | ALL | 1ST | 15041724
| 454476 | 519264 | 4.7113 | 17.82 | 24 | 0 | 24-HR | ALL | 1ST | 15041724
| 454526 | 519264 | 4.8819 | 18.12 | 24 | 0 | 24-HR | ALL | 1ST | 15041724
| 454576 | 519264 | 5.0571 | 19.27 | 23 | 0 | 24-HR | ALL | 1ST | 15041724
| 454626 | 519264 | 5.2241 | 20.16 | 22 | 0 | 24-HR | ALL | 1ST | 15041724
| 454676 | 519264 | 5.3611 | 19.08 | 22 | 0 | 24-HR | ALL | 1ST | 15041724
| 454726 | 519264 | 5.4959 | 19 | 22 | 0 | 24-HR | ALL | 1ST | 15041724
| 454776 | 519264 | 5.6098 | 18.51 | 24 | 0 | 24-HR | ALL | 1ST | 15041724
| 454826 | 519264 | 5.7054 | 18.12 | 240 | 0 | 24-HR | ALL | 1ST | 15041724
| 454876 | 519264 | 5.7834 | 18.15 | 240 | 0 | 24-HR | ALL | 1ST | 15041724
| 454926 | 519264 | 5.8379 | 18.43 | 240 | 0 | 24-HR | ALL | 1ST | 15041724
| 454976 | 519264 | 5.867 | 19.04 | 240 | 0 | 24-HR | ALL | 1ST | 15041724
| 455026 | 519264 | 5.8544 | 19.12 | 240 | 0 | 24-HR | ALL | 1ST | 15041724
| 455076 | 519264 | 5.8125 | 19.73 | 241 | 0 | 24-HR | ALL | 1ST | 15041724
| 455126 | 519264 | 5.7444 | 21.32 | 241 | 0 | 24-HR | ALL | 1ST | 15041724
| 455176 | 519264 | 5.747 | 22.03 | 241 | 0 | 24-HR | ALL | 1ST | 15060824
| 455226 | 519264 | 5.9534 | 23 | 241 | 0 | 24-HR | ALL | 1ST | 15060824
| 455276 | 519264 | 6.1304 | 23.08 | 241 | 0 | 24-HR | ALL | 1ST | 15060824
| 455326 | 519264 | 6.269 | 21.97 | 241 | 0 | 24-HR | ALL | 1ST | 15060824
| 455376 | 519264 | 6.3625 | 21.73 | 241 | 0 | 24-HR | ALL | 1ST | 15060824
| 455426 | 519264 | 6.4003 | 22.44 | 241 | 0 | 24-HR | ALL | 1ST | 15060824
| 455476 | 519264 | 6.3613 | 24.23 | 241 | 0 | 24-HR | ALL | 1ST | 15060824
| 455526 | 519264 | 6.3625 | 27.47 | 241 | 0 | 24-HR | ALL | 1ST | 15081724
| 455576 | 519264 | 6.6303 | 24.88 | 241 | 0 | 24-HR | ALL | 1ST | 15081724
| 455626 | 519264 | 7.1987 | 25 | 241 | 0 | 24-HR | ALL | 1ST | 15072724
| 455676 | 519264 | 8.1641 | 25.09 | 241 | 0 | 24-HR | ALL | 1ST | 15072724
| 455726 | 519264 | 9.065 | 26.08 | 241 | 0 | 24-HR | ALL | 1ST | 15072724
| 455776 | 519264 | 9.8861 | 26 | 241 | 0 | 24-HR | ALL | 1ST | 15072724
| 455826 | 519264 | 10.5215 | 26.09 | 241 | 0 | 24-HR | ALL | 1ST | 15072724
| 455876 | 519264 | 10.9049 | 26.12 | 241 | 0 | 24-HR | ALL | 1ST | 15072724
| 455926 | 519264 | 10.9486 | 27.24 | 241 | 0 | 24-HR | ALL | 1ST | 15072724
| 455976 | 519264 | 10.656 | 28.03 | 241 | 0 | 24-HR | ALL | 1ST | 15072724
| 456026 | 519264 | 10.0043 | 29.56 | 241 | 0 | 24-HR | ALL | 1ST | 15072724
| 456076 | 519264 | 9.06 | 30.86 | 241 | 0 | 24-HR | ALL | 1ST | 15072724
| 456126 | 519264 | 7.9246 | 30.82 | 241 | 0 | 24-HR | ALL | 1ST | 15072724
| 456176 | 519264 | 8.0835 | 32.12 | 241 | 0 | 24-HR | ALL | 1ST | 15032124
| 456226 | 519264 | 8.7929 | 33.23 | 241 | 0 | 24-HR | ALL | 1ST | 15032124
| 456276 | 519264 | 9.2298 | 37.17 | 241 | 0 | 24-HR | ALL | 1ST | 15032124
| 456326 | 519264 | 9.5494 | 36.41 | 241 | 0 | 24-HR | ALL | 1ST | 15032124
| 456376 | 519264 | 9.615 | 38.34 | 241 | 0 | 24-HR | ALL | 1ST | 15032124
| 456426 | 519264 | 9.5507 | 37.28 | 241 | 0 | 24-HR | ALL | 1ST | 15032124
| 456476 | 519264 | 9.2588 | 38.12 | 241 | 0 | 24-HR | ALL | 1ST | 15032124
| 456526 | 519264 | 8.794 | 37.22 | 241 | 0 | 24-HR | ALL | 1ST | 15032124
| 456576 | 519264 | 8.1314 | 35.63 | 241 | 0 | 24-HR | ALL | 1ST | 15032124
| 456626 | 519264 | 7.2474 | 36.05 | 241 | 0 | 24-HR | ALL | 1ST | 15032124
| 456676 | 519264 | 7.4426 | 37.49 | 241 | 0 | 24-HR | ALL | 1ST | 15090524
| 456726 | 519264 | 8.0994 | 37.49 | 241 | 0 | 24-HR | ALL | 1ST | 15090524
| 456776 | 519264 | 8.5198 | 36.72 | 241 | 0 | 24-HR | ALL | 1ST | 15090524
| 456826 | 519264 | 8.6081 | 40.15 | 241 | 0 | 24-HR | ALL | 1ST | 15090524
| 456876 | 519264 | 9.2323 | 41.12 | 241 | 0 | 24-HR | ALL | 1ST | 15112124
| 456926 | 519264 | 10.717 | 41.97 | 241 | 0 | 24-HR | ALL | 1ST | 15112124
| 456976 | 519264 | 11.8912 | 44.31 | 241 | 0 | 24-HR | ALL | 1ST | 15112124
| 457026 | 519264 | 12.6928 | 47.06 | 241 | 0 | 24-HR | ALL | 1ST | 15112124
| 457076 | 519264 | 13.0859 | 49.49 | 241 | 0 | 24-HR | ALL | 1ST | 15112124
| 457126 | 519264 | 13.0781 | 50.45 | 241 | 0 | 24-HR | ALL | 1ST | 15112124
| 457176 | 519264 | 12.6915 | 53.86 | 241 | 0 | 24-HR | ALL | 1ST | 15112124
| 457226 | 519264 | 13.2424 | 54.93 | 241 | 0 | 24-HR | ALL | 1ST | 15020124
| 457276 | 519264 | 13.9828 | 57.33 | 241 | 0 | 24-HR | ALL | 1ST | 15020124
| 457326 | 519264 | 14.346 | 60.82 | 241 | 0 | 24-HR | ALL | 1ST | 15020124
| 457376 | 519264 | 14.3068 | 62.89 | 241 | 0 | 24-HR | ALL | 1ST | 15020124
| 457426 | 519264 | 13.9096 | 64.37 | 241 | 0 | 24-HR | ALL | 1ST | 15020124
| 457476 | 519264 | 13.2234 | 65.67 | 241 | 0 | 24-HR | ALL | 1ST | 15020124
| 457526 | 519264 | 12.3506 | 69.38 | 241 | 0 | 24-HR | ALL | 1ST | 15020124
| 457576 | 519264 | 11.3536 | 75.12 | 241 | 0 | 24-HR | ALL | 1ST | 15020124
| 457626 | 519264 | 10.2999 | 83.25 | 241 | 0 | 24-HR | ALL | 1ST | 15020124
| 457676 | 519264 | 9.7635 | 92.11 | 241 | 0 | 24-HR | ALL | 1ST | 15013124
| 457726 | 519264 | 9.5057 | 101.25 | 241 | 0 | 24-HR | ALL | 1ST | 15013124
| 457776 | 519264 | 9.2101 | 111.67 | 241 | 0 | 24-HR | ALL | 1ST | 15013124
| 457826 | 519264 | 8.8889 | 132.17 | 241 | 0 | 24-HR | ALL | 1ST | 15013124
| 457876 | 519264 | 8.4218 | 140.46 | 241 | 0 | 24-HR | ALL | 1ST | 15013124
| 457926 | 519264 | 7.9205 | 142.31 | 239 | 0 | 24-HR | ALL | 1ST | 15013124
| 457976 | 519264 | 7.9166 | 147.09 | 239 | 0 | 24-HR | ALL | 1ST | 15070124
| 458026 | 519264 | 7.7139 | 147.24 | 237 | 0 | 24-HR | ALL | 1ST | 15070124
| 458076 | 519264 | 6.8054 | 146.34 | 237 | 0 | 24-HR | ALL | 1ST | 15070124
| 458126 | 519264 | 5.9807 | 140.75 | 237 | 0 | 24-HR | ALL | 1ST | 15013124
| 458176 | 519264 | 6.0218 | 133.59 | 238 | 0 | 24-HR | ALL | 1ST | 15061924
| 458226 | 519264 | 6.1576 | 127.22 | 239 | 0 | 24-HR | ALL | 1ST | 15061924
| 458276 | 519264 | 6.2535 | 125.15 | 238 | 0 | 24-HR | ALL | 1ST | 15061924
| 458326 | 519264 | 6.3188 | 121.06 | 238 | 0 | 24-HR | ALL | 1ST | 15061924
| 458376 | 519264 | 6.3532 | 118.43 | 237 | 0 | 24-HR | ALL | 1ST | 15061924
| 458426 | 519264 | 6.3603 | 117.24 | 237 | 0 | 24-HR | ALL | 1ST | 15061924
| 458476 | 519264 | 6.344 | 117.24 | 237 | 0 | 24-HR | ALL | 1ST | 15061924
| 458526 | 519264 | 6.3083 | 117.07 | 237 | 0 | 24-HR | ALL | 1ST | 15061924
| 458576 | 519264 | 6.2558 | 116.56 | 237 | 0 | 24-HR | ALL | 1ST | 15061924
| 458626 | 519264 | 6.1892 | 115.09 | 237 | 0 | 24-HR | ALL | 1ST | 15061924
| 458676 | 519264 | 6.1106 | 113.43 | 235 | 0 | 24-HR | ALL | 1ST | 15061924
| 458726 | 519264 | 6.0224 | 111.76 | 233 | 0 | 24-HR | ALL | 1ST | 15061924
| 458776 | 519264 | 5.9271 | 111.13 | 228 | 0 | 24-HR | ALL | 1ST | 15061924
| 458826 | 519264 | 5.8283 | 112.64 | 225 | 0 | 24-HR | ALL | 1ST | 15061924
| 458876 | 519264 | 5.7272 | 114.73 | 214 | 0 | 24-HR | ALL | 1ST | 15061924
| 458926 | 519264 | 5.6244 | 116.42 | 209 | 0 | 24-HR | ALL | 1ST | 15061924
| 458976 | 519264 | 5.5237 | 119.34 | 208 | 0 | 24-HR | ALL | 1ST | 15061924
| 453976 | 519314 | 3.4596 | 13.54 | 17 | 0 | 24-HR | ALL | 1ST | 15090924
| 454026 | 519314 | 3.4809 | 13.54 | 19 | 0 | 24-HR | ALL | 1ST | 15090924
| 454076 | 519314 | 3.5019 | 14 | 19 | 0 | 24-HR | ALL | 1ST | 15090924
| 454126 | 519314 | 3.5147 | 13.47 | 18 | 0 | 24-HR | ALL | 1ST | 15090924
| 454176 | 519314 | 3.5693 | 14.7 | 18 | 0 | 24-HR | ALL | 1ST | 15041724
| 454226 | 519314 | 3.7363 | 15.46 | 18 | 0 | 24-HR | ALL | 1ST | 15041724
| 454276 | 519314 | 3.9079 | 16.01 | 19 | 0 | 24-HR | ALL | 1ST | 15041724
| 454326 | 519314 | 4.0819 | 16.14 | 21 | 0 | 24-HR | ALL | 1ST | 15041724
| 454376 | 519314 | 4.2527 | 15.28 | 21 | 0 | 24-HR | ALL | 1ST | 15041724
| 454426 | 519314 | 4.4104 | 12.5 | 24 | 0 | 24-HR | ALL | 1ST | 15041724
| 454476 | 519314 | 4.6143 | 15.3 | 24 | 0 | 24-HR | ALL | 1ST | 15041724
| 454526 | 519314 | 4.8097 | 16.75 | 24 | 0 | 24-HR | ALL | 1ST | 15041724
| 454576 | 519314 | 4.9876 | 16.46 | 23 | 0 | 24-HR | ALL | 1ST | 15041724
| 454626 | 519314 | 5.1723 | 17.15 | 23 | 0 | 24-HR | ALL | 1ST | 15041724
| 454676 | 519314 | 5.3386 | 16.71 | 22 | 0 | 24-HR | ALL | 1ST | 15041724
| 454726 | 519314 | 5.491 | 15.93 | 24 | 0 | 24-HR | ALL | 1ST | 15041724
| 454776 | 519314 | 5.6554 | 17.15 | 24 | 0 | 24-HR | ALL | 1ST | 15041724
| 454826 | 519314 | 5.7822 | 16.65 | 240 | 0 | 24-HR | ALL | 1ST | 15041724
| 454876 | 519314 | 5.9067 | 17.47 | 240 | 0 | 24-HR | ALL | 1ST | 15041724
| 454926 | 519314 | 6.0035 | 18 | 240 | 0 | 24-HR | ALL | 1ST | 15041724
| 454976 | 519314 | 6.0794 | 19 | 240 | 0 | 24-HR | ALL | 1ST | 15041724
| 455026 | 519314 | 6.1067 | 19.02 | 240 | 0 | 24-HR | ALL | 1ST | 15041724
| 455076 | 519314 | 6.11 | 19.86 | 241 | 0 | 24-HR | ALL | 1ST | 15041724
| 455126 | 519314 | 6.0792 | 21.17 | 241 | 0 | 24-HR | ALL | 1ST | 15041724
| 455176 | 519314 | 5.9796 | 20.9 | 241 | 0 | 24-HR | ALL | 1ST | 15041724
| 455226 | 519314 | 6.0159 | 20.77 | 241 | 0 | 24-HR | ALL | 1ST | 15060824
| 455276 | 519314 | 6.2403 | 21.11 | 241 | 0 | 24-HR | ALL | 1ST | 15060824
| 455326 | 519314 | 6.4164 | 20.41 | 241 | 0 | 24-HR | ALL | 1ST | 15060824
| 455376 | 519314 | 6.5392 | 19.29 | 241 | 0 | 24-HR | ALL | 1ST | 15060824
| 455426 | 519314 | 6.6574 | 20.82 | 241 | 0 | 24-HR | ALL | 1ST | 15060824
| 455476 | 519314 | 6.6968 | 22.97 | 241 | 0 | 24-HR | ALL | 1ST | 15060824
| 455526 | 519314 | 6.6296 | 25 | 241 | 0 | 24-HR | ALL | 1ST | 15060824
| 455576 | 519314 | 6.7561 | 24.29 | 241 | 0 | 24-HR | ALL | 1ST | 15081724
| 455626 | 519314 | 7.0091 | 24 | 241 | 0 | 24-HR | ALL | 1ST | 15081724
| 455676 | 519314 | 7.8057 | 24 | 241 | 0 | 24-HR | ALL | 1ST | 15072724
| 455726 | 519314 | 8.7765 | 26 | 241 | 0 | 24-HR | ALL | 1ST | 15072724
| 455776 | 519314 | 9.7336 | 26 | 241 | 0 | 24-HR | ALL | 1ST | 15072724
| 455826 | 519314 | 10.5474 | 25.62 | 241 | 0 | 24-HR | ALL | 1ST | 15072724
| 455876 | 519314 | 11.137 | 24.82 | 241 | 0 | 24-HR | ALL | 1ST | 15072724
| 455926 | 519314 | 11.3151 | 27 | 241 | 0 | 24-HR | ALL | 1ST | 15072724
| 455976 | 519314 | 11.168 | 27.7 | 241 | 0 | 24-HR | ALL | 1ST | 15072724
| 456026 | 519314 | 10.591 | 30.07 | 241 | 0 | 24-HR | ALL | 1ST | 15072724
| 456076 | 519314 | 9.717 | 29.97 | 241 | 0 | 24-HR | ALL | 1ST | 15072724
| 456126 | 519314 | 8.5677 | 29.7 | 241 | 0 | 24-HR | ALL | 1ST | 15072724
| 456176 | 519314 | 8.0249 | 30.65 | 241 | 0 | 24-HR | ALL | 1ST | 15032124
| 456226 | 519314 | 8.8215 | 31.04 | 241 | 0 | 24-HR | ALL | 1ST | 15032124
| 456276 | 519314 | 9.3515 | 32.37 | 241 | 0 | 24-HR | ALL | 1ST | 15032124
| 456326 | 519314 | 9.6565 | 32.75 | 241 | 0 | 24-HR | ALL | 1ST | 15032124
| 456376 | 519314 | 9.7181 | 33.47 | 241 | 0 | 24-HR | ALL | 1ST | 15032124
| 456426 | 519314 | 9.5617 | 34.29 | 241 | 0 | 24-HR | ALL | 1ST | 15032124
| 456476 | 519314 | 9.1983 | 35.09 | 241 | 0 | 24-HR | ALL | 1ST | 15032124
| 456526 | 519314 | 8.6737 | 32.87 | 241 | 0 | 24-HR | ALL | 1ST | 15032124
| 456576 | 519314 | 7.9207 | 31.46 | 241 | 0 | 24-HR | ALL | 1ST | 15032124
| 456626 | 519314 | 7.0034 | 32.27 | 241 | 0 | 24-HR | ALL | 1ST | 15090524
| 456676 | 519314 | 7.8778 | 32.46 | 241 | 0 | 24-HR | ALL | 1ST | 15090524
| 456726 | 519314 | 8.5469 | 31.91 | 241 | 0 | 24-HR | ALL | 1ST | 15090524
| 456776 | 519314 | 8.8706 | 34.54 | 241 | 0 | 24-HR | ALL | 1ST | 15090524
| 456826 | 519314 | 8.8844 | 36.91 | 241 | 0 | 24-HR | ALL | 1ST | 15090524
| 456876 | 519314 | 9.9795 | 37.2 | 241 | 0 | 24-HR | ALL | 1ST | 15112124
| 456926 | 519314 | 11.3838 | 40.18 | 241 | 0 | 24-HR | ALL | 1ST | 15112124
| 456976 | 519314 | 12.4652 | 42.51 | 241 | 0 | 24-HR | ALL | 1ST | 15112124
| 457026 | 519314 | 13.1327 | 44.08 | 241 | 0 | 24-HR | ALL | 1ST | 15112124
| 457076 | 519314 | 13.3568 | 44.91 | 241 | 0 | 24-HR | ALL | 1ST | 15112124
| 457126 | 519314 | 13.154 | 45.98 | 241 | 0 | 24-HR | ALL | 1ST | 15112124
| 457176 | 519314 | 12.9384 | 49.76 | 241 | 0 | 24-HR | ALL | 1ST | 15020124
| 457226 | 519314 | 13.861 | 52.27 | 241 | 0 | 24-HR | ALL | 1ST | 15020124
| 457276 | 519314 | 14.3626 | 53.45 | 241 | 0 | 24-HR | ALL | 1ST | 15020124
| 457326 | 519314 | 14.4844 | 58.83 | 241 | 0 | 24-HR | ALL | 1ST | 15020124
| 457376 | 519314 | 14.1716 | 60.11 | 241 | 0 | 24-HR | ALL | 1ST | 15020124
| 457426 | 519314 | 13.5376 | 62.06 | 241 | 0 | 24-HR | ALL | 1ST | 15020124
| 457476 | 519314 | 12.662 | 65.01 | 241 | 0 | 24-HR | ALL | 1ST | 15020124
| 457526 | 519314 | 11.5982 | 66.62 | 241 | 0 | 24-HR | ALL | 1ST | 15020124
| 457576 | 519314 | 10.4451 | 68.45 | 241 | 0 | 24-HR | ALL | 1ST | 15020124
| 457626 | 519314 | 10.0358 | 74.09 | 241 | 0 | 24-HR | ALL | 1ST | 15013124
| 457676 | 519314 | 9.7581 | 83.18 | 241 | 0 | 24-HR | ALL | 1ST | 15013124
| 457726 | 519314 | 9.4416 | 90.56 | 241 | 0 | 24-HR | ALL | 1ST | 15013124
| 457776 | 519314 | 9.1098 | 103.46 | 241 | 0 | 24-HR | ALL | 1ST | 15013124
| 457826 | 519314 | 8.7137 | 120 | 241 | 0 | 24-HR | ALL | 1ST | 15013124
| 457876 | 519314 | 8.217 | 130.2 | 241 | 0 | 24-HR | ALL | 1ST | 15013124
| 457926 | 519314 | 7.6879 | 132.57 | 241 | 0 | 24-HR | ALL | 1ST | 15013124
| 457976 | 519314 | 7.1334 | 138.45 | 239 | 0 | 24-HR | ALL | 1ST | 15013124
| 458026 | 519314 | 6.5895 | 141.82 | 237 | 0 | 24-HR | ALL | 1ST | 15013124
| 458076 | 519314 | 6.2941 | 141.82 | 237 | 0 | 24-HR | ALL | 1ST | 15061924
| 458126 | 519314 | 6.4634 | 138.11 | 237 | 0 | 24-HR | ALL | 1ST | 15061924
| 458176 | 519314 | 6.5917 | 132.83 | 237 | 0 | 24-HR | ALL | 1ST | 15061924
| 458226 | 519314 | 6.6814 | 125.93 | 238 | 0 | 24-HR | ALL | 1ST | 15061924
| 458276 | 519314 | 6.7316 | 125.58 | 237 | 0 | 24-HR | ALL | 1ST | 15061924
| 458326 | 519314 | 6.7509 | 123.49 | 237 | 0 | 24-HR | ALL | 1ST | 15061924
| 458376 | 519314 | 6.7421 | 120.53 | 237 | 0 | 24-HR | ALL | 1ST | 15061924
| 458426 | 519314 | 6.7086 | 116.43 | 237 | 0 | 24-HR | ALL | 1ST | 15061924
| 458476 | 519314 | 6.6538 | 114.94 | 237 | 0 | 24-HR | ALL | 1ST | 15061924
| 458526 | 519314 | 6.5825 | 116.61 | 237 | 0 | 24-HR | ALL | 1ST | 15061924
| 458576 | 519314 | 6.4972 | 116.73 | 237 | 0 | 24-HR | ALL | 1ST | 15061924
| 458626 | 519314 | 6.3991 | 114.52 | 237 | 0 | 24-HR | ALL | 1ST | 15061924
| 458676 | 519314 | 6.2923 | 113.17 | 233 | 0 | 24-HR | ALL | 1ST | 15061924
| 458726 | 519314 | 6.1781 | 111.28 | 231 | 0 | 24-HR | ALL | 1ST | 15061924
| 458776 | 519314 | 6.0588 | 109.46 | 228 | 0 | 24-HR | ALL | 1ST | 15061924
| 458826 | 519314 | 5.9386 | 109.39 | 225 | 0 | 24-HR | ALL | 1ST | 15061924
| 458876 | 519314 | 5.8187 | 110.27 | 214 | 0 | 24-HR | ALL | 1ST | 15061924
| 458926 | 519314 | 5.7008 | 111.98 | 211 | 0 | 24-HR | ALL | 1ST | 15061924
| 458976 | 519314 | 5.5902 | 115.76 | 208 | 0 | 24-HR | ALL | 1ST | 15061924
| 453976 | 519364 | 3.5633 | 14.77 | 16 | 0 | 24-HR | ALL | 1ST | 15051424
| 454026 | 519364 | 3.6038 | 14.15 | 17 | 0 | 24-HR | ALL | 1ST | 15051424
| 454076 | 519364 | 3.6413 | 14 | 17 | 0 | 24-HR | ALL | 1ST | 15051424
| 454126 | 519364 | 3.6667 | 13.21 | 18 | 0 | 24-HR | ALL | 1ST | 15051424
| 454176 | 519364 | 3.6941 | 13.76 | 18 | 0 | 24-HR | ALL | 1ST | 15051424
| 454226 | 519364 | 3.7172 | 14.87 | 14.87 | 0 | 24-HR | ALL | 1ST | 15051424
| 454276 | 519364 | 3.7657 | 15.02 | 19 | 0 | 24-HR | ALL | 1ST | 15041724
| 454326 | 519364 | 3.9491 | 15.94 | 19 | 0 | 24-HR | ALL | 1ST | 15041724
| 454376 | 519364 | 4.1319 | 15.85 | 18 | 0 | 24-HR | ALL | 1ST | 15041724
| 454426 | 519364 | 4.2903 | 11.99 | 21 | 0 | 24-HR | ALL | 1ST | 15041724
| 454476 | 519364 | 4.4905 | 13.18 | 22 | 0 | 24-HR | ALL | 1ST | 15041724
| 454526 | 519364 | 4.6981 | 14.79 | 23 | 0 | 24-HR | ALL | 1ST | 15041724
| 454576 | 519364 | 4.9035 | 15.8 | 23 | 0 | 24-HR | ALL | 1ST | 15041724
| 454626 | 519364 | 5.1069 | 16.55 | 22 | 0 | 24-HR | ALL | 1ST | 15041724
| 454676 | 519364 | 5.2767 | 14.5 | 22 | 0 | 24-HR | ALL | 1ST | 15041724
| 454726 | 519364 | 5.4623 | 14.47 | 23 | 0 | 24-HR | ALL | 1ST | 15041724
| 454776 | 519364 | 5.6635 | 16.36 | 24 | 0 | 24-HR | ALL | 1ST | 15041724
| 454826 | 519364 | 5.8274 | 16.21 | 240 | 0 | 24-HR | ALL | 1ST | 15041724
| 454876 | 519364 | 5.9885 | 17.01 | 240 | 0 | 24-HR | ALL | 1ST | 15041724
| 454926 | 519364 | 6.1395 | 18.46 | 240 | 0 | 24-HR | ALL | 1ST | 15041724
| 454976 | 519364 | 6.247 | 18.71 | 240 | 0 | 24-HR | ALL | 1ST | 15041724
| 455026 | 519364 | 6.3534 | 20.68 | 240 | 0 | 24-HR | ALL | 1ST | 15041724
| 455076 | 519364 | 6.4034 | 22.42 | 240 | 0 | 24-HR | ALL | 1ST | 15041724
| 455126 | 519364 | 6.3957 | 21.77 | 241 | 0 | 24-HR | ALL | 1ST | 15041724
| 455176 | 519364 | 6.3146 | 19.77 | 241 | 0 | 24-HR | ALL | 1ST | 15041724
| 455226 | 519364 | 6.2144 | 19.91 | 241 | 0 | 24-HR | ALL | 1ST | 15041724
| 455276 | 519364 | 6.3001 | 20.5 | 241 | 0 | 24-HR | ALL | 1ST | 15060824
| 455326 | 519364 | 6.5287 | 20.15 | 241 | 0 | 24-HR | ALL | 1ST | 15060824
| 455376 | 519364 | 6.6859 | 18 | 241 | 0 | 24-HR | ALL | 1ST | 15060824
| 455426 | 519364 | 6.8833 | 20.65 | 241 | 0 | 24-HR | ALL | 1ST | 15060824
| 455476 | 519364 | 6.9915 | 22.79 | 241 | 0 | 24-HR | ALL | 1ST | 15060824
| 455526 | 519364 | 7.0064 | 22.79 | 241 | 0 | 24-HR | ALL | 1ST | 15060824
| 455576 | 519364 | 6.9329 | 23.29 | 241 | 0 | 24-HR | ALL | 1ST | 15060824
| 455626 | 519364 | 7.1576 | 23.79 | 241 | 0 | 24-HR | ALL | 1ST | 15081724
| 455676 | 519364 | 7.3997 | 23.79 | 241 | 0 | 24-HR | ALL | 1ST | 15081724
| 455726 | 519364 | 8.4054 | 24.79 | 241 | 0 | 24-HR | ALL | 1ST | 15072724
| 455776 | 519364 | 9.4837 | 25 | 241 | 0 | 24-HR | ALL | 1ST | 15072724
| 455826 | 519364 | 10.4794 | 24.3 | 241 | 0 | 24-HR | ALL | 1ST | 15072724
| 455876 | 519364 | 11.2645 | 23.65 | 241 | 0 | 24-HR | ALL | 1ST | 15072724
| 455926 | 519364 | 11.589 | 26.81 | 241 | 0 | 24-HR | ALL | 1ST | 15072724
| 455976 | 519364 | 11.5923 | 28.42 | 241 | 0 | 24-HR | ALL | 1ST | 15072724
| 456026 | 519364 | 11.1739 | 29.71 | 241 | 0 | 24-HR | ALL | 1ST | 15072724
| 456076 | 519364 | 10.4008 | 28.58 | 241 | 0 | 24-HR | ALL | 1ST | 15072724
| 456126 | 519364 | 9.2393 | 28.79 | 241 | 0 | 24-HR | ALL | 1ST | 15072724
| 456176 | 519364 | 7.9173 | 29.07 | 241 | 0 | 24-HR | ALL | 1ST | 15032124
| 456226 | 519364 | 8.8111 | 28.79 | 241 | 0 | 24-HR | ALL | 1ST | 15032124
| 456276 | 519364 | 9.4041 | 29.48 | 241 | 0 | 24-HR | ALL | 1ST | 15032124
| 456326 | 519364 | 9.6832 | 31.15 | 241 | 0 | 24-HR | ALL | 1ST | 15032124
| 456376 | 519364 | 9.7088 | 31.99 | 241 | 0 | 24-HR | ALL | 1ST | 15032124
| 456426 | 519364 | 9.4995 | 32.34 | 241 | 0 | 24-HR | ALL | 1ST | 15032124
| 456476 | 519364 | 9.0599 | 32.73 | 241 | 0 | 24-HR | ALL | 1ST | 15032124
| 456526 | 519364 | 8.4157 | 32.21 | 241 | 0 | 24-HR | ALL | 1ST | 15032124
| 456576 | 519364 | 7.5645 | 31.52 | 241 | 0 | 24-HR | ALL | 1ST | 15032124
| 456626 | 519364 | 7.3277 | 30.92 | 241 | 0 | 24-HR | ALL | 1ST | 15090524
| 456676 | 519364 | 8.2395 | 30.79 | 241 | 0 | 24-HR | ALL | 1ST | 15090524
| 456726 | 519364 | 8.8911 | 30.94 | 241 | 0 | 24-HR | ALL | 1ST | 15090524
| 456776 | 519364 | 9.1662 | 33.78 | 241 | 0 | 24-HR | ALL | 1ST | 15090524
| 456826 | 519364 | 9.1391 | 32.79 | 241 | 0 | 24-HR | ALL | 1ST | 15090524
| 456876 | 519364 | 10.7428 | 32.94 | 241 | 0 | 24-HR | ALL | 1ST | 15112124
| 456926 | 519364 | 12.0494 | 36.8 | 241 | 0 | 24-HR | ALL | 1ST | 15112124
| 456976 | 519364 | 12.976 | 39.64 | 241 | 0 | 24-HR | ALL | 1ST | 15112124
| 457026 | 519364 | 13.4498 | 41.72 | 241 | 0 | 24-HR | ALL | 1ST | 15112124
| 457076 | 519364 | 13.4667 | 42.73 | 241 | 0 | 24-HR | ALL | 1ST | 15112124
| 457126 | 519364 | 13.0405 | 44.79 | 241 | 0 | 24-HR | ALL | 1ST | 15112124
| 457176 | 519364 | 13.6028 | 46.18 | 241 | 0 | 24-HR | ALL | 1ST | 15020124
| 457226 | 519364 | 14.2963 | 48.94 | 241 | 0 | 24-HR | ALL | 1ST | 15020124
| 457276 | 519364 | 14.5264 | 48.89 | 241 | 0 | 24-HR | ALL | 1ST | 15020124
| 457326 | 519364 | 14.3377 | 53.76 | 241 | 0 | 24-HR | ALL | 1ST | 15020124
| 457376 | 519364 | 13.7811 | 57.24 | 241 | 0 | 24-HR | ALL | 1ST | 15020124
| 457426 | 519364 | 12.9429 | 61.61 | 241 | 0 | 24-HR | ALL | 1ST | 15020124
| 457476 | 519364 | 11.8535 | 62.03 | 241 | 0 | 24-HR | ALL | 1ST | 15020124
| 457526 | 519364 | 10.6709 | 64.67 | 241 | 0 | 24-HR | ALL | 1ST | 15020124
| 457576 | 519364 | 10.3776 | 65.89 | 241 | 0 | 24-HR | ALL | 1ST | 15013124
| 457626 | 519364 | 10.0677 | 71.86 | 241 | 0 | 24-HR | ALL | 1ST | 15013124
| 457676 | 519364 | 9.7235 | 74.93 | 241 | 0 | 24-HR | ALL | 1ST | 15013124
| 457726 | 519364 | 9.3465 | 80.73 | 241 | 0 | 24-HR | ALL | 1ST | 15013124
| 457776 | 519364 | 8.9329 | 89.54 | 241 | 0 | 24-HR | ALL | 1ST | 15013124
| 457826 | 519364 | 8.4822 | 103.79 | 241 | 0 | 24-HR | ALL | 1ST | 15013124
| 457876 | 519364 | 7.961 | 113 | 241 | 0 | 24-HR | ALL | 1ST | 15013124
| 457926 | 519364 | 7.4161 | 115.43 | 241 | 0 | 24-HR | ALL | 1ST | 15013124
| 457976 | 519364 | 6.8459 | 123.45 | 241 | 0 | 24-HR | ALL | 1ST | 15013124
| 458026 | 519364 | 6.7914 | 131.38 | 239 | 0 | 24-HR | ALL | 1ST | 15061924
| 458076 | 519364 | 6.9527 | 133.82 | 238 | 0 | 24-HR | ALL | 1ST | 15061924
| 458126 | 519364 | 7.069 | 133.71 | 237 | 0 | 24-HR | ALL | 1ST | 15061924
| 458176 | 519364 | 7.143 | 129.3 | 237 | 0 | 24-HR | ALL | 1ST | 15061924
| 458226 | 519364 | 7.178 | 119.5 | 239 | 0 | 24-HR | ALL | 1ST | 15061924
| 458276 | 519364 | 7.1772 | 118.6 | 238 | 0 | 24-HR | ALL | 1ST | 15061924
| 458326 | 519364 | 7.1468 | 118.25 | 237 | 0 | 24-HR | ALL | 1ST | 15061924
| 458376 | 519364 | 7.0907 | 116.46 | 237 | 0 | 24-HR | ALL | 1ST | 15061924
| 458426 | 519364 | 7.0118 | 112.23 | 237 | 0 | 24-HR | ALL | 1ST | 15061924
| 458476 | 519364 | 6.9169 | 111.64 | 237 | 0 | 24-HR | ALL | 1ST | 15061924
| 458526 | 519364 | 6.8114 | 114.63 | 237 | 0 | 24-HR | ALL | 1ST | 15061924
| 458576 | 519364 | 6.696 | 116.64 | 237 | 0 | 24-HR | ALL | 1ST | 15061924
| 458626 | 519364 | 6.5701 | 116.21 | 233 | 0 | 24-HR | ALL | 1ST | 15061924
| 458676 | 519364 | 6.4378 | 115.37 | 227 | 0 | 24-HR | ALL | 1ST | 15061924
| 458726 | 519364 | 6.2949 | 111.12 | 227 | 0 | 24-HR | ALL | 1ST | 15061924
| 458776 | 519364 | 6.151 | 107.97 | 227 | 0 | 24-HR | ALL | 1ST | 15061924
| 458826 | 519364 | 6.0102 | 106.85 | 225 | 0 | 24-HR | ALL | 1ST | 15061924
| 458876 | 519364 | 5.8725 | 106.79 | 214 | 0 | 24-HR | ALL | 1ST | 15061924
| 458926 | 519364 | 5.7393 | 107.64 | 211 | 0 | 24-HR | ALL | 1ST | 15061924
| 458976 | 519364 | 5.6151 | 110.27 | 209 | 0 | 24-HR | ALL | 1ST | 15061924
| 453976 | 519414 | 3.6387 | 14 | 14 | 0 | 24-HR | ALL | 1ST | 15051424
| 454026 | 519414 | 3.7005 | 14.09 | 17 | 0 | 24-HR | ALL | 1ST | 15051424
| 454076 | 519414 | 3.7559 | 14 | 17 | 0 | 24-HR | ALL | 1ST | 15051424
| 454126 | 519414 | 3.8201 | 15.76 | 15.76 | 0 | 24-HR | ALL | 1ST | 15051424
| 454176 | 519414 | 3.8584 | 15.14 | 15.14 | 0 | 24-HR | ALL | 1ST | 15051424
| 454226 | 519414 | 3.8843 | 14.04 | 20 | 0 | 24-HR | ALL | 1ST | 15051424
| 454276 | 519414 | 3.9109 | 14.15 | 20 | 0 | 24-HR | ALL | 1ST | 15051424
| 454326 | 519414 | 3.9348 | 15.09 | 20 | 0 | 24-HR | ALL | 1ST | 15051424
| 454376 | 519414 | 3.9818 | 15.76 | 15.76 | 0 | 24-HR | ALL | 1ST | 15041724
| 454426 | 519414 | 4.1537 | 12.85 | 21 | 0 | 24-HR | ALL | 1ST | 15041724
| 454476 | 519414 | 4.345 | 12.05 | 21 | 0 | 24-HR | ALL | 1ST | 15041724
| 454526 | 519414 | 4.5595 | 13.44 | 22 | 0 | 24-HR | ALL | 1ST | 15041724
| 454576 | 519414 | 4.7735 | 14.15 | 22 | 0 | 24-HR | ALL | 1ST | 15041724
| 454626 | 519414 | 4.9931 | 15.12 | 22 | 0 | 24-HR | ALL | 1ST | 15041724
| 454676 | 519414 | 5.1953 | 14.32 | 22 | 0 | 24-HR | ALL | 1ST | 15041724
| 454726 | 519414 | 5.4246 | 16.05 | 20 | 0 | 24-HR | ALL | 1ST | 15041724
| 454776 | 519414 | 5.6547 | 17.96 | 21 | 0 | 24-HR | ALL | 1ST | 15041724
| 454826 | 519414 | 5.84 | 17 | 22 | 0 | 24-HR | ALL | 1ST | 15041724
| 454876 | 519414 | 6.0258 | 17.03 | 240 | 0 | 24-HR | ALL | 1ST | 15041724
| 454926 | 519414 | 6.2211 | 18.7 | 240 | 0 | 24-HR | ALL | 1ST | 15041724
| 454976 | 519414 | 6.3949 | 20.2 | 240 | 0 | 24-HR | ALL | 1ST | 15041724
| 455026 | 519414 | 6.5379 | 22.18 | 240 | 0 | 24-HR | ALL | 1ST | 15041724
| 455076 | 519414 | 6.6191 | 24 | 240 | 0 | 24-HR | ALL | 1ST | 15041724
| 455126 | 519414 | 6.6701 | 21.4 | 240 | 0 | 24-HR | ALL | 1ST | 15041724
| 455176 | 519414 | 6.6438 | 19.91 | 241 | 0 | 24-HR | ALL | 1ST | 15041724
| 455226 | 519414 | 6.62 | 21.57 | 241 | 0 | 24-HR | ALL | 1ST | 15041724
| 455276 | 519414 | 6.5101 | 21.56 | 241 | 0 | 24-HR | ALL | 1ST | 15041724
| 455326 | 519414 | 6.6089 | 20.96 | 241 | 0 | 24-HR | ALL | 1ST | 15060824
| 455376 | 519414 | 6.8261 | 19.14 | 241 | 0 | 24-HR | ALL | 1ST | 15060824
| 455426 | 519414 | 7.0616 | 20.36 | 241 | 0 | 24-HR | ALL | 1ST | 15060824
| 455476 | 519414 | 7.2394 | 21.97 | 241 | 0 | 24-HR | ALL | 1ST | 15060824
| 455526 | 519414 | 7.3245 | 21.73 | 241 | 0 | 24-HR | ALL | 1ST | 15060824
| 455576 | 519414 | 7.327 | 22.12 | 241 | 0 | 24-HR | ALL | 1ST | 15060824
| 455626 | 519414 | 7.2338 | 22.12 | 241 | 0 | 24-HR | ALL | 1ST | 15081724
| 455676 | 519414 | 7.5803 | 22.12 | 241 | 0 | 24-HR | ALL | 1ST | 15081724
| 455726 | 519414 | 7.9485 | 22.56 | 241 | 0 | 24-HR | ALL | 1ST | 15072724
| 455776 | 519414 | 9.0996 | 24.12 | 241 | 0 | 24-HR | ALL | 1ST | 15072724
| 455826 | 519414 | 10.2307 | 24.04 | 241 | 0 | 24-HR | ALL | 1ST | 15072724
| 455876 | 519414 | 11.2187 | 23.36 | 241 | 0 | 24-HR | ALL | 1ST | 15072724
| 455926 | 519414 | 11.796 | 25.15 | 241 | 0 | 24-HR | ALL | 1ST | 15072724
| 455976 | 519414 | 12.017 | 26.17 | 241 | 0 | 24-HR | ALL | 1ST | 15072724
| 456026 | 519414 | 11.7805 | 26.88 | 241 | 0 | 24-HR | ALL | 1ST | 15072724
| 456076 | 519414 | 11.1128 | 26.15 | 241 | 0 | 24-HR | ALL | 1ST | 15072724
| 456126 | 519414 | 9.9557 | 27.12 | 241 | 0 | 24-HR | ALL | 1ST | 15072724
| 456176 | 519414 | 8.5241 | 27.12 | 241 | 0 | 24-HR | ALL | 1ST | 15072724
| 456226 | 519414 | 8.7182 | 27.15 | 241 | 0 | 24-HR | ALL | 1ST | 15032124
| 456276 | 519414 | 9.3312 | 28.7 | 241 | 0 | 24-HR | ALL | 1ST | 15032124
| 456326 | 519414 | 9.6264 | 30.04 | 241 | 0 | 24-HR | ALL | 1ST | 15032124
| 456376 | 519414 | 9.6403 | 30.24 | 241 | 0 | 24-HR | ALL | 1ST | 15032124
| 456426 | 519414 | 9.3766 | 30.12 | 241 | 0 | 24-HR | ALL | 1ST | 15032124
| 456476 | 519414 | 8.8329 | 31.41 | 241 | 0 | 24-HR | ALL | 1ST | 15032124
| 456526 | 519414 | 8.0727 | 33 | 241 | 0 | 24-HR | ALL | 1ST | 15032124
| 456576 | 519414 | 7.1337 | 32.3 | 241 | 0 | 24-HR | ALL | 1ST | 15032124
| 456626 | 519414 | 7.6207 | 30.64 | 241 | 0 | 24-HR | ALL | 1ST | 15090524
| 456676 | 519414 | 8.5623 | 30 | 241 | 0 | 24-HR | ALL | 1ST | 15090524
| 456726 | 519414 | 9.1593 | 31.57 | 241 | 0 | 24-HR | ALL | 1ST | 15090524
| 456776 | 519414 | 9.3765 | 33.68 | 241 | 0 | 24-HR | ALL | 1ST | 15090524
| 456826 | 519414 | 9.6639 | 31.12 | 241 | 0 | 24-HR | ALL | 1ST | 15112124
| 456876 | 519414 | 11.3583 | 31.82 | 241 | 0 | 24-HR | ALL | 1ST | 15112124
| 456926 | 519414 | 12.5654 | 35.41 | 241 | 0 | 24-HR | ALL | 1ST | 15112124
| 456976 | 519414 | 13.3434 | 38.03 | 241 | 0 | 24-HR | ALL | 1ST | 15112124
| 457026 | 519414 | 13.6264 | 39.21 | 241 | 0 | 24-HR | ALL | 1ST | 15112124
| 457076 | 519414 | 13.4267 | 39.97 | 241 | 0 | 24-HR | ALL | 1ST | 15112124
| 457126 | 519414 | 13.1565 | 43.15 | 241 | 0 | 24-HR | ALL | 1ST | 15020124
| 457176 | 519414 | 14.0699 | 44.78 | 241 | 0 | 24-HR | ALL | 1ST | 15020124
| 457226 | 519414 | 14.4877 | 46.8 | 241 | 0 | 24-HR | ALL | 1ST | 15020124
| 457276 | 519414 | 14.4281 | 48.03 | 241 | 0 | 24-HR | ALL | 1ST | 15020124
| 457326 | 519414 | 13.9432 | 50.51 | 241 | 0 | 24-HR | ALL | 1ST | 15020124
| 457376 | 519414 | 13.1309 | 55.05 | 241 | 0 | 24-HR | ALL | 1ST | 15020124
| 457426 | 519414 | 12.0641 | 57.45 | 241 | 0 | 24-HR | ALL | 1ST | 15020124
| 457476 | 519414 | 11.0018 | 61.34 | 241 | 0 | 24-HR | ALL | 1ST | 15013124
| 457526 | 519414 | 10.7209 | 61.45 | 241 | 0 | 24-HR | ALL | 1ST | 15013124
| 457576 | 519414 | 10.4005 | 63.33 | 241 | 0 | 24-HR | ALL | 1ST | 15013124
| 457626 | 519414 | 10.0383 | 67.51 | 241 | 0 | 24-HR | ALL | 1ST | 15013124
| 457676 | 519414 | 9.6324 | 69.6 | 241 | 0 | 24-HR | ALL | 1ST | 15013124
| 457726 | 519414 | 9.1844 | 68.64 | 241 | 0 | 24-HR | ALL | 1ST | 15013124
| 457776 | 519414 | 8.6984 | 72.98 | 241 | 0 | 24-HR | ALL | 1ST | 15013124
| 457826 | 519414 | 8.1792 | 86 | 241 | 0 | 24-HR | ALL | 1ST | 15013124
| 457876 | 519414 | 7.6253 | 98.07 | 241 | 0 | 24-HR | ALL | 1ST | 15013124
| 457926 | 519414 | 7.1317 | 99.67 | 241 | 0 | 24-HR | ALL | 1ST | 15061924
| 457976 | 519414 | 7.334 | 105.94 | 241 | 0 | 24-HR | ALL | 1ST | 15061924
| 458026 | 519414 | 7.4831 | 113.68 | 241 | 0 | 24-HR | ALL | 1ST | 15061924
| 458076 | 519414 | 7.584 | 118.59 | 241 | 0 | 24-HR | ALL | 1ST | 15061924
| 458126 | 519414 | 7.6387 | 119.85 | 239 | 0 | 24-HR | ALL | 1ST | 15061924
| 458176 | 519414 | 7.6502 | 116.78 | 239 | 0 | 24-HR | ALL | 1ST | 15061924
| 458226 | 519414 | 7.6219 | 107.81 | 239 | 0 | 24-HR | ALL | 1ST | 15061924
| 458276 | 519414 | 7.5625 | 103.22 | 241 | 0 | 24-HR | ALL | 1ST | 15061924
| 458326 | 519414 | 7.4786 | 103.19 | 239 | 0 | 24-HR | ALL | 1ST | 15061924
| 458376 | 519414 | 7.3725 | 102.19 | 239 | 0 | 24-HR | ALL | 1ST | 15061924
| 458426 | 519414 | 7.2478 | 100.01 | 239 | 0 | 24-HR | ALL | 1ST | 15061924
| 458476 | 519414 | 7.1201 | 105.72 | 237 | 0 | 24-HR | ALL | 1ST | 15061924
| 458526 | 519414 | 6.9863 | 112.1 | 237 | 0 | 24-HR | ALL | 1ST | 15061924
| 458576 | 519414 | 6.8467 | 116.4 | 233 | 0 | 24-HR | ALL | 1ST | 15061924
| 458626 | 519414 | 6.6988 | 117.88 | 225 | 0 | 24-HR | ALL | 1ST | 15061924
| 458676 | 519414 | 6.5411 | 116.49 | 224 | 0 | 24-HR | ALL | 1ST | 15061924
| 458726 | 519414 | 6.376 | 113.11 | 224 | 0 | 24-HR | ALL | 1ST | 15061924
| 458776 | 519414 | 6.2074 | 108.8 | 224 | 0 | 24-HR | ALL | 1ST | 15061924
| 458826 | 519414 | 6.0427 | 105.43 | 224 | 0 | 24-HR | ALL | 1ST | 15061924
| 458876 | 519414 | 5.8905 | 105.12 | 214 | 0 | 24-HR | ALL | 1ST | 15061924
| 458926 | 519414 | 5.7468 | 106.06 | 209 | 0 | 24-HR | ALL | 1ST | 15061924
| 458976 | 519414 | 5.6184 | 109.31 | 207 | 0 | 24-HR | ALL | 1ST | 15061924
| 453976 | 519464 | 3.6872 | 14 | 14 | 0 | 24-HR | ALL | 1ST | 15051424
| 454026 | 519464 | 3.7586 | 13.3 | 15 | 0 | 24-HR | ALL | 1ST | 15051424
| 454076 | 519464 | 3.8291 | 13.02 | 15 | 0 | 24-HR | ALL | 1ST | 15051424
| 454126 | 519464 | 3.9173 | 15.46 | 15.46 | 0 | 24-HR | ALL | 1ST | 15051424
| 454176 | 519464 | 3.9806 | 15.46 | 15.46 | 0 | 24-HR | ALL | 1ST | 15051424
| 454226 | 519464 | 4.0144 | 12.93 | 20 | 0 | 24-HR | ALL | 1ST | 15051424
| 454276 | 519464 | 4.0682 | 13.59 | 20 | 0 | 24-HR | ALL | 1ST | 15051424
| 454326 | 519464 | 4.1168 | 14.62 | 20 | 0 | 24-HR | ALL | 1ST | 15051424
| 454376 | 519464 | 4.1491 | 15 | 17 | 0 | 24-HR | ALL | 1ST | 15051424
| 454426 | 519464 | 4.1609 | 14.54 | 18 | 0 | 24-HR | ALL | 1ST | 15051424
| 454476 | 519464 | 4.1976 | 14.23 | 19 | 0 | 24-HR | ALL | 1ST | 15041724
| 454526 | 519464 | 4.402 | 13.54 | 22 | 0 | 24-HR | ALL | 1ST | 15041724
| 454576 | 519464 | 4.618 | 13.56 | 22 | 0 | 24-HR | ALL | 1ST | 15041724
| 454626 | 519464 | 4.8328 | 12.93 | 22 | 0 | 24-HR | ALL | 1ST | 15041724
| 454676 | 519464 | 5.0561 | 12.82 | 22 | 0 | 24-HR | ALL | 1ST | 15041724
| 454726 | 519464 | 5.3086 | 15.03 | 20 | 0 | 24-HR | ALL | 1ST | 15041724
| 454776 | 519464 | 5.5438 | 15.62 | 21 | 0 | 24-HR | ALL | 1ST | 15041724
| 454826 | 519464 | 5.7619 | 15.17 | 20 | 0 | 24-HR | ALL | 1ST | 15041724
| 454876 | 519464 | 5.9914 | 16.03 | 240 | 0 | 24-HR | ALL | 1ST | 15041724
| 454926 | 519464 | 6.2355 | 18.39 | 240 | 0 | 24-HR | ALL | 1ST | 15041724
| 454976 | 519464 | 6.4741 | 21.17 | 240 | 0 | 24-HR | ALL | 1ST | 15041724
| 455026 | 519464 | 6.6337 | 20.46 | 240 | 0 | 24-HR | ALL | 1ST | 15041724
| 455076 | 519464 | 6.7667 | 20.08 | 240 | 0 | 24-HR | ALL | 1ST | 15041724
| 455126 | 519464 | 6.8364 | 18.49 | 241 | 0 | 24-HR | ALL | 1ST | 15041724
| 455176 | 519464 | 6.9277 | 20.03 | 241 | 0 | 24-HR | ALL | 1ST | 15041724
| 455226 | 519464 | 6.9609 | 21.32 | 241 | 0 | 24-HR | ALL | 1ST | 15041724
| 455276 | 519464 | 6.9075 | 21.61 | 241 | 0 | 24-HR | ALL | 1ST | 15041724
| 455326 | 519464 | 6.7893 | 21.43 | 241 | 0 | 24-HR | ALL | 1ST | 15041724
| 455376 | 519464 | 6.9098 | 20.14 | 241 | 0 | 24-HR | ALL | 1ST | 15060824
| 455426 | 519464 | 7.1805 | 20 | 241 | 0 | 24-HR | ALL | 1ST | 15060824
| 455476 | 519464 | 7.4173 | 20.44 | 241 | 0 | 24-HR | ALL | 1ST | 15060824
| 455526 | 519464 | 7.5856 | 20.7 | 241 | 0 | 24-HR | ALL | 1ST | 15060824
| 455576 | 519464 | 7.6717 | 21 | 241 | 0 | 24-HR | ALL | 1ST | 15060824
| 455626 | 519464 | 7.6488 | 21 | 241 | 0 | 24-HR | ALL | 1ST | 15060824
| 455676 | 519464 | 7.6574 | 21 | 241 | 0 | 24-HR | ALL | 1ST | 15081724
| 455726 | 519464 | 8.0074 | 21.36 | 241 | 0 | 24-HR | ALL | 1ST | 15081724
| 455776 | 519464 | 8.5844 | 23.03 | 241 | 0 | 24-HR | ALL | 1ST | 15072724
| 455826 | 519464 | 9.8091 | 24 | 241 | 0 | 24-HR | ALL | 1ST | 15072724
| 455876 | 519464 | 10.9805 | 23.36 | 241 | 0 | 24-HR | ALL | 1ST | 15072724
| 455926 | 519464 | 11.8107 | 24.47 | 241 | 0 | 24-HR | ALL | 1ST | 15072724
| 455976 | 519464 | 12.2725 | 25.32 | 241 | 0 | 24-HR | ALL | 1ST | 15072724
| 456026 | 519464 | 12.297 | 24.93 | 241 | 0 | 24-HR | ALL | 1ST | 15072724
| 456076 | 519464 | 11.8161 | 23.47 | 241 | 0 | 24-HR | ALL | 1ST | 15072724
| 456126 | 519464 | 10.6828 | 24.99 | 241 | 0 | 24-HR | ALL | 1ST | 15072724
| 456176 | 519464 | 9.1612 | 26.65 | 241 | 0 | 24-HR | ALL | 1ST | 15072724
| 456226 | 519464 | 8.4839 | 26.46 | 241 | 0 | 24-HR | ALL | 1ST | 15032124
| 456276 | 519464 | 9.1758 | 27.53 | 241 | 0 | 24-HR | ALL | 1ST | 15032124
| 456326 | 519464 | 9.4871 | 29 | 241 | 0 | 24-HR | ALL | 1ST | 15032124
| 456376 | 519464 | 9.4658 | 29 | 241 | 0 | 24-HR | ALL | 1ST | 15032124
| 456426 | 519464 | 9.1145 | 29.7 | 241 | 0 | 24-HR | ALL | 1ST | 15032124
| 456476 | 519464 | 8.4986 | 30.46 | 241 | 0 | 24-HR | ALL | 1ST | 15032124
| 456526 | 519464 | 7.6593 | 30.91 | 241 | 0 | 24-HR | ALL | 1ST | 15032124
| 456576 | 519464 | 6.755 | 30.22 | 241 | 0 | 24-HR | ALL | 1ST | 15083124
| 456626 | 519464 | 7.8945 | 30.2 | 241 | 0 | 24-HR | ALL | 1ST | 15090524
| 456676 | 519464 | 8.8136 | 31 | 241 | 0 | 24-HR | ALL | 1ST | 15090524
| 456726 | 519464 | 9.3567 | 33.24 | 241 | 0 | 24-HR | ALL | 1ST | 15090524
| 456776 | 519464 | 9.5076 | 33.64 | 241 | 0 | 24-HR | ALL | 1ST | 15090524
| 456826 | 519464 | 10.1909 | 30.97 | 241 | 0 | 24-HR | ALL | 1ST | 15112124
| 456876 | 519464 | 11.9524 | 29.62 | 241 | 0 | 24-HR | ALL | 1ST | 15112124
| 456926 | 519464 | 13.0695 | 31.64 | 241 | 0 | 24-HR | ALL | 1ST | 15112124
| 456976 | 519464 | 13.5815 | 34.96 | 241 | 0 | 24-HR | ALL | 1ST | 15112124
| 457026 | 519464 | 13.6295 | 36.46 | 241 | 0 | 24-HR | ALL | 1ST | 15112124
| 457076 | 519464 | 13.232 | 36.64 | 241 | 0 | 24-HR | ALL | 1ST | 15112124
| 457126 | 519464 | 13.6393 | 42.02 | 241 | 0 | 24-HR | ALL | 1ST | 15020124
| 457176 | 519464 | 14.2853 | 46.94 | 241 | 0 | 24-HR | ALL | 1ST | 15020124
| 457226 | 519464 | 14.3959 | 47.35 | 241 | 0 | 24-HR | ALL | 1ST | 15020124
| 457276 | 519464 | 14.0224 | 46.96 | 241 | 0 | 24-HR | ALL | 1ST | 15020124
| 457326 | 519464 | 13.2619 | 49.47 | 241 | 0 | 24-HR | ALL | 1ST | 15020124
| 457376 | 519464 | 12.2115 | 51.46 | 241 | 0 | 24-HR | ALL | 1ST | 15020124
| 457426 | 519464 | 11.3455 | 53.41 | 241 | 0 | 24-HR | ALL | 1ST | 15013124
| 457476 | 519464 | 11.0563 | 55.77 | 241 | 0 | 24-HR | ALL | 1ST | 15013124
| 457526 | 519464 | 10.7368 | 55.87 | 241 | 0 | 24-HR | ALL | 1ST | 15013124
| 457576 | 519464 | 10.3532 | 58.86 | 241 | 0 | 24-HR | ALL | 1ST | 15013124
| 457626 | 519464 | 9.9213 | 62.74 | 241 | 0 | 24-HR | ALL | 1ST | 15013124
| 457676 | 519464 | 9.4439 | 66.11 | 241 | 0 | 24-HR | ALL | 1ST | 15013124
| 457726 | 519464 | 8.9327 | 63.92 | 241 | 0 | 24-HR | ALL | 1ST | 15013124
| 457776 | 519464 | 8.395 | 63.35 | 241 | 0 | 24-HR | ALL | 1ST | 15013124
| 457826 | 519464 | 7.8248 | 67.46 | 241 | 0 | 24-HR | ALL | 1ST | 15013124
| 457876 | 519464 | 7.7227 | 78.5 | 241 | 0 | 24-HR | ALL | 1ST | 15061924
| 457926 | 519464 | 7.9223 | 79.22 | 241 | 0 | 24-HR | ALL | 1ST | 15061924
| 457976 | 519464 | 8.0493 | 89.11 | 241 | 0 | 24-HR | ALL | 1ST | 15061924
| 458026 | 519464 | 8.126 | 97.14 | 241 | 0 | 24-HR | ALL | 1ST | 15061924
| 458076 | 519464 | 8.1545 | 99.57 | 241 | 0 | 24-HR | ALL | 1ST | 15061924
| 458126 | 519464 | 8.1383 | 101.29 | 241 | 0 | 24-HR | ALL | 1ST | 15061924
| 458176 | 519464 | 8.0815 | 99.43 | 241 | 0 | 24-HR | ALL | 1ST | 15061924
| 458226 | 519464 | 7.9885 | 92.64 | 241 | 0 | 24-HR | ALL | 1ST | 15061924
| 458276 | 519464 | 7.8688 | 86.55 | 241 | 0 | 24-HR | ALL | 1ST | 15061924
| 458326 | 519464 | 7.728 | 83.93 | 241 | 0 | 24-HR | ALL | 1ST | 15061924
| 458376 | 519464 | 7.5712 | 84.39 | 241 | 0 | 24-HR | ALL | 1ST | 15061924
| 458426 | 519464 | 7.4052 | 87.69 | 241 | 0 | 24-HR | ALL | 1ST | 15061924
| 458476 | 519464 | 7.2485 | 98.44 | 237 | 0 | 24-HR | ALL | 1ST | 15061924
| 458526 | 519464 | 7.0922 | 106.61 | 237 | 0 | 24-HR | ALL | 1ST | 15061924
| 458576 | 519464 | 6.9369 | 113.94 | 233 | 0 | 24-HR | ALL | 1ST | 15061924
| 458626 | 519464 | 6.7745 | 117.47 | 210 | 0 | 24-HR | ALL | 1ST | 15061924
| 458676 | 519464 | 6.6001 | 117.3 | 209 | 0 | 24-HR | ALL | 1ST | 15061924
| 458726 | 519464 | 6.4199 | 115.36 | 209 | 0 | 24-HR | ALL | 1ST | 15061924
| 458776 | 519464 | 6.2304 | 110.99 | 209 | 0 | 24-HR | ALL | 1ST | 15061924
| 458826 | 519464 | 6.0399 | 105.77 | 212 | 0 | 24-HR | ALL | 1ST | 15061924
| 458876 | 519464 | 5.8728 | 104.65 | 209 | 0 | 24-HR | ALL | 1ST | 15061924
| 458926 | 519464 | 5.7325 | 107.63 | 208 | 0 | 24-HR | ALL | 1ST | 15061924
| 458976 | 519464 | 5.6065 | 111.56 | 201 | 0 | 24-HR | ALL | 1ST | 15061924
| 453976 | 519514 | 3.6999 | 13.79 | 13.79 | 0 | 24-HR | ALL | 1ST | 15051424
| 454026 | 519514 | 3.7863 | 13.24 | 13.24 | 0 | 24-HR | ALL | 1ST | 15051424
| 454076 | 519514 | 3.8669 | 12.29 | 14 | 0 | 24-HR | ALL | 1ST | 15051424
| 454126 | 519514 | 3.9665 | 14.03 | 14.03 | 0 | 24-HR | ALL | 1ST | 15051424
| 454176 | 519514 | 4.0568 | 15 | 15 | 0 | 24-HR | ALL | 1ST | 15051424
| 454226 | 519514 | 4.1256 | 14.13 | 16 | 0 | 24-HR | ALL | 1ST | 15051424
| 454276 | 519514 | 4.2024 | 14.8 | 16 | 0 | 24-HR | ALL | 1ST | 15051424
| 454326 | 519514 | 4.2604 | 14.3 | 17 | 0 | 24-HR | ALL | 1ST | 15051424
| 454376 | 519514 | 4.3141 | 14.29 | 16 | 0 | 24-HR | ALL | 1ST | 15051424
| 454426 | 519514 | 4.3632 | 14.82 | 14.82 | 0 | 24-HR | ALL | 1ST | 15051424
| 454476 | 519514 | 4.4175 | 16.84 | 16.84 | 0 | 24-HR | ALL | 1ST | 15051424
| 454526 | 519514 | 4.4099 | 14.64 | 18 | 0 | 24-HR | ALL | 1ST | 15051424
| 454576 | 519514 | 4.4383 | 14 | 22 | 0 | 24-HR | ALL | 1ST | 15041724
| 454626 | 519514 | 4.6486 | 12.06 | 22 | 0 | 24-HR | ALL | 1ST | 15041724
| 454676 | 519514 | 4.8812 | 11.86 | 22 | 0 | 24-HR | ALL | 1ST | 15041724
| 454726 | 519514 | 5.1463 | 14.03 | 19 | 0 | 24-HR | ALL | 1ST | 15041724
| 454776 | 519514 | 5.404 | 15 | 19 | 0 | 24-HR | ALL | 1ST | 15041724
| 454826 | 519514 | 5.6436 | 14.44 | 18 | 0 | 24-HR | ALL | 1ST | 15041724
| 454876 | 519514 | 5.9239 | 16.82 | 238 | 0 | 24-HR | ALL | 1ST | 15041724
| 454926 | 519514 | 6.1934 | 18.55 | 240 | 0 | 24-HR | ALL | 1ST | 15041724
| 454976 | 519514 | 6.4259 | 18.58 | 240 | 0 | 24-HR | ALL | 1ST | 15041724
| 455026 | 519514 | 6.6305 | 18.03 | 240 | 0 | 24-HR | ALL | 1ST | 15041724
| 455076 | 519514 | 6.8411 | 19 | 240 | 0 | 24-HR | ALL | 1ST | 15041724
| 455126 | 519514 | 6.9798 | 18 | 240 | 0 | 24-HR | ALL | 1ST | 15041724
| 455176 | 519514 | 7.1419 | 19.82 | 241 | 0 | 24-HR | ALL | 1ST | 15041724
| 455226 | 519514 | 7.2177 | 20.09 | 241 | 0 | 24-HR | ALL | 1ST | 15041724
| 455276 | 519514 | 7.2009 | 18.93 | 241 | 0 | 24-HR | ALL | 1ST | 15041724
| 455326 | 519514 | 7.1193 | 17.79 | 241 | 0 | 24-HR | ALL | 1ST | 15041724
| 455376 | 519514 | 7.0166 | 18.63 | 241 | 0 | 24-HR | ALL | 1ST | 15041724
| 455426 | 519514 | 7.2398 | 20 | 241 | 0 | 24-HR | ALL | 1ST | 15060824
| 455476 | 519514 | 7.5419 | 20.2 | 241 | 0 | 24-HR | ALL | 1ST | 15060824
| 455526 | 519514 | 7.7767 | 20 | 241 | 0 | 24-HR | ALL | 1ST | 15060824
| 455576 | 519514 | 7.9686 | 21 | 241 | 0 | 24-HR | ALL | 1ST | 15060824
| 455626 | 519514 | 8.0344 | 20.98 | 241 | 0 | 24-HR | ALL | 1ST | 15060824
| 455676 | 519514 | 7.9693 | 20.61 | 241 | 0 | 24-HR | ALL | 1ST | 15060824
| 455726 | 519514 | 8.1136 | 21.36 | 241 | 0 | 24-HR | ALL | 1ST | 15081724
| 455776 | 519514 | 8.4561 | 23 | 241 | 0 | 24-HR | ALL | 1ST | 15081724
| 455826 | 519514 | 9.2251 | 23.55 | 241 | 0 | 24-HR | ALL | 1ST | 15072724
| 455876 | 519514 | 10.5608 | 22.92 | 241 | 0 | 24-HR | ALL | 1ST | 15072724
| 455926 | 519514 | 11.6299 | 23.79 | 241 | 0 | 24-HR | ALL | 1ST | 15072724
| 455976 | 519514 | 12.38 | 23.79 | 241 | 0 | 24-HR | ALL | 1ST | 15072724
| 456026 | 519514 | 12.6526 | 23.43 | 241 | 0 | 24-HR | ALL | 1ST | 15072724
| 456076 | 519514 | 12.324 | 22 | 241 | 0 | 24-HR | ALL | 1ST | 15072724
| 456126 | 519514 | 11.3436 | 23.94 | 241 | 0 | 24-HR | ALL | 1ST | 15072724
| 456176 | 519514 | 9.8284 | 25.36 | 241 | 0 | 24-HR | ALL | 1ST | 15072724
| 456226 | 519514 | 8.0803 | 25.03 | 241 | 0 | 24-HR | ALL | 1ST | 15032124
| 456276 | 519514 | 8.8388 | 27.94 | 241 | 0 | 24-HR | ALL | 1ST | 15032124
| 456326 | 519514 | 9.1951 | 29.29 | 241 | 0 | 24-HR | ALL | 1ST | 15032124
| 456376 | 519514 | 9.1456 | 28.77 | 241 | 0 | 24-HR | ALL | 1ST | 15032124
| 456426 | 519514 | 8.7375 | 28.55 | 241 | 0 | 24-HR | ALL | 1ST | 15032124
| 456476 | 519514 | 8.0446 | 29.29 | 241 | 0 | 24-HR | ALL | 1ST | 15032124
| 456526 | 519514 | 7.1227 | 28.78 | 241 | 0 | 24-HR | ALL | 1ST | 15032124
| 456576 | 519514 | 6.9612 | 28.32 | 241 | 0 | 24-HR | ALL | 1ST | 15090524
| 456626 | 519514 | 8.1064 | 30.8 | 241 | 0 | 24-HR | ALL | 1ST | 15090524
| 456676 | 519514 | 8.9914 | 33 | 241 | 0 | 24-HR | ALL | 1ST | 15090524
| 456726 | 519514 | 9.5031 | 33.55 | 241 | 0 | 24-HR | ALL | 1ST | 15090524
| 456776 | 519514 | 9.5457 | 33.43 | 241 | 0 | 24-HR | ALL | 1ST | 15090524
| 456826 | 519514 | 10.6108 | 30.74 | 241 | 0 | 24-HR | ALL | 1ST | 15112124
| 456876 | 519514 | 12.3004 | 29 | 241 | 0 | 24-HR | ALL | 1ST | 15112124
| 456926 | 519514 | 13.2974 | 30.44 | 241 | 0 | 24-HR | ALL | 1ST | 15112124
| 456976 | 519514 | 13.5555 | 34.02 | 241 | 0 | 24-HR | ALL | 1ST | 15112124
| 457026 | 519514 | 13.3816 | 34.79 | 241 | 0 | 24-HR | ALL | 1ST | 15112124
| 457076 | 519514 | 13.1476 | 34.36 | 241 | 0 | 24-HR | ALL | 1ST | 15020124
| 457126 | 519514 | 13.8907 | 38.96 | 241 | 0 | 24-HR | ALL | 1ST | 15020124
| 457176 | 519514 | 14.1892 | 46.58 | 241 | 0 | 24-HR | ALL | 1ST | 15020124
| 457226 | 519514 | 13.9605 | 44.79 | 241 | 0 | 24-HR | ALL | 1ST | 15020124
| 457276 | 519514 | 13.2952 | 45.13 | 241 | 0 | 24-HR | ALL | 1ST | 15020124
| 457326 | 519514 | 12.2886 | 45.76 | 241 | 0 | 24-HR | ALL | 1ST | 15020124
| 457376 | 519514 | 11.6367 | 49.23 | 241 | 0 | 24-HR | ALL | 1ST | 15013124
| 457426 | 519514 | 11.374 | 49.56 | 241 | 0 | 24-HR | ALL | 1ST | 15013124
| 457476 | 519514 | 11.0824 | 47.54 | 241 | 0 | 24-HR | ALL | 1ST | 15013124
| 457526 | 519514 | 10.6847 | 48.99 | 241 | 0 | 24-HR | ALL | 1ST | 15013124
| 457576 | 519514 | 10.2159 | 52.24 | 241 | 0 | 24-HR | ALL | 1ST | 15013124
| 457626 | 519514 | 9.6981 | 55.64 | 241 | 0 | 24-HR | ALL | 1ST | 15013124
| 457676 | 519514 | 9.1404 | 58.89 | 241 | 0 | 24-HR | ALL | 1ST | 15013124
| 457726 | 519514 | 8.5762 | 56.87 | 241 | 0 | 24-HR | ALL | 1ST | 15013124
| 457776 | 519514 | 8.1014 | 60.67 | 241 | 0 | 24-HR | ALL | 1ST | 15061924
| 457826 | 519514 | 8.3663 | 61.15 | 241 | 0 | 24-HR | ALL | 1ST | 15061924
| 457876 | 519514 | 8.5441 | 65.12 | 241 | 0 | 24-HR | ALL | 1ST | 15061924
| 457926 | 519514 | 8.6697 | 61.6 | 241 | 0 | 24-HR | ALL | 1ST | 15061924
| 457976 | 519514 | 8.7092 | 67.69 | 241 | 0 | 24-HR | ALL | 1ST | 15061924
| 458026 | 519514 | 8.6969 | 76.32 | 241 | 0 | 24-HR | ALL | 1ST | 15061924
| 458076 | 519514 | 8.6439 | 80.41 | 241 | 0 | 24-HR | ALL | 1ST | 15061924
| 458126 | 519514 | 8.5499 | 83.11 | 241 | 0 | 24-HR | ALL | 1ST | 15061924
| 458176 | 519514 | 8.4219 | 81.35 | 241 | 0 | 24-HR | ALL | 1ST | 15061924
| 458226 | 519514 | 8.2663 | 75.92 | 241 | 0 | 24-HR | ALL | 1ST | 15061924
| 458276 | 519514 | 8.0901 | 70.85 | 241 | 0 | 24-HR | ALL | 1ST | 15061924
| 458326 | 519514 | 7.8967 | 69.42 | 241 | 0 | 24-HR | ALL | 1ST | 15061924
| 458376 | 519514 | 7.6914 | 71.7 | 241 | 0 | 24-HR | ALL | 1ST | 15061924
| 458426 | 519514 | 7.4816 | 75.54 | 241 | 0 | 24-HR | ALL | 1ST | 15061924
| 458476 | 519514 | 7.2871 | 87.53 | 239 | 0 | 24-HR | ALL | 1ST | 15061924
| 458526 | 519514 | 7.1133 | 98.65 | 237 | 0 | 24-HR | ALL | 1ST | 15061924
| 458576 | 519514 | 6.9492 | 108.12 | 236 | 0 | 24-HR | ALL | 1ST | 15061924
| 458626 | 519514 | 6.7967 | 116.82 | 206 | 0 | 24-HR | ALL | 1ST | 15061924
| 458676 | 519514 | 6.6171 | 118.55 | 202 | 0 | 24-HR | ALL | 1ST | 15061924
| 458726 | 519514 | 6.4229 | 117.06 | 202 | 0 | 24-HR | ALL | 1ST | 15061924
| 458776 | 519514 | 6.2091 | 111.9 | 205 | 0 | 24-HR | ALL | 1ST | 15061924
| 458826 | 519514 | 5.9992 | 106.48 | 209 | 0 | 24-HR | ALL | 1ST | 15061924
| 458876 | 519514 | 5.8254 | 105.78 | 208 | 0 | 24-HR | ALL | 1ST | 15061924
| 458926 | 519514 | 5.6787 | 108.02 | 202 | 0 | 24-HR | ALL | 1ST | 15061924
| 458976 | 519514 | 5.5271 | 108.43 | 201 | 0 | 24-HR | ALL | 1ST | 15061924
| 453976 | 519564 | 3.6735 | 13 | 15 | 0 | 24-HR | ALL | 1ST | 15051424
| 454026 | 519564 | 3.7757 | 13 | 13 | 0 | 24-HR | ALL | 1ST | 15051424
| 454076 | 519564 | 3.8764 | 12.88 | 12.88 | 0 | 24-HR | ALL | 1ST | 15051424
| 454126 | 519564 | 3.994 | 14.88 | 14.88 | 0 | 24-HR | ALL | 1ST | 15051424
| 454176 | 519564 | 4.0941 | 15 | 15 | 0 | 24-HR | ALL | 1ST | 15051424
| 454226 | 519564 | 4.1783 | 13.76 | 13.76 | 0 | 24-HR | ALL | 1ST | 15051424
| 454276 | 519564 | 4.2721 | 14.03 | 14.03 | 0 | 24-HR | ALL | 1ST | 15051424
| 454326 | 519564 | 4.3671 | 14.91 | 16 | 0 | 24-HR | ALL | 1ST | 15051424
| 454376 | 519564 | 4.4425 | 14.56 | 14.56 | 0 | 24-HR | ALL | 1ST | 15051424
| 454426 | 519564 | 4.5076 | 14.08 | 14.08 | 0 | 24-HR | ALL | 1ST | 15051424
| 454476 | 519564 | 4.6108 | 17.66 | 17.66 | 0 | 24-HR | ALL | 1ST | 15051424
| 454526 | 519564 | 4.6266 | 14.96 | 14.96 | 0 | 24-HR | ALL | 1ST | 15051424
| 454576 | 519564 | 4.6594 | 14.85 | 16 | 0 | 24-HR | ALL | 1ST | 15051424
| 454626 | 519564 | 4.6558 | 13.22 | 17 | 0 | 24-HR | ALL | 1ST | 15051424
| 454676 | 519564 | 4.6845 | 12.6 | 18 | 0 | 24-HR | ALL | 1ST | 15041724
| 454726 | 519564 | 4.9508 | 14.03 | 14.03 | 0 | 24-HR | ALL | 1ST | 15041724
| 454776 | 519564 | 5.2217 | 15 | 15 | 0 | 24-HR | ALL | 1ST | 15041724
| 454826 | 519564 | 5.491 | 15.28 | 15.28 | 0 | 24-HR | ALL | 1ST | 15041724
| 454876 | 519564 | 5.7577 | 15.15 | 17 | 0 | 24-HR | ALL | 1ST | 15041724
| 454926 | 519564 | 6.0433 | 16.24 | 240 | 0 | 24-HR | ALL | 1ST | 15041724
| 454976 | 519564 | 6.3057 | 16.12 | 240 | 0 | 24-HR | ALL | 1ST | 15041724
| 455026 | 519564 | 6.5804 | 17.18 | 240 | 0 | 24-HR | ALL | 1ST | 15041724
| 455076 | 519564 | 6.8706 | 19.61 | 240 | 0 | 24-HR | ALL | 1ST | 15041724
| 455126 | 519564 | 7.0661 | 18.56 | 240 | 0 | 24-HR | ALL | 1ST | 15041724
| 455176 | 519564 | 7.2592 | 19.03 | 241 | 0 | 24-HR | ALL | 1ST | 15041724
| 455226 | 519564 | 7.4048 | 19.3 | 241 | 0 | 24-HR | ALL | 1ST | 15041724
| 455276 | 519564 | 7.4497 | 17.64 | 241 | 0 | 24-HR | ALL | 1ST | 15041724
| 455326 | 519564 | 7.4286 | 16.15 | 241 | 0 | 24-HR | ALL | 1ST | 15041724
| 455376 | 519564 | 7.4262 | 17.78 | 241 | 0 | 24-HR | ALL | 1ST | 15041724
| 455426 | 519564 | 7.3507 | 19.44 | 241 | 0 | 24-HR | ALL | 1ST | 15041724
| 455476 | 519564 | 7.5887 | 20.12 | 241 | 0 | 24-HR | ALL | 1ST | 15060824
| 455526 | 519564 | 7.9048 | 20 | 241 | 0 | 24-HR | ALL | 1ST | 15060824
| 455576 | 519564 | 8.1712 | 20.44 | 241 | 0 | 24-HR | ALL | 1ST | 15060824
| 455626 | 519564 | 8.3232 | 20.12 | 241 | 0 | 24-HR | ALL | 1ST | 15060824
| 455676 | 519564 | 8.3663 | 20.04 | 241 | 0 | 24-HR | ALL | 1ST | 15060824
| 455726 | 519564 | 8.2991 | 20.8 | 241 | 0 | 24-HR | ALL | 1ST | 15060824
| 455776 | 519564 | 8.5764 | 22.12 | 241 | 0 | 24-HR | ALL | 1ST | 15081724
| 455826 | 519564 | 8.8767 | 22.12 | 241 | 0 | 24-HR | ALL | 1ST | 15081724
| 455876 | 519564 | 9.8898 | 22.64 | 241 | 0 | 24-HR | ALL | 1ST | 15072724
| 455926 | 519564 | 11.1998 | 22.12 | 241 | 0 | 24-HR | ALL | 1ST | 15072724
| 455976 | 519564 | 12.2184 | 22.12 | 241 | 0 | 24-HR | ALL | 1ST | 15072724
| 456026 | 519564 | 12.7598 | 22.96 | 241 | 0 | 24-HR | ALL | 1ST | 15072724
| 456076 | 519564 | 12.6355 | 22 | 241 | 0 | 24-HR | ALL | 1ST | 15072724
| 456126 | 519564 | 11.8531 | 23.39 | 241 | 0 | 24-HR | ALL | 1ST | 15072724
| 456176 | 519564 | 10.4269 | 24.17 | 241 | 0 | 24-HR | ALL | 1ST | 15072724
| 456226 | 519564 | 8.6373 | 23.27 | 241 | 0 | 24-HR | ALL | 1ST | 15072724
| 456276 | 519564 | 8.3404 | 24.41 | 241 | 0 | 24-HR | ALL | 1ST | 15032124
| 456326 | 519564 | 8.7413 | 24.81 | 241 | 0 | 24-HR | ALL | 1ST | 15032124
| 456376 | 519564 | 8.6706 | 25.37 | 241 | 0 | 24-HR | ALL | 1ST | 15032124
| 456426 | 519564 | 8.1999 | 25.37 | 241 | 0 | 24-HR | ALL | 1ST | 15032124
| 456476 | 519564 | 7.4343 | 26.24 | 241 | 0 | 24-HR | ALL | 1ST | 15032124
| 456526 | 519564 | 6.9612 | 26.27 | 241 | 0 | 24-HR | ALL | 1ST | 15083124
| 456576 | 519564 | 7.0598 | 27.78 | 241 | 0 | 24-HR | ALL | 1ST | 15090524
| 456626 | 519564 | 8.2556 | 31.09 | 241 | 0 | 24-HR | ALL | 1ST | 15090524
| 456676 | 519564 | 9.1305 | 33 | 241 | 0 | 24-HR | ALL | 1ST | 15090524
| 456726 | 519564 | 9.5804 | 32.12 | 241 | 0 | 24-HR | ALL | 1ST | 15090524
| 456776 | 519564 | 9.5002 | 31.2 | 241 | 0 | 24-HR | ALL | 1ST | 15090524
| 456826 | 519564 | 10.8979 | 30 | 241 | 0 | 24-HR | ALL | 1ST | 15112124
| 456876 | 519564 | 12.3707 | 29.88 | 241 | 0 | 24-HR | ALL | 1ST | 15112124
| 456926 | 519564 | 13.146 | 31.6 | 241 | 0 | 24-HR | ALL | 1ST | 15112124
| 456976 | 519564 | 13.2448 | 33.97 | 241 | 0 | 24-HR | ALL | 1ST | 15112124
| 457026 | 519564 | 12.9117 | 33.12 | 241 | 0 | 24-HR | ALL | 1ST | 15112124
| 457076 | 519564 | 13.316 | 35.24 | 241 | 0 | 24-HR | ALL | 1ST | 15020124
| 457126 | 519564 | 13.7877 | 38.12 | 241 | 0 | 24-HR | ALL | 1ST | 15020124
| 457176 | 519564 | 13.7116 | 42.94 | 241 | 0 | 24-HR | ALL | 1ST | 15020124
| 457226 | 519564 | 13.1904 | 40.32 | 241 | 0 | 24-HR | ALL | 1ST | 15020124
| 457276 | 519564 | 12.2711 | 40.24 | 241 | 0 | 24-HR | ALL | 1ST | 15020124
| 457326 | 519564 | 11.9638 | 41.64 | 241 | 0 | 24-HR | ALL | 1ST | 15013124
| 457376 | 519564 | 11.6372 | 45.61 | 241 | 0 | 24-HR | ALL | 1ST | 15013124
| 457426 | 519564 | 11.3189 | 46.27 | 241 | 0 | 24-HR | ALL | 1ST | 15013124
| 457476 | 519564 | 10.9248 | 47.04 | 241 | 0 | 24-HR | ALL | 1ST | 15013124
| 457526 | 519564 | 10.4472 | 48.96 | 241 | 0 | 24-HR | ALL | 1ST | 15013124
| 457576 | 519564 | 9.9427 | 47.28 | 241 | 0 | 24-HR | ALL | 1ST | 15013124
| 457626 | 519564 | 9.3579 | 48.45 | 241 | 0 | 24-HR | ALL | 1ST | 15013124
| 457676 | 519564 | 8.7501 | 48.66 | 241 | 0 | 24-HR | ALL | 1ST | 15013124
| 457726 | 519564 | 8.8088 | 47.84 | 241 | 0 | 24-HR | ALL | 1ST | 15061924
| 457776 | 519564 | 9.0294 | 56.01 | 241 | 0 | 24-HR | ALL | 1ST | 15061924
| 457826 | 519564 | 9.1953 | 58.61 | 241 | 0 | 24-HR | ALL | 1ST | 15061924
| 457876 | 519564 | 9.2848 | 60.21 | 241 | 0 | 24-HR | ALL | 1ST | 15061924
| 457926 | 519564 | 9.3075 | 59.65 | 241 | 0 | 24-HR | ALL | 1ST | 15061924
| 457976 | 519564 | 9.2655 | 60.01 | 241 | 0 | 24-HR | ALL | 1ST | 15061924
| 458026 | 519564 | 9.17 | 60.85 | 241 | 0 | 24-HR | ALL | 1ST | 15061924
| 458076 | 519564 | 9.0271 | 67.22 | 241 | 0 | 24-HR | ALL | 1ST | 15061924
| 458126 | 519564 | 8.8563 | 71.81 | 241 | 0 | 24-HR | ALL | 1ST | 15061924
| 458176 | 519564 | 8.6593 | 70.19 | 241 | 0 | 24-HR | ALL | 1ST | 15061924
| 458226 | 519564 | 8.4418 | 66.98 | 241 | 0 | 24-HR | ALL | 1ST | 15061924
| 458276 | 519564 | 8.211 | 66.96 | 241 | 0 | 24-HR | ALL | 1ST | 15061924
| 458326 | 519564 | 7.9702 | 65.25 | 241 | 0 | 24-HR | ALL | 1ST | 15061924
| 458376 | 519564 | 7.724 | 65.37 | 241 | 0 | 24-HR | ALL | 1ST | 15061924
| 458426 | 519564 | 7.4764 | 67.45 | 241 | 0 | 24-HR | ALL | 1ST | 15061924
| 458476 | 519564 | 7.2457 | 78.58 | 239 | 0 | 24-HR | ALL | 1ST | 15061924
| 458526 | 519564 | 7.0481 | 90.57 | 237 | 0 | 24-HR | ALL | 1ST | 15061924
| 458576 | 519564 | 6.878 | 100.91 | 237 | 0 | 24-HR | ALL | 1ST | 15061924
| 458626 | 519564 | 6.7429 | 113.45 | 203 | 0 | 24-HR | ALL | 1ST | 15061924
| 458676 | 519564 | 6.5605 | 116.24 | 201 | 0 | 24-HR | ALL | 1ST | 15061924
| 458726 | 519564 | 6.353 | 114.84 | 201 | 0 | 24-HR | ALL | 1ST | 15061924
| 458776 | 519564 | 6.1477 | 112.85 | 201 | 0 | 24-HR | ALL | 1ST | 15061924
| 458826 | 519564 | 5.9507 | 110.97 | 201 | 0 | 24-HR | ALL | 1ST | 15061924
| 458876 | 519564 | 5.7634 | 109.36 | 201 | 0 | 24-HR | ALL | 1ST | 15061924
| 458926 | 519564 | 5.5854 | 107.95 | 201 | 0 | 24-HR | ALL | 1ST | 15061924
| 458976 | 519564 | 5.4314 | 105.43 | 201 | 0 | 24-HR | ALL | 1ST | 15061824
| 453976 | 519614 | 3.6727 | 12.47 | 14 | 0 | 24-HR | ALL | 1ST | 15090924
| 454026 | 519614 | 3.7356 | 13.7 | 15 | 0 | 24-HR | ALL | 1ST | 15051424
| 454076 | 519614 | 3.8539 | 14.36 | 14.36 | 0 | 24-HR | ALL | 1ST | 15051424
| 454126 | 519614 | 3.9769 | 15.44 | 15.44 | 0 | 24-HR | ALL | 1ST | 15051424
| 454176 | 519614 | 4.0868 | 15 | 15 | 0 | 24-HR | ALL | 1ST | 15051424
| 454226 | 519614 | 4.1862 | 13.64 | 13.64 | 0 | 24-HR | ALL | 1ST | 15051424
| 454276 | 519614 | 4.2944 | 13.48 | 15 | 0 | 24-HR | ALL | 1ST | 15051424
| 454326 | 519614 | 4.4038 | 13.76 | 16 | 0 | 24-HR | ALL | 1ST | 15051424
| 454376 | 519614 | 4.5046 | 13.65 | 17 | 0 | 24-HR | ALL | 1ST | 15051424
| 454426 | 519614 | 4.6052 | 14.04 | 14.04 | 0 | 24-HR | ALL | 1ST | 15051424
| 454476 | 519614 | 4.7018 | 14.7 | 14.7 | 0 | 24-HR | ALL | 1ST | 15051424
| 454526 | 519614 | 4.7673 | 13.65 | 13.65 | 0 | 24-HR | ALL | 1ST | 15051424
| 454576 | 519614 | 4.8327 | 13.54 | 15 | 0 | 24-HR | ALL | 1ST | 15051424
| 454626 | 519614 | 4.8693 | 12.38 | 17 | 0 | 24-HR | ALL | 1ST | 15051424
| 454676 | 519614 | 4.9197 | 13.39 | 13.39 | 0 | 24-HR | ALL | 1ST | 15051424
| 454726 | 519614 | 4.9546 | 14.54 | 18 | 0 | 24-HR | ALL | 1ST | 15051424
| 454776 | 519614 | 4.981 | 14.14 | 18 | 0 | 24-HR | ALL | 1ST | 15041724
| 454826 | 519614 | 5.2639 | 14.65 | 17 | 0 | 24-HR | ALL | 1ST | 15041724
| 454876 | 519614 | 5.5534 | 15 | 18 | 0 | 24-HR | ALL | 1ST | 15041724
| 454926 | 519614 | 5.8434 | 15 | 240 | 0 | 24-HR | ALL | 1ST | 15041724
| 454976 | 519614 | 6.1462 | 15.65 | 240 | 0 | 24-HR | ALL | 1ST | 15041724
| 455026 | 519614 | 6.4736 | 17.62 | 240 | 0 | 24-HR | ALL | 1ST | 15041724
| 455076 | 519614 | 6.8084 | 20 | 240 | 0 | 24-HR | ALL | 1ST | 15041724
| 455126 | 519614 | 7.0638 | 19.28 | 240 | 0 | 24-HR | ALL | 1ST | 15041724
| 455176 | 519614 | 7.2619 | 17.47 | 240 | 0 | 24-HR | ALL | 1ST | 15041724
| 455226 | 519614 | 7.4928 | 18.29 | 241 | 0 | 24-HR | ALL | 1ST | 15041724
| 455276 | 519614 | 7.6477 | 18 | 241 | 0 | 24-HR | ALL | 1ST | 15041724
| 455326 | 519614 | 7.7411 | 17.54 | 241 | 0 | 24-HR | ALL | 1ST | 15041724
| 455376 | 519614 | 7.8041 | 18.24 | 241 | 0 | 24-HR | ALL | 1ST | 15041724
| 455426 | 519614 | 7.7899 | 19 | 241 | 0 | 24-HR | ALL | 1ST | 15041724
| 455476 | 519614 | 7.6749 | 19.46 | 241 | 0 | 24-HR | ALL | 1ST | 15041724
| 455526 | 519614 | 7.9202 | 19.46 | 241 | 0 | 24-HR | ALL | 1ST | 15060824
| 455576 | 519614 | 8.2786 | 20 | 241 | 0 | 24-HR | ALL | 1ST | 15060824
| 455626 | 519614 | 8.5069 | 19 | 241 | 0 | 24-HR | ALL | 1ST | 15060824
| 455676 | 519614 | 8.6607 | 19 | 241 | 0 | 24-HR | ALL | 1ST | 15060824
| 455726 | 519614 | 8.7168 | 20 | 241 | 0 | 24-HR | ALL | 1ST | 15060824
| 455776 | 519614 | 8.6133 | 20.47 | 241 | 0 | 24-HR | ALL | 1ST | 15061224
| 455826 | 519614 | 9.0024 | 21 | 241 | 0 | 24-HR | ALL | 1ST | 15081724
| 455876 | 519614 | 9.2572 | 21.26 | 241 | 0 | 24-HR | ALL | 1ST | 15081724
| 455926 | 519614 | 10.3608 | 19.94 | 241 | 0 | 24-HR | ALL | 1ST | 15072724
| 455976 | 519614 | 11.7064 | 21.7 | 241 | 0 | 24-HR | ALL | 1ST | 15072724
| 456026 | 519614 | 12.5605 | 22.65 | 241 | 0 | 24-HR | ALL | 1ST | 15072724
| 456076 | 519614 | 12.7401 | 21.47 | 241 | 0 | 24-HR | ALL | 1ST | 15072724
| 456126 | 519614 | 12.2276 | 22.63 | 241 | 0 | 24-HR | ALL | 1ST | 15072724
| 456176 | 519614 | 10.9174 | 22.46 | 241 | 0 | 24-HR | ALL | 1ST | 15072724
| 456226 | 519614 | 9.0487 | 21.48 | 241 | 0 | 24-HR | ALL | 1ST | 15072724
| 456276 | 519614 | 7.6567 | 22.14 | 241 | 0 | 24-HR | ALL | 1ST | 15032124
| 456326 | 519614 | 8.1576 | 23 | 241 | 0 | 24-HR | ALL | 1ST | 15032124
| 456376 | 519614 | 8.0948 | 23 | 241 | 0 | 24-HR | ALL | 1ST | 15032124
| 456426 | 519614 | 7.5856 | 23 | 241 | 0 | 24-HR | ALL | 1ST | 15032124
| 456476 | 519614 | 6.9036 | 23.82 | 241 | 0 | 24-HR | ALL | 1ST | 15083124
| 456526 | 519614 | 6.7982 | 25.04 | 241 | 0 | 24-HR | ALL | 1ST | 15083124
| 456576 | 519614 | 7.0331 | 28.25 | 241 | 0 | 24-HR | ALL | 1ST | 15090524
| 456626 | 519614 | 8.2665 | 33 | 241 | 0 | 24-HR | ALL | 1ST | 15090524
| 456676 | 519614 | 9.1618 | 30.46 | 241 | 0 | 24-HR | ALL | 1ST | 15090524
| 456726 | 519614 | 9.5314 | 28.46 | 241 | 0 | 24-HR | ALL | 1ST | 15090524
| 456776 | 519614 | 9.3842 | 28.82 | 241 | 0 | 24-HR | ALL | 1ST | 15081424
| 456826 | 519614 | 10.9083 | 30.59 | 241 | 0 | 24-HR | ALL | 1ST | 15112124
| 456876 | 519614 | 12.1291 | 32 | 241 | 0 | 24-HR | ALL | 1ST | 15112124
| 456926 | 519614 | 12.6942 | 33.36 | 241 | 0 | 24-HR | ALL | 1ST | 15112124
| 456976 | 519614 | 12.5861 | 35.08 | 241 | 0 | 24-HR | ALL | 1ST | 15112124
| 457026 | 519614 | 12.3784 | 34.19 | 241 | 0 | 24-HR | ALL | 1ST | 15020124
| 457076 | 519614 | 13.1714 | 35.36 | 241 | 0 | 24-HR | ALL | 1ST | 15020124
| 457126 | 519614 | 13.2988 | 37.51 | 241 | 0 | 24-HR | ALL | 1ST | 15020124
| 457176 | 519614 | 12.8701 | 40.85 | 241 | 0 | 24-HR | ALL | 1ST | 15020124
| 457226 | 519614 | 12.2255 | 39.73 | 241 | 0 | 24-HR | ALL | 1ST | 15013124
| 457276 | 519614 | 12.1832 | 37.46 | 241 | 0 | 24-HR | ALL | 1ST | 15013124
| 457326 | 519614 | 11.9575 | 37.77 | 241 | 0 | 24-HR | ALL | 1ST | 15013124
| 457376 | 519614 | 11.5984 | 39.64 | 241 | 0 | 24-HR | ALL | 1ST | 15013124
| 457426 | 519614 | 11.181 | 40.85 | 241 | 0 | 24-HR | ALL | 1ST | 15013124
| 457476 | 519614 | 10.6815 | 42.2 | 241 | 0 | 24-HR | ALL | 1ST | 15013124
| 457526 | 519614 | 10.1017 | 44.29 | 241 | 0 | 24-HR | ALL | 1ST | 15013124
| 457576 | 519614 | 9.4634 | 47 | 241 | 0 | 24-HR | ALL | 1ST | 15013124
| 457626 | 519614 | 9.1524 | 46.68 | 241 | 0 | 24-HR | ALL | 1ST | 15061924
| 457676 | 519614 | 9.5238 | 44.98 | 241 | 0 | 24-HR | ALL | 1ST | 15061924
| 457726 | 519614 | 9.7729 | 45.19 | 241 | 0 | 24-HR | ALL | 1ST | 15061924
| 457776 | 519614 | 9.8822 | 53.95 | 241 | 0 | 24-HR | ALL | 1ST | 15061924
| 457826 | 519614 | 9.9328 | 58.36 | 241 | 0 | 24-HR | ALL | 1ST | 15061924
| 457876 | 519614 | 9.9165 | 58.44 | 241 | 0 | 24-HR | ALL | 1ST | 15061924
| 457926 | 519614 | 9.8328 | 58.23 | 241 | 0 | 24-HR | ALL | 1ST | 15061924
| 457976 | 519614 | 9.6929 | 58 | 241 | 0 | 24-HR | ALL | 1ST | 15061924
| 458026 | 519614 | 9.5064 | 59 | 241 | 0 | 24-HR | ALL | 1ST | 15061924
| 458076 | 519614 | 9.2831 | 63.94 | 241 | 0 | 24-HR | ALL | 1ST | 15061924
| 458126 | 519614 | 9.0383 | 65.77 | 241 | 0 | 24-HR | ALL | 1ST | 15061924
| 458176 | 519614 | 8.7762 | 66.34 | 241 | 0 | 24-HR | ALL | 1ST | 15061924
| 458226 | 519614 | 8.5018 | 64.04 | 241 | 0 | 24-HR | ALL | 1ST | 15061924
| 458276 | 519614 | 8.2215 | 62.4 | 241 | 0 | 24-HR | ALL | 1ST | 15061924
| 458326 | 519614 | 7.9402 | 62.59 | 241 | 0 | 24-HR | ALL | 1ST | 15061924
| 458376 | 519614 | 7.6617 | 65.45 | 241 | 0 | 24-HR | ALL | 1ST | 15061924
| 458426 | 519614 | 7.3894 | 69.99 | 241 | 0 | 24-HR | ALL | 1ST | 15061924
| 458476 | 519614 | 7.1255 | 72.45 | 241 | 0 | 24-HR | ALL | 1ST | 15061924
| 458526 | 519614 | 6.8873 | 79.39 | 239 | 0 | 24-HR | ALL | 1ST | 15061924
| 458576 | 519614 | 6.6914 | 89.53 | 237 | 0 | 24-HR | ALL | 1ST | 15061924
| 458626 | 519614 | 6.5565 | 102.28 | 227 | 0 | 24-HR | ALL | 1ST | 15061924
| 458676 | 519614 | 6.3984 | 109.26 | 202 | 0 | 24-HR | ALL | 1ST | 15061924
| 458726 | 519614 | 6.209 | 110.85 | 200 | 0 | 24-HR | ALL | 1ST | 15061924
| 458776 | 519614 | 6.0213 | 111.5 | 200 | 0 | 24-HR | ALL | 1ST | 15061924
| 458826 | 519614 | 5.9081 | 113.38 | 113.38 | 0 | 24-HR | ALL | 1ST | 15061824
| 458876 | 519614 | 5.8466 | 112.76 | 189 | 0 | 24-HR | ALL | 1ST | 15061824
| 458926 | 519614 | 5.7612 | 110.58 | 191 | 0 | 24-HR | ALL | 1ST | 15061824
| 458976 | 519614 | 5.6573 | 107.24 | 197 | 0 | 24-HR | ALL | 1ST | 15061824
| 453976 | 519664 | 3.6636 | 11.58 | 14 | 0 | 24-HR | ALL | 1ST | 15090924
| 454026 | 519664 | 3.7237 | 13.18 | 13.18 | 0 | 24-HR | ALL | 1ST | 15090924
| 454076 | 519664 | 3.7853 | 14.79 | 14.79 | 0 | 24-HR | ALL | 1ST | 15090924
| 454126 | 519664 | 3.9077 | 14.77 | 16 | 0 | 24-HR | ALL | 1ST | 15051424
| 454176 | 519664 | 4.0256 | 14 | 16 | 0 | 24-HR | ALL | 1ST | 15051424
| 454226 | 519664 | 4.1522 | 14.13 | 14.13 | 0 | 24-HR | ALL | 1ST | 15051424
| 454276 | 519664 | 4.2662 | 13 | 13 | 0 | 24-HR | ALL | 1ST | 15051424
| 454326 | 519664 | 4.3918 | 13.15 | 15 | 0 | 24-HR | ALL | 1ST | 15051424
| 454376 | 519664 | 4.5374 | 15.21 | 15.21 | 0 | 24-HR | ALL | 1ST | 15051424
| 454426 | 519664 | 4.6689 | 16.15 | 16.15 | 0 | 24-HR | ALL | 1ST | 15051424
| 454476 | 519664 | 4.7572 | 14 | 14 | 0 | 24-HR | ALL | 1ST | 15051424
| 454526 | 519664 | 4.8678 | 14.21 | 14.21 | 0 | 24-HR | ALL | 1ST | 15051424
| 454576 | 519664 | 4.9637 | 13.97 | 13.97 | 0 | 24-HR | ALL | 1ST | 15051424
| 454626 | 519664 | 5.0376 | 13 | 13 | 0 | 24-HR | ALL | 1ST | 15051424
| 454676 | 519664 | 5.1552 | 15.8 | 15.8 | 0 | 24-HR | ALL | 1ST | 15051424
| 454726 | 519664 | 5.2177 | 15.97 | 15.97 | 0 | 24-HR | ALL | 1ST | 15051424
| 454776 | 519664 | 5.227 | 14.3 | 18 | 0 | 24-HR | ALL | 1ST | 15051424
| 454826 | 519664 | 5.2386 | 14.29 | 16 | 0 | 24-HR | ALL | 1ST | 15051424
| 454876 | 519664 | 5.3638 | 15 | 16 | 0 | 24-HR | ALL | 1ST | 15081224
| 454926 | 519664 | 5.5977 | 15 | 22 | 0 | 24-HR | ALL | 1ST | 15041724
| 454976 | 519664 | 5.9173 | 15.44 | 240 | 0 | 24-HR | ALL | 1ST | 15041724
| 455026 | 519664 | 6.3015 | 19 | 240 | 0 | 24-HR | ALL | 1ST | 15041724
| 455076 | 519664 | 6.6249 | 19 | 240 | 0 | 24-HR | ALL | 1ST | 15041724
| 455126 | 519664 | 6.9217 | 18.35 | 240 | 0 | 24-HR | ALL | 1ST | 15041724
| 455176 | 519664 | 7.1632 | 16.03 | 240 | 0 | 24-HR | ALL | 1ST | 15041724
| 455226 | 519664 | 7.4598 | 17 | 241 | 0 | 24-HR | ALL | 1ST | 15041724
| 455276 | 519664 | 7.7266 | 18 | 241 | 0 | 24-HR | ALL | 1ST | 15041724
| 455326 | 519664 | 7.9483 | 18.8 | 241 | 0 | 24-HR | ALL | 1ST | 15041724
| 455376 | 519664 | 8.0921 | 19 | 241 | 0 | 24-HR | ALL | 1ST | 15041724
| 455426 | 519664 | 8.1524 | 19 | 241 | 0 | 24-HR | ALL | 1ST | 15041724
| 455476 | 519664 | 8.1192 | 18.97 | 241 | 0 | 24-HR | ALL | 1ST | 15041724
| 455526 | 519664 | 7.9657 | 18.55 | 241 | 0 | 24-HR | ALL | 1ST | 15041724
| 455576 | 519664 | 8.2413 | 18.71 | 241 | 0 | 24-HR | ALL | 1ST | 15060824
| 455626 | 519664 | 8.6052 | 18.8 | 241 | 0 | 24-HR | ALL | 1ST | 15060824
| 455676 | 519664 | 8.8814 | 19 | 241 | 0 | 24-HR | ALL | 1ST | 15060824
| 455726 | 519664 | 9.0602 | 19.87 | 241 | 0 | 24-HR | ALL | 1ST | 15060824
| 455776 | 519664 | 8.9994 | 18.99 | 241 | 0 | 24-HR | ALL | 1ST | 15060824
| 455826 | 519664 | 8.8997 | 18.94 | 241 | 0 | 24-HR | ALL | 1ST | 15061224
| 455876 | 519664 | 9.2977 | 19.08 | 241 | 0 | 24-HR | ALL | 1ST | 15081724
| 455926 | 519664 | 9.5106 | 20.23 | 241 | 0 | 24-HR | ALL | 1ST | 15081724
| 455976 | 519664 | 10.8574 | 20.64 | 241 | 0 | 24-HR | ALL | 1ST | 15072724
| 456026 | 519664 | 11.924 | 20.16 | 241 | 0 | 24-HR | ALL | 1ST | 15072724
| 456076 | 519664 | 12.501 | 20.8 | 241 | 0 | 24-HR | ALL | 1ST | 15072724
| 456126 | 519664 | 12.2556 | 21 | 241 | 0 | 24-HR | ALL | 1ST | 15072724
| 456176 | 519664 | 11.1692 | 21 | 241 | 0 | 24-HR | ALL | 1ST | 15072724
| 456226 | 519664 | 9.3917 | 21.03 | 241 | 0 | 24-HR | ALL | 1ST | 15072724
| 456276 | 519664 | 7.2738 | 22.55 | 241 | 0 | 24-HR | ALL | 1ST | 15072724
| 456326 | 519664 | 7.4683 | 23 | 241 | 0 | 24-HR | ALL | 1ST | 15032124
| 456376 | 519664 | 7.4369 | 22.79 | 241 | 0 | 24-HR | ALL | 1ST | 15032124
| 456426 | 519664 | 6.8842 | 22.24 | 241 | 0 | 24-HR | ALL | 1ST | 15032124
| 456476 | 519664 | 6.6659 | 22.57 | 241 | 0 | 24-HR | ALL | 1ST | 15083124
| 456526 | 519664 | 6.5536 | 25.03 | 241 | 0 | 24-HR | ALL | 1ST | 15083124
| 456576 | 519664 | 6.9171 | 27.39 | 241 | 0 | 24-HR | ALL | 1ST | 15090524
| 456626 | 519664 | 8.1494 | 30.59 | 241 | 0 | 24-HR | ALL | 1ST | 15090524
| 456676 | 519664 | 8.9571 | 30 | 241 | 0 | 24-HR | ALL | 1ST | 15090524
| 456726 | 519664 | 9.1843 | 28.97 | 241 | 0 | 24-HR | ALL | 1ST | 15090524
| 456776 | 519664 | 9.3643 | 28.5 | 241 | 0 | 24-HR | ALL | 1ST | 15081424
| 456826 | 519664 | 10.6895 | 29.8 | 241 | 0 | 24-HR | ALL | 1ST | 15112124
| 456876 | 519664 | 11.6846 | 31.24 | 241 | 0 | 24-HR | ALL | 1ST | 15112124
| 456926 | 519664 | 11.988 | 33.23 | 241 | 0 | 24-HR | ALL | 1ST | 15112124
| 456976 | 519664 | 11.6629 | 35.78 | 241 | 0 | 24-HR | ALL | 1ST | 15112124
| 457026 | 519664 | 12.1322 | 35.03 | 241 | 0 | 24-HR | ALL | 1ST | 15020124
| 457076 | 519664 | 12.5793 | 36.29 | 241 | 0 | 24-HR | ALL | 1ST | 15020124
| 457126 | 519664 | 12.3827 | 37.58 | 241 | 0 | 24-HR | ALL | 1ST | 15020124
| 457176 | 519664 | 12.1532 | 38.13 | 241 | 0 | 24-HR | ALL | 1ST | 15013124
| 457226 | 519664 | 12.1524 | 36.8 | 241 | 0 | 24-HR | ALL | 1ST | 15013124
| 457276 | 519664 | 12.0371 | 35.79 | 241 | 0 | 24-HR | ALL | 1ST | 15013124
| 457326 | 519664 | 11.766 | 35.79 | 241 | 0 | 24-HR | ALL | 1ST | 15013124
| 457376 | 519664 | 11.4215 | 34.79 | 241 | 0 | 24-HR | ALL | 1ST | 15013124
| 457426 | 519664 | 10.903 | 35.64 | 241 | 0 | 24-HR | ALL | 1ST | 15013124
| 457476 | 519664 | 10.2616 | 38.13 | 241 | 0 | 24-HR | ALL | 1ST | 15013124
| 457526 | 519664 | 9.5959 | 39.59 | 241 | 0 | 24-HR | ALL | 1ST | 15013124
| 457576 | 519664 | 9.9169 | 44.19 | 241 | 0 | 24-HR | ALL | 1ST | 15061924
| 457626 | 519664 | 10.2687 | 45.51 | 241 | 0 | 24-HR | ALL | 1ST | 15061924
| 457676 | 519664 | 10.5101 | 44.5 | 241 | 0 | 24-HR | ALL | 1ST | 15061924
| 457726 | 519664 | 10.634 | 43.94 | 241 | 0 | 24-HR | ALL | 1ST | 15061924
| 457776 | 519664 | 10.6262 | 49.7 | 241 | 0 | 24-HR | ALL | 1ST | 15061924
| 457826 | 519664 | 10.5503 | 53.1 | 241 | 0 | 24-HR | ALL | 1ST | 15061924
| 457876 | 519664 | 10.4139 | 52.9 | 241 | 0 | 24-HR | ALL | 1ST | 15061924
| 457926 | 519664 | 10.2204 | 52.06 | 241 | 0 | 24-HR | ALL | 1ST | 15061924
| 457976 | 519664 | 9.9785 | 52.44 | 241 | 0 | 24-HR | ALL | 1ST | 15061924
| 458026 | 519664 | 9.6986 | 55.42 | 241 | 0 | 24-HR | ALL | 1ST | 15061924
| 458076 | 519664 | 9.3977 | 58 | 241 | 0 | 24-HR | ALL | 1ST | 15061924
| 458126 | 519664 | 9.0839 | 59.51 | 241 | 0 | 24-HR | ALL | 1ST | 15061924
| 458176 | 519664 | 8.7633 | 62.8 | 241 | 0 | 24-HR | ALL | 1ST | 15061924
| 458226 | 519664 | 8.4414 | 63.55 | 241 | 0 | 24-HR | ALL | 1ST | 15061924
| 458276 | 519664 | 8.1195 | 60.71 | 241 | 0 | 24-HR | ALL | 1ST | 15061924
| 458326 | 519664 | 7.8067 | 62.85 | 241 | 0 | 24-HR | ALL | 1ST | 15061924
| 458376 | 519664 | 7.5048 | 66.33 | 241 | 0 | 24-HR | ALL | 1ST | 15061924
| 458426 | 519664 | 7.2131 | 69.65 | 241 | 0 | 24-HR | ALL | 1ST | 15061924
| 458476 | 519664 | 6.924 | 67.6 | 241 | 0 | 24-HR | ALL | 1ST | 15061924
| 458526 | 519664 | 6.6599 | 71 | 239 | 0 | 24-HR | ALL | 1ST | 15061924
| 458576 | 519664 | 6.4304 | 78.11 | 237 | 0 | 24-HR | ALL | 1ST | 15061924
| 458626 | 519664 | 6.246 | 87.27 | 237 | 0 | 24-HR | ALL | 1ST | 15061924
| 458676 | 519664 | 6.1742 | 96.32 | 225 | 0 | 24-HR | ALL | 1ST | 15061824
| 458726 | 519664 | 6.1693 | 103.9 | 201 | 0 | 24-HR | ALL | 1ST | 15061824
| 458776 | 519664 | 6.1644 | 109.23 | 117 | 0 | 24-HR | ALL | 1ST | 15061824
| 458826 | 519664 | 6.1711 | 113.81 | 113.81 | 0 | 24-HR | ALL | 1ST | 15061824
| 458876 | 519664 | 6.1388 | 115.44 | 115.44 | 0 | 24-HR | ALL | 1ST | 15061824
| 458926 | 519664 | 6.0922 | 116.16 | 116.16 | 0 | 24-HR | ALL | 1ST | 15061824
| 458976 | 519664 | 5.9595 | 113.03 | 113.03 | 0 | 24-HR | ALL | 1ST | 15061824
| 453976 | 519714 | 3.6407 | 10.03 | 14 | 0 | 24-HR | ALL | 1ST | 15090924
| 454026 | 519714 | 3.7022 | 11.78 | 13 | 0 | 24-HR | ALL | 1ST | 15090924
| 454076 | 519714 | 3.7585 | 12.24 | 12.24 | 0 | 24-HR | ALL | 1ST | 15090924
| 454126 | 519714 | 3.8137 | 12.3 | 15 | 0 | 24-HR | ALL | 1ST | 15090924
| 454176 | 519714 | 3.9311 | 14 | 14 | 0 | 24-HR | ALL | 1ST | 15051424
| 454226 | 519714 | 4.072 | 14.64 | 14.64 | 0 | 24-HR | ALL | 1ST | 15051424
| 454276 | 519714 | 4.2016 | 13.88 | 15 | 0 | 24-HR | ALL | 1ST | 15051424
| 454326 | 519714 | 4.3473 | 14.57 | 14.57 | 0 | 24-HR | ALL | 1ST | 15051424
| 454376 | 519714 | 4.4965 | 15.44 | 15.44 | 0 | 24-HR | ALL | 1ST | 15051424
| 454426 | 519714 | 4.6438 | 16.09 | 16.09 | 0 | 24-HR | ALL | 1ST | 15051424
| 454476 | 519714 | 4.7584 | 14.27 | 17 | 0 | 24-HR | ALL | 1ST | 15051424
| 454526 | 519714 | 4.9017 | 15 | 15 | 0 | 24-HR | ALL | 1ST | 15051424
| 454576 | 519714 | 5.0156 | 13.97 | 13.97 | 0 | 24-HR | ALL | 1ST | 15051424
| 454626 | 519714 | 5.1031 | 11.78 | 11.78 | 0 | 24-HR | ALL | 1ST | 15051424
| 454676 | 519714 | 5.2441 | 13.77 | 13.77 | 0 | 24-HR | ALL | 1ST | 15051424
| 454726 | 519714 | 5.3654 | 15.12 | 15.12 | 0 | 24-HR | ALL | 1ST | 15051424
| 454776 | 519714 | 5.4295 | 14.3 | 14.3 | 0 | 24-HR | ALL | 1ST | 15051424
| 454826 | 519714 | 5.4937 | 14.56 | 14.56 | 0 | 24-HR | ALL | 1ST | 15051424
| 454876 | 519714 | 5.5017 | 13.27 | 19 | 0 | 24-HR | ALL | 1ST | 15051424
| 454926 | 519714 | 5.6361 | 14.73 | 21 | 0 | 24-HR | ALL | 1ST | 15081224
| 454976 | 519714 | 5.7969 | 16.6 | 22 | 0 | 24-HR | ALL | 1ST | 15081224
| 455026 | 519714 | 6.0053 | 18.12 | 240 | 0 | 24-HR | ALL | 1ST | 15041724
| 455076 | 519714 | 6.3364 | 17.51 | 240 | 0 | 24-HR | ALL | 1ST | 15041724
| 455126 | 519714 | 6.6643 | 16.72 | 240 | 0 | 24-HR | ALL | 1ST | 15041724
| 455176 | 519714 | 6.9883 | 16 | 240 | 0 | 24-HR | ALL | 1ST | 15041724
| 455226 | 519714 | 7.3338 | 16.73 | 240 | 0 | 24-HR | ALL | 1ST | 15041724
| 455276 | 519714 | 7.6803 | 18 | 241 | 0 | 24-HR | ALL | 1ST | 15041724
| 455326 | 519714 | 7.9596 | 18 | 241 | 0 | 24-HR | ALL | 1ST | 15041724
| 455376 | 519714 | 8.1931 | 18.12 | 241 | 0 | 24-HR | ALL | 1ST | 15041724
| 455426 | 519714 | 8.3557 | 18.12 | 241 | 0 | 24-HR | ALL | 1ST | 15041724
| 455476 | 519714 | 8.433 | 18.12 | 241 | 0 | 24-HR | ALL | 1ST | 15041724
| 455526 | 519714 | 8.3763 | 17.39 | 241 | 0 | 24-HR | ALL | 1ST | 15041724
| 455576 | 519714 | 8.1786 | 16.2 | 241 | 0 | 24-HR | ALL | 1ST | 15041724
| 455626 | 519714 | 8.5107 | 17.15 | 241 | 0 | 24-HR | ALL | 1ST | 15060824
| 455676 | 519714 | 8.9261 | 18.12 | 241 | 0 | 24-HR | ALL | 1ST | 15060824
| 455726 | 519714 | 9.2517 | 19.36 | 241 | 0 | 24-HR | ALL | 1ST | 15060824
| 455776 | 519714 | 9.3538 | 19 | 241 | 0 | 24-HR | ALL | 1ST | 15060824
| 455826 | 519714 | 9.272 | 18.96 | 241 | 0 | 24-HR | ALL | 1ST | 15060824
| 455876 | 519714 | 9.2505 | 19.36 | 241 | 0 | 24-HR | ALL | 1ST | 15081724
| 455926 | 519714 | 9.6508 | 20.07 | 241 | 0 | 24-HR | ALL | 1ST | 15081724
| 455976 | 519714 | 9.5144 | 17.55 | 241 | 0 | 24-HR | ALL | 1ST | 15072724
| 456026 | 519714 | 10.8068 | 17.48 | 241 | 0 | 24-HR | ALL | 1ST | 15072724
| 456076 | 519714 | 11.8808 | 20 | 241 | 0 | 24-HR | ALL | 1ST | 15072724
| 456126 | 519714 | 11.9732 | 20.12 | 241 | 0 | 24-HR | ALL | 1ST | 15072724
| 456176 | 519714 | 11.1507 | 20.12 | 241 | 0 | 24-HR | ALL | 1ST | 15072724
| 456226 | 519714 | 9.4986 | 20.13 | 241 | 0 | 24-HR | ALL | 1ST | 15072724
| 456276 | 519714 | 7.4163 | 20.86 | 241 | 0 | 24-HR | ALL | 1ST | 15072724
| 456326 | 519714 | 6.6127 | 22.12 | 241 | 0 | 24-HR | ALL | 1ST | 15032124
| 456376 | 519714 | 6.6283 | 22 | 241 | 0 | 24-HR | ALL | 1ST | 15032124
| 456426 | 519714 | 6.3228 | 22 | 241 | 0 | 24-HR | ALL | 1ST | 15083124
| 456476 | 519714 | 6.3672 | 23.68 | 241 | 0 | 24-HR | ALL | 1ST | 15083124
| 456526 | 519714 | 6.2273 | 25.91 | 241 | 0 | 24-HR | ALL | 1ST | 15083124
| 456576 | 519714 | 6.6218 | 27.66 | 241 | 0 | 24-HR | ALL | 1ST | 15090524
| 456626 | 519714 | 7.8308 | 28.09 | 241 | 0 | 24-HR | ALL | 1ST | 15090524
| 456676 | 519714 | 8.5447 | 29.12 | 241 | 0 | 24-HR | ALL | 1ST | 15090524
| 456726 | 519714 | 8.6396 | 30.27 | 241 | 0 | 24-HR | ALL | 1ST | 15081424
| 456776 | 519714 | 9.1816 | 29 | 241 | 0 | 24-HR | ALL | 1ST | 15081424
| 456826 | 519714 | 10.1369 | 29.03 | 241 | 0 | 24-HR | ALL | 1ST | 15112124
| 456876 | 519714 | 10.8939 | 30.09 | 241 | 0 | 24-HR | ALL | 1ST | 15112124
| 456926 | 519714 | 10.9728 | 31.85 | 241 | 0 | 24-HR | ALL | 1ST | 15112124
| 456976 | 519714 | 10.7663 | 34.09 | 241 | 0 | 24-HR | ALL | 1ST | 15013124
| 457026 | 519714 | 11.4383 | 32.51 | 241 | 0 | 24-HR | ALL | 1ST | 15013124
| 457076 | 519714 | 11.7882 | 34.56 | 241 | 0 | 24-HR | ALL | 1ST | 15013124
| 457126 | 519714 | 11.9482 | 35.12 | 241 | 0 | 24-HR | ALL | 1ST | 15013124
| 457176 | 519714 | 12.0229 | 34.51 | 241 | 0 | 24-HR | ALL | 1ST | 15013124
| 457226 | 519714 | 11.9378 | 34.44 | 241 | 0 | 24-HR | ALL | 1ST | 15013124
| 457276 | 519714 | 11.6927 | 35 | 241 | 0 | 24-HR | ALL | 1ST | 15013124
| 457326 | 519714 | 11.3429 | 35 | 241 | 0 | 24-HR | ALL | 1ST | 15013124
| 457376 | 519714 | 10.8729 | 34.88 | 241 | 0 | 24-HR | ALL | 1ST | 15013124
| 457426 | 519714 | 10.2645 | 35.76 | 241 | 0 | 24-HR | ALL | 1ST | 15013124
| 457476 | 519714 | 10.2872 | 36 | 241 | 0 | 24-HR | ALL | 1ST | 15061924
| 457526 | 519714 | 10.7856 | 36.85 | 241 | 0 | 24-HR | ALL | 1ST | 15061924
| 457576 | 519714 | 11.1118 | 39.28 | 241 | 0 | 24-HR | ALL | 1ST | 15061924
| 457626 | 519714 | 11.3001 | 41.67 | 241 | 0 | 24-HR | ALL | 1ST | 15061924
| 457676 | 519714 | 11.3713 | 42.8 | 241 | 0 | 24-HR | ALL | 1ST | 15061924
| 457726 | 519714 | 11.3528 | 40.45 | 241 | 0 | 24-HR | ALL | 1ST | 15061924
| 457776 | 519714 | 11.2087 | 43.98 | 241 | 0 | 24-HR | ALL | 1ST | 15061924
| 457826 | 519714 | 11 | 45.73 | 241 | 0 | 24-HR | ALL | 1ST | 15061924
| 457876 | 519714 | 10.7342 | 47.24 | 241 | 0 | 24-HR | ALL | 1ST | 15061924
| 457926 | 519714 | 10.4297 | 47.33 | 241 | 0 | 24-HR | ALL | 1ST | 15061924
| 457976 | 519714 | 10.0848 | 50.48 | 241 | 0 | 24-HR | ALL | 1ST | 15061924
| 458026 | 519714 | 9.7255 | 52.15 | 241 | 0 | 24-HR | ALL | 1ST | 15061924
| 458076 | 519714 | 9.3545 | 55.12 | 241 | 0 | 24-HR | ALL | 1ST | 15061924
| 458126 | 519714 | 8.9822 | 58.41 | 241 | 0 | 24-HR | ALL | 1ST | 15061924
| 458176 | 519714 | 8.6148 | 60.27 | 241 | 0 | 24-HR | ALL | 1ST | 15061924
| 458226 | 519714 | 8.2548 | 61.24 | 241 | 0 | 24-HR | ALL | 1ST | 15061924
| 458276 | 519714 | 7.9027 | 58.52 | 241 | 0 | 24-HR | ALL | 1ST | 15061924
| 458326 | 519714 | 7.5669 | 61.18 | 241 | 0 | 24-HR | ALL | 1ST | 15061924
| 458376 | 519714 | 7.2486 | 63.99 | 241 | 0 | 24-HR | ALL | 1ST | 15061924
| 458426 | 519714 | 6.945 | 67.05 | 241 | 0 | 24-HR | ALL | 1ST | 15061924
| 458476 | 519714 | 6.6448 | 64.22 | 241 | 0 | 24-HR | ALL | 1ST | 15061924
| 458526 | 519714 | 6.5714 | 64.23 | 241 | 0 | 24-HR | ALL | 1ST | 15033124
| 458576 | 519714 | 6.522 | 67.5 | 239 | 0 | 24-HR | ALL | 1ST | 15033124
| 458626 | 519714 | 6.4423 | 73.98 | 237 | 0 | 24-HR | ALL | 1ST | 15033124
| 458676 | 519714 | 6.3343 | 83.58 | 237 | 0 | 24-HR | ALL | 1ST | 15033124
| 458726 | 519714 | 6.2406 | 93.06 | 208 | 0 | 24-HR | ALL | 1ST | 15061824
| 458776 | 519714 | 6.256 | 101.73 | 200 | 0 | 24-HR | ALL | 1ST | 15061824
| 458826 | 519714 | 6.2848 | 108.39 | 108.39 | 0 | 24-HR | ALL | 1ST | 15061824
| 458876 | 519714 | 6.3007 | 112.77 | 112.77 | 0 | 24-HR | ALL | 1ST | 15061824
| 458926 | 519714 | 6.3125 | 116.12 | 116.12 | 0 | 24-HR | ALL | 1ST | 15061824
| 458976 | 519714 | 6.1918 | 114.61 | 114.61 | 0 | 24-HR | ALL | 1ST | 15061824
| 453976 | 519764 | 3.6238 | 11.54 | 13 | 0 | 24-HR | ALL | 1ST | 15090924
| 454026 | 519764 | 3.6724 | 10.76 | 13 | 0 | 24-HR | ALL | 1ST | 15090924
| 454076 | 519764 | 3.7208 | 9.75 | 15 | 0 | 24-HR | ALL | 1ST | 15090924
| 454126 | 519764 | 3.7797 | 10.45 | 16 | 0 | 24-HR | ALL | 1ST | 15090924
| 454176 | 519764 | 3.8397 | 11.06 | 15 | 0 | 24-HR | ALL | 1ST | 15090924
| 454226 | 519764 | 3.9301 | 13.11 | 15 | 0 | 24-HR | ALL | 1ST | 15051424
| 454276 | 519764 | 4.0825 | 14.03 | 14.03 | 0 | 24-HR | ALL | 1ST | 15051424
| 454326 | 519764 | 4.2328 | 14.3 | 14.3 | 0 | 24-HR | ALL | 1ST | 15051424
| 454376 | 519764 | 4.3698 | 13.11 | 13.11 | 0 | 24-HR | ALL | 1ST | 15051424
| 454426 | 519764 | 4.5258 | 13.47 | 17 | 0 | 24-HR | ALL | 1ST | 15051424
| 454476 | 519764 | 4.6807 | 13.62 | 18 | 0 | 24-HR | ALL | 1ST | 15051424
| 454526 | 519764 | 4.8316 | 13.47 | 13.47 | 0 | 24-HR | ALL | 1ST | 15051424
| 454576 | 519764 | 5.02 | 16.02 | 16.02 | 0 | 24-HR | ALL | 1ST | 15051424
| 454626 | 519764 | 5.1577 | 15.21 | 15.21 | 0 | 24-HR | ALL | 1ST | 15051424
| 454676 | 519764 | 5.2945 | 14.77 | 14.77 | 0 | 24-HR | ALL | 1ST | 15051424
| 454726 | 519764 | 5.431 | 14.9 | 14.9 | 0 | 24-HR | ALL | 1ST | 15051424
| 454776 | 519764 | 5.5349 | 14.08 | 14.08 | 0 | 24-HR | ALL | 1ST | 15051424
| 454826 | 519764 | 5.6398 | 14.11 | 16 | 0 | 24-HR | ALL | 1ST | 15051424
| 454876 | 519764 | 5.7302 | 14.54 | 18 | 0 | 24-HR | ALL | 1ST | 15051424
| 454926 | 519764 | 5.83 | 16.31 | 18 | 0 | 24-HR | ALL | 1ST | 15051424
| 454976 | 519764 | 5.9648 | 18.71 | 18.71 | 0 | 24-HR | ALL | 1ST | 15081224
| 455026 | 519764 | 6.0957 | 16.46 | 240 | 0 | 24-HR | ALL | 1ST | 15081224
| 455076 | 519764 | 6.2485 | 16.52 | 240 | 0 | 24-HR | ALL | 1ST | 15081224
| 455126 | 519764 | 6.3858 | 16.54 | 240 | 0 | 24-HR | ALL | 1ST | 15081224
| 455176 | 519764 | 6.7124 | 16.47 | 240 | 0 | 24-HR | ALL | 1ST | 15041724
| 455226 | 519764 | 7.1079 | 17.32 | 240 | 0 | 24-HR | ALL | 1ST | 15041724
| 455276 | 519764 | 7.4677 | 17 | 241 | 0 | 24-HR | ALL | 1ST | 15041724
| 455326 | 519764 | 7.8158 | 17.01 | 241 | 0 | 24-HR | ALL | 1ST | 15041724
| 455376 | 519764 | 8.1578 | 17.83 | 241 | 0 | 24-HR | ALL | 1ST | 15041724
| 455426 | 519764 | 8.4138 | 17.64 | 241 | 0 | 24-HR | ALL | 1ST | 15041724
| 455476 | 519764 | 8.6003 | 17.54 | 241 | 0 | 24-HR | ALL | 1ST | 15041724
| 455526 | 519764 | 8.6964 | 17.54 | 241 | 0 | 24-HR | ALL | 1ST | 15041724
| 455576 | 519764 | 8.6761 | 17.54 | 241 | 0 | 24-HR | ALL | 1ST | 15041724
| 455626 | 519764 | 8.5673 | 18.56 | 241 | 0 | 24-HR | ALL | 1ST | 15041724
| 455676 | 519764 | 8.8813 | 19 | 241 | 0 | 24-HR | ALL | 1ST | 15060824
| 455726 | 519764 | 9.2697 | 18.8 | 241 | 0 | 24-HR | ALL | 1ST | 15060824
| 455776 | 519764 | 9.5425 | 19 | 241 | 0 | 24-HR | ALL | 1ST | 15060824
| 455826 | 519764 | 9.64 | 19.38 | 241 | 0 | 24-HR | ALL | 1ST | 15060824
| 455876 | 519764 | 9.5635 | 19.35 | 241 | 0 | 24-HR | ALL | 1ST | 15061224
| 455926 | 519764 | 9.3814 | 17.41 | 241 | 0 | 24-HR | ALL | 1ST | 15081724
| 455976 | 519764 | 9.5495 | 16.38 | 241 | 0 | 24-HR | ALL | 1ST | 15081724
| 456026 | 519764 | 9.5853 | 17.36 | 241 | 0 | 24-HR | ALL | 1ST | 15072724
| 456076 | 519764 | 10.7849 | 18.46 | 241 | 0 | 24-HR | ALL | 1ST | 15072724
| 456126 | 519764 | 11.2474 | 18.83 | 241 | 0 | 24-HR | ALL | 1ST | 15072724
| 456176 | 519764 | 10.9269 | 20.35 | 241 | 0 | 24-HR | ALL | 1ST | 15072724
| 456226 | 519764 | 9.4641 | 19.97 | 241 | 0 | 24-HR | ALL | 1ST | 15072724
| 456276 | 519764 | 7.3436 | 19.32 | 241 | 0 | 24-HR | ALL | 1ST | 15072724
| 456326 | 519764 | 5.5993 | 20.46 | 241 | 0 | 24-HR | ALL | 1ST | 15061424
| 456376 | 519764 | 5.7465 | 22.02 | 241 | 0 | 24-HR | ALL | 1ST | 15032124
| 456426 | 519764 | 5.9663 | 23.24 | 241 | 0 | 24-HR | ALL | 1ST | 15083124
| 456476 | 519764 | 5.9677 | 23.51 | 241 | 0 | 24-HR | ALL | 1ST | 15083124
| 456526 | 519764 | 5.7942 | 24.91 | 241 | 0 | 24-HR | ALL | 1ST | 15083124
| 456576 | 519764 | 6.1554 | 25.23 | 241 | 0 | 24-HR | ALL | 1ST | 15090524
| 456626 | 519764 | 7.2792 | 27.8 | 241 | 0 | 24-HR | ALL | 1ST | 15090524
| 456676 | 519764 | 7.8743 | 29 | 241 | 0 | 24-HR | ALL | 1ST | 15090524
| 456726 | 519764 | 8.413 | 30.14 | 241 | 0 | 24-HR | ALL | 1ST | 15081424
| 456776 | 519764 | 8.8249 | 30.2 | 241 | 0 | 24-HR | ALL | 1ST | 15081424
| 456826 | 519764 | 9.187 | 30.97 | 241 | 0 | 24-HR | ALL | 1ST | 15112124
| 456876 | 519764 | 9.7235 | 28.61 | 241 | 0 | 24-HR | ALL | 1ST | 15112124
| 456926 | 519764 | 9.6732 | 28.62 | 241 | 0 | 24-HR | ALL | 1ST | 15112124
| 456976 | 519764 | 10.3206 | 29.93 | 241 | 0 | 24-HR | ALL | 1ST | 15013124
| 457026 | 519764 | 10.9532 | 30.46 | 241 | 0 | 24-HR | ALL | 1ST | 15013124
| 457076 | 519764 | 11.3053 | 32.27 | 241 | 0 | 24-HR | ALL | 1ST | 15013124
| 457126 | 519764 | 11.5328 | 32.91 | 241 | 0 | 24-HR | ALL | 1ST | 15013124
| 457176 | 519764 | 11.5566 | 33.99 | 241 | 0 | 24-HR | ALL | 1ST | 15013124
| 457226 | 519764 | 11.4337 | 34 | 241 | 0 | 24-HR | ALL | 1ST | 15013124
| 457276 | 519764 | 11.0942 | 35.03 | 241 | 0 | 24-HR | ALL | 1ST | 15013124
| 457326 | 519764 | 10.6015 | 36.38 | 241 | 0 | 24-HR | ALL | 1ST | 15013124
| 457376 | 519764 | 10.3668 | 36.29 | 241 | 0 | 24-HR | ALL | 1ST | 15061924
| 457426 | 519764 | 11.0849 | 37 | 241 | 0 | 24-HR | ALL | 1ST | 15061924
| 457476 | 519764 | 11.6161 | 37 | 241 | 0 | 24-HR | ALL | 1ST | 15061924
| 457526 | 519764 | 11.9594 | 37.07 | 241 | 0 | 24-HR | ALL | 1ST | 15061924
| 457576 | 519764 | 12.1287 | 37.51 | 241 | 0 | 24-HR | ALL | 1ST | 15061924
| 457626 | 519764 | 12.1582 | 37.09 | 241 | 0 | 24-HR | ALL | 1ST | 15061924
| 457676 | 519764 | 12.0723 | 35.55 | 241 | 0 | 24-HR | ALL | 1ST | 15061924
| 457726 | 519764 | 11.8916 | 33.44 | 241 | 0 | 24-HR | ALL | 1ST | 15061924
| 457776 | 519764 | 11.5892 | 36.49 | 241 | 0 | 24-HR | ALL | 1ST | 15061924
| 457826 | 519764 | 11.2322 | 40.29 | 241 | 0 | 24-HR | ALL | 1ST | 15061924
| 457876 | 519764 | 10.8413 | 43.44 | 241 | 0 | 24-HR | ALL | 1ST | 15061924
| 457926 | 519764 | 10.4331 | 44.77 | 241 | 0 | 24-HR | ALL | 1ST | 15061924
| 457976 | 519764 | 10.0048 | 47.59 | 241 | 0 | 24-HR | ALL | 1ST | 15061924
| 458026 | 519764 | 9.5777 | 48.88 | 241 | 0 | 24-HR | ALL | 1ST | 15061924
| 458076 | 519764 | 9.1496 | 51.84 | 241 | 0 | 24-HR | ALL | 1ST | 15061924
| 458126 | 519764 | 8.7325 | 54.64 | 241 | 0 | 24-HR | ALL | 1ST | 15061924
| 458176 | 519764 | 8.3302 | 56.38 | 241 | 0 | 24-HR | ALL | 1ST | 15061924
| 458226 | 519764 | 7.944 | 57.61 | 241 | 0 | 24-HR | ALL | 1ST | 15061924
| 458276 | 519764 | 7.5749 | 57.53 | 241 | 0 | 24-HR | ALL | 1ST | 15061924
| 458326 | 519764 | 7.3222 | 60.42 | 241 | 0 | 24-HR | ALL | 1ST | 15033124
| 458376 | 519764 | 7.3265 | 58.99 | 241 | 0 | 24-HR | ALL | 1ST | 15033124
| 458426 | 519764 | 7.3042 | 58.61 | 241 | 0 | 24-HR | ALL | 1ST | 15033124
| 458476 | 519764 | 7.2735 | 57.33 | 241 | 0 | 24-HR | ALL | 1ST | 15033124
| 458526 | 519764 | 7.1983 | 60.36 | 241 | 0 | 24-HR | ALL | 1ST | 15033124
| 458576 | 519764 | 7.12 | 62.53 | 239 | 0 | 24-HR | ALL | 1ST | 15033124
| 458626 | 519764 | 7.0385 | 63.96 | 239 | 0 | 24-HR | ALL | 1ST | 15033124
| 458676 | 519764 | 6.928 | 68.77 | 237 | 0 | 24-HR | ALL | 1ST | 15033124
| 458726 | 519764 | 6.7859 | 77.7 | 237 | 0 | 24-HR | ALL | 1ST | 15033124
| 458776 | 519764 | 6.6452 | 85.73 | 209 | 0 | 24-HR | ALL | 1ST | 15033124
| 458826 | 519764 | 6.4748 | 97.47 | 186 | 0 | 24-HR | ALL | 1ST | 15033124
| 458876 | 519764 | 6.3526 | 101.81 | 117 | 0 | 24-HR | ALL | 1ST | 15033124
| 458926 | 519764 | 6.2356 | 105.1 | 114 | 0 | 24-HR | ALL | 1ST | 15033124
| 458976 | 519764 | 6.1324 | 107.78 | 107.78 | 0 | 24-HR | ALL | 1ST | 15061824
| 453976 | 519814 | 3.5859 | 10.56 | 13 | 0 | 24-HR | ALL | 1ST | 15090924
| 454026 | 519814 | 3.6309 | 9.24 | 14 | 0 | 24-HR | ALL | 1ST | 15090924
| 454076 | 519814 | 3.6881 | 10 | 16 | 0 | 24-HR | ALL | 1ST | 15090924
| 454126 | 519814 | 3.7426 | 9.98 | 16 | 0 | 24-HR | ALL | 1ST | 15090924
| 454176 | 519814 | 3.7932 | 9.06 | 16 | 0 | 24-HR | ALL | 1ST | 15090924
| 454226 | 519814 | 3.8589 | 10.44 | 15 | 0 | 24-HR | ALL | 1ST | 15090924
| 454276 | 519814 | 3.9308 | 12.58 | 14 | 0 | 24-HR | ALL | 1ST | 15090924
| 454326 | 519814 | 4.0585 | 12.72 | 14 | 0 | 24-HR | ALL | 1ST | 15051424
| 454376 | 519814 | 4.2083 | 12.21 | 14 | 0 | 24-HR | ALL | 1ST | 15051424
| 454426 | 519814 | 4.3681 | 12.27 | 17 | 0 | 24-HR | ALL | 1ST | 15051424
| 454476 | 519814 | 4.5551 | 14.21 | 18 | 0 | 24-HR | ALL | 1ST | 15051424
| 454526 | 519814 | 4.6955 | 12.2 | 18 | 0 | 24-HR | ALL | 1ST | 15051424
| 454576 | 519814 | 4.8944 | 14.42 | 14.42 | 0 | 24-HR | ALL | 1ST | 15051424
| 454626 | 519814 | 5.0762 | 15.21 | 15.21 | 0 | 24-HR | ALL | 1ST | 15051424
| 454676 | 519814 | 5.2245 | 13.93 | 13.93 | 0 | 24-HR | ALL | 1ST | 15051424
| 454726 | 519814 | 5.3273 | 10.56 | 15 | 0 | 24-HR | ALL | 1ST | 15051424
| 454776 | 519814 | 5.466 | 9.94 | 15 | 0 | 24-HR | ALL | 1ST | 15051424
| 454826 | 519814 | 5.6439 | 12.03 | 16 | 0 | 24-HR | ALL | 1ST | 15051424
| 454876 | 519814 | 5.8625 | 16.43 | 16.43 | 0 | 24-HR | ALL | 1ST | 15051424
| 454926 | 519814 | 5.9995 | 17.34 | 17.34 | 0 | 24-HR | ALL | 1ST | 15051424
| 454976 | 519814 | 6.0956 | 17.29 | 17.29 | 0 | 24-HR | ALL | 1ST | 15051424
| 455026 | 519814 | 6.1861 | 15.79 | 20 | 0 | 24-HR | ALL | 1ST | 15081224
| 455076 | 519814 | 6.3792 | 15.94 | 240 | 0 | 24-HR | ALL | 1ST | 15081224
| 455126 | 519814 | 6.5773 | 16.87 | 240 | 0 | 24-HR | ALL | 1ST | 15081224
| 455176 | 519814 | 6.7472 | 16.97 | 240 | 0 | 24-HR | ALL | 1ST | 15081224
| 455226 | 519814 | 6.8759 | 16 | 240 | 0 | 24-HR | ALL | 1ST | 15081224
| 455276 | 519814 | 7.1481 | 17.08 | 240 | 0 | 24-HR | ALL | 1ST | 15041724
| 455326 | 519814 | 7.5549 | 17.21 | 241 | 0 | 24-HR | ALL | 1ST | 15041724
| 455376 | 519814 | 7.9346 | 17.06 | 241 | 0 | 24-HR | ALL | 1ST | 15041724
| 455426 | 519814 | 8.2908 | 17.21 | 241 | 0 | 24-HR | ALL | 1ST | 15041724
| 455476 | 519814 | 8.6216 | 18 | 241 | 0 | 24-HR | ALL | 1ST | 15041724
| 455526 | 519814 | 8.877 | 18.7 | 241 | 0 | 24-HR | ALL | 1ST | 15041724
| 455576 | 519814 | 8.9624 | 18 | 241 | 0 | 24-HR | ALL | 1ST | 15041724
| 455626 | 519814 | 8.9977 | 18.97 | 241 | 0 | 24-HR | ALL | 1ST | 15041724
| 455676 | 519814 | 8.7756 | 18 | 241 | 0 | 24-HR | ALL | 1ST | 15041724
| 455726 | 519814 | 9.0723 | 18 | 241 | 0 | 24-HR | ALL | 1ST | 15060824
| 455776 | 519814 | 9.4664 | 17.99 | 241 | 0 | 24-HR | ALL | 1ST | 15060824
| 455826 | 519814 | 9.7266 | 18.34 | 241 | 0 | 24-HR | ALL | 1ST | 15060824
| 455876 | 519814 | 9.7669 | 18.86 | 241 | 0 | 24-HR | ALL | 1ST | 15060824
| 455926 | 519814 | 9.6675 | 17.74 | 241 | 0 | 24-HR | ALL | 1ST | 15061224
| 455976 | 519814 | 9.4112 | 16.76 | 241 | 0 | 24-HR | ALL | 1ST | 15081724
| 456026 | 519814 | 9.4924 | 17 | 241 | 0 | 24-HR | ALL | 1ST | 15081724
| 456076 | 519814 | 9.2982 | 17.03 | 241 | 0 | 24-HR | ALL | 1ST | 15072724
| 456126 | 519814 | 10.2249 | 18.7 | 241 | 0 | 24-HR | ALL | 1ST | 15072724
| 456176 | 519814 | 10.2132 | 19.43 | 241 | 0 | 24-HR | ALL | 1ST | 15072724
| 456226 | 519814 | 9.037 | 18.79 | 241 | 0 | 24-HR | ALL | 1ST | 15072724
| 456276 | 519814 | 7.1748 | 18.94 | 241 | 0 | 24-HR | ALL | 1ST | 15072724
| 456326 | 519814 | 5.4238 | 20.08 | 241 | 0 | 24-HR | ALL | 1ST | 15061424
| 456376 | 519814 | 5.2687 | 23.3 | 241 | 0 | 24-HR | ALL | 1ST | 15083124
| 456426 | 519814 | 5.4957 | 27.05 | 241 | 0 | 24-HR | ALL | 1ST | 15083124
| 456476 | 519814 | 5.4638 | 23.84 | 241 | 0 | 24-HR | ALL | 1ST | 15083124
| 456526 | 519814 | 5.176 | 20.81 | 241 | 0 | 24-HR | ALL | 1ST | 15083124
| 456576 | 519814 | 5.4543 | 21.58 | 241 | 0 | 24-HR | ALL | 1ST | 15090524
| 456626 | 519814 | 6.4806 | 22.73 | 241 | 0 | 24-HR | ALL | 1ST | 15090524
| 456676 | 519814 | 7.1495 | 25.37 | 241 | 0 | 24-HR | ALL | 1ST | 15081424
| 456726 | 519814 | 7.9589 | 27.27 | 241 | 0 | 24-HR | ALL | 1ST | 15081424
| 456776 | 519814 | 8.2203 | 28.58 | 241 | 0 | 24-HR | ALL | 1ST | 15081424
| 456826 | 519814 | 7.9865 | 29.38 | 241 | 0 | 24-HR | ALL | 1ST | 15081424
| 456876 | 519814 | 8.204 | 28.69 | 241 | 0 | 24-HR | ALL | 1ST | 15112124
| 456926 | 519814 | 8.6828 | 27.21 | 241 | 0 | 24-HR | ALL | 1ST | 15013124
| 456976 | 519814 | 9.5936 | 28.03 | 241 | 0 | 24-HR | ALL | 1ST | 15013124
| 457026 | 519814 | 10.2529 | 28.85 | 241 | 0 | 24-HR | ALL | 1ST | 15013124
| 457076 | 519814 | 10.7436 | 28.65 | 241 | 0 | 24-HR | ALL | 1ST | 15013124
| 457126 | 519814 | 10.9761 | 29.58 | 241 | 0 | 24-HR | ALL | 1ST | 15013124
| 457176 | 519814 | 10.9501 | 31.18 | 241 | 0 | 24-HR | ALL | 1ST | 15013124
| 457226 | 519814 | 10.6777 | 33.23 | 241 | 0 | 24-HR | ALL | 1ST | 15013124
| 457276 | 519814 | 10.2373 | 34.79 | 241 | 0 | 24-HR | ALL | 1ST | 15013124
| 457326 | 519814 | 11.1531 | 34.79 | 241 | 0 | 24-HR | ALL | 1ST | 15061924
| 457376 | 519814 | 11.9422 | 35 | 241 | 0 | 24-HR | ALL | 1ST | 15061924
| 457426 | 519814 | 12.4655 | 36.8 | 241 | 0 | 24-HR | ALL | 1ST | 15061924
| 457476 | 519814 | 12.7912 | 37.15 | 241 | 0 | 24-HR | ALL | 1ST | 15061924
| 457526 | 519814 | 12.909 | 38.5 | 241 | 0 | 24-HR | ALL | 1ST | 15061924
| 457576 | 519814 | 12.8706 | 38.98 | 241 | 0 | 24-HR | ALL | 1ST | 15061924
| 457626 | 519814 | 12.7177 | 36.82 | 241 | 0 | 24-HR | ALL | 1ST | 15061924
| 457676 | 519814 | 12.4809 | 32.56 | 241 | 0 | 24-HR | ALL | 1ST | 15061924
| 457726 | 519814 | 12.1274 | 31.68 | 241 | 0 | 24-HR | ALL | 1ST | 15061924
| 457776 | 519814 | 11.6839 | 34.12 | 241 | 0 | 24-HR | ALL | 1ST | 15061924
| 457826 | 519814 | 11.2163 | 36.44 | 241 | 0 | 24-HR | ALL | 1ST | 15061924
| 457876 | 519814 | 10.7184 | 40.21 | 241 | 0 | 24-HR | ALL | 1ST | 15061924
| 457926 | 519814 | 10.223 | 42.49 | 241 | 0 | 24-HR | ALL | 1ST | 15061924
| 457976 | 519814 | 9.74 | 42.87 | 241 | 0 | 24-HR | ALL | 1ST | 15061924
| 458026 | 519814 | 9.2693 | 42.42 | 241 | 0 | 24-HR | ALL | 1ST | 15061924
| 458076 | 519814 | 8.796 | 45.61 | 241 | 0 | 24-HR | ALL | 1ST | 15061924
| 458126 | 519814 | 8.3417 | 50.17 | 241 | 0 | 24-HR | ALL | 1ST | 15061924
| 458176 | 519814 | 8.1995 | 52.82 | 241 | 0 | 24-HR | ALL | 1ST | 15033124
| 458226 | 519814 | 8.1881 | 54.48 | 241 | 0 | 24-HR | ALL | 1ST | 15033124
| 458276 | 519814 | 8.165 | 55.07 | 241 | 0 | 24-HR | ALL | 1ST | 15033124
| 458326 | 519814 | 8.1067 | 57.35 | 241 | 0 | 24-HR | ALL | 1ST | 15033124
| 458376 | 519814 | 8.0624 | 56.24 | 241 | 0 | 24-HR | ALL | 1ST | 15033124
| 458426 | 519814 | 8.0132 | 53.85 | 241 | 0 | 24-HR | ALL | 1ST | 15033124
| 458476 | 519814 | 7.937 | 53.05 | 241 | 0 | 24-HR | ALL | 1ST | 15033124
| 458526 | 519814 | 7.8174 | 56.52 | 241 | 0 | 24-HR | ALL | 1ST | 15033124
| 458576 | 519814 | 7.6925 | 59.86 | 239 | 0 | 24-HR | ALL | 1ST | 15033124
| 458626 | 519814 | 7.5884 | 59.56 | 239 | 0 | 24-HR | ALL | 1ST | 15033124
| 458676 | 519814 | 7.4755 | 59.7 | 238 | 0 | 24-HR | ALL | 1ST | 15033124
| 458726 | 519814 | 7.3033 | 68.18 | 237 | 0 | 24-HR | ALL | 1ST | 15033124
| 458776 | 519814 | 7.1521 | 73.31 | 236 | 0 | 24-HR | ALL | 1ST | 15033124
| 458826 | 519814 | 6.9941 | 79.28 | 209 | 0 | 24-HR | ALL | 1ST | 15033124
| 458876 | 519814 | 6.8572 | 81.99 | 203 | 0 | 24-HR | ALL | 1ST | 15033124
| 458926 | 519814 | 6.7061 | 86.81 | 200 | 0 | 24-HR | ALL | 1ST | 15033124
| 458976 | 519814 | 6.5579 | 91.26 | 189 | 0 | 24-HR | ALL | 1ST | 15033124
| 453976 | 519864 | 3.5341 | 8.12 | 14 | 0 | 24-HR | ALL | 1ST | 15090924
| 454026 | 519864 | 3.5841 | 8.12 | 15 | 0 | 24-HR | ALL | 1ST | 15090924
| 454076 | 519864 | 3.6425 | 9.44 | 15 | 0 | 24-HR | ALL | 1ST | 15090924
| 454126 | 519864 | 3.6988 | 10 | 16 | 0 | 24-HR | ALL | 1ST | 15090924
| 454176 | 519864 | 3.7531 | 9.91 | 15 | 0 | 24-HR | ALL | 1ST | 15090924
| 454226 | 519864 | 3.8041 | 9.04 | 15 | 0 | 24-HR | ALL | 1ST | 15090924
| 454276 | 519864 | 3.8679 | 10.12 | 14 | 0 | 24-HR | ALL | 1ST | 15090924
| 454326 | 519864 | 3.9311 | 10.82 | 15 | 0 | 24-HR | ALL | 1ST | 15090924
| 454376 | 519864 | 4.0149 | 12.44 | 15 | 0 | 24-HR | ALL | 1ST | 15051424
| 454426 | 519864 | 4.193 | 13.91 | 16 | 0 | 24-HR | ALL | 1ST | 15051424
| 454476 | 519864 | 4.3747 | 15 | 15 | 0 | 24-HR | ALL | 1ST | 15051424
| 454526 | 519864 | 4.5036 | 11.44 | 14 | 0 | 24-HR | ALL | 1ST | 15051424
| 454576 | 519864 | 4.6519 | 9.4 | 15 | 0 | 24-HR | ALL | 1ST | 15051424
| 454626 | 519864 | 4.8537 | 11.06 | 15 | 0 | 24-HR | ALL | 1ST | 15051424
| 454676 | 519864 | 5.0744 | 13.52 | 18 | 0 | 24-HR | ALL | 1ST | 15051424
| 454726 | 519864 | 5.2072 | 10.76 | 18 | 0 | 24-HR | ALL | 1ST | 15051424
| 454776 | 519864 | 5.385 | 10.84 | 15 | 0 | 24-HR | ALL | 1ST | 15051424
| 454826 | 519864 | 5.5764 | 12.05 | 15 | 0 | 24-HR | ALL | 1ST | 15051424
| 454876 | 519864 | 5.8477 | 17.09 | 17.09 | 0 | 24-HR | ALL | 1ST | 15051424
| 454926 | 519864 | 5.9849 | 16 | 16 | 0 | 24-HR | ALL | 1ST | 15051424
| 454976 | 519864 | 6.1249 | 15.68 | 15.68 | 0 | 24-HR | ALL | 1ST | 15051424
| 455026 | 519864 | 6.2368 | 15.03 | 20 | 0 | 24-HR | ALL | 1ST | 15051424
| 455076 | 519864 | 6.4294 | 15.96 | 20 | 0 | 24-HR | ALL | 1ST | 15081224
| 455126 | 519864 | 6.6534 | 16.04 | 240 | 0 | 24-HR | ALL | 1ST | 15081224
| 455176 | 519864 | 6.8696 | 16.12 | 240 | 0 | 24-HR | ALL | 1ST | 15081224
| 455226 | 519864 | 7.0685 | 16 | 240 | 0 | 24-HR | ALL | 1ST | 15081224
| 455276 | 519864 | 7.2742 | 17.04 | 240 | 0 | 24-HR | ALL | 1ST | 15081224
| 455326 | 519864 | 7.4325 | 17.12 | 240 | 0 | 24-HR | ALL | 1ST | 15081224
| 455376 | 519864 | 7.5644 | 17.04 | 241 | 0 | 24-HR | ALL | 1ST | 15041724
| 455426 | 519864 | 8.0205 | 18 | 241 | 0 | 24-HR | ALL | 1ST | 15041724
| 455476 | 519864 | 8.411 | 18 | 241 | 0 | 24-HR | ALL | 1ST | 15041724
| 455526 | 519864 | 8.7505 | 18.09 | 241 | 0 | 24-HR | ALL | 1ST | 15041724
| 455576 | 519864 | 8.9948 | 18 | 241 | 0 | 24-HR | ALL | 1ST | 15041724
| 455626 | 519864 | 9.1386 | 18.12 | 241 | 0 | 24-HR | ALL | 1ST | 15041724
| 455676 | 519864 | 9.1204 | 18 | 241 | 0 | 24-HR | ALL | 1ST | 15041724
| 455726 | 519864 | 8.9315 | 18 | 241 | 0 | 24-HR | ALL | 1ST | 15041724
| 455776 | 519864 | 9.2074 | 17.97 | 241 | 0 | 24-HR | ALL | 1ST | 15060824
| 455826 | 519864 | 9.4877 | 16.39 | 241 | 0 | 24-HR | ALL | 1ST | 15060824
| 455876 | 519864 | 9.6535 | 16.12 | 241 | 0 | 24-HR | ALL | 1ST | 15060824
| 455926 | 519864 | 9.7644 | 17.05 | 241 | 0 | 24-HR | ALL | 1ST | 15061224
| 455976 | 519864 | 9.6791 | 17.53 | 241 | 0 | 24-HR | ALL | 1ST | 15061224
| 456026 | 519864 | 9.1731 | 16.44 | 241 | 0 | 24-HR | ALL | 1ST | 15081724
| 456076 | 519864 | 9.0555 | 17.03 | 241 | 0 | 24-HR | ALL | 1ST | 15081724
| 456126 | 519864 | 8.7654 | 18.09 | 241 | 0 | 24-HR | ALL | 1ST | 15072724
| 456176 | 519864 | 9.0424 | 18.08 | 241 | 0 | 24-HR | ALL | 1ST | 15072724
| 456226 | 519864 | 8.3285 | 18 | 241 | 0 | 24-HR | ALL | 1ST | 15072724
| 456276 | 519864 | 6.747 | 18.09 | 241 | 0 | 24-HR | ALL | 1ST | 15072724
| 456326 | 519864 | 5.1542 | 20.36 | 241 | 0 | 24-HR | ALL | 1ST | 15061424
| 456376 | 519864 | 4.651 | 23.23 | 241 | 0 | 24-HR | ALL | 1ST | 15083124
| 456426 | 519864 | 4.8937 | 27.17 | 241 | 0 | 24-HR | ALL | 1ST | 15083124
| 456476 | 519864 | 4.8428 | 23.55 | 241 | 0 | 24-HR | ALL | 1ST | 15083124
| 456526 | 519864 | 4.4149 | 19.1 | 241 | 0 | 24-HR | ALL | 1ST | 15083124
| 456576 | 519864 | 4.485 | 18.86 | 241 | 0 | 24-HR | ALL | 1ST | 15090524
| 456626 | 519864 | 5.3165 | 19.48 | 241 | 0 | 24-HR | ALL | 1ST | 15081424
| 456676 | 519864 | 6.5806 | 21.24 | 241 | 0 | 24-HR | ALL | 1ST | 15081424
| 456726 | 519864 | 7.3006 | 24.55 | 241 | 0 | 24-HR | ALL | 1ST | 15081424
| 456776 | 519864 | 7.3926 | 26.12 | 241 | 0 | 24-HR | ALL | 1ST | 15081424
| 456826 | 519864 | 7.0154 | 26.18 | 241 | 0 | 24-HR | ALL | 1ST | 15081424
| 456876 | 519864 | 6.9745 | 29.34 | 241 | 0 | 24-HR | ALL | 1ST | 15050924
| 456926 | 519864 | 7.6539 | 28.88 | 241 | 0 | 24-HR | ALL | 1ST | 15013124
| 456976 | 519864 | 8.5429 | 28 | 241 | 0 | 24-HR | ALL | 1ST | 15013124
| 457026 | 519864 | 9.2892 | 27.43 | 241 | 0 | 24-HR | ALL | 1ST | 15013124
| 457076 | 519864 | 9.855 | 27.04 | 241 | 0 | 24-HR | ALL | 1ST | 15013124
| 457126 | 519864 | 10.1427 | 27.15 | 241 | 0 | 24-HR | ALL | 1ST | 15013124
| 457176 | 519864 | 10.0276 | 29.51 | 241 | 0 | 24-HR | ALL | 1ST | 15013124
| 457226 | 519864 | 10.7833 | 31.53 | 241 | 0 | 24-HR | ALL | 1ST | 15061924
| 457276 | 519864 | 11.8917 | 33.12 | 241 | 0 | 24-HR | ALL | 1ST | 15061924
| 457326 | 519864 | 12.7584 | 33.12 | 241 | 0 | 24-HR | ALL | 1ST | 15061924
| 457376 | 519864 | 13.3238 | 34.12 | 241 | 0 | 24-HR | ALL | 1ST | 15061924
| 457426 | 519864 | 13.6184 | 35.15 | 241 | 0 | 24-HR | ALL | 1ST | 15061924
| 457476 | 519864 | 13.6776 | 36.82 | 241 | 0 | 24-HR | ALL | 1ST | 15061924
| 457526 | 519864 | 13.5531 | 38.44 | 241 | 0 | 24-HR | ALL | 1ST | 15061924
| 457576 | 519864 | 13.2919 | 39 | 241 | 0 | 24-HR | ALL | 1ST | 15061924
| 457626 | 519864 | 12.9241 | 38.83 | 241 | 0 | 24-HR | ALL | 1ST | 15061924
| 457676 | 519864 | 12.484 | 37.47 | 241 | 0 | 24-HR | ALL | 1ST | 15061924
| 457726 | 519864 | 11.979 | 37.51 | 241 | 0 | 24-HR | ALL | 1ST | 15061924
| 457776 | 519864 | 11.4421 | 37.72 | 241 | 0 | 24-HR | ALL | 1ST | 15061924
| 457826 | 519864 | 10.8939 | 38.55 | 241 | 0 | 24-HR | ALL | 1ST | 15061924
| 457876 | 519864 | 10.3494 | 38.71 | 241 | 0 | 24-HR | ALL | 1ST | 15061924
| 457926 | 519864 | 9.8371 | 35.9 | 241 | 0 | 24-HR | ALL | 1ST | 15061924
| 457976 | 519864 | 9.2993 | 37.69 | 241 | 0 | 24-HR | ALL | 1ST | 15061924
| 458026 | 519864 | 9.3173 | 38.28 | 241 | 0 | 24-HR | ALL | 1ST | 15033124
| 458076 | 519864 | 9.3117 | 40.06 | 241 | 0 | 24-HR | ALL | 1ST | 15033124
| 458126 | 519864 | 9.2405 | 44.58 | 241 | 0 | 24-HR | ALL | 1ST | 15033124
| 458176 | 519864 | 9.1484 | 49.42 | 241 | 0 | 24-HR | ALL | 1ST | 15033124
| 458226 | 519864 | 9.0669 | 51.94 | 241 | 0 | 24-HR | ALL | 1ST | 15033124
| 458276 | 519864 | 8.9977 | 51.61 | 241 | 0 | 24-HR | ALL | 1ST | 15033124
| 458326 | 519864 | 8.917 | 50.69 | 241 | 0 | 24-HR | ALL | 1ST | 15033124
| 458376 | 519864 | 8.7753 | 54.59 | 241 | 0 | 24-HR | ALL | 1ST | 15033124
| 458426 | 519864 | 8.6603 | 54.64 | 241 | 0 | 24-HR | ALL | 1ST | 15033124
| 458476 | 519864 | 8.5584 | 52.1 | 241 | 0 | 24-HR | ALL | 1ST | 15033124
| 458526 | 519864 | 8.4216 | 52.64 | 241 | 0 | 24-HR | ALL | 1ST | 15033124
| 458576 | 519864 | 8.25 | 56.88 | 239 | 0 | 24-HR | ALL | 1ST | 15033124
| 458626 | 519864 | 8.1074 | 57.13 | 239 | 0 | 24-HR | ALL | 1ST | 15033124
| 458676 | 519864 | 7.9665 | 56.72 | 237 | 0 | 24-HR | ALL | 1ST | 15033124
| 458726 | 519864 | 7.821 | 56.65 | 237 | 0 | 24-HR | ALL | 1ST | 15033124
| 458776 | 519864 | 7.6484 | 60.4 | 237 | 0 | 24-HR | ALL | 1ST | 15033124
| 458826 | 519864 | 7.4839 | 63.14 | 237 | 0 | 24-HR | ALL | 1ST | 15033124
| 458876 | 519864 | 7.3208 | 65.84 | 230 | 0 | 24-HR | ALL | 1ST | 15033124
| 458926 | 519864 | 7.1548 | 69.28 | 209 | 0 | 24-HR | ALL | 1ST | 15033124
| 458976 | 519864 | 6.9958 | 71.96 | 205 | 0 | 24-HR | ALL | 1ST | 15033124
| 453976 | 519914 | 3.4885 | 7.97 | 11 | 0 | 24-HR | ALL | 1ST | 15090924
| 454026 | 519914 | 3.5349 | 7.7 | 15 | 0 | 24-HR | ALL | 1ST | 15090924
| 454076 | 519914 | 3.592 | 9.2 | 15 | 0 | 24-HR | ALL | 1ST | 15090924
| 454126 | 519914 | 3.6528 | 10.99 | 14 | 0 | 24-HR | ALL | 1ST | 15090924
| 454176 | 519914 | 3.6991 | 9.85 | 15 | 0 | 24-HR | ALL | 1ST | 15090924
| 454226 | 519914 | 3.7541 | 10 | 15 | 0 | 24-HR | ALL | 1ST | 15090924
| 454276 | 519914 | 3.8128 | 10.54 | 14 | 0 | 24-HR | ALL | 1ST | 15090924
| 454326 | 519914 | 3.8716 | 10.86 | 16 | 0 | 24-HR | ALL | 1ST | 15090924
| 454376 | 519914 | 3.9346 | 11.62 | 17 | 0 | 24-HR | ALL | 1ST | 15090924
| 454426 | 519914 | 3.9964 | 11.93 | 17 | 0 | 24-HR | ALL | 1ST | 15090924
| 454476 | 519914 | 4.1208 | 13.53 | 13.53 | 0 | 24-HR | ALL | 1ST | 15051424
| 454526 | 519914 | 4.2797 | 12.36 | 15 | 0 | 24-HR | ALL | 1ST | 15051424
| 454576 | 519914 | 4.4495 | 11.66 | 14 | 0 | 24-HR | ALL | 1ST | 15051424
| 454626 | 519914 | 4.6576 | 13.33 | 13.33 | 0 | 24-HR | ALL | 1ST | 15051424
| 454676 | 519914 | 4.8617 | 14.29 | 18 | 0 | 24-HR | ALL | 1ST | 15051424
| 454726 | 519914 | 5.0344 | 13.07 | 18 | 0 | 24-HR | ALL | 1ST | 15051424
| 454776 | 519914 | 5.2304 | 13.24 | 13.24 | 0 | 24-HR | ALL | 1ST | 15051424
| 454826 | 519914 | 5.4373 | 14 | 14 | 0 | 24-HR | ALL | 1ST | 15051424
| 454876 | 519914 | 5.6093 | 12.96 | 15 | 0 | 24-HR | ALL | 1ST | 15051424
| 454926 | 519914 | 5.8479 | 15.15 | 15.15 | 0 | 24-HR | ALL | 1ST | 15051424
| 454976 | 519914 | 6.0267 | 14.8 | 18 | 0 | 24-HR | ALL | 1ST | 15051424
| 455026 | 519914 | 6.1685 | 13.46 | 19 | 0 | 24-HR | ALL | 1ST | 15051424
| 455076 | 519914 | 6.3568 | 14.53 | 19 | 0 | 24-HR | ALL | 1ST | 15051424
| 455126 | 519914 | 6.6209 | 15.17 | 240 | 0 | 24-HR | ALL | 1ST | 15081224
| 455176 | 519914 | 6.8809 | 15.47 | 240 | 0 | 24-HR | ALL | 1ST | 15081224
| 455226 | 519914 | 7.1487 | 16.32 | 240 | 0 | 24-HR | ALL | 1ST | 15081224
| 455276 | 519914 | 7.3917 | 16.49 | 240 | 0 | 24-HR | ALL | 1ST | 15081224
| 455326 | 519914 | 7.6256 | 17.02 | 240 | 0 | 24-HR | ALL | 1ST | 15081224
| 455376 | 519914 | 7.8243 | 17.17 | 241 | 0 | 24-HR | ALL | 1ST | 15081224
| 455426 | 519914 | 7.9773 | 17 | 241 | 0 | 24-HR | ALL | 1ST | 15081224
| 455476 | 519914 | 8.088 | 17 | 241 | 0 | 24-HR | ALL | 1ST | 15081224
| 455526 | 519914 | 8.3539 | 17 | 241 | 0 | 24-HR | ALL | 1ST | 15041724
| 455576 | 519914 | 8.7643 | 18 | 241 | 0 | 24-HR | ALL | 1ST | 15041724
| 455626 | 519914 | 9.0089 | 17.44 | 241 | 0 | 24-HR | ALL | 1ST | 15041724
| 455676 | 519914 | 9.1307 | 17 | 241 | 0 | 24-HR | ALL | 1ST | 15041724
| 455726 | 519914 | 9.1407 | 17.36 | 241 | 0 | 24-HR | ALL | 1ST | 15041724
| 455776 | 519914 | 8.9227 | 17.44 | 241 | 0 | 24-HR | ALL | 1ST | 15041724
| 455826 | 519914 | 9.0783 | 16.3 | 241 | 0 | 24-HR | ALL | 1ST | 15060824
| 455876 | 519914 | 9.4059 | 16.2 | 241 | 0 | 24-HR | ALL | 1ST | 15060824
| 455926 | 519914 | 9.6488 | 17.48 | 241 | 0 | 24-HR | ALL | 1ST | 15061224
| 455976 | 519914 | 9.7273 | 17.44 | 241 | 0 | 24-HR | ALL | 1ST | 15061224
| 456026 | 519914 | 9.3302 | 15.64 | 241 | 0 | 24-HR | ALL | 1ST | 15061224
| 456076 | 519914 | 8.6593 | 15.48 | 241 | 0 | 24-HR | ALL | 1ST | 15061224
| 456126 | 519914 | 8.3665 | 16.83 | 241 | 0 | 24-HR | ALL | 1ST | 15072424
| 456176 | 519914 | 7.9268 | 18.2 | 241 | 0 | 24-HR | ALL | 1ST | 15072424
| 456226 | 519914 | 7.4138 | 18.53 | 241 | 0 | 24-HR | ALL | 1ST | 15072724
| 456276 | 519914 | 6.1271 | 18 | 241 | 0 | 24-HR | ALL | 1ST | 15072724
| 456326 | 519914 | 4.6624 | 20.02 | 241 | 0 | 24-HR | ALL | 1ST | 15061424
| 456376 | 519914 | 3.8709 | 21.45 | 241 | 0 | 24-HR | ALL | 1ST | 15083124
| 456426 | 519914 | 4.0602 | 20.67 | 241 | 0 | 24-HR | ALL | 1ST | 15083124
| 456476 | 519914 | 3.9814 | 20.04 | 241 | 0 | 24-HR | ALL | 1ST | 15083124
| 456526 | 519914 | 3.6637 | 18.99 | 241 | 0 | 24-HR | ALL | 1ST | 15083124
| 456576 | 519914 | 4.0168 | 18.86 | 241 | 0 | 24-HR | ALL | 1ST | 15071524
| 456626 | 519914 | 4.8403 | 20.17 | 241 | 0 | 24-HR | ALL | 1ST | 15081424
| 456676 | 519914 | 5.9626 | 22.56 | 241 | 0 | 24-HR | ALL | 1ST | 15081424
| 456726 | 519914 | 6.4347 | 23.7 | 241 | 0 | 24-HR | ALL | 1ST | 15081424
| 456776 | 519914 | 6.3671 | 24.46 | 241 | 0 | 24-HR | ALL | 1ST | 15081424
| 456826 | 519914 | 5.9695 | 25.06 | 241 | 0 | 24-HR | ALL | 1ST | 15050924
| 456876 | 519914 | 6.826 | 29.4 | 241 | 0 | 24-HR | ALL | 1ST | 15090124
| 456926 | 519914 | 7.3213 | 29.98 | 241 | 0 | 24-HR | ALL | 1ST | 15090124
| 456976 | 519914 | 7.4549 | 27.98 | 241 | 0 | 24-HR | ALL | 1ST | 15090124
| 457026 | 519914 | 8.0359 | 27.46 | 241 | 0 | 24-HR | ALL | 1ST | 15013124
| 457076 | 519914 | 8.6125 | 26.35 | 241 | 0 | 24-HR | ALL | 1ST | 15013124
| 457126 | 519914 | 9.7995 | 25.48 | 241 | 0 | 24-HR | ALL | 1ST | 15061924
| 457176 | 519914 | 11.3919 | 27.15 | 241 | 0 | 24-HR | ALL | 1ST | 15061924
| 457226 | 519914 | 12.6097 | 28.98 | 241 | 0 | 24-HR | ALL | 1ST | 15061924
| 457276 | 519914 | 13.4705 | 31.46 | 241 | 0 | 24-HR | ALL | 1ST | 15061924
| 457326 | 519914 | 14.0649 | 31.83 | 241 | 0 | 24-HR | ALL | 1ST | 15061924
| 457376 | 519914 | 14.3591 | 32.46 | 241 | 0 | 24-HR | ALL | 1ST | 15061924
| 457426 | 519914 | 14.3745 | 33.47 | 241 | 0 | 24-HR | ALL | 1ST | 15061924
| 457476 | 519914 | 14.1637 | 34.99 | 241 | 0 | 24-HR | ALL | 1ST | 15061924
| 457526 | 519914 | 13.7991 | 36.27 | 241 | 0 | 24-HR | ALL | 1ST | 15061924
| 457576 | 519914 | 13.3198 | 37.47 | 241 | 0 | 24-HR | ALL | 1ST | 15061924
| 457626 | 519914 | 12.7648 | 38.63 | 241 | 0 | 24-HR | ALL | 1ST | 15061924
| 457676 | 519914 | 12.1638 | 39.65 | 241 | 0 | 24-HR | ALL | 1ST | 15061924
| 457726 | 519914 | 11.5485 | 39.43 | 241 | 0 | 24-HR | ALL | 1ST | 15061924
| 457776 | 519914 | 10.9266 | 39.53 | 241 | 0 | 24-HR | ALL | 1ST | 15061924
| 457826 | 519914 | 10.2989 | 42.81 | 241 | 0 | 24-HR | ALL | 1ST | 15061924
| 457876 | 519914 | 10.2362 | 43.43 | 241 | 0 | 24-HR | ALL | 1ST | 15033124
| 457926 | 519914 | 10.448 | 36.76 | 241 | 0 | 24-HR | ALL | 1ST | 15033124
| 457976 | 519914 | 10.5146 | 34.71 | 241 | 0 | 24-HR | ALL | 1ST | 15033124
| 458026 | 519914 | 10.4681 | 36.03 | 241 | 0 | 24-HR | ALL | 1ST | 15033124
| 458076 | 519914 | 10.3739 | 38.39 | 241 | 0 | 24-HR | ALL | 1ST | 15033124
| 458126 | 519914 | 10.2365 | 42.18 | 241 | 0 | 24-HR | ALL | 1ST | 15033124
| 458176 | 519914 | 10.0936 | 45.37 | 241 | 0 | 24-HR | ALL | 1ST | 15033124
| 458226 | 519914 | 9.9684 | 46.06 | 241 | 0 | 24-HR | ALL | 1ST | 15033124
| 458276 | 519914 | 9.842 | 45.58 | 241 | 0 | 24-HR | ALL | 1ST | 15033124
| 458326 | 519914 | 9.6908 | 46.06 | 241 | 0 | 24-HR | ALL | 1ST | 15033124
| 458376 | 519914 | 9.4968 | 49.62 | 241 | 0 | 24-HR | ALL | 1ST | 15033124
| 458426 | 519914 | 9.3152 | 51.6 | 241 | 0 | 24-HR | ALL | 1ST | 15033124
| 458476 | 519914 | 9.1688 | 49.47 | 241 | 0 | 24-HR | ALL | 1ST | 15033124
| 458526 | 519914 | 8.98 | 51.3 | 241 | 0 | 24-HR | ALL | 1ST | 15033124
| 458576 | 519914 | 8.7731 | 55.08 | 239 | 0 | 24-HR | ALL | 1ST | 15033124
| 458626 | 519914 | 8.6129 | 53.37 | 239 | 0 | 24-HR | ALL | 1ST | 15033124
| 458676 | 519914 | 8.4428 | 52.67 | 238 | 0 | 24-HR | ALL | 1ST | 15033124
| 458726 | 519914 | 8.2584 | 53.83 | 237 | 0 | 24-HR | ALL | 1ST | 15033124
| 458776 | 519914 | 8.0541 | 57.97 | 237 | 0 | 24-HR | ALL | 1ST | 15033124
| 458826 | 519914 | 7.8735 | 59.28 | 237 | 0 | 24-HR | ALL | 1ST | 15033124
| 458876 | 519914 | 7.7016 | 59.69 | 236 | 0 | 24-HR | ALL | 1ST | 15033124
| 458926 | 519914 | 7.5203 | 61.95 | 225 | 0 | 24-HR | ALL | 1ST | 15033124
| 458976 | 519914 | 7.348 | 63.37 | 209 | 0 | 24-HR | ALL | 1ST | 15033124
| 453976 | 519964 | 3.4392 | 7.77 | 12 | 0 | 24-HR | ALL | 1ST | 15090924
| 454026 | 519964 | 3.4832 | 7.55 | 12 | 0 | 24-HR | ALL | 1ST | 15090924
| 454076 | 519964 | 3.5378 | 9.15 | 11 | 0 | 24-HR | ALL | 1ST | 15090924
| 454126 | 519964 | 3.5893 | 9.8 | 14 | 0 | 24-HR | ALL | 1ST | 15090924
| 454176 | 519964 | 3.6392 | 9.85 | 15 | 0 | 24-HR | ALL | 1ST | 15090924
| 454226 | 519964 | 3.6894 | 9.71 | 15 | 0 | 24-HR | ALL | 1ST | 15090924
| 454276 | 519964 | 3.7471 | 10.58 | 15 | 0 | 24-HR | ALL | 1ST | 15090924
| 454326 | 519964 | 3.8029 | 10.94 | 15 | 0 | 24-HR | ALL | 1ST | 15090924
| 454376 | 519964 | 3.8594 | 11.21 | 16 | 0 | 24-HR | ALL | 1ST | 15090924
| 454426 | 519964 | 3.9214 | 12.03 | 16 | 0 | 24-HR | ALL | 1ST | 15090924
| 454476 | 519964 | 3.9859 | 12.85 | 14 | 0 | 24-HR | ALL | 1ST | 15090924
| 454526 | 519964 | 4.0398 | 12 | 15 | 0 | 24-HR | ALL | 1ST | 15090924
| 454576 | 519964 | 4.193 | 13.61 | 16 | 0 | 24-HR | ALL | 1ST | 15051424
| 454626 | 519964 | 4.391 | 14.72 | 14.72 | 0 | 24-HR | ALL | 1ST | 15051424
| 454676 | 519964 | 4.5738 | 14.37 | 14.37 | 0 | 24-HR | ALL | 1ST | 15051424
| 454726 | 519964 | 4.8007 | 16.36 | 16.36 | 0 | 24-HR | ALL | 1ST | 15051424
| 454776 | 519964 | 4.9612 | 14.06 | 15 | 0 | 24-HR | ALL | 1ST | 15051424
| 454826 | 519964 | 5.159 | 13.79 | 13.79 | 0 | 24-HR | ALL | 1ST | 15051424
| 454876 | 519964 | 5.3555 | 13.27 | 14 | 0 | 24-HR | ALL | 1ST | 15051424
| 454926 | 519964 | 5.6033 | 15.06 | 16 | 0 | 24-HR | ALL | 1ST | 15051424
| 454976 | 519964 | 5.8065 | 14.64 | 19 | 0 | 24-HR | ALL | 1ST | 15051424
| 455026 | 519964 | 6 | 14 | 19 | 0 | 24-HR | ALL | 1ST | 15051424
| 455076 | 519964 | 6.2219 | 14.7 | 16 | 0 | 24-HR | ALL | 1ST | 15051424
| 455126 | 519964 | 6.4907 | 15 | 15 | 0 | 24-HR | ALL | 1ST | 15081224
| 455176 | 519964 | 6.7681 | 14.79 | 240 | 0 | 24-HR | ALL | 1ST | 15081224
| 455226 | 519964 | 7.0684 | 15.48 | 240 | 0 | 24-HR | ALL | 1ST | 15081224
| 455276 | 519964 | 7.3682 | 16.15 | 240 | 0 | 24-HR | ALL | 1ST | 15081224
| 455326 | 519964 | 7.6613 | 16.79 | 240 | 0 | 24-HR | ALL | 1ST | 15081224
| 455376 | 519964 | 7.9264 | 16.94 | 240 | 0 | 24-HR | ALL | 1ST | 15081224
| 455426 | 519964 | 8.1797 | 17.5 | 241 | 0 | 24-HR | ALL | 1ST | 15081224
| 455476 | 519964 | 8.3658 | 17.2 | 241 | 0 | 24-HR | ALL | 1ST | 15081224
| 455526 | 519964 | 8.4974 | 17 | 241 | 0 | 24-HR | ALL | 1ST | 15081224
| 455576 | 519964 | 8.5706 | 17 | 241 | 0 | 24-HR | ALL | 1ST | 15081224
| 455626 | 519964 | 8.532 | 16 | 241 | 0 | 24-HR | ALL | 1ST | 15041724
| 455676 | 519964 | 8.8157 | 16 | 241 | 0 | 24-HR | ALL | 1ST | 15041724
| 455726 | 519964 | 8.986 | 16.36 | 241 | 0 | 24-HR | ALL | 1ST | 15041724
| 455776 | 519964 | 8.9127 | 15.96 | 241 | 0 | 24-HR | ALL | 1ST | 15041724
| 455826 | 519964 | 8.5123 | 14.09 | 241 | 0 | 24-HR | ALL | 1ST | 15041724
| 455876 | 519964 | 8.7275 | 14.79 | 241 | 0 | 24-HR | ALL | 1ST | 15060824
| 455926 | 519964 | 9.1045 | 15.78 | 241 | 0 | 24-HR | ALL | 1ST | 15061224
| 455976 | 519964 | 9.3243 | 15.72 | 241 | 0 | 24-HR | ALL | 1ST | 15061224
| 456026 | 519964 | 9.1874 | 14.71 | 241 | 0 | 24-HR | ALL | 1ST | 15061224
| 456076 | 519964 | 8.6896 | 14.23 | 241 | 0 | 24-HR | ALL | 1ST | 15061224
| 456126 | 519964 | 7.8928 | 15.7 | 241 | 0 | 24-HR | ALL | 1ST | 15061224
| 456176 | 519964 | 7.7842 | 18.36 | 241 | 0 | 24-HR | ALL | 1ST | 15072424
| 456226 | 519964 | 6.9736 | 19.01 | 241 | 0 | 24-HR | ALL | 1ST | 15072424
| 456276 | 519964 | 5.6934 | 19.91 | 241 | 0 | 24-HR | ALL | 1ST | 15072424
| 456326 | 519964 | 4.1584 | 20.5 | 241 | 0 | 24-HR | ALL | 1ST | 15072424
| 456376 | 519964 | 3.4998 | 21.15 | 241 | 0 | 24-HR | ALL | 1ST | 15071424
| 456426 | 519964 | 3.4075 | 18.37 | 241 | 0 | 24-HR | ALL | 1ST | 15071424
| 456476 | 519964 | 3.0978 | 16.36 | 241 | 0 | 24-HR | ALL | 1ST | 15071424
| 456526 | 519964 | 3.374 | 19.03 | 241 | 0 | 24-HR | ALL | 1ST | 15071524
| 456576 | 519964 | 3.7932 | 20 | 241 | 0 | 24-HR | ALL | 1ST | 15071524
| 456626 | 519964 | 4.2706 | 20 | 241 | 0 | 24-HR | ALL | 1ST | 15090224
| 456676 | 519964 | 4.9784 | 20.84 | 241 | 0 | 24-HR | ALL | 1ST | 15081424
| 456726 | 519964 | 5.3535 | 22.58 | 241 | 0 | 24-HR | ALL | 1ST | 15081424
| 456776 | 519964 | 5.1791 | 22.65 | 241 | 0 | 24-HR | ALL | 1ST | 15090224
| 456826 | 519964 | 6.1288 | 22.87 | 241 | 0 | 24-HR | ALL | 1ST | 15090124
| 456876 | 519964 | 6.8903 | 27.66 | 241 | 0 | 24-HR | ALL | 1ST | 15090124
| 456926 | 519964 | 7.205 | 29.37 | 241 | 0 | 24-HR | ALL | 1ST | 15090124
| 456976 | 519964 | 7.1294 | 27.94 | 241 | 0 | 24-HR | ALL | 1ST | 15090124
| 457026 | 519964 | 7.7877 | 25.16 | 241 | 0 | 24-HR | ALL | 1ST | 15052624
| 457076 | 519964 | 9.7931 | 25.29 | 241 | 0 | 24-HR | ALL | 1ST | 15061924
| 457126 | 519964 | 11.6202 | 24.78 | 241 | 0 | 24-HR | ALL | 1ST | 15061924
| 457176 | 519964 | 13.0828 | 25.27 | 241 | 0 | 24-HR | ALL | 1ST | 15061924
| 457226 | 519964 | 14.095 | 27.15 | 241 | 0 | 24-HR | ALL | 1ST | 15061924
| 457276 | 519964 | 14.6408 | 29.58 | 241 | 0 | 24-HR | ALL | 1ST | 15061924
| 457326 | 519964 | 14.8886 | 30.34 | 241 | 0 | 24-HR | ALL | 1ST | 15061924
| 457376 | 519964 | 14.8664 | 30.65 | 241 | 0 | 24-HR | ALL | 1ST | 15061924
| 457426 | 519964 | 14.6011 | 31.79 | 241 | 0 | 24-HR | ALL | 1ST | 15061924
| 457476 | 519964 | 14.1571 | 32.34 | 241 | 0 | 24-HR | ALL | 1ST | 15061924
| 457526 | 519964 | 13.5821 | 33.15 | 241 | 0 | 24-HR | ALL | 1ST | 15061924
| 457576 | 519964 | 12.9076 | 35.82 | 241 | 0 | 24-HR | ALL | 1ST | 15061924
| 457626 | 519964 | 12.2284 | 36.09 | 241 | 0 | 24-HR | ALL | 1ST | 15061924
| 457676 | 519964 | 11.529 | 36.94 | 241 | 0 | 24-HR | ALL | 1ST | 15061924
| 457726 | 519964 | 11.4163 | 37.58 | 241 | 0 | 24-HR | ALL | 1ST | 15033124
| 457776 | 519964 | 11.5545 | 38.42 | 241 | 0 | 24-HR | ALL | 1ST | 15033124
| 457826 | 519964 | 11.5769 | 41.3 | 241 | 0 | 24-HR | ALL | 1ST | 15033124
| 457876 | 519964 | 11.5774 | 42.95 | 241 | 0 | 24-HR | ALL | 1ST | 15033124
| 457926 | 519964 | 11.6332 | 39.63 | 241 | 0 | 24-HR | ALL | 1ST | 15033124
| 457976 | 519964 | 11.6112 | 37.85 | 241 | 0 | 24-HR | ALL | 1ST | 15033124
| 458026 | 519964 | 11.5107 | 38 | 241 | 0 | 24-HR | ALL | 1ST | 15033124
| 458076 | 519964 | 11.3609 | 39.24 | 241 | 0 | 24-HR | ALL | 1ST | 15033124
| 458126 | 519964 | 11.1723 | 41.58 | 241 | 0 | 24-HR | ALL | 1ST | 15033124
| 458176 | 519964 | 11.0031 | 41.82 | 241 | 0 | 24-HR | ALL | 1ST | 15033124
| 458226 | 519964 | 10.7977 | 43.55 | 241 | 0 | 24-HR | ALL | 1ST | 15033124
| 458276 | 519964 | 10.598 | 44.23 | 241 | 0 | 24-HR | ALL | 1ST | 15033124
| 458326 | 519964 | 10.3765 | 46.02 | 241 | 0 | 24-HR | ALL | 1ST | 15033124
| 458376 | 519964 | 10.1553 | 47.48 | 241 | 0 | 24-HR | ALL | 1ST | 15033124
| 458426 | 519964 | 9.9336 | 48.79 | 241 | 0 | 24-HR | ALL | 1ST | 15033124
| 458476 | 519964 | 9.7355 | 47.79 | 241 | 0 | 24-HR | ALL | 1ST | 15033124
| 458526 | 519964 | 9.5195 | 48.34 | 239 | 0 | 24-HR | ALL | 1ST | 15033124
| 458576 | 519964 | 9.3032 | 49 | 239 | 0 | 24-HR | ALL | 1ST | 15033124
| 458626 | 519964 | 9.1164 | 46.6 | 239 | 0 | 24-HR | ALL | 1ST | 15033124
| 458676 | 519964 | 8.8946 | 48.21 | 239 | 0 | 24-HR | ALL | 1ST | 15033124
| 458726 | 519964 | 8.6598 | 51.94 | 237 | 0 | 24-HR | ALL | 1ST | 15033124
| 458776 | 519964 | 8.4468 | 53.63 | 237 | 0 | 24-HR | ALL | 1ST | 15033124
| 458826 | 519964 | 8.2289 | 56.61 | 237 | 0 | 24-HR | ALL | 1ST | 15033124
| 458876 | 519964 | 8.0247 | 58.44 | 230 | 0 | 24-HR | ALL | 1ST | 15033124
| 458926 | 519964 | 7.8426 | 57.79 | 225 | 0 | 24-HR | ALL | 1ST | 15033124
| 458976 | 519964 | 7.6563 | 58.34 | 209 | 0 | 24-HR | ALL | 1ST | 15033124
| 453976 | 520014 | 3.3854 | 6.97 | 12 | 0 | 24-HR | ALL | 1ST | 15090924
| 454026 | 520014 | 3.4291 | 7.34 | 11 | 0 | 24-HR | ALL | 1ST | 15090924
| 454076 | 520014 | 3.4818 | 9.24 | 9.24 | 0 | 24-HR | ALL | 1ST | 15090924
| 454126 | 520014 | 3.5343 | 10.73 | 10.73 | 0 | 24-HR | ALL | 1ST | 15090924
| 454176 | 520014 | 3.5726 | 9.3 | 9.3 | 0 | 24-HR | ALL | 1ST | 15090924
| 454226 | 520014 | 3.6109 | 7.76 | 14 | 0 | 24-HR | ALL | 1ST | 15090924
| 454276 | 520014 | 3.6561 | 7.27 | 15 | 0 | 24-HR | ALL | 1ST | 15090924
| 454326 | 520014 | 3.7226 | 10.16 | 15 | 0 | 24-HR | ALL | 1ST | 15090924
| 454376 | 520014 | 3.7851 | 12 | 12 | 0 | 24-HR | ALL | 1ST | 15090924
| 454426 | 520014 | 3.8371 | 12 | 12 | 0 | 24-HR | ALL | 1ST | 15090924
| 454476 | 520014 | 3.8821 | 10.82 | 15 | 0 | 24-HR | ALL | 1ST | 15090924
| 454526 | 520014 | 3.9192 | 8.44 | 17 | 0 | 24-HR | ALL | 1ST | 15090924
| 454576 | 520014 | 3.9829 | 9.4 | 17 | 0 | 24-HR | ALL | 1ST | 15090924
| 454626 | 520014 | 4.06 | 11.67 | 17 | 0 | 24-HR | ALL | 1ST | 15090924
| 454676 | 520014 | 4.2408 | 14.57 | 14.57 | 0 | 24-HR | ALL | 1ST | 15051424
| 454726 | 520014 | 4.4783 | 17.91 | 17.91 | 0 | 24-HR | ALL | 1ST | 15051424
| 454776 | 520014 | 4.6159 | 14.3 | 14.3 | 0 | 24-HR | ALL | 1ST | 15051424
| 454826 | 520014 | 4.7736 | 11.8 | 18 | 0 | 24-HR | ALL | 1ST | 15051424
| 454876 | 520014 | 5.0031 | 13.15 | 18 | 0 | 24-HR | ALL | 1ST | 15051424
| 454926 | 520014 | 5.2368 | 14.16 | 19 | 0 | 24-HR | ALL | 1ST | 15051424
| 454976 | 520014 | 5.4561 | 14.08 | 19 | 0 | 24-HR | ALL | 1ST | 15051424
| 455026 | 520014 | 5.6936 | 14 | 19 | 0 | 24-HR | ALL | 1ST | 15081224
| 455076 | 520014 | 5.9708 | 14.7 | 17 | 0 | 24-HR | ALL | 1ST | 15081224
| 455126 | 520014 | 6.2584 | 15 | 17 | 0 | 24-HR | ALL | 1ST | 15081224
| 455176 | 520014 | 6.5332 | 14.03 | 17 | 0 | 24-HR | ALL | 1ST | 15081224
| 455226 | 520014 | 6.8585 | 14.96 | 240 | 0 | 24-HR | ALL | 1ST | 15081224
| 455276 | 520014 | 7.1719 | 15.04 | 240 | 0 | 24-HR | ALL | 1ST | 15081224
| 455326 | 520014 | 7.488 | 15.15 | 240 | 0 | 24-HR | ALL | 1ST | 15081224
| 455376 | 520014 | 7.8425 | 16.7 | 240 | 0 | 24-HR | ALL | 1ST | 15081224
| 455426 | 520014 | 8.1662 | 17.44 | 240 | 0 | 24-HR | ALL | 1ST | 15081224
| 455476 | 520014 | 8.4569 | 17.97 | 241 | 0 | 24-HR | ALL | 1ST | 15081224
| 455526 | 520014 | 8.6533 | 17 | 241 | 0 | 24-HR | ALL | 1ST | 15081224
| 455576 | 520014 | 8.8142 | 16.68 | 241 | 0 | 24-HR | ALL | 1ST | 15081224
| 455626 | 520014 | 8.8854 | 16 | 241 | 0 | 24-HR | ALL | 1ST | 15081224
| 455676 | 520014 | 8.8961 | 16 | 241 | 0 | 24-HR | ALL | 1ST | 15081224
| 455726 | 520014 | 8.791 | 16.04 | 241 | 0 | 24-HR | ALL | 1ST | 15081224
| 455776 | 520014 | 8.6232 | 15.99 | 241 | 0 | 24-HR | ALL | 1ST | 15041724
| 455826 | 520014 | 8.5053 | 15.67 | 241 | 0 | 24-HR | ALL | 1ST | 15041724
| 455876 | 520014 | 8.0788 | 14.88 | 241 | 0 | 24-HR | ALL | 1ST | 15041724
| 455926 | 520014 | 8.3198 | 14.97 | 241 | 0 | 24-HR | ALL | 1ST | 15061224
| 455976 | 520014 | 8.6823 | 15.31 | 241 | 0 | 24-HR | ALL | 1ST | 15061224
| 456026 | 520014 | 8.8056 | 15.56 | 241 | 0 | 24-HR | ALL | 1ST | 15061224
| 456076 | 520014 | 8.523 | 15.03 | 241 | 0 | 24-HR | ALL | 1ST | 15061224
| 456126 | 520014 | 7.906 | 15.96 | 241 | 0 | 24-HR | ALL | 1ST | 15061224
| 456176 | 520014 | 7.2834 | 18.36 | 241 | 0 | 24-HR | ALL | 1ST | 15072424
| 456226 | 520014 | 6.8323 | 19.88 | 241 | 0 | 24-HR | ALL | 1ST | 15072424
| 456276 | 520014 | 5.6909 | 20.09 | 241 | 0 | 24-HR | ALL | 1ST | 15072424
| 456326 | 520014 | 4.2008 | 20.44 | 241 | 0 | 24-HR | ALL | 1ST | 15072424
| 456376 | 520014 | 3.2007 | 21.12 | 241 | 0 | 24-HR | ALL | 1ST | 15071424
| 456426 | 520014 | 3.1847 | 19.49 | 241 | 0 | 24-HR | ALL | 1ST | 15071424
| 456476 | 520014 | 2.9193 | 17.48 | 241 | 0 | 24-HR | ALL | 1ST | 15071424
| 456526 | 520014 | 3.0269 | 18.15 | 241 | 0 | 24-HR | ALL | 1ST | 15071524
| 456576 | 520014 | 3.4291 | 19.73 | 241 | 0 | 24-HR | ALL | 1ST | 15071524
| 456626 | 520014 | 3.6976 | 20.32 | 241 | 0 | 24-HR | ALL | 1ST | 15090224
| 456676 | 520014 | 4.1884 | 20 | 241 | 0 | 24-HR | ALL | 1ST | 15090224
| 456726 | 520014 | 4.4564 | 20.73 | 241 | 0 | 24-HR | ALL | 1ST | 15090224
| 456776 | 520014 | 5.0219 | 20.48 | 241 | 0 | 24-HR | ALL | 1ST | 15090124
| 456826 | 520014 | 6.0098 | 21.15 | 241 | 0 | 24-HR | ALL | 1ST | 15090124
| 456876 | 520014 | 6.596 | 24.33 | 241 | 0 | 24-HR | ALL | 1ST | 15090124
| 456926 | 520014 | 6.7022 | 26.93 | 241 | 0 | 24-HR | ALL | 1ST | 15090124
| 456976 | 520014 | 7.3041 | 27.94 | 241 | 0 | 24-HR | ALL | 1ST | 15052624
| 457026 | 520014 | 9.4819 | 24 | 241 | 0 | 24-HR | ALL | 1ST | 15061924
| 457076 | 520014 | 11.4962 | 23.44 | 241 | 0 | 24-HR | ALL | 1ST | 15061924
| 457126 | 520014 | 13.1216 | 23.09 | 241 | 0 | 24-HR | ALL | 1ST | 15061924
| 457176 | 520014 | 14.27 | 22.21 | 241 | 0 | 24-HR | ALL | 1ST | 15061924
| 457226 | 520014 | 14.9661 | 24.93 | 241 | 0 | 24-HR | ALL | 1ST | 15061924
| 457276 | 520014 | 15.1678 | 28 | 241 | 0 | 24-HR | ALL | 1ST | 15061924
| 457326 | 520014 | 15.0917 | 27.51 | 241 | 0 | 24-HR | ALL | 1ST | 15061924
| 457376 | 520014 | 14.7592 | 27.61 | 241 | 0 | 24-HR | ALL | 1ST | 15061924
| 457426 | 520014 | 14.2272 | 29.24 | 241 | 0 | 24-HR | ALL | 1ST | 15061924
| 457476 | 520014 | 13.598 | 29.86 | 241 | 0 | 24-HR | ALL | 1ST | 15061924
| 457526 | 520014 | 12.8496 | 31.8 | 241 | 0 | 24-HR | ALL | 1ST | 15061924
| 457576 | 520014 | 12.5068 | 34.18 | 241 | 0 | 24-HR | ALL | 1ST | 15033124
| 457626 | 520014 | 12.7766 | 35.3 | 241 | 0 | 24-HR | ALL | 1ST | 15033124
| 457676 | 520014 | 12.999 | 35.04 | 241 | 0 | 24-HR | ALL | 1ST | 15033124
| 457726 | 520014 | 13.1167 | 35.12 | 241 | 0 | 24-HR | ALL | 1ST | 15033124
| 457776 | 520014 | 13.134 | 35.9 | 241 | 0 | 24-HR | ALL | 1ST | 15033124
| 457826 | 520014 | 12.9951 | 40.04 | 241 | 0 | 24-HR | ALL | 1ST | 15033124
| 457876 | 520014 | 12.855 | 43.03 | 241 | 0 | 24-HR | ALL | 1ST | 15033124
| 457926 | 520014 | 12.7287 | 43.79 | 241 | 0 | 24-HR | ALL | 1ST | 15033124
| 457976 | 520014 | 12.6314 | 41.51 | 241 | 0 | 24-HR | ALL | 1ST | 15033124
| 458026 | 520014 | 12.5317 | 37.95 | 241 | 0 | 24-HR | ALL | 1ST | 15033124
| 458076 | 520014 | 12.3632 | 36.33 | 241 | 0 | 24-HR | ALL | 1ST | 15033124
| 458126 | 520014 | 12.1059 | 38 | 241 | 0 | 24-HR | ALL | 1ST | 15033124
| 458176 | 520014 | 11.8316 | 40.18 | 241 | 0 | 24-HR | ALL | 1ST | 15033124
| 458226 | 520014 | 11.5482 | 42.73 | 241 | 0 | 24-HR | ALL | 1ST | 15033124
| 458276 | 520014 | 11.3141 | 41.97 | 241 | 0 | 24-HR | ALL | 1ST | 15033124
| 458326 | 520014 | 11.0431 | 43.39 | 241 | 0 | 24-HR | ALL | 1ST | 15033124
| 458376 | 520014 | 10.771 | 44.94 | 241 | 0 | 24-HR | ALL | 1ST | 15033124
| 458426 | 520014 | 10.5001 | 46.56 | 241 | 0 | 24-HR | ALL | 1ST | 15033124
| 458476 | 520014 | 10.2564 | 46.15 | 241 | 0 | 24-HR | ALL | 1ST | 15033124
| 458526 | 520014 | 10.007 | 46.39 | 239 | 0 | 24-HR | ALL | 1ST | 15033124
| 458576 | 520014 | 9.7791 | 44.88 | 239 | 0 | 24-HR | ALL | 1ST | 15033124
| 458626 | 520014 | 9.5544 | 43.24 | 239 | 0 | 24-HR | ALL | 1ST | 15033124
| 458676 | 520014 | 9.304 | 44.64 | 239 | 0 | 24-HR | ALL | 1ST | 15033124
| 458726 | 520014 | 9.0377 | 48.61 | 237 | 0 | 24-HR | ALL | 1ST | 15033124
| 458776 | 520014 | 8.8066 | 49.4 | 237 | 0 | 24-HR | ALL | 1ST | 15033124
| 458826 | 520014 | 8.5794 | 50.45 | 237 | 0 | 24-HR | ALL | 1ST | 15033124
| 458876 | 520014 | 8.3464 | 53.17 | 235 | 0 | 24-HR | ALL | 1ST | 15033124
| 458926 | 520014 | 8.1255 | 55.22 | 209 | 0 | 24-HR | ALL | 1ST | 15033124
| 458976 | 520014 | 7.9268 | 54.98 | 209 | 0 | 24-HR | ALL | 1ST | 15033124
| 453976 | 520064 | 3.336 | 7.03 | 9 | 0 | 24-HR | ALL | 1ST | 15090924
| 454026 | 520064 | 3.3844 | 9.07 | 9.07 | 0 | 24-HR | ALL | 1ST | 15090924
| 454076 | 520064 | 3.4375 | 11.71 | 11.71 | 0 | 24-HR | ALL | 1ST | 15090924
| 454126 | 520064 | 3.4772 | 11.4 | 11.4 | 0 | 24-HR | ALL | 1ST | 15090924
| 454176 | 520064 | 3.5072 | 9.14 | 9.14 | 0 | 24-HR | ALL | 1ST | 15090924
| 454226 | 520064 | 3.5417 | 7.64 | 12 | 0 | 24-HR | ALL | 1ST | 15090924
| 454276 | 520064 | 3.5793 | 6.6 | 15 | 0 | 24-HR | ALL | 1ST | 15090924
| 454326 | 520064 | 3.6411 | 9.56 | 12 | 0 | 24-HR | ALL | 1ST | 15090924
| 454376 | 520064 | 3.7044 | 12.36 | 12.36 | 0 | 24-HR | ALL | 1ST | 15090924
| 454426 | 520064 | 3.7482 | 11.94 | 15 | 0 | 24-HR | ALL | 1ST | 15090924
| 454476 | 520064 | 3.7753 | 8.99 | 15 | 0 | 24-HR | ALL | 1ST | 15090924
| 454526 | 520064 | 3.8266 | 9.38 | 15 | 0 | 24-HR | ALL | 1ST | 15090924
| 454576 | 520064 | 3.8825 | 10.12 | 17 | 0 | 24-HR | ALL | 1ST | 15090924
| 454626 | 520064 | 3.9452 | 11.41 | 17 | 0 | 24-HR | ALL | 1ST | 15090924
| 454676 | 520064 | 4.0183 | 13.53 | 13.53 | 0 | 24-HR | ALL | 1ST | 15090924
| 454726 | 520064 | 4.1444 | 16.44 | 16.44 | 0 | 24-HR | ALL | 1ST | 15081224
| 454776 | 520064 | 4.315 | 14.93 | 14.93 | 0 | 24-HR | ALL | 1ST | 15081224
| 454826 | 520064 | 4.4805 | 12.13 | 18 | 0 | 24-HR | ALL | 1ST | 15081224
| 454876 | 520064 | 4.6801 | 11.54 | 18 | 0 | 24-HR | ALL | 1ST | 15081224
| 454926 | 520064 | 4.8984 | 12.15 | 18 | 0 | 24-HR | ALL | 1ST | 15081224
| 454976 | 520064 | 5.142 | 13.46 | 18 | 0 | 24-HR | ALL | 1ST | 15081224
| 455026 | 520064 | 5.3787 | 13.46 | 15 | 0 | 24-HR | ALL | 1ST | 15081224
| 455076 | 520064 | 5.6449 | 14.15 | 16 | 0 | 24-HR | ALL | 1ST | 15081224
| 455126 | 520064 | 5.9352 | 15 | 17 | 0 | 24-HR | ALL | 1ST | 15081224
| 455176 | 520064 | 6.2072 | 14 | 17 | 0 | 24-HR | ALL | 1ST | 15081224
| 455226 | 520064 | 6.5143 | 14 | 238 | 0 | 24-HR | ALL | 1ST | 15081224
| 455276 | 520064 | 6.8576 | 15 | 240 | 0 | 24-HR | ALL | 1ST | 15081224
| 455326 | 520064 | 7.1887 | 15.01 | 240 | 0 | 24-HR | ALL | 1ST | 15081224
| 455376 | 520064 | 7.549 | 15.83 | 240 | 0 | 24-HR | ALL | 1ST | 15081224
| 455426 | 520064 | 7.9184 | 16.8 | 240 | 0 | 24-HR | ALL | 1ST | 15081224
| 455476 | 520064 | 8.2291 | 16.47 | 240 | 0 | 24-HR | ALL | 1ST | 15081224
| 455526 | 520064 | 8.5686 | 17.38 | 241 | 0 | 24-HR | ALL | 1ST | 15081224
| 455576 | 520064 | 8.8446 | 17.67 | 241 | 0 | 24-HR | ALL | 1ST | 15081224
| 455626 | 520064 | 9.031 | 17.1 | 241 | 0 | 24-HR | ALL | 1ST | 15081224
| 455676 | 520064 | 9.1895 | 17.54 | 241 | 0 | 24-HR | ALL | 1ST | 15081224
| 455726 | 520064 | 9.2042 | 17.26 | 241 | 0 | 24-HR | ALL | 1ST | 15081224
| 455776 | 520064 | 8.9909 | 15.07 | 241 | 0 | 24-HR | ALL | 1ST | 15081224
| 455826 | 520064 | 8.8914 | 17.86 | 241 | 0 | 24-HR | ALL | 1ST | 15081224
| 455876 | 520064 | 8.3417 | 15.64 | 241 | 0 | 24-HR | ALL | 1ST | 15081224
| 455926 | 520064 | 7.7185 | 15 | 241 | 0 | 24-HR | ALL | 1ST | 15081224
| 455976 | 520064 | 7.7782 | 15.32 | 241 | 0 | 24-HR | ALL | 1ST | 15061224
| 456026 | 520064 | 8.04 | 16 | 241 | 0 | 24-HR | ALL | 1ST | 15061224
| 456076 | 520064 | 7.9817 | 15.97 | 241 | 0 | 24-HR | ALL | 1ST | 15061224
| 456126 | 520064 | 7.5372 | 15.7 | 241 | 0 | 24-HR | ALL | 1ST | 15061224
| 456176 | 520064 | 6.8204 | 17.82 | 241 | 0 | 24-HR | ALL | 1ST | 15061224
| 456226 | 520064 | 6.1806 | 18.48 | 241 | 0 | 24-HR | ALL | 1ST | 15072424
| 456276 | 520064 | 5.3725 | 19.46 | 241 | 0 | 24-HR | ALL | 1ST | 15072424
| 456326 | 520064 | 3.9916 | 18.61 | 241 | 0 | 24-HR | ALL | 1ST | 15072424
| 456376 | 520064 | 2.8081 | 18.93 | 241 | 0 | 24-HR | ALL | 1ST | 15071424
| 456426 | 520064 | 2.8798 | 19.46 | 241 | 0 | 24-HR | ALL | 1ST | 15071424
| 456476 | 520064 | 2.7013 | 18.64 | 241 | 0 | 24-HR | ALL | 1ST | 15071424
| 456526 | 520064 | 2.5495 | 17.48 | 241 | 0 | 24-HR | ALL | 1ST | 15071524
| 456576 | 520064 | 2.9016 | 19.15 | 241 | 0 | 24-HR | ALL | 1ST | 15071524
| 456626 | 520064 | 3.0281 | 19.46 | 241 | 0 | 24-HR | ALL | 1ST | 15071524
| 456676 | 520064 | 3.3163 | 18.48 | 241 | 0 | 24-HR | ALL | 1ST | 15090224
| 456726 | 520064 | 3.715 | 20.53 | 241 | 0 | 24-HR | ALL | 1ST | 15090124
| 456776 | 520064 | 4.8791 | 21.54 | 241 | 0 | 24-HR | ALL | 1ST | 15090124
| 456826 | 520064 | 5.6096 | 21.54 | 241 | 0 | 24-HR | ALL | 1ST | 15090124
| 456876 | 520064 | 5.8844 | 21.86 | 241 | 0 | 24-HR | ALL | 1ST | 15090124
| 456926 | 520064 | 6.4806 | 25.09 | 241 | 0 | 24-HR | ALL | 1ST | 15052624
| 456976 | 520064 | 8.7042 | 28.02 | 241 | 0 | 24-HR | ALL | 1ST | 15061924
| 457026 | 520064 | 10.8398 | 27.53 | 241 | 0 | 24-HR | ALL | 1ST | 15061924
| 457076 | 520064 | 12.5904 | 25.53 | 241 | 0 | 24-HR | ALL | 1ST | 15061924
| 457126 | 520064 | 13.8765 | 23.96 | 241 | 0 | 24-HR | ALL | 1ST | 15061924
| 457176 | 520064 | 14.6516 | 22.54 | 241 | 0 | 24-HR | ALL | 1ST | 15061924
| 457226 | 520064 | 14.9443 | 24.63 | 241 | 0 | 24-HR | ALL | 1ST | 15061924
| 457276 | 520064 | 14.8244 | 28 | 241 | 0 | 24-HR | ALL | 1ST | 15061924
| 457326 | 520064 | 14.4719 | 27.3 | 241 | 0 | 24-HR | ALL | 1ST | 15061924
| 457376 | 520064 | 13.9405 | 26.17 | 241 | 0 | 24-HR | ALL | 1ST | 15061924
| 457426 | 520064 | 13.6355 | 27.01 | 241 | 0 | 24-HR | ALL | 1ST | 15033124
| 457476 | 520064 | 14.0574 | 28.85 | 241 | 0 | 24-HR | ALL | 1ST | 15033124
| 457526 | 520064 | 14.3219 | 31.17 | 241 | 0 | 24-HR | ALL | 1ST | 15033124
| 457576 | 520064 | 14.5136 | 32.92 | 241 | 0 | 24-HR | ALL | 1ST | 15033124
| 457626 | 520064 | 14.6821 | 33.05 | 241 | 0 | 24-HR | ALL | 1ST | 15033124
| 457676 | 520064 | 14.7521 | 33.11 | 241 | 0 | 24-HR | ALL | 1ST | 15033124
| 457726 | 520064 | 14.77 | 32.44 | 241 | 0 | 24-HR | ALL | 1ST | 15033124
| 457776 | 520064 | 14.6922 | 32.29 | 241 | 0 | 24-HR | ALL | 1ST | 15033124
| 457826 | 520064 | 14.4254 | 35.64 | 241 | 0 | 24-HR | ALL | 1ST | 15033124
| 457876 | 520064 | 14.1466 | 38.85 | 241 | 0 | 24-HR | ALL | 1ST | 15033124
| 457926 | 520064 | 13.8915 | 40.52 | 241 | 0 | 24-HR | ALL | 1ST | 15033124
| 457976 | 520064 | 13.6379 | 41.23 | 241 | 0 | 24-HR | ALL | 1ST | 15033124
| 458026 | 520064 | 13.4323 | 39.06 | 241 | 0 | 24-HR | ALL | 1ST | 15033124
| 458076 | 520064 | 13.2214 | 36.32 | 241 | 0 | 24-HR | ALL | 1ST | 15033124
| 458126 | 520064 | 12.9171 | 36.89 | 241 | 0 | 24-HR | ALL | 1ST | 15033124
| 458176 | 520064 | 12.5668 | 39.46 | 241 | 0 | 24-HR | ALL | 1ST | 15033124
| 458226 | 520064 | 12.2696 | 39.39 | 241 | 0 | 24-HR | ALL | 1ST | 15033124
| 458276 | 520064 | 11.9828 | 38.62 | 241 | 0 | 24-HR | ALL | 1ST | 15033124
| 458326 | 520064 | 11.6595 | 39.99 | 241 | 0 | 24-HR | ALL | 1ST | 15033124
| 458376 | 520064 | 11.3157 | 43.15 | 241 | 0 | 24-HR | ALL | 1ST | 15033124
| 458426 | 520064 | 11.0258 | 43.08 | 241 | 0 | 24-HR | ALL | 1ST | 15033124
| 458476 | 520064 | 10.7408 | 42.95 | 241 | 0 | 24-HR | ALL | 1ST | 15033124
| 458526 | 520064 | 10.4424 | 44.37 | 239 | 0 | 24-HR | ALL | 1ST | 15033124
| 458576 | 520064 | 10.1819 | 43.09 | 239 | 0 | 24-HR | ALL | 1ST | 15033124
| 458626 | 520064 | 9.9295 | 41.46 | 239 | 0 | 24-HR | ALL | 1ST | 15033124
| 458676 | 520064 | 9.6626 | 41.77 | 238 | 0 | 24-HR | ALL | 1ST | 15033124
| 458726 | 520064 | 9.3832 | 44.27 | 237 | 0 | 24-HR | ALL | 1ST | 15033124
| 458776 | 520064 | 9.1294 | 44.94 | 237 | 0 | 24-HR | ALL | 1ST | 15033124
| 458826 | 520064 | 8.8779 | 46.29 | 237 | 0 | 24-HR | ALL | 1ST | 15033124
| 458876 | 520064 | 8.631 | 48.15 | 237 | 0 | 24-HR | ALL | 1ST | 15033124
| 458926 | 520064 | 8.3974 | 49.35 | 225 | 0 | 24-HR | ALL | 1ST | 15033124
| 458976 | 520064 | 8.1779 | 49.61 | 209 | 0 | 24-HR | ALL | 1ST | 15033124
| 453976 | 520114 | 3.2849 | 6.23 | 8 | 0 | 24-HR | ALL | 1ST | 15090924
| 454026 | 520114 | 3.3285 | 8.03 | 8.03 | 0 | 24-HR | ALL | 1ST | 15090924
| 454076 | 520114 | 3.3714 | 9.44 | 9.44 | 0 | 24-HR | ALL | 1ST | 15090924
| 454126 | 520114 | 3.4101 | 9.77 | 11 | 0 | 24-HR | ALL | 1ST | 15090924
| 454176 | 520114 | 3.4449 | 9.21 | 9.21 | 0 | 24-HR | ALL | 1ST | 15090924
| 454226 | 520114 | 3.477 | 8.06 | 10 | 0 | 24-HR | ALL | 1ST | 15090924
| 454276 | 520114 | 3.516 | 8.05 | 10 | 0 | 24-HR | ALL | 1ST | 15090924
| 454326 | 520114 | 3.5569 | 8.33 | 12 | 0 | 24-HR | ALL | 1ST | 15090924
| 454376 | 520114 | 3.6084 | 10.23 | 13 | 0 | 24-HR | ALL | 1ST | 15090924
| 454426 | 520114 | 3.6522 | 10.79 | 15 | 0 | 24-HR | ALL | 1ST | 15090924
| 454476 | 520114 | 3.6944 | 10.94 | 15 | 0 | 24-HR | ALL | 1ST | 15090924
| 454526 | 520114 | 3.7435 | 11.87 | 11.87 | 0 | 24-HR | ALL | 1ST | 15090924
| 454576 | 520114 | 3.7882 | 11.99 | 11.99 | 0 | 24-HR | ALL | 1ST | 15090924
| 454626 | 520114 | 3.8309 | 11.64 | 15 | 0 | 24-HR | ALL | 1ST | 15090924
| 454676 | 520114 | 3.9211 | 12.51 | 15 | 0 | 24-HR | ALL | 1ST | 15081324
| 454726 | 520114 | 4.0407 | 14 | 14 | 0 | 24-HR | ALL | 1ST | 15081324
| 454776 | 520114 | 4.139 | 12.76 | 12.76 | 0 | 24-HR | ALL | 1ST | 15081324
| 454826 | 520114 | 4.235 | 11.29 | 17 | 0 | 24-HR | ALL | 1ST | 15081324
| 454876 | 520114 | 4.4 | 13.22 | 17 | 0 | 24-HR | ALL | 1ST | 15081224
| 454926 | 520114 | 4.594 | 13.13 | 16 | 0 | 24-HR | ALL | 1ST | 15081224
| 454976 | 520114 | 4.7951 | 12.71 | 15 | 0 | 24-HR | ALL | 1ST | 15081224
| 455026 | 520114 | 4.9986 | 11.8 | 16 | 0 | 24-HR | ALL | 1ST | 15081224
| 455076 | 520114 | 5.2547 | 13.24 | 15 | 0 | 24-HR | ALL | 1ST | 15081224
| 455126 | 520114 | 5.5299 | 14.36 | 16 | 0 | 24-HR | ALL | 1ST | 15081224
| 455176 | 520114 | 5.8011 | 14.2 | 16 | 0 | 24-HR | ALL | 1ST | 15081224
| 455226 | 520114 | 6.0871 | 13.85 | 17 | 0 | 24-HR | ALL | 1ST | 15081224
| 455276 | 520114 | 6.4224 | 15 | 17 | 0 | 24-HR | ALL | 1ST | 15081224
| 455326 | 520114 | 6.7477 | 15 | 240 | 0 | 24-HR | ALL | 1ST | 15081224
| 455376 | 520114 | 7.1055 | 15.7 | 240 | 0 | 24-HR | ALL | 1ST | 15081224
| 455426 | 520114 | 7.4973 | 17.13 | 240 | 0 | 24-HR | ALL | 1ST | 15081224
| 455476 | 520114 | 7.8405 | 17.02 | 240 | 0 | 24-HR | ALL | 1ST | 15081224
| 455526 | 520114 | 8.2196 | 17.94 | 240 | 0 | 24-HR | ALL | 1ST | 15081224
| 455576 | 520114 | 8.5896 | 19 | 241 | 0 | 24-HR | ALL | 1ST | 15081224
| 455626 | 520114 | 8.8445 | 18.1 | 241 | 0 | 24-HR | ALL | 1ST | 15081224
| 455676 | 520114 | 8.9918 | 16.37 | 241 | 0 | 24-HR | ALL | 1ST | 15081224
| 455726 | 520114 | 9.0646 | 14.87 | 241 | 0 | 24-HR | ALL | 1ST | 15081224
| 455776 | 520114 | 9.1279 | 15.29 | 241 | 0 | 24-HR | ALL | 1ST | 15081224
| 455826 | 520114 | 9.1721 | 17.64 | 241 | 0 | 24-HR | ALL | 1ST | 15081224
| 455876 | 520114 | 8.771 | 15.43 | 241 | 0 | 24-HR | ALL | 1ST | 15081224
| 455926 | 520114 | 8.2874 | 14.8 | 241 | 0 | 24-HR | ALL | 1ST | 15081224
| 455976 | 520114 | 7.6707 | 15.15 | 241 | 0 | 24-HR | ALL | 1ST | 15081224
| 456026 | 520114 | 6.867 | 14.21 | 241 | 0 | 24-HR | ALL | 1ST | 15061224
| 456076 | 520114 | 6.9082 | 14 | 241 | 0 | 24-HR | ALL | 1ST | 15061224
| 456126 | 520114 | 6.6998 | 13.85 | 241 | 0 | 24-HR | ALL | 1ST | 15061224
| 456176 | 520114 | 6.166 | 15.15 | 241 | 0 | 24-HR | ALL | 1ST | 15061224
| 456226 | 520114 | 5.1595 | 16.02 | 241 | 0 | 24-HR | ALL | 1ST | 15061224
| 456276 | 520114 | 4.6001 | 16.79 | 241 | 0 | 24-HR | ALL | 1ST | 15072424
| 456326 | 520114 | 3.5657 | 17.08 | 241 | 0 | 24-HR | ALL | 1ST | 15072424
| 456376 | 520114 | 2.4623 | 18.04 | 241 | 0 | 24-HR | ALL | 1ST | 15071424
| 456426 | 520114 | 2.5553 | 19.21 | 241 | 0 | 24-HR | ALL | 1ST | 15071424
| 456476 | 520114 | 2.4306 | 17.91 | 241 | 0 | 24-HR | ALL | 1ST | 15071424
| 456526 | 520114 | 2.1902 | 16.03 | 241 | 0 | 24-HR | ALL | 1ST | 15071424
| 456576 | 520114 | 2.2005 | 17.55 | 241 | 0 | 24-HR | ALL | 1ST | 15071524
| 456626 | 520114 | 2.3183 | 18.29 | 241 | 0 | 24-HR | ALL | 1ST | 15071524
| 456676 | 520114 | 2.4793 | 19 | 241 | 0 | 24-HR | ALL | 1ST | 15090224
| 456726 | 520114 | 3.3197 | 20.24 | 241 | 0 | 24-HR | ALL | 1ST | 15090124
| 456776 | 520114 | 4.2674 | 21.07 | 241 | 0 | 24-HR | ALL | 1ST | 15090124
| 456826 | 520114 | 4.7571 | 21.58 | 241 | 0 | 24-HR | ALL | 1ST | 15090124
| 456876 | 520114 | 5.2492 | 21.24 | 241 | 0 | 24-HR | ALL | 1ST | 15052624
| 456926 | 520114 | 7.3644 | 23.72 | 241 | 0 | 24-HR | ALL | 1ST | 15061924
| 456976 | 520114 | 9.6095 | 26.61 | 241 | 0 | 24-HR | ALL | 1ST | 15061924
| 457026 | 520114 | 11.4775 | 27.72 | 241 | 0 | 24-HR | ALL | 1ST | 15061924
| 457076 | 520114 | 12.8116 | 25.99 | 241 | 0 | 24-HR | ALL | 1ST | 15061924
| 457126 | 520114 | 13.6642 | 23.77 | 241 | 0 | 24-HR | ALL | 1ST | 15061924
| 457176 | 520114 | 14.0441 | 23 | 241 | 0 | 24-HR | ALL | 1ST | 15061924
| 457226 | 520114 | 13.9617 | 25.72 | 241 | 0 | 24-HR | ALL | 1ST | 15061924
| 457276 | 520114 | 13.5998 | 28.76 | 241 | 0 | 24-HR | ALL | 1ST | 15061924
| 457326 | 520114 | 14.4132 | 27.24 | 241 | 0 | 24-HR | ALL | 1ST | 15033124
| 457376 | 520114 | 15.4057 | 26.21 | 241 | 0 | 24-HR | ALL | 1ST | 15033124
| 457426 | 520114 | 16.0367 | 26.23 | 241 | 0 | 24-HR | ALL | 1ST | 15033124
| 457476 | 520114 | 16.3193 | 27.55 | 241 | 0 | 24-HR | ALL | 1ST | 15033124
| 457526 | 520114 | 16.5428 | 27.93 | 241 | 0 | 24-HR | ALL | 1ST | 15033124
| 457576 | 520114 | 16.5522 | 29.34 | 241 | 0 | 24-HR | ALL | 1ST | 15033124
| 457626 | 520114 | 16.6917 | 27.67 | 241 | 0 | 24-HR | ALL | 1ST | 15033124
| 457676 | 520114 | 16.6261 | 27.36 | 241 | 0 | 24-HR | ALL | 1ST | 15033124
| 457726 | 520114 | 16.3936 | 28.37 | 241 | 0 | 24-HR | ALL | 1ST | 15033124
| 457776 | 520114 | 16.1233 | 29.27 | 241 | 0 | 24-HR | ALL | 1ST | 15033124
| 457826 | 520114 | 15.7813 | 30.94 | 241 | 0 | 24-HR | ALL | 1ST | 15033124
| 457876 | 520114 | 15.4095 | 32.85 | 241 | 0 | 24-HR | ALL | 1ST | 15033124
| 457926 | 520114 | 14.9962 | 35.63 | 241 | 0 | 24-HR | ALL | 1ST | 15033124
| 457976 | 520114 | 14.6092 | 37.63 | 241 | 0 | 24-HR | ALL | 1ST | 15033124
| 458026 | 520114 | 14.2158 | 39.77 | 241 | 0 | 24-HR | ALL | 1ST | 15033124
| 458076 | 520114 | 13.9076 | 38.45 | 241 | 0 | 24-HR | ALL | 1ST | 15033124
| 458126 | 520114 | 13.5764 | 37.71 | 241 | 0 | 24-HR | ALL | 1ST | 15033124
| 458176 | 520114 | 13.2122 | 38.26 | 241 | 0 | 24-HR | ALL | 1ST | 15033124
| 458226 | 520114 | 12.8346 | 39.6 | 241 | 0 | 24-HR | ALL | 1ST | 15033124
| 458276 | 520114 | 12.4857 | 39.77 | 241 | 0 | 24-HR | ALL | 1ST | 15033124
| 458326 | 520114 | 12.1327 | 40.47 | 241 | 0 | 24-HR | ALL | 1ST | 15033124
| 458376 | 520114 | 11.7787 | 41.71 | 241 | 0 | 24-HR | ALL | 1ST | 15033124
| 458426 | 520114 | 11.4836 | 39.58 | 241 | 0 | 24-HR | ALL | 1ST | 15033124
| 458476 | 520114 | 11.1728 | 38.82 | 241 | 0 | 24-HR | ALL | 1ST | 15033124
| 458526 | 520114 | 10.8355 | 40.63 | 239 | 0 | 24-HR | ALL | 1ST | 15033124
| 458576 | 520114 | 10.5166 | 41.92 | 239 | 0 | 24-HR | ALL | 1ST | 15033124
| 458626 | 520114 | 10.235 | 40.76 | 239 | 0 | 24-HR | ALL | 1ST | 15033124
| 458676 | 520114 | 9.9569 | 39.94 | 237 | 0 | 24-HR | ALL | 1ST | 15033124
| 458726 | 520114 | 9.6514 | 42.87 | 237 | 0 | 24-HR | ALL | 1ST | 15033124
| 458776 | 520114 | 9.3827 | 43.02 | 237 | 0 | 24-HR | ALL | 1ST | 15033124
| 458826 | 520114 | 9.1123 | 44.48 | 237 | 0 | 24-HR | ALL | 1ST | 15033124
| 458876 | 520114 | 8.8481 | 46.44 | 235 | 0 | 24-HR | ALL | 1ST | 15033124
| 458926 | 520114 | 8.6026 | 47.2 | 209 | 0 | 24-HR | ALL | 1ST | 15033124
| 458976 | 520114 | 8.3736 | 46.79 | 208 | 0 | 24-HR | ALL | 1ST | 15033124
| 453976 | 520164 | 3.2528 | 8.7 | 8.7 | 0 | 24-HR | ALL | 1ST | 15090924
| 454026 | 520164 | 3.274 | 6.35 | 8 | 0 | 24-HR | ALL | 1ST | 15090924
| 454076 | 520164 | 3.3068 | 6.48 | 10 | 0 | 24-HR | ALL | 1ST | 15090924
| 454126 | 520164 | 3.3481 | 8.2 | 11 | 0 | 24-HR | ALL | 1ST | 15090924
| 454176 | 520164 | 3.402 | 12.1 | 12.1 | 0 | 24-HR | ALL | 1ST | 15090924
| 454226 | 520164 | 3.4407 | 12.83 | 12.83 | 0 | 24-HR | ALL | 1ST | 15090924
| 454276 | 520164 | 3.4583 | 9.73 | 11 | 0 | 24-HR | ALL | 1ST | 15090924
| 454326 | 520164 | 3.4804 | 7.57 | 11 | 0 | 24-HR | ALL | 1ST | 15090924
| 454376 | 520164 | 3.5138 | 7.48 | 13 | 0 | 24-HR | ALL | 1ST | 15090924
| 454426 | 520164 | 3.5522 | 8.24 | 13 | 0 | 24-HR | ALL | 1ST | 15090924
| 454476 | 520164 | 3.6079 | 8.94 | 14 | 0 | 24-HR | ALL | 1ST | 15081324
| 454526 | 520164 | 3.7223 | 10.48 | 14 | 0 | 24-HR | ALL | 1ST | 15081324
| 454576 | 520164 | 3.8348 | 11.09 | 15 | 0 | 24-HR | ALL | 1ST | 15081324
| 454626 | 520164 | 3.9337 | 9.43 | 18 | 0 | 24-HR | ALL | 1ST | 15081324
| 454676 | 520164 | 4.0592 | 10.85 | 18 | 0 | 24-HR | ALL | 1ST | 15081324
| 454726 | 520164 | 4.205 | 14.03 | 16 | 0 | 24-HR | ALL | 1ST | 15081324
| 454776 | 520164 | 4.3346 | 14.79 | 14.79 | 0 | 24-HR | ALL | 1ST | 15081324
| 454826 | 520164 | 4.4591 | 14.68 | 14.68 | 0 | 24-HR | ALL | 1ST | 15081324
| 454876 | 520164 | 4.5793 | 14 | 14 | 0 | 24-HR | ALL | 1ST | 15081324
| 454926 | 520164 | 4.6931 | 12.73 | 15 | 0 | 24-HR | ALL | 1ST | 15081324
| 454976 | 520164 | 4.8079 | 11.64 | 15 | 0 | 24-HR | ALL | 1ST | 15081324
| 455026 | 520164 | 4.9276 | 11.03 | 14 | 0 | 24-HR | ALL | 1ST | 15081324
| 455076 | 520164 | 5.0793 | 12.7 | 15 | 0 | 24-HR | ALL | 1ST | 15081324
| 455126 | 520164 | 5.2424 | 14.92 | 14.92 | 0 | 24-HR | ALL | 1ST | 15081324
| 455176 | 520164 | 5.3848 | 15.82 | 15.82 | 0 | 24-HR | ALL | 1ST | 15081324
| 455226 | 520164 | 5.5789 | 13.3 | 16 | 0 | 24-HR | ALL | 1ST | 15081224
| 455276 | 520164 | 5.8969 | 15 | 17 | 0 | 24-HR | ALL | 1ST | 15081224
| 455326 | 520164 | 6.1966 | 15 | 17 | 0 | 24-HR | ALL | 1ST | 15081224
| 455376 | 520164 | 6.5305 | 15.7 | 240 | 0 | 24-HR | ALL | 1ST | 15081224
| 455426 | 520164 | 6.9237 | 17.96 | 240 | 0 | 24-HR | ALL | 1ST | 15081224
| 455476 | 520164 | 7.2607 | 17.88 | 240 | 0 | 24-HR | ALL | 1ST | 15081224
| 455526 | 520164 | 7.6284 | 18.57 | 240 | 0 | 24-HR | ALL | 1ST | 15081224
| 455576 | 520164 | 7.9421 | 17.97 | 240 | 0 | 24-HR | ALL | 1ST | 15081224
| 455626 | 520164 | 7.9504 | 10.61 | 241 | 0 | 24-HR | ALL | 1ST | 15081224
| 455676 | 520164 | 8.3123 | 12.93 | 241 | 0 | 24-HR | ALL | 1ST | 15081224
| 455726 | 520164 | 8.5571 | 13.36 | 241 | 0 | 24-HR | ALL | 1ST | 15081224
| 455776 | 520164 | 8.8963 | 16.88 | 241 | 0 | 24-HR | ALL | 1ST | 15081224
| 455826 | 520164 | 8.9045 | 16.3 | 241 | 0 | 24-HR | ALL | 1ST | 15081224
| 455876 | 520164 | 8.673 | 14.08 | 241 | 0 | 24-HR | ALL | 1ST | 15081224
| 455926 | 520164 | 8.3952 | 14.03 | 241 | 0 | 24-HR | ALL | 1ST | 15081224
| 455976 | 520164 | 8.0176 | 15.09 | 241 | 0 | 24-HR | ALL | 1ST | 15081224
| 456026 | 520164 | 7.4654 | 16.76 | 241 | 0 | 24-HR | ALL | 1ST | 15081224
| 456076 | 520164 | 6.5417 | 15.73 | 241 | 0 | 24-HR | ALL | 1ST | 15081224
| 456126 | 520164 | 5.7211 | 14.18 | 241 | 0 | 24-HR | ALL | 1ST | 15061224
| 456176 | 520164 | 5.3479 | 14.68 | 241 | 0 | 24-HR | ALL | 1ST | 15061224
| 456226 | 520164 | 4.6477 | 16 | 241 | 0 | 24-HR | ALL | 1ST | 15061224
| 456276 | 520164 | 3.6541 | 16 | 241 | 0 | 24-HR | ALL | 1ST | 15072424
| 456326 | 520164 | 2.969 | 17.36 | 241 | 0 | 24-HR | ALL | 1ST | 15072424
| 456376 | 520164 | 2.2274 | 18.91 | 241 | 0 | 24-HR | ALL | 1ST | 15071424
| 456426 | 520164 | 2.2907 | 19.39 | 241 | 0 | 24-HR | ALL | 1ST | 15071424
| 456476 | 520164 | 2.2152 | 17.35 | 241 | 0 | 24-HR | ALL | 1ST | 15071424
| 456526 | 520164 | 2.0718 | 16.03 | 241 | 0 | 24-HR | ALL | 1ST | 15071424
| 456576 | 520164 | 1.9317 | 17 | 241 | 0 | 24-HR | ALL | 1ST | 15071424
| 456626 | 520164 | 2.0063 | 17.12 | 241 | 0 | 24-HR | ALL | 1ST | 15042224
| 456676 | 520164 | 2.1386 | 18.12 | 241 | 0 | 24-HR | ALL | 1ST | 15042224
| 456726 | 520164 | 2.4939 | 18.21 | 241 | 0 | 24-HR | ALL | 1ST | 15090124
| 456776 | 520164 | 3.1225 | 18.56 | 241 | 0 | 24-HR | ALL | 1ST | 15090124
| 456826 | 520164 | 3.7271 | 20.03 | 241 | 0 | 24-HR | ALL | 1ST | 15052624
| 456876 | 520164 | 5.5657 | 22.22 | 241 | 0 | 24-HR | ALL | 1ST | 15061924
| 456926 | 520164 | 7.7049 | 23.09 | 241 | 0 | 24-HR | ALL | 1ST | 15061924
| 456976 | 520164 | 9.5675 | 24.15 | 241 | 0 | 24-HR | ALL | 1ST | 15061924
| 457026 | 520164 | 11.0129 | 25.82 | 241 | 0 | 24-HR | ALL | 1ST | 15061924
| 457076 | 520164 | 11.9112 | 25.72 | 241 | 0 | 24-HR | ALL | 1ST | 15061924
| 457126 | 520164 | 12.3406 | 24.73 | 241 | 0 | 24-HR | ALL | 1ST | 15061924
| 457176 | 520164 | 12.578 | 23.27 | 241 | 0 | 24-HR | ALL | 1ST | 15033124
| 457226 | 520164 | 14.367 | 24.53 | 241 | 0 | 24-HR | ALL | 1ST | 15033124
| 457276 | 520164 | 15.7447 | 26.24 | 241 | 0 | 24-HR | ALL | 1ST | 15033124
| 457326 | 520164 | 16.8612 | 26.12 | 241 | 0 | 24-HR | ALL | 1ST | 15033124
| 457376 | 520164 | 17.5191 | 27 | 241 | 0 | 24-HR | ALL | 1ST | 15033124
| 457426 | 520164 | 17.8934 | 27.9 | 241 | 0 | 24-HR | ALL | 1ST | 15033124
| 457476 | 520164 | 18.205 | 27.53 | 241 | 0 | 24-HR | ALL | 1ST | 15033124
| 457526 | 520164 | 18.5097 | 25.76 | 241 | 0 | 24-HR | ALL | 1ST | 15033124
| 457576 | 520164 | 18.5262 | 25.24 | 241 | 0 | 24-HR | ALL | 1ST | 15033124
| 457626 | 520164 | 18.393 | 25.04 | 241 | 0 | 24-HR | ALL | 1ST | 15033124
| 457676 | 520164 | 18.1447 | 25.12 | 241 | 0 | 24-HR | ALL | 1ST | 15033124
| 457726 | 520164 | 17.8417 | 25.13 | 241 | 0 | 24-HR | ALL | 1ST | 15033124
| 457776 | 520164 | 17.4262 | 25.94 | 241 | 0 | 24-HR | ALL | 1ST | 15033124
| 457826 | 520164 | 16.8688 | 28.8 | 241 | 0 | 24-HR | ALL | 1ST | 15033124
| 457876 | 520164 | 16.3238 | 32.03 | 241 | 0 | 24-HR | ALL | 1ST | 15033124
| 457926 | 520164 | 15.8282 | 34.51 | 241 | 0 | 24-HR | ALL | 1ST | 15033124
| 457976 | 520164 | 15.4134 | 34.96 | 241 | 0 | 24-HR | ALL | 1ST | 15033124
| 458026 | 520164 | 14.9364 | 37.27 | 241 | 0 | 24-HR | ALL | 1ST | 15033124
| 458076 | 520164 | 14.4939 | 38.73 | 241 | 0 | 24-HR | ALL | 1ST | 15033124
| 458126 | 520164 | 14.0583 | 40.2 | 241 | 0 | 24-HR | ALL | 1ST | 15033124
| 458176 | 520164 | 13.6713 | 39.88 | 241 | 0 | 24-HR | ALL | 1ST | 15033124
| 458226 | 520164 | 13.2645 | 40.7 | 241 | 0 | 24-HR | ALL | 1ST | 15033124
| 458276 | 520164 | 12.8752 | 41.08 | 241 | 0 | 24-HR | ALL | 1ST | 15033124
| 458326 | 520164 | 12.5008 | 41.12 | 241 | 0 | 24-HR | ALL | 1ST | 15033124
| 458376 | 520164 | 12.1587 | 39.73 | 241 | 0 | 24-HR | ALL | 1ST | 15033124
| 458426 | 520164 | 11.8373 | 37.44 | 241 | 0 | 24-HR | ALL | 1ST | 15033124
| 458476 | 520164 | 11.4788 | 38.03 | 239 | 0 | 24-HR | ALL | 1ST | 15033124
| 458526 | 520164 | 11.1091 | 40.39 | 239 | 0 | 24-HR | ALL | 1ST | 15033124
| 458576 | 520164 | 10.7686 | 41.64 | 237 | 0 | 24-HR | ALL | 1ST | 15033124
| 458626 | 520164 | 10.4731 | 39.97 | 237 | 0 | 24-HR | ALL | 1ST | 15033124
| 458676 | 520164 | 10.1709 | 39.7 | 237 | 0 | 24-HR | ALL | 1ST | 15033124
| 458726 | 520164 | 9.8595 | 41.48 | 237 | 0 | 24-HR | ALL | 1ST | 15033124
| 458776 | 520164 | 9.5629 | 43.03 | 237 | 0 | 24-HR | ALL | 1ST | 15033124
| 458826 | 520164 | 9.2783 | 44.57 | 237 | 0 | 24-HR | ALL | 1ST | 15033124
| 458876 | 520164 | 9.0053 | 46.09 | 208 | 0 | 24-HR | ALL | 1ST | 15033124
| 458926 | 520164 | 8.7524 | 46.26 | 205 | 0 | 24-HR | ALL | 1ST | 15033124
| 458976 | 520164 | 8.5098 | 46.27 | 203 | 0 | 24-HR | ALL | 1ST | 15033124
| 453976 | 520214 | 3.2255 | 10.97 | 10.97 | 0 | 24-HR | ALL | 1ST | 15090924
| 454026 | 520214 | 3.2443 | 8.7 | 8.7 | 0 | 24-HR | ALL | 1ST | 15090924
| 454076 | 520214 | 3.2677 | 7.45 | 10 | 0 | 24-HR | ALL | 1ST | 15090924
| 454126 | 520214 | 3.3055 | 9.13 | 9.13 | 0 | 24-HR | ALL | 1ST | 15090924
| 454176 | 520214 | 3.3476 | 11.5 | 11.5 | 0 | 24-HR | ALL | 1ST | 15090924
| 454226 | 520214 | 3.3794 | 11.75 | 11.75 | 0 | 24-HR | ALL | 1ST | 15090924
| 454276 | 520214 | 3.4084 | 11.46 | 11.46 | 0 | 24-HR | ALL | 1ST | 15090924
| 454326 | 520214 | 3.434 | 10.59 | 10.59 | 0 | 24-HR | ALL | 1ST | 15090924
| 454376 | 520214 | 3.498 | 8.97 | 12 | 0 | 24-HR | ALL | 1ST | 15081324
| 454426 | 520214 | 3.5871 | 6.43 | 13 | 0 | 24-HR | ALL | 1ST | 15081324
| 454476 | 520214 | 3.6924 | 6.15 | 14 | 0 | 24-HR | ALL | 1ST | 15081324
| 454526 | 520214 | 3.8195 | 8.53 | 13 | 0 | 24-HR | ALL | 1ST | 15081324
| 454576 | 520214 | 3.9421 | 9.46 | 15 | 0 | 24-HR | ALL | 1ST | 15081324
| 454626 | 520214 | 4.0653 | 9.83 | 18 | 0 | 24-HR | ALL | 1ST | 15081324
| 454676 | 520214 | 4.2043 | 11.56 | 18 | 0 | 24-HR | ALL | 1ST | 15081324
| 454726 | 520214 | 4.3513 | 13.48 | 18 | 0 | 24-HR | ALL | 1ST | 15081324
| 454776 | 520214 | 4.5024 | 15.15 | 15.15 | 0 | 24-HR | ALL | 1ST | 15081324
| 454826 | 520214 | 4.6533 | 16.2 | 16.2 | 0 | 24-HR | ALL | 1ST | 15081324
| 454876 | 520214 | 4.7843 | 15.07 | 15.07 | 0 | 24-HR | ALL | 1ST | 15081324
| 454926 | 520214 | 4.9243 | 14.54 | 14.54 | 0 | 24-HR | ALL | 1ST | 15081324
| 454976 | 520214 | 5.0774 | 14.89 | 14.89 | 0 | 24-HR | ALL | 1ST | 15081324
| 455026 | 520214 | 5.2159 | 14.01 | 14.01 | 0 | 24-HR | ALL | 1ST | 15081324
| 455076 | 520214 | 5.3758 | 14.52 | 14.52 | 0 | 24-HR | ALL | 1ST | 15081324
| 455126 | 520214 | 5.5601 | 16.35 | 16.35 | 0 | 24-HR | ALL | 1ST | 15081324
| 455176 | 520214 | 5.707 | 15.97 | 15.97 | 0 | 24-HR | ALL | 1ST | 15081324
| 455226 | 520214 | 5.8227 | 14.3 | 14.3 | 0 | 24-HR | ALL | 1ST | 15081324
| 455276 | 520214 | 5.9549 | 14 | 16 | 0 | 24-HR | ALL | 1ST | 15081324
| 455326 | 520214 | 6.0682 | 13.48 | 16 | 0 | 24-HR | ALL | 1ST | 15081324
| 455376 | 520214 | 6.2117 | 14.77 | 17 | 0 | 24-HR | ALL | 1ST | 15081324
| 455426 | 520214 | 6.3433 | 16.27 | 240 | 0 | 24-HR | ALL | 1ST | 15081324
| 455476 | 520214 | 6.5443 | 19.04 | 240 | 0 | 24-HR | ALL | 1ST | 15081224
| 455526 | 520214 | 6.8769 | 19.79 | 240 | 0 | 24-HR | ALL | 1ST | 15081224
| 455576 | 520214 | 7.0605 | 16.48 | 240 | 0 | 24-HR | ALL | 1ST | 15081224
| 455626 | 520214 | 7.1215 | 10.44 | 241 | 0 | 24-HR | ALL | 1ST | 15081224
| 455676 | 520214 | 7.3724 | 10.29 | 241 | 0 | 24-HR | ALL | 1ST | 15081224
| 455726 | 520214 | 7.7003 | 12.53 | 241 | 0 | 24-HR | ALL | 1ST | 15081224
| 455776 | 520214 | 8.0573 | 16.03 | 241 | 0 | 24-HR | ALL | 1ST | 15081224
| 455826 | 520214 | 8.1839 | 15.93 | 241 | 0 | 24-HR | ALL | 1ST | 15081224
| 455876 | 520214 | 8.1268 | 14.54 | 241 | 0 | 24-HR | ALL | 1ST | 15081224
| 455926 | 520214 | 7.9834 | 14.01 | 241 | 0 | 24-HR | ALL | 1ST | 15081224
| 455976 | 520214 | 7.7622 | 14.46 | 241 | 0 | 24-HR | ALL | 1ST | 15081224
| 456026 | 520214 | 7.3996 | 15.91 | 241 | 0 | 24-HR | ALL | 1ST | 15081224
| 456076 | 520214 | 6.7604 | 15.88 | 241 | 0 | 24-HR | ALL | 1ST | 15081224
| 456126 | 520214 | 5.8034 | 14.59 | 241 | 0 | 24-HR | ALL | 1ST | 15081224
| 456176 | 520214 | 4.7682 | 14.53 | 241 | 0 | 24-HR | ALL | 1ST | 15081224
| 456226 | 520214 | 3.8782 | 15 | 241 | 0 | 24-HR | ALL | 1ST | 15061224
| 456276 | 520214 | 2.9877 | 15 | 241 | 0 | 24-HR | ALL | 1ST | 15061224
| 456326 | 520214 | 2.1471 | 16.36 | 241 | 0 | 24-HR | ALL | 1ST | 15072424
| 456376 | 520214 | 2.0434 | 17.43 | 241 | 0 | 24-HR | ALL | 1ST | 15071424
| 456426 | 520214 | 2.0375 | 16.46 | 241 | 0 | 24-HR | ALL | 1ST | 15071424
| 456476 | 520214 | 2.0242 | 16.49 | 241 | 0 | 24-HR | ALL | 1ST | 15071424
| 456526 | 520214 | 1.9962 | 17.99 | 241 | 0 | 24-HR | ALL | 1ST | 15071424
| 456576 | 520214 | 1.9181 | 17.23 | 241 | 0 | 24-HR | ALL | 1ST | 15071424
| 456626 | 520214 | 1.8607 | 17.54 | 241 | 0 | 24-HR | ALL | 1ST | 15071424
| 456676 | 520214 | 1.9748 | 18.12 | 241 | 0 | 24-HR | ALL | 1ST | 15042224
| 456726 | 520214 | 1.9933 | 18.39 | 241 | 0 | 24-HR | ALL | 1ST | 15042224
| 456776 | 520214 | 2.2966 | 17.17 | 241 | 0 | 24-HR | ALL | 1ST | 15042624
| 456826 | 520214 | 3.2891 | 18.47 | 241 | 0 | 24-HR | ALL | 1ST | 15061924
| 456876 | 520214 | 5.2521 | 21 | 241 | 0 | 24-HR | ALL | 1ST | 15061924
| 456926 | 520214 | 6.997 | 21.75 | 241 | 0 | 24-HR | ALL | 1ST | 15061924
| 456976 | 520214 | 8.3859 | 21.91 | 241 | 0 | 24-HR | ALL | 1ST | 15061924
| 457026 | 520214 | 9.4079 | 22.61 | 241 | 0 | 24-HR | ALL | 1ST | 15061924
| 457076 | 520214 | 9.981 | 24.11 | 241 | 0 | 24-HR | ALL | 1ST | 15061924
| 457126 | 520214 | 12.201 | 25.47 | 241 | 0 | 24-HR | ALL | 1ST | 15033124
| 457176 | 520214 | 14.3983 | 24.61 | 241 | 0 | 24-HR | ALL | 1ST | 15033124
| 457226 | 520214 | 16.3847 | 22.46 | 241 | 0 | 24-HR | ALL | 1ST | 15033124
| 457276 | 520214 | 17.9371 | 21.94 | 241 | 0 | 24-HR | ALL | 1ST | 15033124
| 457326 | 520214 | 19.1498 | 22.53 | 241 | 0 | 24-HR | ALL | 1ST | 15033124
| 457376 | 520214 | 19.5922 | 24.73 | 241 | 0 | 24-HR | ALL | 1ST | 15033124
| 457426 | 520214 | 19.6092 | 26.94 | 241 | 0 | 24-HR | ALL | 1ST | 15033124
| 457476 | 520214 | 19.8982 | 25.82 | 241 | 0 | 24-HR | ALL | 1ST | 15033124
| 457526 | 520214 | 20.2726 | 23.26 | 241 | 0 | 24-HR | ALL | 1ST | 15033124
| 457576 | 520214 | 19.8648 | 24.46 | 241 | 0 | 24-HR | ALL | 1ST | 15033124
| 457626 | 520214 | 19.5807 | 24.46 | 241 | 0 | 24-HR | ALL | 1ST | 15033124
| 457676 | 520214 | 19.2471 | 24.29 | 241 | 0 | 24-HR | ALL | 1ST | 15033124
| 457726 | 520214 | 18.8728 | 23.99 | 241 | 0 | 24-HR | ALL | 1ST | 15033124
| 457776 | 520214 | 18.3968 | 24.24 | 241 | 0 | 24-HR | ALL | 1ST | 15033124
| 457826 | 520214 | 17.692 | 27.25 | 241 | 0 | 24-HR | ALL | 1ST | 15033124
| 457876 | 520214 | 16.9963 | 31.47 | 241 | 0 | 24-HR | ALL | 1ST | 15033124
| 457926 | 520214 | 16.4994 | 32.32 | 241 | 0 | 24-HR | ALL | 1ST | 15033124
| 457976 | 520214 | 16.0395 | 32.29 | 241 | 0 | 24-HR | ALL | 1ST | 15033124
| 458026 | 520214 | 15.4635 | 35.48 | 241 | 0 | 24-HR | ALL | 1ST | 15033124
| 458076 | 520214 | 14.9629 | 37.15 | 241 | 0 | 24-HR | ALL | 1ST | 15033124
| 458126 | 520214 | 14.4677 | 39.18 | 241 | 0 | 24-HR | ALL | 1ST | 15033124
| 458176 | 520214 | 13.9828 | 41.53 | 241 | 0 | 24-HR | ALL | 1ST | 15033124
| 458226 | 520214 | 13.5818 | 40.68 | 241 | 0 | 24-HR | ALL | 1ST | 15033124
| 458276 | 520214 | 13.1809 | 40.18 | 241 | 0 | 24-HR | ALL | 1ST | 15033124
| 458326 | 520214 | 12.8017 | 39 | 241 | 0 | 24-HR | ALL | 1ST | 15033124
| 458376 | 520214 | 12.4225 | 38.3 | 241 | 0 | 24-HR | ALL | 1ST | 15033124
| 458426 | 520214 | 12.0483 | 37.91 | 239 | 0 | 24-HR | ALL | 1ST | 15033124
| 458476 | 520214 | 11.6626 | 39.09 | 239 | 0 | 24-HR | ALL | 1ST | 15033124
| 458526 | 520214 | 11.3044 | 39.34 | 238 | 0 | 24-HR | ALL | 1ST | 15033124
| 458576 | 520214 | 10.9626 | 39.29 | 237 | 0 | 24-HR | ALL | 1ST | 15033124
| 458626 | 520214 | 10.6352 | 39.01 | 237 | 0 | 24-HR | ALL | 1ST | 15033124
| 458676 | 520214 | 10.305 | 40.15 | 237 | 0 | 24-HR | ALL | 1ST | 15033124
| 458726 | 520214 | 9.9986 | 40.17 | 237 | 0 | 24-HR | ALL | 1ST | 15033124
| 458776 | 520214 | 9.6888 | 41.94 | 237 | 0 | 24-HR | ALL | 1ST | 15033124
| 458826 | 520214 | 9.3932 | 43.61 | 226 | 0 | 24-HR | ALL | 1ST | 15033124
| 458876 | 520214 | 9.1073 | 45.65 | 202 | 0 | 24-HR | ALL | 1ST | 15033124
| 458926 | 520214 | 8.8477 | 45.6 | 201 | 0 | 24-HR | ALL | 1ST | 15033124
| 458976 | 520214 | 8.5812 | 48.21 | 200 | 0 | 24-HR | ALL | 1ST | 15033124
| 453976 | 520264 | 3.1942 | 10.78 | 10.78 | 0 | 24-HR | ALL | 1ST | 15090924
| 454026 | 520264 | 3.217 | 9.88 | 9.88 | 0 | 24-HR | ALL | 1ST | 15090924
| 454076 | 520264 | 3.2407 | 9.23 | 12 | 0 | 24-HR | ALL | 1ST | 15090924
| 454126 | 520264 | 3.2813 | 11.99 | 11.99 | 0 | 24-HR | ALL | 1ST | 15090924
| 454176 | 520264 | 3.3009 | 10.54 | 10.54 | 0 | 24-HR | ALL | 1ST | 15090924
| 454226 | 520264 | 3.33 | 11 | 11 | 0 | 24-HR | ALL | 1ST | 15090924
| 454276 | 520264 | 3.3759 | 11 | 11 | 0 | 24-HR | ALL | 1ST | 15081324
| 454326 | 520264 | 3.4766 | 10.71 | 10.71 | 0 | 24-HR | ALL | 1ST | 15081324
| 454376 | 520264 | 3.5696 | 8.36 | 13 | 0 | 24-HR | ALL | 1ST | 15081324
| 454426 | 520264 | 3.6664 | 6.22 | 13 | 0 | 24-HR | ALL | 1ST | 15081324
| 454476 | 520264 | 3.7857 | 7.12 | 12 | 0 | 24-HR | ALL | 1ST | 15081324
| 454526 | 520264 | 3.9116 | 8.21 | 8.21 | 0 | 24-HR | ALL | 1ST | 15081324
| 454576 | 520264 | 4.0277 | 7.24 | 12 | 0 | 24-HR | ALL | 1ST | 15081324
| 454626 | 520264 | 4.1686 | 8.91 | 18 | 0 | 24-HR | ALL | 1ST | 15081324
| 454676 | 520264 | 4.322 | 11.23 | 18 | 0 | 24-HR | ALL | 1ST | 15081324
| 454726 | 520264 | 4.4784 | 13.03 | 18 | 0 | 24-HR | ALL | 1ST | 15081324
| 454776 | 520264 | 4.6411 | 14.7 | 14.7 | 0 | 24-HR | ALL | 1ST | 15081324
| 454826 | 520264 | 4.805 | 15.79 | 15.79 | 0 | 24-HR | ALL | 1ST | 15081324
| 454876 | 520264 | 4.9776 | 17.01 | 17.01 | 0 | 24-HR | ALL | 1ST | 15081324
| 454926 | 520264 | 5.1333 | 16.37 | 16.37 | 0 | 24-HR | ALL | 1ST | 15081324
| 454976 | 520264 | 5.2816 | 15 | 15 | 0 | 24-HR | ALL | 1ST | 15081324
| 455026 | 520264 | 5.4519 | 15 | 15 | 0 | 24-HR | ALL | 1ST | 15081324
| 455076 | 520264 | 5.6232 | 14.85 | 14.85 | 0 | 24-HR | ALL | 1ST | 15081324
| 455126 | 520264 | 5.8161 | 15.79 | 15.79 | 0 | 24-HR | ALL | 1ST | 15081324
| 455176 | 520264 | 5.9938 | 15.77 | 15.77 | 0 | 24-HR | ALL | 1ST | 15081324
| 455226 | 520264 | 6.1535 | 15 | 15 | 0 | 24-HR | ALL | 1ST | 15081324
| 455276 | 520264 | 6.3152 | 14.71 | 14.71 | 0 | 24-HR | ALL | 1ST | 15081324
| 455326 | 520264 | 6.4634 | 14.24 | 15 | 0 | 24-HR | ALL | 1ST | 15081324
| 455376 | 520264 | 6.6546 | 15.91 | 15.91 | 0 | 24-HR | ALL | 1ST | 15081324
| 455426 | 520264 | 6.7801 | 15.71 | 15.71 | 0 | 24-HR | ALL | 1ST | 15081324
| 455476 | 520264 | 6.9935 | 18.84 | 18.84 | 0 | 24-HR | ALL | 1ST | 15081324
| 455526 | 520264 | 7.1043 | 19.48 | 19.48 | 0 | 24-HR | ALL | 1ST | 15081324
| 455576 | 520264 | 7.0376 | 16.57 | 240 | 0 | 24-HR | ALL | 1ST | 15081324
| 455626 | 520264 | 6.8734 | 12.84 | 240 | 0 | 24-HR | ALL | 1ST | 15081324
| 455676 | 520264 | 6.7987 | 13.1 | 241 | 0 | 24-HR | ALL | 1ST | 15081324
| 455726 | 520264 | 6.6098 | 12.51 | 241 | 0 | 24-HR | ALL | 1ST | 15081324
| 455776 | 520264 | 6.8584 | 14.61 | 241 | 0 | 24-HR | ALL | 1ST | 15081224
| 455826 | 520264 | 7.0214 | 15.24 | 241 | 0 | 24-HR | ALL | 1ST | 15081224
| 455876 | 520264 | 7.0557 | 14.79 | 241 | 0 | 24-HR | ALL | 1ST | 15081224
| 455926 | 520264 | 7.0011 | 14 | 241 | 0 | 24-HR | ALL | 1ST | 15081224
| 455976 | 520264 | 6.8818 | 14 | 241 | 0 | 24-HR | ALL | 1ST | 15081224
| 456026 | 520264 | 6.6591 | 14.57 | 241 | 0 | 24-HR | ALL | 1ST | 15081224
| 456076 | 520264 | 6.2107 | 13.97 | 241 | 0 | 24-HR | ALL | 1ST | 15081224
| 456126 | 520264 | 5.477 | 12.3 | 241 | 0 | 24-HR | ALL | 1ST | 15081224
| 456176 | 520264 | 4.6934 | 13.23 | 241 | 0 | 24-HR | ALL | 1ST | 15081224
| 456226 | 520264 | 3.7765 | 15.03 | 241 | 0 | 24-HR | ALL | 1ST | 15081224
| 456276 | 520264 | 2.7689 | 16 | 241 | 0 | 24-HR | ALL | 1ST | 15081224
| 456326 | 520264 | 1.9419 | 16.36 | 241 | 0 | 24-HR | ALL | 1ST | 15071424
| 456376 | 520264 | 1.8805 | 16.98 | 241 | 0 | 24-HR | ALL | 1ST | 15071424
| 456426 | 520264 | 1.7944 | 16.21 | 241 | 0 | 24-HR | ALL | 1ST | 15071424
| 456476 | 520264 | 1.7948 | 17.86 | 241 | 0 | 24-HR | ALL | 1ST | 15071424
| 456526 | 520264 | 1.8706 | 21.6 | 241 | 0 | 24-HR | ALL | 1ST | 15071424
| 456576 | 520264 | 1.8858 | 20.13 | 241 | 0 | 24-HR | ALL | 1ST | 15071424
| 456626 | 520264 | 1.8966 | 20 | 241 | 0 | 24-HR | ALL | 1ST | 15071424
| 456676 | 520264 | 1.8776 | 21.02 | 241 | 0 | 24-HR | ALL | 1ST | 15071424
| 456726 | 520264 | 1.8211 | 20.54 | 241 | 0 | 24-HR | ALL | 1ST | 15071424
| 456776 | 520264 | 1.7535 | 18.08 | 241 | 0 | 24-HR | ALL | 1ST | 15071424
| 456826 | 520264 | 2.7102 | 18 | 241 | 0 | 24-HR | ALL | 1ST | 15061924
| 456876 | 520264 | 3.9453 | 17.3 | 241 | 0 | 24-HR | ALL | 1ST | 15061924
| 456926 | 520264 | 5.2309 | 18.65 | 241 | 0 | 24-HR | ALL | 1ST | 15061924
| 456976 | 520264 | 6.1888 | 19.03 | 241 | 0 | 24-HR | ALL | 1ST | 15061924
| 457026 | 520264 | 7.7468 | 20.55 | 241 | 0 | 24-HR | ALL | 1ST | 15033124
| 457076 | 520264 | 10.6442 | 22.44 | 241 | 0 | 24-HR | ALL | 1ST | 15033124
| 457126 | 520264 | 13.1985 | 22.37 | 241 | 0 | 24-HR | ALL | 1ST | 15033124
| 457176 | 520264 | 15.5724 | 22.58 | 241 | 0 | 24-HR | ALL | 1ST | 15033124
| 457226 | 520264 | 17.4192 | 21.5 | 241 | 0 | 24-HR | ALL | 1ST | 15033124
| 457276 | 520264 | 18.7203 | 19.8 | 241 | 0 | 24-HR | ALL | 1ST | 15033124
| 457326 | 520264 | 19.9865 | 20 | 241 | 0 | 24-HR | ALL | 1ST | 15033124
| 457376 | 520264 | 21.0251 | 21.51 | 241 | 0 | 24-HR | ALL | 1ST | 15033124
| 457426 | 520264 | 21.18 | 23.78 | 241 | 0 | 24-HR | ALL | 1ST | 15033124
| 457476 | 520264 | 21.3584 | 22.33 | 241 | 0 | 24-HR | ALL | 1ST | 15033124
| 457526 | 520264 | 21.2073 | 21.87 | 241 | 0 | 24-HR | ALL | 1ST | 15033124
| 457576 | 520264 | 20.8705 | 22.8 | 241 | 0 | 24-HR | ALL | 1ST | 15033124
| 457626 | 520264 | 20.3703 | 23.7 | 241 | 0 | 24-HR | ALL | 1ST | 15033124
| 457676 | 520264 | 19.7758 | 24.85 | 241 | 0 | 24-HR | ALL | 1ST | 15033124
| 457726 | 520264 | 19.3835 | 24.21 | 241 | 0 | 24-HR | ALL | 1ST | 15033124
| 457776 | 520264 | 18.8217 | 24.76 | 241 | 0 | 24-HR | ALL | 1ST | 15033124
| 457826 | 520264 | 18.1961 | 26.09 | 241 | 0 | 24-HR | ALL | 1ST | 15033124
| 457876 | 520264 | 17.4278 | 30.26 | 241 | 0 | 24-HR | ALL | 1ST | 15033124
| 457926 | 520264 | 16.8408 | 32 | 241 | 0 | 24-HR | ALL | 1ST | 15033124
| 457976 | 520264 | 16.3486 | 31.87 | 241 | 0 | 24-HR | ALL | 1ST | 15033124
| 458026 | 520264 | 15.7363 | 35.03 | 241 | 0 | 24-HR | ALL | 1ST | 15033124
| 458076 | 520264 | 15.2013 | 36.84 | 241 | 0 | 24-HR | ALL | 1ST | 15033124
| 458126 | 520264 | 14.7087 | 37.78 | 241 | 0 | 24-HR | ALL | 1ST | 15033124
| 458176 | 520264 | 14.1924 | 40.34 | 241 | 0 | 24-HR | ALL | 1ST | 15033124
| 458226 | 520264 | 13.7717 | 39.43 | 241 | 0 | 24-HR | ALL | 1ST | 15033124
| 458276 | 520264 | 13.3357 | 39.73 | 241 | 0 | 24-HR | ALL | 1ST | 15033124
| 458326 | 520264 | 12.9181 | 39.76 | 239 | 0 | 24-HR | ALL | 1ST | 15033124
| 458376 | 520264 | 12.542 | 38.09 | 239 | 0 | 24-HR | ALL | 1ST | 15033124
| 458426 | 520264 | 12.1367 | 38.87 | 239 | 0 | 24-HR | ALL | 1ST | 15033124
| 458476 | 520264 | 11.7447 | 39.82 | 237 | 0 | 24-HR | ALL | 1ST | 15033124
| 458526 | 520264 | 11.3823 | 39.69 | 237 | 0 | 24-HR | ALL | 1ST | 15033124
| 458576 | 520264 | 11.0637 | 36.92 | 237 | 0 | 24-HR | ALL | 1ST | 15033124
| 458626 | 520264 | 10.7265 | 36.56 | 237 | 0 | 24-HR | ALL | 1ST | 15033124
| 458676 | 520264 | 10.4016 | 36.19 | 237 | 0 | 24-HR | ALL | 1ST | 15033124
| 458726 | 520264 | 10.0703 | 37.88 | 237 | 0 | 24-HR | ALL | 1ST | 15033124
| 458776 | 520264 | 9.7524 | 39.79 | 237 | 0 | 24-HR | ALL | 1ST | 15033124
| 458826 | 520264 | 9.4578 | 40.48 | 222 | 0 | 24-HR | ALL | 1ST | 15033124
| 458876 | 520264 | 9.1643 | 42.81 | 201 | 0 | 24-HR | ALL | 1ST | 15033124
| 458926 | 520264 | 8.892 | 43.85 | 200 | 0 | 24-HR | ALL | 1ST | 15033124
| 458976 | 520264 | 8.6209 | 46.63 | 189 | 0 | 24-HR | ALL | 1ST | 15033124
| 453976 | 520314 | 3.1645 | 9.07 | 9.07 | 0 | 24-HR | ALL | 1ST | 15090924
| 454026 | 520314 | 3.1749 | 5.94 | 12 | 0 | 24-HR | ALL | 1ST | 15090924
| 454076 | 520314 | 3.204 | 6.97 | 12 | 0 | 24-HR | ALL | 1ST | 15090924
| 454126 | 520314 | 3.2401 | 9.39 | 9.39 | 0 | 24-HR | ALL | 1ST | 15090924
| 454176 | 520314 | 3.2677 | 10.04 | 10.04 | 0 | 24-HR | ALL | 1ST | 15090924
| 454226 | 520314 | 3.3267 | 11.56 | 11.56 | 0 | 24-HR | ALL | 1ST | 15081324
| 454276 | 520314 | 3.4215 | 10.1 | 10.1 | 0 | 24-HR | ALL | 1ST | 15081324
| 454326 | 520314 | 3.5185 | 8.46 | 8.46 | 0 | 24-HR | ALL | 1ST | 15081324
| 454376 | 520314 | 3.6306 | 8.83 | 13 | 0 | 24-HR | ALL | 1ST | 15081324
| 454426 | 520314 | 3.7397 | 7.91 | 13 | 0 | 24-HR | ALL | 1ST | 15081324
| 454476 | 520314 | 3.87 | 9.57 | 11 | 0 | 24-HR | ALL | 1ST | 15081324
| 454526 | 520314 | 3.9973 | 9.88 | 12 | 0 | 24-HR | ALL | 1ST | 15081324
| 454576 | 520314 | 4.1268 | 9.76 | 12 | 0 | 24-HR | ALL | 1ST | 15081324
| 454626 | 520314 | 4.2692 | 10.57 | 12 | 0 | 24-HR | ALL | 1ST | 15081324
| 454676 | 520314 | 4.4202 | 11.6 | 14 | 0 | 24-HR | ALL | 1ST | 15081324
| 454726 | 520314 | 4.5904 | 13.88 | 13.88 | 0 | 24-HR | ALL | 1ST | 15081324
| 454776 | 520314 | 4.7546 | 14.7 | 14.7 | 0 | 24-HR | ALL | 1ST | 15081324
| 454826 | 520314 | 4.9205 | 15 | 15 | 0 | 24-HR | ALL | 1ST | 15081324
| 454876 | 520314 | 5.1037 | 16.15 | 16.15 | 0 | 24-HR | ALL | 1ST | 15081324
| 454926 | 520314 | 5.2824 | 16.34 | 16.34 | 0 | 24-HR | ALL | 1ST | 15081324
| 454976 | 520314 | 5.4581 | 15.88 | 15.88 | 0 | 24-HR | ALL | 1ST | 15081324
| 455026 | 520314 | 5.6311 | 14.97 | 14.97 | 0 | 24-HR | ALL | 1ST | 15081324
| 455076 | 520314 | 5.8067 | 14.04 | 14.04 | 0 | 24-HR | ALL | 1ST | 15081324
| 455126 | 520314 | 6.0022 | 14.12 | 14.12 | 0 | 24-HR | ALL | 1ST | 15081324
| 455176 | 520314 | 6.2171 | 15 | 15 | 0 | 24-HR | ALL | 1ST | 15081324
| 455226 | 520314 | 6.4153 | 15 | 15 | 0 | 24-HR | ALL | 1ST | 15081324
| 455276 | 520314 | 6.6105 | 15 | 15 | 0 | 24-HR | ALL | 1ST | 15081324
| 455326 | 520314 | 6.801 | 15 | 15 | 0 | 24-HR | ALL | 1ST | 15081324
| 455376 | 520314 | 7.0041 | 15.82 | 15.82 | 0 | 24-HR | ALL | 1ST | 15081324
| 455426 | 520314 | 7.1779 | 16 | 16 | 0 | 24-HR | ALL | 1ST | 15081324
| 455476 | 520314 | 7.3664 | 17.13 | 17.13 | 0 | 24-HR | ALL | 1ST | 15081324
| 455526 | 520314 | 7.5187 | 17.86 | 17.86 | 0 | 24-HR | ALL | 1ST | 15081324
| 455576 | 520314 | 7.5344 | 16.15 | 240 | 0 | 24-HR | ALL | 1ST | 15081324
| 455626 | 520314 | 7.6771 | 18.63 | 240 | 0 | 24-HR | ALL | 1ST | 15081324
| 455676 | 520314 | 7.5529 | 16.63 | 240 | 0 | 24-HR | ALL | 1ST | 15081324
| 455726 | 520314 | 7.226 | 12.53 | 241 | 0 | 24-HR | ALL | 1ST | 15081324
| 455776 | 520314 | 7.0304 | 13.06 | 241 | 0 | 24-HR | ALL | 1ST | 15081324
| 455826 | 520314 | 6.797 | 15 | 241 | 0 | 24-HR | ALL | 1ST | 15081324
| 455876 | 520314 | 6.2949 | 14 | 241 | 0 | 24-HR | ALL | 1ST | 15081324
| 455926 | 520314 | 5.7564 | 14 | 241 | 0 | 24-HR | ALL | 1ST | 15081324
| 455976 | 520314 | 5.5986 | 14.61 | 241 | 0 | 24-HR | ALL | 1ST | 15081224
| 456026 | 520314 | 5.4851 | 15.04 | 241 | 0 | 24-HR | ALL | 1ST | 15081224
| 456076 | 520314 | 5.1674 | 14 | 241 | 0 | 24-HR | ALL | 1ST | 15081224
| 456126 | 520314 | 4.7353 | 13.79 | 241 | 0 | 24-HR | ALL | 1ST | 15081224
| 456176 | 520314 | 4.15 | 14.16 | 241 | 0 | 24-HR | ALL | 1ST | 15081224
| 456226 | 520314 | 3.4006 | 15.03 | 241 | 0 | 24-HR | ALL | 1ST | 15081224
| 456276 | 520314 | 2.5402 | 16 | 241 | 0 | 24-HR | ALL | 1ST | 15081224
| 456326 | 520314 | 1.8018 | 16.36 | 241 | 0 | 24-HR | ALL | 1ST | 15071424
| 456376 | 520314 | 1.6177 | 17.9 | 241 | 0 | 24-HR | ALL | 1ST | 15071424
| 456426 | 520314 | 1.4246 | 19.37 | 241 | 0 | 24-HR | ALL | 1ST | 15071424
| 456476 | 520314 | 1.4039 | 21.16 | 241 | 0 | 24-HR | ALL | 1ST | 15071424
| 456526 | 520314 | 1.5437 | 23.94 | 241 | 0 | 24-HR | ALL | 1ST | 15071424
| 456576 | 520314 | 1.6939 | 20 | 241 | 0 | 24-HR | ALL | 1ST | 15071424
| 456626 | 520314 | 1.8206 | 19.12 | 241 | 0 | 24-HR | ALL | 1ST | 15071424
| 456676 | 520314 | 1.8683 | 19.22 | 241 | 0 | 24-HR | ALL | 1ST | 15071424
| 456726 | 520314 | 1.8337 | 18.89 | 241 | 0 | 24-HR | ALL | 1ST | 15071424
| 456776 | 520314 | 1.9753 | 18.04 | 241 | 0 | 24-HR | ALL | 1ST | 15081124
| 456826 | 520314 | 2.8252 | 17.97 | 241 | 0 | 24-HR | ALL | 1ST | 15081124
| 456876 | 520314 | 3.5485 | 16.43 | 241 | 0 | 24-HR | ALL | 1ST | 15081124
| 456926 | 520314 | 4.2791 | 18.24 | 241 | 0 | 24-HR | ALL | 1ST | 15081124
| 456976 | 520314 | 5.1786 | 19 | 241 | 0 | 24-HR | ALL | 1ST | 15033124
| 457026 | 520314 | 7.5561 | 19.12 | 241 | 0 | 24-HR | ALL | 1ST | 15033124
| 457076 | 520314 | 10.318 | 20.17 | 241 | 0 | 24-HR | ALL | 1ST | 15033124
| 457126 | 520314 | 12.6441 | 19.13 | 241 | 0 | 24-HR | ALL | 1ST | 15033124
| 457176 | 520314 | 15.1819 | 19.86 | 241 | 0 | 24-HR | ALL | 1ST | 15033124
| 457226 | 520314 | 17.3335 | 20.12 | 241 | 0 | 24-HR | ALL | 1ST | 15033124
| 457276 | 520314 | 18.7859 | 19 | 241 | 0 | 24-HR | ALL | 1ST | 15033124
| 457326 | 520314 | 20.2175 | 19.73 | 241 | 0 | 24-HR | ALL | 1ST | 15033124
| 457376 | 520314 | 21.1564 | 20.41 | 241 | 0 | 24-HR | ALL | 1ST | 15033124
| 457426 | 520314 | 21.6396 | 22.09 | 241 | 0 | 24-HR | ALL | 1ST | 15033124
| 457476 | 520314 | 21.4977 | 20.43 | 241 | 0 | 24-HR | ALL | 1ST | 15033124
| 457526 | 520314 | 21.45 | 21.36 | 241 | 0 | 24-HR | ALL | 1ST | 15033124
| 457576 | 520314 | 21.0862 | 22 | 241 | 0 | 24-HR | ALL | 1ST | 15033124
| 457626 | 520314 | 20.5712 | 23.43 | 241 | 0 | 24-HR | ALL | 1ST | 15033124
| 457676 | 520314 | 19.8059 | 25.64 | 241 | 0 | 24-HR | ALL | 1ST | 15033124
| 457726 | 520314 | 19.3922 | 25.03 | 241 | 0 | 24-HR | ALL | 1ST | 15033124
| 457776 | 520314 | 18.7995 | 25.88 | 241 | 0 | 24-HR | ALL | 1ST | 15033124
| 457826 | 520314 | 18.2878 | 25.77 | 241 | 0 | 24-HR | ALL | 1ST | 15033124
| 457876 | 520314 | 17.4838 | 30.18 | 241 | 0 | 24-HR | ALL | 1ST | 15033124
| 457926 | 520314 | 16.8783 | 32 | 241 | 0 | 24-HR | ALL | 1ST | 15033124
| 457976 | 520314 | 16.4242 | 30.73 | 241 | 0 | 24-HR | ALL | 1ST | 15033124
| 458026 | 520314 | 15.7836 | 34.15 | 241 | 0 | 24-HR | ALL | 1ST | 15033124
| 458076 | 520314 | 15.2202 | 36.51 | 241 | 0 | 24-HR | ALL | 1ST | 15033124
| 458126 | 520314 | 14.6973 | 38.32 | 241 | 0 | 24-HR | ALL | 1ST | 15033124
| 458176 | 520314 | 14.2242 | 38.85 | 241 | 0 | 24-HR | ALL | 1ST | 15033124
| 458226 | 520314 | 13.8229 | 36.69 | 241 | 0 | 24-HR | ALL | 1ST | 15033124
| 458276 | 520314 | 13.3938 | 36.17 | 241 | 0 | 24-HR | ALL | 1ST | 15033124
| 458326 | 520314 | 12.9465 | 37.27 | 239 | 0 | 24-HR | ALL | 1ST | 15033124
| 458376 | 520314 | 12.545 | 36.69 | 239 | 0 | 24-HR | ALL | 1ST | 15033124
| 458426 | 520314 | 12.135 | 37.48 | 237 | 0 | 24-HR | ALL | 1ST | 15033124
| 458476 | 520314 | 11.7313 | 39.03 | 237 | 0 | 24-HR | ALL | 1ST | 15033124
| 458526 | 520314 | 11.3527 | 40 | 237 | 0 | 24-HR | ALL | 1ST | 15033124
| 458576 | 520314 | 11.0352 | 36.88 | 237 | 0 | 24-HR | ALL | 1ST | 15033124
| 458626 | 520314 | 10.7123 | 35 | 237 | 0 | 24-HR | ALL | 1ST | 15033124
| 458676 | 520314 | 10.3879 | 34.3 | 237 | 0 | 24-HR | ALL | 1ST | 15033124
| 458726 | 520314 | 10.0569 | 35.77 | 237 | 0 | 24-HR | ALL | 1ST | 15033124
| 458776 | 520314 | 9.7406 | 37.3 | 236 | 0 | 24-HR | ALL | 1ST | 15033124
| 458826 | 520314 | 9.4326 | 39.7 | 201 | 0 | 24-HR | ALL | 1ST | 15033124
| 458876 | 520314 | 9.1496 | 40.41 | 200 | 0 | 24-HR | ALL | 1ST | 15033124
| 458926 | 520314 | 8.8725 | 42.15 | 189 | 0 | 24-HR | ALL | 1ST | 15033124
| 458976 | 520314 | 8.6036 | 44.64 | 119 | 0 | 24-HR | ALL | 1ST | 15033124
| 453976 | 520364 | 3.1471 | 8 | 8 | 0 | 24-HR | ALL | 1ST | 15090924
| 454026 | 520364 | 3.1695 | 7.77 | 7.77 | 0 | 24-HR | ALL | 1ST | 15090924
| 454076 | 520364 | 3.1937 | 7.98 | 7.98 | 0 | 24-HR | ALL | 1ST | 15090924
| 454126 | 520364 | 3.2295 | 10.56 | 10.56 | 0 | 24-HR | ALL | 1ST | 15090924
| 454176 | 520364 | 3.2776 | 10.3 | 13 | 0 | 24-HR | ALL | 1ST | 15050224
| 454226 | 520364 | 3.3646 | 9.99 | 14 | 0 | 24-HR | ALL | 1ST | 15050224
| 454276 | 520364 | 3.4406 | 7.44 | 12 | 0 | 24-HR | ALL | 1ST | 15081324
| 454326 | 520364 | 3.5458 | 7 | 7 | 0 | 24-HR | ALL | 1ST | 15081324
| 454376 | 520364 | 3.6679 | 8.67 | 8.67 | 0 | 24-HR | ALL | 1ST | 15081324
| 454426 | 520364 | 3.7943 | 10.02 | 10.02 | 0 | 24-HR | ALL | 1ST | 15081324
| 454476 | 520364 | 3.9215 | 10.54 | 10.54 | 0 | 24-HR | ALL | 1ST | 15081324
| 454526 | 520364 | 4.0522 | 10.71 | 10.71 | 0 | 24-HR | ALL | 1ST | 15081324
| 454576 | 520364 | 4.1898 | 11.03 | 11.03 | 0 | 24-HR | ALL | 1ST | 15081324
| 454626 | 520364 | 4.345 | 12.7 | 12.7 | 0 | 24-HR | ALL | 1ST | 15081324
| 454676 | 520364 | 4.5026 | 13.71 | 13.71 | 0 | 24-HR | ALL | 1ST | 15081324
| 454726 | 520364 | 4.6708 | 15 | 15 | 0 | 24-HR | ALL | 1ST | 15081324
| 454776 | 520364 | 4.8299 | 14.62 | 14.62 | 0 | 24-HR | ALL | 1ST | 15081324
| 454826 | 520364 | 4.9927 | 14 | 14 | 0 | 24-HR | ALL | 1ST | 15081324
| 454876 | 520364 | 5.1746 | 14.46 | 14.46 | 0 | 24-HR | ALL | 1ST | 15081324
| 454926 | 520364 | 5.3675 | 15.15 | 15.15 | 0 | 24-HR | ALL | 1ST | 15081324
| 454976 | 520364 | 5.5578 | 15.09 | 15.09 | 0 | 24-HR | ALL | 1ST | 15081324
| 455026 | 520364 | 5.7374 | 13.98 | 13.98 | 0 | 24-HR | ALL | 1ST | 15081324
| 455076 | 520364 | 5.9255 | 13.14 | 13.14 | 0 | 24-HR | ALL | 1ST | 15081324
| 455126 | 520364 | 6.1322 | 13.17 | 15 | 0 | 24-HR | ALL | 1ST | 15081324
| 455176 | 520364 | 6.3697 | 14.46 | 14.46 | 0 | 24-HR | ALL | 1ST | 15081324
| 455226 | 520364 | 6.5836 | 14.46 | 14.46 | 0 | 24-HR | ALL | 1ST | 15081324
| 455276 | 520364 | 6.7971 | 14.44 | 14.44 | 0 | 24-HR | ALL | 1ST | 15081324
| 455326 | 520364 | 7.0078 | 14.46 | 14.46 | 0 | 24-HR | ALL | 1ST | 15081324
| 455376 | 520364 | 7.2317 | 15.15 | 15.15 | 0 | 24-HR | ALL | 1ST | 15081324
| 455426 | 520364 | 7.4203 | 15 | 18 | 0 | 24-HR | ALL | 1ST | 15081324
| 455476 | 520364 | 7.6329 | 16.02 | 16.02 | 0 | 24-HR | ALL | 1ST | 15081324
| 455526 | 520364 | 7.7633 | 15.47 | 20 | 0 | 24-HR | ALL | 1ST | 15081324
| 455576 | 520364 | 7.8439 | 14.69 | 20 | 0 | 24-HR | ALL | 1ST | 15081324
| 455626 | 520364 | 8.0295 | 17.37 | 17.37 | 0 | 24-HR | ALL | 1ST | 15081324
| 455676 | 520364 | 8.0006 | 16.67 | 240 | 0 | 24-HR | ALL | 1ST | 15081324
| 455726 | 520364 | 7.7462 | 13.65 | 240 | 0 | 24-HR | ALL | 1ST | 15081324
| 455776 | 520364 | 7.6133 | 14.68 | 240 | 0 | 24-HR | ALL | 1ST | 15081324
| 455826 | 520364 | 7.4075 | 16.41 | 241 | 0 | 24-HR | ALL | 1ST | 15081324
| 455876 | 520364 | 6.8821 | 14.89 | 241 | 0 | 24-HR | ALL | 1ST | 15081324
| 455926 | 520364 | 6.2963 | 14 | 241 | 0 | 24-HR | ALL | 1ST | 15081324
| 455976 | 520364 | 5.6327 | 14 | 241 | 0 | 24-HR | ALL | 1ST | 15081324
| 456026 | 520364 | 4.9336 | 15.36 | 241 | 0 | 24-HR | ALL | 1ST | 15081324
| 456076 | 520364 | 4.0762 | 16.54 | 241 | 0 | 24-HR | ALL | 1ST | 15081324
| 456126 | 520364 | 3.6463 | 16.54 | 241 | 0 | 24-HR | ALL | 1ST | 15081224
| 456176 | 520364 | 3.2121 | 16.35 | 241 | 0 | 24-HR | ALL | 1ST | 15081224
| 456226 | 520364 | 2.6356 | 15.97 | 241 | 0 | 24-HR | ALL | 1ST | 15081224
| 456276 | 520364 | 1.9663 | 15.32 | 241 | 0 | 24-HR | ALL | 1ST | 15081224
| 456326 | 520364 | 1.6448 | 16.46 | 241 | 0 | 24-HR | ALL | 1ST | 15071424
| 456376 | 520364 | 1.285 | 18.5 | 241 | 0 | 24-HR | ALL | 1ST | 15071424
| 456426 | 520364 | 0.88397 | 21.39 | 241 | 0 | 24-HR | ALL | 1ST | 15071424
| 456476 | 520364 | 0.7846 | 23.25 | 241 | 0 | 24-HR | ALL | 1ST | 15071424
| 456526 | 520364 | 1.018 | 23.45 | 241 | 0 | 24-HR | ALL | 1ST | 15071424
| 456576 | 520364 | 1.3534 | 18.75 | 241 | 0 | 24-HR | ALL | 1ST | 15071424
| 456626 | 520364 | 1.6597 | 17.29 | 241 | 0 | 24-HR | ALL | 1ST | 15071424
| 456676 | 520364 | 1.8117 | 17 | 241 | 0 | 24-HR | ALL | 1ST | 15071424
| 456726 | 520364 | 1.8285 | 17.32 | 241 | 0 | 24-HR | ALL | 1ST | 15071424
| 456776 | 520364 | 2.3939 | 17.09 | 241 | 0 | 24-HR | ALL | 1ST | 15081124
| 456826 | 520364 | 3.2711 | 16.44 | 241 | 0 | 24-HR | ALL | 1ST | 15081124
| 456876 | 520364 | 4.0562 | 16.7 | 241 | 0 | 24-HR | ALL | 1ST | 15081124
| 456926 | 520364 | 4.7383 | 18.36 | 241 | 0 | 24-HR | ALL | 1ST | 15081124
| 456976 | 520364 | 5.682 | 18.98 | 241 | 0 | 24-HR | ALL | 1ST | 15081524
| 457026 | 520364 | 6.9684 | 17.76 | 241 | 0 | 24-HR | ALL | 1ST | 15081524
| 457076 | 520364 | 9.0298 | 17.46 | 241 | 0 | 24-HR | ALL | 1ST | 15033124
| 457126 | 520364 | 11.4808 | 17.48 | 241 | 0 | 24-HR | ALL | 1ST | 15033124
| 457176 | 520364 | 14.1114 | 18.83 | 241 | 0 | 24-HR | ALL | 1ST | 15033124
| 457226 | 520364 | 16.558 | 20 | 241 | 0 | 24-HR | ALL | 1ST | 15033124
| 457276 | 520364 | 18.0983 | 19.02 | 241 | 0 | 24-HR | ALL | 1ST | 15033124
| 457326 | 520364 | 19.7066 | 20.18 | 241 | 0 | 24-HR | ALL | 1ST | 15033124
| 457376 | 520364 | 20.662 | 20.71 | 241 | 0 | 24-HR | ALL | 1ST | 15033124
| 457426 | 520364 | 20.868 | 20.03 | 241 | 0 | 24-HR | ALL | 1ST | 15033124
| 457476 | 520364 | 21.1166 | 21 | 241 | 0 | 24-HR | ALL | 1ST | 15033124
| 457526 | 520364 | 20.8544 | 20.46 | 241 | 0 | 24-HR | ALL | 1ST | 15033124
| 457576 | 520364 | 20.6352 | 21.03 | 241 | 0 | 24-HR | ALL | 1ST | 15033124
| 457626 | 520364 | 20.2257 | 22.63 | 241 | 0 | 24-HR | ALL | 1ST | 15033124
| 457676 | 520364 | 19.6086 | 24.11 | 241 | 0 | 24-HR | ALL | 1ST | 15033124
| 457726 | 520364 | 19.0895 | 24.47 | 241 | 0 | 24-HR | ALL | 1ST | 15033124
| 457776 | 520364 | 18.509 | 25.32 | 241 | 0 | 24-HR | ALL | 1ST | 15033124
| 457826 | 520364 | 17.9721 | 25.72 | 241 | 0 | 24-HR | ALL | 1ST | 15033124
| 457876 | 520364 | 17.2537 | 29.01 | 241 | 0 | 24-HR | ALL | 1ST | 15033124
| 457926 | 520364 | 16.7247 | 29.46 | 241 | 0 | 24-HR | ALL | 1ST | 15033124
| 457976 | 520364 | 16.2863 | 28.04 | 241 | 0 | 24-HR | ALL | 1ST | 15033124
| 458026 | 520364 | 15.7 | 29.83 | 241 | 0 | 24-HR | ALL | 1ST | 15033124
| 458076 | 520364 | 15.1432 | 31.62 | 241 | 0 | 24-HR | ALL | 1ST | 15033124
| 458126 | 520364 | 14.5554 | 35.45 | 241 | 0 | 24-HR | ALL | 1ST | 15033124
| 458176 | 520364 | 14.02 | 38.88 | 239 | 0 | 24-HR | ALL | 1ST | 15033124
| 458226 | 520364 | 13.6215 | 36.99 | 239 | 0 | 24-HR | ALL | 1ST | 15033124
| 458276 | 520364 | 13.2207 | 35.54 | 239 | 0 | 24-HR | ALL | 1ST | 15033124
| 458326 | 520364 | 12.8032 | 35.47 | 239 | 0 | 24-HR | ALL | 1ST | 15033124
| 458376 | 520364 | 12.3785 | 36.67 | 237 | 0 | 24-HR | ALL | 1ST | 15033124
| 458426 | 520364 | 11.9816 | 37.17 | 237 | 0 | 24-HR | ALL | 1ST | 15033124
| 458476 | 520364 | 11.5963 | 37.94 | 237 | 0 | 24-HR | ALL | 1ST | 15033124
| 458526 | 520364 | 11.2242 | 38.91 | 237 | 0 | 24-HR | ALL | 1ST | 15033124
| 458576 | 520364 | 10.906 | 36.22 | 237 | 0 | 24-HR | ALL | 1ST | 15033124
| 458626 | 520364 | 10.5663 | 36.56 | 237 | 0 | 24-HR | ALL | 1ST | 15033124
| 458676 | 520364 | 10.2333 | 37.7 | 237 | 0 | 24-HR | ALL | 1ST | 15033124
| 458726 | 520364 | 9.9354 | 36.15 | 236 | 0 | 24-HR | ALL | 1ST | 15033124
| 458776 | 520364 | 9.6408 | 35.51 | 222 | 0 | 24-HR | ALL | 1ST | 15033124
| 458826 | 520364 | 9.3408 | 37.46 | 200 | 0 | 24-HR | ALL | 1ST | 15033124
| 458876 | 520364 | 9.0677 | 37.06 | 197 | 0 | 24-HR | ALL | 1ST | 15033124
| 458926 | 520364 | 8.7956 | 38.53 | 119 | 0 | 24-HR | ALL | 1ST | 15033124
| 458976 | 520364 | 8.5292 | 41.32 | 119 | 0 | 24-HR | ALL | 1ST | 15033124
| 453976 | 520414 | 3.1522 | 9.77 | 11 | 0 | 24-HR | ALL | 1ST | 15090924
| 454026 | 520414 | 3.1771 | 9.21 | 9.21 | 0 | 24-HR | ALL | 1ST | 15050224
| 454076 | 520414 | 3.2629 | 8.99 | 8.99 | 0 | 24-HR | ALL | 1ST | 15050224
| 454126 | 520414 | 3.3597 | 10.02 | 10.02 | 0 | 24-HR | ALL | 1ST | 15050224
| 454176 | 520414 | 3.459 | 10.79 | 13 | 0 | 24-HR | ALL | 1ST | 15050224
| 454226 | 520414 | 3.5369 | 7.99 | 14 | 0 | 24-HR | ALL | 1ST | 15050224
| 454276 | 520414 | 3.639 | 8.21 | 12 | 0 | 24-HR | ALL | 1ST | 15050224
| 454326 | 520414 | 3.7432 | 8.21 | 12 | 0 | 24-HR | ALL | 1ST | 15050224
| 454376 | 520414 | 3.8519 | 8.3 | 8.3 | 0 | 24-HR | ALL | 1ST | 15050224
| 454426 | 520414 | 3.9905 | 11.21 | 11.21 | 0 | 24-HR | ALL | 1ST | 15050224
| 454476 | 520414 | 4.1136 | 11.76 | 11.76 | 0 | 24-HR | ALL | 1ST | 15050224
| 454526 | 520414 | 4.2404 | 12.21 | 12.21 | 0 | 24-HR | ALL | 1ST | 15050224
| 454576 | 520414 | 4.3673 | 12.24 | 12.24 | 0 | 24-HR | ALL | 1ST | 15050224
| 454626 | 520414 | 4.5165 | 13.76 | 13.76 | 0 | 24-HR | ALL | 1ST | 15050224
| 454676 | 520414 | 4.6559 | 14 | 14 | 0 | 24-HR | ALL | 1ST | 15050224
| 454726 | 520414 | 4.7935 | 13.79 | 13.79 | 0 | 24-HR | ALL | 1ST | 15050224
| 454776 | 520414 | 4.9378 | 13.79 | 16 | 0 | 24-HR | ALL | 1ST | 15050224
| 454826 | 520414 | 5.0879 | 13.92 | 16 | 0 | 24-HR | ALL | 1ST | 15050224
| 454876 | 520414 | 5.2577 | 14.97 | 14.97 | 0 | 24-HR | ALL | 1ST | 15050224
| 454926 | 520414 | 5.3955 | 14 | 14 | 0 | 24-HR | ALL | 1ST | 15050224
| 454976 | 520414 | 5.5991 | 14.71 | 14.71 | 0 | 24-HR | ALL | 1ST | 15081324
| 455026 | 520414 | 5.7733 | 13 | 14 | 0 | 24-HR | ALL | 1ST | 15081324
| 455076 | 520414 | 5.9798 | 13 | 14 | 0 | 24-HR | ALL | 1ST | 15081324
| 455126 | 520414 | 6.2066 | 13.79 | 16 | 0 | 24-HR | ALL | 1ST | 15081324
| 455176 | 520414 | 6.4123 | 13.2 | 16 | 0 | 24-HR | ALL | 1ST | 15081324
| 455226 | 520414 | 6.6265 | 13 | 14 | 0 | 24-HR | ALL | 1ST | 15081324
| 455276 | 520414 | 6.8582 | 13.5 | 13.5 | 0 | 24-HR | ALL | 1ST | 15081324
| 455326 | 520414 | 7.0616 | 13 | 14 | 0 | 24-HR | ALL | 1ST | 15081324
| 455376 | 520414 | 7.2927 | 13.7 | 16 | 0 | 24-HR | ALL | 1ST | 15081324
| 455426 | 520414 | 7.5494 | 15.36 | 18 | 0 | 24-HR | ALL | 1ST | 15081324
| 455476 | 520414 | 7.7999 | 16.99 | 21 | 0 | 24-HR | ALL | 1ST | 15081324
| 455526 | 520414 | 7.9385 | 16.24 | 21 | 0 | 24-HR | ALL | 1ST | 15081324
| 455576 | 520414 | 8.0588 | 16 | 20 | 0 | 24-HR | ALL | 1ST | 15081324
| 455626 | 520414 | 8.0718 | 14.7 | 14.7 | 0 | 24-HR | ALL | 1ST | 15081324
| 455676 | 520414 | 7.8689 | 10.4 | 240 | 0 | 24-HR | ALL | 1ST | 15081324
| 455726 | 520414 | 7.9066 | 13.01 | 240 | 0 | 24-HR | ALL | 1ST | 15081324
| 455776 | 520414 | 7.9525 | 16.81 | 240 | 0 | 24-HR | ALL | 1ST | 15081324
| 455826 | 520414 | 7.7126 | 17.72 | 240 | 0 | 24-HR | ALL | 1ST | 15081324
| 455876 | 520414 | 7.2062 | 16.5 | 240 | 0 | 24-HR | ALL | 1ST | 15081324
| 455926 | 520414 | 6.5712 | 15 | 241 | 0 | 24-HR | ALL | 1ST | 15081324
| 455976 | 520414 | 5.9031 | 15.15 | 241 | 0 | 24-HR | ALL | 1ST | 15081324
| 456026 | 520414 | 5.1118 | 15.36 | 241 | 0 | 24-HR | ALL | 1ST | 15081324
| 456076 | 520414 | 4.2216 | 16.78 | 241 | 0 | 24-HR | ALL | 1ST | 15081324
| 456126 | 520414 | 3.0788 | 15.88 | 241 | 0 | 24-HR | ALL | 1ST | 15081324
| 456176 | 520414 | 2.1208 | 14.94 | 241 | 0 | 24-HR | ALL | 1ST | 15081224
| 456226 | 520414 | 1.851 | 15.98 | 241 | 0 | 24-HR | ALL | 1ST | 15071424
| 456276 | 520414 | 1.8035 | 15.06 | 241 | 0 | 24-HR | ALL | 1ST | 15071424
| 456326 | 520414 | 1.5922 | 15.15 | 241 | 0 | 24-HR | ALL | 1ST | 15071424
| 456376 | 520414 | 1.1675 | 18.05 | 241 | 0 | 24-HR | ALL | 1ST | 15071424
| 456426 | 520414 | 0.65501 | 21.73 | 241 | 0 | 24-HR | ALL | 1ST | 15071424
| 456476 | 520414 | 0.40904 | 25.07 | 241 | 0 | 24-HR | ALL | 1ST | 15071424
| 456526 | 520414 | 0.58661 | 22.47 | 241 | 0 | 24-HR | ALL | 1ST | 15071424
| 456576 | 520414 | 1.0609 | 18.24 | 241 | 0 | 24-HR | ALL | 1ST | 15071424
| 456626 | 520414 | 1.5571 | 18.93 | 241 | 0 | 24-HR | ALL | 1ST | 15071424
| 456676 | 520414 | 1.791 | 18.42 | 241 | 0 | 24-HR | ALL | 1ST | 15071424
| 456726 | 520414 | 2.2188 | 17.52 | 241 | 0 | 24-HR | ALL | 1ST | 15082424
| 456776 | 520414 | 2.6879 | 17.08 | 241 | 0 | 24-HR | ALL | 1ST | 15081124
| 456826 | 520414 | 3.6251 | 17.2 | 241 | 0 | 24-HR | ALL | 1ST | 15081124
| 456876 | 520414 | 4.3534 | 16.45 | 241 | 0 | 24-HR | ALL | 1ST | 15081124
| 456926 | 520414 | 5.9216 | 17.65 | 241 | 0 | 24-HR | ALL | 1ST | 15081524
| 456976 | 520414 | 7.7307 | 17.97 | 241 | 0 | 24-HR | ALL | 1ST | 15081524
| 457026 | 520414 | 9.1415 | 16.3 | 241 | 0 | 24-HR | ALL | 1ST | 15081524
| 457076 | 520414 | 10.4166 | 15.29 | 241 | 0 | 24-HR | ALL | 1ST | 15081524
| 457126 | 520414 | 11.5808 | 15.79 | 241 | 0 | 24-HR | ALL | 1ST | 15081524
| 457176 | 520414 | 12.5127 | 16.34 | 241 | 0 | 24-HR | ALL | 1ST | 15081524
| 457226 | 520414 | 14.4002 | 17.65 | 241 | 0 | 24-HR | ALL | 1ST | 15033124
| 457276 | 520414 | 16.2431 | 17.84 | 241 | 0 | 24-HR | ALL | 1ST | 15033124
| 457326 | 520414 | 18.2304 | 20.42 | 241 | 0 | 24-HR | ALL | 1ST | 15033124
| 457376 | 520414 | 19.0805 | 20.13 | 241 | 0 | 24-HR | ALL | 1ST | 15033124
| 457426 | 520414 | 19.352 | 19.23 | 241 | 0 | 24-HR | ALL | 1ST | 15033124
| 457476 | 520414 | 19.694 | 20.15 | 241 | 0 | 24-HR | ALL | 1ST | 15033124
| 457526 | 520414 | 19.6261 | 20.13 | 241 | 0 | 24-HR | ALL | 1ST | 15033124
| 457576 | 520414 | 19.4277 | 20.23 | 241 | 0 | 24-HR | ALL | 1ST | 15033124
| 457626 | 520414 | 19.2533 | 21.7 | 241 | 0 | 24-HR | ALL | 1ST | 15033124
| 457676 | 520414 | 18.8535 | 22.29 | 241 | 0 | 24-HR | ALL | 1ST | 15033124
| 457726 | 520414 | 18.3228 | 23.8 | 241 | 0 | 24-HR | ALL | 1ST | 15033124
| 457776 | 520414 | 17.8036 | 24.55 | 241 | 0 | 24-HR | ALL | 1ST | 15033124
| 457826 | 520414 | 17.2952 | 25.22 | 241 | 0 | 24-HR | ALL | 1ST | 15033124
| 457876 | 520414 | 16.6568 | 27.99 | 241 | 0 | 24-HR | ALL | 1ST | 15033124
| 457926 | 520414 | 16.2356 | 27.24 | 241 | 0 | 24-HR | ALL | 1ST | 15033124
| 457976 | 520414 | 15.7679 | 27.08 | 241 | 0 | 24-HR | ALL | 1ST | 15033124
| 458026 | 520414 | 15.2856 | 27.24 | 241 | 0 | 24-HR | ALL | 1ST | 15033124
| 458076 | 520414 | 14.7578 | 28.76 | 241 | 0 | 24-HR | ALL | 1ST | 15033124
| 458126 | 520414 | 14.2237 | 31.3 | 241 | 0 | 24-HR | ALL | 1ST | 15033124
| 458176 | 520414 | 13.7263 | 33.64 | 239 | 0 | 24-HR | ALL | 1ST | 15033124
| 458226 | 520414 | 13.2279 | 37.33 | 239 | 0 | 24-HR | ALL | 1ST | 15033124
| 458276 | 520414 | 12.8178 | 37.71 | 237 | 0 | 24-HR | ALL | 1ST | 15033124
| 458326 | 520414 | 12.4683 | 35.18 | 237 | 0 | 24-HR | ALL | 1ST | 15033124
| 458376 | 520414 | 12.0938 | 34.55 | 237 | 0 | 24-HR | ALL | 1ST | 15033124
| 458426 | 520414 | 11.7062 | 35.58 | 237 | 0 | 24-HR | ALL | 1ST | 15033124
| 458476 | 520414 | 11.347 | 35.58 | 237 | 0 | 24-HR | ALL | 1ST | 15033124
| 458526 | 520414 | 11.0062 | 35.03 | 237 | 0 | 24-HR | ALL | 1ST | 15033124
| 458576 | 520414 | 10.6712 | 35 | 237 | 0 | 24-HR | ALL | 1ST | 15033124
| 458626 | 520414 | 10.3386 | 36.03 | 237 | 0 | 24-HR | ALL | 1ST | 15033124
| 458676 | 520414 | 10.0205 | 37 | 222 | 0 | 24-HR | ALL | 1ST | 15033124
| 458726 | 520414 | 9.7265 | 36.43 | 119 | 0 | 24-HR | ALL | 1ST | 15033124
| 458776 | 520414 | 9.4453 | 35.47 | 119 | 0 | 24-HR | ALL | 1ST | 15033124
| 458826 | 520414 | 9.1551 | 37.76 | 119 | 0 | 24-HR | ALL | 1ST | 15033124
| 458876 | 520414 | 8.8953 | 36.71 | 119 | 0 | 24-HR | ALL | 1ST | 15033124
| 458926 | 520414 | 8.6307 | 38.66 | 119 | 0 | 24-HR | ALL | 1ST | 15033124
| 458976 | 520414 | 8.3731 | 41.72 | 119 | 0 | 24-HR | ALL | 1ST | 15033124
| 453976 | 520464 | 3.2289 | 9.91 | 11 | 0 | 24-HR | ALL | 1ST | 15050224
| 454026 | 520464 | 3.3169 | 9.66 | 9.66 | 0 | 24-HR | ALL | 1ST | 15050224
| 454076 | 520464 | 3.4009 | 8.24 | 8.24 | 0 | 24-HR | ALL | 1ST | 15050224
| 454126 | 520464 | 3.497 | 8.24 | 12 | 0 | 24-HR | ALL | 1ST | 15050224
| 454176 | 520464 | 3.5968 | 8.24 | 12 | 0 | 24-HR | ALL | 1ST | 15050224
| 454226 | 520464 | 3.7056 | 8.91 | 11 | 0 | 24-HR | ALL | 1ST | 15050224
| 454276 | 520464 | 3.8074 | 8.12 | 12 | 0 | 24-HR | ALL | 1ST | 15050224
| 454326 | 520464 | 3.9244 | 8.73 | 12 | 0 | 24-HR | ALL | 1ST | 15050224
| 454376 | 520464 | 4.0463 | 9.33 | 9.33 | 0 | 24-HR | ALL | 1ST | 15050224
| 454426 | 520464 | 4.1767 | 10.27 | 10.27 | 0 | 24-HR | ALL | 1ST | 15050224
| 454476 | 520464 | 4.3182 | 11.73 | 11.73 | 0 | 24-HR | ALL | 1ST | 15050224
| 454526 | 520464 | 4.468 | 13.32 | 13.32 | 0 | 24-HR | ALL | 1ST | 15050224
| 454576 | 520464 | 4.6128 | 13.88 | 13.88 | 0 | 24-HR | ALL | 1ST | 15050224
| 454626 | 520464 | 4.7499 | 13.39 | 13.39 | 0 | 24-HR | ALL | 1ST | 15050224
| 454676 | 520464 | 4.8941 | 13.12 | 13.12 | 0 | 24-HR | ALL | 1ST | 15050224
| 454726 | 520464 | 5.0443 | 12.97 | 12.97 | 0 | 24-HR | ALL | 1ST | 15050224
| 454776 | 520464 | 5.1975 | 12.73 | 15 | 0 | 24-HR | ALL | 1ST | 15050224
| 454826 | 520464 | 5.3591 | 12.76 | 17 | 0 | 24-HR | ALL | 1ST | 15050224
| 454876 | 520464 | 5.549 | 14.09 | 17 | 0 | 24-HR | ALL | 1ST | 15050224
| 454926 | 520464 | 5.7006 | 13.12 | 18 | 0 | 24-HR | ALL | 1ST | 15050224
| 454976 | 520464 | 5.8946 | 14.12 | 14.12 | 0 | 24-HR | ALL | 1ST | 15050224
| 455026 | 520464 | 6.0434 | 13 | 15 | 0 | 24-HR | ALL | 1ST | 15050224
| 455076 | 520464 | 6.2003 | 12.39 | 17 | 0 | 24-HR | ALL | 1ST | 15050224
| 455126 | 520464 | 6.3844 | 13 | 17 | 0 | 24-HR | ALL | 1ST | 15050224
| 455176 | 520464 | 6.5538 | 13.12 | 16 | 0 | 24-HR | ALL | 1ST | 15050224
| 455226 | 520464 | 6.7101 | 13 | 15 | 0 | 24-HR | ALL | 1ST | 15050224
| 455276 | 520464 | 6.8283 | 12.12 | 15 | 0 | 24-HR | ALL | 1ST | 15050224
| 455326 | 520464 | 7.0057 | 13 | 13 | 0 | 24-HR | ALL | 1ST | 15081324
| 455376 | 520464 | 7.2296 | 13.7 | 16 | 0 | 24-HR | ALL | 1ST | 15081324
| 455426 | 520464 | 7.4773 | 15.36 | 15.36 | 0 | 24-HR | ALL | 1ST | 15081324
| 455476 | 520464 | 7.6836 | 16.09 | 21 | 0 | 24-HR | ALL | 1ST | 15081324
| 455526 | 520464 | 7.8238 | 15.73 | 21 | 0 | 24-HR | ALL | 1ST | 15081324
| 455576 | 520464 | 7.9494 | 16 | 18 | 0 | 24-HR | ALL | 1ST | 15081324
| 455626 | 520464 | 7.8719 | 13.04 | 13.04 | 0 | 24-HR | ALL | 1ST | 15081324
| 455676 | 520464 | 7.7087 | 9.95 | 240 | 0 | 24-HR | ALL | 1ST | 15081324
| 455726 | 520464 | 7.7167 | 12.41 | 240 | 0 | 24-HR | ALL | 1ST | 15081324
| 455776 | 520464 | 7.6131 | 14.24 | 240 | 0 | 24-HR | ALL | 1ST | 15081324
| 455826 | 520464 | 7.3596 | 15.55 | 240 | 0 | 24-HR | ALL | 1ST | 15081324
| 455876 | 520464 | 6.9134 | 15.68 | 240 | 0 | 24-HR | ALL | 1ST | 15081324
| 455926 | 520464 | 6.2477 | 14.12 | 241 | 0 | 24-HR | ALL | 1ST | 15081324
| 455976 | 520464 | 5.585 | 14.82 | 241 | 0 | 24-HR | ALL | 1ST | 15081324
| 456026 | 520464 | 4.7759 | 15.04 | 241 | 0 | 24-HR | ALL | 1ST | 15081324
| 456076 | 520464 | 3.8138 | 15.09 | 241 | 0 | 24-HR | ALL | 1ST | 15081324
| 456126 | 520464 | 2.7033 | 13.43 | 241 | 0 | 24-HR | ALL | 1ST | 15081324
| 456176 | 520464 | 1.8126 | 12.17 | 241 | 0 | 24-HR | ALL | 1ST | 15071424
| 456226 | 520464 | 1.8707 | 15.15 | 241 | 0 | 24-HR | ALL | 1ST | 15071424
| 456276 | 520464 | 1.8616 | 15.3 | 241 | 0 | 24-HR | ALL | 1ST | 15071424
| 456326 | 520464 | 1.7119 | 15.24 | 241 | 0 | 24-HR | ALL | 1ST | 15071424
| 456376 | 520464 | 1.386 | 16.22 | 241 | 0 | 24-HR | ALL | 1ST | 15071424
| 456426 | 520464 | 0.9541 | 16.27 | 241 | 0 | 24-HR | ALL | 1ST | 15071424
| 456476 | 520464 | 0.6773 | 18.73 | 241 | 0 | 24-HR | ALL | 1ST | 15071424
| 456526 | 520464 | 0.69574 | 17.45 | 241 | 0 | 24-HR | ALL | 1ST | 15071424
| 456576 | 520464 | 1.1011 | 16.86 | 241 | 0 | 24-HR | ALL | 1ST | 15071424
| 456626 | 520464 | 1.5833 | 20 | 241 | 0 | 24-HR | ALL | 1ST | 15071424
| 456676 | 520464 | 2.166 | 19.97 | 241 | 0 | 24-HR | ALL | 1ST | 15082424
| 456726 | 520464 | 2.6925 | 18.3 | 241 | 0 | 24-HR | ALL | 1ST | 15082424
| 456776 | 520464 | 3.0537 | 17.04 | 241 | 0 | 24-HR | ALL | 1ST | 15082424
| 456826 | 520464 | 3.8489 | 18.02 | 241 | 0 | 24-HR | ALL | 1ST | 15081124
| 456876 | 520464 | 4.8158 | 18.76 | 241 | 0 | 24-HR | ALL | 1ST | 15081524
| 456926 | 520464 | 6.8635 | 17.92 | 241 | 0 | 24-HR | ALL | 1ST | 15081524
| 456976 | 520464 | 8.8158 | 17.12 | 241 | 0 | 24-HR | ALL | 1ST | 15081524
| 457026 | 520464 | 10.512 | 16.3 | 241 | 0 | 24-HR | ALL | 1ST | 15081524
| 457076 | 520464 | 11.8359 | 14.68 | 241 | 0 | 24-HR | ALL | 1ST | 15081524
| 457126 | 520464 | 13.0678 | 15 | 241 | 0 | 24-HR | ALL | 1ST | 15081524
| 457176 | 520464 | 13.9768 | 15 | 241 | 0 | 24-HR | ALL | 1ST | 15081524
| 457226 | 520464 | 14.6038 | 16.04 | 241 | 0 | 24-HR | ALL | 1ST | 15081524
| 457276 | 520464 | 14.8204 | 16.18 | 241 | 0 | 24-HR | ALL | 1ST | 15081524
| 457326 | 520464 | 15.5727 | 18.78 | 241 | 0 | 24-HR | ALL | 1ST | 15033124
| 457376 | 520464 | 16.9167 | 20.4 | 241 | 0 | 24-HR | ALL | 1ST | 15033124
| 457426 | 520464 | 17.5956 | 20.88 | 241 | 0 | 24-HR | ALL | 1ST | 15033124
| 457476 | 520464 | 17.8951 | 20.96 | 241 | 0 | 24-HR | ALL | 1ST | 15033124
| 457526 | 520464 | 17.9057 | 20.64 | 241 | 0 | 24-HR | ALL | 1ST | 15033124
| 457576 | 520464 | 17.8772 | 21 | 241 | 0 | 24-HR | ALL | 1ST | 15033124
| 457626 | 520464 | 17.7088 | 21.7 | 241 | 0 | 24-HR | ALL | 1ST | 15033124
| 457676 | 520464 | 17.4164 | 22.88 | 241 | 0 | 24-HR | ALL | 1ST | 15033124
| 457726 | 520464 | 17.0984 | 23.03 | 241 | 0 | 24-HR | ALL | 1ST | 15033124
| 457776 | 520464 | 16.6631 | 24 | 241 | 0 | 24-HR | ALL | 1ST | 15033124
| 457826 | 520464 | 16.1634 | 25.72 | 241 | 0 | 24-HR | ALL | 1ST | 15033124
| 457876 | 520464 | 15.7578 | 26.22 | 241 | 0 | 24-HR | ALL | 1ST | 15033124
| 457926 | 520464 | 15.4241 | 25.24 | 241 | 0 | 24-HR | ALL | 1ST | 15033124
| 457976 | 520464 | 14.9233 | 26.8 | 241 | 0 | 24-HR | ALL | 1ST | 15033124
| 458026 | 520464 | 14.4239 | 28.88 | 241 | 0 | 24-HR | ALL | 1ST | 15033124
| 458076 | 520464 | 14.0167 | 29 | 241 | 0 | 24-HR | ALL | 1ST | 15033124
| 458126 | 520464 | 13.6037 | 29.41 | 241 | 0 | 24-HR | ALL | 1ST | 15033124
| 458176 | 520464 | 13.1392 | 32.09 | 239 | 0 | 24-HR | ALL | 1ST | 15033124
| 458226 | 520464 | 12.6791 | 35.87 | 237 | 0 | 24-HR | ALL | 1ST | 15033124
| 458276 | 520464 | 12.2766 | 38 | 237 | 0 | 24-HR | ALL | 1ST | 15033124
| 458326 | 520464 | 11.9407 | 36.79 | 237 | 0 | 24-HR | ALL | 1ST | 15033124
| 458376 | 520464 | 11.6339 | 34 | 237 | 0 | 24-HR | ALL | 1ST | 15033124
| 458426 | 520464 | 11.3123 | 32.49 | 237 | 0 | 24-HR | ALL | 1ST | 15033124
| 458476 | 520464 | 10.9914 | 31.39 | 237 | 0 | 24-HR | ALL | 1ST | 15033124
| 458526 | 520464 | 10.6483 | 32.86 | 237 | 0 | 24-HR | ALL | 1ST | 15033124
| 458576 | 520464 | 10.3189 | 34.44 | 237 | 0 | 24-HR | ALL | 1ST | 15033124
| 458626 | 520464 | 10.0037 | 36.03 | 119 | 0 | 24-HR | ALL | 1ST | 15033124
| 458676 | 520464 | 9.7066 | 37 | 119 | 0 | 24-HR | ALL | 1ST | 15033124
| 458726 | 520464 | 9.4217 | 37.88 | 119 | 0 | 24-HR | ALL | 1ST | 15033124
| 458776 | 520464 | 9.1581 | 37.03 | 119 | 0 | 24-HR | ALL | 1ST | 15033124
| 458826 | 520464 | 8.8963 | 37.39 | 119 | 0 | 24-HR | ALL | 1ST | 15033124
| 458876 | 520464 | 8.6493 | 36.68 | 119 | 0 | 24-HR | ALL | 1ST | 15033124
| 458926 | 520464 | 8.4059 | 37.06 | 119 | 0 | 24-HR | ALL | 1ST | 15033124
| 458976 | 520464 | 8.1651 | 39.21 | 119 | 0 | 24-HR | ALL | 1ST | 15033124
| 453976 | 520514 | 3.3422 | 9.85 | 9.85 | 0 | 24-HR | ALL | 1ST | 15050224
| 454026 | 520514 | 3.4215 | 7.59 | 7.59 | 0 | 24-HR | ALL | 1ST | 15050224
| 454076 | 520514 | 3.5146 | 7.09 | 12 | 0 | 24-HR | ALL | 1ST | 15050224
| 454126 | 520514 | 3.615 | 7.13 | 12 | 0 | 24-HR | ALL | 1ST | 15050224
| 454176 | 520514 | 3.7428 | 10.31 | 10.31 | 0 | 24-HR | ALL | 1ST | 15050224
| 454226 | 520514 | 3.8592 | 11.17 | 11.17 | 0 | 24-HR | ALL | 1ST | 15050224
| 454276 | 520514 | 3.9428 | 7.54 | 11 | 0 | 24-HR | ALL | 1ST | 15050224
| 454326 | 520514 | 4.063 | 7.92 | 11 | 0 | 24-HR | ALL | 1ST | 15050224
| 454376 | 520514 | 4.1887 | 8.36 | 8.36 | 0 | 24-HR | ALL | 1ST | 15050224
| 454426 | 520514 | 4.3478 | 11.56 | 11.56 | 0 | 24-HR | ALL | 1ST | 15050224
| 454476 | 520514 | 4.4904 | 12.41 | 12.41 | 0 | 24-HR | ALL | 1ST | 15050224
| 454526 | 520514 | 4.6342 | 12.82 | 12.82 | 0 | 24-HR | ALL | 1ST | 15050224
| 454576 | 520514 | 4.799 | 14.44 | 14.44 | 0 | 24-HR | ALL | 1ST | 15050224
| 454626 | 520514 | 4.9345 | 13.3 | 13.3 | 0 | 24-HR | ALL | 1ST | 15050224
| 454676 | 520514 | 5.0852 | 13 | 13 | 0 | 24-HR | ALL | 1ST | 15050224
| 454726 | 520514 | 5.2449 | 12.99 | 12.99 | 0 | 24-HR | ALL | 1ST | 15050224
| 454776 | 520514 | 5.3896 | 11.79 | 15 | 0 | 24-HR | ALL | 1ST | 15050224
| 454826 | 520514 | 5.561 | 12 | 17 | 0 | 24-HR | ALL | 1ST | 15050224
| 454876 | 520514 | 5.7416 | 12.44 | 18 | 0 | 24-HR | ALL | 1ST | 15050224
| 454926 | 520514 | 5.9089 | 12 | 18 | 0 | 24-HR | ALL | 1ST | 15050224
| 454976 | 520514 | 6.1424 | 13.17 | 16 | 0 | 24-HR | ALL | 1ST | 15082324
| 455026 | 520514 | 6.3385 | 12.46 | 15 | 0 | 24-HR | ALL | 1ST | 15082324
| 455076 | 520514 | 6.5469 | 12.14 | 15 | 0 | 24-HR | ALL | 1ST | 15082324
| 455126 | 520514 | 6.7729 | 12.36 | 15 | 0 | 24-HR | ALL | 1ST | 15082324
| 455176 | 520514 | 6.9764 | 11.98 | 15 | 0 | 24-HR | ALL | 1ST | 15082324
| 455226 | 520514 | 7.1651 | 11.46 | 15 | 0 | 24-HR | ALL | 1ST | 15082324
| 455276 | 520514 | 7.3957 | 12.36 | 15 | 0 | 24-HR | ALL | 1ST | 15082324
| 455326 | 520514 | 7.5994 | 13 | 16 | 0 | 24-HR | ALL | 1ST | 15082324
| 455376 | 520514 | 7.7809 | 13.7 | 17 | 0 | 24-HR | ALL | 1ST | 15082324
| 455426 | 520514 | 7.9642 | 15.17 | 15.17 | 0 | 24-HR | ALL | 1ST | 15082324
| 455476 | 520514 | 8.0332 | 15.59 | 21 | 0 | 24-HR | ALL | 1ST | 15082324
| 455526 | 520514 | 8.0068 | 15.64 | 21 | 0 | 24-HR | ALL | 1ST | 15082324
| 455576 | 520514 | 7.7136 | 14.65 | 18 | 0 | 24-HR | ALL | 1ST | 15082324
| 455626 | 520514 | 7.4668 | 13.49 | 19 | 0 | 24-HR | ALL | 1ST | 15081324
| 455676 | 520514 | 7.3806 | 13.02 | 19 | 0 | 24-HR | ALL | 1ST | 15081324
| 455726 | 520514 | 7.2595 | 13.73 | 13.73 | 0 | 24-HR | ALL | 1ST | 15081324
| 455776 | 520514 | 6.9447 | 12.56 | 12.56 | 0 | 24-HR | ALL | 1ST | 15081324
| 455826 | 520514 | 6.6104 | 13.63 | 240 | 0 | 24-HR | ALL | 1ST | 15081324
| 455876 | 520514 | 6.084 | 13.31 | 240 | 0 | 24-HR | ALL | 1ST | 15081324
| 455926 | 520514 | 5.4978 | 13.98 | 240 | 0 | 24-HR | ALL | 1ST | 15081324
| 455976 | 520514 | 4.7213 | 13.08 | 241 | 0 | 24-HR | ALL | 1ST | 15081324
| 456026 | 520514 | 3.8795 | 12.31 | 241 | 0 | 24-HR | ALL | 1ST | 15081324
| 456076 | 520514 | 3.0743 | 14.54 | 241 | 0 | 24-HR | ALL | 1ST | 15081324
| 456126 | 520514 | 2.2435 | 13.85 | 241 | 0 | 24-HR | ALL | 1ST | 15061124
| 456176 | 520514 | 1.8455 | 13.38 | 241 | 0 | 24-HR | ALL | 1ST | 15071424
| 456226 | 520514 | 1.9007 | 14.01 | 241 | 0 | 24-HR | ALL | 1ST | 15071424
| 456276 | 520514 | 1.9445 | 15.15 | 241 | 0 | 24-HR | ALL | 1ST | 15071424
| 456326 | 520514 | 1.9094 | 16 | 241 | 0 | 24-HR | ALL | 1ST | 15071424
| 456376 | 520514 | 1.7399 | 15.41 | 241 | 0 | 24-HR | ALL | 1ST | 15071424
| 456426 | 520514 | 1.4674 | 12.99 | 241 | 0 | 24-HR | ALL | 1ST | 15071424
| 456476 | 520514 | 1.2529 | 12.87 | 241 | 0 | 24-HR | ALL | 1ST | 15071424
| 456526 | 520514 | 1.2265 | 14.49 | 241 | 0 | 24-HR | ALL | 1ST | 15071424
| 456576 | 520514 | 1.4353 | 16.56 | 241 | 0 | 24-HR | ALL | 1ST | 15071424
| 456626 | 520514 | 1.6958 | 18.62 | 241 | 0 | 24-HR | ALL | 1ST | 15071424
| 456676 | 520514 | 2.2763 | 18.46 | 241 | 0 | 24-HR | ALL | 1ST | 15082424
| 456726 | 520514 | 3.2447 | 17.44 | 241 | 0 | 24-HR | ALL | 1ST | 15070924
| 456776 | 520514 | 4.2707 | 17 | 241 | 0 | 24-HR | ALL | 1ST | 15070924
| 456826 | 520514 | 5.1878 | 18.04 | 241 | 0 | 24-HR | ALL | 1ST | 15070924
| 456876 | 520514 | 5.9604 | 20.24 | 241 | 0 | 24-HR | ALL | 1ST | 15070924
| 456926 | 520514 | 6.7233 | 20.18 | 241 | 0 | 24-HR | ALL | 1ST | 15081524
| 456976 | 520514 | 8.9053 | 19.5 | 241 | 0 | 24-HR | ALL | 1ST | 15081524
| 457026 | 520514 | 10.582 | 16.99 | 241 | 0 | 24-HR | ALL | 1ST | 15081524
| 457076 | 520514 | 12.1691 | 15.83 | 241 | 0 | 24-HR | ALL | 1ST | 15081524
| 457126 | 520514 | 13.7022 | 16.07 | 241 | 0 | 24-HR | ALL | 1ST | 15010924
| 457176 | 520514 | 15.4751 | 15.54 | 241 | 0 | 24-HR | ALL | 1ST | 15010924
| 457226 | 520514 | 16.7163 | 15.71 | 241 | 0 | 24-HR | ALL | 1ST | 15010924
| 457276 | 520514 | 17.655 | 17.03 | 241 | 0 | 24-HR | ALL | 1ST | 15010924
| 457326 | 520514 | 18.4067 | 19.45 | 241 | 0 | 24-HR | ALL | 1ST | 15010924
| 457376 | 520514 | 18.6307 | 21.25 | 241 | 0 | 24-HR | ALL | 1ST | 15010924
| 457426 | 520514 | 18.2791 | 21.15 | 241 | 0 | 24-HR | ALL | 1ST | 15010924
| 457476 | 520514 | 17.7444 | 23.49 | 241 | 0 | 24-HR | ALL | 1ST | 15010924
| 457526 | 520514 | 17.2375 | 21.54 | 241 | 0 | 24-HR | ALL | 1ST | 15010924
| 457576 | 520514 | 16.592 | 21.54 | 241 | 0 | 24-HR | ALL | 1ST | 15010924
| 457626 | 520514 | 15.8978 | 21.17 | 241 | 0 | 24-HR | ALL | 1ST | 15010924
| 457676 | 520514 | 15.6098 | 21.82 | 241 | 0 | 24-HR | ALL | 1ST | 15033124
| 457726 | 520514 | 15.4271 | 22.47 | 241 | 0 | 24-HR | ALL | 1ST | 15033124
| 457776 | 520514 | 15.1779 | 23.32 | 241 | 0 | 24-HR | ALL | 1ST | 15033124
| 457826 | 520514 | 14.7994 | 24.87 | 241 | 0 | 24-HR | ALL | 1ST | 15033124
| 457876 | 520514 | 14.5251 | 24.97 | 241 | 0 | 24-HR | ALL | 1ST | 15033124
| 457926 | 520514 | 14.3175 | 23.62 | 241 | 0 | 24-HR | ALL | 1ST | 15033124
| 457976 | 520514 | 13.9429 | 24.27 | 241 | 0 | 24-HR | ALL | 1ST | 15033124
| 458026 | 520514 | 13.4702 | 26.94 | 241 | 0 | 24-HR | ALL | 1ST | 15033124
| 458076 | 520514 | 13.0467 | 29.45 | 239 | 0 | 24-HR | ALL | 1ST | 15033124
| 458126 | 520514 | 12.6346 | 32.45 | 239 | 0 | 24-HR | ALL | 1ST | 15033124
| 458176 | 520514 | 12.2635 | 34.63 | 237 | 0 | 24-HR | ALL | 1ST | 15033124
| 458226 | 520514 | 11.9698 | 33.5 | 237 | 0 | 24-HR | ALL | 1ST | 15033124
| 458276 | 520514 | 11.652 | 33.56 | 237 | 0 | 24-HR | ALL | 1ST | 15033124
| 458326 | 520514 | 11.3171 | 34.9 | 237 | 0 | 24-HR | ALL | 1ST | 15033124
| 458376 | 520514 | 11.0386 | 33.06 | 237 | 0 | 24-HR | ALL | 1ST | 15033124
| 458426 | 520514 | 10.7776 | 30.13 | 237 | 0 | 24-HR | ALL | 1ST | 15033124
| 458476 | 520514 | 10.4713 | 30.56 | 237 | 0 | 24-HR | ALL | 1ST | 15033124
| 458526 | 520514 | 10.1659 | 31.7 | 237 | 0 | 24-HR | ALL | 1ST | 15033124
| 458576 | 520514 | 9.8703 | 32.97 | 222 | 0 | 24-HR | ALL | 1ST | 15033124
| 458626 | 520514 | 9.5885 | 33.94 | 119 | 0 | 24-HR | ALL | 1ST | 15033124
| 458676 | 520514 | 9.3139 | 35.29 | 119 | 0 | 24-HR | ALL | 1ST | 15033124
| 458726 | 520514 | 9.0473 | 37.02 | 119 | 0 | 24-HR | ALL | 1ST | 15033124
| 458776 | 520514 | 8.8013 | 37 | 119 | 0 | 24-HR | ALL | 1ST | 15033124
| 458826 | 520514 | 8.563 | 37 | 119 | 0 | 24-HR | ALL | 1ST | 15033124
| 458876 | 520514 | 8.329 | 37.71 | 118 | 0 | 24-HR | ALL | 1ST | 15033124
| 458926 | 520514 | 8.1033 | 38.43 | 117 | 0 | 24-HR | ALL | 1ST | 15033124
| 458976 | 520514 | 7.8903 | 37.83 | 117 | 0 | 24-HR | ALL | 1ST | 15033124
| 453976 | 520564 | 3.426 | 8.19 | 8.19 | 0 | 24-HR | ALL | 1ST | 15050224
| 454026 | 520564 | 3.5145 | 7.13 | 7.13 | 0 | 24-HR | ALL | 1ST | 15050224
| 454076 | 520564 | 3.6239 | 8.65 | 8.65 | 0 | 24-HR | ALL | 1ST | 15050224
| 454126 | 520564 | 3.7284 | 8.82 | 10 | 0 | 24-HR | ALL | 1ST | 15050224
| 454176 | 520564 | 3.8487 | 10.48 | 10.48 | 0 | 24-HR | ALL | 1ST | 15050224
| 454226 | 520564 | 3.9785 | 12.58 | 12.58 | 0 | 24-HR | ALL | 1ST | 15050224
| 454276 | 520564 | 4.0945 | 12.39 | 12.39 | 0 | 24-HR | ALL | 1ST | 15050224
| 454326 | 520564 | 4.2063 | 11.28 | 11.28 | 0 | 24-HR | ALL | 1ST | 15050224
| 454376 | 520564 | 4.3218 | 10.21 | 10.21 | 0 | 24-HR | ALL | 1ST | 15050224
| 454426 | 520564 | 4.4903 | 13.79 | 13.79 | 0 | 24-HR | ALL | 1ST | 15050224
| 454476 | 520564 | 4.6216 | 13.24 | 13.24 | 0 | 24-HR | ALL | 1ST | 15050224
| 454526 | 520564 | 4.7538 | 12.43 | 12.43 | 0 | 24-HR | ALL | 1ST | 15050224
| 454576 | 520564 | 4.9052 | 12.8 | 12.8 | 0 | 24-HR | ALL | 1ST | 15050224
| 454626 | 520564 | 5.0944 | 13 | 13 | 0 | 24-HR | ALL | 1ST | 15082324
| 454676 | 520564 | 5.2914 | 13 | 13 | 0 | 24-HR | ALL | 1ST | 15082324
| 454726 | 520564 | 5.5009 | 13.23 | 15 | 0 | 24-HR | ALL | 1ST | 15082324
| 454776 | 520564 | 5.7072 | 12.9 | 15 | 0 | 24-HR | ALL | 1ST | 15082324
| 454826 | 520564 | 5.9082 | 12 | 14 | 0 | 24-HR | ALL | 1ST | 15082324
| 454876 | 520564 | 6.1148 | 11.21 | 18 | 0 | 24-HR | ALL | 1ST | 15082324
| 454926 | 520564 | 6.3629 | 11.91 | 17 | 0 | 24-HR | ALL | 1ST | 15082324
| 454976 | 520564 | 6.6509 | 13.71 | 16 | 0 | 24-HR | ALL | 1ST | 15082324
| 455026 | 520564 | 6.8513 | 12.21 | 14 | 0 | 24-HR | ALL | 1ST | 15082324
| 455076 | 520564 | 7.0983 | 12.21 | 13 | 0 | 24-HR | ALL | 1ST | 15082324
| 455126 | 520564 | 7.3388 | 12 | 14 | 0 | 24-HR | ALL | 1ST | 15082324
| 455176 | 520564 | 7.5835 | 11.97 | 15 | 0 | 24-HR | ALL | 1ST | 15082324
| 455226 | 520564 | 7.8097 | 11.7 | 15 | 0 | 24-HR | ALL | 1ST | 15082324
| 455276 | 520564 | 8.0598 | 12.29 | 15 | 0 | 24-HR | ALL | 1ST | 15082324
| 455326 | 520564 | 8.2892 | 12.99 | 15 | 0 | 24-HR | ALL | 1ST | 15082324
| 455376 | 520564 | 8.4396 | 12.79 | 16 | 0 | 24-HR | ALL | 1ST | 15082324
| 455426 | 520564 | 8.6175 | 13.94 | 13.94 | 0 | 24-HR | ALL | 1ST | 15082324
| 455476 | 520564 | 8.8502 | 16.61 | 16.61 | 0 | 24-HR | ALL | 1ST | 15082324
| 455526 | 520564 | 8.7549 | 15.78 | 15.78 | 0 | 24-HR | ALL | 1ST | 15082324
| 455576 | 520564 | 8.4986 | 15.5 | 17 | 0 | 24-HR | ALL | 1ST | 15082324
| 455626 | 520564 | 8.1874 | 15.99 | 19 | 0 | 24-HR | ALL | 1ST | 15082324
| 455676 | 520564 | 7.736 | 17.18 | 18 | 0 | 24-HR | ALL | 1ST | 15082324
| 455726 | 520564 | 7.0697 | 17.06 | 17.06 | 0 | 24-HR | ALL | 1ST | 15082324
| 455776 | 520564 | 6.1276 | 14.18 | 14.18 | 0 | 24-HR | ALL | 1ST | 15081324
| 455826 | 520564 | 5.6403 | 13.36 | 17 | 0 | 24-HR | ALL | 1ST | 15081324
| 455876 | 520564 | 5.0749 | 13.15 | 13.15 | 0 | 24-HR | ALL | 1ST | 15081324
| 455926 | 520564 | 4.4702 | 14.39 | 240 | 0 | 24-HR | ALL | 1ST | 15081324
| 455976 | 520564 | 3.6669 | 12.37 | 240 | 0 | 24-HR | ALL | 1ST | 15081324
| 456026 | 520564 | 2.9077 | 12.22 | 240 | 0 | 24-HR | ALL | 1ST | 15081324
| 456076 | 520564 | 2.6197 | 14 | 241 | 0 | 24-HR | ALL | 1ST | 15070124
| 456126 | 520564 | 2.4035 | 14 | 241 | 0 | 24-HR | ALL | 1ST | 15070124
| 456176 | 520564 | 2.0363 | 13.87 | 241 | 0 | 24-HR | ALL | 1ST | 15070124
| 456226 | 520564 | 1.9397 | 13.99 | 241 | 0 | 24-HR | ALL | 1ST | 15071424
| 456276 | 520564 | 2.0028 | 13.94 | 241 | 0 | 24-HR | ALL | 1ST | 15071424
| 456326 | 520564 | 2.0518 | 14.79 | 241 | 0 | 24-HR | ALL | 1ST | 15071424
| 456376 | 520564 | 2.0288 | 14.77 | 241 | 0 | 24-HR | ALL | 1ST | 15071424
| 456426 | 520564 | 1.9414 | 14.76 | 241 | 0 | 24-HR | ALL | 1ST | 15071424
| 456476 | 520564 | 1.8314 | 15.21 | 241 | 0 | 24-HR | ALL | 1ST | 15071424
| 456526 | 520564 | 1.7531 | 15.2 | 241 | 0 | 24-HR | ALL | 1ST | 15071424
| 456576 | 520564 | 1.7562 | 15.55 | 241 | 0 | 24-HR | ALL | 1ST | 15071424
| 456626 | 520564 | 1.8036 | 16.65 | 241 | 0 | 24-HR | ALL | 1ST | 15071424
| 456676 | 520564 | 2.695 | 16.02 | 241 | 0 | 24-HR | ALL | 1ST | 15070924
| 456726 | 520564 | 4.1268 | 16.39 | 241 | 0 | 24-HR | ALL | 1ST | 15070924
| 456776 | 520564 | 5.4565 | 17.08 | 241 | 0 | 24-HR | ALL | 1ST | 15070924
| 456826 | 520564 | 6.5438 | 18.26 | 241 | 0 | 24-HR | ALL | 1ST | 15070924
| 456876 | 520564 | 7.3708 | 20 | 241 | 0 | 24-HR | ALL | 1ST | 15070924
| 456926 | 520564 | 7.859 | 20.94 | 241 | 0 | 24-HR | ALL | 1ST | 15070924
| 456976 | 520564 | 8.4117 | 20.91 | 241 | 0 | 24-HR | ALL | 1ST | 15062424
| 457026 | 520564 | 9.3234 | 17.3 | 241 | 0 | 24-HR | ALL | 1ST | 15081524
| 457076 | 520564 | 12.0864 | 16.5 | 241 | 0 | 24-HR | ALL | 1ST | 15010924
| 457126 | 520564 | 14.7253 | 16.02 | 241 | 0 | 24-HR | ALL | 1ST | 15010924
| 457176 | 520564 | 16.9112 | 16.03 | 241 | 0 | 24-HR | ALL | 1ST | 15010924
| 457226 | 520564 | 18.2902 | 15.79 | 241 | 0 | 24-HR | ALL | 1ST | 15010924
| 457276 | 520564 | 19.1896 | 16.06 | 241 | 0 | 24-HR | ALL | 1ST | 15010924
| 457326 | 520564 | 20.2727 | 19.24 | 241 | 0 | 24-HR | ALL | 1ST | 15010924
| 457376 | 520564 | 20.6378 | 22.02 | 241 | 0 | 24-HR | ALL | 1ST | 15010924
| 457426 | 520564 | 20.0591 | 24.66 | 241 | 0 | 24-HR | ALL | 1ST | 15010924
| 457476 | 520564 | 19.335 | 26.67 | 241 | 0 | 24-HR | ALL | 1ST | 15010924
| 457526 | 520564 | 19.1462 | 22.43 | 241 | 0 | 24-HR | ALL | 1ST | 15010924
| 457576 | 520564 | 18.4346 | 22 | 241 | 0 | 24-HR | ALL | 1ST | 15010924
| 457626 | 520564 | 17.6816 | 21.45 | 241 | 0 | 24-HR | ALL | 1ST | 15010924
| 457676 | 520564 | 16.889 | 20.92 | 241 | 0 | 24-HR | ALL | 1ST | 15010924
| 457726 | 520564 | 16.1335 | 21.03 | 241 | 0 | 24-HR | ALL | 1ST | 15010924
| 457776 | 520564 | 15.3916 | 23.24 | 241 | 0 | 24-HR | ALL | 1ST | 15010924
| 457826 | 520564 | 14.6038 | 24.71 | 241 | 0 | 24-HR | ALL | 1ST | 15010924
| 457876 | 520564 | 13.988 | 22.79 | 241 | 0 | 24-HR | ALL | 1ST | 15010924
| 457926 | 520564 | 13.3207 | 22.94 | 241 | 0 | 24-HR | ALL | 1ST | 15010924
| 457976 | 520564 | 12.6877 | 23 | 241 | 0 | 24-HR | ALL | 1ST | 15010924
| 458026 | 520564 | 12.4385 | 22.87 | 241 | 0 | 24-HR | ALL | 1ST | 15033124
| 458076 | 520564 | 11.9783 | 27.37 | 239 | 0 | 24-HR | ALL | 1ST | 15033124
| 458126 | 520564 | 11.5963 | 31.75 | 237 | 0 | 24-HR | ALL | 1ST | 15033124
| 458176 | 520564 | 11.251 | 36.17 | 237 | 0 | 24-HR | ALL | 1ST | 15033124
| 458226 | 520564 | 11.0387 | 34.49 | 237 | 0 | 24-HR | ALL | 1ST | 15033124
| 458276 | 520564 | 10.8466 | 31.37 | 237 | 0 | 24-HR | ALL | 1ST | 15033124
| 458326 | 520564 | 10.5768 | 32.02 | 237 | 0 | 24-HR | ALL | 1ST | 15033124
| 458376 | 520564 | 10.32 | 32.03 | 237 | 0 | 24-HR | ALL | 1ST | 15033124
| 458426 | 520564 | 10.0698 | 31.71 | 237 | 0 | 24-HR | ALL | 1ST | 15033124
| 458476 | 520564 | 9.8267 | 31 | 237 | 0 | 24-HR | ALL | 1ST | 15033124
| 458526 | 520564 | 9.5708 | 31.55 | 222 | 0 | 24-HR | ALL | 1ST | 15033124
| 458576 | 520564 | 9.3132 | 32.87 | 119 | 0 | 24-HR | ALL | 1ST | 15033124
| 458626 | 520564 | 9.0812 | 32.23 | 119 | 0 | 24-HR | ALL | 1ST | 15033124
| 458676 | 520564 | 8.8366 | 33.7 | 119 | 0 | 24-HR | ALL | 1ST | 15033124
| 458726 | 520564 | 8.6006 | 35.15 | 118 | 0 | 24-HR | ALL | 1ST | 15033124
| 458776 | 520564 | 8.3775 | 35.79 | 118 | 0 | 24-HR | ALL | 1ST | 15033124
| 458826 | 520564 | 8.1637 | 35.94 | 117 | 0 | 24-HR | ALL | 1ST | 15033124
| 458876 | 520564 | 7.9525 | 36.79 | 117 | 0 | 24-HR | ALL | 1ST | 15033124
| 458926 | 520564 | 7.7555 | 35.82 | 117 | 0 | 24-HR | ALL | 1ST | 15033124
| 458976 | 520564 | 7.5535 | 37.63 | 117 | 0 | 24-HR | ALL | 1ST | 15033124
| 453976 | 520614 | 3.5045 | 9 | 9 | 0 | 24-HR | ALL | 1ST | 15050224
| 454026 | 520614 | 3.5916 | 7.61 | 9 | 0 | 24-HR | ALL | 1ST | 15050224
| 454076 | 520614 | 3.6833 | 6.48 | 10 | 0 | 24-HR | ALL | 1ST | 15050224
| 454126 | 520614 | 3.7982 | 8.05 | 11 | 0 | 24-HR | ALL | 1ST | 15050224
| 454176 | 520614 | 3.9261 | 10.57 | 10.57 | 0 | 24-HR | ALL | 1ST | 15050224
| 454226 | 520614 | 4.062 | 13.24 | 13.24 | 0 | 24-HR | ALL | 1ST | 15050224
| 454276 | 520614 | 4.1792 | 13.12 | 13.12 | 0 | 24-HR | ALL | 1ST | 15050224
| 454326 | 520614 | 4.2938 | 12.3 | 12.3 | 0 | 24-HR | ALL | 1ST | 15050224
| 454376 | 520614 | 4.4513 | 11.88 | 11.88 | 0 | 24-HR | ALL | 1ST | 15082324
| 454426 | 520614 | 4.6238 | 12.12 | 12.12 | 0 | 24-HR | ALL | 1ST | 15082324
| 454476 | 520614 | 4.8018 | 12.12 | 12.12 | 0 | 24-HR | ALL | 1ST | 15082324
| 454526 | 520614 | 4.9694 | 10.76 | 10.76 | 0 | 24-HR | ALL | 1ST | 15082324
| 454576 | 520614 | 5.1686 | 11.18 | 11.18 | 0 | 24-HR | ALL | 1ST | 15082324
| 454626 | 520614 | 5.3999 | 13 | 13 | 0 | 24-HR | ALL | 1ST | 15082324
| 454676 | 520614 | 5.6131 | 13 | 13 | 0 | 24-HR | ALL | 1ST | 15082324
| 454726 | 520614 | 5.838 | 13.15 | 13.15 | 0 | 24-HR | ALL | 1ST | 15082324
| 454776 | 520614 | 6.086 | 14 | 14 | 0 | 24-HR | ALL | 1ST | 15082324
| 454826 | 520614 | 6.2936 | 12.56 | 12.56 | 0 | 24-HR | ALL | 1ST | 15082324
| 454876 | 520614 | 6.5241 | 12 | 15 | 0 | 24-HR | ALL | 1ST | 15082324
| 454926 | 520614 | 6.7936 | 12.7 | 15 | 0 | 24-HR | ALL | 1ST | 15082324
| 454976 | 520614 | 7.0641 | 13.12 | 15 | 0 | 24-HR | ALL | 1ST | 15082324
| 455026 | 520614 | 7.3517 | 13.85 | 13.85 | 0 | 24-HR | ALL | 1ST | 15082324
| 455076 | 520614 | 7.5905 | 13 | 13 | 0 | 24-HR | ALL | 1ST | 15082324
| 455126 | 520614 | 7.8181 | 12 | 14 | 0 | 24-HR | ALL | 1ST | 15082324
| 455176 | 520614 | 8.0399 | 11.12 | 14 | 0 | 24-HR | ALL | 1ST | 15082324
| 455226 | 520614 | 8.283 | 11.09 | 14 | 0 | 24-HR | ALL | 1ST | 15082324
| 455276 | 520614 | 8.5257 | 11.44 | 15 | 0 | 24-HR | ALL | 1ST | 15082324
| 455326 | 520614 | 8.7528 | 12.12 | 12.12 | 0 | 24-HR | ALL | 1ST | 15082324
| 455376 | 520614 | 8.896 | 12 | 15 | 0 | 24-HR | ALL | 1ST | 15082324
| 455426 | 520614 | 8.9838 | 12.04 | 17 | 0 | 24-HR | ALL | 1ST | 15082324
| 455476 | 520614 | 9.0722 | 13.25 | 17 | 0 | 24-HR | ALL | 1ST | 15082324
| 455526 | 520614 | 9.0301 | 13.89 | 17 | 0 | 24-HR | ALL | 1ST | 15082324
| 455576 | 520614 | 8.8234 | 14.8 | 14.8 | 0 | 24-HR | ALL | 1ST | 15082324
| 455626 | 520614 | 8.3588 | 14.22 | 14.22 | 0 | 24-HR | ALL | 1ST | 15082324
| 455676 | 520614 | 7.7406 | 14.64 | 14.64 | 0 | 24-HR | ALL | 1ST | 15082324
| 455726 | 520614 | 7.0041 | 14.84 | 14.84 | 0 | 24-HR | ALL | 1ST | 15082324
| 455776 | 520614 | 6.1409 | 14.97 | 18 | 0 | 24-HR | ALL | 1ST | 15082324
| 455826 | 520614 | 5.1402 | 14.7 | 18 | 0 | 24-HR | ALL | 1ST | 15082324
| 455876 | 520614 | 4.1855 | 16.16 | 16.16 | 0 | 24-HR | ALL | 1ST | 15082324
| 455926 | 520614 | 3.854 | 15.94 | 15.94 | 0 | 24-HR | ALL | 1ST | 15070124
| 455976 | 520614 | 3.8853 | 13.22 | 15 | 0 | 24-HR | ALL | 1ST | 15070124
| 456026 | 520614 | 3.883 | 12.41 | 240 | 0 | 24-HR | ALL | 1ST | 15070124
| 456076 | 520614 | 3.8024 | 14 | 240 | 0 | 24-HR | ALL | 1ST | 15070124
| 456126 | 520614 | 3.4096 | 13.39 | 240 | 0 | 24-HR | ALL | 1ST | 15070124
| 456176 | 520614 | 2.811 | 13.36 | 241 | 0 | 24-HR | ALL | 1ST | 15070124
| 456226 | 520614 | 2.2329 | 14.85 | 241 | 0 | 24-HR | ALL | 1ST | 15042124
| 456276 | 520614 | 2.2817 | 13.35 | 241 | 0 | 24-HR | ALL | 1ST | 15042124
| 456326 | 520614 | 2.2885 | 13.12 | 241 | 0 | 24-HR | ALL | 1ST | 15042124
| 456376 | 520614 | 2.2308 | 14.03 | 241 | 0 | 24-HR | ALL | 1ST | 15042124
| 456426 | 520614 | 2.2067 | 15 | 241 | 0 | 24-HR | ALL | 1ST | 15071424
| 456476 | 520614 | 2.1744 | 16 | 241 | 0 | 24-HR | ALL | 1ST | 15071424
| 456526 | 520614 | 2.0885 | 16 | 241 | 0 | 24-HR | ALL | 1ST | 15071424
| 456576 | 520614 | 1.9799 | 15.27 | 241 | 0 | 24-HR | ALL | 1ST | 15071424
| 456626 | 520614 | 2.0602 | 15.92 | 241 | 0 | 24-HR | ALL | 1ST | 15061624
| 456676 | 520614 | 3.0013 | 16 | 241 | 0 | 24-HR | ALL | 1ST | 15070924
| 456726 | 520614 | 4.7023 | 16.7 | 241 | 0 | 24-HR | ALL | 1ST | 15070924
| 456776 | 520614 | 6.3508 | 17.92 | 241 | 0 | 24-HR | ALL | 1ST | 15070924
| 456826 | 520614 | 7.6574 | 19 | 241 | 0 | 24-HR | ALL | 1ST | 15070924
| 456876 | 520614 | 8.5361 | 19.73 | 241 | 0 | 24-HR | ALL | 1ST | 15070924
| 456926 | 520614 | 9.105 | 20.72 | 241 | 0 | 24-HR | ALL | 1ST | 15070924
| 456976 | 520614 | 9.7633 | 20.06 | 241 | 0 | 24-HR | ALL | 1ST | 15062424
| 457026 | 520614 | 10.2899 | 17.91 | 241 | 0 | 24-HR | ALL | 1ST | 15062424
| 457076 | 520614 | 11.8508 | 17.24 | 241 | 0 | 24-HR | ALL | 1ST | 15010924
| 457126 | 520614 | 14.3399 | 15.12 | 241 | 0 | 24-HR | ALL | 1ST | 15010924
| 457176 | 520614 | 16.7055 | 15 | 241 | 0 | 24-HR | ALL | 1ST | 15010924
| 457226 | 520614 | 18.5985 | 15.88 | 241 | 0 | 24-HR | ALL | 1ST | 15010924
| 457276 | 520614 | 19.7102 | 16.03 | 241 | 0 | 24-HR | ALL | 1ST | 15010924
| 457326 | 520614 | 20.7149 | 17.82 | 241 | 0 | 24-HR | ALL | 1ST | 15010924
| 457376 | 520614 | 21.4109 | 20.41 | 241 | 0 | 24-HR | ALL | 1ST | 15010924
| 457426 | 520614 | 21.3638 | 23.06 | 241 | 0 | 24-HR | ALL | 1ST | 15010924
| 457476 | 520614 | 20.5412 | 26.14 | 241 | 0 | 24-HR | ALL | 1ST | 15010924
| 457526 | 520614 | 20.364 | 22.76 | 241 | 0 | 24-HR | ALL | 1ST | 15010924
| 457576 | 520614 | 19.6543 | 21.15 | 241 | 0 | 24-HR | ALL | 1ST | 15010924
| 457626 | 520614 | 18.9279 | 22 | 241 | 0 | 24-HR | ALL | 1ST | 15010924
| 457676 | 520614 | 18.12 | 20.96 | 241 | 0 | 24-HR | ALL | 1ST | 15010924
| 457726 | 520614 | 17.335 | 21.03 | 241 | 0 | 24-HR | ALL | 1ST | 15010924
| 457776 | 520614 | 16.5765 | 22.09 | 241 | 0 | 24-HR | ALL | 1ST | 15010924
| 457826 | 520614 | 15.8129 | 23.08 | 241 | 0 | 24-HR | ALL | 1ST | 15010924
| 457876 | 520614 | 15.0745 | 22 | 241 | 0 | 24-HR | ALL | 1ST | 15010924
| 457926 | 520614 | 14.3726 | 22.7 | 241 | 0 | 24-HR | ALL | 1ST | 15010924
| 457976 | 520614 | 13.6946 | 22.68 | 241 | 0 | 24-HR | ALL | 1ST | 15010924
| 458026 | 520614 | 13.0414 | 22.01 | 239 | 0 | 24-HR | ALL | 1ST | 15010924
| 458076 | 520614 | 12.4364 | 22.94 | 239 | 0 | 24-HR | ALL | 1ST | 15010924
| 458126 | 520614 | 11.834 | 25.14 | 237 | 0 | 24-HR | ALL | 1ST | 15010924
| 458176 | 520614 | 11.2474 | 30.4 | 237 | 0 | 24-HR | ALL | 1ST | 15010924
| 458226 | 520614 | 10.8888 | 29.4 | 237 | 0 | 24-HR | ALL | 1ST | 15010224
| 458276 | 520614 | 10.6721 | 28.29 | 237 | 0 | 24-HR | ALL | 1ST | 15010224
| 458326 | 520614 | 10.3816 | 29.36 | 237 | 0 | 24-HR | ALL | 1ST | 15010224
| 458376 | 520614 | 10.1269 | 29.24 | 237 | 0 | 24-HR | ALL | 1ST | 15010224
| 458426 | 520614 | 9.8373 | 30.56 | 236 | 0 | 24-HR | ALL | 1ST | 15010224
| 458476 | 520614 | 9.5929 | 30.12 | 118 | 0 | 24-HR | ALL | 1ST | 15010224
| 458526 | 520614 | 9.341 | 30.12 | 118 | 0 | 24-HR | ALL | 1ST | 15010224
| 458576 | 520614 | 9.0678 | 31.48 | 118 | 0 | 24-HR | ALL | 1ST | 15010224
| 458626 | 520614 | 8.8154 | 32.12 | 117 | 0 | 24-HR | ALL | 1ST | 15010224
| 458676 | 520614 | 8.5684 | 32.82 | 117 | 0 | 24-HR | ALL | 1ST | 15010224
| 458726 | 520614 | 8.3289 | 33.48 | 117 | 0 | 24-HR | ALL | 1ST | 15010224
| 458776 | 520614 | 8.0963 | 34.15 | 117 | 0 | 24-HR | ALL | 1ST | 15010224
| 458826 | 520614 | 7.861 | 35.7 | 117 | 0 | 24-HR | ALL | 1ST | 15010224
| 458876 | 520614 | 7.6598 | 34.8 | 117 | 0 | 24-HR | ALL | 1ST | 15010224
| 458926 | 520614 | 7.4608 | 34.18 | 117 | 0 | 24-HR | ALL | 1ST | 15010224
| 458976 | 520614 | 7.2388 | 37.39 | 117 | 0 | 24-HR | ALL | 1ST | 15011024
| 453976 | 520664 | 3.5462 | 7.44 | 11 | 0 | 24-HR | ALL | 1ST | 15050224
| 454026 | 520664 | 3.6355 | 6.59 | 11 | 0 | 24-HR | ALL | 1ST | 15050224
| 454076 | 520664 | 3.745 | 8.1 | 10 | 0 | 24-HR | ALL | 1ST | 15050224
| 454126 | 520664 | 3.8774 | 11.13 | 11.13 | 0 | 24-HR | ALL | 1ST | 15082324
| 454176 | 520664 | 4.0398 | 13.62 | 13.62 | 0 | 24-HR | ALL | 1ST | 15082324
| 454226 | 520664 | 4.1965 | 14.35 | 14.35 | 0 | 24-HR | ALL | 1ST | 15082324
| 454276 | 520664 | 4.3415 | 13 | 13 | 0 | 24-HR | ALL | 1ST | 15082324
| 454326 | 520664 | 4.51 | 13.38 | 13.38 | 0 | 24-HR | ALL | 1ST | 15082324
| 454376 | 520664 | 4.6847 | 13.54 | 13.54 | 0 | 24-HR | ALL | 1ST | 15082324
| 454426 | 520664 | 4.8415 | 11.53 | 11.53 | 0 | 24-HR | ALL | 1ST | 15082324
| 454476 | 520664 | 5.0222 | 11 | 11 | 0 | 24-HR | ALL | 1ST | 15082324
| 454526 | 520664 | 5.2205 | 11.2 | 14 | 0 | 24-HR | ALL | 1ST | 15082324
| 454576 | 520664 | 5.4377 | 12.04 | 12.04 | 0 | 24-HR | ALL | 1ST | 15082324
| 454626 | 520664 | 5.6701 | 13.14 | 13.14 | 0 | 24-HR | ALL | 1ST | 15082324
| 454676 | 520664 | 5.8918 | 13 | 13 | 0 | 24-HR | ALL | 1ST | 15082324
| 454726 | 520664 | 6.1246 | 13 | 13 | 0 | 24-HR | ALL | 1ST | 15082324
| 454776 | 520664 | 6.3719 | 13.32 | 13.32 | 0 | 24-HR | ALL | 1ST | 15082324
| 454826 | 520664 | 6.6135 | 13 | 13 | 0 | 24-HR | ALL | 1ST | 15082324
| 454876 | 520664 | 6.8672 | 12.97 | 15 | 0 | 24-HR | ALL | 1ST | 15082324
| 454926 | 520664 | 7.1006 | 12 | 14 | 0 | 24-HR | ALL | 1ST | 15082324
| 454976 | 520664 | 7.3834 | 12.65 | 15 | 0 | 24-HR | ALL | 1ST | 15082324
| 455026 | 520664 | 7.6619 | 13 | 13 | 0 | 24-HR | ALL | 1ST | 15082324
| 455076 | 520664 | 7.916 | 12.62 | 12.62 | 0 | 24-HR | ALL | 1ST | 15082324
| 455126 | 520664 | 8.1469 | 11.83 | 11.83 | 0 | 24-HR | ALL | 1ST | 15082324
| 455176 | 520664 | 8.3849 | 11.54 | 14 | 0 | 24-HR | ALL | 1ST | 15082324
| 455226 | 520664 | 8.5998 | 11.17 | 13 | 0 | 24-HR | ALL | 1ST | 15082324
| 455276 | 520664 | 8.7958 | 11 | 13 | 0 | 24-HR | ALL | 1ST | 15082324
| 455326 | 520664 | 9.071 | 12.98 | 12.98 | 0 | 24-HR | ALL | 1ST | 15082324
| 455376 | 520664 | 9.1343 | 12.14 | 14 | 0 | 24-HR | ALL | 1ST | 15082324
| 455426 | 520664 | 9.1869 | 12.36 | 17 | 0 | 24-HR | ALL | 1ST | 15082324
| 455476 | 520664 | 9.2436 | 13.97 | 17 | 0 | 24-HR | ALL | 1ST | 15082324
| 455526 | 520664 | 9.0099 | 13 | 16 | 0 | 24-HR | ALL | 1ST | 15082324
| 455576 | 520664 | 8.6791 | 13.2 | 16 | 0 | 24-HR | ALL | 1ST | 15082324
| 455626 | 520664 | 8.1813 | 13.54 | 13.54 | 0 | 24-HR | ALL | 1ST | 15082324
| 455676 | 520664 | 7.4672 | 13.86 | 13.86 | 0 | 24-HR | ALL | 1ST | 15082324
| 455726 | 520664 | 6.5259 | 12.55 | 12.55 | 0 | 24-HR | ALL | 1ST | 15082324
| 455776 | 520664 | 5.5885 | 12.46 | 18 | 0 | 24-HR | ALL | 1ST | 15082324
| 455826 | 520664 | 4.6646 | 13.53 | 18 | 0 | 24-HR | ALL | 1ST | 15070124
| 455876 | 520664 | 5.0628 | 16.35 | 16.35 | 0 | 24-HR | ALL | 1ST | 15070124
| 455926 | 520664 | 5.1706 | 13.96 | 13.96 | 0 | 24-HR | ALL | 1ST | 15070124
| 455976 | 520664 | 5.1813 | 11.76 | 16 | 0 | 24-HR | ALL | 1ST | 15070124
| 456026 | 520664 | 5.0887 | 11.09 | 16 | 0 | 24-HR | ALL | 1ST | 15070124
| 456076 | 520664 | 4.8322 | 11.91 | 17 | 0 | 24-HR | ALL | 1ST | 15070124
| 456126 | 520664 | 4.2526 | 12.29 | 240 | 0 | 24-HR | ALL | 1ST | 15070124
| 456176 | 520664 | 3.4718 | 14.27 | 240 | 0 | 24-HR | ALL | 1ST | 15070124
| 456226 | 520664 | 2.5796 | 16.04 | 240 | 0 | 24-HR | ALL | 1ST | 15042124
| 456276 | 520664 | 2.6626 | 13.85 | 241 | 0 | 24-HR | ALL | 1ST | 15042124
| 456326 | 520664 | 2.7045 | 13.2 | 241 | 0 | 24-HR | ALL | 1ST | 15042124
| 456376 | 520664 | 2.6966 | 14.6 | 241 | 0 | 24-HR | ALL | 1ST | 15042124
| 456426 | 520664 | 2.6137 | 16.92 | 241 | 0 | 24-HR | ALL | 1ST | 15042124
| 456476 | 520664 | 2.3807 | 16.25 | 241 | 0 | 24-HR | ALL | 1ST | 15042124
| 456526 | 520664 | 2.3967 | 16.54 | 241 | 0 | 24-HR | ALL | 1ST | 15061624
| 456576 | 520664 | 2.7169 | 16.92 | 241 | 0 | 24-HR | ALL | 1ST | 15061624
| 456626 | 520664 | 2.9514 | 18.18 | 241 | 0 | 24-HR | ALL | 1ST | 15061624
| 456676 | 520664 | 3.0087 | 16.99 | 241 | 0 | 24-HR | ALL | 1ST | 15070924
| 456726 | 520664 | 4.7667 | 16.86 | 241 | 0 | 24-HR | ALL | 1ST | 15070924
| 456776 | 520664 | 6.5732 | 17.26 | 241 | 0 | 24-HR | ALL | 1ST | 15070924
| 456826 | 520664 | 8.0469 | 17.38 | 241 | 0 | 24-HR | ALL | 1ST | 15070924
| 456876 | 520664 | 9.137 | 17.91 | 241 | 0 | 24-HR | ALL | 1ST | 15070924
| 456926 | 520664 | 9.9011 | 19.37 | 241 | 0 | 24-HR | ALL | 1ST | 15070924
| 456976 | 520664 | 10.2938 | 18.5 | 241 | 0 | 24-HR | ALL | 1ST | 15062424
| 457026 | 520664 | 11.6114 | 21.1 | 241 | 0 | 24-HR | ALL | 1ST | 15062424
| 457076 | 520664 | 12.0949 | 20.36 | 241 | 0 | 24-HR | ALL | 1ST | 15062424
| 457126 | 520664 | 13.6565 | 17.07 | 241 | 0 | 24-HR | ALL | 1ST | 15010924
| 457176 | 520664 | 16.0673 | 16.54 | 241 | 0 | 24-HR | ALL | 1ST | 15010924
| 457226 | 520664 | 17.953 | 16.54 | 241 | 0 | 24-HR | ALL | 1ST | 15010924
| 457276 | 520664 | 19.1649 | 16 | 241 | 0 | 24-HR | ALL | 1ST | 15010924
| 457326 | 520664 | 20.3052 | 17.39 | 241 | 0 | 24-HR | ALL | 1ST | 15010924
| 457376 | 520664 | 20.7386 | 17.62 | 241 | 0 | 24-HR | ALL | 1ST | 15010924
| 457426 | 520664 | 21.3779 | 20.44 | 241 | 0 | 24-HR | ALL | 1ST | 15010924
| 457476 | 520664 | 20.9372 | 25.23 | 241 | 0 | 24-HR | ALL | 1ST | 15010924
| 457526 | 520664 | 20.6075 | 24.6 | 241 | 0 | 24-HR | ALL | 1ST | 15010924
| 457576 | 520664 | 20.2317 | 22.91 | 241 | 0 | 24-HR | ALL | 1ST | 15010924
| 457626 | 520664 | 19.5758 | 22.3 | 241 | 0 | 24-HR | ALL | 1ST | 15010924
| 457676 | 520664 | 18.8245 | 21 | 241 | 0 | 24-HR | ALL | 1ST | 15010924
| 457726 | 520664 | 18.0983 | 22.02 | 241 | 0 | 24-HR | ALL | 1ST | 15010924
| 457776 | 520664 | 17.3457 | 22.86 | 241 | 0 | 24-HR | ALL | 1ST | 15010924
| 457826 | 520664 | 16.5956 | 22.71 | 241 | 0 | 24-HR | ALL | 1ST | 15010924
| 457876 | 520664 | 15.8563 | 22.99 | 239 | 0 | 24-HR | ALL | 1ST | 15010924
| 457926 | 520664 | 15.1266 | 21.47 | 239 | 0 | 24-HR | ALL | 1ST | 15010924
| 457976 | 520664 | 14.4113 | 20.8 | 239 | 0 | 24-HR | ALL | 1ST | 15010924
| 458026 | 520664 | 13.7327 | 20.47 | 239 | 0 | 24-HR | ALL | 1ST | 15010924
| 458076 | 520664 | 13.1481 | 22.01 | 237 | 0 | 24-HR | ALL | 1ST | 15010924
| 458126 | 520664 | 12.555 | 23.17 | 237 | 0 | 24-HR | ALL | 1ST | 15010924
| 458176 | 520664 | 11.975 | 24.94 | 237 | 0 | 24-HR | ALL | 1ST | 15010924
| 458226 | 520664 | 11.4896 | 25.28 | 237 | 0 | 24-HR | ALL | 1ST | 15010224
| 458276 | 520664 | 11.2314 | 25.33 | 237 | 0 | 24-HR | ALL | 1ST | 15010224
| 458326 | 520664 | 10.913 | 26.91 | 237 | 0 | 24-HR | ALL | 1ST | 15010224
| 458376 | 520664 | 10.6617 | 26.59 | 237 | 0 | 24-HR | ALL | 1ST | 15010224
| 458426 | 520664 | 10.3739 | 27.46 | 117 | 0 | 24-HR | ALL | 1ST | 15010224
| 458476 | 520664 | 10.1376 | 26.47 | 117 | 0 | 24-HR | ALL | 1ST | 15010224
| 458526 | 520664 | 9.8562 | 27.29 | 117 | 0 | 24-HR | ALL | 1ST | 15010224
| 458576 | 520664 | 9.5784 | 28.27 | 117 | 0 | 24-HR | ALL | 1ST | 15010224
| 458626 | 520664 | 9.2874 | 30.47 | 117 | 0 | 24-HR | ALL | 1ST | 15010224
| 458676 | 520664 | 9.0292 | 31.32 | 117 | 0 | 24-HR | ALL | 1ST | 15010224
| 458726 | 520664 | 8.7876 | 31.46 | 117 | 0 | 24-HR | ALL | 1ST | 15010224
| 458776 | 520664 | 8.5528 | 31.5 | 117 | 0 | 24-HR | ALL | 1ST | 15010224
| 458826 | 520664 | 8.295 | 33.99 | 117 | 0 | 24-HR | ALL | 1ST | 15010224
| 458876 | 520664 | 8.0779 | 33.64 | 117 | 0 | 24-HR | ALL | 1ST | 15010224
| 458926 | 520664 | 7.8639 | 33.51 | 117 | 0 | 24-HR | ALL | 1ST | 15010224
| 458976 | 520664 | 7.6403 | 35.08 | 117 | 0 | 24-HR | ALL | 1ST | 15010224
| 453976 | 520714 | 3.5961 | 6.42 | 11 | 0 | 24-HR | ALL | 1ST | 15082324
| 454026 | 520714 | 3.7238 | 6.57 | 11 | 0 | 24-HR | ALL | 1ST | 15082324
| 454076 | 520714 | 3.8826 | 10.07 | 10.07 | 0 | 24-HR | ALL | 1ST | 15082324
| 454126 | 520714 | 4.039 | 12.03 | 12.03 | 0 | 24-HR | ALL | 1ST | 15082324
| 454176 | 520714 | 4.2005 | 13.55 | 13.55 | 0 | 24-HR | ALL | 1ST | 15082324
| 454226 | 520714 | 4.3632 | 14.22 | 14.22 | 0 | 24-HR | ALL | 1ST | 15082324
| 454276 | 520714 | 4.5157 | 13.03 | 13.03 | 0 | 24-HR | ALL | 1ST | 15082324
| 454326 | 520714 | 4.7048 | 14.7 | 14.7 | 0 | 24-HR | ALL | 1ST | 15082324
| 454376 | 520714 | 4.8845 | 14.64 | 14.64 | 0 | 24-HR | ALL | 1ST | 15082324
| 454426 | 520714 | 5.0398 | 11.98 | 11.98 | 0 | 24-HR | ALL | 1ST | 15082324
| 454476 | 520714 | 5.2312 | 11.76 | 11.76 | 0 | 24-HR | ALL | 1ST | 15082324
| 454526 | 520714 | 5.4381 | 12.08 | 14 | 0 | 24-HR | ALL | 1ST | 15082324
| 454576 | 520714 | 5.648 | 12.02 | 15 | 0 | 24-HR | ALL | 1ST | 15082324
| 454626 | 520714 | 5.8801 | 12.79 | 12.79 | 0 | 24-HR | ALL | 1ST | 15082324
| 454676 | 520714 | 6.1025 | 12.5 | 12.5 | 0 | 24-HR | ALL | 1ST | 15082324
| 454726 | 520714 | 6.3277 | 12.02 | 13 | 0 | 24-HR | ALL | 1ST | 15082324
| 454776 | 520714 | 6.5887 | 12.94 | 12.94 | 0 | 24-HR | ALL | 1ST | 15082324
| 454826 | 520714 | 6.8386 | 13 | 13 | 0 | 24-HR | ALL | 1ST | 15082324
| 454876 | 520714 | 7.0704 | 12.21 | 13 | 0 | 24-HR | ALL | 1ST | 15082324
| 454926 | 520714 | 7.3049 | 11.52 | 11.52 | 0 | 24-HR | ALL | 1ST | 15082324
| 454976 | 520714 | 7.5514 | 11.29 | 14 | 0 | 24-HR | ALL | 1ST | 15082324
| 455026 | 520714 | 7.8197 | 11.79 | 13 | 0 | 24-HR | ALL | 1ST | 15082324
| 455076 | 520714 | 8.0675 | 11.79 | 11.79 | 0 | 24-HR | ALL | 1ST | 15082324
| 455126 | 520714 | 8.2876 | 11.36 | 13 | 0 | 24-HR | ALL | 1ST | 15082324
| 455176 | 520714 | 8.5783 | 12.97 | 12.97 | 0 | 24-HR | ALL | 1ST | 15082324
| 455226 | 520714 | 8.7052 | 11.45 | 12 | 0 | 24-HR | ALL | 1ST | 15082324
| 455276 | 520714 | 8.8705 | 11.57 | 11.57 | 0 | 24-HR | ALL | 1ST | 15082324
| 455326 | 520714 | 9.008 | 11.99 | 13 | 0 | 24-HR | ALL | 1ST | 15082324
| 455376 | 520714 | 9.039 | 11.79 | 14 | 0 | 24-HR | ALL | 1ST | 15082324
| 455426 | 520714 | 9.0328 | 12.29 | 16 | 0 | 24-HR | ALL | 1ST | 15082324
| 455476 | 520714 | 8.9395 | 13.02 | 18 | 0 | 24-HR | ALL | 1ST | 15082324
| 455526 | 520714 | 8.7445 | 13.79 | 18 | 0 | 24-HR | ALL | 1ST | 15082324
| 455576 | 520714 | 8.2796 | 13.29 | 15 | 0 | 24-HR | ALL | 1ST | 15082324
| 455626 | 520714 | 7.6742 | 13.54 | 13.54 | 0 | 24-HR | ALL | 1ST | 15082324
| 455676 | 520714 | 6.7676 | 11.96 | 18 | 0 | 24-HR | ALL | 1ST | 15082324
| 455726 | 520714 | 5.8036 | 10.87 | 18 | 0 | 24-HR | ALL | 1ST | 15082324
| 455776 | 520714 | 5.5224 | 11.25 | 12 | 0 | 24-HR | ALL | 1ST | 15070124
| 455826 | 520714 | 5.9909 | 13.12 | 15 | 0 | 24-HR | ALL | 1ST | 15070124
| 455876 | 520714 | 6.4636 | 16.21 | 16.21 | 0 | 24-HR | ALL | 1ST | 15070124
| 455926 | 520714 | 6.6233 | 15.57 | 15.57 | 0 | 24-HR | ALL | 1ST | 15070124
| 455976 | 520714 | 6.4471 | 12.58 | 14 | 0 | 24-HR | ALL | 1ST | 15070124
| 456026 | 520714 | 6.0994 | 10.56 | 15 | 0 | 24-HR | ALL | 1ST | 15070124
| 456076 | 520714 | 5.4934 | 9.01 | 16 | 0 | 24-HR | ALL | 1ST | 15070124
| 456126 | 520714 | 4.7413 | 11.15 | 14 | 0 | 24-HR | ALL | 1ST | 15070124
| 456176 | 520714 | 3.8196 | 15.22 | 15.22 | 0 | 24-HR | ALL | 1ST | 15070124
| 456226 | 520714 | 3.2546 | 18.73 | 18.73 | 0 | 24-HR | ALL | 1ST | 15080224
| 456276 | 520714 | 3.2328 | 15.54 | 15.54 | 0 | 24-HR | ALL | 1ST | 15080224
| 456326 | 520714 | 3.2528 | 13.79 | 240 | 0 | 24-HR | ALL | 1ST | 15060424
| 456376 | 520714 | 3.6919 | 14.88 | 240 | 0 | 24-HR | ALL | 1ST | 15060424
| 456426 | 520714 | 3.837 | 18.48 | 18.48 | 0 | 24-HR | ALL | 1ST | 15060424
| 456476 | 520714 | 3.292 | 18.5 | 18.5 | 0 | 24-HR | ALL | 1ST | 15060424
| 456526 | 520714 | 3.3445 | 18.01 | 241 | 0 | 24-HR | ALL | 1ST | 15061524
| 456576 | 520714 | 3.4461 | 18.21 | 241 | 0 | 24-HR | ALL | 1ST | 15061624
| 456626 | 520714 | 3.654 | 19.35 | 241 | 0 | 24-HR | ALL | 1ST | 15061624
| 456676 | 520714 | 3.5903 | 17 | 241 | 0 | 24-HR | ALL | 1ST | 15061624
| 456726 | 520714 | 4.4243 | 17 | 241 | 0 | 24-HR | ALL | 1ST | 15070924
| 456776 | 520714 | 6.2036 | 15.71 | 241 | 0 | 24-HR | ALL | 1ST | 15070924
| 456826 | 520714 | 7.8546 | 15.23 | 241 | 0 | 24-HR | ALL | 1ST | 15070924
| 456876 | 520714 | 9.2211 | 16 | 241 | 0 | 24-HR | ALL | 1ST | 15070924
| 456926 | 520714 | 10.0503 | 15.71 | 241 | 0 | 24-HR | ALL | 1ST | 15070924
| 456976 | 520714 | 10.5885 | 16.11 | 241 | 0 | 24-HR | ALL | 1ST | 15070924
| 457026 | 520714 | 11.7244 | 20.34 | 241 | 0 | 24-HR | ALL | 1ST | 15062424
| 457076 | 520714 | 12.374 | 19.29 | 241 | 0 | 24-HR | ALL | 1ST | 15062424
| 457126 | 520714 | 12.5578 | 17 | 241 | 0 | 24-HR | ALL | 1ST | 15062424
| 457176 | 520714 | 14.7125 | 17.55 | 241 | 0 | 24-HR | ALL | 1ST | 15010924
| 457226 | 520714 | 16.5152 | 16.79 | 241 | 0 | 24-HR | ALL | 1ST | 15010924
| 457276 | 520714 | 17.8167 | 15.79 | 241 | 0 | 24-HR | ALL | 1ST | 15010924
| 457326 | 520714 | 19.1126 | 17.03 | 241 | 0 | 24-HR | ALL | 1ST | 15010924
| 457376 | 520714 | 19.4967 | 15.64 | 241 | 0 | 24-HR | ALL | 1ST | 15010924
| 457426 | 520714 | 19.865 | 15.84 | 241 | 0 | 24-HR | ALL | 1ST | 15010924
| 457476 | 520714 | 20.3132 | 18.27 | 241 | 0 | 24-HR | ALL | 1ST | 15010924
| 457526 | 520714 | 20.2177 | 18.94 | 241 | 0 | 24-HR | ALL | 1ST | 15010924
| 457576 | 520714 | 19.9377 | 19.61 | 241 | 0 | 24-HR | ALL | 1ST | 15010924
| 457626 | 520714 | 19.5785 | 20.72 | 241 | 0 | 24-HR | ALL | 1ST | 15010924
| 457676 | 520714 | 18.9786 | 20.79 | 241 | 0 | 24-HR | ALL | 1ST | 15010924
| 457726 | 520714 | 18.366 | 21.82 | 239 | 0 | 24-HR | ALL | 1ST | 15010924
| 457776 | 520714 | 17.6874 | 22.79 | 239 | 0 | 24-HR | ALL | 1ST | 15010924
| 457826 | 520714 | 16.9839 | 23.15 | 239 | 0 | 24-HR | ALL | 1ST | 15010924
| 457876 | 520714 | 16.2642 | 23.97 | 237 | 0 | 24-HR | ALL | 1ST | 15010924
| 457926 | 520714 | 15.6075 | 22.3 | 237 | 0 | 24-HR | ALL | 1ST | 15010924
| 457976 | 520714 | 14.9153 | 21.13 | 237 | 0 | 24-HR | ALL | 1ST | 15010924
| 458026 | 520714 | 14.2077 | 20.04 | 237 | 0 | 24-HR | ALL | 1ST | 15010924
| 458076 | 520714 | 13.6406 | 21.21 | 237 | 0 | 24-HR | ALL | 1ST | 15010924
| 458126 | 520714 | 13.0554 | 22.15 | 237 | 0 | 24-HR | ALL | 1ST | 15010924
| 458176 | 520714 | 12.4891 | 23.03 | 237 | 0 | 24-HR | ALL | 1ST | 15010924
| 458226 | 520714 | 11.9394 | 23.85 | 237 | 0 | 24-HR | ALL | 1ST | 15010924
| 458276 | 520714 | 11.5527 | 24 | 237 | 0 | 24-HR | ALL | 1ST | 15010224
| 458326 | 520714 | 11.3148 | 23.79 | 237 | 0 | 24-HR | ALL | 1ST | 15010224
| 458376 | 520714 | 11.0595 | 23.79 | 236 | 0 | 24-HR | ALL | 1ST | 15010224
| 458426 | 520714 | 10.7133 | 26.44 | 36 | 0 | 24-HR | ALL | 1ST | 15010224
| 458476 | 520714 | 10.4448 | 27.01 | 113 | 0 | 24-HR | ALL | 1ST | 15010224
| 458526 | 520714 | 10.1867 | 27.21 | 117 | 0 | 24-HR | ALL | 1ST | 15010224
| 458576 | 520714 | 9.9252 | 27.64 | 117 | 0 | 24-HR | ALL | 1ST | 15010224
| 458626 | 520714 | 9.6675 | 28.06 | 117 | 0 | 24-HR | ALL | 1ST | 15010224
| 458676 | 520714 | 9.3785 | 30.7 | 117 | 0 | 24-HR | ALL | 1ST | 15010224
| 458726 | 520714 | 9.142 | 30.43 | 117 | 0 | 24-HR | ALL | 1ST | 15010224
| 458776 | 520714 | 8.903 | 30.61 | 117 | 0 | 24-HR | ALL | 1ST | 15010224
| 458826 | 520714 | 8.6503 | 32.42 | 117 | 0 | 24-HR | ALL | 1ST | 15010224
| 458876 | 520714 | 8.4243 | 32.5 | 117 | 0 | 24-HR | ALL | 1ST | 15010224
| 458926 | 520714 | 8.2016 | 32.79 | 117 | 0 | 24-HR | ALL | 1ST | 15010224
| 458976 | 520714 | 7.9873 | 32.79 | 117 | 0 | 24-HR | ALL | 1ST | 15010224
| 453976 | 520764 | 3.7335 | 8.9 | 8.9 | 0 | 24-HR | ALL | 1ST | 15082324
| 454026 | 520764 | 3.8764 | 10.45 | 10.45 | 0 | 24-HR | ALL | 1ST | 15082324
| 454076 | 520764 | 4.0219 | 11.36 | 11.36 | 0 | 24-HR | ALL | 1ST | 15082324
| 454126 | 520764 | 4.1723 | 11.98 | 11.98 | 0 | 24-HR | ALL | 1ST | 15082324
| 454176 | 520764 | 4.3127 | 10.63 | 10.63 | 0 | 24-HR | ALL | 1ST | 15082324
| 454226 | 520764 | 4.468 | 10.32 | 13 | 0 | 24-HR | ALL | 1ST | 15082324
| 454276 | 520764 | 4.652 | 12.18 | 12.18 | 0 | 24-HR | ALL | 1ST | 15082324
| 454326 | 520764 | 4.8533 | 14.7 | 14.7 | 0 | 24-HR | ALL | 1ST | 15082324
| 454376 | 520764 | 5.0358 | 14.64 | 14.64 | 0 | 24-HR | ALL | 1ST | 15082324
| 454426 | 520764 | 5.2035 | 12.85 | 14 | 0 | 24-HR | ALL | 1ST | 15082324
| 454476 | 520764 | 5.3884 | 12 | 12 | 0 | 24-HR | ALL | 1ST | 15082324
| 454526 | 520764 | 5.5921 | 12.04 | 12.04 | 0 | 24-HR | ALL | 1ST | 15082324
| 454576 | 520764 | 5.7874 | 11.12 | 14 | 0 | 24-HR | ALL | 1ST | 15082324
| 454626 | 520764 | 6.003 | 11.12 | 13 | 0 | 24-HR | ALL | 1ST | 15082324
| 454676 | 520764 | 6.2249 | 11.12 | 13 | 0 | 24-HR | ALL | 1ST | 15082324
| 454726 | 520764 | 6.4528 | 11.15 | 14 | 0 | 24-HR | ALL | 1ST | 15082324
| 454776 | 520764 | 6.6913 | 11.47 | 11.47 | 0 | 24-HR | ALL | 1ST | 15082324
| 454826 | 520764 | 6.9284 | 11.56 | 11.56 | 0 | 24-HR | ALL | 1ST | 15082324
| 454876 | 520764 | 7.1795 | 12.12 | 12.12 | 0 | 24-HR | ALL | 1ST | 15082324
| 454926 | 520764 | 7.4317 | 12.65 | 12.65 | 0 | 24-HR | ALL | 1ST | 15082324
| 454976 | 520764 | 7.6315 | 11.56 | 14 | 0 | 24-HR | ALL | 1ST | 15082324
| 455026 | 520764 | 7.8367 | 11 | 11 | 0 | 24-HR | ALL | 1ST | 15082324
| 455076 | 520764 | 8.0707 | 11.61 | 11.61 | 0 | 24-HR | ALL | 1ST | 15082324
| 455126 | 520764 | 8.2789 | 11.92 | 11.92 | 0 | 24-HR | ALL | 1ST | 15082324
| 455176 | 520764 | 8.4594 | 12.12 | 12.12 | 0 | 24-HR | ALL | 1ST | 15082324
| 455226 | 520764 | 8.5922 | 12 | 12 | 0 | 24-HR | ALL | 1ST | 15082324
| 455276 | 520764 | 8.6878 | 12.04 | 12.04 | 0 | 24-HR | ALL | 1ST | 15082324
| 455326 | 520764 | 8.7221 | 11.95 | 11.95 | 0 | 24-HR | ALL | 1ST | 15082324
| 455376 | 520764 | 8.5845 | 10.12 | 15 | 0 | 24-HR | ALL | 1ST | 15082324
| 455426 | 520764 | 8.4816 | 10.56 | 17 | 0 | 24-HR | ALL | 1ST | 15082324
| 455476 | 520764 | 8.3896 | 13 | 18 | 0 | 24-HR | ALL | 1ST | 15082324
| 455526 | 520764 | 8.002 | 12.39 | 18 | 0 | 24-HR | ALL | 1ST | 15082324
| 455576 | 520764 | 7.5482 | 13 | 16 | 0 | 24-HR | ALL | 1ST | 15082324
| 455626 | 520764 | 6.8056 | 11.97 | 18 | 0 | 24-HR | ALL | 1ST | 15082324
| 455676 | 520764 | 5.9755 | 10.35 | 18 | 0 | 24-HR | ALL | 1ST | 15091124
| 455726 | 520764 | 6.2511 | 11 | 18 | 0 | 24-HR | ALL | 1ST | 15070124
| 455776 | 520764 | 6.8395 | 13.79 | 13.79 | 0 | 24-HR | ALL | 1ST | 15070124
| 455826 | 520764 | 7.3552 | 15.57 | 15.57 | 0 | 24-HR | ALL | 1ST | 15070124
| 455876 | 520764 | 7.6496 | 15.56 | 15.56 | 0 | 24-HR | ALL | 1ST | 15070124
| 455926 | 520764 | 7.9046 | 17.96 | 17.96 | 0 | 24-HR | ALL | 1ST | 15070124
| 455976 | 520764 | 7.4929 | 14.75 | 14.75 | 0 | 24-HR | ALL | 1ST | 15070124
| 456026 | 520764 | 6.7186 | 10.28 | 14 | 0 | 24-HR | ALL | 1ST | 15070124
| 456076 | 520764 | 5.8883 | 9.93 | 15 | 0 | 24-HR | ALL | 1ST | 15070124
| 456126 | 520764 | 4.9518 | 13.15 | 13.15 | 0 | 24-HR | ALL | 1ST | 15070124
| 456176 | 520764 | 3.8165 | 16.28 | 16.28 | 0 | 24-HR | ALL | 1ST | 15070124
| 456226 | 520764 | 4.0719 | 17.06 | 17.06 | 0 | 24-HR | ALL | 1ST | 15080224
| 456276 | 520764 | 4.1133 | 13.82 | 13.82 | 0 | 24-HR | ALL | 1ST | 15080224
| 456326 | 520764 | 4.2574 | 12.68 | 16 | 0 | 24-HR | ALL | 1ST | 15060424
| 456376 | 520764 | 4.7612 | 13.18 | 15 | 0 | 24-HR | ALL | 1ST | 15060424
| 456426 | 520764 | 4.9005 | 15.94 | 15.94 | 0 | 24-HR | ALL | 1ST | 15060424
| 456476 | 520764 | 4.4314 | 18 | 18 | 0 | 24-HR | ALL | 1ST | 15060424
| 456526 | 520764 | 4.5427 | 18.03 | 18.03 | 0 | 24-HR | ALL | 1ST | 15061524
| 456576 | 520764 | 4.5942 | 19.61 | 19.61 | 0 | 24-HR | ALL | 1ST | 15061524
| 456626 | 520764 | 4.3244 | 19.64 | 19.64 | 0 | 24-HR | ALL | 1ST | 15062624
| 456676 | 520764 | 4.3731 | 17.88 | 239 | 0 | 24-HR | ALL | 1ST | 15062624
| 456726 | 520764 | 5.0975 | 17.88 | 241 | 0 | 24-HR | ALL | 1ST | 15073124
| 456776 | 520764 | 5.6762 | 16.88 | 241 | 0 | 24-HR | ALL | 1ST | 15070924
| 456826 | 520764 | 7.4991 | 16.88 | 241 | 0 | 24-HR | ALL | 1ST | 15070924
| 456876 | 520764 | 9.0448 | 16.88 | 241 | 0 | 24-HR | ALL | 1ST | 15070924
| 456926 | 520764 | 10.1885 | 16.88 | 241 | 0 | 24-HR | ALL | 1ST | 15070924
| 456976 | 520764 | 11.6368 | 17.82 | 241 | 0 | 24-HR | ALL | 1ST | 15110924
| 457026 | 520764 | 13.7565 | 19.88 | 241 | 0 | 24-HR | ALL | 1ST | 15110924
| 457076 | 520764 | 13.9543 | 18.24 | 241 | 0 | 24-HR | ALL | 1ST | 15110924
| 457126 | 520764 | 13.4413 | 16.15 | 241 | 0 | 24-HR | ALL | 1ST | 15110924
| 457176 | 520764 | 12.8349 | 16.39 | 241 | 0 | 24-HR | ALL | 1ST | 15110924
| 457226 | 520764 | 14.4456 | 15.12 | 241 | 0 | 24-HR | ALL | 1ST | 15010924
| 457276 | 520764 | 15.8313 | 14.12 | 241 | 0 | 24-HR | ALL | 1ST | 15010924
| 457326 | 520764 | 17.1227 | 14.82 | 241 | 0 | 24-HR | ALL | 1ST | 15010924
| 457376 | 520764 | 18.1178 | 15.64 | 241 | 0 | 24-HR | ALL | 1ST | 15010924
| 457426 | 520764 | 18.5485 | 15 | 241 | 0 | 24-HR | ALL | 1ST | 15010924
| 457476 | 520764 | 18.942 | 15.82 | 241 | 0 | 24-HR | ALL | 1ST | 15010924
| 457526 | 520764 | 19.1466 | 17.04 | 241 | 0 | 24-HR | ALL | 1ST | 15010924
| 457576 | 520764 | 19.0035 | 17.13 | 241 | 0 | 24-HR | ALL | 1ST | 15010924
| 457626 | 520764 | 18.7856 | 17.94 | 241 | 0 | 24-HR | ALL | 1ST | 15010924
| 457676 | 520764 | 18.5324 | 19.44 | 239 | 0 | 24-HR | ALL | 1ST | 15010924
| 457726 | 520764 | 18.1842 | 21.03 | 237 | 0 | 24-HR | ALL | 1ST | 15010924
| 457776 | 520764 | 17.6278 | 22 | 237 | 0 | 24-HR | ALL | 1ST | 15010924
| 457826 | 520764 | 17.0252 | 22.92 | 237 | 0 | 24-HR | ALL | 1ST | 15010924
| 457876 | 520764 | 16.3712 | 23.97 | 237 | 0 | 24-HR | ALL | 1ST | 15010924
| 457926 | 520764 | 15.7827 | 22.3 | 237 | 0 | 24-HR | ALL | 1ST | 15010924
| 457976 | 520764 | 15.1374 | 21.08 | 237 | 0 | 24-HR | ALL | 1ST | 15010924
| 458026 | 520764 | 14.4667 | 20.01 | 237 | 0 | 24-HR | ALL | 1ST | 15010924
| 458076 | 520764 | 13.8861 | 20.24 | 237 | 0 | 24-HR | ALL | 1ST | 15010924
| 458126 | 520764 | 13.3529 | 21.36 | 237 | 0 | 24-HR | ALL | 1ST | 15010924
| 458176 | 520764 | 12.8163 | 23 | 237 | 0 | 24-HR | ALL | 1ST | 15010924
| 458226 | 520764 | 12.2776 | 23.04 | 236 | 0 | 24-HR | ALL | 1ST | 15010924
| 458276 | 520764 | 11.7614 | 23.12 | 38 | 0 | 24-HR | ALL | 1ST | 15010924
| 458326 | 520764 | 11.4478 | 23 | 38 | 0 | 24-HR | ALL | 1ST | 15010224
| 458376 | 520764 | 11.2187 | 23 | 38 | 0 | 24-HR | ALL | 1ST | 15010224
| 458426 | 520764 | 10.9127 | 25.04 | 35 | 0 | 24-HR | ALL | 1ST | 15010224
| 458476 | 520764 | 10.6696 | 25.27 | 32 | 0 | 24-HR | ALL | 1ST | 15010224
| 458526 | 520764 | 10.4055 | 26.24 | 33 | 0 | 24-HR | ALL | 1ST | 15010224
| 458576 | 520764 | 10.1668 | 26.2 | 113 | 0 | 24-HR | ALL | 1ST | 15010224
| 458626 | 520764 | 9.8916 | 28.06 | 113 | 0 | 24-HR | ALL | 1ST | 15010224
| 458676 | 520764 | 9.6222 | 30.09 | 113 | 0 | 24-HR | ALL | 1ST | 15010224
| 458726 | 520764 | 9.3998 | 29.32 | 117 | 0 | 24-HR | ALL | 1ST | 15010224
| 458776 | 520764 | 9.1838 | 28.13 | 117 | 0 | 24-HR | ALL | 1ST | 15010224
| 458826 | 520764 | 8.928 | 30.25 | 117 | 0 | 24-HR | ALL | 1ST | 15010224
| 458876 | 520764 | 8.6858 | 32 | 116 | 0 | 24-HR | ALL | 1ST | 15010224
| 458926 | 520764 | 8.484 | 30.24 | 117 | 0 | 24-HR | ALL | 1ST | 15010224
| 458976 | 520764 | 8.2687 | 30.24 | 117 | 0 | 24-HR | ALL | 1ST | 15010224
| 453976 | 520814 | 3.8405 | 9.54 | 9.54 | 0 | 24-HR | ALL | 1ST | 15082324
| 454026 | 520814 | 3.9712 | 9.08 | 9.08 | 0 | 24-HR | ALL | 1ST | 15082324
| 454076 | 520814 | 4.1002 | 7.73 | 7.73 | 0 | 24-HR | ALL | 1ST | 15082324
| 454126 | 520814 | 4.2595 | 9.46 | 9.46 | 0 | 24-HR | ALL | 1ST | 15082324
| 454176 | 520814 | 4.4084 | 9.14 | 9.14 | 0 | 24-HR | ALL | 1ST | 15082324
| 454226 | 520814 | 4.5595 | 8.46 | 14 | 0 | 24-HR | ALL | 1ST | 15082324
| 454276 | 520814 | 4.7396 | 10.04 | 14 | 0 | 24-HR | ALL | 1ST | 15082324
| 454326 | 520814 | 4.9268 | 11.46 | 11.46 | 0 | 24-HR | ALL | 1ST | 15082324
| 454376 | 520814 | 5.1055 | 11.46 | 11.46 | 0 | 24-HR | ALL | 1ST | 15082324
| 454426 | 520814 | 5.2965 | 11.9 | 11.9 | 0 | 24-HR | ALL | 1ST | 15082324
| 454476 | 520814 | 5.4776 | 11.14 | 13 | 0 | 24-HR | ALL | 1ST | 15082324
| 454526 | 520814 | 5.6725 | 11 | 11 | 0 | 24-HR | ALL | 1ST | 15082324
| 454576 | 520814 | 5.8674 | 10.57 | 12 | 0 | 24-HR | ALL | 1ST | 15082324
| 454626 | 520814 | 6.0842 | 11.17 | 13 | 0 | 24-HR | ALL | 1ST | 15082324
| 454676 | 520814 | 6.2849 | 10.65 | 13 | 0 | 24-HR | ALL | 1ST | 15082324
| 454726 | 520814 | 6.505 | 11.02 | 14 | 0 | 24-HR | ALL | 1ST | 15082324
| 454776 | 520814 | 6.7066 | 10.47 | 14 | 0 | 24-HR | ALL | 1ST | 15082324
| 454826 | 520814 | 6.9113 | 10.17 | 13 | 0 | 24-HR | ALL | 1ST | 15082324
| 454876 | 520814 | 7.1398 | 10.93 | 10.93 | 0 | 24-HR | ALL | 1ST | 15082324
| 454926 | 520814 | 7.3592 | 11.46 | 13 | 0 | 24-HR | ALL | 1ST | 15082324
| 454976 | 520814 | 7.5438 | 11.09 | 14 | 0 | 24-HR | ALL | 1ST | 15082324
| 455026 | 520814 | 7.7236 | 11.03 | 14 | 0 | 24-HR | ALL | 1ST | 15082324
| 455076 | 520814 | 7.9353 | 12.38 | 12.38 | 0 | 24-HR | ALL | 1ST | 15082324
| 455126 | 520814 | 8.0873 | 12.64 | 12.64 | 0 | 24-HR | ALL | 1ST | 15082324
| 455176 | 520814 | 8.1079 | 10.47 | 12 | 0 | 24-HR | ALL | 1ST | 15082324
| 455226 | 520814 | 8.1933 | 11 | 11 | 0 | 24-HR | ALL | 1ST | 15082324
| 455276 | 520814 | 8.2053 | 11 | 11 | 0 | 24-HR | ALL | 1ST | 15082324
| 455326 | 520814 | 8.1827 | 11.54 | 13 | 0 | 24-HR | ALL | 1ST | 15082324
| 455376 | 520814 | 8.0286 | 10.85 | 10.85 | 0 | 24-HR | ALL | 1ST | 15082324
| 455426 | 520814 | 7.8177 | 11 | 13 | 0 | 24-HR | ALL | 1ST | 15082324
| 455476 | 520814 | 7.5574 | 12.01 | 18 | 0 | 24-HR | ALL | 1ST | 15082324
| 455526 | 520814 | 7.172 | 12.83 | 18 | 0 | 24-HR | ALL | 1ST | 15082324
| 455576 | 520814 | 6.7105 | 13.09 | 16 | 0 | 24-HR | ALL | 1ST | 15091124
| 455626 | 520814 | 6.9227 | 12.44 | 16 | 0 | 24-HR | ALL | 1ST | 15091124
| 455676 | 520814 | 6.9708 | 11.68 | 18 | 0 | 24-HR | ALL | 1ST | 15091124
| 455726 | 520814 | 7.414 | 13.62 | 18 | 0 | 24-HR | ALL | 1ST | 15070124
| 455776 | 520814 | 7.916 | 14.46 | 14.46 | 0 | 24-HR | ALL | 1ST | 15070124
| 455826 | 520814 | 8.2243 | 13.76 | 15 | 0 | 24-HR | ALL | 1ST | 15070124
| 455876 | 520814 | 8.3584 | 13.18 | 17 | 0 | 24-HR | ALL | 1ST | 15070124
| 455926 | 520814 | 8.4161 | 15.41 | 15.41 | 0 | 24-HR | ALL | 1ST | 15070124
| 455976 | 520814 | 7.7724 | 12.2 | 12.2 | 0 | 24-HR | ALL | 1ST | 15070124
| 456026 | 520814 | 6.8797 | 10.02 | 14 | 0 | 24-HR | ALL | 1ST | 15070124
| 456076 | 520814 | 5.8782 | 11.06 | 14 | 0 | 24-HR | ALL | 1ST | 15070124
| 456126 | 520814 | 4.7642 | 14.39 | 14.39 | 0 | 24-HR | ALL | 1ST | 15070124
| 456176 | 520814 | 4.5097 | 17 | 17 | 0 | 24-HR | ALL | 1ST | 15080224
| 456226 | 520814 | 4.8747 | 16.91 | 16.91 | 0 | 24-HR | ALL | 1ST | 15080224
| 456276 | 520814 | 4.9261 | 13.68 | 13.68 | 0 | 24-HR | ALL | 1ST | 15080224
| 456326 | 520814 | 5.2834 | 12.2 | 12.2 | 0 | 24-HR | ALL | 1ST | 15060424
| 456376 | 520814 | 5.7912 | 13.01 | 13.01 | 0 | 24-HR | ALL | 1ST | 15060424
| 456426 | 520814 | 5.8201 | 14.15 | 14.15 | 0 | 24-HR | ALL | 1ST | 15060424
| 456476 | 520814 | 5.3086 | 15.91 | 15.91 | 0 | 24-HR | ALL | 1ST | 15060424
| 456526 | 520814 | 5.4156 | 16.94 | 16.94 | 0 | 24-HR | ALL | 1ST | 15061524
| 456576 | 520814 | 5.5647 | 19.36 | 19.36 | 0 | 24-HR | ALL | 1ST | 15061524
| 456626 | 520814 | 5.3881 | 20.89 | 20.89 | 0 | 24-HR | ALL | 1ST | 15061524
| 456676 | 520814 | 5.2835 | 20.49 | 20.49 | 0 | 24-HR | ALL | 1ST | 15062624
| 456726 | 520814 | 5.8029 | 18.17 | 18.17 | 0 | 24-HR | ALL | 1ST | 15073124
| 456776 | 520814 | 6.4727 | 17.35 | 236 | 0 | 24-HR | ALL | 1ST | 15073124
| 456826 | 520814 | 6.7554 | 16.43 | 237 | 0 | 24-HR | ALL | 1ST | 15073124
| 456876 | 520814 | 8.2924 | 15.46 | 241 | 0 | 24-HR | ALL | 1ST | 15070924
| 456926 | 520814 | 10.0114 | 15.26 | 241 | 0 | 24-HR | ALL | 1ST | 15071124
| 456976 | 520814 | 11.8293 | 15.51 | 241 | 0 | 24-HR | ALL | 1ST | 15071124
| 457026 | 520814 | 14.0478 | 17.39 | 241 | 0 | 24-HR | ALL | 1ST | 15110924
| 457076 | 520814 | 14.9906 | 16.55 | 241 | 0 | 24-HR | ALL | 1ST | 15110924
| 457126 | 520814 | 15.1338 | 15.46 | 241 | 0 | 24-HR | ALL | 1ST | 15110924
| 457176 | 520814 | 14.8575 | 15.46 | 241 | 0 | 24-HR | ALL | 1ST | 15110924
| 457226 | 520814 | 14.1989 | 15.64 | 241 | 0 | 24-HR | ALL | 1ST | 15110924
| 457276 | 520814 | 14.1238 | 14.97 | 241 | 0 | 24-HR | ALL | 1ST | 15010924
| 457326 | 520814 | 15.2341 | 14 | 241 | 0 | 24-HR | ALL | 1ST | 15010924
| 457376 | 520814 | 16.3978 | 15.2 | 241 | 0 | 24-HR | ALL | 1ST | 15010924
| 457426 | 520814 | 17.1381 | 15.54 | 241 | 0 | 24-HR | ALL | 1ST | 15010924
| 457476 | 520814 | 17.6212 | 15.86 | 241 | 0 | 24-HR | ALL | 1ST | 15010924
| 457526 | 520814 | 17.9485 | 16.65 | 239 | 0 | 24-HR | ALL | 1ST | 15010924
| 457576 | 520814 | 18.0102 | 17 | 239 | 0 | 24-HR | ALL | 1ST | 15010924
| 457626 | 520814 | 17.867 | 17 | 237 | 0 | 24-HR | ALL | 1ST | 15010924
| 457676 | 520814 | 17.7713 | 18.47 | 237 | 0 | 24-HR | ALL | 1ST | 15010924
| 457726 | 520814 | 17.6856 | 22.01 | 237 | 0 | 24-HR | ALL | 1ST | 15010924
| 457776 | 520814 | 17.2419 | 21.76 | 237 | 0 | 24-HR | ALL | 1ST | 15010924
| 457826 | 520814 | 16.7497 | 21.65 | 237 | 0 | 24-HR | ALL | 1ST | 15010924
| 457876 | 520814 | 16.2311 | 22.46 | 237 | 0 | 24-HR | ALL | 1ST | 15010924
| 457926 | 520814 | 15.687 | 22.14 | 237 | 0 | 24-HR | ALL | 1ST | 15010924
| 457976 | 520814 | 15.0918 | 20.64 | 237 | 0 | 24-HR | ALL | 1ST | 15010924
| 458026 | 520814 | 14.5023 | 20 | 237 | 0 | 24-HR | ALL | 1ST | 15010924
| 458076 | 520814 | 13.9189 | 19.3 | 237 | 0 | 24-HR | ALL | 1ST | 15010924
| 458126 | 520814 | 13.4283 | 20.18 | 237 | 0 | 24-HR | ALL | 1ST | 15010924
| 458176 | 520814 | 12.9486 | 21.47 | 38 | 0 | 24-HR | ALL | 1ST | 15010924
| 458226 | 520814 | 12.4377 | 21.62 | 38 | 0 | 24-HR | ALL | 1ST | 15010924
| 458276 | 520814 | 11.9321 | 21.11 | 38 | 0 | 24-HR | ALL | 1ST | 15010924
| 458326 | 520814 | 11.4687 | 22 | 38 | 0 | 24-HR | ALL | 1ST | 15010924
| 458376 | 520814 | 11.1913 | 22.32 | 38 | 0 | 24-HR | ALL | 1ST | 15010224
| 458426 | 520814 | 10.9739 | 23.46 | 34 | 0 | 24-HR | ALL | 1ST | 15010224
| 458476 | 520814 | 10.7738 | 23.03 | 33 | 0 | 24-HR | ALL | 1ST | 15010224
| 458526 | 520814 | 10.5285 | 24 | 33 | 0 | 24-HR | ALL | 1ST | 15010224
| 458576 | 520814 | 10.2792 | 25.11 | 33 | 0 | 24-HR | ALL | 1ST | 15010224
| 458626 | 520814 | 10.0102 | 27.5 | 34 | 0 | 24-HR | ALL | 1ST | 15010224
| 458676 | 520814 | 9.7666 | 28.91 | 35 | 0 | 24-HR | ALL | 1ST | 15010224
| 458726 | 520814 | 9.5589 | 28.09 | 38 | 0 | 24-HR | ALL | 1ST | 15010224
| 458776 | 520814 | 9.3468 | 27.46 | 38 | 0 | 24-HR | ALL | 1ST | 15010224
| 458826 | 520814 | 9.1226 | 27.77 | 38 | 0 | 24-HR | ALL | 1ST | 15010224
| 458876 | 520814 | 8.887 | 29.4 | 38 | 0 | 24-HR | ALL | 1ST | 15010224
| 458926 | 520814 | 8.6735 | 29.43 | 39 | 0 | 24-HR | ALL | 1ST | 15010224
| 458976 | 520814 | 8.4687 | 28.83 | 39 | 0 | 24-HR | ALL | 1ST | 15010224
| 453976 | 520864 | 3.9232 | 9.77 | 9.77 | 0 | 24-HR | ALL | 1ST | 15082324
| 454026 | 520864 | 4.0399 | 7.46 | 7.46 | 0 | 24-HR | ALL | 1ST | 15082324
| 454076 | 520864 | 4.171 | 6.59 | 12 | 0 | 24-HR | ALL | 1ST | 15082324
| 454126 | 520864 | 4.3383 | 9.45 | 12 | 0 | 24-HR | ALL | 1ST | 15082324
| 454176 | 520864 | 4.4958 | 10.28 | 15 | 0 | 24-HR | ALL | 1ST | 15082324
| 454226 | 520864 | 4.6432 | 9.42 | 15 | 0 | 24-HR | ALL | 1ST | 15082324
| 454276 | 520864 | 4.8018 | 9.23 | 14 | 0 | 24-HR | ALL | 1ST | 15082324
| 454326 | 520864 | 4.9747 | 9.85 | 14 | 0 | 24-HR | ALL | 1ST | 15082324
| 454376 | 520864 | 5.1444 | 9.71 | 14 | 0 | 24-HR | ALL | 1ST | 15082324
| 454426 | 520864 | 5.3218 | 9.8 | 11 | 0 | 24-HR | ALL | 1ST | 15082324
| 454476 | 520864 | 5.5075 | 10.15 | 11 | 0 | 24-HR | ALL | 1ST | 15082324
| 454526 | 520864 | 5.7022 | 10.79 | 10.79 | 0 | 24-HR | ALL | 1ST | 15082324
| 454576 | 520864 | 5.9035 | 11.56 | 11.56 | 0 | 24-HR | ALL | 1ST | 15082324
| 454626 | 520864 | 6.0605 | 9.61 | 14 | 0 | 24-HR | ALL | 1ST | 15082324
| 454676 | 520864 | 6.2456 | 9.36 | 13 | 0 | 24-HR | ALL | 1ST | 15082324
| 454726 | 520864 | 6.4476 | 10.02 | 14 | 0 | 24-HR | ALL | 1ST | 15082324
| 454776 | 520864 | 6.6515 | 10.79 | 14 | 0 | 24-HR | ALL | 1ST | 15082324
| 454826 | 520864 | 6.8068 | 9.64 | 13 | 0 | 24-HR | ALL | 1ST | 15082324
| 454876 | 520864 | 6.984 | 9.8 | 13 | 0 | 24-HR | ALL | 1ST | 15082324
| 454926 | 520864 | 7.1519 | 10 | 12 | 0 | 24-HR | ALL | 1ST | 15082324
| 454976 | 520864 | 7.3034 | 10.13 | 13 | 0 | 24-HR | ALL | 1ST | 15082324
| 455026 | 520864 | 7.461 | 11.05 | 13 | 0 | 24-HR | ALL | 1ST | 15082324
| 455076 | 520864 | 7.626 | 12.79 | 12.79 | 0 | 24-HR | ALL | 1ST | 15082324
| 455126 | 520864 | 7.6933 | 12.5 | 12.5 | 0 | 24-HR | ALL | 1ST | 15082324
| 455176 | 520864 | 7.6833 | 11.23 | 11.23 | 0 | 24-HR | ALL | 1ST | 15082324
| 455226 | 520864 | 7.6694 | 11.16 | 11.16 | 0 | 24-HR | ALL | 1ST | 15082324
| 455276 | 520864 | 7.5874 | 10.79 | 10.79 | 0 | 24-HR | ALL | 1ST | 15082324
| 455326 | 520864 | 7.4586 | 10.82 | 13 | 0 | 24-HR | ALL | 1ST | 15082324
| 455376 | 520864 | 7.278 | 11.24 | 12 | 0 | 24-HR | ALL | 1ST | 15082324
| 455426 | 520864 | 6.9807 | 11 | 13 | 0 | 24-HR | ALL | 1ST | 15082324
| 455476 | 520864 | 6.8272 | 11 | 14 | 0 | 24-HR | ALL | 1ST | 15091124
| 455526 | 520864 | 7.1595 | 11.44 | 13 | 0 | 24-HR | ALL | 1ST | 15091124
| 455576 | 520864 | 7.4899 | 13.19 | 13.19 | 0 | 24-HR | ALL | 1ST | 15091124
| 455626 | 520864 | 7.5697 | 12.23 | 13 | 0 | 24-HR | ALL | 1ST | 15091124
| 455676 | 520864 | 7.7559 | 13.15 | 14 | 0 | 24-HR | ALL | 1ST | 15070124
| 455726 | 520864 | 8.2748 | 14.07 | 14.07 | 0 | 24-HR | ALL | 1ST | 15070124
| 455776 | 520864 | 8.6845 | 14.76 | 14.76 | 0 | 24-HR | ALL | 1ST | 15070124
| 455826 | 520864 | 8.8065 | 13.24 | 14 | 0 | 24-HR | ALL | 1ST | 15070124
| 455876 | 520864 | 8.7353 | 12.36 | 17 | 0 | 24-HR | ALL | 1ST | 15070124
| 455926 | 520864 | 8.5199 | 13.74 | 13.74 | 0 | 24-HR | ALL | 1ST | 15070124
| 455976 | 520864 | 7.7213 | 11.3 | 12 | 0 | 24-HR | ALL | 1ST | 15070124
| 456026 | 520864 | 6.7263 | 11.08 | 11.08 | 0 | 24-HR | ALL | 1ST | 15070124
| 456076 | 520864 | 5.5861 | 13.02 | 13.02 | 0 | 24-HR | ALL | 1ST | 15070124
| 456126 | 520864 | 4.659 | 15.18 | 15.18 | 0 | 24-HR | ALL | 1ST | 15080224
| 456176 | 520864 | 5.1376 | 16 | 16 | 0 | 24-HR | ALL | 1ST | 15080224
| 456226 | 520864 | 5.5003 | 15.97 | 15.97 | 0 | 24-HR | ALL | 1ST | 15080224
| 456276 | 520864 | 5.5919 | 14.3 | 14.3 | 0 | 24-HR | ALL | 1ST | 15080224
| 456326 | 520864 | 6.2798 | 13.21 | 13.21 | 0 | 24-HR | ALL | 1ST | 15060424
| 456376 | 520864 | 6.741 | 13.24 | 16 | 0 | 24-HR | ALL | 1ST | 15060424
| 456426 | 520864 | 6.7672 | 14.91 | 18 | 0 | 24-HR | ALL | 1ST | 15060424
| 456476 | 520864 | 6.0875 | 14.85 | 14.85 | 0 | 24-HR | ALL | 1ST | 15060424
| 456526 | 520864 | 5.9803 | 15.02 | 16 | 0 | 24-HR | ALL | 1ST | 15061524
| 456576 | 520864 | 6.1226 | 17.03 | 17.03 | 0 | 24-HR | ALL | 1ST | 15061524
| 456626 | 520864 | 6.0732 | 19.73 | 19.73 | 0 | 24-HR | ALL | 1ST | 15061524
| 456676 | 520864 | 5.8493 | 19.58 | 19.58 | 0 | 24-HR | ALL | 1ST | 15062624
| 456726 | 520864 | 7.0923 | 19.79 | 19.79 | 0 | 24-HR | ALL | 1ST | 15120524
| 456776 | 520864 | 8.0089 | 19.14 | 19.14 | 0 | 24-HR | ALL | 1ST | 15120524
| 456826 | 520864 | 7.4738 | 15.97 | 19 | 0 | 24-HR | ALL | 1ST | 15073124
| 456876 | 520864 | 7.5704 | 14.3 | 237 | 0 | 24-HR | ALL | 1ST | 15073124
| 456926 | 520864 | 9.4701 | 13.92 | 237 | 0 | 24-HR | ALL | 1ST | 15071124
| 456976 | 520864 | 11.7264 | 14.79 | 237 | 0 | 24-HR | ALL | 1ST | 15071124
| 457026 | 520864 | 13.313 | 14.24 | 237 | 0 | 24-HR | ALL | 1ST | 15071124
| 457076 | 520864 | 14.8197 | 14 | 237 | 0 | 24-HR | ALL | 1ST | 15110924
| 457126 | 520864 | 15.6165 | 13.78 | 239 | 0 | 24-HR | ALL | 1ST | 15110924
| 457176 | 520864 | 15.8537 | 13.87 | 239 | 0 | 24-HR | ALL | 1ST | 15110924
| 457226 | 520864 | 15.6854 | 15 | 237 | 0 | 24-HR | ALL | 1ST | 15110924
| 457276 | 520864 | 14.9484 | 15.01 | 237 | 0 | 24-HR | ALL | 1ST | 15110924
| 457326 | 520864 | 14.1131 | 15.06 | 237 | 0 | 24-HR | ALL | 1ST | 15071824
| 457376 | 520864 | 14.7779 | 16.15 | 237 | 0 | 24-HR | ALL | 1ST | 15010924
| 457426 | 520864 | 15.6938 | 17 | 237 | 0 | 24-HR | ALL | 1ST | 15010924
| 457476 | 520864 | 16.2632 | 17 | 237 | 0 | 24-HR | ALL | 1ST | 15010924
| 457526 | 520864 | 16.5089 | 16 | 237 | 0 | 24-HR | ALL | 1ST | 15010924
| 457576 | 520864 | 16.6579 | 15.8 | 237 | 0 | 24-HR | ALL | 1ST | 15010924
| 457626 | 520864 | 16.7064 | 16 | 237 | 0 | 24-HR | ALL | 1ST | 15010924
| 457676 | 520864 | 16.5895 | 15.79 | 237 | 0 | 24-HR | ALL | 1ST | 15010924
| 457726 | 520864 | 16.6424 | 18.37 | 237 | 0 | 24-HR | ALL | 1ST | 15010924
| 457776 | 520864 | 16.3967 | 18.87 | 237 | 0 | 24-HR | ALL | 1ST | 15010924
| 457826 | 520864 | 16.1118 | 19.71 | 237 | 0 | 24-HR | ALL | 1ST | 15010924
| 457876 | 520864 | 15.7477 | 20.26 | 237 | 0 | 24-HR | ALL | 1ST | 15010924
| 457926 | 520864 | 15.362 | 21.3 | 236 | 0 | 24-HR | ALL | 1ST | 15010924
| 457976 | 520864 | 14.8834 | 21 | 236 | 0 | 24-HR | ALL | 1ST | 15010924
| 458026 | 520864 | 14.398 | 21.01 | 21.01 | 0 | 24-HR | ALL | 1ST | 15010924
| 458076 | 520864 | 13.9126 | 21.21 | 37 | 0 | 24-HR | ALL | 1ST | 15010924
| 458126 | 520864 | 13.4339 | 21.92 | 37 | 0 | 24-HR | ALL | 1ST | 15010924
| 458176 | 520864 | 12.9566 | 22.42 | 37 | 0 | 24-HR | ALL | 1ST | 15010924
| 458226 | 520864 | 12.4764 | 22.06 | 37 | 0 | 24-HR | ALL | 1ST | 15010924
| 458276 | 520864 | 11.971 | 20.36 | 37 | 0 | 24-HR | ALL | 1ST | 15010924
| 458326 | 520864 | 11.5458 | 21.23 | 37 | 0 | 24-HR | ALL | 1ST | 15010924
| 458376 | 520864 | 11.1189 | 22 | 33 | 0 | 24-HR | ALL | 1ST | 15010924
| 458426 | 520864 | 10.8535 | 22.79 | 32 | 0 | 24-HR | ALL | 1ST | 15010224
| 458476 | 520864 | 10.6761 | 23.03 | 32 | 0 | 24-HR | ALL | 1ST | 15010224
| 458526 | 520864 | 10.4658 | 24 | 33 | 0 | 24-HR | ALL | 1ST | 15010224
| 458576 | 520864 | 10.2504 | 25 | 33 | 0 | 24-HR | ALL | 1ST | 15010224
| 458626 | 520864 | 10.0563 | 25.02 | 34 | 0 | 24-HR | ALL | 1ST | 15010224
| 458676 | 520864 | 9.8408 | 25.79 | 35 | 0 | 24-HR | ALL | 1ST | 15010224
| 458726 | 520864 | 9.623 | 26.65 | 36 | 0 | 24-HR | ALL | 1ST | 15010224
| 458776 | 520864 | 9.4173 | 26.77 | 36 | 0 | 24-HR | ALL | 1ST | 15010224
| 458826 | 520864 | 9.223 | 26 | 37 | 0 | 24-HR | ALL | 1ST | 15010224
| 458876 | 520864 | 9.0146 | 26.23 | 38 | 0 | 24-HR | ALL | 1ST | 15010224
| 458926 | 520864 | 8.7918 | 28.03 | 38 | 0 | 24-HR | ALL | 1ST | 15010224
| 458976 | 520864 | 8.5817 | 29.15 | 39 | 0 | 24-HR | ALL | 1ST | 15010224
| 453976 | 520914 | 3.9746 | 9 | 9 | 0 | 24-HR | ALL | 1ST | 15082324
| 454026 | 520914 | 4.1037 | 8.74 | 8.74 | 0 | 24-HR | ALL | 1ST | 15082324
| 454076 | 520914 | 4.2566 | 10.88 | 10.88 | 0 | 24-HR | ALL | 1ST | 15082324
| 454126 | 520914 | 4.4063 | 11.86 | 11.86 | 0 | 24-HR | ALL | 1ST | 15082324
| 454176 | 520914 | 4.5395 | 10.43 | 15 | 0 | 24-HR | ALL | 1ST | 15082324
| 454226 | 520914 | 4.6895 | 10.44 | 15 | 0 | 24-HR | ALL | 1ST | 15082324
| 454276 | 520914 | 4.8387 | 9.97 | 14 | 0 | 24-HR | ALL | 1ST | 15082324
| 454326 | 520914 | 4.9789 | 8.43 | 15 | 0 | 24-HR | ALL | 1ST | 15082324
| 454376 | 520914 | 5.1347 | 8.08 | 15 | 0 | 24-HR | ALL | 1ST | 15082324
| 454426 | 520914 | 5.3106 | 9.08 | 14 | 0 | 24-HR | ALL | 1ST | 15082324
| 454476 | 520914 | 5.5156 | 11.84 | 11.84 | 0 | 24-HR | ALL | 1ST | 15082324
| 454526 | 520914 | 5.6399 | 8.8 | 12 | 0 | 24-HR | ALL | 1ST | 15082324
| 454576 | 520914 | 5.7988 | 8.27 | 14 | 0 | 24-HR | ALL | 1ST | 15082324
| 454626 | 520914 | 5.9894 | 9.69 | 13 | 0 | 24-HR | ALL | 1ST | 15082324
| 454676 | 520914 | 6.1587 | 9.92 | 13 | 0 | 24-HR | ALL | 1ST | 15082324
| 454726 | 520914 | 6.321 | 10 | 13 | 0 | 24-HR | ALL | 1ST | 15082324
| 454776 | 520914 | 6.4753 | 10 | 13 | 0 | 24-HR | ALL | 1ST | 15082324
| 454826 | 520914 | 6.6263 | 10.27 | 13 | 0 | 24-HR | ALL | 1ST | 15082324
| 454876 | 520914 | 6.7497 | 9.88 | 13 | 0 | 24-HR | ALL | 1ST | 15082324
| 454926 | 520914 | 6.8694 | 10 | 10 | 0 | 24-HR | ALL | 1ST | 15082324
| 454976 | 520914 | 6.9684 | 10.08 | 13 | 0 | 24-HR | ALL | 1ST | 15082324
| 455026 | 520914 | 7.0427 | 10.15 | 13 | 0 | 24-HR | ALL | 1ST | 15082324
| 455076 | 520914 | 7.1157 | 11.12 | 11.12 | 0 | 24-HR | ALL | 1ST | 15082324
| 455126 | 520914 | 7.1351 | 11.44 | 11.44 | 0 | 24-HR | ALL | 1ST | 15082324
| 455176 | 520914 | 7.1519 | 12.83 | 12.83 | 0 | 24-HR | ALL | 1ST | 15082324
| 455226 | 520914 | 6.9384 | 9.12 | 12 | 0 | 24-HR | ALL | 1ST | 15082324
| 455276 | 520914 | 6.7797 | 8.56 | 13 | 0 | 24-HR | ALL | 1ST | 15082324
| 455326 | 520914 | 6.6371 | 10.05 | 13 | 0 | 24-HR | ALL | 1ST | 15082324
| 455376 | 520914 | 6.8275 | 11.88 | 11.88 | 0 | 24-HR | ALL | 1ST | 15091124
| 455426 | 520914 | 7.2324 | 12.76 | 12.76 | 0 | 24-HR | ALL | 1ST | 15091124
| 455476 | 520914 | 7.5433 | 12.73 | 12.73 | 0 | 24-HR | ALL | 1ST | 15091124
| 455526 | 520914 | 7.7729 | 12.74 | 14 | 0 | 24-HR | ALL | 1ST | 15091124
| 455576 | 520914 | 7.9514 | 13.84 | 13.84 | 0 | 24-HR | ALL | 1ST | 15091124
| 455626 | 520914 | 7.9169 | 12.97 | 12.97 | 0 | 24-HR | ALL | 1ST | 15070124
| 455676 | 520914 | 8.3232 | 11.6 | 14 | 0 | 24-HR | ALL | 1ST | 15070124
| 455726 | 520914 | 8.6507 | 10.69 | 10.69 | 0 | 24-HR | ALL | 1ST | 15070124
| 455776 | 520914 | 8.9569 | 12.27 | 12.27 | 0 | 24-HR | ALL | 1ST | 15070124
| 455826 | 520914 | 9.0226 | 13 | 13 | 0 | 24-HR | ALL | 1ST | 15070124
| 455876 | 520914 | 8.7905 | 12.92 | 17 | 0 | 24-HR | ALL | 1ST | 15070124
| 455926 | 520914 | 8.2737 | 12.97 | 18 | 0 | 24-HR | ALL | 1ST | 15070124
| 455976 | 520914 | 7.3524 | 11.3 | 11.3 | 0 | 24-HR | ALL | 1ST | 15070124
| 456026 | 520914 | 6.2495 | 11.36 | 11.36 | 0 | 24-HR | ALL | 1ST | 15070124
| 456076 | 520914 | 4.9786 | 12.15 | 12.15 | 0 | 24-HR | ALL | 1ST | 15070124
| 456126 | 520914 | 5.2328 | 14.39 | 14.39 | 0 | 24-HR | ALL | 1ST | 15080224
| 456176 | 520914 | 5.6834 | 15.12 | 17 | 0 | 24-HR | ALL | 1ST | 15080224
| 456226 | 520914 | 5.9928 | 15.12 | 19 | 0 | 24-HR | ALL | 1ST | 15080224
| 456276 | 520914 | 6.3619 | 14.3 | 17 | 0 | 24-HR | ALL | 1ST | 15060424
| 456326 | 520914 | 7.1223 | 14 | 14 | 0 | 24-HR | ALL | 1ST | 15060424
| 456376 | 520914 | 7.5815 | 14.91 | 18 | 0 | 24-HR | ALL | 1ST | 15060424
| 456426 | 520914 | 7.5681 | 16.57 | 19 | 0 | 24-HR | ALL | 1ST | 15060424
| 456476 | 520914 | 6.8602 | 16.52 | 19 | 0 | 24-HR | ALL | 1ST | 15060424
| 456526 | 520914 | 6.5956 | 16.76 | 18 | 0 | 24-HR | ALL | 1ST | 15061524
| 456576 | 520914 | 6.648 | 16.84 | 18 | 0 | 24-HR | ALL | 1ST | 15061524
| 456626 | 520914 | 6.4681 | 16.73 | 20 | 0 | 24-HR | ALL | 1ST | 15061524
| 456676 | 520914 | 6.2095 | 17.15 | 17.15 | 0 | 24-HR | ALL | 1ST | 15062624
| 456726 | 520914 | 8.1242 | 18.12 | 18.12 | 0 | 24-HR | ALL | 1ST | 15120524
| 456776 | 520914 | 9.9182 | 16.56 | 16.56 | 0 | 24-HR | ALL | 1ST | 15120524
| 456826 | 520914 | 9.7558 | 14.24 | 14.24 | 0 | 24-HR | ALL | 1ST | 15120524
| 456876 | 520914 | 8.4108 | 14.04 | 21 | 0 | 24-HR | ALL | 1ST | 15120524
| 456926 | 520914 | 8.5452 | 13.64 | 22 | 0 | 24-HR | ALL | 1ST | 15071124
| 456976 | 520914 | 11.1694 | 14.03 | 236 | 0 | 24-HR | ALL | 1ST | 15111024
| 457026 | 520914 | 13.8372 | 15.49 | 236 | 0 | 24-HR | ALL | 1ST | 15111024
| 457076 | 520914 | 15.2132 | 14.56 | 237 | 0 | 24-HR | ALL | 1ST | 15111024
| 457126 | 520914 | 15.4355 | 12.09 | 237 | 0 | 24-HR | ALL | 1ST | 15111024
| 457176 | 520914 | 16.1988 | 13.73 | 237 | 0 | 24-HR | ALL | 1ST | 15110924
| 457226 | 520914 | 16.3898 | 14.68 | 237 | 0 | 24-HR | ALL | 1ST | 15110924
| 457276 | 520914 | 16.0425 | 15 | 237 | 0 | 24-HR | ALL | 1ST | 15110924
| 457326 | 520914 | 15.2475 | 14.43 | 237 | 0 | 24-HR | ALL | 1ST | 15110924
| 457376 | 520914 | 14.3345 | 14.48 | 237 | 0 | 24-HR | ALL | 1ST | 15071824
| 457426 | 520914 | 13.9074 | 16.15 | 237 | 0 | 24-HR | ALL | 1ST | 15010924
| 457476 | 520914 | 14.6854 | 17 | 237 | 0 | 24-HR | ALL | 1ST | 15010924
| 457526 | 520914 | 15.0206 | 15.68 | 237 | 0 | 24-HR | ALL | 1ST | 15010924
| 457576 | 520914 | 15.2563 | 15 | 237 | 0 | 24-HR | ALL | 1ST | 15010924
| 457626 | 520914 | 15.4368 | 15.12 | 237 | 0 | 24-HR | ALL | 1ST | 15010924
| 457676 | 520914 | 15.5013 | 15.32 | 237 | 0 | 24-HR | ALL | 1ST | 15010924
| 457726 | 520914 | 15.5838 | 16.91 | 237 | 0 | 24-HR | ALL | 1ST | 15010924
| 457776 | 520914 | 15.6289 | 19.27 | 236 | 0 | 24-HR | ALL | 1ST | 15010924
| 457826 | 520914 | 15.5395 | 21.32 | 24 | 0 | 24-HR | ALL | 1ST | 15010924
| 457876 | 520914 | 15.2305 | 21.91 | 24 | 0 | 24-HR | ALL | 1ST | 15010924
| 457926 | 520914 | 14.8804 | 22.18 | 22.18 | 0 | 24-HR | ALL | 1ST | 15010924
| 457976 | 520914 | 14.4948 | 21.88 | 21.88 | 0 | 24-HR | ALL | 1ST | 15010924
| 458026 | 520914 | 14.0869 | 21.91 | 21.91 | 0 | 24-HR | ALL | 1ST | 15010924
| 458076 | 520914 | 13.6374 | 24.1 | 24.1 | 0 | 24-HR | ALL | 1ST | 15010924
| 458126 | 520914 | 13.1456 | 27.51 | 27.51 | 0 | 24-HR | ALL | 1ST | 15010924
| 458176 | 520914 | 12.7666 | 25.68 | 25.68 | 0 | 24-HR | ALL | 1ST | 15010924
| 458226 | 520914 | 12.3634 | 21.08 | 37 | 0 | 24-HR | ALL | 1ST | 15010924
| 458276 | 520914 | 11.8926 | 19.8 | 37 | 0 | 24-HR | ALL | 1ST | 15010924
| 458326 | 520914 | 11.5198 | 21.15 | 28 | 0 | 24-HR | ALL | 1ST | 15010924
| 458376 | 520914 | 11.1217 | 22 | 28 | 0 | 24-HR | ALL | 1ST | 15010924
| 458426 | 520914 | 10.723 | 22 | 31 | 0 | 24-HR | ALL | 1ST | 15010924
| 458476 | 520914 | 10.4585 | 23 | 28 | 0 | 24-HR | ALL | 1ST | 15010224
| 458526 | 520914 | 10.3133 | 23.12 | 28 | 0 | 24-HR | ALL | 1ST | 15010224
| 458576 | 520914 | 10.1321 | 24.12 | 31 | 0 | 24-HR | ALL | 1ST | 15010224
| 458626 | 520914 | 9.9698 | 24.12 | 32 | 0 | 24-HR | ALL | 1ST | 15010224
| 458676 | 520914 | 9.7974 | 24.12 | 33 | 0 | 24-HR | ALL | 1ST | 15010224
| 458726 | 520914 | 9.5931 | 25.36 | 34 | 0 | 24-HR | ALL | 1ST | 15010224
| 458776 | 520914 | 9.4002 | 26.03 | 36 | 0 | 24-HR | ALL | 1ST | 15010224
| 458826 | 520914 | 9.2044 | 26.88 | 36 | 0 | 24-HR | ALL | 1ST | 15010224
| 458876 | 520914 | 9.0267 | 26.28 | 36 | 0 | 24-HR | ALL | 1ST | 15010224
| 458926 | 520914 | 8.8215 | 28.03 | 38 | 0 | 24-HR | ALL | 1ST | 15010224
| 458976 | 520914 | 8.622 | 29.7 | 38 | 0 | 24-HR | ALL | 1ST | 15010224
| 453976 | 520964 | 3.9986 | 8.03 | 8.03 | 0 | 24-HR | ALL | 1ST | 15082324
| 454026 | 520964 | 4.1371 | 9.7 | 9.7 | 0 | 24-HR | ALL | 1ST | 15082324
| 454076 | 520964 | 4.2824 | 11.55 | 11.55 | 0 | 24-HR | ALL | 1ST | 15082324
| 454126 | 520964 | 4.3989 | 9.44 | 13 | 0 | 24-HR | ALL | 1ST | 15082324
| 454176 | 520964 | 4.5319 | 9 | 15 | 0 | 24-HR | ALL | 1ST | 15082324
| 454226 | 520964 | 4.6635 | 8.17 | 15 | 0 | 24-HR | ALL | 1ST | 15082324
| 454276 | 520964 | 4.8143 | 9 | 15 | 0 | 24-HR | ALL | 1ST | 15082324
| 454326 | 520964 | 4.9512 | 8.3 | 15 | 0 | 24-HR | ALL | 1ST | 15082324
| 454376 | 520964 | 5.0814 | 7 | 15 | 0 | 24-HR | ALL | 1ST | 15082324
| 454426 | 520964 | 5.2417 | 8.12 | 15 | 0 | 24-HR | ALL | 1ST | 15082324
| 454476 | 520964 | 5.4573 | 13.07 | 13.07 | 0 | 24-HR | ALL | 1ST | 15082324
| 454526 | 520964 | 5.5649 | 10.18 | 13 | 0 | 24-HR | ALL | 1ST | 15082324
| 454576 | 520964 | 5.7007 | 9.57 | 12 | 0 | 24-HR | ALL | 1ST | 15082324
| 454626 | 520964 | 5.8684 | 11.15 | 11.15 | 0 | 24-HR | ALL | 1ST | 15082324
| 454676 | 520964 | 6.0025 | 11 | 11 | 0 | 24-HR | ALL | 1ST | 15082324
| 454726 | 520964 | 6.1227 | 10.56 | 12 | 0 | 24-HR | ALL | 1ST | 15082324
| 454776 | 520964 | 6.2516 | 11.09 | 13 | 0 | 24-HR | ALL | 1ST | 15082324
| 454826 | 520964 | 6.3628 | 11.35 | 11.35 | 0 | 24-HR | ALL | 1ST | 15082324
| 454876 | 520964 | 6.4313 | 10.44 | 13 | 0 | 24-HR | ALL | 1ST | 15082324
| 454926 | 520964 | 6.4892 | 10 | 13 | 0 | 24-HR | ALL | 1ST | 15082324
| 454976 | 520964 | 6.5336 | 10 | 10 | 0 | 24-HR | ALL | 1ST | 15082324
| 455026 | 520964 | 6.5501 | 10 | 10 | 0 | 24-HR | ALL | 1ST | 15082324
| 455076 | 520964 | 6.5342 | 10 | 10 | 0 | 24-HR | ALL | 1ST | 15082324
| 455126 | 520964 | 6.5219 | 11.36 | 11.36 | 0 | 24-HR | ALL | 1ST | 15082324
| 455176 | 520964 | 6.497 | 13.52 | 13.52 | 0 | 24-HR | ALL | 1ST | 15082324
| 455226 | 520964 | 6.2978 | 11.62 | 11.62 | 0 | 24-HR | ALL | 1ST | 15082324
| 455276 | 520964 | 6.5784 | 10.31 | 13 | 0 | 24-HR | ALL | 1ST | 15091124
| 455326 | 520964 | 6.9543 | 10.5 | 12 | 0 | 24-HR | ALL | 1ST | 15091124
| 455376 | 520964 | 7.3906 | 13.01 | 13.01 | 0 | 24-HR | ALL | 1ST | 15091124
| 455426 | 520964 | 7.6852 | 13 | 13 | 0 | 24-HR | ALL | 1ST | 15091124
| 455476 | 520964 | 7.825 | 11.32 | 13 | 0 | 24-HR | ALL | 1ST | 15091124
| 455526 | 520964 | 7.8592 | 9.97 | 13 | 0 | 24-HR | ALL | 1ST | 15091124
| 455576 | 520964 | 7.8412 | 10.11 | 13 | 0 | 24-HR | ALL | 1ST | 15070124
| 455626 | 520964 | 8.3048 | 10.98 | 10.98 | 0 | 24-HR | ALL | 1ST | 15070124
| 455676 | 520964 | 8.5913 | 9.44 | 11 | 0 | 24-HR | ALL | 1ST | 15070124
| 455726 | 520964 | 8.7395 | 7.72 | 15 | 0 | 24-HR | ALL | 1ST | 15070124
| 455776 | 520964 | 8.9826 | 11.59 | 15 | 0 | 24-HR | ALL | 1ST | 15070124
| 455826 | 520964 | 8.9355 | 13.7 | 16 | 0 | 24-HR | ALL | 1ST | 15070124
| 455876 | 520964 | 8.5389 | 14.18 | 17 | 0 | 24-HR | ALL | 1ST | 15070124
| 455926 | 520964 | 7.7444 | 12.53 | 18 | 0 | 24-HR | ALL | 1ST | 15070124
| 455976 | 520964 | 6.7778 | 12.38 | 18 | 0 | 24-HR | ALL | 1ST | 15070124
| 456026 | 520964 | 5.5732 | 11.29 | 11.29 | 0 | 24-HR | ALL | 1ST | 15070124
| 456076 | 520964 | 5.1801 | 11.46 | 11.46 | 0 | 24-HR | ALL | 1ST | 15080224
| 456126 | 520964 | 5.6646 | 12.15 | 12.15 | 0 | 24-HR | ALL | 1ST | 15080224
| 456176 | 520964 | 6.1082 | 13.65 | 17 | 0 | 24-HR | ALL | 1ST | 15080224
| 456226 | 520964 | 6.3862 | 14.56 | 19 | 0 | 24-HR | ALL | 1ST | 15080224
| 456276 | 520964 | 7.1313 | 14.68 | 14.68 | 0 | 24-HR | ALL | 1ST | 15060424
| 456326 | 520964 | 7.7892 | 13.71 | 13.71 | 0 | 24-HR | ALL | 1ST | 15060424
| 456376 | 520964 | 8.1898 | 15.01 | 15.01 | 0 | 24-HR | ALL | 1ST | 15060424
| 456426 | 520964 | 8.0756 | 16.15 | 18 | 0 | 24-HR | ALL | 1ST | 15060424
| 456476 | 520964 | 7.3651 | 16.36 | 16.36 | 0 | 24-HR | ALL | 1ST | 15060424
| 456526 | 520964 | 7.0087 | 17.02 | 17.02 | 0 | 24-HR | ALL | 1ST | 15061524
| 456576 | 520964 | 7.1569 | 18.24 | 18.24 | 0 | 24-HR | ALL | 1ST | 15061524
| 456626 | 520964 | 7.045 | 18.56 | 18.56 | 0 | 24-HR | ALL | 1ST | 15061524
| 456676 | 520964 | 6.6047 | 16.56 | 16.56 | 0 | 24-HR | ALL | 1ST | 15061524
| 456726 | 520964 | 8.5246 | 17 | 17 | 0 | 24-HR | ALL | 1ST | 15120524
| 456776 | 520964 | 11.3749 | 15.67 | 15.67 | 0 | 24-HR | ALL | 1ST | 15120524
| 456826 | 520964 | 12.2979 | 13.96 | 17 | 0 | 24-HR | ALL | 1ST | 15120524
| 456876 | 520964 | 11.5033 | 12.83 | 17 | 0 | 24-HR | ALL | 1ST | 15120524
| 456926 | 520964 | 9.8725 | 14.56 | 14.56 | 0 | 24-HR | ALL | 1ST | 15120524
| 456976 | 520964 | 10.766 | 15.43 | 20 | 0 | 24-HR | ALL | 1ST | 15111024
| 457026 | 520964 | 13.4276 | 14.46 | 22 | 0 | 24-HR | ALL | 1ST | 15111024
| 457076 | 520964 | 15.7206 | 15.38 | 20 | 0 | 24-HR | ALL | 1ST | 15111024
| 457126 | 520964 | 16.9724 | 15.19 | 17 | 0 | 24-HR | ALL | 1ST | 15111024
| 457176 | 520964 | 17.5388 | 15.89 | 15.89 | 0 | 24-HR | ALL | 1ST | 15111024
| 457226 | 520964 | 17.2378 | 15.38 | 15.38 | 0 | 24-HR | ALL | 1ST | 15111024
| 457276 | 520964 | 16.4687 | 15.09 | 15.09 | 0 | 24-HR | ALL | 1ST | 15110924
| 457326 | 520964 | 15.9766 | 14.71 | 236 | 0 | 24-HR | ALL | 1ST | 15110924
| 457376 | 520964 | 15.267 | 14.71 | 236 | 0 | 24-HR | ALL | 1ST | 15110924
| 457426 | 520964 | 14.4984 | 16.03 | 29 | 0 | 24-HR | ALL | 1ST | 15110924
| 457476 | 520964 | 13.752 | 17 | 29 | 0 | 24-HR | ALL | 1ST | 15071824
| 457526 | 520964 | 13.5769 | 15.83 | 236 | 0 | 24-HR | ALL | 1ST | 15010924
| 457576 | 520964 | 13.9649 | 15.54 | 236 | 0 | 24-HR | ALL | 1ST | 15010924
| 457626 | 520964 | 14.2456 | 15.54 | 236 | 0 | 24-HR | ALL | 1ST | 15010924
| 457676 | 520964 | 14.5284 | 16.92 | 20 | 0 | 24-HR | ALL | 1ST | 15010924
| 457726 | 520964 | 14.8932 | 20.63 | 20.63 | 0 | 24-HR | ALL | 1ST | 15010924
| 457776 | 520964 | 14.7667 | 19.79 | 22 | 0 | 24-HR | ALL | 1ST | 15010924
| 457826 | 520964 | 14.7301 | 21.92 | 21.92 | 0 | 24-HR | ALL | 1ST | 15010924
| 457876 | 520964 | 14.3761 | 25.1 | 25.1 | 0 | 24-HR | ALL | 1ST | 15010924
| 457926 | 520964 | 14.1658 | 24.56 | 24.56 | 0 | 24-HR | ALL | 1ST | 15010924
| 457976 | 520964 | 13.9059 | 24.09 | 24.09 | 0 | 24-HR | ALL | 1ST | 15010924
| 458026 | 520964 | 13.5462 | 25.12 | 25.12 | 0 | 24-HR | ALL | 1ST | 15010924
| 458076 | 520964 | 13.1531 | 27.1 | 27.1 | 0 | 24-HR | ALL | 1ST | 15010924
| 458126 | 520964 | 12.7619 | 29.18 | 29.18 | 0 | 24-HR | ALL | 1ST | 15010924
| 458176 | 520964 | 12.4222 | 28.86 | 28.86 | 0 | 24-HR | ALL | 1ST | 15010924
| 458226 | 520964 | 12.1649 | 23.48 | 23.48 | 0 | 24-HR | ALL | 1ST | 15010924
| 458276 | 520964 | 11.7817 | 23.71 | 23.71 | 0 | 24-HR | ALL | 1ST | 15010924
| 458326 | 520964 | 11.4071 | 23.54 | 23.54 | 0 | 24-HR | ALL | 1ST | 15010924
| 458376 | 520964 | 11.035 | 23.46 | 23.46 | 0 | 24-HR | ALL | 1ST | 15010924
| 458426 | 520964 | 10.6647 | 22.29 | 28 | 0 | 24-HR | ALL | 1ST | 15010924
| 458476 | 520964 | 10.301 | 22.01 | 28 | 0 | 24-HR | ALL | 1ST | 15010924
| 458526 | 520964 | 10.0404 | 22.46 | 28 | 0 | 24-HR | ALL | 1ST | 15010224
| 458576 | 520964 | 9.9254 | 22.46 | 28 | 0 | 24-HR | ALL | 1ST | 15010224
| 458626 | 520964 | 9.7844 | 23.56 | 31 | 0 | 24-HR | ALL | 1ST | 15010224
| 458676 | 520964 | 9.643 | 23.62 | 31 | 0 | 24-HR | ALL | 1ST | 15010224
| 458726 | 520964 | 9.4718 | 24.53 | 31 | 0 | 24-HR | ALL | 1ST | 15010224
| 458776 | 520964 | 9.2817 | 26.53 | 32 | 0 | 24-HR | ALL | 1ST | 15010224
| 458826 | 520964 | 9.0866 | 29.38 | 32 | 0 | 24-HR | ALL | 1ST | 15010224
| 458876 | 520964 | 8.9293 | 29.29 | 32 | 0 | 24-HR | ALL | 1ST | 15010224
| 458926 | 520964 | 8.7592 | 30.12 | 32 | 0 | 24-HR | ALL | 1ST | 15010224
| 458976 | 520964 | 8.5879 | 31.03 | 31.03 | 0 | 24-HR | ALL | 1ST | 15010224
| 453976 | 521014 | 4.0008 | 7.79 | 9 | 0 | 24-HR | ALL | 1ST | 15082324
| 454026 | 521014 | 4.1194 | 7.79 | 11 | 0 | 24-HR | ALL | 1ST | 15082324
| 454076 | 521014 | 4.2405 | 7.79 | 12 | 0 | 24-HR | ALL | 1ST | 15082324
| 454126 | 521014 | 4.3641 | 7.8 | 12 | 0 | 24-HR | ALL | 1ST | 15082324
| 454176 | 521014 | 4.4914 | 8 | 9 | 0 | 24-HR | ALL | 1ST | 15082324
| 454226 | 521014 | 4.6235 | 8.5 | 8.5 | 0 | 24-HR | ALL | 1ST | 15082324
| 454276 | 521014 | 4.7573 | 9 | 14 | 0 | 24-HR | ALL | 1ST | 15082324
| 454326 | 521014 | 4.8806 | 8.45 | 15 | 0 | 24-HR | ALL | 1ST | 15082324
| 454376 | 521014 | 5.009 | 8.42 | 15 | 0 | 24-HR | ALL | 1ST | 15082324
| 454426 | 521014 | 5.1505 | 9.52 | 13 | 0 | 24-HR | ALL | 1ST | 15082324
| 454476 | 521014 | 5.3285 | 13.34 | 13.34 | 0 | 24-HR | ALL | 1ST | 15082324
| 454526 | 521014 | 5.4281 | 11.5 | 11.5 | 0 | 24-HR | ALL | 1ST | 15082324
| 454576 | 521014 | 5.5397 | 10.97 | 10.97 | 0 | 24-HR | ALL | 1ST | 15082324
| 454626 | 521014 | 5.634 | 9.85 | 11 | 0 | 24-HR | ALL | 1ST | 15082324
| 454676 | 521014 | 5.7344 | 9.72 | 9.72 | 0 | 24-HR | ALL | 1ST | 15082324
| 454726 | 521014 | 5.8721 | 12.24 | 12.24 | 0 | 24-HR | ALL | 1ST | 15082324
| 454776 | 521014 | 5.9858 | 13.91 | 13.91 | 0 | 24-HR | ALL | 1ST | 15082324
| 454826 | 521014 | 6.0376 | 13.2 | 13.2 | 0 | 24-HR | ALL | 1ST | 15082324
| 454876 | 521014 | 6.0145 | 9.98 | 12 | 0 | 24-HR | ALL | 1ST | 15082324
| 454926 | 521014 | 6.0147 | 9.06 | 13 | 0 | 24-HR | ALL | 1ST | 15082324
| 454976 | 521014 | 6.0076 | 9 | 12 | 0 | 24-HR | ALL | 1ST | 15082324
| 455026 | 521014 | 5.9729 | 9.01 | 12 | 0 | 24-HR | ALL | 1ST | 15082324
| 455076 | 521014 | 5.9283 | 9.91 | 13 | 0 | 24-HR | ALL | 1ST | 15082324
| 455126 | 521014 | 5.9897 | 12.15 | 12.15 | 0 | 24-HR | ALL | 1ST | 15091124
| 455176 | 521014 | 6.4059 | 13.85 | 13.85 | 0 | 24-HR | ALL | 1ST | 15091124
| 455226 | 521014 | 6.8533 | 16.4 | 16.4 | 0 | 24-HR | ALL | 1ST | 15091124
| 455276 | 521014 | 7.0489 | 11.7 | 11.7 | 0 | 24-HR | ALL | 1ST | 15091124
| 455326 | 521014 | 7.2533 | 8.82 | 12 | 0 | 24-HR | ALL | 1ST | 15091124
| 455376 | 521014 | 7.5108 | 9.09 | 10 | 0 | 24-HR | ALL | 1ST | 15091124
| 455426 | 521014 | 7.7062 | 9.5 | 11 | 0 | 24-HR | ALL | 1ST | 15091124
| 455476 | 521014 | 7.77 | 9 | 13 | 0 | 24-HR | ALL | 1ST | 15091124
| 455526 | 521014 | 7.7689 | 9.7 | 14 | 0 | 24-HR | ALL | 1ST | 15091124
| 455576 | 521014 | 8.1492 | 9.57 | 14 | 0 | 24-HR | ALL | 1ST | 15070124
| 455626 | 521014 | 8.5355 | 11.2 | 13 | 0 | 24-HR | ALL | 1ST | 15070124
| 455676 | 521014 | 8.7187 | 10.3 | 11 | 0 | 24-HR | ALL | 1ST | 15070124
| 455726 | 521014 | 8.7066 | 8.36 | 15 | 0 | 24-HR | ALL | 1ST | 15070124
| 455776 | 521014 | 8.762 | 12.02 | 15 | 0 | 24-HR | ALL | 1ST | 15070124
| 455826 | 521014 | 8.4688 | 12.79 | 16 | 0 | 24-HR | ALL | 1ST | 15070124
| 455876 | 521014 | 7.9095 | 13.29 | 15 | 0 | 24-HR | ALL | 1ST | 15070124
| 455926 | 521014 | 7.0763 | 13.22 | 18 | 0 | 24-HR | ALL | 1ST | 15070124
| 455976 | 521014 | 6.0797 | 13.97 | 13.97 | 0 | 24-HR | ALL | 1ST | 15070124
| 456026 | 521014 | 5.133 | 12.35 | 12.35 | 0 | 24-HR | ALL | 1ST | 15080224
| 456076 | 521014 | 5.5588 | 10.47 | 13 | 0 | 24-HR | ALL | 1ST | 15080224
| 456126 | 521014 | 6.0713 | 12.55 | 17 | 0 | 24-HR | ALL | 1ST | 15080224
| 456176 | 521014 | 6.4375 | 13.15 | 17 | 0 | 24-HR | ALL | 1ST | 15080224
| 456226 | 521014 | 6.8611 | 15.03 | 17 | 0 | 24-HR | ALL | 1ST | 15060424
| 456276 | 521014 | 7.8636 | 16.7 | 16.7 | 0 | 24-HR | ALL | 1ST | 15060424
| 456326 | 521014 | 8.4618 | 15.77 | 15.77 | 0 | 24-HR | ALL | 1ST | 15060424
| 456376 | 521014 | 8.655 | 14.99 | 14.99 | 0 | 24-HR | ALL | 1ST | 15060424
| 456426 | 521014 | 8.4067 | 14.94 | 14.94 | 0 | 24-HR | ALL | 1ST | 15060424
| 456476 | 521014 | 7.7289 | 15.72 | 15.72 | 0 | 24-HR | ALL | 1ST | 15060424
| 456526 | 521014 | 7.3653 | 18.27 | 18.27 | 0 | 24-HR | ALL | 1ST | 15061524
| 456576 | 521014 | 7.6302 | 21.31 | 21.31 | 0 | 24-HR | ALL | 1ST | 15061524
| 456626 | 521014 | 7.5769 | 23 | 23 | 0 | 24-HR | ALL | 1ST | 15061524
| 456676 | 521014 | 7.0891 | 18.35 | 20 | 0 | 24-HR | ALL | 1ST | 15061524
| 456726 | 521014 | 8.5379 | 17.24 | 18 | 0 | 24-HR | ALL | 1ST | 15120524
| 456776 | 521014 | 12.4053 | 16.85 | 16.85 | 0 | 24-HR | ALL | 1ST | 15120524
| 456826 | 521014 | 14.3415 | 15.12 | 17 | 0 | 24-HR | ALL | 1ST | 15120524
| 456876 | 521014 | 14.1439 | 12.76 | 17 | 0 | 24-HR | ALL | 1ST | 15120524
| 456926 | 521014 | 13.1415 | 14.29 | 16 | 0 | 24-HR | ALL | 1ST | 15120524
| 456976 | 521014 | 10.9648 | 14.01 | 20 | 0 | 24-HR | ALL | 1ST | 15120524
| 457026 | 521014 | 12.6912 | 15.6 | 20 | 0 | 24-HR | ALL | 1ST | 15111024
| 457076 | 521014 | 15.5957 | 17.5 | 17.5 | 0 | 24-HR | ALL | 1ST | 15111024
| 457126 | 521014 | 17.5565 | 18.03 | 18.03 | 0 | 24-HR | ALL | 1ST | 15111024
| 457176 | 521014 | 18.7253 | 18.45 | 18.45 | 0 | 24-HR | ALL | 1ST | 15111024
| 457226 | 521014 | 19.0243 | 18.44 | 18.44 | 0 | 24-HR | ALL | 1ST | 15111024
| 457276 | 521014 | 18.9838 | 20.19 | 20.19 | 0 | 24-HR | ALL | 1ST | 15111024
| 457326 | 521014 | 17.7064 | 18.03 | 18.03 | 0 | 24-HR | ALL | 1ST | 15111024
| 457376 | 521014 | 16.2589 | 16.35 | 16.35 | 0 | 24-HR | ALL | 1ST | 15111024
| 457426 | 521014 | 15.1187 | 16 | 16 | 0 | 24-HR | ALL | 1ST | 15110924
| 457476 | 521014 | 14.3038 | 16.55 | 16.55 | 0 | 24-HR | ALL | 1ST | 15110924
| 457526 | 521014 | 13.7955 | 16.21 | 16.21 | 0 | 24-HR | ALL | 1ST | 15111524
| 457576 | 521014 | 13.7376 | 16.24 | 17 | 0 | 24-HR | ALL | 1ST | 15111324
| 457626 | 521014 | 13.9748 | 16.66 | 16.66 | 0 | 24-HR | ALL | 1ST | 15111324
| 457676 | 521014 | 13.9445 | 16.34 | 22 | 0 | 24-HR | ALL | 1ST | 15111324
| 457726 | 521014 | 14.1281 | 19.35 | 23 | 0 | 24-HR | ALL | 1ST | 15111324
| 457776 | 521014 | 13.7963 | 18.79 | 23 | 0 | 24-HR | ALL | 1ST | 15111324
| 457826 | 521014 | 13.8518 | 21.01 | 21.01 | 0 | 24-HR | ALL | 1ST | 15010924
| 457876 | 521014 | 13.6756 | 23.81 | 23.81 | 0 | 24-HR | ALL | 1ST | 15010924
| 457926 | 521014 | 13.4664 | 24.51 | 24.51 | 0 | 24-HR | ALL | 1ST | 15010924
| 457976 | 521014 | 13.2025 | 25.73 | 25.73 | 0 | 24-HR | ALL | 1ST | 15010924
| 458026 | 521014 | 12.9596 | 26.03 | 26.03 | 0 | 24-HR | ALL | 1ST | 15010924
| 458076 | 521014 | 12.6711 | 26.85 | 26.85 | 0 | 24-HR | ALL | 1ST | 15010924
| 458126 | 521014 | 12.3529 | 28.15 | 28.15 | 0 | 24-HR | ALL | 1ST | 15010924
| 458176 | 521014 | 11.9903 | 31.16 | 31.16 | 0 | 24-HR | ALL | 1ST | 15010924
| 458226 | 521014 | 11.7316 | 29.28 | 29.28 | 0 | 24-HR | ALL | 1ST | 15010924
| 458276 | 521014 | 11.4879 | 25.53 | 25.53 | 0 | 24-HR | ALL | 1ST | 15010924
| 458326 | 521014 | 11.201 | 22.58 | 22.58 | 0 | 24-HR | ALL | 1ST | 15010924
| 458376 | 521014 | 10.8596 | 22.03 | 23 | 0 | 24-HR | ALL | 1ST | 15010924
| 458426 | 521014 | 10.5238 | 22 | 24 | 0 | 24-HR | ALL | 1ST | 15010924
| 458476 | 521014 | 10.1906 | 21.77 | 26 | 0 | 24-HR | ALL | 1ST | 15010924
| 458526 | 521014 | 9.8536 | 20.85 | 28 | 0 | 24-HR | ALL | 1ST | 15010924
| 458576 | 521014 | 9.5999 | 21.15 | 30 | 0 | 24-HR | ALL | 1ST | 15010224
| 458626 | 521014 | 9.5195 | 22.8 | 31 | 0 | 24-HR | ALL | 1ST | 15010224
| 458676 | 521014 | 9.3958 | 23.7 | 31 | 0 | 24-HR | ALL | 1ST | 15010224
| 458726 | 521014 | 9.258 | 24.57 | 30 | 0 | 24-HR | ALL | 1ST | 15010224
| 458776 | 521014 | 9.1057 | 26.05 | 28 | 0 | 24-HR | ALL | 1ST | 15010224
| 458826 | 521014 | 8.9426 | 28.34 | 29 | 0 | 24-HR | ALL | 1ST | 15010224
| 458876 | 521014 | 8.7848 | 30.44 | 30.44 | 0 | 24-HR | ALL | 1ST | 15010224
| 458926 | 521014 | 8.6328 | 32.03 | 32.03 | 0 | 24-HR | ALL | 1ST | 15010224
| 458976 | 521014 | 8.4909 | 32.3 | 32.3 | 0 | 24-HR | ALL | 1ST | 15010224
| 453976 | 521064 | 3.9657 | 6.15 | 11 | 0 | 24-HR | ALL | 1ST | 15082324
| 454026 | 521064 | 4.0808 | 7 | 7 | 0 | 24-HR | ALL | 1ST | 15082324
| 454076 | 521064 | 4.1868 | 6.44 | 6.44 | 0 | 24-HR | ALL | 1ST | 15082324
| 454126 | 521064 | 4.3104 | 7.88 | 9 | 0 | 24-HR | ALL | 1ST | 15082324
| 454176 | 521064 | 4.4296 | 8.61 | 10 | 0 | 24-HR | ALL | 1ST | 15082324
| 454226 | 521064 | 4.5453 | 8.88 | 8.88 | 0 | 24-HR | ALL | 1ST | 15082324
| 454276 | 521064 | 4.6593 | 9 | 9 | 0 | 24-HR | ALL | 1ST | 15082324
| 454326 | 521064 | 4.7708 | 9 | 9 | 0 | 24-HR | ALL | 1ST | 15082324
| 454376 | 521064 | 4.8852 | 9.44 | 9.44 | 0 | 24-HR | ALL | 1ST | 15082324
| 454426 | 521064 | 5.0106 | 10.98 | 10.98 | 0 | 24-HR | ALL | 1ST | 15082324
| 454476 | 521064 | 5.0963 | 9.63 | 9.63 | 0 | 24-HR | ALL | 1ST | 15082324
| 454526 | 521064 | 5.1919 | 9.56 | 9.56 | 0 | 24-HR | ALL | 1ST | 15082324
| 454576 | 521064 | 5.2893 | 10.12 | 12 | 0 | 24-HR | ALL | 1ST | 15082324
| 454626 | 521064 | 5.3572 | 9.3 | 9.3 | 0 | 24-HR | ALL | 1ST | 15082324
| 454676 | 521064 | 5.4379 | 10.04 | 10.04 | 0 | 24-HR | ALL | 1ST | 15082324
| 454726 | 521064 | 5.5606 | 13.91 | 13.91 | 0 | 24-HR | ALL | 1ST | 15082324
| 454776 | 521064 | 5.6239 | 14.96 | 14.96 | 0 | 24-HR | ALL | 1ST | 15082324
| 454826 | 521064 | 5.6606 | 15.47 | 15.47 | 0 | 24-HR | ALL | 1ST | 15082324
| 454876 | 521064 | 5.5931 | 11.78 | 11.78 | 0 | 24-HR | ALL | 1ST | 15082324
| 454926 | 521064 | 5.564 | 11.33 | 11.33 | 0 | 24-HR | ALL | 1ST | 15082324
| 454976 | 521064 | 5.4868 | 9.88 | 9.88 | 0 | 24-HR | ALL | 1ST | 15082324
| 455026 | 521064 | 5.6596 | 9.88 | 13 | 0 | 24-HR | ALL | 1ST | 15091124
| 455076 | 521064 | 5.9978 | 10.09 | 13 | 0 | 24-HR | ALL | 1ST | 15091124
| 455126 | 521064 | 6.3257 | 9.93 | 13 | 0 | 24-HR | ALL | 1ST | 15091124
| 455176 | 521064 | 6.6851 | 11.31 | 11.31 | 0 | 24-HR | ALL | 1ST | 15091124
| 455226 | 521064 | 7.0308 | 12.67 | 12.67 | 0 | 24-HR | ALL | 1ST | 15091124
| 455276 | 521064 | 7.1978 | 9.48 | 9.48 | 0 | 24-HR | ALL | 1ST | 15091124
| 455326 | 521064 | 7.361 | 8 | 12 | 0 | 24-HR | ALL | 1ST | 15091124
| 455376 | 521064 | 7.4846 | 7.43 | 12 | 0 | 24-HR | ALL | 1ST | 15091124
| 455426 | 521064 | 7.5295 | 7 | 12 | 0 | 24-HR | ALL | 1ST | 15091124
| 455476 | 521064 | 7.5942 | 9 | 12 | 0 | 24-HR | ALL | 1ST | 15070124
| 455526 | 521064 | 7.9536 | 9.09 | 16 | 0 | 24-HR | ALL | 1ST | 15070124
| 455576 | 521064 | 8.2703 | 9.8 | 16 | 0 | 24-HR | ALL | 1ST | 15070124
| 455626 | 521064 | 8.5538 | 12 | 12 | 0 | 24-HR | ALL | 1ST | 15070124
| 455676 | 521064 | 8.5999 | 11.18 | 13 | 0 | 24-HR | ALL | 1ST | 15070124
| 455726 | 521064 | 8.4478 | 9.48 | 15 | 0 | 24-HR | ALL | 1ST | 15070124
| 455776 | 521064 | 8.2477 | 11.15 | 15 | 0 | 24-HR | ALL | 1ST | 15070124
| 455826 | 521064 | 7.8074 | 12 | 12 | 0 | 24-HR | ALL | 1ST | 15070124
| 455876 | 521064 | 7.1723 | 13.32 | 13.32 | 0 | 24-HR | ALL | 1ST | 15070124
| 455926 | 521064 | 6.3077 | 14.03 | 14.03 | 0 | 24-HR | ALL | 1ST | 15070124
| 455976 | 521064 | 5.2819 | 14.39 | 14.39 | 0 | 24-HR | ALL | 1ST | 15070124
| 456026 | 521064 | 5.5142 | 13.96 | 13.96 | 0 | 24-HR | ALL | 1ST | 15080224
| 456076 | 521064 | 5.9521 | 12.85 | 12.85 | 0 | 24-HR | ALL | 1ST | 15080224
| 456126 | 521064 | 6.3289 | 12 | 17 | 0 | 24-HR | ALL | 1ST | 15080224
| 456176 | 521064 | 6.6329 | 12.36 | 17 | 0 | 24-HR | ALL | 1ST | 15080224
| 456226 | 521064 | 7.3477 | 14.18 | 17 | 0 | 24-HR | ALL | 1ST | 15060424
| 456276 | 521064 | 8.3189 | 16.7 | 16.7 | 0 | 24-HR | ALL | 1ST | 15060424
| 456326 | 521064 | 8.8102 | 15.4 | 15.4 | 0 | 24-HR | ALL | 1ST | 15060424
| 456376 | 521064 | 8.9032 | 14.12 | 14.12 | 0 | 24-HR | ALL | 1ST | 15060424
| 456426 | 521064 | 8.658 | 14.7 | 14.7 | 0 | 24-HR | ALL | 1ST | 15060424
| 456476 | 521064 | 8.0011 | 15.72 | 15.72 | 0 | 24-HR | ALL | 1ST | 15060424
| 456526 | 521064 | 7.5694 | 19.01 | 19.01 | 0 | 24-HR | ALL | 1ST | 15061524
| 456576 | 521064 | 7.8247 | 18.63 | 18.63 | 0 | 24-HR | ALL | 1ST | 15080524
| 456626 | 521064 | 7.9005 | 14.73 | 22 | 0 | 24-HR | ALL | 1ST | 15080524
| 456676 | 521064 | 7.6456 | 14.3 | 22 | 0 | 24-HR | ALL | 1ST | 15080524
| 456726 | 521064 | 8.1354 | 16.73 | 20 | 0 | 24-HR | ALL | 1ST | 15120524
| 456776 | 521064 | 12.7442 | 17.96 | 20 | 0 | 24-HR | ALL | 1ST | 15120524
| 456826 | 521064 | 15.554 | 15.91 | 15.91 | 0 | 24-HR | ALL | 1ST | 15120524
| 456876 | 521064 | 16.2818 | 13.61 | 13.61 | 0 | 24-HR | ALL | 1ST | 15120524
| 456926 | 521064 | 16.2049 | 15.2 | 15.2 | 0 | 24-HR | ALL | 1ST | 15120524
| 456976 | 521064 | 14.594 | 15.76 | 15.76 | 0 | 24-HR | ALL | 1ST | 15120524
| 457026 | 521064 | 12.4872 | 16.66 | 16.66 | 0 | 24-HR | ALL | 1ST | 15120524
| 457076 | 521064 | 14.3713 | 17.12 | 17.12 | 0 | 24-HR | ALL | 1ST | 15111024
| 457126 | 521064 | 16.8259 | 18 | 18 | 0 | 24-HR | ALL | 1ST | 15111024
| 457176 | 521064 | 18.5812 | 18.73 | 18.73 | 0 | 24-HR | ALL | 1ST | 15111024
| 457226 | 521064 | 19.4743 | 18.97 | 18.97 | 0 | 24-HR | ALL | 1ST | 15111024
| 457276 | 521064 | 19.8229 | 20.12 | 20.12 | 0 | 24-HR | ALL | 1ST | 15111024
| 457326 | 521064 | 19.2006 | 19.34 | 19.34 | 0 | 24-HR | ALL | 1ST | 15111024
| 457376 | 521064 | 18.1141 | 18.52 | 18.52 | 0 | 24-HR | ALL | 1ST | 15111024
| 457426 | 521064 | 16.6493 | 16.85 | 16.85 | 0 | 24-HR | ALL | 1ST | 15111024
| 457476 | 521064 | 15.1921 | 16 | 16 | 0 | 24-HR | ALL | 1ST | 15111024
| 457526 | 521064 | 13.9828 | 16.12 | 16.12 | 0 | 24-HR | ALL | 1ST | 15111524
| 457576 | 521064 | 13.8945 | 17.03 | 17.03 | 0 | 24-HR | ALL | 1ST | 15111524
| 457626 | 521064 | 14.0467 | 18 | 18 | 0 | 24-HR | ALL | 1ST | 15111324
| 457676 | 521064 | 14.1823 | 17.47 | 17.47 | 0 | 24-HR | ALL | 1ST | 15111324
| 457726 | 521064 | 14.0727 | 16.1 | 23 | 0 | 24-HR | ALL | 1ST | 15111324
| 457776 | 521064 | 14.0988 | 17.2 | 23 | 0 | 24-HR | ALL | 1ST | 15111324
| 457826 | 521064 | 14.2971 | 23.68 | 23.68 | 0 | 24-HR | ALL | 1ST | 15111324
| 457876 | 521064 | 13.9781 | 23.85 | 23.85 | 0 | 24-HR | ALL | 1ST | 15111324
| 457926 | 521064 | 13.6418 | 22.96 | 22.96 | 0 | 24-HR | ALL | 1ST | 15111324
| 457976 | 521064 | 13.1675 | 24.09 | 24.09 | 0 | 24-HR | ALL | 1ST | 15111324
| 458026 | 521064 | 12.7027 | 24.27 | 24.27 | 0 | 24-HR | ALL | 1ST | 15111324
| 458076 | 521064 | 12.2499 | 23.94 | 23.94 | 0 | 24-HR | ALL | 1ST | 15010924
| 458126 | 521064 | 12.015 | 23.93 | 23.93 | 0 | 24-HR | ALL | 1ST | 15010924
| 458176 | 521064 | 11.7674 | 23.64 | 23.64 | 0 | 24-HR | ALL | 1ST | 15010924
| 458226 | 521064 | 11.506 | 23.14 | 23.14 | 0 | 24-HR | ALL | 1ST | 15010924
| 458276 | 521064 | 11.2112 | 20.89 | 20.89 | 0 | 24-HR | ALL | 1ST | 15010924
| 458326 | 521064 | 10.8887 | 20.12 | 20.12 | 0 | 24-HR | ALL | 1ST | 15010924
| 458376 | 521064 | 10.5901 | 20.12 | 22 | 0 | 24-HR | ALL | 1ST | 15010924
| 458426 | 521064 | 10.3211 | 21.44 | 21.44 | 0 | 24-HR | ALL | 1ST | 15010924
| 458476 | 521064 | 10.0149 | 20.97 | 24 | 0 | 24-HR | ALL | 1ST | 15010924
| 458526 | 521064 | 9.695 | 20.04 | 25 | 0 | 24-HR | ALL | 1ST | 15010924
| 458576 | 521064 | 9.4238 | 20.92 | 30 | 0 | 24-HR | ALL | 1ST | 15010924
| 458626 | 521064 | 9.1654 | 21.15 | 30 | 0 | 24-HR | ALL | 1ST | 15010224
| 458676 | 521064 | 9.0937 | 23.43 | 30 | 0 | 24-HR | ALL | 1ST | 15010224
| 458726 | 521064 | 8.9832 | 24.48 | 28 | 0 | 24-HR | ALL | 1ST | 15010224
| 458776 | 521064 | 8.8768 | 25.13 | 27 | 0 | 24-HR | ALL | 1ST | 15010224
| 458826 | 521064 | 8.7521 | 26.47 | 26.47 | 0 | 24-HR | ALL | 1ST | 15010224
| 458876 | 521064 | 8.6034 | 29.53 | 29.53 | 0 | 24-HR | ALL | 1ST | 15010224
| 458926 | 521064 | 8.4744 | 31.15 | 31.15 | 0 | 24-HR | ALL | 1ST | 15010224
| 458976 | 521064 | 8.3499 | 32.04 | 32.04 | 0 | 24-HR | ALL | 1ST | 15010224
| 453976 | 521114 | 3.9256 | 7.57 | 9 | 0 | 24-HR | ALL | 1ST | 15082324
| 454026 | 521114 | 4.0313 | 8.54 | 8.54 | 0 | 24-HR | ALL | 1ST | 15082324
| 454076 | 521114 | 4.1224 | 7.54 | 13 | 0 | 24-HR | ALL | 1ST | 15082324
| 454126 | 521114 | 4.2293 | 8.54 | 12 | 0 | 24-HR | ALL | 1ST | 15082324
| 454176 | 521114 | 4.3267 | 8.46 | 12 | 0 | 24-HR | ALL | 1ST | 15082324
| 454226 | 521114 | 4.4234 | 8.46 | 11 | 0 | 24-HR | ALL | 1ST | 15082324
| 454276 | 521114 | 4.5138 | 8.04 | 10 | 0 | 24-HR | ALL | 1ST | 15082324
| 454326 | 521114 | 4.625 | 9.92 | 9.92 | 0 | 24-HR | ALL | 1ST | 15082324
| 454376 | 521114 | 4.7205 | 10.54 | 10.54 | 0 | 24-HR | ALL | 1ST | 15082324
| 454426 | 521114 | 4.7974 | 9.94 | 9.94 | 0 | 24-HR | ALL | 1ST | 15082324
| 454476 | 521114 | 4.8595 | 8.7 | 12 | 0 | 24-HR | ALL | 1ST | 15082324
| 454526 | 521114 | 4.9547 | 10.71 | 10.71 | 0 | 24-HR | ALL | 1ST | 15082324
| 454576 | 521114 | 5.0057 | 9.97 | 9.97 | 0 | 24-HR | ALL | 1ST | 15082324
| 454626 | 521114 | 5.0263 | 7.93 | 11 | 0 | 24-HR | ALL | 1ST | 15082324
| 454676 | 521114 | 5.0601 | 7.8 | 10 | 0 | 24-HR | ALL | 1ST | 15082324
| 454726 | 521114 | 5.1379 | 11.42 | 11.42 | 0 | 24-HR | ALL | 1ST | 15082324
| 454776 | 521114 | 5.1953 | 14.44 | 14.44 | 0 | 24-HR | ALL | 1ST | 15082324
| 454826 | 521114 | 5.1844 | 14.38 | 14.38 | 0 | 24-HR | ALL | 1ST | 15082324
| 454876 | 521114 | 5.1413 | 13.46 | 13.46 | 0 | 24-HR | ALL | 1ST | 15091124
| 454926 | 521114 | 5.4375 | 13.14 | 13.14 | 0 | 24-HR | ALL | 1ST | 15091124
| 454976 | 521114 | 5.7111 | 11.47 | 11.47 | 0 | 24-HR | ALL | 1ST | 15091124
| 455026 | 521114 | 5.9724 | 9.43 | 11 | 0 | 24-HR | ALL | 1ST | 15091124
| 455076 | 521114 | 6.2302 | 7.76 | 13 | 0 | 24-HR | ALL | 1ST | 15091124
| 455126 | 521114 | 6.5119 | 7.82 | 13 | 0 | 24-HR | ALL | 1ST | 15091124
| 455176 | 521114 | 6.7881 | 8.5 | 13 | 0 | 24-HR | ALL | 1ST | 15091124
| 455226 | 521114 | 7.0476 | 9.66 | 9.66 | 0 | 24-HR | ALL | 1ST | 15091124
| 455276 | 521114 | 7.2155 | 9.25 | 9.25 | 0 | 24-HR | ALL | 1ST | 15091124
| 455326 | 521114 | 7.3611 | 10.07 | 10.07 | 0 | 24-HR | ALL | 1ST | 15091124
| 455376 | 521114 | 7.3263 | 7.84 | 15 | 0 | 24-HR | ALL | 1ST | 15091124
| 455426 | 521114 | 7.2865 | 4.71 | 15 | 0 | 24-HR | ALL | 1ST | 15070124
| 455476 | 521114 | 7.6349 | 6.03 | 16 | 0 | 24-HR | ALL | 1ST | 15070124
| 455526 | 521114 | 7.9309 | 7.38 | 16 | 0 | 24-HR | ALL | 1ST | 15070124
| 455576 | 521114 | 8.1876 | 9.87 | 16 | 0 | 24-HR | ALL | 1ST | 15070124
| 455626 | 521114 | 8.3347 | 12 | 12 | 0 | 24-HR | ALL | 1ST | 15070124
| 455676 | 521114 | 8.2614 | 11.68 | 14 | 0 | 24-HR | ALL | 1ST | 15070124
| 455726 | 521114 | 8.0084 | 10.89 | 13 | 0 | 24-HR | ALL | 1ST | 15070124
| 455776 | 521114 | 7.6695 | 12.52 | 14 | 0 | 24-HR | ALL | 1ST | 15070124
| 455826 | 521114 | 7.0595 | 11.86 | 11.86 | 0 | 24-HR | ALL | 1ST | 15070124
| 455876 | 521114 | 6.315 | 12.17 | 12.17 | 0 | 24-HR | ALL | 1ST | 15070124
| 455926 | 521114 | 5.4591 | 13.46 | 13.46 | 0 | 24-HR | ALL | 1ST | 15070124
| 455976 | 521114 | 5.2746 | 13.14 | 13.14 | 0 | 24-HR | ALL | 1ST | 15080224
| 456026 | 521114 | 5.746 | 13.17 | 13.17 | 0 | 24-HR | ALL | 1ST | 15080224
| 456076 | 521114 | 6.1894 | 13.44 | 13.44 | 0 | 24-HR | ALL | 1ST | 15080224
| 456126 | 521114 | 6.5484 | 13.38 | 15 | 0 | 24-HR | ALL | 1ST | 15080224
| 456176 | 521114 | 6.7896 | 13 | 16 | 0 | 24-HR | ALL | 1ST | 15060424
| 456226 | 521114 | 7.7202 | 13.48 | 16 | 0 | 24-HR | ALL | 1ST | 15060424
| 456276 | 521114 | 8.5518 | 15.15 | 15.15 | 0 | 24-HR | ALL | 1ST | 15060424
| 456326 | 521114 | 8.9117 | 13.09 | 13.09 | 0 | 24-HR | ALL | 1ST | 15060424
| 456376 | 521114 | 9.035 | 13.49 | 13.49 | 0 | 24-HR | ALL | 1ST | 15060424
| 456426 | 521114 | 8.8274 | 15.24 | 15.24 | 0 | 24-HR | ALL | 1ST | 15060424
| 456476 | 521114 | 8.6067 | 18.03 | 18.03 | 0 | 24-HR | ALL | 1ST | 15063024
| 456526 | 521114 | 8.1641 | 22.6 | 22.6 | 0 | 24-HR | ALL | 1ST | 15063024
| 456576 | 521114 | 8.8268 | 19.86 | 19.86 | 0 | 24-HR | ALL | 1ST | 15080524
| 456626 | 521114 | 8.8411 | 14.63 | 22 | 0 | 24-HR | ALL | 1ST | 15080524
| 456676 | 521114 | 8.5617 | 12.58 | 21 | 0 | 24-HR | ALL | 1ST | 15080524
| 456726 | 521114 | 8.0117 | 14.61 | 20 | 0 | 24-HR | ALL | 1ST | 15080524
| 456776 | 521114 | 12.2773 | 16.93 | 19 | 0 | 24-HR | ALL | 1ST | 15120524
| 456826 | 521114 | 16.2172 | 16.94 | 16.94 | 0 | 24-HR | ALL | 1ST | 15120524
| 456876 | 521114 | 18.067 | 15.41 | 15.41 | 0 | 24-HR | ALL | 1ST | 15120524
| 456926 | 521114 | 18.6476 | 16.17 | 16.17 | 0 | 24-HR | ALL | 1ST | 15120524
| 456976 | 521114 | 17.7275 | 16.43 | 16.43 | 0 | 24-HR | ALL | 1ST | 15120524
| 457026 | 521114 | 15.4768 | 15.46 | 15.46 | 0 | 24-HR | ALL | 1ST | 15120524
| 457076 | 521114 | 13.1719 | 15.46 | 15.46 | 0 | 24-HR | ALL | 1ST | 15120524
| 457126 | 521114 | 15.27 | 16.01 | 16.01 | 0 | 24-HR | ALL | 1ST | 15111024
| 457176 | 521114 | 17.5647 | 17.85 | 17.85 | 0 | 24-HR | ALL | 1ST | 15111024
| 457226 | 521114 | 19.1957 | 19.64 | 19.64 | 0 | 24-HR | ALL | 1ST | 15111024
| 457276 | 521114 | 19.5966 | 18.46 | 18.46 | 0 | 24-HR | ALL | 1ST | 15111024
| 457326 | 521114 | 19.5958 | 18.46 | 18.46 | 0 | 24-HR | ALL | 1ST | 15111024
| 457376 | 521114 | 19.0255 | 18.26 | 18.26 | 0 | 24-HR | ALL | 1ST | 15111024
| 457426 | 521114 | 17.9311 | 16.97 | 16.97 | 0 | 24-HR | ALL | 1ST | 15111024
| 457476 | 521114 | 16.6603 | 16 | 16 | 0 | 24-HR | ALL | 1ST | 15111024
| 457526 | 521114 | 15.3783 | 16.09 | 16.09 | 0 | 24-HR | ALL | 1ST | 15111024
| 457576 | 521114 | 14.175 | 17.65 | 17.65 | 0 | 24-HR | ALL | 1ST | 15111024
| 457626 | 521114 | 13.901 | 18.78 | 18.78 | 0 | 24-HR | ALL | 1ST | 15111524
| 457676 | 521114 | 13.926 | 17.8 | 17.8 | 0 | 24-HR | ALL | 1ST | 15111324
| 457726 | 521114 | 13.9871 | 16.03 | 16.03 | 0 | 24-HR | ALL | 1ST | 15111324
| 457776 | 521114 | 14.5801 | 20.57 | 20.57 | 0 | 24-HR | ALL | 1ST | 15111324
| 457826 | 521114 | 14.454 | 26.85 | 26.85 | 0 | 24-HR | ALL | 1ST | 15111324
| 457876 | 521114 | 14.2586 | 28.47 | 28.47 | 0 | 24-HR | ALL | 1ST | 15111324
| 457926 | 521114 | 14.1043 | 25.77 | 25.77 | 0 | 24-HR | ALL | 1ST | 15111324
| 457976 | 521114 | 13.8086 | 25.18 | 25.18 | 0 | 24-HR | ALL | 1ST | 15111324
| 458026 | 521114 | 13.5152 | 22.98 | 22.98 | 0 | 24-HR | ALL | 1ST | 15111324
| 458076 | 521114 | 13.062 | 21.44 | 31 | 0 | 24-HR | ALL | 1ST | 15111324
| 458126 | 521114 | 12.5889 | 21.09 | 31 | 0 | 24-HR | ALL | 1ST | 15111324
| 458176 | 521114 | 12.0572 | 20.44 | 32 | 0 | 24-HR | ALL | 1ST | 15111324
| 458226 | 521114 | 11.533 | 20 | 32 | 0 | 24-HR | ALL | 1ST | 15111324
| 458276 | 521114 | 11.0956 | 20.91 | 20.91 | 0 | 24-HR | ALL | 1ST | 15111324
| 458326 | 521114 | 10.6127 | 21.09 | 21.09 | 0 | 24-HR | ALL | 1ST | 15111324
| 458376 | 521114 | 10.3372 | 21.09 | 21.09 | 0 | 24-HR | ALL | 1ST | 15010924
| 458426 | 521114 | 10.0758 | 21.71 | 21.71 | 0 | 24-HR | ALL | 1ST | 15010924
| 458476 | 521114 | 9.8006 | 20.99 | 24 | 0 | 24-HR | ALL | 1ST | 15010924
| 458526 | 521114 | 9.5294 | 20.86 | 25 | 0 | 24-HR | ALL | 1ST | 15010924
| 458576 | 521114 | 9.2677 | 21.2 | 25 | 0 | 24-HR | ALL | 1ST | 15010924
| 458626 | 521114 | 9.0101 | 22.03 | 25 | 0 | 24-HR | ALL | 1ST | 15010924
| 458676 | 521114 | 8.7547 | 23.32 | 25 | 0 | 24-HR | ALL | 1ST | 15010924
| 458726 | 521114 | 8.6928 | 22.46 | 27 | 0 | 24-HR | ALL | 1ST | 15010224
| 458776 | 521114 | 8.6283 | 22.48 | 29 | 0 | 24-HR | ALL | 1ST | 15010224
| 458826 | 521114 | 8.521 | 24.47 | 27 | 0 | 24-HR | ALL | 1ST | 15010224
| 458876 | 521114 | 8.3983 | 26.82 | 26.82 | 0 | 24-HR | ALL | 1ST | 15010224
| 458926 | 521114 | 8.2815 | 29.04 | 29.04 | 0 | 24-HR | ALL | 1ST | 15010224
| 458976 | 521114 | 8.166 | 31.15 | 31.15 | 0 | 24-HR | ALL | 1ST | 15010224
| 453976 | 521164 | 3.8614 | 9.24 | 9.24 | 0 | 24-HR | ALL | 1ST | 15082324
| 454026 | 521164 | 3.9553 | 10.21 | 10.21 | 0 | 24-HR | ALL | 1ST | 15082324
| 454076 | 521164 | 4.0444 | 10.57 | 13 | 0 | 24-HR | ALL | 1ST | 15082324
| 454126 | 521164 | 4.1178 | 9.17 | 10 | 0 | 24-HR | ALL | 1ST | 15082324
| 454176 | 521164 | 4.1835 | 7.24 | 9 | 0 | 24-HR | ALL | 1ST | 15082324
| 454226 | 521164 | 4.262 | 7.21 | 11 | 0 | 24-HR | ALL | 1ST | 15082324
| 454276 | 521164 | 4.3566 | 9.23 | 9.23 | 0 | 24-HR | ALL | 1ST | 15082324
| 454326 | 521164 | 4.4388 | 10.26 | 10.26 | 0 | 24-HR | ALL | 1ST | 15082324
| 454376 | 521164 | 4.5098 | 10.65 | 10.65 | 0 | 24-HR | ALL | 1ST | 15082324
| 454426 | 521164 | 4.5739 | 10.95 | 10.95 | 0 | 24-HR | ALL | 1ST | 15082324
| 454476 | 521164 | 4.5987 | 8.52 | 14 | 0 | 24-HR | ALL | 1ST | 15082324
| 454526 | 521164 | 4.6588 | 9.92 | 9.92 | 0 | 24-HR | ALL | 1ST | 15082324
| 454576 | 521164 | 4.6774 | 8.76 | 8.76 | 0 | 24-HR | ALL | 1ST | 15082324
| 454626 | 521164 | 4.6761 | 7.09 | 12 | 0 | 24-HR | ALL | 1ST | 15082324
| 454676 | 521164 | 4.6774 | 6.72 | 12 | 0 | 24-HR | ALL | 1ST | 15082324
| 454726 | 521164 | 4.7014 | 9.02 | 10 | 0 | 24-HR | ALL | 1ST | 15082324
| 454776 | 521164 | 4.8387 | 10.34 | 10.34 | 0 | 24-HR | ALL | 1ST | 15091124
| 454826 | 521164 | 5.1254 | 11.58 | 11.58 | 0 | 24-HR | ALL | 1ST | 15091124
| 454876 | 521164 | 5.4029 | 11.78 | 11.78 | 0 | 24-HR | ALL | 1ST | 15091124
| 454926 | 521164 | 5.6888 | 12.27 | 12.27 | 0 | 24-HR | ALL | 1ST | 15091124
| 454976 | 521164 | 5.9455 | 11.37 | 11.37 | 0 | 24-HR | ALL | 1ST | 15091124
| 455026 | 521164 | 6.1848 | 10.16 | 10.16 | 0 | 24-HR | ALL | 1ST | 15091124
| 455076 | 521164 | 6.3701 | 7.43 | 11 | 0 | 24-HR | ALL | 1ST | 15091124
| 455126 | 521164 | 6.6136 | 8.35 | 14 | 0 | 24-HR | ALL | 1ST | 15091124
| 455176 | 521164 | 6.8267 | 9.25 | 16 | 0 | 24-HR | ALL | 1ST | 15091124
| 455226 | 521164 | 7.0656 | 12.43 | 12.43 | 0 | 24-HR | ALL | 1ST | 15091124
| 455276 | 521164 | 7.171 | 12.71 | 12.71 | 0 | 24-HR | ALL | 1ST | 15091124
| 455326 | 521164 | 7.1901 | 12.44 | 12.44 | 0 | 24-HR | ALL | 1ST | 15091124
| 455376 | 521164 | 7.2157 | 11.42 | 15 | 0 | 24-HR | ALL | 1ST | 15070124
| 455426 | 521164 | 7.4616 | 9.56 | 15 | 0 | 24-HR | ALL | 1ST | 15070124
| 455476 | 521164 | 7.6345 | 7.24 | 15 | 0 | 24-HR | ALL | 1ST | 15070124
| 455526 | 521164 | 7.86 | 9.6 | 13 | 0 | 24-HR | ALL | 1ST | 15070124
| 455576 | 521164 | 7.9931 | 11.79 | 11.79 | 0 | 24-HR | ALL | 1ST | 15070124
| 455626 | 521164 | 7.9577 | 12.2 | 12.2 | 0 | 24-HR | ALL | 1ST | 15070124
| 455676 | 521164 | 7.7643 | 12 | 12 | 0 | 24-HR | ALL | 1ST | 15070124
| 455726 | 521164 | 7.4218 | 11.92 | 11.92 | 0 | 24-HR | ALL | 1ST | 15070124
| 455776 | 521164 | 6.9263 | 12.02 | 12.02 | 0 | 24-HR | ALL | 1ST | 15070124
| 455826 | 521164 | 6.2828 | 12.24 | 14 | 0 | 24-HR | ALL | 1ST | 15070124
| 455876 | 521164 | 5.4965 | 12 | 14 | 0 | 24-HR | ALL | 1ST | 15070124
| 455926 | 521164 | 5.0002 | 12.03 | 12.03 | 0 | 24-HR | ALL | 1ST | 15080224
| 455976 | 521164 | 5.4803 | 13 | 13 | 0 | 24-HR | ALL | 1ST | 15080224
| 456026 | 521164 | 5.9209 | 13 | 13 | 0 | 24-HR | ALL | 1ST | 15080224
| 456076 | 521164 | 6.3125 | 13.01 | 13.01 | 0 | 24-HR | ALL | 1ST | 15080224
| 456126 | 521164 | 6.621 | 13.21 | 13.21 | 0 | 24-HR | ALL | 1ST | 15080224
| 456176 | 521164 | 7.1041 | 12 | 14 | 0 | 24-HR | ALL | 1ST | 15060424
| 456226 | 521164 | 7.9797 | 13 | 14 | 0 | 24-HR | ALL | 1ST | 15060424
| 456276 | 521164 | 8.6299 | 12.85 | 14 | 0 | 24-HR | ALL | 1ST | 15060424
| 456326 | 521164 | 8.9652 | 11.87 | 14 | 0 | 24-HR | ALL | 1ST | 15060424
| 456376 | 521164 | 9.0674 | 13.03 | 16 | 0 | 24-HR | ALL | 1ST | 15060424
| 456426 | 521164 | 9.0645 | 14.84 | 17 | 0 | 24-HR | ALL | 1ST | 15063024
| 456476 | 521164 | 9.1478 | 20.75 | 20.75 | 0 | 24-HR | ALL | 1ST | 15063024
| 456526 | 521164 | 8.6208 | 27.62 | 27.62 | 0 | 24-HR | ALL | 1ST | 15080524
| 456576 | 521164 | 9.7589 | 24.97 | 24.97 | 0 | 24-HR | ALL | 1ST | 15080524
| 456626 | 521164 | 10.0834 | 19.06 | 19.06 | 0 | 24-HR | ALL | 1ST | 15080524
| 456676 | 521164 | 9.5711 | 13.95 | 23 | 0 | 24-HR | ALL | 1ST | 15080524
| 456726 | 521164 | 8.8161 | 12.06 | 23 | 0 | 24-HR | ALL | 1ST | 15080524
| 456776 | 521164 | 11.2909 | 13.29 | 17 | 0 | 24-HR | ALL | 1ST | 15120524
| 456826 | 521164 | 15.6655 | 14.8 | 14.8 | 0 | 24-HR | ALL | 1ST | 15120524
| 456876 | 521164 | 18.8431 | 15.55 | 15.55 | 0 | 24-HR | ALL | 1ST | 15120524
| 456926 | 521164 | 19.8346 | 14.79 | 14.79 | 0 | 24-HR | ALL | 1ST | 15120524
| 456976 | 521164 | 19.6123 | 14.99 | 16 | 0 | 24-HR | ALL | 1ST | 15120524
| 457026 | 521164 | 18.0617 | 14.09 | 15 | 0 | 24-HR | ALL | 1ST | 15120524
| 457076 | 521164 | 15.9822 | 14.43 | 14.43 | 0 | 24-HR | ALL | 1ST | 15120524
| 457126 | 521164 | 13.5668 | 13.79 | 17 | 0 | 24-HR | ALL | 1ST | 15120524
| 457176 | 521164 | 15.8596 | 15.03 | 16 | 0 | 24-HR | ALL | 1ST | 15111024
| 457226 | 521164 | 17.598 | 15.73 | 15.73 | 0 | 24-HR | ALL | 1ST | 15111024
| 457276 | 521164 | 18.7549 | 16.58 | 16.58 | 0 | 24-HR | ALL | 1ST | 15111024
| 457326 | 521164 | 19.2151 | 16.79 | 16.79 | 0 | 24-HR | ALL | 1ST | 15111024
| 457376 | 521164 | 18.9964 | 15.71 | 15.71 | 0 | 24-HR | ALL | 1ST | 15111024
| 457426 | 521164 | 18.5454 | 16.02 | 16.02 | 0 | 24-HR | ALL | 1ST | 15111024
| 457476 | 521164 | 17.8054 | 16.94 | 16.94 | 0 | 24-HR | ALL | 1ST | 15111024
| 457526 | 521164 | 16.8101 | 17.86 | 17.86 | 0 | 24-HR | ALL | 1ST | 15111024
| 457576 | 521164 | 15.8747 | 21 | 21 | 0 | 24-HR | ALL | 1ST | 15111024
| 457626 | 521164 | 14.4703 | 20.3 | 20.3 | 0 | 24-HR | ALL | 1ST | 15111024
| 457676 | 521164 | 13.5497 | 18.35 | 18.35 | 0 | 24-HR | ALL | 1ST | 15111524
| 457726 | 521164 | 13.6145 | 16.69 | 22 | 0 | 24-HR | ALL | 1ST | 15111324
| 457776 | 521164 | 14.2762 | 20.13 | 20.13 | 0 | 24-HR | ALL | 1ST | 15111324
| 457826 | 521164 | 14.5498 | 23.45 | 23.45 | 0 | 24-HR | ALL | 1ST | 15111324
| 457876 | 521164 | 14.4484 | 26.65 | 26.65 | 0 | 24-HR | ALL | 1ST | 15111324
| 457926 | 521164 | 14.2835 | 29.36 | 29.36 | 0 | 24-HR | ALL | 1ST | 15111324
| 457976 | 521164 | 14.1478 | 27.34 | 27.34 | 0 | 24-HR | ALL | 1ST | 15111324
| 458026 | 521164 | 13.9924 | 23.95 | 23.95 | 0 | 24-HR | ALL | 1ST | 15111324
| 458076 | 521164 | 13.6585 | 21.37 | 31 | 0 | 24-HR | ALL | 1ST | 15111324
| 458126 | 521164 | 13.1395 | 19.64 | 32 | 0 | 24-HR | ALL | 1ST | 15111324
| 458176 | 521164 | 12.7192 | 19.79 | 32 | 0 | 24-HR | ALL | 1ST | 15111324
| 458226 | 521164 | 12.3137 | 20.48 | 32 | 0 | 24-HR | ALL | 1ST | 15111324
| 458276 | 521164 | 11.8983 | 22.36 | 32 | 0 | 24-HR | ALL | 1ST | 15111324
| 458326 | 521164 | 11.4248 | 22.79 | 22.79 | 0 | 24-HR | ALL | 1ST | 15111324
| 458376 | 521164 | 10.9478 | 22.94 | 24 | 0 | 24-HR | ALL | 1ST | 15111324
| 458426 | 521164 | 10.4792 | 23.13 | 23.13 | 0 | 24-HR | ALL | 1ST | 15111324
| 458476 | 521164 | 10.0165 | 21.2 | 22 | 0 | 24-HR | ALL | 1ST | 15111324
| 458526 | 521164 | 9.5585 | 21 | 23 | 0 | 24-HR | ALL | 1ST | 15111324
| 458576 | 521164 | 9.1263 | 21.5 | 23 | 0 | 24-HR | ALL | 1ST | 15111324
| 458626 | 521164 | 8.8364 | 22 | 23 | 0 | 24-HR | ALL | 1ST | 15010924
| 458676 | 521164 | 8.5978 | 21.85 | 24 | 0 | 24-HR | ALL | 1ST | 15010924
| 458726 | 521164 | 8.3635 | 22 | 27 | 0 | 24-HR | ALL | 1ST | 15010924
| 458776 | 521164 | 8.2928 | 22.01 | 30 | 0 | 24-HR | ALL | 1ST | 15010224
| 458826 | 521164 | 8.2476 | 22.76 | 31 | 0 | 24-HR | ALL | 1ST | 15010224
| 458876 | 521164 | 8.1398 | 25.44 | 31 | 0 | 24-HR | ALL | 1ST | 15010224
| 458926 | 521164 | 8.0405 | 27.81 | 32 | 0 | 24-HR | ALL | 1ST | 15010224
| 458976 | 521164 | 7.9547 | 29.13 | 33 | 0 | 24-HR | ALL | 1ST | 15010224
| 453976 | 521214 | 3.7729 | 10.88 | 10.88 | 0 | 24-HR | ALL | 1ST | 15082324
| 454026 | 521214 | 3.8477 | 11 | 11 | 0 | 24-HR | ALL | 1ST | 15082324
| 454076 | 521214 | 3.9135 | 10.17 | 10.17 | 0 | 24-HR | ALL | 1ST | 15082324
| 454126 | 521214 | 3.9739 | 9.06 | 9.06 | 0 | 24-HR | ALL | 1ST | 15082324
| 454176 | 521214 | 4.0225 | 7 | 7 | 0 | 24-HR | ALL | 1ST | 15082324
| 454226 | 521214 | 4.0922 | 8 | 8 | 0 | 24-HR | ALL | 1ST | 15082324
| 454276 | 521214 | 4.1674 | 10 | 10 | 0 | 24-HR | ALL | 1ST | 15082324
| 454326 | 521214 | 4.2061 | 8.61 | 8.61 | 0 | 24-HR | ALL | 1ST | 15082324
| 454376 | 521214 | 4.2619 | 9.68 | 9.68 | 0 | 24-HR | ALL | 1ST | 15082324
| 454426 | 521214 | 4.3324 | 12.75 | 12.75 | 0 | 24-HR | ALL | 1ST | 15082324
| 454476 | 521214 | 4.3341 | 10.11 | 14 | 0 | 24-HR | ALL | 1ST | 15082324
| 454526 | 521214 | 4.3387 | 8.76 | 14 | 0 | 24-HR | ALL | 1ST | 15082324
| 454576 | 521214 | 4.3275 | 7.09 | 11 | 0 | 24-HR | ALL | 1ST | 15082324
| 454626 | 521214 | 4.3143 | 6.04 | 12 | 0 | 24-HR | ALL | 1ST | 15091124
| 454676 | 521214 | 4.5575 | 7.28 | 12 | 0 | 24-HR | ALL | 1ST | 15091124
| 454726 | 521214 | 4.8047 | 8.12 | 15 | 0 | 24-HR | ALL | 1ST | 15091124
| 454776 | 521214 | 5.0553 | 8.73 | 15 | 0 | 24-HR | ALL | 1ST | 15091124
| 454826 | 521214 | 5.3206 | 10 | 15 | 0 | 24-HR | ALL | 1ST | 15091124
| 454876 | 521214 | 5.5684 | 10.12 | 10.12 | 0 | 24-HR | ALL | 1ST | 15091124
| 454926 | 521214 | 5.809 | 10.09 | 10.09 | 0 | 24-HR | ALL | 1ST | 15091124
| 454976 | 521214 | 6.0389 | 10.04 | 10.04 | 0 | 24-HR | ALL | 1ST | 15091124
| 455026 | 521214 | 6.2926 | 11.85 | 11.85 | 0 | 24-HR | ALL | 1ST | 15091124
| 455076 | 521214 | 6.4434 | 10.01 | 10.01 | 0 | 24-HR | ALL | 1ST | 15091124
| 455126 | 521214 | 6.622 | 10.83 | 13 | 0 | 24-HR | ALL | 1ST | 15091124
| 455176 | 521214 | 6.7432 | 10.94 | 17 | 0 | 24-HR | ALL | 1ST | 15091124
| 455226 | 521214 | 6.8704 | 13.09 | 17 | 0 | 24-HR | ALL | 1ST | 15091124
| 455276 | 521214 | 6.8876 | 13.32 | 13.32 | 0 | 24-HR | ALL | 1ST | 15091124
| 455326 | 521214 | 7.0074 | 13.97 | 13.97 | 0 | 24-HR | ALL | 1ST | 15070124
| 455376 | 521214 | 7.263 | 13.65 | 13.65 | 0 | 24-HR | ALL | 1ST | 15070124
| 455426 | 521214 | 7.4246 | 11.52 | 11.52 | 0 | 24-HR | ALL | 1ST | 15070124
| 455476 | 521214 | 7.5023 | 8.88 | 8.88 | 0 | 24-HR | ALL | 1ST | 15070124
| 455526 | 521214 | 7.6184 | 11 | 11 | 0 | 24-HR | ALL | 1ST | 15070124
| 455576 | 521214 | 7.6331 | 12.92 | 12.92 | 0 | 24-HR | ALL | 1ST | 15070124
| 455626 | 521214 | 7.4778 | 13 | 13 | 0 | 24-HR | ALL | 1ST | 15070124
| 455676 | 521214 | 7.1847 | 12.88 | 12.88 | 0 | 24-HR | ALL | 1ST | 15070124
| 455726 | 521214 | 6.7559 | 12.83 | 12.83 | 0 | 24-HR | ALL | 1ST | 15070124
| 455776 | 521214 | 6.2201 | 13.73 | 13.73 | 0 | 24-HR | ALL | 1ST | 15070124
| 455826 | 521214 | 5.5158 | 12.88 | 12.88 | 0 | 24-HR | ALL | 1ST | 15070124
| 455876 | 521214 | 4.7651 | 13.44 | 13.44 | 0 | 24-HR | ALL | 1ST | 15080224
| 455926 | 521214 | 5.1709 | 12 | 12 | 0 | 24-HR | ALL | 1ST | 15080224
| 455976 | 521214 | 5.6182 | 12.73 | 14 | 0 | 24-HR | ALL | 1ST | 15080224
| 456026 | 521214 | 6.0277 | 13 | 13 | 0 | 24-HR | ALL | 1ST | 15080224
| 456076 | 521214 | 6.3467 | 12.18 | 12.18 | 0 | 24-HR | ALL | 1ST | 15080224
| 456126 | 521214 | 6.6347 | 13.39 | 13.39 | 0 | 24-HR | ALL | 1ST | 15080224
| 456176 | 521214 | 7.3673 | 12.32 | 12.32 | 0 | 24-HR | ALL | 1ST | 15060424
| 456226 | 521214 | 8.1127 | 12.12 | 16 | 0 | 24-HR | ALL | 1ST | 15060424
| 456276 | 521214 | 8.6765 | 12.04 | 17 | 0 | 24-HR | ALL | 1ST | 15060424
| 456326 | 521214 | 8.9646 | 11.6 | 17 | 0 | 24-HR | ALL | 1ST | 15060424
| 456376 | 521214 | 9.2036 | 13.03 | 15 | 0 | 24-HR | ALL | 1ST | 15063024
| 456426 | 521214 | 9.2621 | 14.78 | 14.78 | 0 | 24-HR | ALL | 1ST | 15063024
| 456476 | 521214 | 9.2005 | 19.02 | 19.02 | 0 | 24-HR | ALL | 1ST | 15063024
| 456526 | 521214 | 9.1151 | 26.57 | 26.57 | 0 | 24-HR | ALL | 1ST | 15080524
| 456576 | 521214 | 10.2584 | 27.77 | 27.77 | 0 | 24-HR | ALL | 1ST | 15080524
| 456626 | 521214 | 10.965 | 22.12 | 22.12 | 0 | 24-HR | ALL | 1ST | 15080524
| 456676 | 521214 | 10.3578 | 14.87 | 23 | 0 | 24-HR | ALL | 1ST | 15080524
| 456726 | 521214 | 9.7779 | 14.06 | 23 | 0 | 24-HR | ALL | 1ST | 15080524
| 456776 | 521214 | 10.971 | 13.88 | 17 | 0 | 24-HR | ALL | 1ST | 15120524
| 456826 | 521214 | 15.3772 | 14.88 | 14.88 | 0 | 24-HR | ALL | 1ST | 15120524
| 456876 | 521214 | 18.7245 | 14.39 | 14.39 | 0 | 24-HR | ALL | 1ST | 15120524
| 456926 | 521214 | 20.5496 | 14 | 14 | 0 | 24-HR | ALL | 1ST | 15120524
| 456976 | 521214 | 20.9754 | 14.12 | 14.12 | 0 | 24-HR | ALL | 1ST | 15120524
| 457026 | 521214 | 20.221 | 13.91 | 16 | 0 | 24-HR | ALL | 1ST | 15120524
| 457076 | 521214 | 18.5479 | 13.64 | 18 | 0 | 24-HR | ALL | 1ST | 15120524
| 457126 | 521214 | 16.1565 | 12.97 | 19 | 0 | 24-HR | ALL | 1ST | 15120524
| 457176 | 521214 | 14.1182 | 12.82 | 19 | 0 | 24-HR | ALL | 1ST | 15111024
| 457226 | 521214 | 15.9209 | 12.48 | 21 | 0 | 24-HR | ALL | 1ST | 15111024
| 457276 | 521214 | 17.359 | 13.27 | 21 | 0 | 24-HR | ALL | 1ST | 15111024
| 457326 | 521214 | 18.3777 | 14.86 | 21 | 0 | 24-HR | ALL | 1ST | 15111024
| 457376 | 521214 | 18.7747 | 15.44 | 15.44 | 0 | 24-HR | ALL | 1ST | 15111024
| 457426 | 521214 | 18.8704 | 16.88 | 16.88 | 0 | 24-HR | ALL | 1ST | 15111024
| 457476 | 521214 | 18.3815 | 16.96 | 16.96 | 0 | 24-HR | ALL | 1ST | 15111024
| 457526 | 521214 | 17.753 | 18.68 | 18.68 | 0 | 24-HR | ALL | 1ST | 15111024
| 457576 | 521214 | 16.8362 | 20.12 | 20.12 | 0 | 24-HR | ALL | 1ST | 15111024
| 457626 | 521214 | 15.5713 | 19.43 | 19.43 | 0 | 24-HR | ALL | 1ST | 15111024
| 457676 | 521214 | 14.3201 | 19.27 | 19.27 | 0 | 24-HR | ALL | 1ST | 15111024
| 457726 | 521214 | 13.3673 | 21.82 | 21.82 | 0 | 24-HR | ALL | 1ST | 15111524
| 457776 | 521214 | 13.7083 | 25.49 | 25.49 | 0 | 24-HR | ALL | 1ST | 15111324
| 457826 | 521214 | 13.891 | 18.7 | 27 | 0 | 24-HR | ALL | 1ST | 15111324
| 457876 | 521214 | 14.3524 | 21.61 | 27 | 0 | 24-HR | ALL | 1ST | 15111324
| 457926 | 521214 | 14.3039 | 27.53 | 27.53 | 0 | 24-HR | ALL | 1ST | 15111324
| 457976 | 521214 | 14.2525 | 27.79 | 27.79 | 0 | 24-HR | ALL | 1ST | 15111324
| 458026 | 521214 | 14.2631 | 22.22 | 27 | 0 | 24-HR | ALL | 1ST | 15111324
| 458076 | 521214 | 14.0035 | 21.07 | 32 | 0 | 24-HR | ALL | 1ST | 15111324
| 458126 | 521214 | 13.5829 | 19.64 | 32 | 0 | 24-HR | ALL | 1ST | 15111324
| 458176 | 521214 | 13.1831 | 19 | 32 | 0 | 24-HR | ALL | 1ST | 15111324
| 458226 | 521214 | 12.892 | 20.31 | 32 | 0 | 24-HR | ALL | 1ST | 15111324
| 458276 | 521214 | 12.5417 | 22.04 | 32 | 0 | 24-HR | ALL | 1ST | 15111324
| 458326 | 521214 | 12.0878 | 21.15 | 25 | 0 | 24-HR | ALL | 1ST | 15111324
| 458376 | 521214 | 11.6618 | 22.7 | 22.7 | 0 | 24-HR | ALL | 1ST | 15111324
| 458426 | 521214 | 11.2132 | 22.76 | 22.76 | 0 | 24-HR | ALL | 1ST | 15111324
| 458476 | 521214 | 10.747 | 22 | 22 | 0 | 24-HR | ALL | 1ST | 15111324
| 458526 | 521214 | 10.291 | 22.49 | 22.49 | 0 | 24-HR | ALL | 1ST | 15111324
| 458576 | 521214 | 9.8277 | 22.88 | 22.88 | 0 | 24-HR | ALL | 1ST | 15111324
| 458626 | 521214 | 9.3841 | 22 | 22 | 0 | 24-HR | ALL | 1ST | 15111324
| 458676 | 521214 | 8.9514 | 21.3 | 24 | 0 | 24-HR | ALL | 1ST | 15111324
| 458726 | 521214 | 8.5331 | 22 | 25 | 0 | 24-HR | ALL | 1ST | 15111324
| 458776 | 521214 | 8.1322 | 22.03 | 30 | 0 | 24-HR | ALL | 1ST | 15111324
| 458826 | 521214 | 7.9078 | 23 | 32 | 0 | 24-HR | ALL | 1ST | 15010224
| 458876 | 521214 | 7.8692 | 23.48 | 33 | 0 | 24-HR | ALL | 1ST | 15010224
| 458926 | 521214 | 7.7925 | 25.24 | 33 | 0 | 24-HR | ALL | 1ST | 15010224
| 458976 | 521214 | 7.7438 | 25.24 | 34 | 0 | 24-HR | ALL | 1ST | 15010224
| 453976 | 521264 | 3.659 | 11.96 | 11.96 | 0 | 24-HR | ALL | 1ST | 15082324
| 454026 | 521264 | 3.7065 | 10.14 | 10.14 | 0 | 24-HR | ALL | 1ST | 15082324
| 454076 | 521264 | 3.7641 | 10.2 | 10.2 | 0 | 24-HR | ALL | 1ST | 15082324
| 454126 | 521264 | 3.8125 | 9.5 | 9.5 | 0 | 24-HR | ALL | 1ST | 15082324
| 454176 | 521264 | 3.8533 | 8.41 | 8.41 | 0 | 24-HR | ALL | 1ST | 15082324
| 454226 | 521264 | 3.9026 | 9 | 9 | 0 | 24-HR | ALL | 1ST | 15082324
| 454276 | 521264 | 3.9416 | 8.98 | 8.98 | 0 | 24-HR | ALL | 1ST | 15082324
| 454326 | 521264 | 3.9634 | 7.76 | 9 | 0 | 24-HR | ALL | 1ST | 15082324
| 454376 | 521264 | 4.0164 | 10.69 | 10.69 | 0 | 24-HR | ALL | 1ST | 15082324
| 454426 | 521264 | 4.041 | 11.32 | 11.32 | 0 | 24-HR | ALL | 1ST | 15082324
| 454476 | 521264 | 4.0256 | 8.87 | 14 | 0 | 24-HR | ALL | 1ST | 15082324
| 454526 | 521264 | 4.1334 | 7.73 | 14 | 0 | 24-HR | ALL | 1ST | 15091124
| 454576 | 521264 | 4.3178 | 6.02 | 11 | 0 | 24-HR | ALL | 1ST | 15091124
| 454626 | 521264 | 4.5455 | 7.56 | 9 | 0 | 24-HR | ALL | 1ST | 15091124
| 454676 | 521264 | 4.771 | 8.35 | 14 | 0 | 24-HR | ALL | 1ST | 15091124
| 454726 | 521264 | 4.9713 | 7.01 | 16 | 0 | 24-HR | ALL | 1ST | 15091124
| 454776 | 521264 | 5.2073 | 8.21 | 16 | 0 | 24-HR | ALL | 1ST | 15091124
| 454826 | 521264 | 5.4732 | 11.27 | 16 | 0 | 24-HR | ALL | 1ST | 15091124
| 454876 | 521264 | 5.6906 | 11.52 | 11.52 | 0 | 24-HR | ALL | 1ST | 15091124
| 454926 | 521264 | 5.8676 | 10.17 | 10.17 | 0 | 24-HR | ALL | 1ST | 15091124
| 454976 | 521264 | 6.0546 | 10.36 | 10.36 | 0 | 24-HR | ALL | 1ST | 15091124
| 455026 | 521264 | 6.2588 | 12.47 | 12.47 | 0 | 24-HR | ALL | 1ST | 15091124
| 455076 | 521264 | 6.3784 | 11.93 | 11.93 | 0 | 24-HR | ALL | 1ST | 15091124
| 455126 | 521264 | 6.4599 | 11.46 | 11.46 | 0 | 24-HR | ALL | 1ST | 15091124
| 455176 | 521264 | 6.5188 | 12 | 16 | 0 | 24-HR | ALL | 1ST | 15091124
| 455226 | 521264 | 6.5209 | 12.38 | 17 | 0 | 24-HR | ALL | 1ST | 15091124
| 455276 | 521264 | 6.7058 | 12.8 | 12.8 | 0 | 24-HR | ALL | 1ST | 15070124
| 455326 | 521264 | 6.9283 | 12.44 | 12.44 | 0 | 24-HR | ALL | 1ST | 15070124
| 455376 | 521264 | 7.0949 | 11.59 | 11.59 | 0 | 24-HR | ALL | 1ST | 15070124
| 455426 | 521264 | 7.2015 | 10.75 | 10.75 | 0 | 24-HR | ALL | 1ST | 15070124
| 455476 | 521264 | 7.251 | 10.59 | 10.59 | 0 | 24-HR | ALL | 1ST | 15070124
| 455526 | 521264 | 7.2903 | 13.48 | 13.48 | 0 | 24-HR | ALL | 1ST | 15070124
| 455576 | 521264 | 7.1576 | 13.54 | 13.54 | 0 | 24-HR | ALL | 1ST | 15070124
| 455626 | 521264 | 6.9372 | 14.59 | 14.59 | 0 | 24-HR | ALL | 1ST | 15070124
| 455676 | 521264 | 6.5305 | 13.09 | 13.09 | 0 | 24-HR | ALL | 1ST | 15070124
| 455726 | 521264 | 6.0751 | 14.25 | 14.25 | 0 | 24-HR | ALL | 1ST | 15070124
| 455776 | 521264 | 5.4886 | 14.53 | 14.53 | 0 | 24-HR | ALL | 1ST | 15070124
| 455826 | 521264 | 4.8044 | 14.32 | 14.32 | 0 | 24-HR | ALL | 1ST | 15070124
| 455876 | 521264 | 4.9259 | 14.46 | 14.46 | 0 | 24-HR | ALL | 1ST | 15080224
| 455926 | 521264 | 5.3099 | 12.94 | 12.94 | 0 | 24-HR | ALL | 1ST | 15080224
| 455976 | 521264 | 5.6788 | 11.7 | 15 | 0 | 24-HR | ALL | 1ST | 15080224
| 456026 | 521264 | 6.03 | 11.46 | 14 | 0 | 24-HR | ALL | 1ST | 15080224
| 456076 | 521264 | 6.3083 | 10.98 | 13 | 0 | 24-HR | ALL | 1ST | 15080224
| 456126 | 521264 | 6.694 | 10.46 | 12 | 0 | 24-HR | ALL | 1ST | 15060424
| 456176 | 521264 | 7.47 | 10.46 | 13 | 0 | 24-HR | ALL | 1ST | 15060424
| 456226 | 521264 | 8.1326 | 10.48 | 17 | 0 | 24-HR | ALL | 1ST | 15060424
| 456276 | 521264 | 8.6811 | 12.15 | 17 | 0 | 24-HR | ALL | 1ST | 15060424
| 456326 | 521264 | 9.2038 | 12.38 | 17 | 0 | 24-HR | ALL | 1ST | 15123024
| 456376 | 521264 | 9.2023 | 11.48 | 15 | 0 | 24-HR | ALL | 1ST | 15063024
| 456426 | 521264 | 9.2278 | 13.15 | 15 | 0 | 24-HR | ALL | 1ST | 15063024
| 456476 | 521264 | 8.9785 | 14.64 | 31 | 0 | 24-HR | ALL | 1ST | 15063024
| 456526 | 521264 | 9.1283 | 17.38 | 21 | 0 | 24-HR | ALL | 1ST | 15080524
| 456576 | 521264 | 10.2682 | 17.82 | 22 | 0 | 24-HR | ALL | 1ST | 15080524
| 456626 | 521264 | 10.879 | 16.91 | 23 | 0 | 24-HR | ALL | 1ST | 15080524
| 456676 | 521264 | 10.9619 | 16.13 | 23 | 0 | 24-HR | ALL | 1ST | 15080524
| 456726 | 521264 | 10.6078 | 16.85 | 16.85 | 0 | 24-HR | ALL | 1ST | 15080524
| 456776 | 521264 | 10.7924 | 16 | 18 | 0 | 24-HR | ALL | 1ST | 15120524
| 456826 | 521264 | 15.0168 | 15.97 | 15.97 | 0 | 24-HR | ALL | 1ST | 15120524
| 456876 | 521264 | 18.4032 | 14.3 | 14.3 | 0 | 24-HR | ALL | 1ST | 15120524
| 456926 | 521264 | 20.8726 | 13.8 | 13.8 | 0 | 24-HR | ALL | 1ST | 15120524
| 456976 | 521264 | 21.8189 | 13.47 | 16 | 0 | 24-HR | ALL | 1ST | 15120524
| 457026 | 521264 | 21.8908 | 14.38 | 17 | 0 | 24-HR | ALL | 1ST | 15120524
| 457076 | 521264 | 21.1454 | 15.58 | 18 | 0 | 24-HR | ALL | 1ST | 15120524
| 457126 | 521264 | 19.0724 | 15.06 | 19 | 0 | 24-HR | ALL | 1ST | 15120524
| 457176 | 521264 | 16.2913 | 12.64 | 20 | 0 | 24-HR | ALL | 1ST | 15120524
| 457226 | 521264 | 14.3913 | 11.16 | 21 | 0 | 24-HR | ALL | 1ST | 15111024
| 457276 | 521264 | 16.1176 | 12.57 | 21 | 0 | 24-HR | ALL | 1ST | 15111024
| 457326 | 521264 | 17.4374 | 14.24 | 21 | 0 | 24-HR | ALL | 1ST | 15111024
| 457376 | 521264 | 18.1423 | 14.8 | 19 | 0 | 24-HR | ALL | 1ST | 15111024
| 457426 | 521264 | 18.516 | 16 | 16 | 0 | 24-HR | ALL | 1ST | 15111024
| 457476 | 521264 | 18.4571 | 16.7 | 16.7 | 0 | 24-HR | ALL | 1ST | 15111024
| 457526 | 521264 | 18.1375 | 18.27 | 18.27 | 0 | 24-HR | ALL | 1ST | 15111024
| 457576 | 521264 | 17.3408 | 18.32 | 18.32 | 0 | 24-HR | ALL | 1ST | 15111024
| 457626 | 521264 | 16.2141 | 16.91 | 16.91 | 0 | 24-HR | ALL | 1ST | 15111024
| 457676 | 521264 | 15.2073 | 17.82 | 17.82 | 0 | 24-HR | ALL | 1ST | 15111024
| 457726 | 521264 | 14.2284 | 20.01 | 20.01 | 0 | 24-HR | ALL | 1ST | 15111024
| 457776 | 521264 | 13.1351 | 23.25 | 23.25 | 0 | 24-HR | ALL | 1ST | 15111024
| 457826 | 521264 | 13.1687 | 18.13 | 29 | 0 | 24-HR | ALL | 1ST | 15111324
| 457876 | 521264 | 13.405 | 16.51 | 29 | 0 | 24-HR | ALL | 1ST | 15111324
| 457926 | 521264 | 13.779 | 17.8 | 29 | 0 | 24-HR | ALL | 1ST | 15111324
| 457976 | 521264 | 14.1405 | 20.48 | 26 | 0 | 24-HR | ALL | 1ST | 15111324
| 458026 | 521264 | 14.0952 | 19.87 | 27 | 0 | 24-HR | ALL | 1ST | 15111324
| 458076 | 521264 | 13.8772 | 18.46 | 32 | 0 | 24-HR | ALL | 1ST | 15111324
| 458126 | 521264 | 13.7038 | 18.53 | 32 | 0 | 24-HR | ALL | 1ST | 15111324
| 458176 | 521264 | 13.5731 | 20 | 32 | 0 | 24-HR | ALL | 1ST | 15111324
| 458226 | 521264 | 13.27 | 20 | 32 | 0 | 24-HR | ALL | 1ST | 15111324
| 458276 | 521264 | 12.9377 | 20.17 | 32 | 0 | 24-HR | ALL | 1ST | 15111324
| 458326 | 521264 | 12.5884 | 20.56 | 20.56 | 0 | 24-HR | ALL | 1ST | 15111324
| 458376 | 521264 | 12.1749 | 25.48 | 25.48 | 0 | 24-HR | ALL | 1ST | 15111324
| 458426 | 521264 | 11.6931 | 26.98 | 26.98 | 0 | 24-HR | ALL | 1ST | 15111324
| 458476 | 521264 | 11.2679 | 26.17 | 26.17 | 0 | 24-HR | ALL | 1ST | 15111324
| 458526 | 521264 | 10.8675 | 24.64 | 24.64 | 0 | 24-HR | ALL | 1ST | 15111324
| 458576 | 521264 | 10.475 | 23 | 23 | 0 | 24-HR | ALL | 1ST | 15111324
| 458626 | 521264 | 10.0321 | 22.43 | 22.43 | 0 | 24-HR | ALL | 1ST | 15111324
| 458676 | 521264 | 9.5917 | 21.14 | 25 | 0 | 24-HR | ALL | 1ST | 15111324
| 458726 | 521264 | 9.1709 | 22 | 26 | 0 | 24-HR | ALL | 1ST | 15111324
| 458776 | 521264 | 8.7594 | 21.98 | 29 | 0 | 24-HR | ALL | 1ST | 15111324
| 458826 | 521264 | 8.3656 | 21.46 | 32 | 0 | 24-HR | ALL | 1ST | 15111324
| 458876 | 521264 | 7.9762 | 22.82 | 33 | 0 | 24-HR | ALL | 1ST | 15111324
| 458926 | 521264 | 7.5765 | 24 | 33 | 0 | 24-HR | ALL | 1ST | 15111324
| 458976 | 521264 | 7.479 | 24 | 33 | 0 | 24-HR | ALL | 1ST | 15010224
| 453976 | 521314 | 3.5066 | 9.99 | 9.99 | 0 | 24-HR | ALL | 1ST | 15082324
| 454026 | 521314 | 3.5516 | 9.79 | 9.79 | 0 | 24-HR | ALL | 1ST | 15082324
| 454076 | 521314 | 3.6036 | 11.07 | 11.07 | 0 | 24-HR | ALL | 1ST | 15082324
| 454126 | 521314 | 3.6404 | 10.76 | 10.76 | 0 | 24-HR | ALL | 1ST | 15082324
| 454176 | 521314 | 3.6619 | 9.09 | 9.09 | 0 | 24-HR | ALL | 1ST | 15082324
| 454226 | 521314 | 3.6809 | 7.87 | 7.87 | 0 | 24-HR | ALL | 1ST | 15082324
| 454276 | 521314 | 3.7106 | 8.77 | 8.77 | 0 | 24-HR | ALL | 1ST | 15082324
| 454326 | 521314 | 3.7205 | 8.06 | 9 | 0 | 24-HR | ALL | 1ST | 15082324
| 454376 | 521314 | 3.7693 | 7.85 | 10 | 0 | 24-HR | ALL | 1ST | 15091124
| 454426 | 521314 | 3.9219 | 5.54 | 11 | 0 | 24-HR | ALL | 1ST | 15091124
| 454476 | 521314 | 4.1084 | 6.15 | 11 | 0 | 24-HR | ALL | 1ST | 15091124
| 454526 | 521314 | 4.3169 | 8.21 | 11 | 0 | 24-HR | ALL | 1ST | 15091124
| 454576 | 521314 | 4.4999 | 7.44 | 11 | 0 | 24-HR | ALL | 1ST | 15091124
| 454626 | 521314 | 4.7039 | 8.21 | 8.21 | 0 | 24-HR | ALL | 1ST | 15091124
| 454676 | 521314 | 4.8918 | 7.56 | 14 | 0 | 24-HR | ALL | 1ST | 15091124
| 454726 | 521314 | 5.0763 | 6.82 | 16 | 0 | 24-HR | ALL | 1ST | 15091124
| 454776 | 521314 | 5.2927 | 8.63 | 16 | 0 | 24-HR | ALL | 1ST | 15091124
| 454826 | 521314 | 5.5412 | 12.72 | 16 | 0 | 24-HR | ALL | 1ST | 15091124
| 454876 | 521314 | 5.7241 | 13.2 | 14 | 0 | 24-HR | ALL | 1ST | 15091124
| 454926 | 521314 | 5.8533 | 11.61 | 13 | 0 | 24-HR | ALL | 1ST | 15091124
| 454976 | 521314 | 5.9429 | 9.29 | 12 | 0 | 24-HR | ALL | 1ST | 15091124
| 455026 | 521314 | 6.07 | 10.56 | 10.56 | 0 | 24-HR | ALL | 1ST | 15091124
| 455076 | 521314 | 6.1104 | 9.24 | 9.24 | 0 | 24-HR | ALL | 1ST | 15091124
| 455126 | 521314 | 6.1808 | 11.36 | 11.36 | 0 | 24-HR | ALL | 1ST | 15091124
| 455176 | 521314 | 6.2111 | 12.47 | 12.47 | 0 | 24-HR | ALL | 1ST | 15091024
| 455226 | 521314 | 6.4505 | 14.21 | 14.21 | 0 | 24-HR | ALL | 1ST | 15070124
| 455276 | 521314 | 6.6346 | 13.14 | 13.14 | 0 | 24-HR | ALL | 1ST | 15070124
| 455326 | 521314 | 6.755 | 10.98 | 10.98 | 0 | 24-HR | ALL | 1ST | 15070124
| 455376 | 521314 | 6.8475 | 10.21 | 10.21 | 0 | 24-HR | ALL | 1ST | 15070124
| 455426 | 521314 | 6.9064 | 10.93 | 10.93 | 0 | 24-HR | ALL | 1ST | 15070124
| 455476 | 521314 | 6.8825 | 11.26 | 11.26 | 0 | 24-HR | ALL | 1ST | 15070124
| 455526 | 521314 | 6.8496 | 14.94 | 14.94 | 0 | 24-HR | ALL | 1ST | 15070124
| 455576 | 521314 | 6.7559 | 19.95 | 19.95 | 0 | 24-HR | ALL | 1ST | 15070124
| 455626 | 521314 | 6.4723 | 22.19 | 22.19 | 0 | 24-HR | ALL | 1ST | 15070124
| 455676 | 521314 | 6.0334 | 20.73 | 20.73 | 0 | 24-HR | ALL | 1ST | 15070124
| 455726 | 521314 | 5.4669 | 18.77 | 18.77 | 0 | 24-HR | ALL | 1ST | 15070124
| 455776 | 521314 | 4.8055 | 15.94 | 15.94 | 0 | 24-HR | ALL | 1ST | 15070124
| 455826 | 521314 | 4.7711 | 14 | 14 | 0 | 24-HR | ALL | 1ST | 15100524
| 455876 | 521314 | 5.0142 | 14 | 14 | 0 | 24-HR | ALL | 1ST | 15080224
| 455926 | 521314 | 5.3846 | 13.21 | 14 | 0 | 24-HR | ALL | 1ST | 15080224
| 455976 | 521314 | 5.7275 | 12.37 | 13 | 0 | 24-HR | ALL | 1ST | 15080224
| 456026 | 521314 | 6.0144 | 11.21 | 14 | 0 | 24-HR | ALL | 1ST | 15080224
| 456076 | 521314 | 6.2583 | 11.21 | 14 | 0 | 24-HR | ALL | 1ST | 15080224
| 456126 | 521314 | 6.8772 | 11.21 | 13 | 0 | 24-HR | ALL | 1ST | 15060424
| 456176 | 521314 | 7.63 | 12.5 | 12.5 | 0 | 24-HR | ALL | 1ST | 15060424
| 456226 | 521314 | 8.6837 | 12.84 | 14 | 0 | 24-HR | ALL | 1ST | 15123024
| 456276 | 521314 | 9.7999 | 12.7 | 17 | 0 | 24-HR | ALL | 1ST | 15123024
| 456326 | 521314 | 10.1771 | 12.06 | 16 | 0 | 24-HR | ALL | 1ST | 15123024
| 456376 | 521314 | 9.8988 | 11.42 | 30 | 0 | 24-HR | ALL | 1ST | 15123024
| 456426 | 521314 | 9.1016 | 11.21 | 31 | 0 | 24-HR | ALL | 1ST | 15063024
| 456476 | 521314 | 8.8249 | 12 | 31 | 0 | 24-HR | ALL | 1ST | 15063024
| 456526 | 521314 | 9.0926 | 13.82 | 31 | 0 | 24-HR | ALL | 1ST | 15080524
| 456576 | 521314 | 10.2742 | 15.48 | 31 | 0 | 24-HR | ALL | 1ST | 15080524
| 456626 | 521314 | 10.9919 | 15.79 | 31 | 0 | 24-HR | ALL | 1ST | 15080524
| 456676 | 521314 | 11.2921 | 16.78 | 16.78 | 0 | 24-HR | ALL | 1ST | 15080524
| 456726 | 521314 | 10.8721 | 15.48 | 16 | 0 | 24-HR | ALL | 1ST | 15080524
| 456776 | 521314 | 10.1305 | 15 | 19 | 0 | 24-HR | ALL | 1ST | 15120524
| 456826 | 521314 | 14.2673 | 15.98 | 17 | 0 | 24-HR | ALL | 1ST | 15120524
| 456876 | 521314 | 18.0136 | 15.36 | 15.36 | 0 | 24-HR | ALL | 1ST | 15120524
| 456926 | 521314 | 20.9972 | 15.06 | 17 | 0 | 24-HR | ALL | 1ST | 15120524
| 456976 | 521314 | 22.4397 | 13.97 | 17 | 0 | 24-HR | ALL | 1ST | 15120524
| 457026 | 521314 | 22.9212 | 14.24 | 16 | 0 | 24-HR | ALL | 1ST | 15120524
| 457076 | 521314 | 22.7947 | 16.07 | 16.07 | 0 | 24-HR | ALL | 1ST | 15120524
| 457126 | 521314 | 21.5772 | 16.74 | 16.74 | 0 | 24-HR | ALL | 1ST | 15120524
| 457176 | 521314 | 19.0525 | 15.21 | 20 | 0 | 24-HR | ALL | 1ST | 15120524
| 457226 | 521314 | 16.2007 | 12.34 | 21 | 0 | 24-HR | ALL | 1ST | 15120524
| 457276 | 521314 | 15.122 | 15.21 | 20 | 0 | 24-HR | ALL | 1ST | 15111024
| 457326 | 521314 | 16.4778 | 15.21 | 20 | 0 | 24-HR | ALL | 1ST | 15111024
| 457376 | 521314 | 17.3288 | 14.64 | 19 | 0 | 24-HR | ALL | 1ST | 15111024
| 457426 | 521314 | 17.7162 | 13.82 | 19 | 0 | 24-HR | ALL | 1ST | 15111024
| 457476 | 521314 | 18.0492 | 15.55 | 15.55 | 0 | 24-HR | ALL | 1ST | 15111024
| 457526 | 521314 | 17.8965 | 15.79 | 15.79 | 0 | 24-HR | ALL | 1ST | 15111024
| 457576 | 521314 | 17.4073 | 15.76 | 19 | 0 | 24-HR | ALL | 1ST | 15111024
| 457626 | 521314 | 16.6475 | 15.48 | 20 | 0 | 24-HR | ALL | 1ST | 15111024
| 457676 | 521314 | 15.9713 | 18.15 | 18.15 | 0 | 24-HR | ALL | 1ST | 15111024
| 457726 | 521314 | 15.0684 | 19.76 | 19.76 | 0 | 24-HR | ALL | 1ST | 15111024
| 457776 | 521314 | 13.9094 | 18.64 | 29 | 0 | 24-HR | ALL | 1ST | 15111024
| 457826 | 521314 | 12.8174 | 18.5 | 29 | 0 | 24-HR | ALL | 1ST | 15111024
| 457876 | 521314 | 12.737 | 17.19 | 31 | 0 | 24-HR | ALL | 1ST | 15111324
| 457926 | 521314 | 13.0195 | 15.73 | 31 | 0 | 24-HR | ALL | 1ST | 15111324
| 457976 | 521314 | 13.2765 | 15.5 | 31 | 0 | 24-HR | ALL | 1ST | 15111324
| 458026 | 521314 | 13.5594 | 17 | 31 | 0 | 24-HR | ALL | 1ST | 15111324
| 458076 | 521314 | 13.603 | 17 | 32 | 0 | 24-HR | ALL | 1ST | 15111324
| 458126 | 521314 | 13.5795 | 17.29 | 32 | 0 | 24-HR | ALL | 1ST | 15111324
| 458176 | 521314 | 13.4952 | 17.82 | 32 | 0 | 24-HR | ALL | 1ST | 15111324
| 458226 | 521314 | 13.3742 | 18.79 | 32 | 0 | 24-HR | ALL | 1ST | 15111324
| 458276 | 521314 | 13.1248 | 18.79 | 32 | 0 | 24-HR | ALL | 1ST | 15111324
| 458326 | 521314 | 12.9104 | 19.96 | 19.96 | 0 | 24-HR | ALL | 1ST | 15111324
| 458376 | 521314 | 12.5438 | 27.73 | 27.73 | 0 | 24-HR | ALL | 1ST | 15111324
| 458426 | 521314 | 12.1331 | 28.43 | 28.43 | 0 | 24-HR | ALL | 1ST | 15111324
| 458476 | 521314 | 11.7589 | 27.16 | 27.16 | 0 | 24-HR | ALL | 1ST | 15111324
| 458526 | 521314 | 11.4322 | 24.12 | 24.12 | 0 | 24-HR | ALL | 1ST | 15111324
| 458576 | 521314 | 11.038 | 21.43 | 21.43 | 0 | 24-HR | ALL | 1ST | 15111324
| 458626 | 521314 | 10.589 | 20.79 | 22 | 0 | 24-HR | ALL | 1ST | 15111324
| 458676 | 521314 | 10.1631 | 20.79 | 24 | 0 | 24-HR | ALL | 1ST | 15111324
| 458726 | 521314 | 9.7598 | 21.71 | 21.71 | 0 | 24-HR | ALL | 1ST | 15111324
| 458776 | 521314 | 9.3434 | 21.21 | 25 | 0 | 24-HR | ALL | 1ST | 15111324
| 458826 | 521314 | 8.9397 | 21.06 | 32 | 0 | 24-HR | ALL | 1ST | 15111324
| 458876 | 521314 | 8.5541 | 22.29 | 33 | 0 | 24-HR | ALL | 1ST | 15111324
| 458926 | 521314 | 8.1759 | 22.79 | 33 | 0 | 24-HR | ALL | 1ST | 15111324
| 458976 | 521314 | 7.8129 | 22.79 | 33 | 0 | 24-HR | ALL | 1ST | 15111324
| 453976 | 521364 | 3.354 | 9.97 | 9.97 | 0 | 24-HR | ALL | 1ST | 15082324
| 454026 | 521364 | 3.377 | 8.39 | 10 | 0 | 24-HR | ALL | 1ST | 15082324
| 454076 | 521364 | 3.4052 | 8.24 | 11 | 0 | 24-HR | ALL | 1ST | 15082324
| 454126 | 521364 | 3.4299 | 8.24 | 8.24 | 0 | 24-HR | ALL | 1ST | 15082324
| 454176 | 521364 | 3.4438 | 7.43 | 7.43 | 0 | 24-HR | ALL | 1ST | 15082324
| 454226 | 521364 | 3.4549 | 7.04 | 7.04 | 0 | 24-HR | ALL | 1ST | 15082324
| 454276 | 521364 | 3.6038 | 7.15 | 10 | 0 | 24-HR | ALL | 1ST | 15091124
| 454326 | 521364 | 3.7675 | 8.04 | 11 | 0 | 24-HR | ALL | 1ST | 15091124
| 454376 | 521364 | 3.9165 | 6.72 | 11 | 0 | 24-HR | ALL | 1ST | 15091124
| 454426 | 521364 | 4.0731 | 5.78 | 13 | 0 | 24-HR | ALL | 1ST | 15091124
| 454476 | 521364 | 4.2669 | 8.15 | 8.15 | 0 | 24-HR | ALL | 1ST | 15091124
| 454526 | 521364 | 4.4533 | 9.32 | 9.32 | 0 | 24-HR | ALL | 1ST | 15091124
| 454576 | 521364 | 4.6354 | 9.85 | 9.85 | 0 | 24-HR | ALL | 1ST | 15091124
| 454626 | 521364 | 4.8009 | 9 | 9 | 0 | 24-HR | ALL | 1ST | 15091124
| 454676 | 521364 | 4.9556 | 7.59 | 7.59 | 0 | 24-HR | ALL | 1ST | 15091124
| 454726 | 521364 | 5.1126 | 6.88 | 16 | 0 | 24-HR | ALL | 1ST | 15091124
| 454776 | 521364 | 5.2915 | 8.39 | 16 | 0 | 24-HR | ALL | 1ST | 15091124
| 454826 | 521364 | 5.4988 | 12.41 | 12.41 | 0 | 24-HR | ALL | 1ST | 15091124
| 454876 | 521364 | 5.6706 | 14.85 | 14.85 | 0 | 24-HR | ALL | 1ST | 15091124
| 454926 | 521364 | 5.7307 | 11.88 | 13 | 0 | 24-HR | ALL | 1ST | 15091124
| 454976 | 521364 | 5.7499 | 8.36 | 13 | 0 | 24-HR | ALL | 1ST | 15091124
| 455026 | 521364 | 5.7919 | 8.12 | 10 | 0 | 24-HR | ALL | 1ST | 15091124
| 455076 | 521364 | 5.8121 | 8.73 | 8.73 | 0 | 24-HR | ALL | 1ST | 15091124
| 455126 | 521364 | 5.9334 | 11.36 | 11.36 | 0 | 24-HR | ALL | 1ST | 15091024
| 455176 | 521364 | 6.1663 | 14 | 14 | 0 | 24-HR | ALL | 1ST | 15070124
| 455226 | 521364 | 6.3479 | 14.12 | 14.12 | 0 | 24-HR | ALL | 1ST | 15070124
| 455276 | 521364 | 6.4551 | 12.08 | 12.08 | 0 | 24-HR | ALL | 1ST | 15070124
| 455326 | 521364 | 6.5453 | 11.88 | 11.88 | 0 | 24-HR | ALL | 1ST | 15070124
| 455376 | 521364 | 6.5713 | 11.27 | 11.27 | 0 | 24-HR | ALL | 1ST | 15070124
| 455426 | 521364 | 6.5564 | 12 | 12 | 0 | 24-HR | ALL | 1ST | 15070124
| 455476 | 521364 | 6.4527 | 12.03 | 12.03 | 0 | 24-HR | ALL | 1ST | 15070124
| 455526 | 521364 | 6.3137 | 14.39 | 14.39 | 0 | 24-HR | ALL | 1ST | 15070124
| 455576 | 521364 | 6.1035 | 17.5 | 17.5 | 0 | 24-HR | ALL | 1ST | 15070124
| 455626 | 521364 | 5.7438 | 17.78 | 17.78 | 0 | 24-HR | ALL | 1ST | 15070124
| 455676 | 521364 | 5.3228 | 19.4 | 19.4 | 0 | 24-HR | ALL | 1ST | 15070124
| 455726 | 521364 | 4.743 | 16.64 | 16.64 | 0 | 24-HR | ALL | 1ST | 15070124
| 455776 | 521364 | 4.7117 | 14.21 | 14.21 | 0 | 24-HR | ALL | 1ST | 15100524
| 455826 | 521364 | 4.8185 | 13.12 | 13.12 | 0 | 24-HR | ALL | 1ST | 15100524
| 455876 | 521364 | 5.0609 | 13.44 | 13.44 | 0 | 24-HR | ALL | 1ST | 15080224
| 455926 | 521364 | 5.4425 | 14.85 | 14.85 | 0 | 24-HR | ALL | 1ST | 15080224
| 455976 | 521364 | 5.72 | 12.61 | 12.61 | 0 | 24-HR | ALL | 1ST | 15080224
| 456026 | 521364 | 5.9858 | 12.32 | 12.32 | 0 | 24-HR | ALL | 1ST | 15080224
| 456076 | 521364 | 6.299 | 12.88 | 12.88 | 0 | 24-HR | ALL | 1ST | 15060424
| 456126 | 521364 | 7.0183 | 12.88 | 12.88 | 0 | 24-HR | ALL | 1ST | 15060424
| 456176 | 521364 | 8.3095 | 15.56 | 15.56 | 0 | 24-HR | ALL | 1ST | 15123024
| 456226 | 521364 | 10.2147 | 16.9 | 16.9 | 0 | 24-HR | ALL | 1ST | 15123024
| 456276 | 521364 | 11.3536 | 17.06 | 17.06 | 0 | 24-HR | ALL | 1ST | 15123024
| 456326 | 521364 | 11.6111 | 15.95 | 15.95 | 0 | 24-HR | ALL | 1ST | 15123024
| 456376 | 521364 | 11.0317 | 13.85 | 30 | 0 | 24-HR | ALL | 1ST | 15123024
| 456426 | 521364 | 9.9841 | 12.88 | 31 | 0 | 24-HR | ALL | 1ST | 15123024
| 456476 | 521364 | 8.8383 | 12 | 31 | 0 | 24-HR | ALL | 1ST | 15123024
| 456526 | 521364 | 9.115 | 12.15 | 31 | 0 | 24-HR | ALL | 1ST | 15080524
| 456576 | 521364 | 10.195 | 13.21 | 31 | 0 | 24-HR | ALL | 1ST | 15080524
| 456626 | 521364 | 10.9525 | 14.12 | 31 | 0 | 24-HR | ALL | 1ST | 15080524
| 456676 | 521364 | 11.2947 | 15.12 | 31 | 0 | 24-HR | ALL | 1ST | 15080524
| 456726 | 521364 | 11.1197 | 15.61 | 15.61 | 0 | 24-HR | ALL | 1ST | 15080524
| 456776 | 521364 | 10.4725 | 15.88 | 15.88 | 0 | 24-HR | ALL | 1ST | 15080524
| 456826 | 521364 | 13.4529 | 16.03 | 16.03 | 0 | 24-HR | ALL | 1ST | 15120524
| 456876 | 521364 | 17.6419 | 17.57 | 17.57 | 0 | 24-HR | ALL | 1ST | 15120524
| 456926 | 521364 | 20.9284 | 17.2 | 17.2 | 0 | 24-HR | ALL | 1ST | 15120524
| 456976 | 521364 | 22.6742 | 14.82 | 14.82 | 0 | 24-HR | ALL | 1ST | 15120524
| 457026 | 521364 | 23.2173 | 13.09 | 13.09 | 0 | 24-HR | ALL | 1ST | 15120524
| 457076 | 521364 | 23.3909 | 14.12 | 14.12 | 0 | 24-HR | ALL | 1ST | 15120524
| 457126 | 521364 | 22.7237 | 15.12 | 15.12 | 0 | 24-HR | ALL | 1ST | 15120524
| 457176 | 521364 | 21.071 | 15.12 | 20 | 0 | 24-HR | ALL | 1ST | 15120524
| 457226 | 521364 | 18.8871 | 15.83 | 20 | 0 | 24-HR | ALL | 1ST | 15120524
| 457276 | 521364 | 16.4741 | 15.97 | 15.97 | 0 | 24-HR | ALL | 1ST | 15120524
| 457326 | 521364 | 15.2454 | 15.12 | 18 | 0 | 24-HR | ALL | 1ST | 15111024
| 457376 | 521364 | 16.3318 | 14.64 | 18 | 0 | 24-HR | ALL | 1ST | 15111024
| 457426 | 521364 | 16.9981 | 13.94 | 17 | 0 | 24-HR | ALL | 1ST | 15111024
| 457476 | 521364 | 17.5131 | 15.27 | 17 | 0 | 24-HR | ALL | 1ST | 15111024
| 457526 | 521364 | 17.5065 | 14.68 | 21 | 0 | 24-HR | ALL | 1ST | 15111024
| 457576 | 521364 | 17.1604 | 13.27 | 21 | 0 | 24-HR | ALL | 1ST | 15111024
| 457626 | 521364 | 16.883 | 15.31 | 21 | 0 | 24-HR | ALL | 1ST | 15111024
| 457676 | 521364 | 16.3603 | 17.36 | 29 | 0 | 24-HR | ALL | 1ST | 15111024
| 457726 | 521364 | 15.6262 | 18.97 | 29 | 0 | 24-HR | ALL | 1ST | 15111024
| 457776 | 521364 | 14.5373 | 17.3 | 29 | 0 | 24-HR | ALL | 1ST | 15111024
| 457826 | 521364 | 13.5319 | 17.12 | 31 | 0 | 24-HR | ALL | 1ST | 15111024
| 457876 | 521364 | 12.5351 | 17.15 | 31 | 0 | 24-HR | ALL | 1ST | 15111024
| 457926 | 521364 | 12.4554 | 18.53 | 31 | 0 | 24-HR | ALL | 1ST | 15111324
| 457976 | 521364 | 12.8801 | 18.63 | 31 | 0 | 24-HR | ALL | 1ST | 15111324
| 458026 | 521364 | 13.1081 | 17.88 | 31 | 0 | 24-HR | ALL | 1ST | 15111324
| 458076 | 521364 | 13.2414 | 17.27 | 30 | 0 | 24-HR | ALL | 1ST | 15111324
| 458126 | 521364 | 13.373 | 17.88 | 21 | 0 | 24-HR | ALL | 1ST | 15111324
| 458176 | 521364 | 13.3729 | 17.91 | 32 | 0 | 24-HR | ALL | 1ST | 15111324
| 458226 | 521364 | 13.3205 | 18.27 | 22 | 0 | 24-HR | ALL | 1ST | 15111324
| 458276 | 521364 | 13.1568 | 18 | 23 | 0 | 24-HR | ALL | 1ST | 15111324
| 458326 | 521364 | 12.9748 | 18.25 | 23 | 0 | 24-HR | ALL | 1ST | 15111324
| 458376 | 521364 | 12.915 | 23.76 | 23.76 | 0 | 24-HR | ALL | 1ST | 15111324
| 458426 | 521364 | 12.6197 | 23.08 | 23.08 | 0 | 24-HR | ALL | 1ST | 15111324
| 458476 | 521364 | 12.2558 | 21.37 | 21.37 | 0 | 24-HR | ALL | 1ST | 15111324
| 458526 | 521364 | 11.8745 | 21.2 | 21.2 | 0 | 24-HR | ALL | 1ST | 15111324
| 458576 | 521364 | 11.4314 | 20.08 | 22 | 0 | 24-HR | ALL | 1ST | 15111324
| 458626 | 521364 | 10.9878 | 19.12 | 23 | 0 | 24-HR | ALL | 1ST | 15111324
| 458676 | 521364 | 10.6163 | 19.73 | 23 | 0 | 24-HR | ALL | 1ST | 15111324
| 458726 | 521364 | 10.2796 | 22.32 | 22.32 | 0 | 24-HR | ALL | 1ST | 15111324
| 458776 | 521364 | 9.8759 | 22 | 22 | 0 | 24-HR | ALL | 1ST | 15111324
| 458826 | 521364 | 9.4787 | 21.91 | 26 | 0 | 24-HR | ALL | 1ST | 15111324
| 458876 | 521364 | 9.0885 | 22.88 | 29 | 0 | 24-HR | ALL | 1ST | 15111324
| 458926 | 521364 | 8.7089 | 22.85 | 32 | 0 | 24-HR | ALL | 1ST | 15111324
| 458976 | 521364 | 8.342 | 22 | 32 | 0 | 24-HR | ALL | 1ST | 15111324
| 453976 | 521414 | 3.2019 | 11.5 | 11.5 | 0 | 24-HR | ALL | 1ST | 15082324
| 454026 | 521414 | 3.2124 | 9.71 | 11 | 0 | 24-HR | ALL | 1ST | 15082324
| 454076 | 521414 | 3.2265 | 9.18 | 12 | 0 | 24-HR | ALL | 1ST | 15082324
| 454126 | 521414 | 3.3279 | 8 | 12 | 0 | 24-HR | ALL | 1ST | 15091124
| 454176 | 521414 | 3.4673 | 8.7 | 8.7 | 0 | 24-HR | ALL | 1ST | 15091124
| 454226 | 521414 | 3.6049 | 8.54 | 8.54 | 0 | 24-HR | ALL | 1ST | 15091124
| 454276 | 521414 | 3.74 | 7.56 | 10 | 0 | 24-HR | ALL | 1ST | 15091124
| 454326 | 521414 | 3.8944 | 8.32 | 8.32 | 0 | 24-HR | ALL | 1ST | 15091124
| 454376 | 521414 | 4.0428 | 8 | 13 | 0 | 24-HR | ALL | 1ST | 15091124
| 454426 | 521414 | 4.1872 | 7.01 | 13 | 0 | 24-HR | ALL | 1ST | 15091124
| 454476 | 521414 | 4.3504 | 7.77 | 13 | 0 | 24-HR | ALL | 1ST | 15091124
| 454526 | 521414 | 4.507 | 7.82 | 10 | 0 | 24-HR | ALL | 1ST | 15091124
| 454576 | 521414 | 4.6686 | 8.43 | 8.43 | 0 | 24-HR | ALL | 1ST | 15091124
| 454626 | 521414 | 4.8046 | 7.14 | 7.14 | 0 | 24-HR | ALL | 1ST | 15091124
| 454676 | 521414 | 4.9578 | 7.85 | 7.85 | 0 | 24-HR | ALL | 1ST | 15091124
| 454726 | 521414 | 5.1156 | 9.54 | 9.54 | 0 | 24-HR | ALL | 1ST | 15091124
| 454776 | 521414 | 5.2591 | 10.94 | 10.94 | 0 | 24-HR | ALL | 1ST | 15091124
| 454826 | 521414 | 5.4195 | 14.47 | 14.47 | 0 | 24-HR | ALL | 1ST | 15091124
| 454876 | 521414 | 5.5247 | 15.47 | 15.47 | 0 | 24-HR | ALL | 1ST | 15091124
| 454926 | 521414 | 5.5379 | 12.3 | 12.3 | 0 | 24-HR | ALL | 1ST | 15091124
| 454976 | 521414 | 5.5186 | 9.17 | 11 | 0 | 24-HR | ALL | 1ST | 15091124
| 455026 | 521414 | 5.4947 | 7 | 13 | 0 | 24-HR | ALL | 1ST | 15091024
| 455076 | 521414 | 5.628 | 7.7 | 11 | 0 | 24-HR | ALL | 1ST | 15070124
| 455126 | 521414 | 5.8431 | 10.46 | 10.46 | 0 | 24-HR | ALL | 1ST | 15070124
| 455176 | 521414 | 6.0116 | 11.43 | 11.43 | 0 | 24-HR | ALL | 1ST | 15070124
| 455226 | 521414 | 6.1403 | 11.85 | 14 | 0 | 24-HR | ALL | 1ST | 15070124
| 455276 | 521414 | 6.2327 | 12.54 | 12.54 | 0 | 24-HR | ALL | 1ST | 15070124
| 455326 | 521414 | 6.2641 | 12.54 | 14 | 0 | 24-HR | ALL | 1ST | 15070124
| 455376 | 521414 | 6.2306 | 12.17 | 12.17 | 0 | 24-HR | ALL | 1ST | 15070124
| 455426 | 521414 | 6.1206 | 11.2 | 11.2 | 0 | 24-HR | ALL | 1ST | 15070124
| 455476 | 521414 | 5.9698 | 12.01 | 12.01 | 0 | 24-HR | ALL | 1ST | 15070124
| 455526 | 521414 | 5.7367 | 12.46 | 12.46 | 0 | 24-HR | ALL | 1ST | 15070124
| 455576 | 521414 | 5.4427 | 13.82 | 13.82 | 0 | 24-HR | ALL | 1ST | 15070124
| 455626 | 521414 | 5.0705 | 15 | 15 | 0 | 24-HR | ALL | 1ST | 15070124
| 455676 | 521414 | 4.6097 | 14.91 | 14.91 | 0 | 24-HR | ALL | 1ST | 15070124
| 455726 | 521414 | 4.5824 | 13.75 | 13.75 | 0 | 24-HR | ALL | 1ST | 15100524
| 455776 | 521414 | 4.7366 | 12.96 | 12.96 | 0 | 24-HR | ALL | 1ST | 15100524
| 455826 | 521414 | 4.7507 | 10.76 | 13 | 0 | 24-HR | ALL | 1ST | 15100524
| 455876 | 521414 | 5.0542 | 11.82 | 11.82 | 0 | 24-HR | ALL | 1ST | 15080224
| 455926 | 521414 | 5.4014 | 13.44 | 13.44 | 0 | 24-HR | ALL | 1ST | 15080224
| 455976 | 521414 | 5.656 | 11.93 | 11.93 | 0 | 24-HR | ALL | 1ST | 15080224
| 456026 | 521414 | 5.8595 | 10.65 | 13 | 0 | 24-HR | ALL | 1ST | 15080224
| 456076 | 521414 | 6.3551 | 11.03 | 14 | 0 | 24-HR | ALL | 1ST | 15060424
| 456126 | 521414 | 7.1666 | 12.32 | 14 | 0 | 24-HR | ALL | 1ST | 15123024
| 456176 | 521414 | 9.1491 | 13.98 | 13.98 | 0 | 24-HR | ALL | 1ST | 15123024
| 456226 | 521414 | 10.9694 | 15.37 | 15.37 | 0 | 24-HR | ALL | 1ST | 15123024
| 456276 | 521414 | 12.0373 | 15.75 | 15.75 | 0 | 24-HR | ALL | 1ST | 15123024
| 456326 | 521414 | 12.4464 | 16.09 | 16.09 | 0 | 24-HR | ALL | 1ST | 15123024
| 456376 | 521414 | 11.7313 | 13.43 | 31 | 0 | 24-HR | ALL | 1ST | 15123024
| 456426 | 521414 | 10.6513 | 12.46 | 31 | 0 | 24-HR | ALL | 1ST | 15123024
| 456476 | 521414 | 9.5197 | 12.2 | 31 | 0 | 24-HR | ALL | 1ST | 15123024
| 456526 | 521414 | 9.171 | 12 | 31 | 0 | 24-HR | ALL | 1ST | 15080524
| 456576 | 521414 | 10.1101 | 11.62 | 31 | 0 | 24-HR | ALL | 1ST | 15080524
| 456626 | 521414 | 10.7726 | 11.46 | 31 | 0 | 24-HR | ALL | 1ST | 15080524
| 456676 | 521414 | 11.1764 | 12.96 | 31 | 0 | 24-HR | ALL | 1ST | 15080524
| 456726 | 521414 | 11.2329 | 15.53 | 15.53 | 0 | 24-HR | ALL | 1ST | 15080524
| 456776 | 521414 | 10.71 | 16 | 16 | 0 | 24-HR | ALL | 1ST | 15080524
| 456826 | 521414 | 12.6018 | 16.02 | 16.02 | 0 | 24-HR | ALL | 1ST | 15120524
| 456876 | 521414 | 16.5081 | 16.86 | 16.86 | 0 | 24-HR | ALL | 1ST | 15120524
| 456926 | 521414 | 19.979 | 16.83 | 16.83 | 0 | 24-HR | ALL | 1ST | 15120524
| 456976 | 521414 | 22.376 | 15.5 | 15.5 | 0 | 24-HR | ALL | 1ST | 15120524
| 457026 | 521414 | 23.4279 | 13.3 | 13.3 | 0 | 24-HR | ALL | 1ST | 15120524
| 457076 | 521414 | 23.85 | 13.36 | 13.36 | 0 | 24-HR | ALL | 1ST | 15120524
| 457126 | 521414 | 23.6474 | 14.57 | 14.57 | 0 | 24-HR | ALL | 1ST | 15120524
| 457176 | 521414 | 22.6749 | 15.54 | 15.54 | 0 | 24-HR | ALL | 1ST | 15120524
| 457226 | 521414 | 20.7656 | 15.64 | 15.64 | 0 | 24-HR | ALL | 1ST | 15120524
| 457276 | 521414 | 18.1538 | 14.01 | 14.01 | 0 | 24-HR | ALL | 1ST | 15120524
| 457326 | 521414 | 15.8182 | 14.08 | 16 | 0 | 24-HR | ALL | 1ST | 15120524
| 457376 | 521414 | 15.0885 | 13.46 | 16 | 0 | 24-HR | ALL | 1ST | 15111024
| 457426 | 521414 | 16.207 | 15.03 | 15.03 | 0 | 24-HR | ALL | 1ST | 15111024
| 457476 | 521414 | 16.8401 | 15.3 | 17 | 0 | 24-HR | ALL | 1ST | 15111024
| 457526 | 521414 | 17.0526 | 14.83 | 21 | 0 | 24-HR | ALL | 1ST | 15111024
| 457576 | 521414 | 17.0188 | 14.57 | 21 | 0 | 24-HR | ALL | 1ST | 15111024
| 457626 | 521414 | 16.9987 | 16.94 | 21 | 0 | 24-HR | ALL | 1ST | 15111024
| 457676 | 521414 | 16.6879 | 18.91 | 29 | 0 | 24-HR | ALL | 1ST | 15111024
| 457726 | 521414 | 16.126 | 20.59 | 29 | 0 | 24-HR | ALL | 1ST | 15111024
| 457776 | 521414 | 15.3151 | 21.01 | 29 | 0 | 24-HR | ALL | 1ST | 15111024
| 457826 | 521414 | 14.1784 | 17.64 | 31 | 0 | 24-HR | ALL | 1ST | 15111024
| 457876 | 521414 | 13.2151 | 17 | 31 | 0 | 24-HR | ALL | 1ST | 15111024
| 457926 | 521414 | 12.3378 | 18.01 | 31 | 0 | 24-HR | ALL | 1ST | 15111024
| 457976 | 521414 | 12.1785 | 20.46 | 31 | 0 | 24-HR | ALL | 1ST | 15111324
| 458026 | 521414 | 12.4761 | 18.96 | 31 | 0 | 24-HR | ALL | 1ST | 15111324
| 458076 | 521414 | 12.701 | 17.83 | 30 | 0 | 24-HR | ALL | 1ST | 15111324
| 458126 | 521414 | 12.9939 | 18.94 | 18.94 | 0 | 24-HR | ALL | 1ST | 15111324
| 458176 | 521414 | 13.198 | 20.09 | 20.09 | 0 | 24-HR | ALL | 1ST | 15111324
| 458226 | 521414 | 13.204 | 19.68 | 19.68 | 0 | 24-HR | ALL | 1ST | 15111324
| 458276 | 521414 | 13.0942 | 18.64 | 23 | 0 | 24-HR | ALL | 1ST | 15111324
| 458326 | 521414 | 12.9154 | 17.46 | 25 | 0 | 24-HR | ALL | 1ST | 15111324
| 458376 | 521414 | 12.8518 | 19.16 | 29 | 0 | 24-HR | ALL | 1ST | 15111324
| 458426 | 521414 | 12.7114 | 20.46 | 29 | 0 | 24-HR | ALL | 1ST | 15111324
| 458476 | 521414 | 12.4304 | 20.47 | 22 | 0 | 24-HR | ALL | 1ST | 15111324
| 458526 | 521414 | 12.1553 | 21.38 | 21.38 | 0 | 24-HR | ALL | 1ST | 15111324
| 458576 | 521414 | 11.7341 | 19.64 | 23 | 0 | 24-HR | ALL | 1ST | 15111324
| 458626 | 521414 | 11.3501 | 19.03 | 22 | 0 | 24-HR | ALL | 1ST | 15111324
| 458676 | 521414 | 11.064 | 20.7 | 20.7 | 0 | 24-HR | ALL | 1ST | 15111324
| 458726 | 521414 | 10.6765 | 20.46 | 20.46 | 0 | 24-HR | ALL | 1ST | 15111324
| 458776 | 521414 | 10.2969 | 20.46 | 22 | 0 | 24-HR | ALL | 1ST | 15111324
| 458826 | 521414 | 9.9318 | 20.83 | 23 | 0 | 24-HR | ALL | 1ST | 15111324
| 458876 | 521414 | 9.5687 | 21.82 | 28 | 0 | 24-HR | ALL | 1ST | 15111324
| 458926 | 521414 | 9.1961 | 22.46 | 30 | 0 | 24-HR | ALL | 1ST | 15111324
| 458976 | 521414 | 8.8291 | 22.14 | 31 | 0 | 24-HR | ALL | 1ST | 15111324
| 453976 | 521464 | 3.1196 | 12.52 | 12.52 | 0 | 24-HR | ALL | 1ST | 15091124
| 454026 | 521464 | 3.2174 | 9.88 | 9.88 | 0 | 24-HR | ALL | 1ST | 15091124
| 454076 | 521464 | 3.3246 | 8.22 | 10 | 0 | 24-HR | ALL | 1ST | 15091124
| 454126 | 521464 | 3.4366 | 6.78 | 10 | 0 | 24-HR | ALL | 1ST | 15091124
| 454176 | 521464 | 3.5685 | 7.42 | 8 | 0 | 24-HR | ALL | 1ST | 15091124
| 454226 | 521464 | 3.7022 | 7.79 | 7.79 | 0 | 24-HR | ALL | 1ST | 15091124
| 454276 | 521464 | 3.8364 | 7.8 | 9 | 0 | 24-HR | ALL | 1ST | 15091124
| 454326 | 521464 | 3.9762 | 8.15 | 8.15 | 0 | 24-HR | ALL | 1ST | 15091124
| 454376 | 521464 | 4.1113 | 7.77 | 13 | 0 | 24-HR | ALL | 1ST | 15091124
| 454426 | 521464 | 4.2239 | 4.98 | 13 | 0 | 24-HR | ALL | 1ST | 15091124
| 454476 | 521464 | 4.3589 | 4.76 | 13 | 0 | 24-HR | ALL | 1ST | 15091124
| 454526 | 521464 | 4.5132 | 6.65 | 9 | 0 | 24-HR | ALL | 1ST | 15091124
| 454576 | 521464 | 4.6481 | 7 | 7 | 0 | 24-HR | ALL | 1ST | 15091124
| 454626 | 521464 | 4.7708 | 6.85 | 8 | 0 | 24-HR | ALL | 1ST | 15091124
| 454676 | 521464 | 4.8739 | 5.87 | 8 | 0 | 24-HR | ALL | 1ST | 15091124
| 454726 | 521464 | 5.0224 | 9.59 | 9.59 | 0 | 24-HR | ALL | 1ST | 15091124
| 454776 | 521464 | 5.1249 | 10.7 | 10.7 | 0 | 24-HR | ALL | 1ST | 15091124
| 454826 | 521464 | 5.2469 | 14.51 | 14.51 | 0 | 24-HR | ALL | 1ST | 15091124
| 454876 | 521464 | 5.3265 | 16.71 | 16.71 | 0 | 24-HR | ALL | 1ST | 15091124
| 454926 | 521464 | 5.2961 | 13.3 | 13.3 | 0 | 24-HR | ALL | 1ST | 15091124
| 454976 | 521464 | 5.3194 | 10.49 | 10.49 | 0 | 24-HR | ALL | 1ST | 15091024
| 455026 | 521464 | 5.3861 | 7.25 | 13 | 0 | 24-HR | ALL | 1ST | 15070124
| 455076 | 521464 | 5.5656 | 9.12 | 13 | 0 | 24-HR | ALL | 1ST | 15070124
| 455126 | 521464 | 5.7069 | 9.64 | 12 | 0 | 24-HR | ALL | 1ST | 15070124
| 455176 | 521464 | 5.8036 | 9.03 | 13 | 0 | 24-HR | ALL | 1ST | 15070124
| 455226 | 521464 | 5.905 | 11.39 | 12 | 0 | 24-HR | ALL | 1ST | 15070124
| 455276 | 521464 | 6.0003 | 16.08 | 16.08 | 0 | 24-HR | ALL | 1ST | 15070124
| 455326 | 521464 | 5.9786 | 16.19 | 16.19 | 0 | 24-HR | ALL | 1ST | 15070124
| 455376 | 521464 | 5.8627 | 14.03 | 14.03 | 0 | 24-HR | ALL | 1ST | 15070124
| 455426 | 521464 | 5.6846 | 12 | 12 | 0 | 24-HR | ALL | 1ST | 15070124
| 455476 | 521464 | 5.4722 | 12 | 12 | 0 | 24-HR | ALL | 1ST | 15070124
| 455526 | 521464 | 5.2035 | 12.7 | 23 | 0 | 24-HR | ALL | 1ST | 15070124
| 455576 | 521464 | 4.8838 | 14.36 | 23 | 0 | 24-HR | ALL | 1ST | 15070124
| 455626 | 521464 | 4.4742 | 14.01 | 23 | 0 | 24-HR | ALL | 1ST | 15070124
| 455676 | 521464 | 4.4463 | 14.21 | 21 | 0 | 24-HR | ALL | 1ST | 15100524
| 455726 | 521464 | 4.6183 | 13.21 | 13.21 | 0 | 24-HR | ALL | 1ST | 15100524
| 455776 | 521464 | 4.7306 | 12.98 | 14 | 0 | 24-HR | ALL | 1ST | 15100524
| 455826 | 521464 | 4.7231 | 10.82 | 15 | 0 | 24-HR | ALL | 1ST | 15080224
| 455876 | 521464 | 5.0157 | 10 | 15 | 0 | 24-HR | ALL | 1ST | 15080224
| 455926 | 521464 | 5.3146 | 11.03 | 15 | 0 | 24-HR | ALL | 1ST | 15080224
| 455976 | 521464 | 5.5801 | 12.15 | 12.15 | 0 | 24-HR | ALL | 1ST | 15080224
| 456026 | 521464 | 5.7783 | 11.35 | 11.35 | 0 | 24-HR | ALL | 1ST | 15060424
| 456076 | 521464 | 6.386 | 10.03 | 14 | 0 | 24-HR | ALL | 1ST | 15060424
| 456126 | 521464 | 7.9858 | 11.7 | 11.7 | 0 | 24-HR | ALL | 1ST | 15123024
| 456176 | 521464 | 9.8279 | 12 | 12 | 0 | 24-HR | ALL | 1ST | 15123024
| 456226 | 521464 | 11.337 | 12.02 | 12.02 | 0 | 24-HR | ALL | 1ST | 15123024
| 456276 | 521464 | 12.3238 | 12.79 | 12.79 | 0 | 24-HR | ALL | 1ST | 15123024
| 456326 | 521464 | 12.8323 | 14.5 | 14.5 | 0 | 24-HR | ALL | 1ST | 15123024
| 456376 | 521464 | 12.228 | 12.76 | 30 | 0 | 24-HR | ALL | 1ST | 15123024
| 456426 | 521464 | 11.1747 | 11.79 | 31 | 0 | 24-HR | ALL | 1ST | 15123024
| 456476 | 521464 | 10.0707 | 11.87 | 31 | 0 | 24-HR | ALL | 1ST | 15123024
| 456526 | 521464 | 9.2147 | 12.98 | 31 | 0 | 24-HR | ALL | 1ST | 15080524
| 456576 | 521464 | 10.0893 | 12.06 | 31 | 0 | 24-HR | ALL | 1ST | 15080524
| 456626 | 521464 | 10.6891 | 11 | 31 | 0 | 24-HR | ALL | 1ST | 15080524
| 456676 | 521464 | 11.0203 | 11.08 | 31 | 0 | 24-HR | ALL | 1ST | 15080524
| 456726 | 521464 | 11.1848 | 14.48 | 16 | 0 | 24-HR | ALL | 1ST | 15080524
| 456776 | 521464 | 10.775 | 15.15 | 15.15 | 0 | 24-HR | ALL | 1ST | 15080524
| 456826 | 521464 | 11.6739 | 15.79 | 15.79 | 0 | 24-HR | ALL | 1ST | 15120524
| 456876 | 521464 | 15.3877 | 16.48 | 16.48 | 0 | 24-HR | ALL | 1ST | 15120524
| 456926 | 521464 | 18.9713 | 17 | 17 | 0 | 24-HR | ALL | 1ST | 15120524
| 456976 | 521464 | 21.9038 | 16.95 | 16.95 | 0 | 24-HR | ALL | 1ST | 15120524
| 457026 | 521464 | 23.2981 | 13.97 | 13.97 | 0 | 24-HR | ALL | 1ST | 15120524
| 457076 | 521464 | 24.1236 | 13.65 | 17 | 0 | 24-HR | ALL | 1ST | 15120524
| 457126 | 521464 | 24.448 | 15.24 | 15.24 | 0 | 24-HR | ALL | 1ST | 15120524
| 457176 | 521464 | 23.9509 | 16.76 | 16.76 | 0 | 24-HR | ALL | 1ST | 15120524
| 457226 | 521464 | 22.4529 | 16.64 | 16.64 | 0 | 24-HR | ALL | 1ST | 15120524
| 457276 | 521464 | 19.9333 | 14.18 | 14.18 | 0 | 24-HR | ALL | 1ST | 15120524
| 457326 | 521464 | 17.4873 | 13.21 | 14 | 0 | 24-HR | ALL | 1ST | 15120524
| 457376 | 521464 | 15.2651 | 13.57 | 13.57 | 0 | 24-HR | ALL | 1ST | 15120524
| 457426 | 521464 | 15.2849 | 16.02 | 16.02 | 0 | 24-HR | ALL | 1ST | 15111024
| 457476 | 521464 | 16.2093 | 17.33 | 17.33 | 0 | 24-HR | ALL | 1ST | 15111024
| 457526 | 521464 | 16.6982 | 17.56 | 20 | 0 | 24-HR | ALL | 1ST | 15111024
| 457576 | 521464 | 16.7757 | 16.66 | 20 | 0 | 24-HR | ALL | 1ST | 15111024
| 457626 | 521464 | 16.8809 | 18.52 | 18.52 | 0 | 24-HR | ALL | 1ST | 15111024
| 457676 | 521464 | 16.7882 | 20.8 | 29 | 0 | 24-HR | ALL | 1ST | 15111024
| 457726 | 521464 | 16.3254 | 23.42 | 29 | 0 | 24-HR | ALL | 1ST | 15111024
| 457776 | 521464 | 15.6271 | 21.34 | 29 | 0 | 24-HR | ALL | 1ST | 15111024
| 457826 | 521464 | 14.5382 | 16.64 | 31 | 0 | 24-HR | ALL | 1ST | 15111024
| 457876 | 521464 | 13.6682 | 15.82 | 31 | 0 | 24-HR | ALL | 1ST | 15111024
| 457926 | 521464 | 12.9074 | 17.48 | 31 | 0 | 24-HR | ALL | 1ST | 15111024
| 457976 | 521464 | 12.1192 | 19.15 | 31 | 0 | 24-HR | ALL | 1ST | 15111024
| 458026 | 521464 | 11.5348 | 17.74 | 31 | 0 | 24-HR | ALL | 1ST | 15111324
| 458076 | 521464 | 11.91 | 17.1 | 27 | 0 | 24-HR | ALL | 1ST | 15111324
| 458126 | 521464 | 12.3862 | 19.3 | 19.3 | 0 | 24-HR | ALL | 1ST | 15111324
| 458176 | 521464 | 12.7611 | 21.77 | 21.77 | 0 | 24-HR | ALL | 1ST | 15111324
| 458226 | 521464 | 12.8486 | 20.37 | 20.37 | 0 | 24-HR | ALL | 1ST | 15111324
| 458276 | 521464 | 12.7408 | 17.64 | 22 | 0 | 24-HR | ALL | 1ST | 15111324
| 458326 | 521464 | 12.6809 | 16.79 | 29 | 0 | 24-HR | ALL | 1ST | 15111324
| 458376 | 521464 | 12.6167 | 16.94 | 29 | 0 | 24-HR | ALL | 1ST | 15111324
| 458426 | 521464 | 12.5356 | 17.87 | 29 | 0 | 24-HR | ALL | 1ST | 15111324
| 458476 | 521464 | 12.3495 | 18.05 | 29 | 0 | 24-HR | ALL | 1ST | 15111324
| 458526 | 521464 | 12.2477 | 20.48 | 28 | 0 | 24-HR | ALL | 1ST | 15111324
| 458576 | 521464 | 11.9194 | 19.5 | 23 | 0 | 24-HR | ALL | 1ST | 15111324
| 458626 | 521464 | 11.5953 | 19.02 | 23 | 0 | 24-HR | ALL | 1ST | 15111324
| 458676 | 521464 | 11.2869 | 19.24 | 22 | 0 | 24-HR | ALL | 1ST | 15111324
| 458726 | 521464 | 10.9355 | 18.87 | 22 | 0 | 24-HR | ALL | 1ST | 15111324
| 458776 | 521464 | 10.6397 | 20 | 22 | 0 | 24-HR | ALL | 1ST | 15111324
| 458826 | 521464 | 10.3088 | 20.55 | 22 | 0 | 24-HR | ALL | 1ST | 15111324
| 458876 | 521464 | 9.9496 | 20.5 | 24 | 0 | 24-HR | ALL | 1ST | 15111324
| 458926 | 521464 | 9.6101 | 21 | 25 | 0 | 24-HR | ALL | 1ST | 15111324
| 458976 | 521464 | 9.2634 | 21.84 | 25 | 0 | 24-HR | ALL | 1ST | 15111324
| 453976 | 521514 | 3.1988 | 9.21 | 12 | 0 | 24-HR | ALL | 1ST | 15091124
| 454026 | 521514 | 3.2984 | 7.43 | 10 | 0 | 24-HR | ALL | 1ST | 15091124
| 454076 | 521514 | 3.4089 | 6.96 | 12 | 0 | 24-HR | ALL | 1ST | 15091124
| 454126 | 521514 | 3.517 | 6 | 12 | 0 | 24-HR | ALL | 1ST | 15091124
| 454176 | 521514 | 3.6403 | 6.66 | 10 | 0 | 24-HR | ALL | 1ST | 15091124
| 454226 | 521514 | 3.7637 | 7 | 7 | 0 | 24-HR | ALL | 1ST | 15091124
| 454276 | 521514 | 3.8866 | 7.03 | 9 | 0 | 24-HR | ALL | 1ST | 15091124
| 454326 | 521514 | 4.0245 | 8.7 | 8.7 | 0 | 24-HR | ALL | 1ST | 15091124
| 454376 | 521514 | 4.1395 | 7.72 | 13 | 0 | 24-HR | ALL | 1ST | 15091124
| 454426 | 521514 | 4.2446 | 5.9 | 13 | 0 | 24-HR | ALL | 1ST | 15091124
| 454476 | 521514 | 4.3652 | 6.14 | 12 | 0 | 24-HR | ALL | 1ST | 15091124
| 454526 | 521514 | 4.4776 | 6.04 | 8 | 0 | 24-HR | ALL | 1ST | 15091124
| 454576 | 521514 | 4.585 | 6.15 | 6.15 | 0 | 24-HR | ALL | 1ST | 15091124
| 454626 | 521514 | 4.6833 | 6.3 | 8 | 0 | 24-HR | ALL | 1ST | 15091124
| 454676 | 521514 | 4.7663 | 6.16 | 9 | 0 | 24-HR | ALL | 1ST | 15091124
| 454726 | 521514 | 4.8679 | 8.88 | 8.88 | 0 | 24-HR | ALL | 1ST | 15091124
| 454776 | 521514 | 4.9395 | 10.43 | 10.43 | 0 | 24-HR | ALL | 1ST | 15091124
| 454826 | 521514 | 4.9983 | 12.53 | 12.53 | 0 | 24-HR | ALL | 1ST | 15091124
| 454876 | 521514 | 5.0548 | 16.07 | 16.07 | 0 | 24-HR | ALL | 1ST | 15091024
| 454926 | 521514 | 5.1654 | 15.86 | 15.86 | 0 | 24-HR | ALL | 1ST | 15091024
| 454976 | 521514 | 5.1984 | 11.28 | 11.28 | 0 | 24-HR | ALL | 1ST | 15070124
| 455026 | 521514 | 5.3137 | 8.91 | 13 | 0 | 24-HR | ALL | 1ST | 15070124
| 455076 | 521514 | 5.438 | 9.47 | 13 | 0 | 24-HR | ALL | 1ST | 15070124
| 455126 | 521514 | 5.5349 | 9.96 | 12 | 0 | 24-HR | ALL | 1ST | 15070124
| 455176 | 521514 | 5.5926 | 9.91 | 15 | 0 | 24-HR | ALL | 1ST | 15070124
| 455226 | 521514 | 5.6431 | 12.27 | 14 | 0 | 24-HR | ALL | 1ST | 15070124
| 455276 | 521514 | 5.7032 | 18.44 | 18.44 | 0 | 24-HR | ALL | 1ST | 15070124
| 455326 | 521514 | 5.6595 | 20.49 | 20.49 | 0 | 24-HR | ALL | 1ST | 15070124
| 455376 | 521514 | 5.4908 | 17.63 | 17.63 | 0 | 24-HR | ALL | 1ST | 15070124
| 455426 | 521514 | 5.2315 | 12.56 | 12.56 | 0 | 24-HR | ALL | 1ST | 15070124
| 455476 | 521514 | 4.9886 | 12.85 | 12.85 | 0 | 24-HR | ALL | 1ST | 15070124
| 455526 | 521514 | 4.6741 | 12.09 | 23 | 0 | 24-HR | ALL | 1ST | 15070124
| 455576 | 521514 | 4.3239 | 12.61 | 23 | 0 | 24-HR | ALL | 1ST | 15070124
| 455626 | 521514 | 4.2804 | 14.05 | 23 | 0 | 24-HR | ALL | 1ST | 15100524
| 455676 | 521514 | 4.5178 | 15.27 | 23 | 0 | 24-HR | ALL | 1ST | 15100524
| 455726 | 521514 | 4.6269 | 13.68 | 23 | 0 | 24-HR | ALL | 1ST | 15100524
| 455776 | 521514 | 4.6715 | 12.97 | 18 | 0 | 24-HR | ALL | 1ST | 15100524
| 455826 | 521514 | 4.7238 | 11.34 | 14 | 0 | 24-HR | ALL | 1ST | 15080224
| 455876 | 521514 | 4.9941 | 10.88 | 14 | 0 | 24-HR | ALL | 1ST | 15080224
| 455926 | 521514 | 5.2467 | 11.05 | 13 | 0 | 24-HR | ALL | 1ST | 15080224
| 455976 | 521514 | 5.49 | 12.96 | 12.96 | 0 | 24-HR | ALL | 1ST | 15080224
| 456026 | 521514 | 5.8128 | 9.72 | 9.72 | 0 | 24-HR | ALL | 1ST | 15060424
| 456076 | 521514 | 6.7567 | 10.03 | 10.03 | 0 | 24-HR | ALL | 1ST | 15123024
| 456126 | 521514 | 8.7468 | 12.31 | 12.31 | 0 | 24-HR | ALL | 1ST | 15123024
| 456176 | 521514 | 10.5091 | 12 | 12 | 0 | 24-HR | ALL | 1ST | 15123024
| 456226 | 521514 | 12.0025 | 12.85 | 12.85 | 0 | 24-HR | ALL | 1ST | 15123024
| 456276 | 521514 | 12.7396 | 12 | 12 | 0 | 24-HR | ALL | 1ST | 15123024
| 456326 | 521514 | 13.1509 | 13.44 | 13.44 | 0 | 24-HR | ALL | 1ST | 15123024
| 456376 | 521514 | 12.6506 | 12.82 | 12.82 | 0 | 24-HR | ALL | 1ST | 15123024
| 456426 | 521514 | 11.5211 | 11 | 31 | 0 | 24-HR | ALL | 1ST | 15123024
| 456476 | 521514 | 10.4509 | 11.36 | 31 | 0 | 24-HR | ALL | 1ST | 15123024
| 456526 | 521514 | 9.4071 | 12.15 | 31 | 0 | 24-HR | ALL | 1ST | 15123024
| 456576 | 521514 | 9.9685 | 12.3 | 31 | 0 | 24-HR | ALL | 1ST | 15080524
| 456626 | 521514 | 10.6006 | 11.88 | 31 | 0 | 24-HR | ALL | 1ST | 15080524
| 456676 | 521514 | 10.9535 | 11.88 | 31 | 0 | 24-HR | ALL | 1ST | 15080524
| 456726 | 521514 | 11.0139 | 12.82 | 18 | 0 | 24-HR | ALL | 1ST | 15080524
| 456776 | 521514 | 10.6805 | 13.17 | 16 | 0 | 24-HR | ALL | 1ST | 15080524
| 456826 | 521514 | 11.1708 | 14.12 | 16 | 0 | 24-HR | ALL | 1ST | 15011524
| 456876 | 521514 | 14.08 | 14.82 | 14.82 | 0 | 24-HR | ALL | 1ST | 15120524
| 456926 | 521514 | 17.6602 | 16.12 | 16.12 | 0 | 24-HR | ALL | 1ST | 15120524
| 456976 | 521514 | 20.8704 | 16.97 | 16.97 | 0 | 24-HR | ALL | 1ST | 15120524
| 457026 | 521514 | 22.9057 | 15.3 | 15.3 | 0 | 24-HR | ALL | 1ST | 15120524
| 457076 | 521514 | 24.1913 | 14.72 | 17 | 0 | 24-HR | ALL | 1ST | 15120524
| 457126 | 521514 | 25.0432 | 16.88 | 16.88 | 0 | 24-HR | ALL | 1ST | 15120524
| 457176 | 521514 | 24.645 | 17 | 17 | 0 | 24-HR | ALL | 1ST | 15120524
| 457226 | 521514 | 23.3102 | 15.76 | 15.76 | 0 | 24-HR | ALL | 1ST | 15120524
| 457276 | 521514 | 21.4948 | 14.97 | 14.97 | 0 | 24-HR | ALL | 1ST | 15120524
| 457326 | 521514 | 19.211 | 14 | 14 | 0 | 24-HR | ALL | 1ST | 15120524
| 457376 | 521514 | 16.9566 | 14.04 | 14.04 | 0 | 24-HR | ALL | 1ST | 15120524
| 457426 | 521514 | 14.9691 | 16.14 | 16.14 | 0 | 24-HR | ALL | 1ST | 15120524
| 457476 | 521514 | 15.6333 | 23.28 | 23.28 | 0 | 24-HR | ALL | 1ST | 15111024
| 457526 | 521514 | 16.2285 | 24.03 | 24.03 | 0 | 24-HR | ALL | 1ST | 15111024
| 457576 | 521514 | 16.6331 | 21.61 | 21.61 | 0 | 24-HR | ALL | 1ST | 15111024
| 457626 | 521514 | 16.544 | 19.53 | 19.53 | 0 | 24-HR | ALL | 1ST | 15111024
| 457676 | 521514 | 16.5182 | 20.77 | 20.77 | 0 | 24-HR | ALL | 1ST | 15111024
| 457726 | 521514 | 16.2268 | 24.15 | 24.15 | 0 | 24-HR | ALL | 1ST | 15111024
| 457776 | 521514 | 15.7556 | 22.91 | 22.91 | 0 | 24-HR | ALL | 1ST | 15111024
| 457826 | 521514 | 14.8554 | 17.76 | 29 | 0 | 24-HR | ALL | 1ST | 15111024
| 457876 | 521514 | 14.0274 | 15.86 | 31 | 0 | 24-HR | ALL | 1ST | 15111024
| 457926 | 521514 | 13.2323 | 15.21 | 31 | 0 | 24-HR | ALL | 1ST | 15111024
| 457976 | 521514 | 12.4868 | 16.05 | 31 | 0 | 24-HR | ALL | 1ST | 15111024
| 458026 | 521514 | 11.7258 | 16.95 | 30 | 0 | 24-HR | ALL | 1ST | 15111024
| 458076 | 521514 | 10.939 | 15.12 | 27 | 0 | 24-HR | ALL | 1ST | 15111324
| 458126 | 521514 | 11.4111 | 15.97 | 19 | 0 | 24-HR | ALL | 1ST | 15111324
| 458176 | 521514 | 12.016 | 20.18 | 20.18 | 0 | 24-HR | ALL | 1ST | 15111324
| 458226 | 521514 | 12.3026 | 20.61 | 20.61 | 0 | 24-HR | ALL | 1ST | 15111324
| 458276 | 521514 | 12.2914 | 17.64 | 29 | 0 | 24-HR | ALL | 1ST | 15111324
| 458326 | 521514 | 12.3348 | 16.88 | 29 | 0 | 24-HR | ALL | 1ST | 15111324
| 458376 | 521514 | 12.3638 | 16.96 | 29 | 0 | 24-HR | ALL | 1ST | 15111324
| 458426 | 521514 | 12.3633 | 17.92 | 29 | 0 | 24-HR | ALL | 1ST | 15111324
| 458476 | 521514 | 12.2558 | 18 | 29 | 0 | 24-HR | ALL | 1ST | 15111324
| 458526 | 521514 | 12.1411 | 18.82 | 29 | 0 | 24-HR | ALL | 1ST | 15111324
| 458576 | 521514 | 11.932 | 18.68 | 28 | 0 | 24-HR | ALL | 1ST | 15111324
| 458626 | 521514 | 11.6686 | 18.12 | 23 | 0 | 24-HR | ALL | 1ST | 15111324
| 458676 | 521514 | 11.4358 | 18.73 | 21 | 0 | 24-HR | ALL | 1ST | 15111324
| 458726 | 521514 | 11.1332 | 18.36 | 22 | 0 | 24-HR | ALL | 1ST | 15111324
| 458776 | 521514 | 10.9025 | 20 | 20 | 0 | 24-HR | ALL | 1ST | 15111324
| 458826 | 521514 | 10.584 | 20 | 20 | 0 | 24-HR | ALL | 1ST | 15111324
| 458876 | 521514 | 10.2567 | 20 | 23 | 0 | 24-HR | ALL | 1ST | 15111324
| 458926 | 521514 | 9.9297 | 20.15 | 24 | 0 | 24-HR | ALL | 1ST | 15111324
| 458976 | 521514 | 9.6335 | 21.78 | 24 | 0 | 24-HR | ALL | 1ST | 15111324
| 453976 | 521564 | 3.2741 | 9.06 | 9.06 | 0 | 24-HR | ALL | 1ST | 15091124
| 454026 | 521564 | 3.3757 | 8.38 | 8.38 | 0 | 24-HR | ALL | 1ST | 15091124
| 454076 | 521564 | 3.4883 | 9.09 | 9.09 | 0 | 24-HR | ALL | 1ST | 15091124
| 454126 | 521564 | 3.5875 | 8.09 | 10 | 0 | 24-HR | ALL | 1ST | 15091124
| 454176 | 521564 | 3.6984 | 8.41 | 8.41 | 0 | 24-HR | ALL | 1ST | 15091124
| 454226 | 521564 | 3.7971 | 7 | 7 | 0 | 24-HR | ALL | 1ST | 15091124
| 454276 | 521564 | 3.9025 | 6.47 | 8 | 0 | 24-HR | ALL | 1ST | 15091124
| 454326 | 521564 | 4.0245 | 8.07 | 8.07 | 0 | 24-HR | ALL | 1ST | 15091124
| 454376 | 521564 | 4.1326 | 8.18 | 8.18 | 0 | 24-HR | ALL | 1ST | 15091124
| 454426 | 521564 | 4.2354 | 8.09 | 8.09 | 0 | 24-HR | ALL | 1ST | 15091124
| 454476 | 521564 | 4.3299 | 7.68 | 7.68 | 0 | 24-HR | ALL | 1ST | 15091124
| 454526 | 521564 | 4.4012 | 5.64 | 10 | 0 | 24-HR | ALL | 1ST | 15091124
| 454576 | 521564 | 4.4857 | 6.01 | 10 | 0 | 24-HR | ALL | 1ST | 15091124
| 454626 | 521564 | 4.5635 | 6.83 | 9 | 0 | 24-HR | ALL | 1ST | 15091124
| 454676 | 521564 | 4.6304 | 7.91 | 7.91 | 0 | 24-HR | ALL | 1ST | 15091124
| 454726 | 521564 | 4.6811 | 8.98 | 8.98 | 0 | 24-HR | ALL | 1ST | 15091124
| 454776 | 521564 | 4.6902 | 8.08 | 12 | 0 | 24-HR | ALL | 1ST | 15091124
| 454826 | 521564 | 4.783 | 9.8 | 15 | 0 | 24-HR | ALL | 1ST | 15091024
| 454876 | 521564 | 4.9544 | 16.62 | 16.62 | 0 | 24-HR | ALL | 1ST | 15091024
| 454926 | 521564 | 5.0386 | 17.29 | 17.29 | 0 | 24-HR | ALL | 1ST | 15091024
| 454976 | 521564 | 5.1233 | 13.82 | 13.82 | 0 | 24-HR | ALL | 1ST | 15070124
| 455026 | 521564 | 5.1943 | 10.47 | 10.47 | 0 | 24-HR | ALL | 1ST | 15070124
| 455076 | 521564 | 5.247 | 8 | 8 | 0 | 24-HR | ALL | 1ST | 15070124
| 455126 | 521564 | 5.3171 | 9.91 | 12 | 0 | 24-HR | ALL | 1ST | 15070124
| 455176 | 521564 | 5.3452 | 11.03 | 15 | 0 | 24-HR | ALL | 1ST | 15070124
| 455226 | 521564 | 5.3672 | 14.84 | 14.84 | 0 | 24-HR | ALL | 1ST | 15070124
| 455276 | 521564 | 5.3607 | 28.91 | 28.91 | 0 | 24-HR | ALL | 1ST | 15070124
| 455326 | 521564 | 5.2362 | 31.54 | 31.54 | 0 | 24-HR | ALL | 1ST | 15070124
| 455376 | 521564 | 5.1 | 22 | 22 | 0 | 24-HR | ALL | 1ST | 15070124
| 455426 | 521564 | 4.7816 | 13.28 | 13.28 | 0 | 24-HR | ALL | 1ST | 15070124
| 455476 | 521564 | 4.4965 | 11.98 | 11.98 | 0 | 24-HR | ALL | 1ST | 15070124
| 455526 | 521564 | 4.166 | 10.76 | 23 | 0 | 24-HR | ALL | 1ST | 15070124
| 455576 | 521564 | 4.0454 | 10.36 | 23 | 0 | 24-HR | ALL | 1ST | 15100524
| 455626 | 521564 | 4.3055 | 13.02 | 23 | 0 | 24-HR | ALL | 1ST | 15100524
| 455676 | 521564 | 4.4786 | 13.54 | 23 | 0 | 24-HR | ALL | 1ST | 15100524
| 455726 | 521564 | 4.5527 | 12.64 | 23 | 0 | 24-HR | ALL | 1ST | 15100524
| 455776 | 521564 | 4.5105 | 10.46 | 22 | 0 | 24-HR | ALL | 1ST | 15100524
| 455826 | 521564 | 4.687 | 10.83 | 14 | 0 | 24-HR | ALL | 1ST | 15080224
| 455876 | 521564 | 4.9326 | 10.65 | 14 | 0 | 24-HR | ALL | 1ST | 15080224
| 455926 | 521564 | 5.1569 | 11.01 | 15 | 0 | 24-HR | ALL | 1ST | 15080224
| 455976 | 521564 | 5.3425 | 11.46 | 11.46 | 0 | 24-HR | ALL | 1ST | 15080224
| 456026 | 521564 | 5.8399 | 9.54 | 13 | 0 | 24-HR | ALL | 1ST | 15060424
| 456076 | 521564 | 7.4432 | 10.57 | 13 | 0 | 24-HR | ALL | 1ST | 15123024
| 456126 | 521564 | 9.3562 | 12.24 | 12.24 | 0 | 24-HR | ALL | 1ST | 15123024
| 456176 | 521564 | 11.0907 | 12.53 | 17 | 0 | 24-HR | ALL | 1ST | 15123024
| 456226 | 521564 | 12.2155 | 11.03 | 18 | 0 | 24-HR | ALL | 1ST | 15123024
| 456276 | 521564 | 13.054 | 12 | 18 | 0 | 24-HR | ALL | 1ST | 15123024
| 456326 | 521564 | 13.2435 | 12 | 17 | 0 | 24-HR | ALL | 1ST | 15123024
| 456376 | 521564 | 12.7956 | 11.91 | 14 | 0 | 24-HR | ALL | 1ST | 15123024
| 456426 | 521564 | 11.8516 | 11.3 | 30 | 0 | 24-HR | ALL | 1ST | 15123024
| 456476 | 521564 | 10.7449 | 11 | 31 | 0 | 24-HR | ALL | 1ST | 15123024
| 456526 | 521564 | 9.6662 | 11 | 31 | 0 | 24-HR | ALL | 1ST | 15123024
| 456576 | 521564 | 9.731 | 11.32 | 31 | 0 | 24-HR | ALL | 1ST | 15080524
| 456626 | 521564 | 10.3768 | 11.46 | 31 | 0 | 24-HR | ALL | 1ST | 15080524
| 456676 | 521564 | 10.7209 | 11 | 17 | 0 | 24-HR | ALL | 1ST | 15080524
| 456726 | 521564 | 10.7963 | 11.32 | 17 | 0 | 24-HR | ALL | 1ST | 15080524
| 456776 | 521564 | 10.5857 | 12.36 | 16 | 0 | 24-HR | ALL | 1ST | 15080524
| 456826 | 521564 | 11.1616 | 13.47 | 17 | 0 | 24-HR | ALL | 1ST | 15011524
| 456876 | 521564 | 12.9167 | 14 | 18 | 0 | 24-HR | ALL | 1ST | 15120524
| 456926 | 521564 | 16.2265 | 14.46 | 18 | 0 | 24-HR | ALL | 1ST | 15120524
| 456976 | 521564 | 19.1714 | 13.9 | 13.9 | 0 | 24-HR | ALL | 1ST | 15120524
| 457026 | 521564 | 21.5553 | 13.08 | 13.08 | 0 | 24-HR | ALL | 1ST | 15120524
| 457076 | 521564 | 23.4787 | 13.82 | 13.82 | 0 | 24-HR | ALL | 1ST | 15120524
| 457126 | 521564 | 24.6454 | 15.48 | 15.48 | 0 | 24-HR | ALL | 1ST | 15120524
| 457176 | 521564 | 24.7624 | 16.14 | 16.14 | 0 | 24-HR | ALL | 1ST | 15120524
| 457226 | 521564 | 23.8755 | 15.28 | 15.28 | 0 | 24-HR | ALL | 1ST | 15120524
| 457276 | 521564 | 22.2934 | 13.47 | 16 | 0 | 24-HR | ALL | 1ST | 15120524
| 457326 | 521564 | 20.5836 | 14 | 16 | 0 | 24-HR | ALL | 1ST | 15120524
| 457376 | 521564 | 18.4853 | 14.2 | 14.2 | 0 | 24-HR | ALL | 1ST | 15120524
| 457426 | 521564 | 16.4496 | 15.73 | 15.73 | 0 | 24-HR | ALL | 1ST | 15120524
| 457476 | 521564 | 14.3502 | 27.48 | 27.48 | 0 | 24-HR | ALL | 1ST | 15120524
| 457526 | 521564 | 15.0269 | 29.57 | 29.57 | 0 | 24-HR | ALL | 1ST | 15111024
| 457576 | 521564 | 15.8206 | 24.46 | 24.46 | 0 | 24-HR | ALL | 1ST | 15111024
| 457626 | 521564 | 16.0147 | 19.77 | 19.77 | 0 | 24-HR | ALL | 1ST | 15111024
| 457676 | 521564 | 15.9381 | 18.65 | 18.65 | 0 | 24-HR | ALL | 1ST | 15111024
| 457726 | 521564 | 15.8775 | 19.92 | 19.92 | 0 | 24-HR | ALL | 1ST | 15111024
| 457776 | 521564 | 15.5068 | 19.35 | 19.35 | 0 | 24-HR | ALL | 1ST | 15111024
| 457826 | 521564 | 14.8892 | 17.22 | 17.22 | 0 | 24-HR | ALL | 1ST | 15111024
| 457876 | 521564 | 14.2337 | 15.99 | 18 | 0 | 24-HR | ALL | 1ST | 15111024
| 457926 | 521564 | 13.5316 | 15.17 | 19 | 0 | 24-HR | ALL | 1ST | 15111024
| 457976 | 521564 | 12.8223 | 15.07 | 21 | 0 | 24-HR | ALL | 1ST | 15111024
| 458026 | 521564 | 12.1572 | 16.54 | 16.54 | 0 | 24-HR | ALL | 1ST | 15111024
| 458076 | 521564 | 11.396 | 16.23 | 16.23 | 0 | 24-HR | ALL | 1ST | 15111024
| 458126 | 521564 | 10.6421 | 15.91 | 15.91 | 0 | 24-HR | ALL | 1ST | 15111024
| 458176 | 521564 | 11.2233 | 19.95 | 19.95 | 0 | 24-HR | ALL | 1ST | 15111324
| 458226 | 521564 | 11.5821 | 20.04 | 20.04 | 0 | 24-HR | ALL | 1ST | 15111324
| 458276 | 521564 | 11.7025 | 17.64 | 29 | 0 | 24-HR | ALL | 1ST | 15111324
| 458326 | 521564 | 11.8538 | 17.04 | 29 | 0 | 24-HR | ALL | 1ST | 15111324
| 458376 | 521564 | 12.0633 | 18.83 | 29 | 0 | 24-HR | ALL | 1ST | 15111324
| 458426 | 521564 | 12.0647 | 18.29 | 29 | 0 | 24-HR | ALL | 1ST | 15111324
| 458476 | 521564 | 12.0225 | 18 | 29 | 0 | 24-HR | ALL | 1ST | 15111324
| 458526 | 521564 | 11.9438 | 18 | 29 | 0 | 24-HR | ALL | 1ST | 15111324
| 458576 | 521564 | 11.8424 | 18.46 | 28 | 0 | 24-HR | ALL | 1ST | 15111324
| 458626 | 521564 | 11.7031 | 19 | 19 | 0 | 24-HR | ALL | 1ST | 15111324
| 458676 | 521564 | 11.5012 | 19 | 19 | 0 | 24-HR | ALL | 1ST | 15111324
| 458726 | 521564 | 11.2781 | 19.17 | 23 | 0 | 24-HR | ALL | 1ST | 15111324
| 458776 | 521564 | 11.0597 | 20 | 22 | 0 | 24-HR | ALL | 1ST | 15111324
| 458826 | 521564 | 10.784 | 20 | 22 | 0 | 24-HR | ALL | 1ST | 15111324
| 458876 | 521564 | 10.4937 | 20 | 23 | 0 | 24-HR | ALL | 1ST | 15111324
| 458926 | 521564 | 10.1558 | 19.03 | 23 | 0 | 24-HR | ALL | 1ST | 15111324
| 458976 | 521564 | 9.9198 | 21.01 | 21.01 | 0 | 24-HR | ALL | 1ST | 15111324
| 453976 | 521614 | 3.3317 | 10.21 | 11 | 0 | 24-HR | ALL | 1ST | 15091124
| 454026 | 521614 | 3.4364 | 10.91 | 10.91 | 0 | 24-HR | ALL | 1ST | 15091124
| 454076 | 521614 | 3.5396 | 11.57 | 11.57 | 0 | 24-HR | ALL | 1ST | 15091124
| 454126 | 521614 | 3.6423 | 12.21 | 12.21 | 0 | 24-HR | ALL | 1ST | 15091124
| 454176 | 521614 | 3.7336 | 11.37 | 11.37 | 0 | 24-HR | ALL | 1ST | 15091124
| 454226 | 521614 | 3.8107 | 8.71 | 8.71 | 0 | 24-HR | ALL | 1ST | 15091124
| 454276 | 521614 | 3.901 | 8 | 8 | 0 | 24-HR | ALL | 1ST | 15091124
| 454326 | 521614 | 4 | 8.7 | 8.7 | 0 | 24-HR | ALL | 1ST | 15091124
| 454376 | 521614 | 4.1029 | 10.29 | 10.29 | 0 | 24-HR | ALL | 1ST | 15091124
| 454426 | 521614 | 4.1867 | 10.18 | 10.18 | 0 | 24-HR | ALL | 1ST | 15091124
| 454476 | 521614 | 4.2432 | 7.82 | 9 | 0 | 24-HR | ALL | 1ST | 15091124
| 454526 | 521614 | 4.293 | 5.85 | 10 | 0 | 24-HR | ALL | 1ST | 15091124
| 454576 | 521614 | 4.3434 | 5.26 | 10 | 0 | 24-HR | ALL | 1ST | 15091124
| 454626 | 521614 | 4.4097 | 7.7 | 7.7 | 0 | 24-HR | ALL | 1ST | 15091124
| 454676 | 521614 | 4.4402 | 8 | 8 | 0 | 24-HR | ALL | 1ST | 15091124
| 454726 | 521614 | 4.4783 | 7.97 | 9 | 0 | 24-HR | ALL | 1ST | 15091024
| 454776 | 521614 | 4.5711 | 7.7 | 17 | 0 | 24-HR | ALL | 1ST | 15091024
| 454826 | 521614 | 4.6815 | 10.72 | 17 | 0 | 24-HR | ALL | 1ST | 15091024
| 454876 | 521614 | 4.7959 | 15.68 | 15.68 | 0 | 24-HR | ALL | 1ST | 15091024
| 454926 | 521614 | 4.9296 | 18.16 | 18.16 | 0 | 24-HR | ALL | 1ST | 15070124
| 454976 | 521614 | 4.9945 | 14.99 | 14.99 | 0 | 24-HR | ALL | 1ST | 15070124
| 455026 | 521614 | 5.0307 | 11.47 | 11.47 | 0 | 24-HR | ALL | 1ST | 15070124
| 455076 | 521614 | 5.0397 | 8.15 | 8.15 | 0 | 24-HR | ALL | 1ST | 15070124
| 455126 | 521614 | 5.0755 | 10.58 | 36 | 0 | 24-HR | ALL | 1ST | 15070124
| 455176 | 521614 | 5.0588 | 11.23 | 36 | 0 | 24-HR | ALL | 1ST | 15070124
| 455226 | 521614 | 5.034 | 14.64 | 36 | 0 | 24-HR | ALL | 1ST | 15070124
| 455276 | 521614 | 4.9874 | 27.19 | 27.19 | 0 | 24-HR | ALL | 1ST | 15070124
| 455326 | 521614 | 4.8196 | 32.59 | 32.59 | 0 | 24-HR | ALL | 1ST | 15070124
| 455376 | 521614 | 4.6612 | 21.83 | 21.83 | 0 | 24-HR | ALL | 1ST | 15070124
| 455426 | 521614 | 4.3257 | 12.43 | 36 | 0 | 24-HR | ALL | 1ST | 15070124
| 455476 | 521614 | 4.0404 | 11.98 | 11.98 | 0 | 24-HR | ALL | 1ST | 15070124
| 455526 | 521614 | 3.8887 | 10.52 | 23 | 0 | 24-HR | ALL | 1ST | 15100524
| 455576 | 521614 | 4.0934 | 10.36 | 23 | 0 | 24-HR | ALL | 1ST | 15100524
| 455626 | 521614 | 4.3102 | 12.85 | 23 | 0 | 24-HR | ALL | 1ST | 15100524
| 455676 | 521614 | 4.485 | 15.63 | 23 | 0 | 24-HR | ALL | 1ST | 15100524
| 455726 | 521614 | 4.5363 | 15.85 | 15.85 | 0 | 24-HR | ALL | 1ST | 15100524
| 455776 | 521614 | 4.4314 | 12.91 | 12.91 | 0 | 24-HR | ALL | 1ST | 15100524
| 455826 | 521614 | 4.6276 | 10 | 11 | 0 | 24-HR | ALL | 1ST | 15080224
| 455876 | 521614 | 4.8535 | 10.44 | 14 | 0 | 24-HR | ALL | 1ST | 15080224
| 455926 | 521614 | 5.0576 | 11.45 | 15 | 0 | 24-HR | ALL | 1ST | 15080224
| 455976 | 521614 | 5.37 | 12.42 | 12.42 | 0 | 24-HR | ALL | 1ST | 15060424
| 456026 | 521614 | 6.3769 | 12.92 | 12.92 | 0 | 24-HR | ALL | 1ST | 15123024
| 456076 | 521614 | 8.1908 | 13.2 | 13.2 | 0 | 24-HR | ALL | 1ST | 15123024
| 456126 | 521614 | 9.9276 | 12.85 | 12.85 | 0 | 24-HR | ALL | 1ST | 15123024
| 456176 | 521614 | 11.7333 | 14.87 | 14.87 | 0 | 24-HR | ALL | 1ST | 15123024
| 456226 | 521614 | 12.8232 | 13.97 | 18 | 0 | 24-HR | ALL | 1ST | 15123024
| 456276 | 521614 | 13.3785 | 13 | 18 | 0 | 24-HR | ALL | 1ST | 15123024
| 456326 | 521614 | 13.486 | 12.71 | 17 | 0 | 24-HR | ALL | 1ST | 15123024
| 456376 | 521614 | 12.9516 | 12 | 16 | 0 | 24-HR | ALL | 1ST | 15123024
| 456426 | 521614 | 12.1045 | 12 | 13 | 0 | 24-HR | ALL | 1ST | 15123024
| 456476 | 521614 | 11.0525 | 12 | 12 | 0 | 24-HR | ALL | 1ST | 15123024
| 456526 | 521614 | 10.0031 | 12 | 12 | 0 | 24-HR | ALL | 1ST | 15123024
| 456576 | 521614 | 9.5532 | 12 | 12 | 0 | 24-HR | ALL | 1ST | 15080524
| 456626 | 521614 | 10.1749 | 12 | 12 | 0 | 24-HR | ALL | 1ST | 15080524
| 456676 | 521614 | 10.5051 | 11 | 15 | 0 | 24-HR | ALL | 1ST | 15080524
| 456726 | 521614 | 10.6145 | 11.15 | 16 | 0 | 24-HR | ALL | 1ST | 15080524
| 456776 | 521614 | 10.4817 | 12.36 | 16 | 0 | 24-HR | ALL | 1ST | 15080524
| 456826 | 521614 | 11.1562 | 14.01 | 16 | 0 | 24-HR | ALL | 1ST | 15011524
| 456876 | 521614 | 12.2225 | 14.21 | 18 | 0 | 24-HR | ALL | 1ST | 15011524
| 456926 | 521614 | 14.9843 | 13.92 | 18 | 0 | 24-HR | ALL | 1ST | 15120524
| 456976 | 521614 | 17.8812 | 13.19 | 15 | 0 | 24-HR | ALL | 1ST | 15120524
| 457026 | 521614 | 20.2732 | 11.73 | 13 | 0 | 24-HR | ALL | 1ST | 15120524
| 457076 | 521614 | 22.4477 | 12.57 | 12.57 | 0 | 24-HR | ALL | 1ST | 15120524
| 457126 | 521614 | 24.0981 | 14.78 | 14.78 | 0 | 24-HR | ALL | 1ST | 15120524
| 457176 | 521614 | 24.3382 | 14.03 | 15 | 0 | 24-HR | ALL | 1ST | 15120524
| 457226 | 521614 | 23.9084 | 13.37 | 16 | 0 | 24-HR | ALL | 1ST | 15120524
| 457276 | 521614 | 23.0857 | 14 | 14 | 0 | 24-HR | ALL | 1ST | 15120524
| 457326 | 521614 | 21.6555 | 14.15 | 15 | 0 | 24-HR | ALL | 1ST | 15120524
| 457376 | 521614 | 19.8864 | 15 | 15 | 0 | 24-HR | ALL | 1ST | 15120524
| 457426 | 521614 | 17.8466 | 15.6 | 15.6 | 0 | 24-HR | ALL | 1ST | 15120524
| 457476 | 521614 | 16.0023 | 18.71 | 18.71 | 0 | 24-HR | ALL | 1ST | 15120524
| 457526 | 521614 | 14.4527 | 22.25 | 22.25 | 0 | 24-HR | ALL | 1ST | 15111024
| 457576 | 521614 | 14.9629 | 25.14 | 25.14 | 0 | 24-HR | ALL | 1ST | 15111024
| 457626 | 521614 | 15.4863 | 21.69 | 21.69 | 0 | 24-HR | ALL | 1ST | 15111024
| 457676 | 521614 | 15.4977 | 19.35 | 19.35 | 0 | 24-HR | ALL | 1ST | 15111024
| 457726 | 521614 | 15.4413 | 18.97 | 23 | 0 | 24-HR | ALL | 1ST | 15111024
| 457776 | 521614 | 15.0933 | 16.76 | 23 | 0 | 24-HR | ALL | 1ST | 15111024
| 457826 | 521614 | 14.6733 | 15.21 | 21 | 0 | 24-HR | ALL | 1ST | 15111024
| 457876 | 521614 | 14.2235 | 15 | 17 | 0 | 24-HR | ALL | 1ST | 15111024
| 457926 | 521614 | 13.6855 | 15 | 21 | 0 | 24-HR | ALL | 1ST | 15111024
| 457976 | 521614 | 13.09 | 15.29 | 21 | 0 | 24-HR | ALL | 1ST | 15111024
| 458026 | 521614 | 12.5036 | 16.82 | 21 | 0 | 24-HR | ALL | 1ST | 15111024
| 458076 | 521614 | 11.8698 | 18.15 | 18.15 | 0 | 24-HR | ALL | 1ST | 15111024
| 458126 | 521614 | 11.1121 | 16.77 | 21 | 0 | 24-HR | ALL | 1ST | 15111024
| 458176 | 521614 | 10.3835 | 15.81 | 22 | 0 | 24-HR | ALL | 1ST | 15111024
| 458226 | 521614 | 10.6229 | 16.72 | 20 | 0 | 24-HR | ALL | 1ST | 15111324
| 458276 | 521614 | 10.9764 | 17 | 19 | 0 | 24-HR | ALL | 1ST | 15111324
| 458326 | 521614 | 11.2349 | 16.8 | 29 | 0 | 24-HR | ALL | 1ST | 15111324
| 458376 | 521614 | 11.4675 | 17.7 | 29 | 0 | 24-HR | ALL | 1ST | 15111324
| 458426 | 521614 | 11.5722 | 17.43 | 29 | 0 | 24-HR | ALL | 1ST | 15111324
| 458476 | 521614 | 11.5975 | 16.79 | 29 | 0 | 24-HR | ALL | 1ST | 15111324
| 458526 | 521614 | 11.6362 | 17.48 | 28 | 0 | 24-HR | ALL | 1ST | 15111324
| 458576 | 521614 | 11.575 | 17.21 | 20 | 0 | 24-HR | ALL | 1ST | 15111324
| 458626 | 521614 | 11.5205 | 18 | 19 | 0 | 24-HR | ALL | 1ST | 15111324
| 458676 | 521614 | 11.3798 | 17.85 | 21 | 0 | 24-HR | ALL | 1ST | 15111324
| 458726 | 521614 | 11.2291 | 18.23 | 23 | 0 | 24-HR | ALL | 1ST | 15111324
| 458776 | 521614 | 11.0646 | 19 | 21 | 0 | 24-HR | ALL | 1ST | 15111324
| 458826 | 521614 | 10.8635 | 19.55 | 21 | 0 | 24-HR | ALL | 1ST | 15111324
| 458876 | 521614 | 10.6075 | 19.29 | 23 | 0 | 24-HR | ALL | 1ST | 15111324
| 458926 | 521614 | 10.2977 | 18.02 | 23 | 0 | 24-HR | ALL | 1ST | 15111324
| 458976 | 521614 | 10.0596 | 18.94 | 23 | 0 | 24-HR | ALL | 1ST | 15111324
| 453976 | 521664 | 3.3553 | 10.15 | 14 | 0 | 24-HR | ALL | 1ST | 15091124
| 454026 | 521664 | 3.4567 | 11.7 | 11.7 | 0 | 24-HR | ALL | 1ST | 15091124
| 454076 | 521664 | 3.5567 | 13.24 | 13.24 | 0 | 24-HR | ALL | 1ST | 15091124
| 454126 | 521664 | 3.649 | 13.85 | 13.85 | 0 | 24-HR | ALL | 1ST | 15091124
| 454176 | 521664 | 3.7181 | 11.61 | 11.61 | 0 | 24-HR | ALL | 1ST | 15091124
| 454226 | 521664 | 3.7828 | 9 | 9 | 0 | 24-HR | ALL | 1ST | 15091124
| 454276 | 521664 | 3.8626 | 8.85 | 8.85 | 0 | 24-HR | ALL | 1ST | 15091124
| 454326 | 521664 | 3.9384 | 8.7 | 8.7 | 0 | 24-HR | ALL | 1ST | 15091124
| 454376 | 521664 | 4.0363 | 12 | 12 | 0 | 24-HR | ALL | 1ST | 15091124
| 454426 | 521664 | 4.1149 | 13.6 | 13.6 | 0 | 24-HR | ALL | 1ST | 15091124
| 454476 | 521664 | 4.1467 | 10.63 | 10.63 | 0 | 24-HR | ALL | 1ST | 15091124
| 454526 | 521664 | 4.1627 | 7.2 | 7.2 | 0 | 24-HR | ALL | 1ST | 15091124
| 454576 | 521664 | 4.1925 | 6.91 | 6.91 | 0 | 24-HR | ALL | 1ST | 15091124
| 454626 | 521664 | 4.2202 | 7.96 | 7.96 | 0 | 24-HR | ALL | 1ST | 15091124
| 454676 | 521664 | 4.3083 | 8 | 8 | 0 | 24-HR | ALL | 1ST | 15091024
| 454726 | 521664 | 4.3907 | 7.97 | 10 | 0 | 24-HR | ALL | 1ST | 15091024
| 454776 | 521664 | 4.4562 | 7.7 | 17 | 0 | 24-HR | ALL | 1ST | 15091024
| 454826 | 521664 | 4.5457 | 10.41 | 17 | 0 | 24-HR | ALL | 1ST | 15070124
| 454876 | 521664 | 4.6655 | 13.24 | 17 | 0 | 24-HR | ALL | 1ST | 15070124
| 454926 | 521664 | 4.7685 | 15.85 | 15.85 | 0 | 24-HR | ALL | 1ST | 15070124
| 454976 | 521664 | 4.8003 | 12.48 | 12.48 | 0 | 24-HR | ALL | 1ST | 15070124
| 455026 | 521664 | 4.814 | 10.02 | 10.02 | 0 | 24-HR | ALL | 1ST | 15070124
| 455076 | 521664 | 4.8283 | 10.72 | 36 | 0 | 24-HR | ALL | 1ST | 15070124
| 455126 | 521664 | 4.8071 | 10.92 | 36 | 0 | 24-HR | ALL | 1ST | 15070124
| 455176 | 521664 | 4.7604 | 12 | 36 | 0 | 24-HR | ALL | 1ST | 15070124
| 455226 | 521664 | 4.6749 | 12.87 | 36 | 0 | 24-HR | ALL | 1ST | 15070124
| 455276 | 521664 | 4.6251 | 21.9 | 36 | 0 | 24-HR | ALL | 1ST | 15070124
| 455326 | 521664 | 4.4185 | 30.12 | 30.12 | 0 | 24-HR | ALL | 1ST | 15070124
| 455376 | 521664 | 4.237 | 22.44 | 22.44 | 0 | 24-HR | ALL | 1ST | 15070124
| 455426 | 521664 | 3.9076 | 13.07 | 36 | 0 | 24-HR | ALL | 1ST | 15070124
| 455476 | 521664 | 3.7508 | 12 | 36 | 0 | 24-HR | ALL | 1ST | 15100524
| 455526 | 521664 | 3.9369 | 10.69 | 13 | 0 | 24-HR | ALL | 1ST | 15100524
| 455576 | 521664 | 4.1006 | 10.04 | 23 | 0 | 24-HR | ALL | 1ST | 15100524
| 455626 | 521664 | 4.2505 | 11.18 | 23 | 0 | 24-HR | ALL | 1ST | 15100524
| 455676 | 521664 | 4.3871 | 14.51 | 14.51 | 0 | 24-HR | ALL | 1ST | 15100524
| 455726 | 521664 | 4.377 | 14 | 14 | 0 | 24-HR | ALL | 1ST | 15100524
| 455776 | 521664 | 4.3583 | 11.18 | 13 | 0 | 24-HR | ALL | 1ST | 15080224
| 455826 | 521664 | 4.5594 | 9.73 | 9.73 | 0 | 24-HR | ALL | 1ST | 15080224
| 455876 | 521664 | 4.8169 | 13.04 | 13.04 | 0 | 24-HR | ALL | 1ST | 15122924
| 455926 | 521664 | 5.3708 | 14.76 | 14.76 | 0 | 24-HR | ALL | 1ST | 15122924
| 455976 | 521664 | 5.6204 | 14.27 | 14.27 | 0 | 24-HR | ALL | 1ST | 15122924
| 456026 | 521664 | 7.1106 | 16.2 | 16.2 | 0 | 24-HR | ALL | 1ST | 15123024
| 456076 | 521664 | 8.8073 | 14.85 | 14.85 | 0 | 24-HR | ALL | 1ST | 15123024
| 456126 | 521664 | 10.3814 | 13.18 | 13.18 | 0 | 24-HR | ALL | 1ST | 15123024
| 456176 | 521664 | 11.9003 | 13.48 | 13.48 | 0 | 24-HR | ALL | 1ST | 15123024
| 456226 | 521664 | 12.9203 | 13.12 | 13.12 | 0 | 24-HR | ALL | 1ST | 15123024
| 456276 | 521664 | 13.4838 | 13 | 13 | 0 | 24-HR | ALL | 1ST | 15123024
| 456326 | 521664 | 13.6352 | 13.56 | 13.56 | 0 | 24-HR | ALL | 1ST | 15123024
| 456376 | 521664 | 13.0065 | 12.03 | 12.03 | 0 | 24-HR | ALL | 1ST | 15123024
| 456426 | 521664 | 12.2783 | 12.88 | 12.88 | 0 | 24-HR | ALL | 1ST | 15123024
| 456476 | 521664 | 11.1751 | 12 | 12 | 0 | 24-HR | ALL | 1ST | 15123024
| 456526 | 521664 | 10.1627 | 12 | 12 | 0 | 24-HR | ALL | 1ST | 15123024
| 456576 | 521664 | 9.3482 | 12.61 | 12.61 | 0 | 24-HR | ALL | 1ST | 15080524
| 456626 | 521664 | 9.9633 | 12.88 | 12.88 | 0 | 24-HR | ALL | 1ST | 15080524
| 456676 | 521664 | 10.3037 | 11.88 | 11.88 | 0 | 24-HR | ALL | 1ST | 15080524
| 456726 | 521664 | 10.4442 | 11.96 | 16 | 0 | 24-HR | ALL | 1ST | 15080524
| 456776 | 521664 | 10.399 | 12.36 | 16 | 0 | 24-HR | ALL | 1ST | 15120924
| 456826 | 521664 | 11.1704 | 14.03 | 16 | 0 | 24-HR | ALL | 1ST | 15120924
| 456876 | 521664 | 12.3203 | 15.61 | 17 | 0 | 24-HR | ALL | 1ST | 15011524
| 456926 | 521664 | 13.9271 | 14.83 | 17 | 0 | 24-HR | ALL | 1ST | 15120524
| 456976 | 521664 | 16.8952 | 14.9 | 17 | 0 | 24-HR | ALL | 1ST | 15120524
| 457026 | 521664 | 19.7055 | 15.67 | 15.67 | 0 | 24-HR | ALL | 1ST | 15120524
| 457076 | 521664 | 21.809 | 14.8 | 14.8 | 0 | 24-HR | ALL | 1ST | 15120524
| 457126 | 521664 | 23.2636 | 13.95 | 13.95 | 0 | 24-HR | ALL | 1ST | 15120524
| 457176 | 521664 | 23.7637 | 12.12 | 17 | 0 | 24-HR | ALL | 1ST | 15120524
| 457226 | 521664 | 23.8388 | 12.36 | 17 | 0 | 24-HR | ALL | 1ST | 15120524
| 457276 | 521664 | 23.5029 | 14 | 14 | 0 | 24-HR | ALL | 1ST | 15120524
| 457326 | 521664 | 22.3983 | 14.09 | 14.09 | 0 | 24-HR | ALL | 1ST | 15120524
| 457376 | 521664 | 20.8115 | 14.12 | 31 | 0 | 24-HR | ALL | 1ST | 15120524
| 457426 | 521664 | 18.886 | 14.03 | 31 | 0 | 24-HR | ALL | 1ST | 15120524
| 457476 | 521664 | 16.8111 | 13.74 | 31 | 0 | 24-HR | ALL | 1ST | 15120524
| 457526 | 521664 | 14.8992 | 15.14 | 31 | 0 | 24-HR | ALL | 1ST | 15120524
| 457576 | 521664 | 14.0116 | 18.54 | 31 | 0 | 24-HR | ALL | 1ST | 15111024
| 457626 | 521664 | 14.7567 | 22.11 | 22.11 | 0 | 24-HR | ALL | 1ST | 15111024
| 457676 | 521664 | 15.0569 | 23.27 | 23.27 | 0 | 24-HR | ALL | 1ST | 15111024
| 457726 | 521664 | 15.1266 | 20.75 | 25 | 0 | 24-HR | ALL | 1ST | 15111024
| 457776 | 521664 | 14.952 | 19.33 | 25 | 0 | 24-HR | ALL | 1ST | 15111024
| 457826 | 521664 | 14.5586 | 16.56 | 16.56 | 0 | 24-HR | ALL | 1ST | 15111024
| 457876 | 521664 | 14.1423 | 14.97 | 14.97 | 0 | 24-HR | ALL | 1ST | 15111024
| 457926 | 521664 | 13.7067 | 14.73 | 21 | 0 | 24-HR | ALL | 1ST | 15111024
| 457976 | 521664 | 13.2283 | 15.32 | 21 | 0 | 24-HR | ALL | 1ST | 15111024
| 458026 | 521664 | 12.6897 | 16.08 | 20 | 0 | 24-HR | ALL | 1ST | 15111024
| 458076 | 521664 | 12.2489 | 20.18 | 20.18 | 0 | 24-HR | ALL | 1ST | 15111024
| 458126 | 521664 | 11.5801 | 19.91 | 19.91 | 0 | 24-HR | ALL | 1ST | 15111024
| 458176 | 521664 | 10.7721 | 15.88 | 22 | 0 | 24-HR | ALL | 1ST | 15111024
| 458226 | 521664 | 10.1273 | 15.96 | 22 | 0 | 24-HR | ALL | 1ST | 15111024
| 458276 | 521664 | 10.2158 | 17 | 17 | 0 | 24-HR | ALL | 1ST | 15111324
| 458326 | 521664 | 10.5412 | 16.91 | 16.91 | 0 | 24-HR | ALL | 1ST | 15111324
| 458376 | 521664 | 10.8837 | 18.57 | 18.57 | 0 | 24-HR | ALL | 1ST | 15111324
| 458426 | 521664 | 11.0279 | 17.52 | 17.52 | 0 | 24-HR | ALL | 1ST | 15111324
| 458476 | 521664 | 11.0901 | 16 | 22 | 0 | 24-HR | ALL | 1ST | 15111324
| 458526 | 521664 | 11.2343 | 17.31 | 22 | 0 | 24-HR | ALL | 1ST | 15111324
| 458576 | 521664 | 11.3217 | 18.56 | 18.56 | 0 | 24-HR | ALL | 1ST | 15111324
| 458626 | 521664 | 11.313 | 18.85 | 18.85 | 0 | 24-HR | ALL | 1ST | 15111324
| 458676 | 521664 | 11.1755 | 17.3 | 21 | 0 | 24-HR | ALL | 1ST | 15111324
| 458726 | 521664 | 11.0905 | 17.72 | 17.72 | 0 | 24-HR | ALL | 1ST | 15111324
| 458776 | 521664 | 10.9705 | 18.15 | 20 | 0 | 24-HR | ALL | 1ST | 15111324
| 458826 | 521664 | 10.8118 | 18.39 | 21 | 0 | 24-HR | ALL | 1ST | 15111324
| 458876 | 521664 | 10.5891 | 17.68 | 23 | 0 | 24-HR | ALL | 1ST | 15111324
| 458926 | 521664 | 10.4204 | 18.88 | 22 | 0 | 24-HR | ALL | 1ST | 15111324
| 458976 | 521664 | 10.1671 | 18.35 | 23 | 0 | 24-HR | ALL | 1ST | 15111324
| 453976 | 521714 | 3.3546 | 10.04 | 10.04 | 0 | 24-HR | ALL | 1ST | 15091124
| 454026 | 521714 | 3.4499 | 12.24 | 12.24 | 0 | 24-HR | ALL | 1ST | 15091124
| 454076 | 521714 | 3.5367 | 13.36 | 13.36 | 0 | 24-HR | ALL | 1ST | 15091124
| 454126 | 521714 | 3.6285 | 15.53 | 15.53 | 0 | 24-HR | ALL | 1ST | 15091124
| 454176 | 521714 | 3.6831 | 12.94 | 12.94 | 0 | 24-HR | ALL | 1ST | 15091124
| 454226 | 521714 | 3.7387 | 10.91 | 10.91 | 0 | 24-HR | ALL | 1ST | 15091124
| 454276 | 521714 | 3.7948 | 9.56 | 9.56 | 0 | 24-HR | ALL | 1ST | 15091124
| 454326 | 521714 | 3.8647 | 10.87 | 10.87 | 0 | 24-HR | ALL | 1ST | 15091124
| 454376 | 521714 | 3.9533 | 15.43 | 15.43 | 0 | 24-HR | ALL | 1ST | 15091124
| 454426 | 521714 | 4.0171 | 17.63 | 17.63 | 0 | 24-HR | ALL | 1ST | 15091124
| 454476 | 521714 | 4.0404 | 15.92 | 15.92 | 0 | 24-HR | ALL | 1ST | 15091124
| 454526 | 521714 | 4.029 | 11.45 | 11.45 | 0 | 24-HR | ALL | 1ST | 15091124
| 454576 | 521714 | 4.0661 | 8.63 | 8.63 | 0 | 24-HR | ALL | 1ST | 15091024
| 454626 | 521714 | 4.148 | 8.54 | 8.54 | 0 | 24-HR | ALL | 1ST | 15091024
| 454676 | 521714 | 4.2195 | 8.54 | 8.54 | 0 | 24-HR | ALL | 1ST | 15091024
| 454726 | 521714 | 4.2676 | 7.41 | 7.41 | 0 | 24-HR | ALL | 1ST | 15091024
| 454776 | 521714 | 4.322 | 6.32 | 19 | 0 | 24-HR | ALL | 1ST | 15070124
| 454826 | 521714 | 4.4195 | 8.11 | 19 | 0 | 24-HR | ALL | 1ST | 15070124
| 454876 | 521714 | 4.4954 | 8.97 | 19 | 0 | 24-HR | ALL | 1ST | 15070124
| 454926 | 521714 | 4.556 | 10.19 | 19 | 0 | 24-HR | ALL | 1ST | 15070124
| 454976 | 521714 | 4.5755 | 8.94 | 19 | 0 | 24-HR | ALL | 1ST | 15070124
| 455026 | 521714 | 4.5892 | 10.03 | 10.03 | 0 | 24-HR | ALL | 1ST | 15070124
| 455076 | 521714 | 4.5715 | 10.62 | 36 | 0 | 24-HR | ALL | 1ST | 15070124
| 455126 | 521714 | 4.5171 | 10.46 | 36 | 0 | 24-HR | ALL | 1ST | 15070124
| 455176 | 521714 | 4.4363 | 11.02 | 36 | 0 | 24-HR | ALL | 1ST | 15070124
| 455226 | 521714 | 4.3272 | 12.24 | 36 | 0 | 24-HR | ALL | 1ST | 15070124
| 455276 | 521714 | 4.2514 | 22.1 | 36 | 0 | 24-HR | ALL | 1ST | 15070124
| 455326 | 521714 | 4.0263 | 29.5 | 29.5 | 0 | 24-HR | ALL | 1ST | 15070124
| 455376 | 521714 | 3.8146 | 25.62 | 25.62 | 0 | 24-HR | ALL | 1ST | 15070124
| 455426 | 521714 | 3.6702 | 17.71 | 36 | 0 | 24-HR | ALL | 1ST | 15100524
| 455476 | 521714 | 3.8157 | 13.49 | 36 | 0 | 24-HR | ALL | 1ST | 15100524
| 455526 | 521714 | 3.9539 | 10.85 | 36 | 0 | 24-HR | ALL | 1ST | 15100524
| 455576 | 521714 | 4.108 | 11.65 | 15 | 0 | 24-HR | ALL | 1ST | 15100524
| 455626 | 521714 | 4.2445 | 14.13 | 14.13 | 0 | 24-HR | ALL | 1ST | 15100524
| 455676 | 521714 | 4.2921 | 14.94 | 14.94 | 0 | 24-HR | ALL | 1ST | 15100524
| 455726 | 521714 | 4.2006 | 12.18 | 12.18 | 0 | 24-HR | ALL | 1ST | 15100524
| 455776 | 521714 | 4.2971 | 10.56 | 13 | 0 | 24-HR | ALL | 1ST | 15080224
| 455826 | 521714 | 4.6743 | 12.07 | 12.07 | 0 | 24-HR | ALL | 1ST | 15122924
| 455876 | 521714 | 5.3491 | 14.45 | 14.45 | 0 | 24-HR | ALL | 1ST | 15122924
| 455926 | 521714 | 5.7908 | 14.99 | 14.99 | 0 | 24-HR | ALL | 1ST | 15122924
| 455976 | 521714 | 5.9409 | 14.17 | 14.17 | 0 | 24-HR | ALL | 1ST | 15122924
| 456026 | 521714 | 7.5336 | 14.82 | 14.82 | 0 | 24-HR | ALL | 1ST | 15123024
| 456076 | 521714 | 9.1721 | 13.93 | 13.93 | 0 | 24-HR | ALL | 1ST | 15123024
| 456126 | 521714 | 10.8225 | 14.46 | 14.46 | 0 | 24-HR | ALL | 1ST | 15123024
| 456176 | 521714 | 12.1633 | 14.08 | 14.08 | 0 | 24-HR | ALL | 1ST | 15123024
| 456226 | 521714 | 12.8634 | 11.48 | 11.48 | 0 | 24-HR | ALL | 1ST | 15123024
| 456276 | 521714 | 13.4525 | 12.46 | 12.46 | 0 | 24-HR | ALL | 1ST | 15123024
| 456326 | 521714 | 13.5484 | 13 | 13 | 0 | 24-HR | ALL | 1ST | 15123024
| 456376 | 521714 | 12.9903 | 12.03 | 12.03 | 0 | 24-HR | ALL | 1ST | 15123024
| 456426 | 521714 | 12.3021 | 13 | 13 | 0 | 24-HR | ALL | 1ST | 15123024
| 456476 | 521714 | 11.2809 | 12.54 | 12.54 | 0 | 24-HR | ALL | 1ST | 15123024
| 456526 | 521714 | 10.3064 | 12.57 | 12.57 | 0 | 24-HR | ALL | 1ST | 15123024
| 456576 | 521714 | 9.4202 | 13.86 | 13.86 | 0 | 24-HR | ALL | 1ST | 15123024
| 456626 | 521714 | 9.7137 | 13.46 | 13.46 | 0 | 24-HR | ALL | 1ST | 15080524
| 456676 | 521714 | 10.0581 | 12.43 | 12.43 | 0 | 24-HR | ALL | 1ST | 15080524
| 456726 | 521714 | 10.1644 | 11.14 | 14 | 0 | 24-HR | ALL | 1ST | 15080524
| 456776 | 521714 | 10.5832 | 12.71 | 15 | 0 | 24-HR | ALL | 1ST | 15120924
| 456826 | 521714 | 11.2999 | 14.01 | 14.01 | 0 | 24-HR | ALL | 1ST | 15120924
| 456876 | 521714 | 12.0573 | 14.46 | 16 | 0 | 24-HR | ALL | 1ST | 15011524
| 456926 | 521714 | 12.9801 | 15.31 | 15.31 | 0 | 24-HR | ALL | 1ST | 15011524
| 456976 | 521714 | 16.0303 | 18 | 18 | 0 | 24-HR | ALL | 1ST | 15120524
| 457026 | 521714 | 18.8411 | 18.38 | 18.38 | 0 | 24-HR | ALL | 1ST | 15120524
| 457076 | 521714 | 21.0503 | 17.18 | 17.18 | 0 | 24-HR | ALL | 1ST | 15120524
| 457126 | 521714 | 22.4086 | 14.06 | 17 | 0 | 24-HR | ALL | 1ST | 15120524
| 457176 | 521714 | 23.4475 | 13.38 | 17 | 0 | 24-HR | ALL | 1ST | 15120524
| 457226 | 521714 | 23.8697 | 13.54 | 17 | 0 | 24-HR | ALL | 1ST | 15120524
| 457276 | 521714 | 23.8236 | 14.97 | 14.97 | 0 | 24-HR | ALL | 1ST | 15120524
| 457326 | 521714 | 22.7458 | 13.3 | 31 | 0 | 24-HR | ALL | 1ST | 15120524
| 457376 | 521714 | 21.4729 | 13.46 | 31 | 0 | 24-HR | ALL | 1ST | 15120524
| 457426 | 521714 | 19.8599 | 14.03 | 31 | 0 | 24-HR | ALL | 1ST | 15120524
| 457476 | 521714 | 18.0904 | 15.38 | 31 | 0 | 24-HR | ALL | 1ST | 15120524
| 457526 | 521714 | 16.0681 | 15.06 | 31 | 0 | 24-HR | ALL | 1ST | 15120524
| 457576 | 521714 | 14.2666 | 17.07 | 31 | 0 | 24-HR | ALL | 1ST | 15120524
| 457626 | 521714 | 13.9571 | 20.85 | 20.85 | 0 | 24-HR | ALL | 1ST | 15111024
| 457676 | 521714 | 14.3684 | 23.82 | 23.82 | 0 | 24-HR | ALL | 1ST | 15111024
| 457726 | 521714 | 14.6371 | 22.94 | 25 | 0 | 24-HR | ALL | 1ST | 15111024
| 457776 | 521714 | 14.5644 | 19.61 | 25 | 0 | 24-HR | ALL | 1ST | 15111024
| 457826 | 521714 | 14.308 | 17.2 | 25 | 0 | 24-HR | ALL | 1ST | 15111024
| 457876 | 521714 | 14.1131 | 17.52 | 17.52 | 0 | 24-HR | ALL | 1ST | 15111024
| 457926 | 521714 | 13.695 | 15.85 | 15.85 | 0 | 24-HR | ALL | 1ST | 15111024
| 457976 | 521714 | 13.2746 | 15.71 | 19 | 0 | 24-HR | ALL | 1ST | 15111024
| 458026 | 521714 | 12.7787 | 15.54 | 17 | 0 | 24-HR | ALL | 1ST | 15111024
| 458076 | 521714 | 12.4093 | 19.44 | 19.44 | 0 | 24-HR | ALL | 1ST | 15111024
| 458126 | 521714 | 11.8287 | 19.75 | 19.75 | 0 | 24-HR | ALL | 1ST | 15111024
| 458176 | 521714 | 11.1509 | 17.99 | 22 | 0 | 24-HR | ALL | 1ST | 15111024
| 458226 | 521714 | 10.5446 | 18.24 | 22 | 0 | 24-HR | ALL | 1ST | 15111024
| 458276 | 521714 | 9.9644 | 19.35 | 19.35 | 0 | 24-HR | ALL | 1ST | 15111024
| 458326 | 521714 | 9.8785 | 19 | 19 | 0 | 24-HR | ALL | 1ST | 15111324
| 458376 | 521714 | 10.2312 | 19.63 | 19.63 | 0 | 24-HR | ALL | 1ST | 15111324
| 458426 | 521714 | 10.3618 | 16.75 | 16.75 | 0 | 24-HR | ALL | 1ST | 15111324
| 458476 | 521714 | 10.5602 | 16.57 | 18 | 0 | 24-HR | ALL | 1ST | 15111324
| 458526 | 521714 | 10.803 | 18.56 | 20 | 0 | 24-HR | ALL | 1ST | 15111324
| 458576 | 521714 | 10.9341 | 19.29 | 19.29 | 0 | 24-HR | ALL | 1ST | 15111324
| 458626 | 521714 | 10.9674 | 18.99 | 18.99 | 0 | 24-HR | ALL | 1ST | 15111324
| 458676 | 521714 | 10.9321 | 18.17 | 18.17 | 0 | 24-HR | ALL | 1ST | 15111324
| 458726 | 521714 | 10.8526 | 17.26 | 17.26 | 0 | 24-HR | ALL | 1ST | 15111324
| 458776 | 521714 | 10.7425 | 16.47 | 20 | 0 | 24-HR | ALL | 1ST | 15111324
| 458826 | 521714 | 10.6375 | 16.59 | 21 | 0 | 24-HR | ALL | 1ST | 15111324
| 458876 | 521714 | 10.5253 | 17.29 | 20 | 0 | 24-HR | ALL | 1ST | 15111324
| 458926 | 521714 | 10.3658 | 17.46 | 21 | 0 | 24-HR | ALL | 1ST | 15111324
| 458976 | 521714 | 10.1662 | 17.14 | 23 | 0 | 24-HR | ALL | 1ST | 15111324
| 453976 | 521764 | 3.3411 | 11.47 | 11.47 | 0 | 24-HR | ALL | 1ST | 15091124
| 454026 | 521764 | 3.4263 | 13.76 | 13.76 | 0 | 24-HR | ALL | 1ST | 15091124
| 454076 | 521764 | 3.5038 | 15.08 | 15.08 | 0 | 24-HR | ALL | 1ST | 15091124
| 454126 | 521764 | 3.5773 | 16.45 | 16.45 | 0 | 24-HR | ALL | 1ST | 15091124
| 454176 | 521764 | 3.6415 | 17.02 | 17.02 | 0 | 24-HR | ALL | 1ST | 15091124
| 454226 | 521764 | 3.6962 | 16.84 | 16.84 | 0 | 24-HR | ALL | 1ST | 15091124
| 454276 | 521764 | 3.7421 | 16.09 | 16.09 | 0 | 24-HR | ALL | 1ST | 15091124
| 454326 | 521764 | 3.8 | 17.96 | 17.96 | 0 | 24-HR | ALL | 1ST | 15091124
| 454376 | 521764 | 3.8615 | 21.99 | 21.99 | 0 | 24-HR | ALL | 1ST | 15091124
| 454426 | 521764 | 3.8898 | 23.36 | 23.36 | 0 | 24-HR | ALL | 1ST | 15091124
| 454476 | 521764 | 3.9214 | 20.43 | 20.43 | 0 | 24-HR | ALL | 1ST | 15091024
| 454526 | 521764 | 3.9761 | 16.7 | 16.7 | 0 | 24-HR | ALL | 1ST | 15091024
| 454576 | 521764 | 4.0308 | 14.18 | 14.18 | 0 | 24-HR | ALL | 1ST | 15091024
| 454626 | 521764 | 4.0755 | 11.82 | 11.82 | 0 | 24-HR | ALL | 1ST | 15091024
| 454676 | 521764 | 4.1061 | 9.43 | 9.43 | 0 | 24-HR | ALL | 1ST | 15091024
| 454726 | 521764 | 4.1346 | 5.63 | 9 | 0 | 24-HR | ALL | 1ST | 15070124
| 454776 | 521764 | 4.2069 | 5.28 | 19 | 0 | 24-HR | ALL | 1ST | 15070124
| 454826 | 521764 | 4.2651 | 5 | 19 | 0 | 24-HR | ALL | 1ST | 15070124
| 454876 | 521764 | 4.3156 | 6.05 | 19 | 0 | 24-HR | ALL | 1ST | 15070124
| 454926 | 521764 | 4.3516 | 7.72 | 19 | 0 | 24-HR | ALL | 1ST | 15070124
| 454976 | 521764 | 4.3676 | 9.57 | 19 | 0 | 24-HR | ALL | 1ST | 15070124
| 455026 | 521764 | 4.3579 | 11.21 | 11.21 | 0 | 24-HR | ALL | 1ST | 15070124
| 455076 | 521764 | 4.3033 | 10.52 | 36 | 0 | 24-HR | ALL | 1ST | 15070124
| 455126 | 521764 | 4.2126 | 8.94 | 36 | 0 | 24-HR | ALL | 1ST | 15070124
| 455176 | 521764 | 4.1221 | 11.23 | 36 | 0 | 24-HR | ALL | 1ST | 15070124
| 455226 | 521764 | 3.9939 | 12.7 | 36 | 0 | 24-HR | ALL | 1ST | 15070124
| 455276 | 521764 | 3.8876 | 21.04 | 36 | 0 | 24-HR | ALL | 1ST | 15070124
| 455326 | 521764 | 3.6506 | 29.6 | 36 | 0 | 24-HR | ALL | 1ST | 15070124
| 455376 | 521764 | 3.5021 | 28.27 | 28.27 | 0 | 24-HR | ALL | 1ST | 15100524
| 455426 | 521764 | 3.7465 | 20.38 | 36 | 0 | 24-HR | ALL | 1ST | 15100524
| 455476 | 521764 | 3.834 | 13.74 | 36 | 0 | 24-HR | ALL | 1ST | 15100524
| 455526 | 521764 | 3.9569 | 12 | 36 | 0 | 24-HR | ALL | 1ST | 15100524
| 455576 | 521764 | 4.097 | 14.01 | 14.01 | 0 | 24-HR | ALL | 1ST | 15100524
| 455626 | 521764 | 4.2248 | 18.06 | 18.06 | 0 | 24-HR | ALL | 1ST | 15100524
| 455676 | 521764 | 4.2194 | 17.91 | 17.91 | 0 | 24-HR | ALL | 1ST | 15100524
| 455726 | 521764 | 4.0666 | 13.2 | 13.2 | 0 | 24-HR | ALL | 1ST | 15080224
| 455776 | 521764 | 4.4548 | 10.8 | 10.8 | 0 | 24-HR | ALL | 1ST | 15122924
| 455826 | 521764 | 5.1388 | 12.39 | 12.39 | 0 | 24-HR | ALL | 1ST | 15122924
| 455876 | 521764 | 5.8264 | 15.8 | 15.8 | 0 | 24-HR | ALL | 1ST | 15122924
| 455926 | 521764 | 6.4529 | 20.04 | 20.04 | 0 | 24-HR | ALL | 1ST | 15122924
| 455976 | 521764 | 6.6487 | 20.66 | 20.66 | 0 | 24-HR | ALL | 1ST | 15122924
| 456026 | 521764 | 8.0253 | 15.91 | 15.91 | 0 | 24-HR | ALL | 1ST | 15123024
| 456076 | 521764 | 9.3973 | 12 | 12 | 0 | 24-HR | ALL | 1ST | 15123024
| 456126 | 521764 | 10.8843 | 12 | 12 | 0 | 24-HR | ALL | 1ST | 15123024
| 456176 | 521764 | 12.1311 | 12.28 | 12.28 | 0 | 24-HR | ALL | 1ST | 15123024
| 456226 | 521764 | 12.8602 | 11.06 | 11.06 | 0 | 24-HR | ALL | 1ST | 15123024
| 456276 | 521764 | 13.4123 | 12.45 | 12.45 | 0 | 24-HR | ALL | 1ST | 15123024
| 456326 | 521764 | 13.464 | 13 | 13 | 0 | 24-HR | ALL | 1ST | 15123024
| 456376 | 521764 | 13.0144 | 13 | 13 | 0 | 24-HR | ALL | 1ST | 15123024
| 456426 | 521764 | 12.2601 | 13 | 13 | 0 | 24-HR | ALL | 1ST | 15123024
| 456476 | 521764 | 11.3581 | 13.36 | 13.36 | 0 | 24-HR | ALL | 1ST | 15123024
| 456526 | 521764 | 10.4635 | 13.97 | 13.97 | 0 | 24-HR | ALL | 1ST | 15123024
| 456576 | 521764 | 9.4198 | 12.85 | 12.85 | 0 | 24-HR | ALL | 1ST | 15123024
| 456626 | 521764 | 9.3658 | 12 | 12 | 0 | 24-HR | ALL | 1ST | 15080524
| 456676 | 521764 | 9.7127 | 11 | 11 | 0 | 24-HR | ALL | 1ST | 15080524
| 456726 | 521764 | 9.9401 | 11.7 | 11.7 | 0 | 24-HR | ALL | 1ST | 15120924
| 456776 | 521764 | 10.673 | 12.29 | 12.29 | 0 | 24-HR | ALL | 1ST | 15120924
| 456826 | 521764 | 11.3762 | 13.79 | 13.79 | 0 | 24-HR | ALL | 1ST | 15120924
| 456876 | 521764 | 11.796 | 13.79 | 13.79 | 0 | 24-HR | ALL | 1ST | 15011524
| 456926 | 521764 | 12.6909 | 13.65 | 13.65 | 0 | 24-HR | ALL | 1ST | 15011524
| 456976 | 521764 | 14.637 | 16.58 | 16.58 | 0 | 24-HR | ALL | 1ST | 15120524
| 457026 | 521764 | 17.419 | 17.27 | 17.27 | 0 | 24-HR | ALL | 1ST | 15120524
| 457076 | 521764 | 19.9258 | 17.87 | 17.87 | 0 | 24-HR | ALL | 1ST | 15120524
| 457126 | 521764 | 21.8984 | 17.57 | 17.57 | 0 | 24-HR | ALL | 1ST | 15120524
| 457176 | 521764 | 22.8826 | 14.58 | 16 | 0 | 24-HR | ALL | 1ST | 15120524
| 457226 | 521764 | 23.4569 | 13.5 | 16 | 0 | 24-HR | ALL | 1ST | 15120524
| 457276 | 521764 | 23.5734 | 14.01 | 14.01 | 0 | 24-HR | ALL | 1ST | 15120524
| 457326 | 521764 | 23.0418 | 14.06 | 31 | 0 | 24-HR | ALL | 1ST | 15120524
| 457376 | 521764 | 21.9808 | 13.79 | 31 | 0 | 24-HR | ALL | 1ST | 15120524
| 457426 | 521764 | 20.5572 | 13.82 | 31 | 0 | 24-HR | ALL | 1ST | 15120524
| 457476 | 521764 | 19.0141 | 15.48 | 31 | 0 | 24-HR | ALL | 1ST | 15120524
| 457526 | 521764 | 17.1627 | 15.79 | 31 | 0 | 24-HR | ALL | 1ST | 15120524
| 457576 | 521764 | 15.3327 | 16.81 | 31 | 0 | 24-HR | ALL | 1ST | 15120524
| 457626 | 521764 | 13.5981 | 18.82 | 31 | 0 | 24-HR | ALL | 1ST | 15120524
| 457676 | 521764 | 13.6609 | 20.58 | 20.58 | 0 | 24-HR | ALL | 1ST | 15111024
| 457726 | 521764 | 13.9906 | 20.55 | 25 | 0 | 24-HR | ALL | 1ST | 15111024
| 457776 | 521764 | 14.0105 | 18.48 | 25 | 0 | 24-HR | ALL | 1ST | 15111024
| 457826 | 521764 | 13.9555 | 17.36 | 19 | 0 | 24-HR | ALL | 1ST | 15111024
| 457876 | 521764 | 13.9237 | 18.74 | 18.74 | 0 | 24-HR | ALL | 1ST | 15111024
| 457926 | 521764 | 13.5919 | 17 | 17 | 0 | 24-HR | ALL | 1ST | 15111024
| 457976 | 521764 | 13.2643 | 16.87 | 16.87 | 0 | 24-HR | ALL | 1ST | 15111024
| 458026 | 521764 | 12.9207 | 18.1 | 18.1 | 0 | 24-HR | ALL | 1ST | 15111024
| 458076 | 521764 | 12.5095 | 19.49 | 19.49 | 0 | 24-HR | ALL | 1ST | 15111024
| 458126 | 521764 | 11.9727 | 19.21 | 19.21 | 0 | 24-HR | ALL | 1ST | 15111024
| 458176 | 521764 | 11.3431 | 17.2 | 23 | 0 | 24-HR | ALL | 1ST | 15111024
| 458226 | 521764 | 10.7898 | 17.55 | 23 | 0 | 24-HR | ALL | 1ST | 15111024
| 458276 | 521764 | 10.2569 | 18.87 | 18.87 | 0 | 24-HR | ALL | 1ST | 15111024
| 458326 | 521764 | 9.6853 | 19.03 | 19.03 | 0 | 24-HR | ALL | 1ST | 15111024
| 458376 | 521764 | 9.4712 | 19.45 | 19.45 | 0 | 24-HR | ALL | 1ST | 15111324
| 458426 | 521764 | 9.6502 | 16.13 | 19 | 0 | 24-HR | ALL | 1ST | 15111324
| 458476 | 521764 | 9.9551 | 17.05 | 18 | 0 | 24-HR | ALL | 1ST | 15111324
| 458526 | 521764 | 10.2108 | 18.03 | 18.03 | 0 | 24-HR | ALL | 1ST | 15111324
| 458576 | 521764 | 10.3623 | 17.78 | 17.78 | 0 | 24-HR | ALL | 1ST | 15111324
| 458626 | 521764 | 10.5175 | 18.77 | 18.77 | 0 | 24-HR | ALL | 1ST | 15111324
| 458676 | 521764 | 10.5213 | 17.3 | 19 | 0 | 24-HR | ALL | 1ST | 15111324
| 458726 | 521764 | 10.4911 | 16 | 20 | 0 | 24-HR | ALL | 1ST | 15111324
| 458776 | 521764 | 10.4349 | 14.99 | 20 | 0 | 24-HR | ALL | 1ST | 15111324
| 458826 | 521764 | 10.3758 | 14.79 | 20 | 0 | 24-HR | ALL | 1ST | 15111324
| 458876 | 521764 | 10.3514 | 16.36 | 20 | 0 | 24-HR | ALL | 1ST | 15111324
| 458926 | 521764 | 10.2977 | 18 | 19 | 0 | 24-HR | ALL | 1ST | 15111324
| 458976 | 521764 | 10.1558 | 18 | 23 | 0 | 24-HR | ALL | 1ST | 15111324
| 453976 | 521814 | 3.3078 | 13.05 | 13.05 | 0 | 24-HR | ALL | 1ST | 15091124
| 454026 | 521814 | 3.379 | 14.88 | 14.88 | 0 | 24-HR | ALL | 1ST | 15091124
| 454076 | 521814 | 3.4468 | 16.56 | 16.56 | 0 | 24-HR | ALL | 1ST | 15091124
| 454126 | 521814 | 3.5256 | 20.71 | 20.71 | 0 | 24-HR | ALL | 1ST | 15091124
| 454176 | 521814 | 3.5746 | 24.08 | 24.08 | 0 | 24-HR | ALL | 1ST | 15091124
| 454226 | 521814 | 3.6167 | 24.39 | 24.39 | 0 | 24-HR | ALL | 1ST | 15091124
| 454276 | 521814 | 3.6521 | 24.45 | 24.45 | 0 | 24-HR | ALL | 1ST | 15091124
| 454326 | 521814 | 3.6703 | 27.69 | 27.69 | 0 | 24-HR | ALL | 1ST | 15091124
| 454376 | 521814 | 3.6992 | 29.11 | 29.11 | 0 | 24-HR | ALL | 1ST | 15091024
| 454426 | 521814 | 3.7814 | 26.65 | 26.65 | 0 | 24-HR | ALL | 1ST | 15091024
| 454476 | 521814 | 3.8578 | 20.91 | 20.91 | 0 | 24-HR | ALL | 1ST | 15091024
| 454526 | 521814 | 3.887 | 15.91 | 15.91 | 0 | 24-HR | ALL | 1ST | 15091024
| 454576 | 521814 | 3.9342 | 14.95 | 14.95 | 0 | 24-HR | ALL | 1ST | 15091024
| 454626 | 521814 | 3.9526 | 11.73 | 11.73 | 0 | 24-HR | ALL | 1ST | 15091024
| 454676 | 521814 | 3.9918 | 10.88 | 10.88 | 0 | 24-HR | ALL | 1ST | 15070124
| 454726 | 521814 | 4.0571 | 10.55 | 10.55 | 0 | 24-HR | ALL | 1ST | 15070124
| 454776 | 521814 | 4.0899 | 7.18 | 17 | 0 | 24-HR | ALL | 1ST | 15070124
| 454826 | 521814 | 4.1247 | 6.76 | 19 | 0 | 24-HR | ALL | 1ST | 15070124
| 454876 | 521814 | 4.1509 | 7.73 | 19 | 0 | 24-HR | ALL | 1ST | 15070124
| 454926 | 521814 | 4.1456 | 6.96 | 19 | 0 | 24-HR | ALL | 1ST | 15070124
| 454976 | 521814 | 4.137 | 8.93 | 19 | 0 | 24-HR | ALL | 1ST | 15070124
| 455026 | 521814 | 4.1067 | 11.15 | 11.15 | 0 | 24-HR | ALL | 1ST | 15070124
| 455076 | 521814 | 4.0405 | 11.91 | 36 | 0 | 24-HR | ALL | 1ST | 15070124
| 455126 | 521814 | 3.9319 | 10.53 | 36 | 0 | 24-HR | ALL | 1ST | 15070124
| 455176 | 521814 | 3.8034 | 10.24 | 36 | 0 | 24-HR | ALL | 1ST | 15070124
| 455226 | 521814 | 3.6543 | 10.94 | 36 | 0 | 24-HR | ALL | 1ST | 15070124
| 455276 | 521814 | 3.5118 | 16.54 | 36 | 0 | 24-HR | ALL | 1ST | 15070124
| 455326 | 521814 | 3.3437 | 28.11 | 36 | 0 | 24-HR | ALL | 1ST | 15100524
| 455376 | 521814 | 3.5304 | 29.88 | 29.88 | 0 | 24-HR | ALL | 1ST | 15100524
| 455426 | 521814 | 3.7717 | 22.54 | 34 | 0 | 24-HR | ALL | 1ST | 15100524
| 455476 | 521814 | 3.8001 | 12.12 | 36 | 0 | 24-HR | ALL | 1ST | 15100524
| 455526 | 521814 | 3.9158 | 12 | 36 | 0 | 24-HR | ALL | 1ST | 15100524
| 455576 | 521814 | 3.9977 | 12.53 | 12.53 | 0 | 24-HR | ALL | 1ST | 15100524
| 455626 | 521814 | 4.0669 | 15.45 | 15.45 | 0 | 24-HR | ALL | 1ST | 15100524
| 455676 | 521814 | 4.0531 | 16.77 | 16.77 | 0 | 24-HR | ALL | 1ST | 15100524
| 455726 | 521814 | 4.3241 | 13.23 | 16 | 0 | 24-HR | ALL | 1ST | 15122924
| 455776 | 521814 | 4.9304 | 11.73 | 13 | 0 | 24-HR | ALL | 1ST | 15122924
| 455826 | 521814 | 5.5118 | 11.78 | 11.78 | 0 | 24-HR | ALL | 1ST | 15122924
| 455876 | 521814 | 6.0179 | 12.97 | 12.97 | 0 | 24-HR | ALL | 1ST | 15122924
| 455926 | 521814 | 6.5585 | 17.45 | 17.45 | 0 | 24-HR | ALL | 1ST | 15122924
| 455976 | 521814 | 7.0396 | 20.86 | 20.86 | 0 | 24-HR | ALL | 1ST | 15123024
| 456026 | 521814 | 8.3737 | 15.59 | 15.59 | 0 | 24-HR | ALL | 1ST | 15123024
| 456076 | 521814 | 9.7354 | 12.85 | 12.85 | 0 | 24-HR | ALL | 1ST | 15123024
| 456126 | 521814 | 11.0647 | 12 | 12 | 0 | 24-HR | ALL | 1ST | 15123024
| 456176 | 521814 | 12.1484 | 11.72 | 15 | 0 | 24-HR | ALL | 1ST | 15123024
| 456226 | 521814 | 12.8349 | 11.06 | 15 | 0 | 24-HR | ALL | 1ST | 15123024
| 456276 | 521814 | 13.4274 | 13.61 | 13.61 | 0 | 24-HR | ALL | 1ST | 15123024
| 456326 | 521814 | 13.3005 | 12.68 | 12.68 | 0 | 24-HR | ALL | 1ST | 15123024
| 456376 | 521814 | 12.8147 | 12.15 | 12.15 | 0 | 24-HR | ALL | 1ST | 15123024
| 456426 | 521814 | 12.1195 | 12.39 | 12.39 | 0 | 24-HR | ALL | 1ST | 15123024
| 456476 | 521814 | 11.3173 | 13.36 | 13.36 | 0 | 24-HR | ALL | 1ST | 15123024
| 456526 | 521814 | 10.4595 | 13.97 | 13.97 | 0 | 24-HR | ALL | 1ST | 15123024
| 456576 | 521814 | 9.4188 | 12.3 | 12.3 | 0 | 24-HR | ALL | 1ST | 15123024
| 456626 | 521814 | 9.0747 | 11.88 | 11.88 | 0 | 24-HR | ALL | 1ST | 15080524
| 456676 | 521814 | 9.4579 | 11.85 | 11.85 | 0 | 24-HR | ALL | 1ST | 15080524
| 456726 | 521814 | 10.0419 | 11.7 | 11.7 | 0 | 24-HR | ALL | 1ST | 15120924
| 456776 | 521814 | 10.6796 | 11.12 | 13 | 0 | 24-HR | ALL | 1ST | 15120924
| 456826 | 521814 | 11.3132 | 12.15 | 14 | 0 | 24-HR | ALL | 1ST | 15120924
| 456876 | 521814 | 11.7184 | 12.39 | 14 | 0 | 24-HR | ALL | 1ST | 15120924
| 456926 | 521814 | 12.4377 | 12.8 | 12.8 | 0 | 24-HR | ALL | 1ST | 15011524
| 456976 | 521814 | 13.3155 | 15 | 15 | 0 | 24-HR | ALL | 1ST | 15011524
| 457026 | 521814 | 15.9238 | 15.09 | 15.09 | 0 | 24-HR | ALL | 1ST | 15120524
| 457076 | 521814 | 18.4003 | 15.61 | 15.61 | 0 | 24-HR | ALL | 1ST | 15120524
| 457126 | 521814 | 20.8136 | 18.18 | 18.18 | 0 | 24-HR | ALL | 1ST | 15120524
| 457176 | 521814 | 21.9623 | 14.73 | 14.73 | 0 | 24-HR | ALL | 1ST | 15120524
| 457226 | 521814 | 22.8709 | 14 | 14 | 0 | 24-HR | ALL | 1ST | 15120524
| 457276 | 521814 | 23.2189 | 14 | 14 | 0 | 24-HR | ALL | 1ST | 15120524
| 457326 | 521814 | 22.8986 | 13.43 | 31 | 0 | 24-HR | ALL | 1ST | 15120524
| 457376 | 521814 | 21.9937 | 12.12 | 31 | 0 | 24-HR | ALL | 1ST | 15120524
| 457426 | 521814 | 20.9459 | 13.03 | 31 | 0 | 24-HR | ALL | 1ST | 15120524
| 457476 | 521814 | 19.6277 | 14.7 | 31 | 0 | 24-HR | ALL | 1ST | 15120524
| 457526 | 521814 | 17.9475 | 15 | 31 | 0 | 24-HR | ALL | 1ST | 15120524
| 457576 | 521814 | 16.1564 | 15.15 | 31 | 0 | 24-HR | ALL | 1ST | 15120524
| 457626 | 521814 | 14.4195 | 16.09 | 31 | 0 | 24-HR | ALL | 1ST | 15120524
| 457676 | 521814 | 12.7883 | 18.12 | 18.12 | 0 | 24-HR | ALL | 1ST | 15120524
| 457726 | 521814 | 13.1976 | 18.09 | 18.09 | 0 | 24-HR | ALL | 1ST | 15111024
| 457776 | 521814 | 13.399 | 17.12 | 17.12 | 0 | 24-HR | ALL | 1ST | 15111024
| 457826 | 521814 | 13.5297 | 17.36 | 17.36 | 0 | 24-HR | ALL | 1ST | 15111024
| 457876 | 521814 | 13.5444 | 17.92 | 17.92 | 0 | 24-HR | ALL | 1ST | 15111024
| 457926 | 521814 | 13.2568 | 15.24 | 15.24 | 0 | 24-HR | ALL | 1ST | 15111024
| 457976 | 521814 | 13.1726 | 18.04 | 18.04 | 0 | 24-HR | ALL | 1ST | 15111024
| 458026 | 521814 | 13.0164 | 22.05 | 22.05 | 0 | 24-HR | ALL | 1ST | 15111024
| 458076 | 521814 | 12.6272 | 23.06 | 23.06 | 0 | 24-HR | ALL | 1ST | 15111024
| 458126 | 521814 | 12.1126 | 20.56 | 20.56 | 0 | 24-HR | ALL | 1ST | 15111024
| 458176 | 521814 | 11.5834 | 19.75 | 19.75 | 0 | 24-HR | ALL | 1ST | 15111024
| 458226 | 521814 | 11.036 | 19.02 | 19.02 | 0 | 24-HR | ALL | 1ST | 15111024
| 458276 | 521814 | 10.5153 | 19.48 | 19.48 | 0 | 24-HR | ALL | 1ST | 15111024
| 458326 | 521814 | 9.958 | 18.98 | 18.98 | 0 | 24-HR | ALL | 1ST | 15111024
| 458376 | 521814 | 9.4146 | 18.86 | 18.86 | 0 | 24-HR | ALL | 1ST | 15111024
| 458426 | 521814 | 8.9392 | 16.32 | 16.32 | 0 | 24-HR | ALL | 1ST | 15111324
| 458476 | 521814 | 9.2124 | 15.27 | 18 | 0 | 24-HR | ALL | 1ST | 15111324
| 458526 | 521814 | 9.5111 | 16.12 | 18 | 0 | 24-HR | ALL | 1ST | 15111324
| 458576 | 521814 | 9.7467 | 16.56 | 16.56 | 0 | 24-HR | ALL | 1ST | 15111324
| 458626 | 521814 | 9.94 | 17.12 | 17.12 | 0 | 24-HR | ALL | 1ST | 15111324
| 458676 | 521814 | 10.0382 | 16.43 | 19 | 0 | 24-HR | ALL | 1ST | 15111324
| 458726 | 521814 | 10.1037 | 16 | 19 | 0 | 24-HR | ALL | 1ST | 15111324
| 458776 | 521814 | 10.1059 | 14.97 | 20 | 0 | 24-HR | ALL | 1ST | 15111324
| 458826 | 521814 | 10.0741 | 14 | 20 | 0 | 24-HR | ALL | 1ST | 15111324
| 458876 | 521814 | 10.0983 | 15.48 | 20 | 0 | 24-HR | ALL | 1ST | 15111324
| 458926 | 521814 | 10.064 | 16.27 | 20 | 0 | 24-HR | ALL | 1ST | 15111324
| 458976 | 521814 | 10.0021 | 17.12 | 21 | 0 | 24-HR | ALL | 1ST | 15111324
| 453976 | 521864 | 3.2493 | 13.48 | 13.48 | 0 | 24-HR | ALL | 1ST | 15091124
| 454026 | 521864 | 3.3064 | 14.83 | 14.83 | 0 | 24-HR | ALL | 1ST | 15091124
| 454076 | 521864 | 3.3707 | 18.03 | 18.03 | 0 | 24-HR | ALL | 1ST | 15091124
| 454126 | 521864 | 3.4216 | 25.76 | 25.76 | 0 | 24-HR | ALL | 1ST | 15091124
| 454176 | 521864 | 3.4408 | 31.48 | 31.48 | 0 | 24-HR | ALL | 1ST | 15091124
| 454226 | 521864 | 3.4733 | 30.17 | 30.17 | 0 | 24-HR | ALL | 1ST | 15091124
| 454276 | 521864 | 3.5035 | 28.12 | 28.12 | 0 | 24-HR | ALL | 1ST | 15091024
| 454326 | 521864 | 3.5729 | 30.42 | 30.42 | 0 | 24-HR | ALL | 1ST | 15091024
| 454376 | 521864 | 3.6405 | 31 | 31 | 0 | 24-HR | ALL | 1ST | 15091024
| 454426 | 521864 | 3.7096 | 26.84 | 26.84 | 0 | 24-HR | ALL | 1ST | 15091024
| 454476 | 521864 | 3.7595 | 19.37 | 19.37 | 0 | 24-HR | ALL | 1ST | 15091024
| 454526 | 521864 | 3.7794 | 15.38 | 15.38 | 0 | 24-HR | ALL | 1ST | 15091024
| 454576 | 521864 | 3.8008 | 13.4 | 13.4 | 0 | 24-HR | ALL | 1ST | 15091024
| 454626 | 521864 | 3.8225 | 10.44 | 10.44 | 0 | 24-HR | ALL | 1ST | 15070124
| 454676 | 521864 | 3.8766 | 9.46 | 9.46 | 0 | 24-HR | ALL | 1ST | 15070124
| 454726 | 521864 | 3.9234 | 9.43 | 9.43 | 0 | 24-HR | ALL | 1ST | 15070124
| 454776 | 521864 | 3.9507 | 8.52 | 8.52 | 0 | 24-HR | ALL | 1ST | 15070124
| 454826 | 521864 | 3.9779 | 10.29 | 19 | 0 | 24-HR | ALL | 1ST | 15070124
| 454876 | 521864 | 3.9814 | 11.09 | 19 | 0 | 24-HR | ALL | 1ST | 15070124
| 454926 | 521864 | 3.9602 | 11.09 | 19 | 0 | 24-HR | ALL | 1ST | 15070124
| 454976 | 521864 | 3.9171 | 11.06 | 19 | 0 | 24-HR | ALL | 1ST | 15070124
| 455026 | 521864 | 3.8508 | 11 | 11 | 0 | 24-HR | ALL | 1ST | 15070124
| 455076 | 521864 | 3.7584 | 10.62 | 36 | 0 | 24-HR | ALL | 1ST | 15070124
| 455126 | 521864 | 3.6351 | 9.29 | 36 | 0 | 24-HR | ALL | 1ST | 15070124
| 455176 | 521864 | 3.4974 | 9.56 | 36 | 0 | 24-HR | ALL | 1ST | 15070124
| 455226 | 521864 | 3.3368 | 10 | 36 | 0 | 24-HR | ALL | 1ST | 15070124
| 455276 | 521864 | 3.1738 | 13.81 | 36 | 0 | 24-HR | ALL | 1ST | 15070124
| 455326 | 521864 | 3.3981 | 25.63 | 36 | 0 | 24-HR | ALL | 1ST | 15100524
| 455376 | 521864 | 3.5408 | 31.17 | 31.17 | 0 | 24-HR | ALL | 1ST | 15100524
| 455426 | 521864 | 3.7369 | 25.48 | 25.48 | 0 | 24-HR | ALL | 1ST | 15100524
| 455476 | 521864 | 3.7922 | 14.03 | 36 | 0 | 24-HR | ALL | 1ST | 15100524
| 455526 | 521864 | 3.8468 | 11.62 | 34 | 0 | 24-HR | ALL | 1ST | 15100524
| 455576 | 521864 | 3.8871 | 11.46 | 11.46 | 0 | 24-HR | ALL | 1ST | 15100524
| 455626 | 521864 | 3.8798 | 11.54 | 11.54 | 0 | 24-HR | ALL | 1ST | 15100524
| 455676 | 521864 | 4.1279 | 14.83 | 16 | 0 | 24-HR | ALL | 1ST | 15122924
| 455726 | 521864 | 4.7871 | 13.93 | 17 | 0 | 24-HR | ALL | 1ST | 15122924
| 455776 | 521864 | 5.3629 | 12.44 | 12.44 | 0 | 24-HR | ALL | 1ST | 15122924
| 455826 | 521864 | 5.8942 | 12.38 | 12.38 | 0 | 24-HR | ALL | 1ST | 15122924
| 455876 | 521864 | 6.4018 | 14.62 | 14.62 | 0 | 24-HR | ALL | 1ST | 15122924
| 455926 | 521864 | 6.901 | 19.18 | 19.18 | 0 | 24-HR | ALL | 1ST | 15122924
| 455976 | 521864 | 7.4225 | 22.41 | 22.41 | 0 | 24-HR | ALL | 1ST | 15123024
| 456026 | 521864 | 8.7933 | 17.68 | 17.68 | 0 | 24-HR | ALL | 1ST | 15123024
| 456076 | 521864 | 9.9609 | 12.97 | 17 | 0 | 24-HR | ALL | 1ST | 15123024
| 456126 | 521864 | 11.1511 | 11.62 | 11.62 | 0 | 24-HR | ALL | 1ST | 15123024
| 456176 | 521864 | 12.124 | 11.29 | 15 | 0 | 24-HR | ALL | 1ST | 15123024
| 456226 | 521864 | 12.8455 | 12.04 | 14 | 0 | 24-HR | ALL | 1ST | 15123024
| 456276 | 521864 | 13.2406 | 13.08 | 13.08 | 0 | 24-HR | ALL | 1ST | 15123024
| 456326 | 521864 | 13.0946 | 12.19 | 12.19 | 0 | 24-HR | ALL | 1ST | 15123024
| 456376 | 521864 | 12.5627 | 10.91 | 10.91 | 0 | 24-HR | ALL | 1ST | 15123024
| 456426 | 521864 | 11.9174 | 11.29 | 11.29 | 0 | 24-HR | ALL | 1ST | 15123024
| 456476 | 521864 | 11.1777 | 12.46 | 12.46 | 0 | 24-HR | ALL | 1ST | 15123024
| 456526 | 521864 | 10.3477 | 12.9 | 12.9 | 0 | 24-HR | ALL | 1ST | 15123024
| 456576 | 521864 | 9.4202 | 12.14 | 12.14 | 0 | 24-HR | ALL | 1ST | 15123024
| 456626 | 521864 | 8.7781 | 11.46 | 11.46 | 0 | 24-HR | ALL | 1ST | 15080524
| 456676 | 521864 | 9.2192 | 11.47 | 11.47 | 0 | 24-HR | ALL | 1ST | 15120924
| 456726 | 521864 | 10.1007 | 11.3 | 11.3 | 0 | 24-HR | ALL | 1ST | 15120924
| 456776 | 521864 | 10.8782 | 12.33 | 12.33 | 0 | 24-HR | ALL | 1ST | 15120924
| 456826 | 521864 | 11.6312 | 14.73 | 14.73 | 0 | 24-HR | ALL | 1ST | 15120924
| 456876 | 521864 | 12.0211 | 14.8 | 14.8 | 0 | 24-HR | ALL | 1ST | 15120924
| 456926 | 521864 | 12.3899 | 14.62 | 14.62 | 0 | 24-HR | ALL | 1ST | 15011524
| 456976 | 521864 | 13.3073 | 16.37 | 16.37 | 0 | 24-HR | ALL | 1ST | 15011524
| 457026 | 521864 | 14.4991 | 12.76 | 18 | 0 | 24-HR | ALL | 1ST | 15120524
| 457076 | 521864 | 16.8287 | 12.46 | 15 | 0 | 24-HR | ALL | 1ST | 15120524
| 457126 | 521864 | 18.9714 | 13 | 13 | 0 | 24-HR | ALL | 1ST | 15120524
| 457176 | 521864 | 20.5973 | 12.3 | 12.3 | 0 | 24-HR | ALL | 1ST | 15120524
| 457226 | 521864 | 21.8263 | 12.46 | 12.46 | 0 | 24-HR | ALL | 1ST | 15120524
| 457276 | 521864 | 22.4538 | 12.43 | 14 | 0 | 24-HR | ALL | 1ST | 15120524
| 457326 | 521864 | 22.2909 | 10.76 | 31 | 0 | 24-HR | ALL | 1ST | 15120524
| 457376 | 521864 | 21.8089 | 10.56 | 31 | 0 | 24-HR | ALL | 1ST | 15120524
| 457426 | 521864 | 21.1425 | 12.59 | 31 | 0 | 24-HR | ALL | 1ST | 15120524
| 457476 | 521864 | 20.1424 | 15.07 | 31 | 0 | 24-HR | ALL | 1ST | 15120524
| 457526 | 521864 | 18.7001 | 16 | 31 | 0 | 24-HR | ALL | 1ST | 15120524
| 457576 | 521864 | 16.9417 | 14.98 | 31 | 0 | 24-HR | ALL | 1ST | 15120524
| 457626 | 521864 | 15.2348 | 15.15 | 31 | 0 | 24-HR | ALL | 1ST | 15120524
| 457676 | 521864 | 13.6163 | 16.47 | 25 | 0 | 24-HR | ALL | 1ST | 15120524
| 457726 | 521864 | 12.5592 | 17.97 | 25 | 0 | 24-HR | ALL | 1ST | 15111024
| 457776 | 521864 | 12.7674 | 15.93 | 21 | 0 | 24-HR | ALL | 1ST | 15111024
| 457826 | 521864 | 12.9328 | 15.27 | 15.27 | 0 | 24-HR | ALL | 1ST | 15111024
| 457876 | 521864 | 13.0138 | 15.41 | 15.41 | 0 | 24-HR | ALL | 1ST | 15111024
| 457926 | 521864 | 12.9092 | 14.32 | 14.32 | 0 | 24-HR | ALL | 1ST | 15111024
| 457976 | 521864 | 12.7972 | 14.98 | 14.98 | 0 | 24-HR | ALL | 1ST | 15111024
| 458026 | 521864 | 12.7763 | 19.37 | 19.37 | 0 | 24-HR | ALL | 1ST | 15111024
| 458076 | 521864 | 12.5344 | 21.27 | 21.27 | 0 | 24-HR | ALL | 1ST | 15111024
| 458126 | 521864 | 12.0885 | 19.75 | 19.75 | 0 | 24-HR | ALL | 1ST | 15111024
| 458176 | 521864 | 11.6838 | 20.46 | 20.46 | 0 | 24-HR | ALL | 1ST | 15111024
| 458226 | 521864 | 11.1918 | 19.82 | 19.82 | 0 | 24-HR | ALL | 1ST | 15111024
| 458276 | 521864 | 10.6858 | 19.35 | 19.35 | 0 | 24-HR | ALL | 1ST | 15111024
| 458326 | 521864 | 10.1557 | 18.43 | 18.43 | 0 | 24-HR | ALL | 1ST | 15111024
| 458376 | 521864 | 9.6225 | 17.46 | 17.46 | 0 | 24-HR | ALL | 1ST | 15111024
| 458426 | 521864 | 9.0785 | 15.83 | 15.83 | 0 | 24-HR | ALL | 1ST | 15111024
| 458476 | 521864 | 8.5778 | 15.54 | 15.54 | 0 | 24-HR | ALL | 1ST | 15111024
| 458526 | 521864 | 8.847 | 15.86 | 18 | 0 | 24-HR | ALL | 1ST | 15111324
| 458576 | 521864 | 9.1296 | 16.36 | 19 | 0 | 24-HR | ALL | 1ST | 15111324
| 458626 | 521864 | 9.3936 | 17.53 | 17.53 | 0 | 24-HR | ALL | 1ST | 15111324
| 458676 | 521864 | 9.5258 | 16.3 | 16.3 | 0 | 24-HR | ALL | 1ST | 15111324
| 458726 | 521864 | 9.6635 | 16.36 | 19 | 0 | 24-HR | ALL | 1ST | 15111324
| 458776 | 521864 | 9.7442 | 15.97 | 19 | 0 | 24-HR | ALL | 1ST | 15111324
| 458826 | 521864 | 9.7661 | 15 | 20 | 0 | 24-HR | ALL | 1ST | 15111324
| 458876 | 521864 | 9.7873 | 15 | 20 | 0 | 24-HR | ALL | 1ST | 15111324
| 458926 | 521864 | 9.7922 | 15.49 | 19 | 0 | 24-HR | ALL | 1ST | 15111324
| 458976 | 521864 | 9.8088 | 17.24 | 19 | 0 | 24-HR | ALL | 1ST | 15111324
| 453976 | 521914 | 3.1665 | 12.26 | 12.26 | 0 | 24-HR | ALL | 1ST | 15091124
| 454026 | 521914 | 3.2225 | 15.54 | 15.54 | 0 | 24-HR | ALL | 1ST | 15091124
| 454076 | 521914 | 3.2881 | 22.58 | 22.58 | 0 | 24-HR | ALL | 1ST | 15091124
| 454126 | 521914 | 3.2995 | 28.5 | 28.5 | 0 | 24-HR | ALL | 1ST | 15091124
| 454176 | 521914 | 3.3184 | 32.46 | 32.46 | 0 | 24-HR | ALL | 1ST | 15091024
| 454226 | 521914 | 3.3871 | 31.43 | 31.43 | 0 | 24-HR | ALL | 1ST | 15091024
| 454276 | 521914 | 3.4513 | 31.42 | 31.42 | 0 | 24-HR | ALL | 1ST | 15091024
| 454326 | 521914 | 3.5111 | 31.42 | 31.42 | 0 | 24-HR | ALL | 1ST | 15091024
| 454376 | 521914 | 3.5652 | 31.48 | 31.48 | 0 | 24-HR | ALL | 1ST | 15091024
| 454426 | 521914 | 3.6212 | 25.91 | 25.91 | 0 | 24-HR | ALL | 1ST | 15091024
| 454476 | 521914 | 3.6308 | 15.64 | 15.64 | 0 | 24-HR | ALL | 1ST | 15091024
| 454526 | 521914 | 3.6394 | 12.43 | 20 | 0 | 24-HR | ALL | 1ST | 15091024
| 454576 | 521914 | 3.672 | 11.98 | 11.98 | 0 | 24-HR | ALL | 1ST | 15070124
| 454626 | 521914 | 3.7169 | 10.37 | 10.37 | 0 | 24-HR | ALL | 1ST | 15070124
| 454676 | 521914 | 3.7488 | 8.56 | 8.56 | 0 | 24-HR | ALL | 1ST | 15070124
| 454726 | 521914 | 3.767 | 6.76 | 8 | 0 | 24-HR | ALL | 1ST | 15070124
| 454776 | 521914 | 3.7824 | 7.18 | 7.18 | 0 | 24-HR | ALL | 1ST | 15070124
| 454826 | 521914 | 3.7982 | 10.58 | 10.58 | 0 | 24-HR | ALL | 1ST | 15070124
| 454876 | 521914 | 3.7774 | 10.58 | 19 | 0 | 24-HR | ALL | 1ST | 15070124
| 454926 | 521914 | 3.7412 | 11.27 | 19 | 0 | 24-HR | ALL | 1ST | 15070124
| 454976 | 521914 | 3.6805 | 11.29 | 11.29 | 0 | 24-HR | ALL | 1ST | 15070124
| 455026 | 521914 | 3.5964 | 11 | 11 | 0 | 24-HR | ALL | 1ST | 15070124
| 455076 | 521914 | 3.4919 | 11 | 36 | 0 | 24-HR | ALL | 1ST | 15070124
| 455126 | 521914 | 3.3586 | 9.85 | 36 | 0 | 24-HR | ALL | 1ST | 15070124
| 455176 | 521914 | 3.2113 | 10 | 36 | 0 | 24-HR | ALL | 1ST | 15070124
| 455226 | 521914 | 3.0473 | 10.84 | 36 | 0 | 24-HR | ALL | 1ST | 15070124
| 455276 | 521914 | 3.1954 | 14.37 | 36 | 0 | 24-HR | ALL | 1ST | 15100524
| 455326 | 521914 | 3.4174 | 25.29 | 32 | 0 | 24-HR | ALL | 1ST | 15100524
| 455376 | 521914 | 3.5541 | 28.2 | 28.2 | 0 | 24-HR | ALL | 1ST | 15100524
| 455426 | 521914 | 3.723 | 20.74 | 29 | 0 | 24-HR | ALL | 1ST | 15100524
| 455476 | 521914 | 3.7457 | 14.7 | 33 | 0 | 24-HR | ALL | 1ST | 15100524
| 455526 | 521914 | 3.7618 | 11.39 | 30 | 0 | 24-HR | ALL | 1ST | 15100524
| 455576 | 521914 | 3.7876 | 12.21 | 12.21 | 0 | 24-HR | ALL | 1ST | 15100524
| 455626 | 521914 | 3.761 | 11.26 | 20 | 0 | 24-HR | ALL | 1ST | 15122924
| 455676 | 521914 | 4.5393 | 14.33 | 14.33 | 0 | 24-HR | ALL | 1ST | 15122924
| 455726 | 521914 | 5.2495 | 15.28 | 15.28 | 0 | 24-HR | ALL | 1ST | 15122924
| 455776 | 521914 | 5.7468 | 12.98 | 12.98 | 0 | 24-HR | ALL | 1ST | 15122924
| 455826 | 521914 | 6.2494 | 13.46 | 13.46 | 0 | 24-HR | ALL | 1ST | 15122924
| 455876 | 521914 | 6.6964 | 15.65 | 15.65 | 0 | 24-HR | ALL | 1ST | 15122924
| 455926 | 521914 | 7.1132 | 19.85 | 19.85 | 0 | 24-HR | ALL | 1ST | 15122924
| 455976 | 521914 | 7.7419 | 22.4 | 22.4 | 0 | 24-HR | ALL | 1ST | 15123024
| 456026 | 521914 | 9.0122 | 17.27 | 17.27 | 0 | 24-HR | ALL | 1ST | 15123024
| 456076 | 521914 | 9.9995 | 11.01 | 17 | 0 | 24-HR | ALL | 1ST | 15123024
| 456126 | 521914 | 11.1777 | 11.21 | 15 | 0 | 24-HR | ALL | 1ST | 15123024
| 456176 | 521914 | 12.0713 | 11.13 | 15 | 0 | 24-HR | ALL | 1ST | 15123024
| 456226 | 521914 | 12.6283 | 10.8 | 12 | 0 | 24-HR | ALL | 1ST | 15123024
| 456276 | 521914 | 12.8933 | 11 | 13 | 0 | 24-HR | ALL | 1ST | 15123024
| 456326 | 521914 | 12.718 | 9.92 | 14 | 0 | 24-HR | ALL | 1ST | 15123024
| 456376 | 521914 | 12.2614 | 9.22 | 13 | 0 | 24-HR | ALL | 1ST | 15123024
| 456426 | 521914 | 11.6831 | 9.97 | 13 | 0 | 24-HR | ALL | 1ST | 15123024
| 456476 | 521914 | 10.9129 | 10.08 | 12 | 0 | 24-HR | ALL | 1ST | 15123024
| 456526 | 521914 | 10.1485 | 10.8 | 12 | 0 | 24-HR | ALL | 1ST | 15123024
| 456576 | 521914 | 9.3228 | 10.85 | 14 | 0 | 24-HR | ALL | 1ST | 15123024
| 456626 | 521914 | 8.5035 | 11 | 14 | 0 | 24-HR | ALL | 1ST | 15123024
| 456676 | 521914 | 9.2225 | 11 | 13 | 0 | 24-HR | ALL | 1ST | 15120924
| 456726 | 521914 | 10.1883 | 11.7 | 11.7 | 0 | 24-HR | ALL | 1ST | 15120924
| 456776 | 521914 | 11.4241 | 17.68 | 17.68 | 0 | 24-HR | ALL | 1ST | 15120924
| 456826 | 521914 | 12.3467 | 22.46 | 22.46 | 0 | 24-HR | ALL | 1ST | 15120924
| 456876 | 521914 | 12.6219 | 24.69 | 24.69 | 0 | 24-HR | ALL | 1ST | 15120924
| 456926 | 521914 | 12.8637 | 23.1 | 23.1 | 0 | 24-HR | ALL | 1ST | 15120924
| 456976 | 521914 | 13.0456 | 15.76 | 18 | 0 | 24-HR | ALL | 1ST | 15011524
| 457026 | 521914 | 13.2882 | 12 | 19 | 0 | 24-HR | ALL | 1ST | 15120524
| 457076 | 521914 | 15.5264 | 11.34 | 19 | 0 | 24-HR | ALL | 1ST | 15120524
| 457126 | 521914 | 17.7356 | 12.58 | 12.58 | 0 | 24-HR | ALL | 1ST | 15120524
| 457176 | 521914 | 19.5511 | 12.94 | 12.94 | 0 | 24-HR | ALL | 1ST | 15120524
| 457226 | 521914 | 20.9238 | 13 | 13 | 0 | 24-HR | ALL | 1ST | 15120524
| 457276 | 521914 | 21.7772 | 12.96 | 15 | 0 | 24-HR | ALL | 1ST | 15120524
| 457326 | 521914 | 21.8048 | 10.54 | 14 | 0 | 24-HR | ALL | 1ST | 15120524
| 457376 | 521914 | 21.8115 | 12.44 | 31 | 0 | 24-HR | ALL | 1ST | 15120524
| 457426 | 521914 | 21.4552 | 15.21 | 30 | 0 | 24-HR | ALL | 1ST | 15120524
| 457476 | 521914 | 20.4229 | 15.21 | 31 | 0 | 24-HR | ALL | 1ST | 15120524
| 457526 | 521914 | 19.1651 | 15.92 | 30 | 0 | 24-HR | ALL | 1ST | 15120524
| 457576 | 521914 | 17.575 | 14.98 | 30 | 0 | 24-HR | ALL | 1ST | 15120524
| 457626 | 521914 | 16.0029 | 15.46 | 25 | 0 | 24-HR | ALL | 1ST | 15120524
| 457676 | 521914 | 14.4861 | 17.36 | 25 | 0 | 24-HR | ALL | 1ST | 15120524
| 457726 | 521914 | 12.8538 | 16.97 | 25 | 0 | 24-HR | ALL | 1ST | 15120524
| 457776 | 521914 | 12.1189 | 14.61 | 25 | 0 | 24-HR | ALL | 1ST | 15111024
| 457826 | 521914 | 12.2689 | 12.43 | 23 | 0 | 24-HR | ALL | 1ST | 15111024
| 457876 | 521914 | 12.4309 | 12.56 | 19 | 0 | 24-HR | ALL | 1ST | 15111024
| 457926 | 521914 | 12.4706 | 12.55 | 17 | 0 | 24-HR | ALL | 1ST | 15111024
| 457976 | 521914 | 12.441 | 13.22 | 16 | 0 | 24-HR | ALL | 1ST | 15111024
| 458026 | 521914 | 12.3157 | 13.85 | 21 | 0 | 24-HR | ALL | 1ST | 15111024
| 458076 | 521914 | 12.1761 | 15.94 | 21 | 0 | 24-HR | ALL | 1ST | 15111024
| 458126 | 521914 | 11.951 | 17.8 | 21 | 0 | 24-HR | ALL | 1ST | 15111024
| 458176 | 521914 | 11.6486 | 19.34 | 19.34 | 0 | 24-HR | ALL | 1ST | 15111024
| 458226 | 521914 | 11.1625 | 17.19 | 18 | 0 | 24-HR | ALL | 1ST | 15111024
| 458276 | 521914 | 10.7111 | 16.65 | 20 | 0 | 24-HR | ALL | 1ST | 15111024
| 458326 | 521914 | 10.2611 | 16.79 | 19 | 0 | 24-HR | ALL | 1ST | 15111024
| 458376 | 521914 | 9.7595 | 15.54 | 21 | 0 | 24-HR | ALL | 1ST | 15111024
| 458426 | 521914 | 9.3051 | 16.15 | 21 | 0 | 24-HR | ALL | 1ST | 15111024
| 458476 | 521914 | 8.83 | 16 | 16 | 0 | 24-HR | ALL | 1ST | 15111024
| 458526 | 521914 | 8.3608 | 15.85 | 20 | 0 | 24-HR | ALL | 1ST | 15111024
| 458576 | 521914 | 8.4726 | 15.79 | 20 | 0 | 24-HR | ALL | 1ST | 15111324
| 458626 | 521914 | 8.768 | 16.79 | 19 | 0 | 24-HR | ALL | 1ST | 15111324
| 458676 | 521914 | 8.9713 | 16.24 | 18 | 0 | 24-HR | ALL | 1ST | 15111324
| 458726 | 521914 | 9.1255 | 15.42 | 19 | 0 | 24-HR | ALL | 1ST | 15111324
| 458776 | 521914 | 9.2806 | 15.77 | 17 | 0 | 24-HR | ALL | 1ST | 15111324
| 458826 | 521914 | 9.3551 | 14.85 | 19 | 0 | 24-HR | ALL | 1ST | 15111324
| 458876 | 521914 | 9.4299 | 15 | 18 | 0 | 24-HR | ALL | 1ST | 15111324
| 458926 | 521914 | 9.501 | 16.06 | 18 | 0 | 24-HR | ALL | 1ST | 15111324
| 458976 | 521914 | 9.5635 | 17.85 | 17.85 | 0 | 24-HR | ALL | 1ST | 15111324
| 453976 | 521964 | 3.081 | 13.05 | 13.05 | 0 | 24-HR | ALL | 1ST | 15091124
| 454026 | 521964 | 3.1286 | 16.96 | 16.96 | 0 | 24-HR | ALL | 1ST | 15091124
| 454076 | 521964 | 3.1602 | 28.08 | 28.08 | 0 | 24-HR | ALL | 1ST | 15091024
| 454126 | 521964 | 3.2182 | 31.79 | 31.79 | 0 | 24-HR | ALL | 1ST | 15091024
| 454176 | 521964 | 3.2769 | 32.96 | 32.96 | 0 | 24-HR | ALL | 1ST | 15091024
| 454226 | 521964 | 3.3343 | 32 | 32 | 0 | 24-HR | ALL | 1ST | 15091024
| 454276 | 521964 | 3.3846 | 33.88 | 33.88 | 0 | 24-HR | ALL | 1ST | 15091024
| 454326 | 521964 | 3.4313 | 33.88 | 33.88 | 0 | 24-HR | ALL | 1ST | 15091024
| 454376 | 521964 | 3.4776 | 28.89 | 28.89 | 0 | 24-HR | ALL | 1ST | 15091024
| 454426 | 521964 | 3.504 | 18.49 | 31 | 0 | 24-HR | ALL | 1ST | 15091024
| 454476 | 521964 | 3.4948 | 12.85 | 32 | 0 | 24-HR | ALL | 1ST | 15091024
| 454526 | 521964 | 3.518 | 11.08 | 32 | 0 | 24-HR | ALL | 1ST | 15070124
| 454576 | 521964 | 3.573 | 12.88 | 14 | 0 | 24-HR | ALL | 1ST | 15070124
| 454626 | 521964 | 3.5971 | 10.27 | 13 | 0 | 24-HR | ALL | 1ST | 15070124
| 454676 | 521964 | 3.6029 | 6.52 | 10 | 0 | 24-HR | ALL | 1ST | 15070124
| 454726 | 521964 | 3.6016 | 4.24 | 10 | 0 | 24-HR | ALL | 1ST | 15070124
| 454776 | 521964 | 3.6065 | 6.12 | 6.12 | 0 | 24-HR | ALL | 1ST | 15070124
| 454826 | 521964 | 3.5945 | 7.8 | 7.8 | 0 | 24-HR | ALL | 1ST | 15070124
| 454876 | 521964 | 3.5488 | 6.34 | 19 | 0 | 24-HR | ALL | 1ST | 15070124
| 454926 | 521964 | 3.4915 | 6.18 | 19 | 0 | 24-HR | ALL | 1ST | 15070124
| 454976 | 521964 | 3.4238 | 7.69 | 10 | 0 | 24-HR | ALL | 1ST | 15070124
| 455026 | 521964 | 3.337 | 9.3 | 11 | 0 | 24-HR | ALL | 1ST | 15070124
| 455076 | 521964 | 3.2338 | 11.61 | 11.61 | 0 | 24-HR | ALL | 1ST | 15070124
| 455126 | 521964 | 3.0939 | 10.64 | 36 | 0 | 24-HR | ALL | 1ST | 15070124
| 455176 | 521964 | 2.9289 | 8.3 | 36 | 0 | 24-HR | ALL | 1ST | 15070124
| 455226 | 521964 | 3.0254 | 11.39 | 36 | 0 | 24-HR | ALL | 1ST | 15100524
| 455276 | 521964 | 3.2095 | 14.01 | 36 | 0 | 24-HR | ALL | 1ST | 15100524
| 455326 | 521964 | 3.378 | 15.92 | 36 | 0 | 24-HR | ALL | 1ST | 15100524
| 455376 | 521964 | 3.5157 | 16.5 | 36 | 0 | 24-HR | ALL | 1ST | 15100524
| 455426 | 521964 | 3.5926 | 14.05 | 36 | 0 | 24-HR | ALL | 1ST | 15100524
| 455476 | 521964 | 3.6526 | 13.06 | 32 | 0 | 24-HR | ALL | 1ST | 15100524
| 455526 | 521964 | 3.669 | 11.7 | 32 | 0 | 24-HR | ALL | 1ST | 15100524
| 455576 | 521964 | 3.6906 | 14.12 | 16 | 0 | 24-HR | ALL | 1ST | 15100524
| 455626 | 521964 | 4.2192 | 12.88 | 20 | 0 | 24-HR | ALL | 1ST | 15122924
| 455676 | 521964 | 4.9196 | 13.74 | 20 | 0 | 24-HR | ALL | 1ST | 15122924
| 455726 | 521964 | 5.5432 | 13.52 | 13.52 | 0 | 24-HR | ALL | 1ST | 15122924
| 455776 | 521964 | 6.0263 | 12.17 | 12.17 | 0 | 24-HR | ALL | 1ST | 15122924
| 455826 | 521964 | 6.5312 | 13.96 | 13.96 | 0 | 24-HR | ALL | 1ST | 15122924
| 455876 | 521964 | 6.8495 | 15.04 | 20 | 0 | 24-HR | ALL | 1ST | 15122924
| 455926 | 521964 | 7.1794 | 19.06 | 19.06 | 0 | 24-HR | ALL | 1ST | 15122924
| 455976 | 521964 | 7.9756 | 20.43 | 20.43 | 0 | 24-HR | ALL | 1ST | 15123024
| 456026 | 521964 | 9.0839 | 15.11 | 22 | 0 | 24-HR | ALL | 1ST | 15123024
| 456076 | 521964 | 10.1563 | 11.88 | 11.88 | 0 | 24-HR | ALL | 1ST | 15123024
| 456126 | 521964 | 11.2747 | 12.61 | 12.61 | 0 | 24-HR | ALL | 1ST | 15123024
| 456176 | 521964 | 12.0875 | 12.52 | 12.52 | 0 | 24-HR | ALL | 1ST | 15123024
| 456226 | 521964 | 12.4209 | 10.03 | 13 | 0 | 24-HR | ALL | 1ST | 15123024
| 456276 | 521964 | 12.6501 | 10.39 | 12 | 0 | 24-HR | ALL | 1ST | 15123024
| 456326 | 521964 | 12.4477 | 9.08 | 13 | 0 | 24-HR | ALL | 1ST | 15123024
| 456376 | 521964 | 12.1354 | 10.05 | 13 | 0 | 24-HR | ALL | 1ST | 15123024
| 456426 | 521964 | 11.7595 | 13.1 | 13.1 | 0 | 24-HR | ALL | 1ST | 15123024
| 456476 | 521964 | 10.9209 | 11.8 | 14 | 0 | 24-HR | ALL | 1ST | 15123024
| 456526 | 521964 | 10.1343 | 11.76 | 14 | 0 | 24-HR | ALL | 1ST | 15123024
| 456576 | 521964 | 9.2636 | 10.57 | 14 | 0 | 24-HR | ALL | 1ST | 15123024
| 456626 | 521964 | 8.4436 | 10.12 | 13 | 0 | 24-HR | ALL | 1ST | 15123024
| 456676 | 521964 | 9.2271 | 11 | 11 | 0 | 24-HR | ALL | 1ST | 15120924
| 456726 | 521964 | 10.2043 | 11.7 | 11.7 | 0 | 24-HR | ALL | 1ST | 15120924
| 456776 | 521964 | 11.1505 | 14.46 | 14.46 | 0 | 24-HR | ALL | 1ST | 15120924
| 456826 | 521964 | 12.3401 | 22.36 | 22.36 | 0 | 24-HR | ALL | 1ST | 15120924
| 456876 | 521964 | 12.4431 | 28.12 | 28.12 | 0 | 24-HR | ALL | 1ST | 15120924
| 456926 | 521964 | 12.5264 | 29.06 | 29.06 | 0 | 24-HR | ALL | 1ST | 15120924
| 456976 | 521964 | 13.2101 | 24.15 | 24.15 | 0 | 24-HR | ALL | 1ST | 15011524
| 457026 | 521964 | 13.5595 | 17.78 | 17.78 | 0 | 24-HR | ALL | 1ST | 15011524
| 457076 | 521964 | 14.4035 | 11.83 | 20 | 0 | 24-HR | ALL | 1ST | 15120524
| 457126 | 521964 | 16.2522 | 9.3 | 20 | 0 | 24-HR | ALL | 1ST | 15120524
| 457176 | 521964 | 18.3449 | 12.43 | 20 | 0 | 24-HR | ALL | 1ST | 15120524
| 457226 | 521964 | 19.8713 | 13 | 13 | 0 | 24-HR | ALL | 1ST | 15120524
| 457276 | 521964 | 20.8073 | 12.09 | 15 | 0 | 24-HR | ALL | 1ST | 15120524
| 457326 | 521964 | 21.2206 | 10.91 | 14 | 0 | 24-HR | ALL | 1ST | 15120524
| 457376 | 521964 | 21.5998 | 14.16 | 14.16 | 0 | 24-HR | ALL | 1ST | 15120524
| 457426 | 521964 | 21.3765 | 16.03 | 16.03 | 0 | 24-HR | ALL | 1ST | 15120524
| 457476 | 521964 | 20.596 | 16.27 | 16.27 | 0 | 24-HR | ALL | 1ST | 15120524
| 457526 | 521964 | 19.3804 | 15.08 | 15.08 | 0 | 24-HR | ALL | 1ST | 15120524
| 457576 | 521964 | 18.0403 | 14.97 | 21 | 0 | 24-HR | ALL | 1ST | 15120524
| 457626 | 521964 | 16.5622 | 14.82 | 25 | 0 | 24-HR | ALL | 1ST | 15120524
| 457676 | 521964 | 15.0988 | 15.93 | 25 | 0 | 24-HR | ALL | 1ST | 15120524
| 457726 | 521964 | 13.5655 | 16.09 | 25 | 0 | 24-HR | ALL | 1ST | 15120524
| 457776 | 521964 | 11.9854 | 14.34 | 25 | 0 | 24-HR | ALL | 1ST | 15120524
| 457826 | 521964 | 11.7398 | 12.2 | 23 | 0 | 24-HR | ALL | 1ST | 15111024
| 457876 | 521964 | 11.9436 | 11.88 | 19 | 0 | 24-HR | ALL | 1ST | 15111024
| 457926 | 521964 | 12.0615 | 12 | 19 | 0 | 24-HR | ALL | 1ST | 15111024
| 457976 | 521964 | 12.0923 | 12.44 | 25 | 0 | 24-HR | ALL | 1ST | 15111024
| 458026 | 521964 | 12.0371 | 13.03 | 25 | 0 | 24-HR | ALL | 1ST | 15111024
| 458076 | 521964 | 11.9519 | 14.82 | 24 | 0 | 24-HR | ALL | 1ST | 15111024
| 458126 | 521964 | 11.7286 | 15.12 | 21 | 0 | 24-HR | ALL | 1ST | 15111024
| 458176 | 521964 | 11.4394 | 15.22 | 19 | 0 | 24-HR | ALL | 1ST | 15111024
| 458226 | 521964 | 11.0615 | 14.2 | 20 | 0 | 24-HR | ALL | 1ST | 15111024
| 458276 | 521964 | 10.6944 | 14.48 | 20 | 0 | 24-HR | ALL | 1ST | 15111024
| 458326 | 521964 | 10.3367 | 16 | 20 | 0 | 24-HR | ALL | 1ST | 15111024
| 458376 | 521964 | 9.9066 | 15.91 | 21 | 0 | 24-HR | ALL | 1ST | 15111024
| 458426 | 521964 | 9.4453 | 15.04 | 15.04 | 0 | 24-HR | ALL | 1ST | 15111024
| 458476 | 521964 | 9.0054 | 15.12 | 19 | 0 | 24-HR | ALL | 1ST | 15111024
| 458526 | 521964 | 8.5619 | 15.04 | 19 | 0 | 24-HR | ALL | 1ST | 15111024
| 458576 | 521964 | 8.1239 | 15 | 19 | 0 | 24-HR | ALL | 1ST | 15111024
| 458626 | 521964 | 8.0703 | 14.27 | 19 | 0 | 24-HR | ALL | 1ST | 15111324
| 458676 | 521964 | 8.3538 | 15.12 | 19 | 0 | 24-HR | ALL | 1ST | 15111324
| 458726 | 521964 | 8.5915 | 15.64 | 15.64 | 0 | 24-HR | ALL | 1ST | 15111324
| 458776 | 521964 | 8.7562 | 15 | 15 | 0 | 24-HR | ALL | 1ST | 15111324
| 458826 | 521964 | 8.8831 | 14.3 | 14.3 | 0 | 24-HR | ALL | 1ST | 15111324
| 458876 | 521964 | 8.9917 | 14.12 | 17 | 0 | 24-HR | ALL | 1ST | 15111324
| 458926 | 521964 | 9.1325 | 16.03 | 18 | 0 | 24-HR | ALL | 1ST | 15111324
| 458976 | 521964 | 9.2124 | 17.04 | 17.04 | 0 | 24-HR | ALL | 1ST | 15111324
| 453976 | 522014 | 2.988 | 14.72 | 14.72 | 0 | 24-HR | ALL | 1ST | 15091124
| 454026 | 522014 | 3.0741 | 21.43 | 21.43 | 0 | 24-HR | ALL | 1ST | 15091024
| 454076 | 522014 | 3.1194 | 32.43 | 32.43 | 0 | 24-HR | ALL | 1ST | 15091024
| 454126 | 522014 | 3.1703 | 34.54 | 34.54 | 0 | 24-HR | ALL | 1ST | 15091024
| 454176 | 522014 | 3.2195 | 34.92 | 34.92 | 0 | 24-HR | ALL | 1ST | 15091024
| 454226 | 522014 | 3.266 | 33.69 | 33.69 | 0 | 24-HR | ALL | 1ST | 15091024
| 454276 | 522014 | 3.3064 | 33.42 | 33.42 | 0 | 24-HR | ALL | 1ST | 15091024
| 454326 | 522014 | 3.3432 | 30.91 | 30.91 | 0 | 24-HR | ALL | 1ST | 15091024
| 454376 | 522014 | 3.3801 | 20.99 | 31 | 0 | 24-HR | ALL | 1ST | 15091024
| 454426 | 522014 | 3.3617 | 14.07 | 34 | 0 | 24-HR | ALL | 1ST | 15091024
| 454476 | 522014 | 3.3821 | 12.47 | 33 | 0 | 24-HR | ALL | 1ST | 15070124
| 454526 | 522014 | 3.4224 | 12.17 | 32 | 0 | 24-HR | ALL | 1ST | 15070124
| 454576 | 522014 | 3.4549 | 12.35 | 15 | 0 | 24-HR | ALL | 1ST | 15070124
| 454626 | 522014 | 3.451 | 6.82 | 31 | 0 | 24-HR | ALL | 1ST | 15070124
| 454676 | 522014 | 3.4502 | 4.93 | 14 | 0 | 24-HR | ALL | 1ST | 15070124
| 454726 | 522014 | 3.4428 | 4.57 | 11 | 0 | 24-HR | ALL | 1ST | 15070124
| 454776 | 522014 | 3.4356 | 7.31 | 7.31 | 0 | 24-HR | ALL | 1ST | 15070124
| 454826 | 522014 | 3.3996 | 7.28 | 7.28 | 0 | 24-HR | ALL | 1ST | 15070124
| 454876 | 522014 | 3.3339 | 4.54 | 10 | 0 | 24-HR | ALL | 1ST | 15070124
| 454926 | 522014 | 3.2642 | 4.54 | 10 | 0 | 24-HR | ALL | 1ST | 15070124
| 454976 | 522014 | 3.1822 | 5.65 | 12 | 0 | 24-HR | ALL | 1ST | 15070124
| 455026 | 522014 | 3.0812 | 6.51 | 12 | 0 | 24-HR | ALL | 1ST | 15070124
| 455076 | 522014 | 2.9692 | 8.77 | 12 | 0 | 24-HR | ALL | 1ST | 15070124
| 455126 | 522014 | 2.8279 | 8.38 | 36 | 0 | 24-HR | ALL | 1ST | 15070124
| 455176 | 522014 | 2.8522 | 6.51 | 36 | 0 | 24-HR | ALL | 1ST | 15100524
| 455226 | 522014 | 3.0303 | 9.85 | 36 | 0 | 24-HR | ALL | 1ST | 15100524
| 455276 | 522014 | 3.1898 | 11.75 | 36 | 0 | 24-HR | ALL | 1ST | 15100524
| 455326 | 522014 | 3.3094 | 10.91 | 36 | 0 | 24-HR | ALL | 1ST | 15100524
| 455376 | 522014 | 3.4198 | 11.29 | 36 | 0 | 24-HR | ALL | 1ST | 15100524
| 455426 | 522014 | 3.5013 | 11.47 | 32 | 0 | 24-HR | ALL | 1ST | 15100524
| 455476 | 522014 | 3.5595 | 12.43 | 32 | 0 | 24-HR | ALL | 1ST | 15100524
| 455526 | 522014 | 3.5711 | 12.56 | 32 | 0 | 24-HR | ALL | 1ST | 15100524
| 455576 | 522014 | 3.9803 | 13.9 | 13.9 | 0 | 24-HR | ALL | 1ST | 15122924
| 455626 | 522014 | 4.6138 | 12.88 | 20 | 0 | 24-HR | ALL | 1ST | 15122924
| 455676 | 522014 | 5.2511 | 12.7 | 20 | 0 | 24-HR | ALL | 1ST | 15122924
| 455726 | 522014 | 5.8337 | 12.61 | 12.61 | 0 | 24-HR | ALL | 1ST | 15122924
| 455776 | 522014 | 6.2435 | 10.94 | 10.94 | 0 | 24-HR | ALL | 1ST | 15122924
| 455826 | 522014 | 6.713 | 13.39 | 13.39 | 0 | 24-HR | ALL | 1ST | 15122924
| 455876 | 522014 | 7.0579 | 16.1 | 16.1 | 0 | 24-HR | ALL | 1ST | 15122924
| 455926 | 522014 | 7.3684 | 20.63 | 20.63 | 0 | 24-HR | ALL | 1ST | 15122924
| 455976 | 522014 | 8.2251 | 22.53 | 22.53 | 0 | 24-HR | ALL | 1ST | 15123024
| 456026 | 522014 | 9.3029 | 16.64 | 22 | 0 | 24-HR | ALL | 1ST | 15123024
| 456076 | 522014 | 10.3338 | 14 | 14 | 0 | 24-HR | ALL | 1ST | 15123024
| 456126 | 522014 | 11.3222 | 14 | 14 | 0 | 24-HR | ALL | 1ST | 15123024
| 456176 | 522014 | 12.041 | 13.64 | 13.64 | 0 | 24-HR | ALL | 1ST | 15123024
| 456226 | 522014 | 12.3118 | 10.99 | 10.99 | 0 | 24-HR | ALL | 1ST | 15123024
| 456276 | 522014 | 12.4165 | 10.17 | 14 | 0 | 24-HR | ALL | 1ST | 15123024
| 456326 | 522014 | 12.1681 | 8.29 | 14 | 0 | 24-HR | ALL | 1ST | 15123024
| 456376 | 522014 | 11.7789 | 7.97 | 13 | 0 | 24-HR | ALL | 1ST | 15123024
| 456426 | 522014 | 11.4909 | 12 | 12 | 0 | 24-HR | ALL | 1ST | 15123024
| 456476 | 522014 | 10.9741 | 14.64 | 14.64 | 0 | 24-HR | ALL | 1ST | 15123024
| 456526 | 522014 | 10.0352 | 11.85 | 14 | 0 | 24-HR | ALL | 1ST | 15123024
| 456576 | 522014 | 9.1026 | 8.9 | 13 | 0 | 24-HR | ALL | 1ST | 15123024
| 456626 | 522014 | 8.4018 | 10 | 12 | 0 | 24-HR | ALL | 1ST | 15123024
| 456676 | 522014 | 9.162 | 10.46 | 10.46 | 0 | 24-HR | ALL | 1ST | 15120924
| 456726 | 522014 | 10.1142 | 10.83 | 12 | 0 | 24-HR | ALL | 1ST | 15120924
| 456776 | 522014 | 10.9425 | 12.18 | 12.18 | 0 | 24-HR | ALL | 1ST | 15120924
| 456826 | 522014 | 11.9654 | 17.89 | 17.89 | 0 | 24-HR | ALL | 1ST | 15120924
| 456876 | 522014 | 12.635 | 21.67 | 21.67 | 0 | 24-HR | ALL | 1ST | 15120924
| 456926 | 522014 | 12.7996 | 22.44 | 22.44 | 0 | 24-HR | ALL | 1ST | 15120924
| 456976 | 522014 | 12.9207 | 23.18 | 23.18 | 0 | 24-HR | ALL | 1ST | 15011524
| 457026 | 522014 | 13.2924 | 17.8 | 17.8 | 0 | 24-HR | ALL | 1ST | 15011524
| 457076 | 522014 | 13.3938 | 13.4 | 20 | 0 | 24-HR | ALL | 1ST | 15120524
| 457126 | 522014 | 15.3347 | 12.1 | 20 | 0 | 24-HR | ALL | 1ST | 15120524
| 457176 | 522014 | 17.2617 | 13.24 | 20 | 0 | 24-HR | ALL | 1ST | 15120524
| 457226 | 522014 | 18.8085 | 13.35 | 13.35 | 0 | 24-HR | ALL | 1ST | 15120524
| 457276 | 522014 | 19.8951 | 12.54 | 14 | 0 | 24-HR | ALL | 1ST | 15120524
| 457326 | 522014 | 20.6933 | 13.24 | 13.24 | 0 | 24-HR | ALL | 1ST | 15120524
| 457376 | 522014 | 21.0465 | 14.17 | 14.17 | 0 | 24-HR | ALL | 1ST | 15120524
| 457426 | 522014 | 20.9899 | 15.47 | 15.47 | 0 | 24-HR | ALL | 1ST | 15120524
| 457476 | 522014 | 20.5283 | 16.67 | 16.67 | 0 | 24-HR | ALL | 1ST | 15120524
| 457526 | 522014 | 19.5705 | 15.98 | 15.98 | 0 | 24-HR | ALL | 1ST | 15120524
| 457576 | 522014 | 18.2702 | 14 | 16 | 0 | 24-HR | ALL | 1ST | 15120524
| 457626 | 522014 | 16.9619 | 14 | 24 | 0 | 24-HR | ALL | 1ST | 15120524
| 457676 | 522014 | 15.5529 | 13.98 | 25 | 0 | 24-HR | ALL | 1ST | 15120524
| 457726 | 522014 | 14.1548 | 14.88 | 24 | 0 | 24-HR | ALL | 1ST | 15120524
| 457776 | 522014 | 12.6525 | 13.59 | 23 | 0 | 24-HR | ALL | 1ST | 15120524
| 457826 | 522014 | 11.2047 | 12 | 19 | 0 | 24-HR | ALL | 1ST | 15111024
| 457876 | 522014 | 11.4798 | 11.97 | 19 | 0 | 24-HR | ALL | 1ST | 15111024
| 457926 | 522014 | 11.6394 | 11.7 | 22 | 0 | 24-HR | ALL | 1ST | 15111024
| 457976 | 522014 | 11.7452 | 12.36 | 25 | 0 | 24-HR | ALL | 1ST | 15111024
| 458026 | 522014 | 11.7825 | 13.56 | 25 | 0 | 24-HR | ALL | 1ST | 15111024
| 458076 | 522014 | 11.731 | 14.7 | 25 | 0 | 24-HR | ALL | 1ST | 15111024
| 458126 | 522014 | 11.5689 | 15 | 25 | 0 | 24-HR | ALL | 1ST | 15111024
| 458176 | 522014 | 11.3312 | 14.99 | 21 | 0 | 24-HR | ALL | 1ST | 15111024
| 458226 | 522014 | 11.0166 | 14.23 | 21 | 0 | 24-HR | ALL | 1ST | 15111024
| 458276 | 522014 | 10.7065 | 14.71 | 20 | 0 | 24-HR | ALL | 1ST | 15111024
| 458326 | 522014 | 10.3682 | 15.46 | 20 | 0 | 24-HR | ALL | 1ST | 15111024
| 458376 | 522014 | 9.9612 | 14.76 | 20 | 0 | 24-HR | ALL | 1ST | 15111024
| 458426 | 522014 | 9.5526 | 14.49 | 20 | 0 | 24-HR | ALL | 1ST | 15111024
| 458476 | 522014 | 9.1669 | 15.53 | 17 | 0 | 24-HR | ALL | 1ST | 15111024
| 458526 | 522014 | 8.7378 | 15 | 17 | 0 | 24-HR | ALL | 1ST | 15111024
| 458576 | 522014 | 8.3011 | 14 | 19 | 0 | 24-HR | ALL | 1ST | 15111024
| 458626 | 522014 | 7.8911 | 14.03 | 19 | 0 | 24-HR | ALL | 1ST | 15111024
| 458676 | 522014 | 7.7748 | 15.7 | 17 | 0 | 24-HR | ALL | 1ST | 15111324
| 458726 | 522014 | 8.0102 | 15.09 | 15.09 | 0 | 24-HR | ALL | 1ST | 15111324
| 458776 | 522014 | 8.1981 | 14 | 14 | 0 | 24-HR | ALL | 1ST | 15111324
| 458826 | 522014 | 8.3861 | 14.06 | 14.06 | 0 | 24-HR | ALL | 1ST | 15111324
| 458876 | 522014 | 8.5645 | 14.91 | 17 | 0 | 24-HR | ALL | 1ST | 15111324
| 458926 | 522014 | 8.7179 | 16 | 18 | 0 | 24-HR | ALL | 1ST | 15111324
| 458976 | 522014 | 8.7961 | 15.62 | 18 | 0 | 24-HR | ALL | 1ST | 15111324
| 453976 | 522064 | 2.9684 | 17.88 | 17.88 | 0 | 24-HR | ALL | 1ST | 15091024
| 454026 | 522064 | 3.0334 | 24.33 | 24.33 | 0 | 24-HR | ALL | 1ST | 15091024
| 454076 | 522064 | 3.0702 | 32.88 | 32.88 | 0 | 24-HR | ALL | 1ST | 15091024
| 454126 | 522064 | 3.1117 | 35.03 | 35.03 | 0 | 24-HR | ALL | 1ST | 15091024
| 454176 | 522064 | 3.1497 | 36.55 | 36.55 | 0 | 24-HR | ALL | 1ST | 15091024
| 454226 | 522064 | 3.1869 | 33.19 | 33.19 | 0 | 24-HR | ALL | 1ST | 15091024
| 454276 | 522064 | 3.2222 | 27.44 | 27.44 | 0 | 24-HR | ALL | 1ST | 15091024
| 454326 | 522064 | 3.2499 | 21.34 | 34 | 0 | 24-HR | ALL | 1ST | 15091024
| 454376 | 522064 | 3.2208 | 12.36 | 34 | 0 | 24-HR | ALL | 1ST | 15091024
| 454426 | 522064 | 3.2435 | 11.34 | 34 | 0 | 24-HR | ALL | 1ST | 15070124
| 454476 | 522064 | 3.2769 | 10.51 | 34 | 0 | 24-HR | ALL | 1ST | 15070124
| 454526 | 522064 | 3.3047 | 10.58 | 34 | 0 | 24-HR | ALL | 1ST | 15070124
| 454576 | 522064 | 3.3226 | 10.71 | 32 | 0 | 24-HR | ALL | 1ST | 15070124
| 454626 | 522064 | 3.3094 | 6.06 | 32 | 0 | 24-HR | ALL | 1ST | 15070124
| 454676 | 522064 | 3.3036 | 6.21 | 11 | 0 | 24-HR | ALL | 1ST | 15070124
| 454726 | 522064 | 3.2884 | 7.24 | 11 | 0 | 24-HR | ALL | 1ST | 15070124
| 454776 | 522064 | 3.2606 | 8.61 | 8.61 | 0 | 24-HR | ALL | 1ST | 15070124
| 454826 | 522064 | 3.2022 | 6.43 | 12 | 0 | 24-HR | ALL | 1ST | 15070124
| 454876 | 522064 | 3.1316 | 5.03 | 12 | 0 | 24-HR | ALL | 1ST | 15070124
| 454926 | 522064 | 3.0563 | 6.15 | 12 | 0 | 24-HR | ALL | 1ST | 15070124
| 454976 | 522064 | 2.9602 | 6.21 | 12 | 0 | 24-HR | ALL | 1ST | 15070124
| 455026 | 522064 | 2.8491 | 6.44 | 12 | 0 | 24-HR | ALL | 1ST | 15070124
| 455076 | 522064 | 2.7274 | 7.76 | 12 | 0 | 24-HR | ALL | 1ST | 15070124
| 455126 | 522064 | 2.7286 | 6.56 | 32 | 0 | 24-HR | ALL | 1ST | 15100524
| 455176 | 522064 | 2.8597 | 5.02 | 36 | 0 | 24-HR | ALL | 1ST | 15100524
| 455226 | 522064 | 3.0111 | 7.03 | 36 | 0 | 24-HR | ALL | 1ST | 15100524
| 455276 | 522064 | 3.1602 | 9.87 | 32 | 0 | 24-HR | ALL | 1ST | 15100524
| 455326 | 522064 | 3.2619 | 9.23 | 32 | 0 | 24-HR | ALL | 1ST | 15100524
| 455376 | 522064 | 3.3529 | 9.85 | 32 | 0 | 24-HR | ALL | 1ST | 15100524
| 455426 | 522064 | 3.3915 | 8.06 | 32 | 0 | 24-HR | ALL | 1ST | 15100524
| 455476 | 522064 | 3.4304 | 9.41 | 32 | 0 | 24-HR | ALL | 1ST | 15100524
| 455526 | 522064 | 3.6657 | 12.54 | 32 | 0 | 24-HR | ALL | 1ST | 15122924
| 455576 | 522064 | 4.3202 | 12.77 | 12.77 | 0 | 24-HR | ALL | 1ST | 15122924
| 455626 | 522064 | 4.9443 | 11.99 | 20 | 0 | 24-HR | ALL | 1ST | 15122924
| 455676 | 522064 | 5.5886 | 12.78 | 20 | 0 | 24-HR | ALL | 1ST | 15122924
| 455726 | 522064 | 6.1204 | 12.49 | 15 | 0 | 24-HR | ALL | 1ST | 15122924
| 455776 | 522064 | 6.4558 | 10.47 | 13 | 0 | 24-HR | ALL | 1ST | 15122924
| 455826 | 522064 | 6.8524 | 12.76 | 12.76 | 0 | 24-HR | ALL | 1ST | 15122924
| 455876 | 522064 | 7.1097 | 15.09 | 15.09 | 0 | 24-HR | ALL | 1ST | 15122924
| 455926 | 522064 | 7.3324 | 19.31 | 19.31 | 0 | 24-HR | ALL | 1ST | 15122924
| 455976 | 522064 | 8.3965 | 22.72 | 22.72 | 0 | 24-HR | ALL | 1ST | 15123024
| 456026 | 522064 | 9.5181 | 19.05 | 19.05 | 0 | 24-HR | ALL | 1ST | 15123024
| 456076 | 522064 | 10.3306 | 13.79 | 13.79 | 0 | 24-HR | ALL | 1ST | 15123024
| 456126 | 522064 | 11.1943 | 13.24 | 13.24 | 0 | 24-HR | ALL | 1ST | 15123024
| 456176 | 522064 | 11.7857 | 12.14 | 12.14 | 0 | 24-HR | ALL | 1ST | 15123024
| 456226 | 522064 | 12.0973 | 10.82 | 14 | 0 | 24-HR | ALL | 1ST | 15123024
| 456276 | 522064 | 12.3286 | 12.29 | 14 | 0 | 24-HR | ALL | 1ST | 15123024
| 456326 | 522064 | 12.0511 | 10.06 | 14 | 0 | 24-HR | ALL | 1ST | 15123024
| 456376 | 522064 | 11.5927 | 8.48 | 13 | 0 | 24-HR | ALL | 1ST | 15123024
| 456426 | 522064 | 11.2762 | 11.81 | 11.81 | 0 | 24-HR | ALL | 1ST | 15123024
| 456476 | 522064 | 10.5937 | 11.41 | 13 | 0 | 24-HR | ALL | 1ST | 15123024
| 456526 | 522064 | 9.6632 | 7.56 | 14 | 0 | 24-HR | ALL | 1ST | 15123024
| 456576 | 522064 | 8.9444 | 7.48 | 14 | 0 | 24-HR | ALL | 1ST | 15123024
| 456626 | 522064 | 8.3452 | 10 | 12 | 0 | 24-HR | ALL | 1ST | 15123024
| 456676 | 522064 | 9.0419 | 9.79 | 12 | 0 | 24-HR | ALL | 1ST | 15120924
| 456726 | 522064 | 9.964 | 9.79 | 29 | 0 | 24-HR | ALL | 1ST | 15120924
| 456776 | 522064 | 10.7879 | 11.07 | 30 | 0 | 24-HR | ALL | 1ST | 15120924
| 456826 | 522064 | 11.4496 | 12.6 | 30 | 0 | 24-HR | ALL | 1ST | 15120924
| 456876 | 522064 | 11.9264 | 14.06 | 30 | 0 | 24-HR | ALL | 1ST | 15120924
| 456926 | 522064 | 12.1302 | 14.37 | 30 | 0 | 24-HR | ALL | 1ST | 15120924
| 456976 | 522064 | 12.0324 | 13.32 | 30 | 0 | 24-HR | ALL | 1ST | 15120924
| 457026 | 522064 | 12.4801 | 11.58 | 30 | 0 | 24-HR | ALL | 1ST | 15011524
| 457076 | 522064 | 12.8982 | 11.29 | 20 | 0 | 24-HR | ALL | 1ST | 15011524
| 457126 | 522064 | 14.1839 | 11.82 | 20 | 0 | 24-HR | ALL | 1ST | 15120524
| 457176 | 522064 | 16.0885 | 12.94 | 12.94 | 0 | 24-HR | ALL | 1ST | 15120524
| 457226 | 522064 | 17.6658 | 13 | 13 | 0 | 24-HR | ALL | 1ST | 15120524
| 457276 | 522064 | 18.9252 | 13.02 | 13.02 | 0 | 24-HR | ALL | 1ST | 15120524
| 457326 | 522064 | 19.7973 | 12.95 | 12.95 | 0 | 24-HR | ALL | 1ST | 15120524
| 457376 | 522064 | 20.1493 | 11.79 | 11.79 | 0 | 24-HR | ALL | 1ST | 15120524
| 457426 | 522064 | 20.2764 | 12.79 | 12.79 | 0 | 24-HR | ALL | 1ST | 15120524
| 457476 | 522064 | 20.0405 | 14.03 | 15 | 0 | 24-HR | ALL | 1ST | 15120524
| 457526 | 522064 | 19.5556 | 16.37 | 16.37 | 0 | 24-HR | ALL | 1ST | 15120524
| 457576 | 522064 | 18.5702 | 15.98 | 15.98 | 0 | 24-HR | ALL | 1ST | 15120524
| 457626 | 522064 | 17.3021 | 14.37 | 16 | 0 | 24-HR | ALL | 1ST | 15120524
| 457676 | 522064 | 15.942 | 13.06 | 18 | 0 | 24-HR | ALL | 1ST | 15120524
| 457726 | 522064 | 14.5855 | 12.79 | 19 | 0 | 24-HR | ALL | 1ST | 15120524
| 457776 | 522064 | 13.2257 | 12.79 | 17 | 0 | 24-HR | ALL | 1ST | 15120524
| 457826 | 522064 | 11.8541 | 12 | 18 | 0 | 24-HR | ALL | 1ST | 15120524
| 457876 | 522064 | 11.0129 | 12.2 | 18 | 0 | 24-HR | ALL | 1ST | 15111024
| 457926 | 522064 | 11.2291 | 12 | 25 | 0 | 24-HR | ALL | 1ST | 15111024
| 457976 | 522064 | 11.3741 | 12.29 | 25 | 0 | 24-HR | ALL | 1ST | 15111024
| 458026 | 522064 | 11.4837 | 13.79 | 25 | 0 | 24-HR | ALL | 1ST | 15111024
| 458076 | 522064 | 11.4709 | 14.48 | 25 | 0 | 24-HR | ALL | 1ST | 15111024
| 458126 | 522064 | 11.3333 | 14.02 | 25 | 0 | 24-HR | ALL | 1ST | 15111024
| 458176 | 522064 | 11.1536 | 14.03 | 21 | 0 | 24-HR | ALL | 1ST | 15111024
| 458226 | 522064 | 10.9549 | 15 | 21 | 0 | 24-HR | ALL | 1ST | 15111024
| 458276 | 522064 | 10.6612 | 14.64 | 20 | 0 | 24-HR | ALL | 1ST | 15111024
| 458326 | 522064 | 10.3244 | 13.99 | 19 | 0 | 24-HR | ALL | 1ST | 15111024
| 458376 | 522064 | 9.9799 | 13.94 | 19 | 0 | 24-HR | ALL | 1ST | 15111024
| 458426 | 522064 | 9.637 | 14.72 | 14.72 | 0 | 24-HR | ALL | 1ST | 15111024
| 458476 | 522064 | 9.3075 | 16.76 | 16.76 | 0 | 24-HR | ALL | 1ST | 15111024
| 458526 | 522064 | 8.8803 | 15.24 | 16 | 0 | 24-HR | ALL | 1ST | 15111024
| 458576 | 522064 | 8.4743 | 14.64 | 17 | 0 | 24-HR | ALL | 1ST | 15111024
| 458626 | 522064 | 8.0511 | 13.03 | 18 | 0 | 24-HR | ALL | 1ST | 15111024
| 458676 | 522064 | 7.6943 | 14.7 | 16 | 0 | 24-HR | ALL | 1ST | 15111024
| 458726 | 522064 | 7.4232 | 14.64 | 17 | 0 | 24-HR | ALL | 1ST | 15111324
| 458776 | 522064 | 7.6605 | 14.27 | 16 | 0 | 24-HR | ALL | 1ST | 15111324
| 458826 | 522064 | 7.9267 | 16.06 | 16.06 | 0 | 24-HR | ALL | 1ST | 15111324
| 458876 | 522064 | 8.1063 | 15.79 | 15.79 | 0 | 24-HR | ALL | 1ST | 15111324
| 458926 | 522064 | 8.2622 | 15.77 | 15.77 | 0 | 24-HR | ALL | 1ST | 15111324
| 458976 | 522064 | 8.3671 | 15 | 18 | 0 | 24-HR | ALL | 1ST | 15111324
| 453976 | 522114 | 2.9183 | 16.24 | 34 | 0 | 24-HR | ALL | 1ST | 15091024
| 454026 | 522114 | 2.9827 | 22.29 | 22.29 | 0 | 24-HR | ALL | 1ST | 15091024
| 454076 | 522114 | 3.0125 | 29.97 | 29.97 | 0 | 24-HR | ALL | 1ST | 15091024
| 454126 | 522114 | 3.0426 | 34.13 | 34.13 | 0 | 24-HR | ALL | 1ST | 15091024
| 454176 | 522114 | 3.0722 | 33.63 | 33.63 | 0 | 24-HR | ALL | 1ST | 15091024
| 454226 | 522114 | 3.1016 | 28.27 | 33 | 0 | 24-HR | ALL | 1ST | 15091024
| 454276 | 522114 | 3.1208 | 20.11 | 35 | 0 | 24-HR | ALL | 1ST | 15091024
| 454326 | 522114 | 3.1004 | 13.4 | 37 | 0 | 24-HR | ALL | 1ST | 15091024
| 454376 | 522114 | 3.1142 | 10.59 | 37 | 0 | 24-HR | ALL | 1ST | 15070124
| 454426 | 522114 | 3.1375 | 8.09 | 36 | 0 | 24-HR | ALL | 1ST | 15070124
| 454476 | 522114 | 3.1557 | 6.6 | 34 | 0 | 24-HR | ALL | 1ST | 15070124
| 454526 | 522114 | 3.1704 | 6.69 | 34 | 0 | 24-HR | ALL | 1ST | 15070124
| 454576 | 522114 | 3.1803 | 8.21 | 34 | 0 | 24-HR | ALL | 1ST | 15070124
| 454626 | 522114 | 3.1684 | 6.95 | 32 | 0 | 24-HR | ALL | 1ST | 15070124
| 454676 | 522114 | 3.1495 | 7 | 9 | 0 | 24-HR | ALL | 1ST | 15070124
| 454726 | 522114 | 3.1181 | 7.13 | 7.13 | 0 | 24-HR | ALL | 1ST | 15070124
| 454776 | 522114 | 3.0701 | 6.55 | 11 | 0 | 24-HR | ALL | 1ST | 15070124
| 454826 | 522114 | 3.0032 | 4.76 | 12 | 0 | 24-HR | ALL | 1ST | 15070124
| 454876 | 522114 | 2.934 | 5.93 | 12 | 0 | 24-HR | ALL | 1ST | 15070124
| 454926 | 522114 | 2.858 | 9.06 | 12 | 0 | 24-HR | ALL | 1ST | 15070124
| 454976 | 522114 | 2.7538 | 8.76 | 12 | 0 | 24-HR | ALL | 1ST | 15070124
| 455026 | 522114 | 2.6408 | 9.73 | 11 | 0 | 24-HR | ALL | 1ST | 15070124
| 455076 | 522114 | 2.6262 | 8.88 | 11 | 0 | 24-HR | ALL | 1ST | 15100524
| 455126 | 522114 | 2.7515 | 7.15 | 32 | 0 | 24-HR | ALL | 1ST | 15100524
| 455176 | 522114 | 2.8666 | 5.03 | 32 | 0 | 24-HR | ALL | 1ST | 15100524
| 455226 | 522114 | 2.9944 | 5.96 | 32 | 0 | 24-HR | ALL | 1ST | 15100524
| 455276 | 522114 | 3.1225 | 8.48 | 32 | 0 | 24-HR | ALL | 1ST | 15100524
| 455326 | 522114 | 3.2173 | 9.17 | 32 | 0 | 24-HR | ALL | 1ST | 15100524
| 455376 | 522114 | 3.2921 | 10.18 | 32 | 0 | 24-HR | ALL | 1ST | 15100524
| 455426 | 522114 | 3.3194 | 9.15 | 32 | 0 | 24-HR | ALL | 1ST | 15100524
| 455476 | 522114 | 3.3221 | 8.82 | 32 | 0 | 24-HR | ALL | 1ST | 15100524
| 455526 | 522114 | 4.0026 | 11.87 | 32 | 0 | 24-HR | ALL | 1ST | 15122924
| 455576 | 522114 | 4.6375 | 11.84 | 29 | 0 | 24-HR | ALL | 1ST | 15122924
| 455626 | 522114 | 5.2354 | 11.14 | 11.14 | 0 | 24-HR | ALL | 1ST | 15122924
| 455676 | 522114 | 5.8967 | 13.35 | 15 | 0 | 24-HR | ALL | 1ST | 15122924
| 455726 | 522114 | 6.3918 | 13.28 | 16 | 0 | 24-HR | ALL | 1ST | 15122924
| 455776 | 522114 | 6.7114 | 12 | 12 | 0 | 24-HR | ALL | 1ST | 15122924
| 455826 | 522114 | 6.9528 | 12.12 | 14 | 0 | 24-HR | ALL | 1ST | 15122924
| 455876 | 522114 | 7.1494 | 14.33 | 23 | 0 | 24-HR | ALL | 1ST | 15122924
| 455926 | 522114 | 7.2977 | 18.27 | 23 | 0 | 24-HR | ALL | 1ST | 15122924
| 455976 | 522114 | 8.4416 | 19.33 | 23 | 0 | 24-HR | ALL | 1ST | 15123024
| 456026 | 522114 | 9.4293 | 16.24 | 23 | 0 | 24-HR | ALL | 1ST | 15123024
| 456076 | 522114 | 10.3081 | 13.88 | 13.88 | 0 | 24-HR | ALL | 1ST | 15123024
| 456126 | 522114 | 11.0879 | 13.27 | 13.27 | 0 | 24-HR | ALL | 1ST | 15123024
| 456176 | 522114 | 11.5808 | 11.64 | 11.64 | 0 | 24-HR | ALL | 1ST | 15123024
| 456226 | 522114 | 11.8296 | 10.06 | 10.06 | 0 | 24-HR | ALL | 1ST | 15123024
| 456276 | 522114 | 12.147 | 13.39 | 13.39 | 0 | 24-HR | ALL | 1ST | 15123024
| 456326 | 522114 | 11.9595 | 12.52 | 12.52 | 0 | 24-HR | ALL | 1ST | 15123024
| 456376 | 522114 | 11.5139 | 10.91 | 10.91 | 0 | 24-HR | ALL | 1ST | 15123024
| 456426 | 522114 | 11.1242 | 12.78 | 12.78 | 0 | 24-HR | ALL | 1ST | 15123024
| 456476 | 522114 | 10.3281 | 9.87 | 9.87 | 0 | 24-HR | ALL | 1ST | 15123024
| 456526 | 522114 | 9.4965 | 6.85 | 14 | 0 | 24-HR | ALL | 1ST | 15123024
| 456576 | 522114 | 8.8081 | 6.7 | 13 | 0 | 24-HR | ALL | 1ST | 15123024
| 456626 | 522114 | 8.2297 | 9.12 | 12 | 0 | 24-HR | ALL | 1ST | 15123024
| 456676 | 522114 | 8.8898 | 9 | 27 | 0 | 24-HR | ALL | 1ST | 15120924
| 456726 | 522114 | 9.8017 | 9 | 30 | 0 | 24-HR | ALL | 1ST | 15120924
| 456776 | 522114 | 10.5467 | 9.12 | 30 | 0 | 24-HR | ALL | 1ST | 15120924
| 456826 | 522114 | 11.1075 | 9.27 | 30 | 0 | 24-HR | ALL | 1ST | 15120924
| 456876 | 522114 | 11.5417 | 10.21 | 30 | 0 | 24-HR | ALL | 1ST | 15120924
| 456926 | 522114 | 11.7349 | 10.24 | 30 | 0 | 24-HR | ALL | 1ST | 15120924
| 456976 | 522114 | 11.7322 | 10.12 | 30 | 0 | 24-HR | ALL | 1ST | 15120924
| 457026 | 522114 | 12.0831 | 10.61 | 30 | 0 | 24-HR | ALL | 1ST | 15011524
| 457076 | 522114 | 12.5364 | 10 | 30 | 0 | 24-HR | ALL | 1ST | 15011524
| 457126 | 522114 | 12.9984 | 10.15 | 13 | 0 | 24-HR | ALL | 1ST | 15120524
| 457176 | 522114 | 14.9334 | 12.43 | 12.43 | 0 | 24-HR | ALL | 1ST | 15120524
| 457226 | 522114 | 16.5637 | 13 | 13 | 0 | 24-HR | ALL | 1ST | 15120524
| 457276 | 522114 | 17.8805 | 12.97 | 12.97 | 0 | 24-HR | ALL | 1ST | 15120524
| 457326 | 522114 | 18.7351 | 11.34 | 11.34 | 0 | 24-HR | ALL | 1ST | 15120524
| 457376 | 522114 | 19.3244 | 11 | 13 | 0 | 24-HR | ALL | 1ST | 15120524
| 457426 | 522114 | 19.6372 | 12 | 16 | 0 | 24-HR | ALL | 1ST | 15120524
| 457476 | 522114 | 19.5024 | 12.09 | 16 | 0 | 24-HR | ALL | 1ST | 15120524
| 457526 | 522114 | 19.2197 | 14.48 | 14.48 | 0 | 24-HR | ALL | 1ST | 15120524
| 457576 | 522114 | 18.572 | 15.97 | 15.97 | 0 | 24-HR | ALL | 1ST | 15120524
| 457626 | 522114 | 17.5183 | 14.95 | 14.95 | 0 | 24-HR | ALL | 1ST | 15120524
| 457676 | 522114 | 16.2758 | 13.28 | 18 | 0 | 24-HR | ALL | 1ST | 15120524
| 457726 | 522114 | 14.9739 | 11.97 | 18 | 0 | 24-HR | ALL | 1ST | 15120524
| 457776 | 522114 | 13.6609 | 11.12 | 18 | 0 | 24-HR | ALL | 1ST | 15120524
| 457826 | 522114 | 12.4031 | 11.44 | 17 | 0 | 24-HR | ALL | 1ST | 15120524
| 457876 | 522114 | 11.2164 | 13 | 13 | 0 | 24-HR | ALL | 1ST | 15120524
| 457926 | 522114 | 10.835 | 12.88 | 12.88 | 0 | 24-HR | ALL | 1ST | 15111024
| 457976 | 522114 | 10.9765 | 12 | 25 | 0 | 24-HR | ALL | 1ST | 15111024
| 458026 | 522114 | 11.0762 | 12.12 | 25 | 0 | 24-HR | ALL | 1ST | 15111024
| 458076 | 522114 | 11.0929 | 12.21 | 25 | 0 | 24-HR | ALL | 1ST | 15111024
| 458126 | 522114 | 11.0193 | 11.85 | 25 | 0 | 24-HR | ALL | 1ST | 15111024
| 458176 | 522114 | 10.9446 | 13.18 | 21 | 0 | 24-HR | ALL | 1ST | 15111024
| 458226 | 522114 | 10.8483 | 15.61 | 20 | 0 | 24-HR | ALL | 1ST | 15111024
| 458276 | 522114 | 10.5793 | 14.64 | 20 | 0 | 24-HR | ALL | 1ST | 15111024
| 458326 | 522114 | 10.2865 | 14 | 19 | 0 | 24-HR | ALL | 1ST | 15111024
| 458376 | 522114 | 9.9825 | 13.96 | 17 | 0 | 24-HR | ALL | 1ST | 15111024
| 458426 | 522114 | 9.6583 | 14.09 | 17 | 0 | 24-HR | ALL | 1ST | 15111024
| 458476 | 522114 | 9.3381 | 15.12 | 15.12 | 0 | 24-HR | ALL | 1ST | 15111024
| 458526 | 522114 | 8.9604 | 14.39 | 16 | 0 | 24-HR | ALL | 1ST | 15111024
| 458576 | 522114 | 8.5798 | 13.76 | 17 | 0 | 24-HR | ALL | 1ST | 15111024
| 458626 | 522114 | 8.1953 | 13 | 18 | 0 | 24-HR | ALL | 1ST | 15111024
| 458676 | 522114 | 7.842 | 13.82 | 17 | 0 | 24-HR | ALL | 1ST | 15111024
| 458726 | 522114 | 7.4947 | 14.96 | 14.96 | 0 | 24-HR | ALL | 1ST | 15111024
| 458776 | 522114 | 7.1335 | 15.03 | 15.03 | 0 | 24-HR | ALL | 1ST | 15111024
| 458826 | 522114 | 7.3939 | 16.04 | 16.04 | 0 | 24-HR | ALL | 1ST | 15111324
| 458876 | 522114 | 7.5819 | 15 | 15 | 0 | 24-HR | ALL | 1ST | 15111324
| 458926 | 522114 | 7.7682 | 15 | 18 | 0 | 24-HR | ALL | 1ST | 15111324
| 458976 | 522114 | 7.9422 | 15.61 | 18 | 0 | 24-HR | ALL | 1ST | 15111324
| 453976 | 522164 | 2.8779 | 19.18 | 34 | 0 | 24-HR | ALL | 1ST | 15091024
| 454026 | 522164 | 2.9206 | 23.48 | 34 | 0 | 24-HR | ALL | 1ST | 15091024
| 454076 | 522164 | 2.9462 | 26.15 | 34 | 0 | 24-HR | ALL | 1ST | 15091024
| 454126 | 522164 | 2.9678 | 28.82 | 34 | 0 | 24-HR | ALL | 1ST | 15091024
| 454176 | 522164 | 2.9877 | 28.51 | 34 | 0 | 24-HR | ALL | 1ST | 15091024
| 454226 | 522164 | 3.0081 | 23.72 | 37 | 0 | 24-HR | ALL | 1ST | 15091024
| 454276 | 522164 | 2.9834 | 13.81 | 37 | 0 | 24-HR | ALL | 1ST | 15091024
| 454326 | 522164 | 2.9906 | 9.38 | 37 | 0 | 24-HR | ALL | 1ST | 15070124
| 454376 | 522164 | 3.0135 | 7.71 | 37 | 0 | 24-HR | ALL | 1ST | 15070124
| 454426 | 522164 | 3.0331 | 7.44 | 37 | 0 | 24-HR | ALL | 1ST | 15070124
| 454476 | 522164 | 3.0387 | 5.61 | 36 | 0 | 24-HR | ALL | 1ST | 15070124
| 454526 | 522164 | 3.038 | 4.71 | 34 | 0 | 24-HR | ALL | 1ST | 15070124
| 454576 | 522164 | 3.033 | 5.48 | 34 | 0 | 24-HR | ALL | 1ST | 15070124
| 454626 | 522164 | 3.0205 | 7.15 | 32 | 0 | 24-HR | ALL | 1ST | 15070124
| 454676 | 522164 | 2.9939 | 8.18 | 8.18 | 0 | 24-HR | ALL | 1ST | 15070124
| 454726 | 522164 | 2.9488 | 7.5 | 7.5 | 0 | 24-HR | ALL | 1ST | 15070124
| 454776 | 522164 | 2.8839 | 4.93 | 11 | 0 | 24-HR | ALL | 1ST | 15070124
| 454826 | 522164 | 2.8149 | 4.76 | 12 | 0 | 24-HR | ALL | 1ST | 15070124
| 454876 | 522164 | 2.7494 | 9.13 | 9.13 | 0 | 24-HR | ALL | 1ST | 15070124
| 454926 | 522164 | 2.6637 | 11.62 | 11.62 | 0 | 24-HR | ALL | 1ST | 15070124
| 454976 | 522164 | 2.5548 | 11.18 | 11.18 | 0 | 24-HR | ALL | 1ST | 15070124
| 455026 | 522164 | 2.526 | 11.02 | 11.02 | 0 | 24-HR | ALL | 1ST | 15100524
| 455076 | 522164 | 2.6618 | 11.54 | 11.54 | 0 | 24-HR | ALL | 1ST | 15100524
| 455126 | 522164 | 2.7777 | 9.8 | 9.8 | 0 | 24-HR | ALL | 1ST | 15100524
| 455176 | 522164 | 2.8615 | 5.01 | 32 | 0 | 24-HR | ALL | 1ST | 15100524
| 455226 | 522164 | 2.9705 | 5.46 | 32 | 0 | 24-HR | ALL | 1ST | 15100524
| 455276 | 522164 | 3.0753 | 7.29 | 32 | 0 | 24-HR | ALL | 1ST | 15100524
| 455326 | 522164 | 3.1521 | 8.04 | 32 | 0 | 24-HR | ALL | 1ST | 15100524
| 455376 | 522164 | 3.2213 | 10.53 | 32 | 0 | 24-HR | ALL | 1ST | 15100524
| 455426 | 522164 | 3.2413 | 10.54 | 32 | 0 | 24-HR | ALL | 1ST | 15100524
| 455476 | 522164 | 3.6917 | 10.59 | 32 | 0 | 24-HR | ALL | 1ST | 15122924
| 455526 | 522164 | 4.3116 | 10.93 | 32 | 0 | 24-HR | ALL | 1ST | 15122924
| 455576 | 522164 | 4.8589 | 8.75 | 31 | 0 | 24-HR | ALL | 1ST | 15122924
| 455626 | 522164 | 5.4456 | 9 | 15 | 0 | 24-HR | ALL | 1ST | 15122924
| 455676 | 522164 | 6.0811 | 11.94 | 16 | 0 | 24-HR | ALL | 1ST | 15122924
| 455726 | 522164 | 6.4984 | 11.44 | 16 | 0 | 24-HR | ALL | 1ST | 15122924
| 455776 | 522164 | 6.7524 | 10.03 | 14 | 0 | 24-HR | ALL | 1ST | 15122924
| 455826 | 522164 | 7.0094 | 11.7 | 14 | 0 | 24-HR | ALL | 1ST | 15122924
| 455876 | 522164 | 7.1382 | 13.56 | 23 | 0 | 24-HR | ALL | 1ST | 15122924
| 455926 | 522164 | 7.327 | 17.03 | 23 | 0 | 24-HR | ALL | 1ST | 15123024
| 455976 | 522164 | 8.4495 | 17.3 | 23 | 0 | 24-HR | ALL | 1ST | 15123024
| 456026 | 522164 | 9.4034 | 15.28 | 23 | 0 | 24-HR | ALL | 1ST | 15123024
| 456076 | 522164 | 10.2562 | 14 | 14 | 0 | 24-HR | ALL | 1ST | 15123024
| 456126 | 522164 | 10.9966 | 14 | 14 | 0 | 24-HR | ALL | 1ST | 15123024
| 456176 | 522164 | 11.4874 | 13.28 | 13.28 | 0 | 24-HR | ALL | 1ST | 15123024
| 456226 | 522164 | 11.6252 | 10.48 | 10.48 | 0 | 24-HR | ALL | 1ST | 15123024
| 456276 | 522164 | 11.779 | 11.77 | 11.77 | 0 | 24-HR | ALL | 1ST | 15123024
| 456326 | 522164 | 11.6143 | 11.29 | 11.29 | 0 | 24-HR | ALL | 1ST | 15123024
| 456376 | 522164 | 11.2111 | 10 | 10 | 0 | 24-HR | ALL | 1ST | 15123024
| 456426 | 522164 | 10.7524 | 10.32 | 14 | 0 | 24-HR | ALL | 1ST | 15123024
| 456476 | 522164 | 10.2427 | 11.58 | 11.58 | 0 | 24-HR | ALL | 1ST | 15123024
| 456526 | 522164 | 9.5484 | 10.6 | 10.6 | 0 | 24-HR | ALL | 1ST | 15123024
| 456576 | 522164 | 8.7658 | 8.15 | 12 | 0 | 24-HR | ALL | 1ST | 15123024
| 456626 | 522164 | 8.0744 | 7.56 | 11 | 0 | 24-HR | ALL | 1ST | 15123024
| 456676 | 522164 | 8.8025 | 9.54 | 11 | 0 | 24-HR | ALL | 1ST | 15120924
| 456726 | 522164 | 9.7046 | 9.54 | 30 | 0 | 24-HR | ALL | 1ST | 15120924
| 456776 | 522164 | 10.4105 | 9 | 30 | 0 | 24-HR | ALL | 1ST | 15120924
| 456826 | 522164 | 10.9685 | 9 | 30 | 0 | 24-HR | ALL | 1ST | 15120924
| 456876 | 522164 | 11.3475 | 9 | 30 | 0 | 24-HR | ALL | 1ST | 15120924
| 456926 | 522164 | 11.5259 | 8.65 | 30 | 0 | 24-HR | ALL | 1ST | 15120924
| 456976 | 522164 | 11.5742 | 9.01 | 30 | 0 | 24-HR | ALL | 1ST | 15120924
| 457026 | 522164 | 11.6595 | 9.52 | 30 | 0 | 24-HR | ALL | 1ST | 15011524
| 457076 | 522164 | 12.1674 | 9 | 30 | 0 | 24-HR | ALL | 1ST | 15011524
| 457126 | 522164 | 12.456 | 8.48 | 28 | 0 | 24-HR | ALL | 1ST | 15011524
| 457176 | 522164 | 13.7347 | 10.47 | 13 | 0 | 24-HR | ALL | 1ST | 15120524
| 457226 | 522164 | 15.3761 | 11.46 | 11.46 | 0 | 24-HR | ALL | 1ST | 15120524
| 457276 | 522164 | 16.7268 | 11.47 | 13 | 0 | 24-HR | ALL | 1ST | 15120524
| 457326 | 522164 | 17.8138 | 11.68 | 11.68 | 0 | 24-HR | ALL | 1ST | 15120524
| 457376 | 522164 | 18.6274 | 12.54 | 15 | 0 | 24-HR | ALL | 1ST | 15120524
| 457426 | 522164 | 18.9773 | 12.01 | 17 | 0 | 24-HR | ALL | 1ST | 15120524
| 457476 | 522164 | 19.0256 | 12.14 | 17 | 0 | 24-HR | ALL | 1ST | 15120524
| 457526 | 522164 | 18.7584 | 12.36 | 16 | 0 | 24-HR | ALL | 1ST | 15120524
| 457576 | 522164 | 18.3404 | 14.46 | 14.46 | 0 | 24-HR | ALL | 1ST | 15120524
| 457626 | 522164 | 17.4875 | 13.76 | 16 | 0 | 24-HR | ALL | 1ST | 15120524
| 457676 | 522164 | 16.436 | 12.64 | 18 | 0 | 24-HR | ALL | 1ST | 15120524
| 457726 | 522164 | 15.3283 | 12.56 | 18 | 0 | 24-HR | ALL | 1ST | 15120524
| 457776 | 522164 | 14.1586 | 12.71 | 16 | 0 | 24-HR | ALL | 1ST | 15120524
| 457826 | 522164 | 12.9331 | 12.35 | 12.35 | 0 | 24-HR | ALL | 1ST | 15120524
| 457876 | 522164 | 11.7174 | 12.01 | 12.01 | 0 | 24-HR | ALL | 1ST | 15120524
| 457926 | 522164 | 10.5875 | 13.15 | 13.15 | 0 | 24-HR | ALL | 1ST | 15120524
| 457976 | 522164 | 10.6224 | 13 | 13 | 0 | 24-HR | ALL | 1ST | 15111024
| 458026 | 522164 | 10.7866 | 13.56 | 25 | 0 | 24-HR | ALL | 1ST | 15111024
| 458076 | 522164 | 10.824 | 13.01 | 25 | 0 | 24-HR | ALL | 1ST | 15111024
| 458126 | 522164 | 10.7584 | 11.71 | 25 | 0 | 24-HR | ALL | 1ST | 15111024
| 458176 | 522164 | 10.7108 | 12.48 | 20 | 0 | 24-HR | ALL | 1ST | 15111024
| 458226 | 522164 | 10.6219 | 13.77 | 19 | 0 | 24-HR | ALL | 1ST | 15111024
| 458276 | 522164 | 10.4128 | 13.11 | 16 | 0 | 24-HR | ALL | 1ST | 15111024
| 458326 | 522164 | 10.1961 | 13.46 | 16 | 0 | 24-HR | ALL | 1ST | 15111024
| 458376 | 522164 | 9.9336 | 13.46 | 16 | 0 | 24-HR | ALL | 1ST | 15111024
| 458426 | 522164 | 9.6486 | 13.65 | 16 | 0 | 24-HR | ALL | 1ST | 15111024
| 458476 | 522164 | 9.3443 | 13.98 | 16 | 0 | 24-HR | ALL | 1ST | 15111024
| 458526 | 522164 | 9.0026 | 13.46 | 15 | 0 | 24-HR | ALL | 1ST | 15111024
| 458576 | 522164 | 8.6576 | 13.2 | 13.2 | 0 | 24-HR | ALL | 1ST | 15111024
| 458626 | 522164 | 8.3079 | 13 | 16 | 0 | 24-HR | ALL | 1ST | 15111024
| 458676 | 522164 | 7.9724 | 13.7 | 16 | 0 | 24-HR | ALL | 1ST | 15111024
| 458726 | 522164 | 7.6482 | 15.17 | 15.17 | 0 | 24-HR | ALL | 1ST | 15111024
| 458776 | 522164 | 7.3279 | 16.97 | 16.97 | 0 | 24-HR | ALL | 1ST | 15111024
| 458826 | 522164 | 6.9582 | 15.3 | 15.3 | 0 | 24-HR | ALL | 1ST | 15111024
| 458876 | 522164 | 7.0696 | 15 | 15 | 0 | 24-HR | ALL | 1ST | 15111324
| 458926 | 522164 | 7.2804 | 15.01 | 18 | 0 | 24-HR | ALL | 1ST | 15111324
| 458976 | 522164 | 7.4836 | 15.77 | 17 | 0 | 24-HR | ALL | 1ST | 15111324
| 453976 | 522214 | 2.8223 | 20.9 | 34 | 0 | 24-HR | ALL | 1ST | 15091024
| 454026 | 522214 | 2.8468 | 25.48 | 34 | 0 | 24-HR | ALL | 1ST | 15091024
| 454076 | 522214 | 2.8703 | 23.5 | 37 | 0 | 24-HR | ALL | 1ST | 15091024
| 454126 | 522214 | 2.887 | 22.78 | 37 | 0 | 24-HR | ALL | 1ST | 15091024
| 454176 | 522214 | 2.8969 | 22.43 | 37 | 0 | 24-HR | ALL | 1ST | 15091024
| 454226 | 522214 | 2.8884 | 18.33 | 37 | 0 | 24-HR | ALL | 1ST | 15091024
| 454276 | 522214 | 2.8776 | 9.32 | 37 | 0 | 24-HR | ALL | 1ST | 15070124
| 454326 | 522214 | 2.8957 | 7.09 | 37 | 0 | 24-HR | ALL | 1ST | 15070124
| 454376 | 522214 | 2.9098 | 5.92 | 37 | 0 | 24-HR | ALL | 1ST | 15070124
| 454426 | 522214 | 2.9199 | 6.02 | 37 | 0 | 24-HR | ALL | 1ST | 15070124
| 454476 | 522214 | 2.9241 | 6.94 | 36 | 0 | 24-HR | ALL | 1ST | 15070124
| 454526 | 522214 | 2.9135 | 6.21 | 34 | 0 | 24-HR | ALL | 1ST | 15070124
| 454576 | 522214 | 2.8954 | 6.23 | 34 | 0 | 24-HR | ALL | 1ST | 15070124
| 454626 | 522214 | 2.8711 | 7.55 | 13 | 0 | 24-HR | ALL | 1ST | 15070124
| 454676 | 522214 | 2.8341 | 8.43 | 8.43 | 0 | 24-HR | ALL | 1ST | 15070124
| 454726 | 522214 | 2.7802 | 7.74 | 7.74 | 0 | 24-HR | ALL | 1ST | 15070124
| 454776 | 522214 | 2.7074 | 4.97 | 9 | 0 | 24-HR | ALL | 1ST | 15070124
| 454826 | 522214 | 2.6412 | 7.66 | 7.66 | 0 | 24-HR | ALL | 1ST | 15070124
| 454876 | 522214 | 2.5659 | 11.23 | 11.23 | 0 | 24-HR | ALL | 1ST | 15070124
| 454926 | 522214 | 2.4691 | 11.85 | 11.85 | 0 | 24-HR | ALL | 1ST | 15070124
| 454976 | 522214 | 2.4207 | 11.58 | 11.58 | 0 | 24-HR | ALL | 1ST | 15100524
| 455026 | 522214 | 2.5509 | 12.24 | 12.24 | 0 | 24-HR | ALL | 1ST | 15100524
| 455076 | 522214 | 2.6795 | 13.06 | 13.06 | 0 | 24-HR | ALL | 1ST | 15100524
| 455126 | 522214 | 2.7804 | 10.7 | 10.7 | 0 | 24-HR | ALL | 1ST | 15100524
| 455176 | 522214 | 2.8453 | 4.96 | 32 | 0 | 24-HR | ALL | 1ST | 15100524
| 455226 | 522214 | 2.9312 | 4.34 | 32 | 0 | 24-HR | ALL | 1ST | 15100524
| 455276 | 522214 | 3.0189 | 6.15 | 32 | 0 | 24-HR | ALL | 1ST | 15100524
| 455326 | 522214 | 3.086 | 7.82 | 32 | 0 | 24-HR | ALL | 1ST | 15100524
| 455376 | 522214 | 3.1378 | 10.33 | 32 | 0 | 24-HR | ALL | 1ST | 15100524
| 455426 | 522214 | 3.4678 | 12.5 | 32 | 0 | 24-HR | ALL | 1ST | 15122924
| 455476 | 522214 | 4.0724 | 12.95 | 32 | 0 | 24-HR | ALL | 1ST | 15122924
| 455526 | 522214 | 4.5917 | 9.82 | 32 | 0 | 24-HR | ALL | 1ST | 15122924
| 455576 | 522214 | 5.0967 | 7.21 | 31 | 0 | 24-HR | ALL | 1ST | 15122924
| 455626 | 522214 | 5.6683 | 8.24 | 15 | 0 | 24-HR | ALL | 1ST | 15122924
| 455676 | 522214 | 6.2256 | 10.46 | 14 | 0 | 24-HR | ALL | 1ST | 15122924
| 455726 | 522214 | 6.5874 | 10 | 14 | 0 | 24-HR | ALL | 1ST | 15122924
| 455776 | 522214 | 6.8491 | 10.03 | 14 | 0 | 24-HR | ALL | 1ST | 15122924
| 455826 | 522214 | 7.0876 | 12.39 | 14 | 0 | 24-HR | ALL | 1ST | 15122924
| 455876 | 522214 | 7.2017 | 14.79 | 24 | 0 | 24-HR | ALL | 1ST | 15122924
| 455926 | 522214 | 7.4624 | 17.23 | 24 | 0 | 24-HR | ALL | 1ST | 15123024
| 455976 | 522214 | 8.5023 | 17.09 | 24 | 0 | 24-HR | ALL | 1ST | 15123024
| 456026 | 522214 | 9.4004 | 15.43 | 24 | 0 | 24-HR | ALL | 1ST | 15123024
| 456076 | 522214 | 10.162 | 13.78 | 13.78 | 0 | 24-HR | ALL | 1ST | 15123024
| 456126 | 522214 | 10.7926 | 13.03 | 14 | 0 | 24-HR | ALL | 1ST | 15123024
| 456176 | 522214 | 11.2364 | 12.5 | 12.5 | 0 | 24-HR | ALL | 1ST | 15123024
| 456226 | 522214 | 11.4269 | 11.2 | 11.2 | 0 | 24-HR | ALL | 1ST | 15123024
| 456276 | 522214 | 11.4692 | 11 | 11 | 0 | 24-HR | ALL | 1ST | 15123024
| 456326 | 522214 | 11.3721 | 11.71 | 11.71 | 0 | 24-HR | ALL | 1ST | 15123024
| 456376 | 522214 | 11.0317 | 11.21 | 11.21 | 0 | 24-HR | ALL | 1ST | 15123024
| 456426 | 522214 | 10.5481 | 10.66 | 15 | 0 | 24-HR | ALL | 1ST | 15123024
| 456476 | 522214 | 10.1885 | 14.15 | 14.15 | 0 | 24-HR | ALL | 1ST | 15123024
| 456526 | 522214 | 9.5099 | 12.98 | 12.98 | 0 | 24-HR | ALL | 1ST | 15123024
| 456576 | 522214 | 8.772 | 10.97 | 10.97 | 0 | 24-HR | ALL | 1ST | 15123024
| 456626 | 522214 | 8.0981 | 10.36 | 10.36 | 0 | 24-HR | ALL | 1ST | 15123024
| 456676 | 522214 | 8.7445 | 10.79 | 10.79 | 0 | 24-HR | ALL | 1ST | 15120924
| 456726 | 522214 | 9.602 | 10.24 | 30 | 0 | 24-HR | ALL | 1ST | 15120924
| 456776 | 522214 | 10.2999 | 9.58 | 30 | 0 | 24-HR | ALL | 1ST | 15120924
| 456826 | 522214 | 10.9699 | 11.21 | 30 | 0 | 24-HR | ALL | 1ST | 15120924
| 456876 | 522214 | 11.3153 | 10.52 | 30 | 0 | 24-HR | ALL | 1ST | 15120924
| 456926 | 522214 | 11.4942 | 10 | 30 | 0 | 24-HR | ALL | 1ST | 15120924
| 456976 | 522214 | 11.4723 | 9.01 | 30 | 0 | 24-HR | ALL | 1ST | 15120924
| 457026 | 522214 | 11.3972 | 9.76 | 30 | 0 | 24-HR | ALL | 1ST | 15120924
| 457076 | 522214 | 11.8253 | 8.77 | 30 | 0 | 24-HR | ALL | 1ST | 15011524
| 457126 | 522214 | 12.1059 | 7.23 | 30 | 0 | 24-HR | ALL | 1ST | 15011524
| 457176 | 522214 | 12.6126 | 8.48 | 14 | 0 | 24-HR | ALL | 1ST | 15120524
| 457226 | 522214 | 14.2125 | 9.43 | 14 | 0 | 24-HR | ALL | 1ST | 15120524
| 457276 | 522214 | 15.598 | 9.82 | 13 | 0 | 24-HR | ALL | 1ST | 15120524
| 457326 | 522214 | 16.8379 | 11.48 | 13 | 0 | 24-HR | ALL | 1ST | 15120524
| 457376 | 522214 | 17.7197 | 12 | 15 | 0 | 24-HR | ALL | 1ST | 15120524
| 457426 | 522214 | 18.2331 | 11.8 | 17 | 0 | 24-HR | ALL | 1ST | 15120524
| 457476 | 522214 | 18.4466 | 12 | 17 | 0 | 24-HR | ALL | 1ST | 15120524
| 457526 | 522214 | 18.4643 | 13.87 | 16 | 0 | 24-HR | ALL | 1ST | 15120524
| 457576 | 522214 | 17.9912 | 12.76 | 14 | 0 | 24-HR | ALL | 1ST | 15120524
| 457626 | 522214 | 17.2949 | 11.79 | 15 | 0 | 24-HR | ALL | 1ST | 15120524
| 457676 | 522214 | 16.4194 | 10.92 | 18 | 0 | 24-HR | ALL | 1ST | 15120524
| 457726 | 522214 | 15.5451 | 12.61 | 16 | 0 | 24-HR | ALL | 1ST | 15120524
| 457776 | 522214 | 14.4949 | 13.03 | 14 | 0 | 24-HR | ALL | 1ST | 15120524
| 457826 | 522214 | 13.3188 | 11.92 | 11.92 | 0 | 24-HR | ALL | 1ST | 15120524
| 457876 | 522214 | 12.1428 | 11 | 12 | 0 | 24-HR | ALL | 1ST | 15120524
| 457926 | 522214 | 11.0441 | 11.7 | 11.7 | 0 | 24-HR | ALL | 1ST | 15120524
| 457976 | 522214 | 10.2295 | 13.36 | 13.36 | 0 | 24-HR | ALL | 1ST | 15111024
| 458026 | 522214 | 10.4826 | 15 | 15 | 0 | 24-HR | ALL | 1ST | 15111024
| 458076 | 522214 | 10.554 | 14.3 | 15 | 0 | 24-HR | ALL | 1ST | 15111024
| 458126 | 522214 | 10.5235 | 12.77 | 15 | 0 | 24-HR | ALL | 1ST | 15111024
| 458176 | 522214 | 10.4623 | 12 | 15 | 0 | 24-HR | ALL | 1ST | 15111024
| 458226 | 522214 | 10.3722 | 12 | 15 | 0 | 24-HR | ALL | 1ST | 15111024
| 458276 | 522214 | 10.2354 | 12.13 | 15 | 0 | 24-HR | ALL | 1ST | 15111024
| 458326 | 522214 | 10.0467 | 12.01 | 16 | 0 | 24-HR | ALL | 1ST | 15111024
| 458376 | 522214 | 9.847 | 12.76 | 16 | 0 | 24-HR | ALL | 1ST | 15111024
| 458426 | 522214 | 9.5962 | 12.87 | 15 | 0 | 24-HR | ALL | 1ST | 15111024
| 458476 | 522214 | 9.3409 | 13.77 | 15 | 0 | 24-HR | ALL | 1ST | 15111024
| 458526 | 522214 | 9.0402 | 13.7 | 15 | 0 | 24-HR | ALL | 1ST | 15111024
| 458576 | 522214 | 8.7356 | 14.08 | 14.08 | 0 | 24-HR | ALL | 1ST | 15111024
| 458626 | 522214 | 8.4149 | 14.21 | 14.21 | 0 | 24-HR | ALL | 1ST | 15111024
| 458676 | 522214 | 8.0855 | 14.21 | 16 | 0 | 24-HR | ALL | 1ST | 15111024
| 458726 | 522214 | 7.7675 | 15 | 15 | 0 | 24-HR | ALL | 1ST | 15111024
| 458776 | 522214 | 7.447 | 15.76 | 15.76 | 0 | 24-HR | ALL | 1ST | 15111024
| 458826 | 522214 | 7.0933 | 14.24 | 14.24 | 0 | 24-HR | ALL | 1ST | 15111024
| 458876 | 522214 | 6.7794 | 15 | 15 | 0 | 24-HR | ALL | 1ST | 15111024
| 458926 | 522214 | 6.7851 | 14.98 | 16 | 0 | 24-HR | ALL | 1ST | 15111324
| 458976 | 522214 | 6.9711 | 14.06 | 16 | 0 | 24-HR | ALL | 1ST | 15111324
| 453976 | 522264 | 2.742 | 18.34 | 36 | 0 | 24-HR | ALL | 1ST | 15091024
| 454026 | 522264 | 2.7704 | 22.06 | 36 | 0 | 24-HR | ALL | 1ST | 15091024
| 454076 | 522264 | 2.7835 | 22.44 | 37 | 0 | 24-HR | ALL | 1ST | 15091024
| 454126 | 522264 | 2.7903 | 21.95 | 37 | 0 | 24-HR | ALL | 1ST | 15091024
| 454176 | 522264 | 2.7823 | 18.82 | 37 | 0 | 24-HR | ALL | 1ST | 15091024
| 454226 | 522264 | 2.7825 | 13.59 | 37 | 0 | 24-HR | ALL | 1ST | 15070124
| 454276 | 522264 | 2.7811 | 5.24 | 37 | 0 | 24-HR | ALL | 1ST | 15070124
| 454326 | 522264 | 2.7978 | 5.77 | 37 | 0 | 24-HR | ALL | 1ST | 15070124
| 454376 | 522264 | 2.8063 | 5.96 | 37 | 0 | 24-HR | ALL | 1ST | 15070124
| 454426 | 522264 | 2.8066 | 6.05 | 37 | 0 | 24-HR | ALL | 1ST | 15070124
| 454476 | 522264 | 2.8035 | 7.84 | 36 | 0 | 24-HR | ALL | 1ST | 15070124
| 454526 | 522264 | 2.7832 | 7 | 34 | 0 | 24-HR | ALL | 1ST | 15070124
| 454576 | 522264 | 2.7559 | 7.03 | 34 | 0 | 24-HR | ALL | 1ST | 15070124
| 454626 | 522264 | 2.721 | 7.88 | 7.88 | 0 | 24-HR | ALL | 1ST | 15070124
| 454676 | 522264 | 2.6704 | 7.08 | 7.08 | 0 | 24-HR | ALL | 1ST | 15070124
| 454726 | 522264 | 2.6113 | 7 | 7 | 0 | 24-HR | ALL | 1ST | 15070124
| 454776 | 522264 | 2.5394 | 6.3 | 9 | 0 | 24-HR | ALL | 1ST | 15070124
| 454826 | 522264 | 2.4655 | 8.45 | 8.45 | 0 | 24-HR | ALL | 1ST | 15070124
| 454876 | 522264 | 2.3826 | 11.12 | 11.12 | 0 | 24-HR | ALL | 1ST | 15070124
| 454926 | 522264 | 2.3149 | 11.04 | 11.04 | 0 | 24-HR | ALL | 1ST | 15100524
| 454976 | 522264 | 2.4396 | 11.92 | 11.92 | 0 | 24-HR | ALL | 1ST | 15100524
| 455026 | 522264 | 2.564 | 13.03 | 13.03 | 0 | 24-HR | ALL | 1ST | 15100524
| 455076 | 522264 | 2.679 | 13.3 | 13.3 | 0 | 24-HR | ALL | 1ST | 15100524
| 455126 | 522264 | 2.7556 | 9.04 | 9.04 | 0 | 24-HR | ALL | 1ST | 15100524
| 455176 | 522264 | 2.8133 | 4.09 | 32 | 0 | 24-HR | ALL | 1ST | 15100524
| 455226 | 522264 | 2.8814 | 3 | 32 | 0 | 24-HR | ALL | 1ST | 15100524
| 455276 | 522264 | 2.9463 | 3.93 | 32 | 0 | 24-HR | ALL | 1ST | 15100524
| 455326 | 522264 | 3.0015 | 6.18 | 32 | 0 | 24-HR | ALL | 1ST | 15100524
| 455376 | 522264 | 3.1683 | 10.09 | 32 | 0 | 24-HR | ALL | 1ST | 15122924
| 455426 | 522264 | 3.7995 | 13.32 | 32 | 0 | 24-HR | ALL | 1ST | 15122924
| 455476 | 522264 | 4.4042 | 13.85 | 13.85 | 0 | 24-HR | ALL | 1ST | 15122924
| 455526 | 522264 | 4.9267 | 11.49 | 13 | 0 | 24-HR | ALL | 1ST | 15122924
| 455576 | 522264 | 5.4135 | 9.2 | 15 | 0 | 24-HR | ALL | 1ST | 15122924
| 455626 | 522264 | 5.9743 | 10.76 | 12 | 0 | 24-HR | ALL | 1ST | 15122924
| 455676 | 522264 | 6.4143 | 10.96 | 13 | 0 | 24-HR | ALL | 1ST | 15122924
| 455726 | 522264 | 6.6909 | 9.68 | 14 | 0 | 24-HR | ALL | 1ST | 15122924
| 455776 | 522264 | 6.9151 | 10.03 | 10.03 | 0 | 24-HR | ALL | 1ST | 15122924
| 455826 | 522264 | 7.106 | 12.39 | 12.39 | 0 | 24-HR | ALL | 1ST | 15122924
| 455876 | 522264 | 7.2937 | 16.96 | 16.96 | 0 | 24-HR | ALL | 1ST | 15122924
| 455926 | 522264 | 7.6134 | 18.82 | 24 | 0 | 24-HR | ALL | 1ST | 15123024
| 455976 | 522264 | 8.4804 | 15.69 | 24 | 0 | 24-HR | ALL | 1ST | 15123024
| 456026 | 522264 | 9.2554 | 12.88 | 24 | 0 | 24-HR | ALL | 1ST | 15123024
| 456076 | 522264 | 9.9396 | 11.22 | 24 | 0 | 24-HR | ALL | 1ST | 15123024
| 456126 | 522264 | 10.5499 | 11.47 | 14 | 0 | 24-HR | ALL | 1ST | 15123024
| 456176 | 522264 | 10.996 | 12 | 12 | 0 | 24-HR | ALL | 1ST | 15123024
| 456226 | 522264 | 11.2688 | 12.82 | 12.82 | 0 | 24-HR | ALL | 1ST | 15123024
| 456276 | 522264 | 11.1719 | 10.39 | 12 | 0 | 24-HR | ALL | 1ST | 15123024
| 456326 | 522264 | 11.1196 | 12 | 12 | 0 | 24-HR | ALL | 1ST | 15123024
| 456376 | 522264 | 10.8226 | 12.03 | 12.03 | 0 | 24-HR | ALL | 1ST | 15123024
| 456426 | 522264 | 10.406 | 12.27 | 12.27 | 0 | 24-HR | ALL | 1ST | 15123024
| 456476 | 522264 | 9.9273 | 13.12 | 13.12 | 0 | 24-HR | ALL | 1ST | 15123024
| 456526 | 522264 | 9.3364 | 12.97 | 12.97 | 0 | 24-HR | ALL | 1ST | 15123024
| 456576 | 522264 | 8.6542 | 11.43 | 11.43 | 0 | 24-HR | ALL | 1ST | 15123024
| 456626 | 522264 | 7.9753 | 10.04 | 10.04 | 0 | 24-HR | ALL | 1ST | 15123024
| 456676 | 522264 | 8.6062 | 10.85 | 10.85 | 0 | 24-HR | ALL | 1ST | 15120924
| 456726 | 522264 | 9.3907 | 9.39 | 30 | 0 | 24-HR | ALL | 1ST | 15120924
| 456776 | 522264 | 10.1155 | 9.36 | 30 | 0 | 24-HR | ALL | 1ST | 15120924
| 456826 | 522264 | 10.849 | 12.03 | 30 | 0 | 24-HR | ALL | 1ST | 15120924
| 456876 | 522264 | 11.2201 | 11.57 | 30 | 0 | 24-HR | ALL | 1ST | 15120924
| 456926 | 522264 | 11.3264 | 9.68 | 30 | 0 | 24-HR | ALL | 1ST | 15120924
| 456976 | 522264 | 11.3469 | 9.03 | 30 | 0 | 24-HR | ALL | 1ST | 15120924
| 457026 | 522264 | 11.3047 | 10 | 30 | 0 | 24-HR | ALL | 1ST | 15120924
| 457076 | 522264 | 11.5253 | 9.59 | 30 | 0 | 24-HR | ALL | 1ST | 15011524
| 457126 | 522264 | 11.9061 | 8.85 | 26 | 0 | 24-HR | ALL | 1ST | 15011524
| 457176 | 522264 | 12.0512 | 7.35 | 14 | 0 | 24-HR | ALL | 1ST | 15011524
| 457226 | 522264 | 13.1715 | 8.4 | 14 | 0 | 24-HR | ALL | 1ST | 15120524
| 457276 | 522264 | 14.5673 | 9.03 | 14 | 0 | 24-HR | ALL | 1ST | 15120524
| 457326 | 522264 | 15.8314 | 10.7 | 14 | 0 | 24-HR | ALL | 1ST | 15120524
| 457376 | 522264 | 16.7757 | 11.12 | 14 | 0 | 24-HR | ALL | 1ST | 15120524
| 457426 | 522264 | 17.4044 | 11 | 17 | 0 | 24-HR | ALL | 1ST | 15120524
| 457476 | 522264 | 17.75 | 11.12 | 17 | 0 | 24-HR | ALL | 1ST | 15120524
| 457526 | 522264 | 17.8607 | 12.17 | 17 | 0 | 24-HR | ALL | 1ST | 15120524
| 457576 | 522264 | 17.5594 | 11.12 | 16 | 0 | 24-HR | ALL | 1ST | 15120524
| 457626 | 522264 | 17.0795 | 11 | 16 | 0 | 24-HR | ALL | 1ST | 15120524
| 457676 | 522264 | 16.3525 | 10.08 | 16 | 0 | 24-HR | ALL | 1ST | 15120524
| 457726 | 522264 | 15.571 | 11 | 14 | 0 | 24-HR | ALL | 1ST | 15120524
| 457776 | 522264 | 14.6267 | 11.12 | 13 | 0 | 24-HR | ALL | 1ST | 15120524
| 457826 | 522264 | 13.5993 | 11.08 | 11.08 | 0 | 24-HR | ALL | 1ST | 15120524
| 457876 | 522264 | 12.5655 | 11.85 | 11.85 | 0 | 24-HR | ALL | 1ST | 15120524
| 457926 | 522264 | 11.4635 | 11.09 | 11.09 | 0 | 24-HR | ALL | 1ST | 15120524
| 457976 | 522264 | 10.4628 | 12.8 | 12.8 | 0 | 24-HR | ALL | 1ST | 15120524
| 458026 | 522264 | 10.102 | 14.97 | 14.97 | 0 | 24-HR | ALL | 1ST | 15111024
| 458076 | 522264 | 10.1824 | 13.43 | 15 | 0 | 24-HR | ALL | 1ST | 15111024
| 458126 | 522264 | 10.275 | 13.91 | 13.91 | 0 | 24-HR | ALL | 1ST | 15111024
| 458176 | 522264 | 10.2435 | 12.88 | 14 | 0 | 24-HR | ALL | 1ST | 15111024
| 458226 | 522264 | 10.1936 | 12.88 | 15 | 0 | 24-HR | ALL | 1ST | 15111024
| 458276 | 522264 | 10.1131 | 13.52 | 13.52 | 0 | 24-HR | ALL | 1ST | 15111024
| 458326 | 522264 | 9.9164 | 12.03 | 15 | 0 | 24-HR | ALL | 1ST | 15111024
| 458376 | 522264 | 9.7598 | 13 | 13 | 0 | 24-HR | ALL | 1ST | 15111024
| 458426 | 522264 | 9.529 | 12.6 | 16 | 0 | 24-HR | ALL | 1ST | 15111024
| 458476 | 522264 | 9.2718 | 12.15 | 17 | 0 | 24-HR | ALL | 1ST | 15111024
| 458526 | 522264 | 9.0429 | 13.7 | 15 | 0 | 24-HR | ALL | 1ST | 15111024
| 458576 | 522264 | 8.7918 | 15.24 | 15.24 | 0 | 24-HR | ALL | 1ST | 15111024
| 458626 | 522264 | 8.5043 | 15.88 | 15.88 | 0 | 24-HR | ALL | 1ST | 15111024
| 458676 | 522264 | 8.1941 | 15.88 | 15.88 | 0 | 24-HR | ALL | 1ST | 15111024
| 458726 | 522264 | 7.8732 | 15.56 | 15.56 | 0 | 24-HR | ALL | 1ST | 15111024
| 458776 | 522264 | 7.532 | 14.09 | 14.09 | 0 | 24-HR | ALL | 1ST | 15111024
| 458826 | 522264 | 7.2027 | 13.12 | 16 | 0 | 24-HR | ALL | 1ST | 15111024
| 458876 | 522264 | 6.9185 | 15 | 15 | 0 | 24-HR | ALL | 1ST | 15111024
| 458926 | 522264 | 6.6098 | 15 | 15 | 0 | 24-HR | ALL | 1ST | 15111024
| 458976 | 522264 | 6.5008 | 14.3 | 14.3 | 0 | 24-HR | ALL | 1ST | 15111324
| 453976 | 522314 | 2.6556 | 15.62 | 37 | 0 | 24-HR | ALL | 1ST | 15091024
| 454026 | 522314 | 2.6756 | 18.63 | 37 | 0 | 24-HR | ALL | 1ST | 15091024
| 454076 | 522314 | 2.6832 | 19.47 | 37 | 0 | 24-HR | ALL | 1ST | 15091024
| 454126 | 522314 | 2.6833 | 19.8 | 37 | 0 | 24-HR | ALL | 1ST | 15091024
| 454176 | 522314 | 2.6802 | 13.45 | 37 | 0 | 24-HR | ALL | 1ST | 15070124
| 454226 | 522314 | 2.6838 | 7.37 | 37 | 0 | 24-HR | ALL | 1ST | 15070124
| 454276 | 522314 | 2.6863 | 3.47 | 37 | 0 | 24-HR | ALL | 1ST | 15070124
| 454326 | 522314 | 2.6965 | 4.92 | 37 | 0 | 24-HR | ALL | 1ST | 15070124
| 454376 | 522314 | 2.6998 | 6.49 | 37 | 0 | 24-HR | ALL | 1ST | 15070124
| 454426 | 522314 | 2.6956 | 8.14 | 37 | 0 | 24-HR | ALL | 1ST | 15070124
| 454476 | 522314 | 2.6807 | 8.93 | 36 | 0 | 24-HR | ALL | 1ST | 15070124
| 454526 | 522314 | 2.647 | 6.29 | 34 | 0 | 24-HR | ALL | 1ST | 15070124
| 454576 | 522314 | 2.6138 | 7.06 | 10 | 0 | 24-HR | ALL | 1ST | 15070124
| 454626 | 522314 | 2.5744 | 9 | 9 | 0 | 24-HR | ALL | 1ST | 15070124
| 454676 | 522314 | 2.5109 | 6 | 6 | 0 | 24-HR | ALL | 1ST | 15070124
| 454726 | 522314 | 2.4462 | 6 | 9 | 0 | 24-HR | ALL | 1ST | 15070124
| 454776 | 522314 | 2.3709 | 5.68 | 9 | 0 | 24-HR | ALL | 1ST | 15070124
| 454826 | 522314 | 2.2973 | 9.43 | 9.43 | 0 | 24-HR | ALL | 1ST | 15070124
| 454876 | 522314 | 2.215 | 10.46 | 10.46 | 0 | 24-HR | ALL | 1ST | 15100524
| 454926 | 522314 | 2.3286 | 10.46 | 10.46 | 0 | 24-HR | ALL | 1ST | 15100524
| 454976 | 522314 | 2.4491 | 12 | 12 | 0 | 24-HR | ALL | 1ST | 15100524
| 455026 | 522314 | 2.5604 | 12.46 | 12.46 | 0 | 24-HR | ALL | 1ST | 15100524
| 455076 | 522314 | 2.6563 | 11.44 | 11.44 | 0 | 24-HR | ALL | 1ST | 15100524
| 455126 | 522314 | 2.7271 | 8.11 | 8.11 | 0 | 24-HR | ALL | 1ST | 15100524
| 455176 | 522314 | 2.7849 | 5 | 31 | 0 | 24-HR | ALL | 1ST | 15100524
| 455226 | 522314 | 2.8403 | 3.99 | 32 | 0 | 24-HR | ALL | 1ST | 15100524
| 455276 | 522314 | 2.8787 | 3.17 | 32 | 0 | 24-HR | ALL | 1ST | 15100524
| 455326 | 522314 | 2.9125 | 4.5 | 32 | 0 | 24-HR | ALL | 1ST | 15100524
| 455376 | 522314 | 3.4073 | 7.62 | 32 | 0 | 24-HR | ALL | 1ST | 15122924
| 455426 | 522314 | 4.0269 | 10.73 | 10.73 | 0 | 24-HR | ALL | 1ST | 15122924
| 455476 | 522314 | 4.659 | 12.9 | 12.9 | 0 | 24-HR | ALL | 1ST | 15122924
| 455526 | 522314 | 5.2069 | 12.14 | 14 | 0 | 24-HR | ALL | 1ST | 15122924
| 455576 | 522314 | 5.7032 | 11.09 | 14 | 0 | 24-HR | ALL | 1ST | 15122924
| 455626 | 522314 | 6.1877 | 11.54 | 11.54 | 0 | 24-HR | ALL | 1ST | 15122924
| 455676 | 522314 | 6.5738 | 11.54 | 14 | 0 | 24-HR | ALL | 1ST | 15122924
| 455726 | 522314 | 6.8093 | 10.44 | 14 | 0 | 24-HR | ALL | 1ST | 15122924
| 455776 | 522314 | 6.9779 | 10.56 | 12 | 0 | 24-HR | ALL | 1ST | 15122924
| 455826 | 522314 | 7.1032 | 12.39 | 12.39 | 0 | 24-HR | ALL | 1ST | 15122924
| 455876 | 522314 | 7.2526 | 16.94 | 16.94 | 0 | 24-HR | ALL | 1ST | 15122924
| 455926 | 522314 | 7.7629 | 22.12 | 22.12 | 0 | 24-HR | ALL | 1ST | 15123024
| 455976 | 522314 | 8.564 | 17.71 | 23 | 0 | 24-HR | ALL | 1ST | 15123024
| 456026 | 522314 | 9.2246 | 13.44 | 24 | 0 | 24-HR | ALL | 1ST | 15123024
| 456076 | 522314 | 9.8623 | 12.07 | 23 | 0 | 24-HR | ALL | 1ST | 15123024
| 456126 | 522314 | 10.4141 | 12.24 | 12.24 | 0 | 24-HR | ALL | 1ST | 15123024
| 456176 | 522314 | 10.7871 | 12.2 | 12.2 | 0 | 24-HR | ALL | 1ST | 15123024
| 456226 | 522314 | 11.0317 | 13.13 | 13.13 | 0 | 24-HR | ALL | 1ST | 15123024
| 456276 | 522314 | 11.1119 | 14.23 | 14.23 | 0 | 24-HR | ALL | 1ST | 15123024
| 456326 | 522314 | 10.9672 | 14.18 | 14.18 | 0 | 24-HR | ALL | 1ST | 15123024
| 456376 | 522314 | 10.6454 | 13.53 | 13.53 | 0 | 24-HR | ALL | 1ST | 15123024
| 456426 | 522314 | 10.1586 | 11.99 | 14 | 0 | 24-HR | ALL | 1ST | 15123024
| 456476 | 522314 | 9.6999 | 12.71 | 12.71 | 0 | 24-HR | ALL | 1ST | 15123024
| 456526 | 522314 | 9.0882 | 11.43 | 11.43 | 0 | 24-HR | ALL | 1ST | 15123024
| 456576 | 522314 | 8.4417 | 9.85 | 9.85 | 0 | 24-HR | ALL | 1ST | 15123024
| 456626 | 522314 | 8.0022 | 10.83 | 10.83 | 0 | 24-HR | ALL | 1ST | 15022824
| 456676 | 522314 | 8.5907 | 13.5 | 13.5 | 0 | 24-HR | ALL | 1ST | 15120924
| 456726 | 522314 | 9.3392 | 11.71 | 11.71 | 0 | 24-HR | ALL | 1ST | 15120924
| 456776 | 522314 | 9.9972 | 10.64 | 30 | 0 | 24-HR | ALL | 1ST | 15120924
| 456826 | 522314 | 10.5562 | 10.47 | 30 | 0 | 24-HR | ALL | 1ST | 15120924
| 456876 | 522314 | 10.9709 | 10.59 | 30 | 0 | 24-HR | ALL | 1ST | 15120924
| 456926 | 522314 | 11.1778 | 10.03 | 30 | 0 | 24-HR | ALL | 1ST | 15120924
| 456976 | 522314 | 11.3225 | 11.12 | 30 | 0 | 24-HR | ALL | 1ST | 15120924
| 457026 | 522314 | 11.2364 | 11.01 | 30 | 0 | 24-HR | ALL | 1ST | 15120924
| 457076 | 522314 | 11.1832 | 10 | 26 | 0 | 24-HR | ALL | 1ST | 15011524
| 457126 | 522314 | 11.5893 | 8.98 | 12 | 0 | 24-HR | ALL | 1ST | 15011524
| 457176 | 522314 | 11.8499 | 8.52 | 13 | 0 | 24-HR | ALL | 1ST | 15011524
| 457226 | 522314 | 12.2838 | 9.25 | 13 | 0 | 24-HR | ALL | 1ST | 15120524
| 457276 | 522314 | 13.6754 | 10.02 | 13 | 0 | 24-HR | ALL | 1ST | 15120524
| 457326 | 522314 | 14.9054 | 10.86 | 10.86 | 0 | 24-HR | ALL | 1ST | 15120524
| 457376 | 522314 | 15.8714 | 10.8 | 10.8 | 0 | 24-HR | ALL | 1ST | 15120524
| 457426 | 522314 | 16.5437 | 10 | 12 | 0 | 24-HR | ALL | 1ST | 15120524
| 457476 | 522314 | 16.9965 | 10 | 17 | 0 | 24-HR | ALL | 1ST | 15120524
| 457526 | 522314 | 17.2254 | 10.83 | 17 | 0 | 24-HR | ALL | 1ST | 15120524
| 457576 | 522314 | 17.1542 | 11.09 | 16 | 0 | 24-HR | ALL | 1ST | 15120524
| 457626 | 522314 | 16.8011 | 10.62 | 16 | 0 | 24-HR | ALL | 1ST | 15120524
| 457676 | 522314 | 16.2517 | 10.29 | 14 | 0 | 24-HR | ALL | 1ST | 15120524
| 457726 | 522314 | 15.5381 | 10.03 | 12 | 0 | 24-HR | ALL | 1ST | 15120524
| 457776 | 522314 | 14.7724 | 11.38 | 11.38 | 0 | 24-HR | ALL | 1ST | 15120524
| 457826 | 522314 | 13.8714 | 12 | 12 | 0 | 24-HR | ALL | 1ST | 15120524
| 457876 | 522314 | 12.9218 | 12.97 | 12.97 | 0 | 24-HR | ALL | 1ST | 15120524
| 457926 | 522314 | 11.8831 | 12.38 | 12.38 | 0 | 24-HR | ALL | 1ST | 15120524
| 457976 | 522314 | 10.9215 | 14.07 | 14.07 | 0 | 24-HR | ALL | 1ST | 15120524
| 458026 | 522314 | 9.9603 | 15.44 | 15.44 | 0 | 24-HR | ALL | 1ST | 15120524
| 458076 | 522314 | 9.8734 | 14.37 | 14.37 | 0 | 24-HR | ALL | 1ST | 15111024
| 458126 | 522314 | 9.9983 | 14.73 | 14.73 | 0 | 24-HR | ALL | 1ST | 15111024
| 458176 | 522314 | 10.0193 | 14.06 | 14.06 | 0 | 24-HR | ALL | 1ST | 15111024
| 458226 | 522314 | 9.9684 | 13 | 16 | 0 | 24-HR | ALL | 1ST | 15111024
| 458276 | 522314 | 9.9192 | 13.46 | 13.46 | 0 | 24-HR | ALL | 1ST | 15111024
| 458326 | 522314 | 9.7788 | 12.56 | 14 | 0 | 24-HR | ALL | 1ST | 15111024
| 458376 | 522314 | 9.6413 | 13 | 13 | 0 | 24-HR | ALL | 1ST | 15111024
| 458426 | 522314 | 9.4706 | 13.54 | 16 | 0 | 24-HR | ALL | 1ST | 15111024
| 458476 | 522314 | 9.2407 | 13 | 16 | 0 | 24-HR | ALL | 1ST | 15111024
| 458526 | 522314 | 9.01 | 13.32 | 15 | 0 | 24-HR | ALL | 1ST | 15111024
| 458576 | 522314 | 8.7587 | 13.62 | 13.62 | 0 | 24-HR | ALL | 1ST | 15111024
| 458626 | 522314 | 8.5125 | 14.9 | 14.9 | 0 | 24-HR | ALL | 1ST | 15111024
| 458676 | 522314 | 8.2174 | 14.46 | 14.46 | 0 | 24-HR | ALL | 1ST | 15111024
| 458726 | 522314 | 7.9295 | 14.75 | 14.75 | 0 | 24-HR | ALL | 1ST | 15111024
| 458776 | 522314 | 7.6182 | 13.97 | 17 | 0 | 24-HR | ALL | 1ST | 15111024
| 458826 | 522314 | 7.3041 | 13 | 17 | 0 | 24-HR | ALL | 1ST | 15111024
| 458876 | 522314 | 7.0213 | 14 | 14 | 0 | 24-HR | ALL | 1ST | 15111024
| 458926 | 522314 | 6.7253 | 14.01 | 14.01 | 0 | 24-HR | ALL | 1ST | 15111024
| 458976 | 522314 | 6.4347 | 14.14 | 14.14 | 0 | 24-HR | ALL | 1ST | 15111024
| 453976 | 522364 | 2.57 | 14.57 | 37 | 0 | 24-HR | ALL | 1ST | 15091024
| 454026 | 522364 | 2.5718 | 14.37 | 37 | 0 | 24-HR | ALL | 1ST | 15091024
| 454076 | 522364 | 2.5769 | 16.89 | 37 | 0 | 24-HR | ALL | 1ST | 15091024
| 454126 | 522364 | 2.5971 | 19.14 | 37 | 0 | 24-HR | ALL | 1ST | 15070124
| 454176 | 522364 | 2.6043 | 14.9 | 37 | 0 | 24-HR | ALL | 1ST | 15070124
| 454226 | 522364 | 2.6075 | 11.53 | 37 | 0 | 24-HR | ALL | 1ST | 15070124
| 454276 | 522364 | 2.5943 | 4.37 | 37 | 0 | 24-HR | ALL | 1ST | 15070124
| 454326 | 522364 | 2.5882 | 2.78 | 37 | 0 | 24-HR | ALL | 1ST | 15070124
| 454376 | 522364 | 2.585 | 5.07 | 37 | 0 | 24-HR | ALL | 1ST | 15070124
| 454426 | 522364 | 2.5774 | 8.56 | 37 | 0 | 24-HR | ALL | 1ST | 15070124
| 454476 | 522364 | 2.5471 | 6.54 | 36 | 0 | 24-HR | ALL | 1ST | 15070124
| 454526 | 522364 | 2.5136 | 6.5 | 34 | 0 | 24-HR | ALL | 1ST | 15070124
| 454576 | 522364 | 2.4755 | 8.03 | 8.03 | 0 | 24-HR | ALL | 1ST | 15070124
| 454626 | 522364 | 2.425 | 8.3 | 8.3 | 0 | 24-HR | ALL | 1ST | 15070124
| 454676 | 522364 | 2.3578 | 5.64 | 9 | 0 | 24-HR | ALL | 1ST | 15070124
| 454726 | 522364 | 2.2876 | 5.23 | 7 | 0 | 24-HR | ALL | 1ST | 15070124
| 454776 | 522364 | 2.2122 | 6.15 | 6.15 | 0 | 24-HR | ALL | 1ST | 15070124
| 454826 | 522364 | 2.1308 | 8.07 | 8.07 | 0 | 24-HR | ALL | 1ST | 15070124
| 454876 | 522364 | 2.2224 | 8.58 | 8.58 | 0 | 24-HR | ALL | 1ST | 15100524
| 454926 | 522364 | 2.3288 | 8.58 | 13 | 0 | 24-HR | ALL | 1ST | 15100524
| 454976 | 522364 | 2.4378 | 9.65 | 9.65 | 0 | 24-HR | ALL | 1ST | 15100524
| 455026 | 522364 | 2.5299 | 8.57 | 11 | 0 | 24-HR | ALL | 1ST | 15100524
| 455076 | 522364 | 2.6143 | 7.61 | 12 | 0 | 24-HR | ALL | 1ST | 15100524
| 455126 | 522364 | 2.6826 | 5.87 | 12 | 0 | 24-HR | ALL | 1ST | 15100524
| 455176 | 522364 | 2.7424 | 4.99 | 4.99 | 0 | 24-HR | ALL | 1ST | 15100524
| 455226 | 522364 | 2.7833 | 3.69 | 31 | 0 | 24-HR | ALL | 1ST | 15100524
| 455276 | 522364 | 2.8097 | 2.93 | 32 | 0 | 24-HR | ALL | 1ST | 15100524
| 455326 | 522364 | 3.0837 | 3.18 | 32 | 0 | 24-HR | ALL | 1ST | 15122924
| 455376 | 522364 | 3.5992 | 3.46 | 32 | 0 | 24-HR | ALL | 1ST | 15122924
| 455426 | 522364 | 4.2231 | 7.72 | 10 | 0 | 24-HR | ALL | 1ST | 15122924
| 455476 | 522364 | 4.8582 | 11.05 | 11.05 | 0 | 24-HR | ALL | 1ST | 15122924
| 455526 | 522364 | 5.4558 | 12.94 | 12.94 | 0 | 24-HR | ALL | 1ST | 15122924
| 455576 | 522364 | 5.9927 | 13.92 | 13.92 | 0 | 24-HR | ALL | 1ST | 15122924
| 455626 | 522364 | 6.3477 | 11.79 | 11.79 | 0 | 24-HR | ALL | 1ST | 15122924
| 455676 | 522364 | 6.7196 | 12.48 | 13 | 0 | 24-HR | ALL | 1ST | 15122924
| 455726 | 522364 | 6.9754 | 12.92 | 12.92 | 0 | 24-HR | ALL | 1ST | 15122924
| 455776 | 522364 | 7.0052 | 10.79 | 10.79 | 0 | 24-HR | ALL | 1ST | 15122924
| 455826 | 522364 | 7.0496 | 11.63 | 11.63 | 0 | 24-HR | ALL | 1ST | 15122924
| 455876 | 522364 | 7.1952 | 16.81 | 16.81 | 0 | 24-HR | ALL | 1ST | 15122924
| 455926 | 522364 | 7.7879 | 24.21 | 24.21 | 0 | 24-HR | ALL | 1ST | 15123024
| 455976 | 522364 | 8.6797 | 21.98 | 21.98 | 0 | 24-HR | ALL | 1ST | 15123024
| 456026 | 522364 | 9.2806 | 16.7 | 16.7 | 0 | 24-HR | ALL | 1ST | 15123024
| 456076 | 522364 | 9.772 | 13 | 14 | 0 | 24-HR | ALL | 1ST | 15123024
| 456126 | 522364 | 10.2597 | 12.85 | 14 | 0 | 24-HR | ALL | 1ST | 15123024
| 456176 | 522364 | 10.627 | 13.52 | 13.52 | 0 | 24-HR | ALL | 1ST | 15123024
| 456226 | 522364 | 10.9924 | 17.43 | 17.43 | 0 | 24-HR | ALL | 1ST | 15123024
| 456276 | 522364 | 10.9743 | 16.85 | 16.85 | 0 | 24-HR | ALL | 1ST | 15123024
| 456326 | 522364 | 10.6831 | 13.92 | 13.92 | 0 | 24-HR | ALL | 1ST | 15123024
| 456376 | 522364 | 10.4009 | 13.79 | 13.79 | 0 | 24-HR | ALL | 1ST | 15123024
| 456426 | 522364 | 9.9604 | 12.69 | 12.69 | 0 | 24-HR | ALL | 1ST | 15123024
| 456476 | 522364 | 9.5061 | 13 | 13 | 0 | 24-HR | ALL | 1ST | 15123024
| 456526 | 522364 | 8.946 | 12.21 | 12.21 | 0 | 24-HR | ALL | 1ST | 15123024
| 456576 | 522364 | 8.5956 | 12.21 | 12.21 | 0 | 24-HR | ALL | 1ST | 15022824
| 456626 | 522364 | 8.1265 | 11.71 | 11.71 | 0 | 24-HR | ALL | 1ST | 15022824
| 456676 | 522364 | 8.367 | 12.34 | 12.34 | 0 | 24-HR | ALL | 1ST | 15120924
| 456726 | 522364 | 9.1034 | 10.82 | 10.82 | 0 | 24-HR | ALL | 1ST | 15120924
| 456776 | 522364 | 9.7335 | 9.5 | 9.5 | 0 | 24-HR | ALL | 1ST | 15120924
| 456826 | 522364 | 10.215 | 8.02 | 30 | 0 | 24-HR | ALL | 1ST | 15120924
| 456876 | 522364 | 10.6687 | 8.79 | 30 | 0 | 24-HR | ALL | 1ST | 15120924
| 456926 | 522364 | 11.0221 | 10.51 | 30 | 0 | 24-HR | ALL | 1ST | 15120924
| 456976 | 522364 | 11.2543 | 12.82 | 12.82 | 0 | 24-HR | ALL | 1ST | 15120924
| 457026 | 522364 | 11.1408 | 11.85 | 11.85 | 0 | 24-HR | ALL | 1ST | 15120924
| 457076 | 522364 | 10.8443 | 9.92 | 9.92 | 0 | 24-HR | ALL | 1ST | 15120924
| 457126 | 522364 | 11.2357 | 8.74 | 8.74 | 0 | 24-HR | ALL | 1ST | 15011524
| 457176 | 522364 | 11.5396 | 8.24 | 13 | 0 | 24-HR | ALL | 1ST | 15011524
| 457226 | 522364 | 11.7742 | 9.43 | 13 | 0 | 24-HR | ALL | 1ST | 15011524
| 457276 | 522364 | 12.7016 | 8.81 | 13 | 0 | 24-HR | ALL | 1ST | 15120524
| 457326 | 522364 | 13.9329 | 9.72 | 11 | 0 | 24-HR | ALL | 1ST | 15120524
| 457376 | 522364 | 14.9714 | 10.36 | 12 | 0 | 24-HR | ALL | 1ST | 15120524
| 457426 | 522364 | 15.7946 | 10.97 | 12 | 0 | 24-HR | ALL | 1ST | 15120524
| 457476 | 522364 | 16.2851 | 10 | 13 | 0 | 24-HR | ALL | 1ST | 15120524
| 457526 | 522364 | 16.6288 | 10.86 | 15 | 0 | 24-HR | ALL | 1ST | 15120524
| 457576 | 522364 | 16.7336 | 11.94 | 16 | 0 | 24-HR | ALL | 1ST | 15120524
| 457626 | 522364 | 16.4342 | 10 | 15 | 0 | 24-HR | ALL | 1ST | 15120524
| 457676 | 522364 | 16.0625 | 10.44 | 14 | 0 | 24-HR | ALL | 1ST | 15120524
| 457726 | 522364 | 15.5776 | 12.2 | 12.2 | 0 | 24-HR | ALL | 1ST | 15120524
| 457776 | 522364 | 14.8407 | 11.85 | 11.85 | 0 | 24-HR | ALL | 1ST | 15120524
| 457826 | 522364 | 14.0111 | 11.79 | 11.79 | 0 | 24-HR | ALL | 1ST | 15120524
| 457876 | 522364 | 13.1111 | 11.8 | 11.8 | 0 | 24-HR | ALL | 1ST | 15120524
| 457926 | 522364 | 12.1748 | 12 | 14 | 0 | 24-HR | ALL | 1ST | 15120524
| 457976 | 522364 | 11.2557 | 13.29 | 13.29 | 0 | 24-HR | ALL | 1ST | 15120524
| 458026 | 522364 | 10.3185 | 14.03 | 14.03 | 0 | 24-HR | ALL | 1ST | 15120524
| 458076 | 522364 | 9.6038 | 16.54 | 16.54 | 0 | 24-HR | ALL | 1ST | 15111024
| 458126 | 522364 | 9.9175 | 20.78 | 20.78 | 0 | 24-HR | ALL | 1ST | 15111024
| 458176 | 522364 | 9.8294 | 16.6 | 16.6 | 0 | 24-HR | ALL | 1ST | 15111024
| 458226 | 522364 | 9.7718 | 14.43 | 15 | 0 | 24-HR | ALL | 1ST | 15111024
| 458276 | 522364 | 9.6774 | 12.5 | 14 | 0 | 24-HR | ALL | 1ST | 15111024
| 458326 | 522364 | 9.6504 | 14 | 14 | 0 | 24-HR | ALL | 1ST | 15111024
| 458376 | 522364 | 9.5317 | 14 | 14 | 0 | 24-HR | ALL | 1ST | 15111024
| 458426 | 522364 | 9.3709 | 13.79 | 13.79 | 0 | 24-HR | ALL | 1ST | 15111024
| 458476 | 522364 | 9.165 | 13.01 | 14 | 0 | 24-HR | ALL | 1ST | 15111024
| 458526 | 522364 | 8.9432 | 12.52 | 14 | 0 | 24-HR | ALL | 1ST | 15111024
| 458576 | 522364 | 8.7011 | 12 | 12 | 0 | 24-HR | ALL | 1ST | 15111024
| 458626 | 522364 | 8.4718 | 12.79 | 12.79 | 0 | 24-HR | ALL | 1ST | 15111024
| 458676 | 522364 | 8.197 | 12.09 | 14 | 0 | 24-HR | ALL | 1ST | 15111024
| 458726 | 522364 | 7.9421 | 12.87 | 16 | 0 | 24-HR | ALL | 1ST | 15111024
| 458776 | 522364 | 7.6713 | 13.24 | 17 | 0 | 24-HR | ALL | 1ST | 15111024
| 458826 | 522364 | 7.4164 | 14.91 | 14.91 | 0 | 24-HR | ALL | 1ST | 15111024
| 458876 | 522364 | 7.1302 | 14.85 | 14.85 | 0 | 24-HR | ALL | 1ST | 15111024
| 458926 | 522364 | 6.8338 | 14 | 15 | 0 | 24-HR | ALL | 1ST | 15111024
| 458976 | 522364 | 6.5522 | 14 | 17 | 0 | 24-HR | ALL | 1ST | 15111024
| 453976 | 522414 | 2.4732 | 11.22 | 37 | 0 | 24-HR | ALL | 1ST | 15091024
| 454026 | 522414 | 2.4657 | 10.24 | 37 | 0 | 24-HR | ALL | 1ST | 15091024
| 454076 | 522414 | 2.4907 | 12.74 | 37 | 0 | 24-HR | ALL | 1ST | 15070124
| 454126 | 522414 | 2.5219 | 20 | 37 | 0 | 24-HR | ALL | 1ST | 15070124
| 454176 | 522414 | 2.5314 | 19.83 | 37 | 0 | 24-HR | ALL | 1ST | 15070124
| 454226 | 522414 | 2.5283 | 16.7 | 37 | 0 | 24-HR | ALL | 1ST | 15070124
| 454276 | 522414 | 2.5088 | 9.46 | 37 | 0 | 24-HR | ALL | 1ST | 15070124
| 454326 | 522414 | 2.4953 | 7.72 | 37 | 0 | 24-HR | ALL | 1ST | 15070124
| 454376 | 522414 | 2.4783 | 7.48 | 37 | 0 | 24-HR | ALL | 1ST | 15070124
| 454426 | 522414 | 2.4511 | 6.12 | 37 | 0 | 24-HR | ALL | 1ST | 15070124
| 454476 | 522414 | 2.4208 | 6.65 | 34 | 0 | 24-HR | ALL | 1ST | 15070124
| 454526 | 522414 | 2.3828 | 7.32 | 7.32 | 0 | 24-HR | ALL | 1ST | 15070124
| 454576 | 522414 | 2.3367 | 8.03 | 8.03 | 0 | 24-HR | ALL | 1ST | 15070124
| 454626 | 522414 | 2.2828 | 8.91 | 8.91 | 0 | 24-HR | ALL | 1ST | 15070124
| 454676 | 522414 | 2.2127 | 6.52 | 9 | 0 | 24-HR | ALL | 1ST | 15070124
| 454726 | 522414 | 2.1412 | 6.85 | 8 | 0 | 24-HR | ALL | 1ST | 15070124
| 454776 | 522414 | 2.0608 | 6.7 | 6.7 | 0 | 24-HR | ALL | 1ST | 15070124
| 454826 | 522414 | 2.1177 | 5.49 | 12 | 0 | 24-HR | ALL | 1ST | 15100524
| 454876 | 522414 | 2.2092 | 3.51 | 13 | 0 | 24-HR | ALL | 1ST | 15100524
| 454926 | 522414 | 2.314 | 4.98 | 13 | 0 | 24-HR | ALL | 1ST | 15100524
| 454976 | 522414 | 2.4145 | 6.29 | 13 | 0 | 24-HR | ALL | 1ST | 15100524
| 455026 | 522414 | 2.4962 | 5.21 | 14 | 0 | 24-HR | ALL | 1ST | 15100524
| 455076 | 522414 | 2.5717 | 4.73 | 14 | 0 | 24-HR | ALL | 1ST | 15100524
| 455126 | 522414 | 2.6469 | 6.12 | 13 | 0 | 24-HR | ALL | 1ST | 15100524
| 455176 | 522414 | 2.6935 | 4.97 | 12 | 0 | 24-HR | ALL | 1ST | 15100524
| 455226 | 522414 | 2.7252 | 4 | 4 | 0 | 24-HR | ALL | 1ST | 15100524
| 455276 | 522414 | 2.8782 | 4.88 | 7 | 0 | 24-HR | ALL | 1ST | 15122924
| 455326 | 522414 | 3.3801 | 5.75 | 9 | 0 | 24-HR | ALL | 1ST | 15122924
| 455376 | 522414 | 3.8702 | 4.5 | 14 | 0 | 24-HR | ALL | 1ST | 15122924
| 455426 | 522414 | 4.4658 | 7.72 | 13 | 0 | 24-HR | ALL | 1ST | 15122924
| 455476 | 522414 | 5.0561 | 10.15 | 13 | 0 | 24-HR | ALL | 1ST | 15122924
| 455526 | 522414 | 5.5928 | 11.21 | 11.21 | 0 | 24-HR | ALL | 1ST | 15122924
| 455576 | 522414 | 6.0536 | 11.32 | 11.32 | 0 | 24-HR | ALL | 1ST | 15122924
| 455626 | 522414 | 6.3957 | 10.12 | 10.12 | 0 | 24-HR | ALL | 1ST | 15122924
| 455676 | 522414 | 6.6949 | 10.21 | 10.21 | 0 | 24-HR | ALL | 1ST | 15122924
| 455726 | 522414 | 6.9308 | 11.2 | 11.2 | 0 | 24-HR | ALL | 1ST | 15122924
| 455776 | 522414 | 6.9695 | 10 | 10 | 0 | 24-HR | ALL | 1ST | 15122924
| 455826 | 522414 | 6.9821 | 10.78 | 13 | 0 | 24-HR | ALL | 1ST | 15122924
| 455876 | 522414 | 7.1808 | 17.69 | 17.69 | 0 | 24-HR | ALL | 1ST | 15122924
| 455926 | 522414 | 7.8144 | 24.1 | 24.1 | 0 | 24-HR | ALL | 1ST | 15123024
| 455976 | 522414 | 8.6279 | 21.07 | 21.07 | 0 | 24-HR | ALL | 1ST | 15123024
| 456026 | 522414 | 9.1243 | 15.04 | 15.04 | 0 | 24-HR | ALL | 1ST | 15123024
| 456076 | 522414 | 9.6303 | 13 | 13 | 0 | 24-HR | ALL | 1ST | 15123024
| 456126 | 522414 | 10.0473 | 12.3 | 12.3 | 0 | 24-HR | ALL | 1ST | 15123024
| 456176 | 522414 | 10.411 | 13.77 | 13.77 | 0 | 24-HR | ALL | 1ST | 15123024
| 456226 | 522414 | 10.7627 | 18.13 | 18.13 | 0 | 24-HR | ALL | 1ST | 15123024
| 456276 | 522414 | 10.7024 | 16.89 | 16.89 | 0 | 24-HR | ALL | 1ST | 15123024
| 456326 | 522414 | 10.4044 | 13.64 | 13.64 | 0 | 24-HR | ALL | 1ST | 15123024
| 456376 | 522414 | 10.1101 | 13 | 13 | 0 | 24-HR | ALL | 1ST | 15123024
| 456426 | 522414 | 9.7157 | 12.39 | 12.39 | 0 | 24-HR | ALL | 1ST | 15123024
| 456476 | 522414 | 9.3128 | 13.32 | 13.32 | 0 | 24-HR | ALL | 1ST | 15123024
| 456526 | 522414 | 9.0922 | 14.76 | 14.76 | 0 | 24-HR | ALL | 1ST | 15022824
| 456576 | 522414 | 8.8115 | 14.76 | 14.76 | 0 | 24-HR | ALL | 1ST | 15022824
| 456626 | 522414 | 8.2397 | 12.52 | 12.52 | 0 | 24-HR | ALL | 1ST | 15022824
| 456676 | 522414 | 8.0927 | 9.95 | 9.95 | 0 | 24-HR | ALL | 1ST | 15120924
| 456726 | 522414 | 8.7834 | 8.12 | 11 | 0 | 24-HR | ALL | 1ST | 15120924
| 456776 | 522414 | 9.5055 | 9 | 9 | 0 | 24-HR | ALL | 1ST | 15120924
| 456826 | 522414 | 9.9625 | 7.1 | 12 | 0 | 24-HR | ALL | 1ST | 15120924
| 456876 | 522414 | 10.3624 | 6.86 | 12 | 0 | 24-HR | ALL | 1ST | 15120924
| 456926 | 522414 | 10.7656 | 9.41 | 9.41 | 0 | 24-HR | ALL | 1ST | 15120924
| 456976 | 522414 | 10.9769 | 11.15 | 11.15 | 0 | 24-HR | ALL | 1ST | 15120924
| 457026 | 522414 | 10.9558 | 11.34 | 11.34 | 0 | 24-HR | ALL | 1ST | 15120924
| 457076 | 522414 | 10.7027 | 9.64 | 9.64 | 0 | 24-HR | ALL | 1ST | 15120924
| 457126 | 522414 | 10.8469 | 7.97 | 7.97 | 0 | 24-HR | ALL | 1ST | 15011524
| 457176 | 522414 | 11.2011 | 7.7 | 10 | 0 | 24-HR | ALL | 1ST | 15011524
| 457226 | 522414 | 11.5122 | 9.52 | 9.52 | 0 | 24-HR | ALL | 1ST | 15011524
| 457276 | 522414 | 11.8395 | 8.85 | 11 | 0 | 24-HR | ALL | 1ST | 15120524
| 457326 | 522414 | 12.9791 | 8.09 | 13 | 0 | 24-HR | ALL | 1ST | 15120524
| 457376 | 522414 | 14.0698 | 9.48 | 13 | 0 | 24-HR | ALL | 1ST | 15120524
| 457426 | 522414 | 14.9859 | 11 | 11 | 0 | 24-HR | ALL | 1ST | 15120524
| 457476 | 522414 | 15.6023 | 10.88 | 12 | 0 | 24-HR | ALL | 1ST | 15120524
| 457526 | 522414 | 16.0206 | 11.36 | 14 | 0 | 24-HR | ALL | 1ST | 15120524
| 457576 | 522414 | 16.208 | 11.92 | 13 | 0 | 24-HR | ALL | 1ST | 15120524
| 457626 | 522414 | 16.0247 | 9.73 | 14 | 0 | 24-HR | ALL | 1ST | 15120524
| 457676 | 522414 | 15.8345 | 11.28 | 11.28 | 0 | 24-HR | ALL | 1ST | 15120524
| 457726 | 522414 | 15.464 | 12.97 | 12.97 | 0 | 24-HR | ALL | 1ST | 15120524
| 457776 | 522414 | 14.7817 | 11.3 | 14 | 0 | 24-HR | ALL | 1ST | 15120524
| 457826 | 522414 | 14.0483 | 11 | 11 | 0 | 24-HR | ALL | 1ST | 15120524
| 457876 | 522414 | 13.2765 | 11.91 | 11.91 | 0 | 24-HR | ALL | 1ST | 15120524
| 457926 | 522414 | 12.4212 | 12.27 | 12.27 | 0 | 24-HR | ALL | 1ST | 15120524
| 457976 | 522414 | 11.526 | 12.44 | 12.44 | 0 | 24-HR | ALL | 1ST | 15120524
| 458026 | 522414 | 10.6628 | 14.05 | 14.05 | 0 | 24-HR | ALL | 1ST | 15120524
| 458076 | 522414 | 9.8275 | 16.74 | 16.74 | 0 | 24-HR | ALL | 1ST | 15120524
| 458126 | 522414 | 9.5496 | 19.97 | 19.97 | 0 | 24-HR | ALL | 1ST | 15111024
| 458176 | 522414 | 9.5881 | 18.09 | 18.09 | 0 | 24-HR | ALL | 1ST | 15111024
| 458226 | 522414 | 9.5497 | 15.52 | 15.52 | 0 | 24-HR | ALL | 1ST | 15111024
| 458276 | 522414 | 9.4546 | 12.56 | 12.56 | 0 | 24-HR | ALL | 1ST | 15111024
| 458326 | 522414 | 9.4317 | 13.12 | 13.12 | 0 | 24-HR | ALL | 1ST | 15111024
| 458376 | 522414 | 9.3476 | 13.12 | 13.12 | 0 | 24-HR | ALL | 1ST | 15111024
| 458426 | 522414 | 9.1978 | 12.12 | 12.12 | 0 | 24-HR | ALL | 1ST | 15111024
| 458476 | 522414 | 9.0695 | 13.03 | 13.03 | 0 | 24-HR | ALL | 1ST | 15111024
| 458526 | 522414 | 8.8947 | 13.3 | 13.3 | 0 | 24-HR | ALL | 1ST | 15111024
| 458576 | 522414 | 8.6593 | 12 | 14 | 0 | 24-HR | ALL | 1ST | 15111024
| 458626 | 522414 | 8.4368 | 11.97 | 14 | 0 | 24-HR | ALL | 1ST | 15111024
| 458676 | 522414 | 8.1808 | 11.04 | 15 | 0 | 24-HR | ALL | 1ST | 15111024
| 458726 | 522414 | 7.9583 | 12.36 | 15 | 0 | 24-HR | ALL | 1ST | 15111024
| 458776 | 522414 | 7.714 | 13.13 | 17 | 0 | 24-HR | ALL | 1ST | 15111024
| 458826 | 522414 | 7.4624 | 13.94 | 13.94 | 0 | 24-HR | ALL | 1ST | 15111024
| 458876 | 522414 | 7.2239 | 15.96 | 15.96 | 0 | 24-HR | ALL | 1ST | 15111024
| 458926 | 522414 | 6.9356 | 14.85 | 14.85 | 0 | 24-HR | ALL | 1ST | 15111024
| 458976 | 522414 | 6.6454 | 13.39 | 13.39 | 0 | 24-HR | ALL | 1ST | 15111024
| 453976 | 522464 | 2.3811 | 9.97 | 36 | 0 | 24-HR | ALL | 1ST | 15070124
| 454026 | 522464 | 2.3965 | 9 | 37 | 0 | 24-HR | ALL | 1ST | 15070124
| 454076 | 522464 | 2.4102 | 9.42 | 37 | 0 | 24-HR | ALL | 1ST | 15070124
| 454126 | 522464 | 2.4191 | 9.91 | 37 | 0 | 24-HR | ALL | 1ST | 15070124
| 454176 | 522464 | 2.431 | 14.21 | 37 | 0 | 24-HR | ALL | 1ST | 15070124
| 454226 | 522464 | 2.4275 | 14 | 37 | 0 | 24-HR | ALL | 1ST | 15070124
| 454276 | 522464 | 2.4114 | 10.99 | 37 | 0 | 24-HR | ALL | 1ST | 15070124
| 454326 | 522464 | 2.3952 | 10.86 | 37 | 0 | 24-HR | ALL | 1ST | 15070124
| 454376 | 522464 | 2.3709 | 10.18 | 36 | 0 | 24-HR | ALL | 1ST | 15070124
| 454426 | 522464 | 2.3374 | 8.63 | 8.63 | 0 | 24-HR | ALL | 1ST | 15070124
| 454476 | 522464 | 2.3008 | 8.95 | 8.95 | 0 | 24-HR | ALL | 1ST | 15070124
| 454526 | 522464 | 2.2571 | 9.45 | 9.45 | 0 | 24-HR | ALL | 1ST | 15070124
| 454576 | 522464 | 2.2048 | 9.53 | 9.53 | 0 | 24-HR | ALL | 1ST | 15070124
| 454626 | 522464 | 2.1428 | 8.62 | 8.62 | 0 | 24-HR | ALL | 1ST | 15070124
| 454676 | 522464 | 2.0726 | 7.29 | 7.29 | 0 | 24-HR | ALL | 1ST | 15070124
| 454726 | 522464 | 1.9975 | 6.97 | 6.97 | 0 | 24-HR | ALL | 1ST | 15070124
| 454776 | 522464 | 2.0313 | 5.3 | 5.3 | 0 | 24-HR | ALL | 1ST | 15100524
| 454826 | 522464 | 2.119 | 3.35 | 12 | 0 | 24-HR | ALL | 1ST | 15100524
| 454876 | 522464 | 2.209 | 2.53 | 13 | 0 | 24-HR | ALL | 1ST | 15100524
| 454926 | 522464 | 2.2979 | 2.32 | 13 | 0 | 24-HR | ALL | 1ST | 15100524
| 454976 | 522464 | 2.3848 | 2.82 | 14 | 0 | 24-HR | ALL | 1ST | 15100524
| 455026 | 522464 | 2.4658 | 3.6 | 14 | 0 | 24-HR | ALL | 1ST | 15100524
| 455076 | 522464 | 2.5497 | 6.56 | 14 | 0 | 24-HR | ALL | 1ST | 15100524
| 455126 | 522464 | 2.6105 | 7.29 | 13 | 0 | 24-HR | ALL | 1ST | 15100524
| 455176 | 522464 | 2.6493 | 6.59 | 6.59 | 0 | 24-HR | ALL | 1ST | 15100524
| 455226 | 522464 | 2.6678 | 5.09 | 5.09 | 0 | 24-HR | ALL | 1ST | 15100524
| 455276 | 522464 | 3.1623 | 7.56 | 7.56 | 0 | 24-HR | ALL | 1ST | 15122924
| 455326 | 522464 | 3.7044 | 10.06 | 10.06 | 0 | 24-HR | ALL | 1ST | 15122924
| 455376 | 522464 | 4.1801 | 8.08 | 13 | 0 | 24-HR | ALL | 1ST | 15122924
| 455426 | 522464 | 4.6708 | 7.07 | 14 | 0 | 24-HR | ALL | 1ST | 15122924
| 455476 | 522464 | 5.2058 | 8.48 | 14 | 0 | 24-HR | ALL | 1ST | 15122924
| 455526 | 522464 | 5.6678 | 8.38 | 13 | 0 | 24-HR | ALL | 1ST | 15122924
| 455576 | 522464 | 6.0296 | 6.91 | 10 | 0 | 24-HR | ALL | 1ST | 15122924
| 455626 | 522464 | 6.3633 | 6.91 | 11 | 0 | 24-HR | ALL | 1ST | 15122924
| 455676 | 522464 | 6.6242 | 7.29 | 11 | 0 | 24-HR | ALL | 1ST | 15122924
| 455726 | 522464 | 6.8484 | 9.18 | 9.18 | 0 | 24-HR | ALL | 1ST | 15122924
| 455776 | 522464 | 6.9993 | 11.55 | 11.55 | 0 | 24-HR | ALL | 1ST | 15122924
| 455826 | 522464 | 7.0054 | 12.65 | 12.65 | 0 | 24-HR | ALL | 1ST | 15122924
| 455876 | 522464 | 7.0809 | 17.14 | 17.14 | 0 | 24-HR | ALL | 1ST | 15122924
| 455926 | 522464 | 7.7831 | 19.93 | 19.93 | 0 | 24-HR | ALL | 1ST | 15123024
| 455976 | 522464 | 8.5215 | 19.5 | 19.5 | 0 | 24-HR | ALL | 1ST | 15123024
| 456026 | 522464 | 9.007 | 14.62 | 14.62 | 0 | 24-HR | ALL | 1ST | 15123024
| 456076 | 522464 | 9.4438 | 12.03 | 12.03 | 0 | 24-HR | ALL | 1ST | 15123024
| 456126 | 522464 | 9.8856 | 13 | 13 | 0 | 24-HR | ALL | 1ST | 15123024
| 456176 | 522464 | 10.2012 | 14.17 | 14.17 | 0 | 24-HR | ALL | 1ST | 15123024
| 456226 | 522464 | 10.3833 | 15.48 | 15.48 | 0 | 24-HR | ALL | 1ST | 15123024
| 456276 | 522464 | 10.3686 | 15.44 | 15.44 | 0 | 24-HR | ALL | 1ST | 15123024
| 456326 | 522464 | 10.161 | 13.98 | 13.98 | 0 | 24-HR | ALL | 1ST | 15123024
| 456376 | 522464 | 9.8398 | 12.46 | 12.46 | 0 | 24-HR | ALL | 1ST | 15123024
| 456426 | 522464 | 9.4781 | 12.14 | 12.14 | 0 | 24-HR | ALL | 1ST | 15123024
| 456476 | 522464 | 9.1792 | 14.17 | 14.17 | 0 | 24-HR | ALL | 1ST | 15022824
| 456526 | 522464 | 9.1883 | 15.46 | 15.46 | 0 | 24-HR | ALL | 1ST | 15022824
| 456576 | 522464 | 8.8658 | 14.76 | 14.76 | 0 | 24-HR | ALL | 1ST | 15022824
| 456626 | 522464 | 8.314 | 12.73 | 12.73 | 0 | 24-HR | ALL | 1ST | 15022824
| 456676 | 522464 | 7.9381 | 9.96 | 9.96 | 0 | 24-HR | ALL | 1ST | 15120924
| 456726 | 522464 | 8.5687 | 7.38 | 10 | 0 | 24-HR | ALL | 1ST | 15120924
| 456776 | 522464 | 9.1901 | 6.65 | 12 | 0 | 24-HR | ALL | 1ST | 15120924
| 456826 | 522464 | 9.7501 | 6.99 | 13 | 0 | 24-HR | ALL | 1ST | 15120924
| 456876 | 522464 | 10.1764 | 7.24 | 13 | 0 | 24-HR | ALL | 1ST | 15120924
| 456926 | 522464 | 10.5094 | 8.36 | 8.36 | 0 | 24-HR | ALL | 1ST | 15120924
| 456976 | 522464 | 10.7288 | 10.03 | 10.03 | 0 | 24-HR | ALL | 1ST | 15120924
| 457026 | 522464 | 10.7518 | 10.62 | 10.62 | 0 | 24-HR | ALL | 1ST | 15120924
| 457076 | 522464 | 10.5578 | 9.49 | 9.49 | 0 | 24-HR | ALL | 1ST | 15120924
| 457126 | 522464 | 10.5787 | 9.54 | 9.54 | 0 | 24-HR | ALL | 1ST | 15010724
| 457176 | 522464 | 11.0019 | 10.24 | 10.24 | 0 | 24-HR | ALL | 1ST | 15011524
| 457226 | 522464 | 11.3163 | 11.35 | 11.35 | 0 | 24-HR | ALL | 1ST | 15011524
| 457276 | 522464 | 11.3632 | 9.99 | 9.99 | 0 | 24-HR | ALL | 1ST | 15011524
| 457326 | 522464 | 12.1811 | 8.85 | 11 | 0 | 24-HR | ALL | 1ST | 15120524
| 457376 | 522464 | 13.2185 | 9 | 12 | 0 | 24-HR | ALL | 1ST | 15120524
| 457426 | 522464 | 14.1096 | 9.47 | 11 | 0 | 24-HR | ALL | 1ST | 15120524
| 457476 | 522464 | 14.7971 | 9.62 | 12 | 0 | 24-HR | ALL | 1ST | 15120524
| 457526 | 522464 | 15.2849 | 9.91 | 14 | 0 | 24-HR | ALL | 1ST | 15120524
| 457576 | 522464 | 15.4924 | 8.93 | 14 | 0 | 24-HR | ALL | 1ST | 15120524
| 457626 | 522464 | 15.5992 | 10.15 | 10.15 | 0 | 24-HR | ALL | 1ST | 15120524
| 457676 | 522464 | 15.4864 | 11 | 11 | 0 | 24-HR | ALL | 1ST | 15120524
| 457726 | 522464 | 15.1538 | 11.04 | 11.04 | 0 | 24-HR | ALL | 1ST | 15120524
| 457776 | 522464 | 14.73 | 12.54 | 12.54 | 0 | 24-HR | ALL | 1ST | 15120524
| 457826 | 522464 | 14.0875 | 12 | 12 | 0 | 24-HR | ALL | 1ST | 15120524
| 457876 | 522464 | 13.3874 | 12.46 | 12.46 | 0 | 24-HR | ALL | 1ST | 15120524
| 457926 | 522464 | 12.5864 | 12.14 | 12.14 | 0 | 24-HR | ALL | 1ST | 15120524
| 457976 | 522464 | 11.7854 | 13.17 | 13.17 | 0 | 24-HR | ALL | 1ST | 15120524
| 458026 | 522464 | 10.9791 | 15.01 | 15.01 | 0 | 24-HR | ALL | 1ST | 15120524
| 458076 | 522464 | 10.1244 | 15.46 | 15.46 | 0 | 24-HR | ALL | 1ST | 15120524
| 458126 | 522464 | 9.2668 | 15.26 | 15.26 | 0 | 24-HR | ALL | 1ST | 15120524
| 458176 | 522464 | 9.1462 | 14.35 | 14.35 | 0 | 24-HR | ALL | 1ST | 15111024
| 458226 | 522464 | 9.2226 | 13.91 | 13.91 | 0 | 24-HR | ALL | 1ST | 15111024
| 458276 | 522464 | 9.2469 | 13.47 | 13.47 | 0 | 24-HR | ALL | 1ST | 15111024
| 458326 | 522464 | 9.1915 | 11.99 | 11.99 | 0 | 24-HR | ALL | 1ST | 15111024
| 458376 | 522464 | 9.1166 | 11.17 | 13 | 0 | 24-HR | ALL | 1ST | 15111024
| 458426 | 522464 | 9.018 | 10.8 | 13 | 0 | 24-HR | ALL | 1ST | 15111024
| 458476 | 522464 | 8.8886 | 10.5 | 13 | 0 | 24-HR | ALL | 1ST | 15111024
| 458526 | 522464 | 8.7655 | 11.59 | 14 | 0 | 24-HR | ALL | 1ST | 15111024
| 458576 | 522464 | 8.5751 | 11 | 16 | 0 | 24-HR | ALL | 1ST | 15111024
| 458626 | 522464 | 8.3891 | 11.47 | 16 | 0 | 24-HR | ALL | 1ST | 15111024
| 458676 | 522464 | 8.186 | 12 | 16 | 0 | 24-HR | ALL | 1ST | 15111024
| 458726 | 522464 | 7.9473 | 11.46 | 16 | 0 | 24-HR | ALL | 1ST | 15111024
| 458776 | 522464 | 7.7093 | 11.46 | 16 | 0 | 24-HR | ALL | 1ST | 15111024
| 458826 | 522464 | 7.4752 | 12.15 | 14 | 0 | 24-HR | ALL | 1ST | 15111024
| 458876 | 522464 | 7.2409 | 13.26 | 13.26 | 0 | 24-HR | ALL | 1ST | 15111024
| 458926 | 522464 | 6.9728 | 12.46 | 15 | 0 | 24-HR | ALL | 1ST | 15111024
| 458976 | 522464 | 6.7115 | 12.14 | 15 | 0 | 24-HR | ALL | 1ST | 15111024
| 453976 | 522514 | 2.3173 | 10.18 | 34 | 0 | 24-HR | ALL | 1ST | 15070124
| 454026 | 522514 | 2.3264 | 9.21 | 36 | 0 | 24-HR | ALL | 1ST | 15070124
| 454076 | 522514 | 2.3311 | 8.29 | 37 | 0 | 24-HR | ALL | 1ST | 15070124
| 454126 | 522514 | 2.3344 | 9.2 | 37 | 0 | 24-HR | ALL | 1ST | 15070124
| 454176 | 522514 | 2.3313 | 9.55 | 37 | 0 | 24-HR | ALL | 1ST | 15070124
| 454226 | 522514 | 2.3251 | 11.15 | 37 | 0 | 24-HR | ALL | 1ST | 15070124
| 454276 | 522514 | 2.3109 | 11.79 | 36 | 0 | 24-HR | ALL | 1ST | 15070124
| 454326 | 522514 | 2.2872 | 10.95 | 10.95 | 0 | 24-HR | ALL | 1ST | 15070124
| 454376 | 522514 | 2.2582 | 10.65 | 10.65 | 0 | 24-HR | ALL | 1ST | 15070124
| 454426 | 522514 | 2.2233 | 10.82 | 10.82 | 0 | 24-HR | ALL | 1ST | 15070124
| 454476 | 522514 | 2.1837 | 12 | 12 | 0 | 24-HR | ALL | 1ST | 15070124
| 454526 | 522514 | 2.1341 | 11.77 | 11.77 | 0 | 24-HR | ALL | 1ST | 15070124
| 454576 | 522514 | 2.0743 | 9.97 | 9.97 | 0 | 24-HR | ALL | 1ST | 15070124
| 454626 | 522514 | 2.0069 | 7.76 | 9 | 0 | 24-HR | ALL | 1ST | 15070124
| 454676 | 522514 | 1.9345 | 6.21 | 6.21 | 0 | 24-HR | ALL | 1ST | 15070124
| 454726 | 522514 | 1.9571 | 7.21 | 7.21 | 0 | 24-HR | ALL | 1ST | 15100524
| 454776 | 522514 | 2.049 | 7.21 | 7.21 | 0 | 24-HR | ALL | 1ST | 15100524
| 454826 | 522514 | 2.1337 | 5.77 | 11 | 0 | 24-HR | ALL | 1ST | 15100524
| 454876 | 522514 | 2.2177 | 4.95 | 12 | 0 | 24-HR | ALL | 1ST | 15100524
| 454926 | 522514 | 2.2917 | 3.06 | 13 | 0 | 24-HR | ALL | 1ST | 15100524
| 454976 | 522514 | 2.3692 | 3.36 | 14 | 0 | 24-HR | ALL | 1ST | 15100524
| 455026 | 522514 | 2.4442 | 4.79 | 14 | 0 | 24-HR | ALL | 1ST | 15100524
| 455076 | 522514 | 2.5022 | 4.79 | 14 | 0 | 24-HR | ALL | 1ST | 15100524
| 455126 | 522514 | 2.5558 | 6.15 | 13 | 0 | 24-HR | ALL | 1ST | 15100524
| 455176 | 522514 | 2.5998 | 8.06 | 8.06 | 0 | 24-HR | ALL | 1ST | 15100524
| 455226 | 522514 | 2.9407 | 8.35 | 8.35 | 0 | 24-HR | ALL | 1ST | 15122924
| 455276 | 522514 | 3.412 | 8.42 | 8.42 | 0 | 24-HR | ALL | 1ST | 15122924
| 455326 | 522514 | 3.9205 | 9.23 | 9.23 | 0 | 24-HR | ALL | 1ST | 15122924
| 455376 | 522514 | 4.4357 | 9.71 | 9.71 | 0 | 24-HR | ALL | 1ST | 15122924
| 455426 | 522514 | 4.8739 | 7.29 | 14 | 0 | 24-HR | ALL | 1ST | 15122924
| 455476 | 522514 | 5.3575 | 7.82 | 14 | 0 | 24-HR | ALL | 1ST | 15122924
| 455526 | 522514 | 5.7991 | 8.24 | 14 | 0 | 24-HR | ALL | 1ST | 15122924
| 455576 | 522514 | 6.0927 | 5.85 | 14 | 0 | 24-HR | ALL | 1ST | 15122924
| 455626 | 522514 | 6.3639 | 5.24 | 14 | 0 | 24-HR | ALL | 1ST | 15122924
| 455676 | 522514 | 6.6274 | 6.91 | 13 | 0 | 24-HR | ALL | 1ST | 15122924
| 455726 | 522514 | 6.8348 | 9.36 | 9.36 | 0 | 24-HR | ALL | 1ST | 15122924
| 455776 | 522514 | 6.9492 | 11.61 | 11.61 | 0 | 24-HR | ALL | 1ST | 15122924
| 455826 | 522514 | 6.9924 | 14.12 | 14.12 | 0 | 24-HR | ALL | 1ST | 15122924
| 455876 | 522514 | 7.014 | 17.72 | 24 | 0 | 24-HR | ALL | 1ST | 15122924
| 455926 | 522514 | 7.7177 | 18.23 | 24 | 0 | 24-HR | ALL | 1ST | 15123024
| 455976 | 522514 | 8.4553 | 19.55 | 19.55 | 0 | 24-HR | ALL | 1ST | 15123024
| 456026 | 522514 | 8.9553 | 16.35 | 16.35 | 0 | 24-HR | ALL | 1ST | 15123024
| 456076 | 522514 | 9.3715 | 14.23 | 14.23 | 0 | 24-HR | ALL | 1ST | 15123024
| 456126 | 522514 | 9.7813 | 15.29 | 15.29 | 0 | 24-HR | ALL | 1ST | 15123024
| 456176 | 522514 | 10.0439 | 15.86 | 15.86 | 0 | 24-HR | ALL | 1ST | 15123024
| 456226 | 522514 | 10.2273 | 17.68 | 17.68 | 0 | 24-HR | ALL | 1ST | 15123024
| 456276 | 522514 | 10.2062 | 17.67 | 17.67 | 0 | 24-HR | ALL | 1ST | 15123024
| 456326 | 522514 | 9.8686 | 13.06 | 13.06 | 0 | 24-HR | ALL | 1ST | 15123024
| 456376 | 522514 | 9.5309 | 10.79 | 14 | 0 | 24-HR | ALL | 1ST | 15123024
| 456426 | 522514 | 9.2017 | 10.79 | 10.79 | 0 | 24-HR | ALL | 1ST | 15123024
| 456476 | 522514 | 9.1309 | 12.65 | 12.65 | 0 | 24-HR | ALL | 1ST | 15022824
| 456526 | 522514 | 9.1378 | 13.99 | 13.99 | 0 | 24-HR | ALL | 1ST | 15022824
| 456576 | 522514 | 8.8145 | 13.09 | 13.09 | 0 | 24-HR | ALL | 1ST | 15022824
| 456626 | 522514 | 8.2878 | 11.14 | 11.14 | 0 | 24-HR | ALL | 1ST | 15022824
| 456676 | 522514 | 7.7845 | 9.94 | 14 | 0 | 24-HR | ALL | 1ST | 15120924
| 456726 | 522514 | 8.355 | 6.54 | 14 | 0 | 24-HR | ALL | 1ST | 15120924
| 456776 | 522514 | 8.9201 | 5 | 12 | 0 | 24-HR | ALL | 1ST | 15120924
| 456826 | 522514 | 9.497 | 6.03 | 13 | 0 | 24-HR | ALL | 1ST | 15120924
| 456876 | 522514 | 9.9962 | 7.84 | 13 | 0 | 24-HR | ALL | 1ST | 15120924
| 456926 | 522514 | 10.3473 | 9.21 | 9.21 | 0 | 24-HR | ALL | 1ST | 15120924
| 456976 | 522514 | 10.5334 | 9.99 | 9.99 | 0 | 24-HR | ALL | 1ST | 15120924
| 457026 | 522514 | 10.5027 | 9.09 | 13 | 0 | 24-HR | ALL | 1ST | 15120924
| 457076 | 522514 | 10.395 | 9.15 | 9.15 | 0 | 24-HR | ALL | 1ST | 15120924
| 457126 | 522514 | 10.4418 | 9.79 | 9.79 | 0 | 24-HR | ALL | 1ST | 15010724
| 457176 | 522514 | 10.6808 | 10.63 | 10.63 | 0 | 24-HR | ALL | 1ST | 15011524
| 457226 | 522514 | 10.9915 | 11 | 11 | 0 | 24-HR | ALL | 1ST | 15011524
| 457276 | 522514 | 11.1024 | 10 | 10 | 0 | 24-HR | ALL | 1ST | 15011524
| 457326 | 522514 | 11.4315 | 10 | 11 | 0 | 24-HR | ALL | 1ST | 15120524
| 457376 | 522514 | 12.469 | 10.13 | 10.13 | 0 | 24-HR | ALL | 1ST | 15120524
| 457426 | 522514 | 13.3551 | 10 | 10 | 0 | 24-HR | ALL | 1ST | 15120524
| 457476 | 522514 | 14.0475 | 9.3 | 10 | 0 | 24-HR | ALL | 1ST | 15120524
| 457526 | 522514 | 14.5072 | 7.64 | 14 | 0 | 24-HR | ALL | 1ST | 15120524
| 457576 | 522514 | 14.8181 | 7 | 12 | 0 | 24-HR | ALL | 1ST | 15120524
| 457626 | 522514 | 15.0277 | 8.39 | 11 | 0 | 24-HR | ALL | 1ST | 15120524
| 457676 | 522514 | 15.0684 | 10.29 | 10.29 | 0 | 24-HR | ALL | 1ST | 15120524
| 457726 | 522514 | 14.9123 | 11.84 | 11.84 | 0 | 24-HR | ALL | 1ST | 15120524
| 457776 | 522514 | 14.5783 | 13.03 | 13.03 | 0 | 24-HR | ALL | 1ST | 15120524
| 457826 | 522514 | 13.9951 | 11.43 | 11.43 | 0 | 24-HR | ALL | 1ST | 15120524
| 457876 | 522514 | 13.3567 | 11.02 | 13 | 0 | 24-HR | ALL | 1ST | 15120524
| 457926 | 522514 | 12.6799 | 11.79 | 11.79 | 0 | 24-HR | ALL | 1ST | 15120524
| 457976 | 522514 | 11.9174 | 11.79 | 15 | 0 | 24-HR | ALL | 1ST | 15120524
| 458026 | 522514 | 11.1433 | 12.58 | 16 | 0 | 24-HR | ALL | 1ST | 15120524
| 458076 | 522514 | 10.3441 | 13.13 | 13.13 | 0 | 24-HR | ALL | 1ST | 15120524
| 458126 | 522514 | 9.5203 | 12.65 | 23 | 0 | 24-HR | ALL | 1ST | 15120524
| 458176 | 522514 | 8.7553 | 12 | 23 | 0 | 24-HR | ALL | 1ST | 15111024
| 458226 | 522514 | 8.8796 | 12 | 13 | 0 | 24-HR | ALL | 1ST | 15111024
| 458276 | 522514 | 8.9859 | 13.08 | 13.08 | 0 | 24-HR | ALL | 1ST | 15111024
| 458326 | 522514 | 8.9811 | 12.21 | 12.21 | 0 | 24-HR | ALL | 1ST | 15111024
| 458376 | 522514 | 8.9601 | 12.21 | 13 | 0 | 24-HR | ALL | 1ST | 15111024
| 458426 | 522514 | 8.8895 | 11.85 | 11.85 | 0 | 24-HR | ALL | 1ST | 15111024
| 458476 | 522514 | 8.7712 | 10.97 | 13 | 0 | 24-HR | ALL | 1ST | 15111024
| 458526 | 522514 | 8.6365 | 10.55 | 14 | 0 | 24-HR | ALL | 1ST | 15111024
| 458576 | 522514 | 8.4942 | 10.87 | 16 | 0 | 24-HR | ALL | 1ST | 15111024
| 458626 | 522514 | 8.3298 | 11.24 | 16 | 0 | 24-HR | ALL | 1ST | 15111024
| 458676 | 522514 | 8.1524 | 11.92 | 16 | 0 | 24-HR | ALL | 1ST | 15111024
| 458726 | 522514 | 7.9211 | 10.71 | 16 | 0 | 24-HR | ALL | 1ST | 15111024
| 458776 | 522514 | 7.7084 | 11.01 | 15 | 0 | 24-HR | ALL | 1ST | 15111024
| 458826 | 522514 | 7.4936 | 11.76 | 13 | 0 | 24-HR | ALL | 1ST | 15111024
| 458876 | 522514 | 7.263 | 12.13 | 14 | 0 | 24-HR | ALL | 1ST | 15111024
| 458926 | 522514 | 7.0162 | 11.77 | 15 | 0 | 24-HR | ALL | 1ST | 15111024
| 458976 | 522514 | 6.7619 | 11 | 15 | 0 | 24-HR | ALL | 1ST | 15111024
| 453976 | 522564 | 2.2508 | 11 | 25 | 0 | 24-HR | ALL | 1ST | 15070124
| 454026 | 522564 | 2.2559 | 10.88 | 26 | 0 | 24-HR | ALL | 1ST | 15070124
| 454076 | 522564 | 2.2574 | 11.36 | 25 | 0 | 24-HR | ALL | 1ST | 15070124
| 454126 | 522564 | 2.2504 | 9.97 | 34 | 0 | 24-HR | ALL | 1ST | 15070124
| 454176 | 522564 | 2.2377 | 8.39 | 36 | 0 | 24-HR | ALL | 1ST | 15070124
| 454226 | 522564 | 2.223 | 8.61 | 36 | 0 | 24-HR | ALL | 1ST | 15070124
| 454276 | 522564 | 2.2032 | 9.27 | 17 | 0 | 24-HR | ALL | 1ST | 15070124
| 454326 | 522564 | 2.1763 | 9.34 | 9.34 | 0 | 24-HR | ALL | 1ST | 15070124
| 454376 | 522564 | 2.143 | 9.36 | 9.36 | 0 | 24-HR | ALL | 1ST | 15070124
| 454426 | 522564 | 2.1047 | 10.03 | 10.03 | 0 | 24-HR | ALL | 1ST | 15070124
| 454476 | 522564 | 2.062 | 11.73 | 11.73 | 0 | 24-HR | ALL | 1ST | 15070124
| 454526 | 522564 | 2.0106 | 12.28 | 12.28 | 0 | 24-HR | ALL | 1ST | 15070124
| 454576 | 522564 | 1.9475 | 9.97 | 9.97 | 0 | 24-HR | ALL | 1ST | 15070124
| 454626 | 522564 | 1.8808 | 8.91 | 8.91 | 0 | 24-HR | ALL | 1ST | 15070124
| 454676 | 522564 | 1.879 | 7 | 7 | 0 | 24-HR | ALL | 1ST | 15100524
| 454726 | 522564 | 1.9701 | 8 | 8 | 0 | 24-HR | ALL | 1ST | 15100524
| 454776 | 522564 | 2.0571 | 8 | 8 | 0 | 24-HR | ALL | 1ST | 15100524
| 454826 | 522564 | 2.1384 | 7.15 | 11 | 0 | 24-HR | ALL | 1ST | 15100524
| 454876 | 522564 | 2.2137 | 5.85 | 11 | 0 | 24-HR | ALL | 1ST | 15100524
| 454926 | 522564 | 2.2814 | 4.18 | 12 | 0 | 24-HR | ALL | 1ST | 15100524
| 454976 | 522564 | 2.3494 | 4.24 | 13 | 0 | 24-HR | ALL | 1ST | 15100524
| 455026 | 522564 | 2.4114 | 4.85 | 14 | 0 | 24-HR | ALL | 1ST | 15100524
| 455076 | 522564 | 2.4589 | 4.61 | 14 | 0 | 24-HR | ALL | 1ST | 15100524
| 455126 | 522564 | 2.4998 | 5.36 | 11 | 0 | 24-HR | ALL | 1ST | 15100524
| 455176 | 522564 | 2.7078 | 7.18 | 7.18 | 0 | 24-HR | ALL | 1ST | 15122924
| 455226 | 522564 | 3.1775 | 9.12 | 9.12 | 0 | 24-HR | ALL | 1ST | 15122924
| 455276 | 522564 | 3.6481 | 9.12 | 9.12 | 0 | 24-HR | ALL | 1ST | 15122924
| 455326 | 522564 | 4.1335 | 9.1 | 9.1 | 0 | 24-HR | ALL | 1ST | 15122924
| 455376 | 522564 | 4.5695 | 6.85 | 6.85 | 0 | 24-HR | ALL | 1ST | 15122924
| 455426 | 522564 | 5.0026 | 5.44 | 14 | 0 | 24-HR | ALL | 1ST | 15122924
| 455476 | 522564 | 5.4805 | 7.03 | 14 | 0 | 24-HR | ALL | 1ST | 15122924
| 455526 | 522564 | 5.9201 | 8.61 | 14 | 0 | 24-HR | ALL | 1ST | 15122924
| 455576 | 522564 | 6.2073 | 7.2 | 14 | 0 | 24-HR | ALL | 1ST | 15122924
| 455626 | 522564 | 6.4234 | 6.03 | 14 | 0 | 24-HR | ALL | 1ST | 15122924
| 455676 | 522564 | 6.6299 | 7.09 | 13 | 0 | 24-HR | ALL | 1ST | 15122924
| 455726 | 522564 | 6.7756 | 8.8 | 13 | 0 | 24-HR | ALL | 1ST | 15122924
| 455776 | 522564 | 6.7871 | 9.15 | 25 | 0 | 24-HR | ALL | 1ST | 15122924
| 455826 | 522564 | 6.8257 | 12.21 | 25 | 0 | 24-HR | ALL | 1ST | 15122924
| 455876 | 522564 | 6.9507 | 17.17 | 25 | 0 | 24-HR | ALL | 1ST | 15123024
| 455926 | 522564 | 7.6816 | 18.12 | 25 | 0 | 24-HR | ALL | 1ST | 15123024
| 455976 | 522564 | 8.3456 | 18.73 | 25 | 0 | 24-HR | ALL | 1ST | 15123024
| 456026 | 522564 | 8.8557 | 17.2 | 17.2 | 0 | 24-HR | ALL | 1ST | 15123024
| 456076 | 522564 | 9.201 | 14.15 | 14.15 | 0 | 24-HR | ALL | 1ST | 15123024
| 456126 | 522564 | 9.5712 | 15.17 | 15.17 | 0 | 24-HR | ALL | 1ST | 15123024
| 456176 | 522564 | 9.8731 | 17.48 | 17.48 | 0 | 24-HR | ALL | 1ST | 15123024
| 456226 | 522564 | 10.1183 | 21.76 | 21.76 | 0 | 24-HR | ALL | 1ST | 15123024
| 456276 | 522564 | 9.9991 | 19.06 | 19.06 | 0 | 24-HR | ALL | 1ST | 15123024
| 456326 | 522564 | 9.5955 | 12.52 | 12.52 | 0 | 24-HR | ALL | 1ST | 15123024
| 456376 | 522564 | 9.2305 | 9.15 | 14 | 0 | 24-HR | ALL | 1ST | 15123024
| 456426 | 522564 | 8.9505 | 10 | 14 | 0 | 24-HR | ALL | 1ST | 15123024
| 456476 | 522564 | 9.1399 | 12.36 | 12.36 | 0 | 24-HR | ALL | 1ST | 15022824
| 456526 | 522564 | 9.1592 | 13.97 | 13.97 | 0 | 24-HR | ALL | 1ST | 15022824
| 456576 | 522564 | 8.7988 | 12.3 | 12.3 | 0 | 24-HR | ALL | 1ST | 15022824
| 456626 | 522564 | 8.3016 | 10.64 | 14 | 0 | 24-HR | ALL | 1ST | 15022824
| 456676 | 522564 | 7.7585 | 9.94 | 14 | 0 | 24-HR | ALL | 1ST | 15022824
| 456726 | 522564 | 8.2087 | 7.18 | 14 | 0 | 24-HR | ALL | 1ST | 15120924
| 456776 | 522564 | 8.7664 | 5.88 | 12 | 0 | 24-HR | ALL | 1ST | 15120924
| 456826 | 522564 | 9.2926 | 6.05 | 12 | 0 | 24-HR | ALL | 1ST | 15120924
| 456876 | 522564 | 9.823 | 8.66 | 8.66 | 0 | 24-HR | ALL | 1ST | 15120924
| 456926 | 522564 | 10.1335 | 9.12 | 12 | 0 | 24-HR | ALL | 1ST | 15120924
| 456976 | 522564 | 10.2921 | 9.09 | 14 | 0 | 24-HR | ALL | 1ST | 15120924
| 457026 | 522564 | 10.2763 | 8.04 | 14 | 0 | 24-HR | ALL | 1ST | 15120924
| 457076 | 522564 | 10.2161 | 8.6 | 8.6 | 0 | 24-HR | ALL | 1ST | 15120924
| 457126 | 522564 | 10.232 | 9.03 | 9.03 | 0 | 24-HR | ALL | 1ST | 15010724
| 457176 | 522564 | 10.5685 | 11.27 | 11.27 | 0 | 24-HR | ALL | 1ST | 15010724
| 457226 | 522564 | 10.7248 | 12.12 | 12.12 | 0 | 24-HR | ALL | 1ST | 15011524
| 457276 | 522564 | 10.8257 | 10 | 10 | 0 | 24-HR | ALL | 1ST | 15011524
| 457326 | 522564 | 10.899 | 10 | 10 | 0 | 24-HR | ALL | 1ST | 15011524
| 457376 | 522564 | 11.6971 | 10.08 | 10.08 | 0 | 24-HR | ALL | 1ST | 15120524
| 457426 | 522564 | 12.5964 | 10 | 10 | 0 | 24-HR | ALL | 1ST | 15120524
| 457476 | 522564 | 13.3234 | 9.3 | 9.3 | 0 | 24-HR | ALL | 1ST | 15120524
| 457526 | 522564 | 13.8935 | 8.83 | 12 | 0 | 24-HR | ALL | 1ST | 15120524
| 457576 | 522564 | 14.2224 | 6.97 | 12 | 0 | 24-HR | ALL | 1ST | 15120524
| 457626 | 522564 | 14.5015 | 8.12 | 10 | 0 | 24-HR | ALL | 1ST | 15120524
| 457676 | 522564 | 14.6308 | 10 | 10 | 0 | 24-HR | ALL | 1ST | 15120524
| 457726 | 522564 | 14.4749 | 9.27 | 12 | 0 | 24-HR | ALL | 1ST | 15120524
| 457776 | 522564 | 14.2357 | 10.24 | 12 | 0 | 24-HR | ALL | 1ST | 15120524
| 457826 | 522564 | 13.7797 | 9.2 | 12 | 0 | 24-HR | ALL | 1ST | 15120524
| 457876 | 522564 | 13.2866 | 10.12 | 13 | 0 | 24-HR | ALL | 1ST | 15120524
| 457926 | 522564 | 12.6682 | 10.12 | 13 | 0 | 24-HR | ALL | 1ST | 15120524
| 457976 | 522564 | 11.9727 | 9.8 | 15 | 0 | 24-HR | ALL | 1ST | 15120524
| 458026 | 522564 | 11.252 | 10.12 | 23 | 0 | 24-HR | ALL | 1ST | 15120524
| 458076 | 522564 | 10.4953 | 10.12 | 23 | 0 | 24-HR | ALL | 1ST | 15120524
| 458126 | 522564 | 9.7386 | 10.48 | 23 | 0 | 24-HR | ALL | 1ST | 15120524
| 458176 | 522564 | 8.9738 | 10.27 | 23 | 0 | 24-HR | ALL | 1ST | 15120524
| 458226 | 522564 | 8.5855 | 11.73 | 23 | 0 | 24-HR | ALL | 1ST | 15111024
| 458276 | 522564 | 8.7275 | 13.04 | 13.04 | 0 | 24-HR | ALL | 1ST | 15111024
| 458326 | 522564 | 8.7766 | 12.97 | 12.97 | 0 | 24-HR | ALL | 1ST | 15111024
| 458376 | 522564 | 8.7586 | 12.12 | 14 | 0 | 24-HR | ALL | 1ST | 15111024
| 458426 | 522564 | 8.7252 | 12.08 | 14 | 0 | 24-HR | ALL | 1ST | 15111024
| 458476 | 522564 | 8.6509 | 11.85 | 13 | 0 | 24-HR | ALL | 1ST | 15111024
| 458526 | 522564 | 8.5271 | 10.88 | 13 | 0 | 24-HR | ALL | 1ST | 15111024
| 458576 | 522564 | 8.4099 | 11.24 | 11.24 | 0 | 24-HR | ALL | 1ST | 15111024
| 458626 | 522564 | 8.2771 | 12 | 12 | 0 | 24-HR | ALL | 1ST | 15111024
| 458676 | 522564 | 8.0923 | 11.34 | 14 | 0 | 24-HR | ALL | 1ST | 15111024
| 458726 | 522564 | 7.8991 | 11 | 14 | 0 | 24-HR | ALL | 1ST | 15111024
| 458776 | 522564 | 7.6994 | 11 | 14 | 0 | 24-HR | ALL | 1ST | 15111024
| 458826 | 522564 | 7.5004 | 11.73 | 16 | 0 | 24-HR | ALL | 1ST | 15111024
| 458876 | 522564 | 7.2854 | 12.08 | 15 | 0 | 24-HR | ALL | 1ST | 15111024
| 458926 | 522564 | 7.055 | 11.88 | 14 | 0 | 24-HR | ALL | 1ST | 15111024
| 458976 | 522564 | 6.8232 | 11.88 | 14 | 0 | 24-HR | ALL | 1ST | 15111024
| 453976 | 522614 | 2.1774 | 9.53 | 18 | 0 | 24-HR | ALL | 1ST | 15070124
| 454026 | 522614 | 2.1828 | 12.7 | 12.7 | 0 | 24-HR | ALL | 1ST | 15070124
| 454076 | 522614 | 2.18 | 13.83 | 20 | 0 | 24-HR | ALL | 1ST | 15070124
| 454126 | 522614 | 2.1662 | 11.5 | 20 | 0 | 24-HR | ALL | 1ST | 15070124
| 454176 | 522614 | 2.1475 | 9.39 | 21 | 0 | 24-HR | ALL | 1ST | 15070124
| 454226 | 522614 | 2.1254 | 8.35 | 20 | 0 | 24-HR | ALL | 1ST | 15070124
| 454276 | 522614 | 2.1 | 8.56 | 20 | 0 | 24-HR | ALL | 1ST | 15070124
| 454326 | 522614 | 2.0693 | 9 | 9 | 0 | 24-HR | ALL | 1ST | 15070124
| 454376 | 522614 | 2.0319 | 9 | 9 | 0 | 24-HR | ALL | 1ST | 15070124
| 454426 | 522614 | 1.9887 | 9.01 | 9.01 | 0 | 24-HR | ALL | 1ST | 15070124
| 454476 | 522614 | 1.9417 | 10.15 | 10.15 | 0 | 24-HR | ALL | 1ST | 15070124
| 454526 | 522614 | 1.8897 | 11.78 | 11.78 | 0 | 24-HR | ALL | 1ST | 15070124
| 454576 | 522614 | 1.8268 | 10.44 | 10.44 | 0 | 24-HR | ALL | 1ST | 15070124
| 454626 | 522614 | 1.8152 | 10 | 10 | 0 | 24-HR | ALL | 1ST | 15100524
| 454676 | 522614 | 1.8931 | 8.18 | 8.18 | 0 | 24-HR | ALL | 1ST | 15100524
| 454726 | 522614 | 1.9777 | 8.57 | 8.57 | 0 | 24-HR | ALL | 1ST | 15100524
| 454776 | 522614 | 2.0629 | 9.54 | 9.54 | 0 | 24-HR | ALL | 1ST | 15100524
| 454826 | 522614 | 2.1359 | 8.08 | 8.08 | 0 | 24-HR | ALL | 1ST | 15100524
| 454876 | 522614 | 2.1967 | 4.93 | 7 | 0 | 24-HR | ALL | 1ST | 15100524
| 454926 | 522614 | 2.2649 | 5.14 | 7 | 0 | 24-HR | ALL | 1ST | 15100524
| 454976 | 522614 | 2.324 | 5 | 10 | 0 | 24-HR | ALL | 1ST | 15100524
| 455026 | 522614 | 2.3769 | 5.47 | 7 | 0 | 24-HR | ALL | 1ST | 15100524
| 455076 | 522614 | 2.4198 | 6 | 6 | 0 | 24-HR | ALL | 1ST | 15100524
| 455126 | 522614 | 2.4827 | 5 | 5 | 0 | 24-HR | ALL | 1ST | 15122924
| 455176 | 522614 | 2.898 | 5.48 | 5.48 | 0 | 24-HR | ALL | 1ST | 15122924
| 455226 | 522614 | 3.3449 | 6.08 | 6.08 | 0 | 24-HR | ALL | 1ST | 15122924
| 455276 | 522614 | 3.7852 | 5.08 | 5.08 | 0 | 24-HR | ALL | 1ST | 15122924
| 455326 | 522614 | 4.2652 | 5.9 | 5.9 | 0 | 24-HR | ALL | 1ST | 15122924
| 455376 | 522614 | 4.7168 | 5.52 | 5.52 | 0 | 24-HR | ALL | 1ST | 15122924
| 455426 | 522614 | 5.1722 | 6.17 | 11 | 0 | 24-HR | ALL | 1ST | 15122924
| 455476 | 522614 | 5.6007 | 7.01 | 13 | 0 | 24-HR | ALL | 1ST | 15122924
| 455526 | 522614 | 5.9917 | 8.15 | 14 | 0 | 24-HR | ALL | 1ST | 15122924
| 455576 | 522614 | 6.2533 | 7.11 | 14 | 0 | 24-HR | ALL | 1ST | 15122924
| 455626 | 522614 | 6.4031 | 5 | 14 | 0 | 24-HR | ALL | 1ST | 15122924
| 455676 | 522614 | 6.5259 | 4.62 | 13 | 0 | 24-HR | ALL | 1ST | 15122924
| 455726 | 522614 | 6.6347 | 6.27 | 13 | 0 | 24-HR | ALL | 1ST | 15122924
| 455776 | 522614 | 6.709 | 9.06 | 25 | 0 | 24-HR | ALL | 1ST | 15122924
| 455826 | 522614 | 6.7102 | 11.63 | 25 | 0 | 24-HR | ALL | 1ST | 15122924
| 455876 | 522614 | 6.809 | 11.37 | 25 | 0 | 24-HR | ALL | 1ST | 15123024
| 455926 | 522614 | 7.469 | 12 | 25 | 0 | 24-HR | ALL | 1ST | 15123024
| 455976 | 522614 | 8.2937 | 20.15 | 25 | 0 | 24-HR | ALL | 1ST | 15123024
| 456026 | 522614 | 8.7608 | 18.51 | 18.51 | 0 | 24-HR | ALL | 1ST | 15123024
| 456076 | 522614 | 9.042 | 14.54 | 14.54 | 0 | 24-HR | ALL | 1ST | 15123024
| 456126 | 522614 | 9.3554 | 14.92 | 14.92 | 0 | 24-HR | ALL | 1ST | 15123024
| 456176 | 522614 | 9.5669 | 15.6 | 15.6 | 0 | 24-HR | ALL | 1ST | 15123024
| 456226 | 522614 | 9.8542 | 21.5 | 21.5 | 0 | 24-HR | ALL | 1ST | 15123024
| 456276 | 522614 | 9.8249 | 21.99 | 21.99 | 0 | 24-HR | ALL | 1ST | 15123024
| 456326 | 522614 | 9.3628 | 12.9 | 21 | 0 | 24-HR | ALL | 1ST | 15123024
| 456376 | 522614 | 9.014 | 9.56 | 14 | 0 | 24-HR | ALL | 1ST | 15123024
| 456426 | 522614 | 8.9179 | 10.7 | 13 | 0 | 24-HR | ALL | 1ST | 15022824
| 456476 | 522614 | 9.1258 | 12.17 | 12.17 | 0 | 24-HR | ALL | 1ST | 15022824
| 456526 | 522614 | 9.0568 | 12.3 | 15 | 0 | 24-HR | ALL | 1ST | 15022824
| 456576 | 522614 | 8.7305 | 10.99 | 15 | 0 | 24-HR | ALL | 1ST | 15022824
| 456626 | 522614 | 8.3636 | 11.65 | 11.65 | 0 | 24-HR | ALL | 1ST | 15022824
| 456676 | 522614 | 7.8278 | 10.96 | 10.96 | 0 | 24-HR | ALL | 1ST | 15022824
| 456726 | 522614 | 8.0884 | 8.47 | 8.47 | 0 | 24-HR | ALL | 1ST | 15120924
| 456776 | 522614 | 8.6375 | 7.38 | 7.38 | 0 | 24-HR | ALL | 1ST | 15120924
| 456826 | 522614 | 9.1099 | 6.56 | 8 | 0 | 24-HR | ALL | 1ST | 15120924
| 456876 | 522614 | 9.5486 | 7.32 | 7.32 | 0 | 24-HR | ALL | 1ST | 15120924
| 456926 | 522614 | 9.81 | 6.65 | 13 | 0 | 24-HR | ALL | 1ST | 15120924
| 456976 | 522614 | 9.9983 | 7.02 | 14 | 0 | 24-HR | ALL | 1ST | 15120924
| 457026 | 522614 | 10.0874 | 7.86 | 14 | 0 | 24-HR | ALL | 1ST | 15120924
| 457076 | 522614 | 10.0739 | 9 | 9 | 0 | 24-HR | ALL | 1ST | 15120924
| 457126 | 522614 | 10.1063 | 10.01 | 10.01 | 0 | 24-HR | ALL | 1ST | 15010724
| 457176 | 522614 | 10.4146 | 11.47 | 11.47 | 0 | 24-HR | ALL | 1ST | 15010724
| 457226 | 522614 | 10.539 | 11.38 | 11.38 | 0 | 24-HR | ALL | 1ST | 15010724
| 457276 | 522614 | 10.4524 | 8 | 8 | 0 | 24-HR | ALL | 1ST | 15011524
| 457326 | 522614 | 10.5662 | 8 | 8 | 0 | 24-HR | ALL | 1ST | 15011524
| 457376 | 522614 | 10.9442 | 9.56 | 9.56 | 0 | 24-HR | ALL | 1ST | 15120524
| 457426 | 522614 | 11.9208 | 11.5 | 11.5 | 0 | 24-HR | ALL | 1ST | 15120524
| 457476 | 522614 | 12.6423 | 10 | 10 | 0 | 24-HR | ALL | 1ST | 15120524
| 457526 | 522614 | 13.2971 | 10.56 | 10.56 | 0 | 24-HR | ALL | 1ST | 15120524
| 457576 | 522614 | 13.7648 | 10.49 | 12 | 0 | 24-HR | ALL | 1ST | 15120524
| 457626 | 522614 | 13.9973 | 8.86 | 8.86 | 0 | 24-HR | ALL | 1ST | 15120524
| 457676 | 522614 | 14.1672 | 9.83 | 12 | 0 | 24-HR | ALL | 1ST | 15120524
| 457726 | 522614 | 14.098 | 8.97 | 13 | 0 | 24-HR | ALL | 1ST | 15120524
| 457776 | 522614 | 13.9021 | 8.7 | 12 | 0 | 24-HR | ALL | 1ST | 15120524
| 457826 | 522614 | 13.5927 | 9 | 11 | 0 | 24-HR | ALL | 1ST | 15120524
| 457876 | 522614 | 13.1901 | 10 | 10 | 0 | 24-HR | ALL | 1ST | 15120524
| 457926 | 522614 | 12.6665 | 10.38 | 12 | 0 | 24-HR | ALL | 1ST | 15120524
| 457976 | 522614 | 12.0176 | 9.2 | 14 | 0 | 24-HR | ALL | 1ST | 15120524
| 458026 | 522614 | 11.3925 | 10.57 | 23 | 0 | 24-HR | ALL | 1ST | 15120524
| 458076 | 522614 | 10.6963 | 10.85 | 23 | 0 | 24-HR | ALL | 1ST | 15120524
| 458126 | 522614 | 9.9335 | 9.2 | 23 | 0 | 24-HR | ALL | 1ST | 15120524
| 458176 | 522614 | 9.2285 | 10.03 | 23 | 0 | 24-HR | ALL | 1ST | 15120524
| 458226 | 522614 | 8.5376 | 11.32 | 23 | 0 | 24-HR | ALL | 1ST | 15120524
| 458276 | 522614 | 8.4451 | 12.46 | 12.46 | 0 | 24-HR | ALL | 1ST | 15111024
| 458326 | 522614 | 8.4941 | 11.44 | 14 | 0 | 24-HR | ALL | 1ST | 15111024
| 458376 | 522614 | 8.5175 | 11 | 14 | 0 | 24-HR | ALL | 1ST | 15111024
| 458426 | 522614 | 8.526 | 11.46 | 11.46 | 0 | 24-HR | ALL | 1ST | 15111024
| 458476 | 522614 | 8.4995 | 12.02 | 12.02 | 0 | 24-HR | ALL | 1ST | 15111024
| 458526 | 522614 | 8.4288 | 12.17 | 12.17 | 0 | 24-HR | ALL | 1ST | 15111024
| 458576 | 522614 | 8.3213 | 12 | 12 | 0 | 24-HR | ALL | 1ST | 15111024
| 458626 | 522614 | 8.1928 | 11.98 | 11.98 | 0 | 24-HR | ALL | 1ST | 15111024
| 458676 | 522614 | 8.0258 | 11.14 | 11.14 | 0 | 24-HR | ALL | 1ST | 15111024
| 458726 | 522614 | 7.8524 | 10.8 | 13 | 0 | 24-HR | ALL | 1ST | 15111024
| 458776 | 522614 | 7.6636 | 10.44 | 15 | 0 | 24-HR | ALL | 1ST | 15111024
| 458826 | 522614 | 7.4679 | 10.32 | 16 | 0 | 24-HR | ALL | 1ST | 15111024
| 458876 | 522614 | 7.2858 | 11.65 | 16 | 0 | 24-HR | ALL | 1ST | 15111024
| 458926 | 522614 | 7.0696 | 11.46 | 16 | 0 | 24-HR | ALL | 1ST | 15111024
| 458976 | 522614 | 6.8468 | 11.14 | 14 | 0 | 24-HR | ALL | 1ST | 15111024
| 453976 | 522664 | 2.1032 | 8.82 | 10 | 0 | 24-HR | ALL | 1ST | 15070124
| 454026 | 522664 | 2.1017 | 11.03 | 11.03 | 0 | 24-HR | ALL | 1ST | 15070124
| 454076 | 522664 | 2.094 | 12.23 | 20 | 0 | 24-HR | ALL | 1ST | 15070124
| 454126 | 522664 | 2.0791 | 11.97 | 20 | 0 | 24-HR | ALL | 1ST | 15070124
| 454176 | 522664 | 2.0568 | 10.3 | 20 | 0 | 24-HR | ALL | 1ST | 15070124
| 454226 | 522664 | 2.032 | 10.21 | 20 | 0 | 24-HR | ALL | 1ST | 15070124
| 454276 | 522664 | 2.0021 | 10.21 | 18 | 0 | 24-HR | ALL | 1ST | 15070124
| 454326 | 522664 | 1.9654 | 9.37 | 11 | 0 | 24-HR | ALL | 1ST | 15070124
| 454376 | 522664 | 1.9238 | 8.87 | 8.87 | 0 | 24-HR | ALL | 1ST | 15070124
| 454426 | 522664 | 1.8779 | 8.98 | 8.98 | 0 | 24-HR | ALL | 1ST | 15070124
| 454476 | 522664 | 1.8249 | 8.06 | 8.06 | 0 | 24-HR | ALL | 1ST | 15070124
| 454526 | 522664 | 1.7686 | 8.22 | 8.22 | 0 | 24-HR | ALL | 1ST | 15070124
| 454576 | 522664 | 1.7373 | 7.37 | 9 | 0 | 24-HR | ALL | 1ST | 15100524
| 454626 | 522664 | 1.8169 | 7.37 | 9 | 0 | 24-HR | ALL | 1ST | 15100524
| 454676 | 522664 | 1.8989 | 8.16 | 8.16 | 0 | 24-HR | ALL | 1ST | 15100524
| 454726 | 522664 | 1.981 | 9.23 | 9.23 | 0 | 24-HR | ALL | 1ST | 15100524
| 454776 | 522664 | 2.056 | 8.95 | 8.95 | 0 | 24-HR | ALL | 1ST | 15100524
| 454826 | 522664 | 2.116 | 5.78 | 5.78 | 0 | 24-HR | ALL | 1ST | 15100524
| 454876 | 522664 | 2.1713 | 3.03 | 3.03 | 0 | 24-HR | ALL | 1ST | 15100524
| 454926 | 522664 | 2.2377 | 4.7 | 4.7 | 0 | 24-HR | ALL | 1ST | 15100524
| 454976 | 522664 | 2.2909 | 5 | 5 | 0 | 24-HR | ALL | 1ST | 15100524
| 455026 | 522664 | 2.3337 | 5 | 5 | 0 | 24-HR | ALL | 1ST | 15100524
| 455076 | 522664 | 2.3663 | 5 | 7 | 0 | 24-HR | ALL | 1ST | 15100524
| 455126 | 522664 | 2.6831 | 5 | 8 | 0 | 24-HR | ALL | 1ST | 15122924
| 455176 | 522664 | 3.0952 | 5 | 8 | 0 | 24-HR | ALL | 1ST | 15122924
| 455226 | 522664 | 3.5294 | 5 | 5 | 0 | 24-HR | ALL | 1ST | 15122924
| 455276 | 522664 | 3.9597 | 4.08 | 11 | 0 | 24-HR | ALL | 1ST | 15122924
| 455326 | 522664 | 4.4089 | 4.23 | 11 | 0 | 24-HR | ALL | 1ST | 15122924
| 455376 | 522664 | 4.8772 | 5.7 | 10 | 0 | 24-HR | ALL | 1ST | 15122924
| 455426 | 522664 | 5.2848 | 5.5 | 9 | 0 | 24-HR | ALL | 1ST | 15122924
| 455476 | 522664 | 5.6928 | 6.8 | 11 | 0 | 24-HR | ALL | 1ST | 15122924
| 455526 | 522664 | 6.0415 | 7.7 | 11 | 0 | 24-HR | ALL | 1ST | 15122924
| 455576 | 522664 | 6.3187 | 8.29 | 8.29 | 0 | 24-HR | ALL | 1ST | 15122924
| 455626 | 522664 | 6.4672 | 7.15 | 8 | 0 | 24-HR | ALL | 1ST | 15122924
| 455676 | 522664 | 6.5102 | 5.21 | 13 | 0 | 24-HR | ALL | 1ST | 15122924
| 455726 | 522664 | 6.5175 | 4.57 | 25 | 0 | 24-HR | ALL | 1ST | 15122924
| 455776 | 522664 | 6.5585 | 7.11 | 25 | 0 | 24-HR | ALL | 1ST | 15122924
| 455826 | 522664 | 6.5876 | 10.94 | 25 | 0 | 24-HR | ALL | 1ST | 15122924
| 455876 | 522664 | 6.7515 | 9.35 | 25 | 0 | 24-HR | ALL | 1ST | 15123024
| 455926 | 522664 | 7.3117 | 7.95 | 25 | 0 | 24-HR | ALL | 1ST | 15123024
| 455976 | 522664 | 8.1588 | 19.08 | 19.08 | 0 | 24-HR | ALL | 1ST | 15123024
| 456026 | 522664 | 8.6317 | 18.99 | 18.99 | 0 | 24-HR | ALL | 1ST | 15123024
| 456076 | 522664 | 8.9295 | 16.45 | 16.45 | 0 | 24-HR | ALL | 1ST | 15123024
| 456126 | 522664 | 9.2543 | 17.97 | 17.97 | 0 | 24-HR | ALL | 1ST | 15123024
| 456176 | 522664 | 9.3152 | 14.94 | 14.94 | 0 | 24-HR | ALL | 1ST | 15123024
| 456226 | 522664 | 9.5663 | 20.29 | 20.29 | 0 | 24-HR | ALL | 1ST | 15123024
| 456276 | 522664 | 9.5664 | 22.16 | 22.16 | 0 | 24-HR | ALL | 1ST | 15123024
| 456326 | 522664 | 9.1997 | 15.07 | 15.07 | 0 | 24-HR | ALL | 1ST | 15123024
| 456376 | 522664 | 8.8526 | 11.42 | 13 | 0 | 24-HR | ALL | 1ST | 15123024
| 456426 | 522664 | 8.9455 | 11.28 | 12 | 0 | 24-HR | ALL | 1ST | 15022824
| 456476 | 522664 | 9.0116 | 10.35 | 16 | 0 | 24-HR | ALL | 1ST | 15022824
| 456526 | 522664 | 8.8269 | 8.21 | 16 | 0 | 24-HR | ALL | 1ST | 15022824
| 456576 | 522664 | 8.6041 | 8.61 | 16 | 0 | 24-HR | ALL | 1ST | 15022824
| 456626 | 522664 | 8.3105 | 10.51 | 14 | 0 | 24-HR | ALL | 1ST | 15022824
| 456676 | 522664 | 7.8517 | 11.18 | 11.18 | 0 | 24-HR | ALL | 1ST | 15022824
| 456726 | 522664 | 7.9513 | 9.52 | 9.52 | 0 | 24-HR | ALL | 1ST | 15120924
| 456776 | 522664 | 8.5207 | 9.35 | 9.35 | 0 | 24-HR | ALL | 1ST | 15120924
| 456826 | 522664 | 8.9781 | 8.41 | 8.41 | 0 | 24-HR | ALL | 1ST | 15120924
| 456876 | 522664 | 9.3923 | 8.7 | 8.7 | 0 | 24-HR | ALL | 1ST | 15120924
| 456926 | 522664 | 9.7096 | 9.21 | 9.21 | 0 | 24-HR | ALL | 1ST | 15120924
| 456976 | 522664 | 9.8816 | 8.99 | 10 | 0 | 24-HR | ALL | 1ST | 15120924
| 457026 | 522664 | 9.8804 | 7.4 | 12 | 0 | 24-HR | ALL | 1ST | 15120924
| 457076 | 522664 | 9.8527 | 7.73 | 10 | 0 | 24-HR | ALL | 1ST | 15120924
| 457126 | 522664 | 9.8187 | 8 | 9 | 0 | 24-HR | ALL | 1ST | 15010724
| 457176 | 522664 | 10.0514 | 7.85 | 11 | 0 | 24-HR | ALL | 1ST | 15010724
| 457226 | 522664 | 10.2555 | 8.87 | 11 | 0 | 24-HR | ALL | 1ST | 15010724
| 457276 | 522664 | 10.3156 | 8.98 | 10 | 0 | 24-HR | ALL | 1ST | 15010724
| 457326 | 522664 | 10.3197 | 8.21 | 8.21 | 0 | 24-HR | ALL | 1ST | 15011524
| 457376 | 522664 | 10.4305 | 9.86 | 9.86 | 0 | 24-HR | ALL | 1ST | 15011524
| 457426 | 522664 | 11.187 | 10.76 | 10.76 | 0 | 24-HR | ALL | 1ST | 15120524
| 457476 | 522664 | 11.9177 | 9.09 | 10 | 0 | 24-HR | ALL | 1ST | 15120524
| 457526 | 522664 | 12.5857 | 9.29 | 11 | 0 | 24-HR | ALL | 1ST | 15120524
| 457576 | 522664 | 13.1205 | 9.77 | 9.77 | 0 | 24-HR | ALL | 1ST | 15120524
| 457626 | 522664 | 13.4579 | 9.15 | 11 | 0 | 24-HR | ALL | 1ST | 15120524
| 457676 | 522664 | 13.6766 | 9.56 | 9.56 | 0 | 24-HR | ALL | 1ST | 15120524
| 457726 | 522664 | 13.6558 | 7.8 | 13 | 0 | 24-HR | ALL | 1ST | 15120524
| 457776 | 522664 | 13.5905 | 8.7 | 13 | 0 | 24-HR | ALL | 1ST | 15120524
| 457826 | 522664 | 13.3699 | 9.08 | 12 | 0 | 24-HR | ALL | 1ST | 15120524
| 457876 | 522664 | 13.0489 | 10.03 | 13 | 0 | 24-HR | ALL | 1ST | 15120524
| 457926 | 522664 | 12.6065 | 10.45 | 13 | 0 | 24-HR | ALL | 1ST | 15120524
| 457976 | 522664 | 12.0714 | 10.57 | 14 | 0 | 24-HR | ALL | 1ST | 15120524
| 458026 | 522664 | 11.5039 | 11.79 | 16 | 0 | 24-HR | ALL | 1ST | 15120524
| 458076 | 522664 | 10.8547 | 11.79 | 23 | 0 | 24-HR | ALL | 1ST | 15120524
| 458126 | 522664 | 10.1638 | 11.21 | 23 | 0 | 24-HR | ALL | 1ST | 15120524
| 458176 | 522664 | 9.4694 | 10.96 | 23 | 0 | 24-HR | ALL | 1ST | 15120524
| 458226 | 522664 | 8.7686 | 10.34 | 23 | 0 | 24-HR | ALL | 1ST | 15120524
| 458276 | 522664 | 8.1212 | 10.65 | 14 | 0 | 24-HR | ALL | 1ST | 15111024
| 458326 | 522664 | 8.2375 | 10.99 | 12 | 0 | 24-HR | ALL | 1ST | 15111024
| 458376 | 522664 | 8.2941 | 10.79 | 10.79 | 0 | 24-HR | ALL | 1ST | 15111024
| 458426 | 522664 | 8.3215 | 11 | 11 | 0 | 24-HR | ALL | 1ST | 15111024
| 458476 | 522664 | 8.3322 | 12 | 12 | 0 | 24-HR | ALL | 1ST | 15111024
| 458526 | 522664 | 8.2821 | 12 | 12 | 0 | 24-HR | ALL | 1ST | 15111024
| 458576 | 522664 | 8.1955 | 11.71 | 11.71 | 0 | 24-HR | ALL | 1ST | 15111024
| 458626 | 522664 | 8.0911 | 11.74 | 11.74 | 0 | 24-HR | ALL | 1ST | 15111024
| 458676 | 522664 | 7.9235 | 9.92 | 12 | 0 | 24-HR | ALL | 1ST | 15111024
| 458726 | 522664 | 7.7787 | 10 | 12 | 0 | 24-HR | ALL | 1ST | 15111024
| 458776 | 522664 | 7.6019 | 9.23 | 13 | 0 | 24-HR | ALL | 1ST | 15111024
| 458826 | 522664 | 7.439 | 10 | 16 | 0 | 24-HR | ALL | 1ST | 15111024
| 458876 | 522664 | 7.2555 | 10.29 | 16 | 0 | 24-HR | ALL | 1ST | 15111024
| 458926 | 522664 | 7.0694 | 11 | 16 | 0 | 24-HR | ALL | 1ST | 15111024
| 458976 | 522664 | 6.8628 | 10.85 | 12 | 0 | 24-HR | ALL | 1ST | 15111024
| 453976 | 522714 | 2.0289 | 8.91 | 10 | 0 | 24-HR | ALL | 1ST | 15070124
| 454026 | 522714 | 2.0208 | 9.96 | 9.96 | 0 | 24-HR | ALL | 1ST | 15070124
| 454076 | 522714 | 2.0089 | 11.41 | 11.41 | 0 | 24-HR | ALL | 1ST | 15070124
| 454126 | 522714 | 1.9897 | 11.12 | 20 | 0 | 24-HR | ALL | 1ST | 15070124
| 454176 | 522714 | 1.9648 | 10.3 | 20 | 0 | 24-HR | ALL | 1ST | 15070124
| 454226 | 522714 | 1.9375 | 11 | 11 | 0 | 24-HR | ALL | 1ST | 15070124
| 454276 | 522714 | 1.9055 | 11.85 | 11.85 | 0 | 24-HR | ALL | 1ST | 15070124
| 454326 | 522714 | 1.8636 | 9.61 | 11 | 0 | 24-HR | ALL | 1ST | 15070124
| 454376 | 522714 | 1.8191 | 8.92 | 11 | 0 | 24-HR | ALL | 1ST | 15070124
| 454426 | 522714 | 1.7723 | 9.88 | 11 | 0 | 24-HR | ALL | 1ST | 15070124
| 454476 | 522714 | 1.7172 | 8.57 | 12 | 0 | 24-HR | ALL | 1ST | 15070124
| 454526 | 522714 | 1.667 | 5.76 | 13 | 0 | 24-HR | ALL | 1ST | 15100524
| 454576 | 522714 | 1.7403 | 4.97 | 13 | 0 | 24-HR | ALL | 1ST | 15100524
| 454626 | 522714 | 1.8132 | 4.12 | 10 | 0 | 24-HR | ALL | 1ST | 15100524
| 454676 | 522714 | 1.8958 | 6.68 | 6.68 | 0 | 24-HR | ALL | 1ST | 15100524
| 454726 | 522714 | 1.9799 | 9.95 | 9.95 | 0 | 24-HR | ALL | 1ST | 15100524
| 454776 | 522714 | 2.0387 | 6.73 | 6.73 | 0 | 24-HR | ALL | 1ST | 15100524
| 454826 | 522714 | 2.094 | 4.03 | 6 | 0 | 24-HR | ALL | 1ST | 15100524
| 454876 | 522714 | 2.1564 | 4.76 | 4.76 | 0 | 24-HR | ALL | 1ST | 15100524
| 454926 | 522714 | 2.21 | 4.96 | 4.96 | 0 | 24-HR | ALL | 1ST | 15100524
| 454976 | 522714 | 2.2534 | 4.68 | 4.68 | 0 | 24-HR | ALL | 1ST | 15100524
| 455026 | 522714 | 2.2866 | 4.15 | 4.15 | 0 | 24-HR | ALL | 1ST | 15100524
| 455076 | 522714 | 2.4893 | 5 | 5 | 0 | 24-HR | ALL | 1ST | 15122924
| 455126 | 522714 | 2.8772 | 5 | 7 | 0 | 24-HR | ALL | 1ST | 15122924
| 455176 | 522714 | 3.2892 | 5 | 10 | 0 | 24-HR | ALL | 1ST | 15122924
| 455226 | 522714 | 3.7176 | 5 | 10 | 0 | 24-HR | ALL | 1ST | 15122924
| 455276 | 522714 | 4.1514 | 4.92 | 11 | 0 | 24-HR | ALL | 1ST | 15122924
| 455326 | 522714 | 4.5835 | 5 | 11 | 0 | 24-HR | ALL | 1ST | 15122924
| 455376 | 522714 | 4.9992 | 5.09 | 11 | 0 | 24-HR | ALL | 1ST | 15122924
| 455426 | 522714 | 5.3835 | 5.12 | 10 | 0 | 24-HR | ALL | 1ST | 15122924
| 455476 | 522714 | 5.7477 | 6 | 9 | 0 | 24-HR | ALL | 1ST | 15122924
| 455526 | 522714 | 6.0408 | 6.21 | 9 | 0 | 24-HR | ALL | 1ST | 15122924
| 455576 | 522714 | 6.3067 | 7.61 | 7.61 | 0 | 24-HR | ALL | 1ST | 15122924
| 455626 | 522714 | 6.4708 | 7.94 | 7.94 | 0 | 24-HR | ALL | 1ST | 15122924
| 455676 | 522714 | 6.5071 | 6.61 | 6.61 | 0 | 24-HR | ALL | 1ST | 15122924
| 455726 | 522714 | 6.4915 | 5.92 | 12 | 0 | 24-HR | ALL | 1ST | 15122924
| 455776 | 522714 | 6.442 | 6.21 | 25 | 0 | 24-HR | ALL | 1ST | 15122924
| 455826 | 522714 | 6.47 | 10.43 | 25 | 0 | 24-HR | ALL | 1ST | 15122924
| 455876 | 522714 | 6.7445 | 9.96 | 25 | 0 | 24-HR | ALL | 1ST | 15123024
| 455926 | 522714 | 7.2737 | 8.79 | 25 | 0 | 24-HR | ALL | 1ST | 15123024
| 455976 | 522714 | 7.8746 | 12.72 | 25 | 0 | 24-HR | ALL | 1ST | 15123024
| 456026 | 522714 | 8.4685 | 18.47 | 18.47 | 0 | 24-HR | ALL | 1ST | 15123024
| 456076 | 522714 | 8.8553 | 19.78 | 19.78 | 0 | 24-HR | ALL | 1ST | 15123024
| 456126 | 522714 | 9.0974 | 19.53 | 19.53 | 0 | 24-HR | ALL | 1ST | 15123024
| 456176 | 522714 | 9.14 | 16.36 | 16.36 | 0 | 24-HR | ALL | 1ST | 15123024
| 456226 | 522714 | 9.3185 | 20.21 | 20.21 | 0 | 24-HR | ALL | 1ST | 15123024
| 456276 | 522714 | 9.3086 | 21.61 | 21.61 | 0 | 24-HR | ALL | 1ST | 15123024
| 456326 | 522714 | 9.0219 | 16.83 | 16.83 | 0 | 24-HR | ALL | 1ST | 15123024
| 456376 | 522714 | 8.8234 | 14.73 | 14.73 | 0 | 24-HR | ALL | 1ST | 15022824
| 456426 | 522714 | 9.0034 | 12.57 | 12.57 | 0 | 24-HR | ALL | 1ST | 15022824
| 456476 | 522714 | 9.0247 | 10.96 | 14 | 0 | 24-HR | ALL | 1ST | 15022824
| 456526 | 522714 | 8.9369 | 10.73 | 16 | 0 | 24-HR | ALL | 1ST | 15022824
| 456576 | 522714 | 8.6193 | 9.18 | 16 | 0 | 24-HR | ALL | 1ST | 15022824
| 456626 | 522714 | 8.2313 | 8.85 | 14 | 0 | 24-HR | ALL | 1ST | 15022824
| 456676 | 522714 | 7.8966 | 12 | 12 | 0 | 24-HR | ALL | 1ST | 15022824
| 456726 | 522714 | 7.8377 | 11.18 | 11.18 | 0 | 24-HR | ALL | 1ST | 15120924
| 456776 | 522714 | 8.4099 | 11.52 | 11.52 | 0 | 24-HR | ALL | 1ST | 15120924
| 456826 | 522714 | 8.8303 | 9.94 | 9.94 | 0 | 24-HR | ALL | 1ST | 15120924
| 456876 | 522714 | 9.1496 | 8.09 | 8.09 | 0 | 24-HR | ALL | 1ST | 15120924
| 456926 | 522714 | 9.4651 | 8.56 | 8.56 | 0 | 24-HR | ALL | 1ST | 15120924
| 456976 | 522714 | 9.6371 | 8.12 | 10 | 0 | 24-HR | ALL | 1ST | 15120924
| 457026 | 522714 | 9.6577 | 6.61 | 11 | 0 | 24-HR | ALL | 1ST | 15120924
| 457076 | 522714 | 9.6288 | 6.41 | 10 | 0 | 24-HR | ALL | 1ST | 15120924
| 457126 | 522714 | 9.6338 | 8 | 10 | 0 | 24-HR | ALL | 1ST | 15010724
| 457176 | 522714 | 9.8801 | 7.91 | 12 | 0 | 24-HR | ALL | 1ST | 15010724
| 457226 | 522714 | 10.1006 | 8.92 | 12 | 0 | 24-HR | ALL | 1ST | 15010724
| 457276 | 522714 | 10.2301 | 9.88 | 9.88 | 0 | 24-HR | ALL | 1ST | 15010724
| 457326 | 522714 | 10.2153 | 9.88 | 9.88 | 0 | 24-HR | ALL | 1ST | 15010724
| 457376 | 522714 | 10.2067 | 10.04 | 10.04 | 0 | 24-HR | ALL | 1ST | 15011524
| 457426 | 522714 | 10.487 | 9.95 | 9.95 | 0 | 24-HR | ALL | 1ST | 15120524
| 457476 | 522714 | 11.2168 | 8.04 | 8.04 | 0 | 24-HR | ALL | 1ST | 15120524
| 457526 | 522714 | 11.8991 | 8.12 | 8.12 | 0 | 24-HR | ALL | 1ST | 15120524
| 457576 | 522714 | 12.4833 | 9.03 | 9.03 | 0 | 24-HR | ALL | 1ST | 15120524
| 457626 | 522714 | 12.9515 | 10.57 | 10.57 | 0 | 24-HR | ALL | 1ST | 15120524
| 457676 | 522714 | 13.1701 | 9.28 | 9.28 | 0 | 24-HR | ALL | 1ST | 15120524
| 457726 | 522714 | 13.2059 | 7 | 14 | 0 | 24-HR | ALL | 1ST | 15120524
| 457776 | 522714 | 13.214 | 7.82 | 14 | 0 | 24-HR | ALL | 1ST | 15120524
| 457826 | 522714 | 13.1029 | 9.04 | 12 | 0 | 24-HR | ALL | 1ST | 15120524
| 457876 | 522714 | 12.8623 | 10.03 | 10.03 | 0 | 24-HR | ALL | 1ST | 15120524
| 457926 | 522714 | 12.5142 | 11 | 11 | 0 | 24-HR | ALL | 1ST | 15120524
| 457976 | 522714 | 12.065 | 11.6 | 11.6 | 0 | 24-HR | ALL | 1ST | 15120524
| 458026 | 522714 | 11.4861 | 10.1 | 16 | 0 | 24-HR | ALL | 1ST | 15120524
| 458076 | 522714 | 10.8769 | 9.24 | 23 | 0 | 24-HR | ALL | 1ST | 15120524
| 458126 | 522714 | 10.2946 | 10.88 | 23 | 0 | 24-HR | ALL | 1ST | 15120524
| 458176 | 522714 | 9.6504 | 10.97 | 23 | 0 | 24-HR | ALL | 1ST | 15120524
| 458226 | 522714 | 8.9617 | 9.27 | 15 | 0 | 24-HR | ALL | 1ST | 15120524
| 458276 | 522714 | 8.3088 | 9.04 | 14 | 0 | 24-HR | ALL | 1ST | 15120524
| 458326 | 522714 | 7.9625 | 10.09 | 12 | 0 | 24-HR | ALL | 1ST | 15111024
| 458376 | 522714 | 8.0234 | 9.12 | 12 | 0 | 24-HR | ALL | 1ST | 15111024
| 458426 | 522714 | 8.1124 | 10.68 | 10.68 | 0 | 24-HR | ALL | 1ST | 15111024
| 458476 | 522714 | 8.1327 | 11.12 | 11.12 | 0 | 24-HR | ALL | 1ST | 15111024
| 458526 | 522714 | 8.1073 | 11.12 | 11.12 | 0 | 24-HR | ALL | 1ST | 15111024
| 458576 | 522714 | 8.0651 | 11.68 | 11.68 | 0 | 24-HR | ALL | 1ST | 15111024
| 458626 | 522714 | 7.9647 | 11 | 11 | 0 | 24-HR | ALL | 1ST | 15111024
| 458676 | 522714 | 7.8403 | 10.22 | 12 | 0 | 24-HR | ALL | 1ST | 15111024
| 458726 | 522714 | 7.7021 | 9.68 | 9.68 | 0 | 24-HR | ALL | 1ST | 15111024
| 458776 | 522714 | 7.5465 | 9.15 | 11 | 0 | 24-HR | ALL | 1ST | 15111024
| 458826 | 522714 | 7.4022 | 10 | 12 | 0 | 24-HR | ALL | 1ST | 15111024
| 458876 | 522714 | 7.2297 | 10 | 13 | 0 | 24-HR | ALL | 1ST | 15111024
| 458926 | 522714 | 7.0497 | 10.15 | 12 | 0 | 24-HR | ALL | 1ST | 15111024
| 458976 | 522714 | 6.871 | 10.91 | 10.91 | 0 | 24-HR | ALL | 1ST | 15111024
| 453976 | 522764 | 1.9552 | 10.1 | 10.1 | 0 | 24-HR | ALL | 1ST | 15070124
| 454026 | 522764 | 1.942 | 10.54 | 10.54 | 0 | 24-HR | ALL | 1ST | 15070124
| 454076 | 522764 | 1.9233 | 10.17 | 10.17 | 0 | 24-HR | ALL | 1ST | 15070124
| 454126 | 522764 | 1.8997 | 9.46 | 9.46 | 0 | 24-HR | ALL | 1ST | 15070124
| 454176 | 522764 | 1.8722 | 9.14 | 9.14 | 0 | 24-HR | ALL | 1ST | 15070124
| 454226 | 522764 | 1.8424 | 10.36 | 10.36 | 0 | 24-HR | ALL | 1ST | 15070124
| 454276 | 522764 | 1.8063 | 10.46 | 10.46 | 0 | 24-HR | ALL | 1ST | 15070124
| 454326 | 522764 | 1.7649 | 10.14 | 10.14 | 0 | 24-HR | ALL | 1ST | 15070124
| 454376 | 522764 | 1.719 | 9.8 | 9.8 | 0 | 24-HR | ALL | 1ST | 15070124
| 454426 | 522764 | 1.6686 | 9.43 | 9.43 | 0 | 24-HR | ALL | 1ST | 15070124
| 454476 | 522764 | 1.6126 | 8.14 | 13 | 0 | 24-HR | ALL | 1ST | 15070124
| 454526 | 522764 | 1.681 | 7.38 | 13 | 0 | 24-HR | ALL | 1ST | 15100524
| 454576 | 522764 | 1.7527 | 7.09 | 11 | 0 | 24-HR | ALL | 1ST | 15100524
| 454626 | 522764 | 1.8245 | 7.09 | 7.09 | 0 | 24-HR | ALL | 1ST | 15100524
| 454676 | 522764 | 1.8976 | 8 | 8 | 0 | 24-HR | ALL | 1ST | 15100524
| 454726 | 522764 | 1.9635 | 7.4 | 7.4 | 0 | 24-HR | ALL | 1ST | 15100524
| 454776 | 522764 | 2.0183 | 4.76 | 8 | 0 | 24-HR | ALL | 1ST | 15100524
| 454826 | 522764 | 2.0737 | 3.82 | 9 | 0 | 24-HR | ALL | 1ST | 15100524
| 454876 | 522764 | 2.1328 | 5.46 | 5.46 | 0 | 24-HR | ALL | 1ST | 15100524
| 454926 | 522764 | 2.1777 | 5.14 | 5.14 | 0 | 24-HR | ALL | 1ST | 15100524
| 454976 | 522764 | 2.2135 | 4.54 | 4.54 | 0 | 24-HR | ALL | 1ST | 15100524
| 455026 | 522764 | 2.3102 | 5.02 | 5.02 | 0 | 24-HR | ALL | 1ST | 15122924
| 455076 | 522764 | 2.676 | 5.17 | 5.17 | 0 | 24-HR | ALL | 1ST | 15122924
| 455126 | 522764 | 3.0707 | 5.54 | 5.54 | 0 | 24-HR | ALL | 1ST | 15122924
| 455176 | 522764 | 3.4955 | 6.53 | 10 | 0 | 24-HR | ALL | 1ST | 15122924
| 455226 | 522764 | 3.9042 | 5.71 | 10 | 0 | 24-HR | ALL | 1ST | 15122924
| 455276 | 522764 | 4.3131 | 5 | 10 | 0 | 24-HR | ALL | 1ST | 15122924
| 455326 | 522764 | 4.7242 | 5 | 10 | 0 | 24-HR | ALL | 1ST | 15122924
| 455376 | 522764 | 5.1134 | 5 | 10 | 0 | 24-HR | ALL | 1ST | 15122924
| 455426 | 522764 | 5.4685 | 5 | 5 | 0 | 24-HR | ALL | 1ST | 15122924
| 455476 | 522764 | 5.7779 | 5 | 8 | 0 | 24-HR | ALL | 1ST | 15122924
| 455526 | 522764 | 6.0316 | 5 | 9 | 0 | 24-HR | ALL | 1ST | 15122924
| 455576 | 522764 | 6.2505 | 5.97 | 5.97 | 0 | 24-HR | ALL | 1ST | 15122924
| 455626 | 522764 | 6.3755 | 6.03 | 6.03 | 0 | 24-HR | ALL | 1ST | 15122924
| 455676 | 522764 | 6.4598 | 7 | 7 | 0 | 24-HR | ALL | 1ST | 15122924
| 455726 | 522764 | 6.4589 | 7.35 | 10 | 0 | 24-HR | ALL | 1ST | 15122924
| 455776 | 522764 | 6.3626 | 6.57 | 19 | 0 | 24-HR | ALL | 1ST | 15122924
| 455826 | 522764 | 6.3038 | 8.47 | 19 | 0 | 24-HR | ALL | 1ST | 15122924
| 455876 | 522764 | 6.7017 | 9.46 | 24 | 0 | 24-HR | ALL | 1ST | 15123024
| 455926 | 522764 | 7.2355 | 10.02 | 24 | 0 | 24-HR | ALL | 1ST | 15123024
| 455976 | 522764 | 7.7078 | 10.48 | 22 | 0 | 24-HR | ALL | 1ST | 15123024
| 456026 | 522764 | 8.1749 | 13.35 | 20 | 0 | 24-HR | ALL | 1ST | 15123024
| 456076 | 522764 | 8.6205 | 18.01 | 18.01 | 0 | 24-HR | ALL | 1ST | 15123024
| 456126 | 522764 | 8.8474 | 18.14 | 18.14 | 0 | 24-HR | ALL | 1ST | 15123024
| 456176 | 522764 | 8.9383 | 16.94 | 22 | 0 | 24-HR | ALL | 1ST | 15123024
| 456226 | 522764 | 9.1198 | 22.01 | 22.01 | 0 | 24-HR | ALL | 1ST | 15123024
| 456276 | 522764 | 9.0565 | 21.06 | 21.06 | 0 | 24-HR | ALL | 1ST | 15123024
| 456326 | 522764 | 8.8324 | 18.2 | 18.2 | 0 | 24-HR | ALL | 1ST | 15123024
| 456376 | 522764 | 8.8262 | 14.94 | 14.94 | 0 | 24-HR | ALL | 1ST | 15022824
| 456426 | 522764 | 8.8944 | 10.91 | 10.91 | 0 | 24-HR | ALL | 1ST | 15022824
| 456476 | 522764 | 8.9392 | 9.82 | 13 | 0 | 24-HR | ALL | 1ST | 15022824
| 456526 | 522764 | 8.8952 | 10.44 | 14 | 0 | 24-HR | ALL | 1ST | 15022824
| 456576 | 522764 | 8.6047 | 9.3 | 13 | 0 | 24-HR | ALL | 1ST | 15022824
| 456626 | 522764 | 8.2181 | 8.8 | 11 | 0 | 24-HR | ALL | 1ST | 15022824
| 456676 | 522764 | 7.7855 | 9.44 | 9.44 | 0 | 24-HR | ALL | 1ST | 15022824
| 456726 | 522764 | 7.5922 | 9.29 | 9.29 | 0 | 24-HR | ALL | 1ST | 15120924
| 456776 | 522764 | 8.2 | 11.2 | 11.2 | 0 | 24-HR | ALL | 1ST | 15120924
| 456826 | 522764 | 8.6433 | 10.5 | 10.5 | 0 | 24-HR | ALL | 1ST | 15120924
| 456876 | 522764 | 8.9331 | 8.01 | 8.01 | 0 | 24-HR | ALL | 1ST | 15120924
| 456926 | 522764 | 9.181 | 6.8 | 10 | 0 | 24-HR | ALL | 1ST | 15120924
| 456976 | 522764 | 9.3647 | 6.46 | 10 | 0 | 24-HR | ALL | 1ST | 15120924
| 457026 | 522764 | 9.4751 | 6.83 | 8 | 0 | 24-HR | ALL | 1ST | 15120924
| 457076 | 522764 | 9.4334 | 5.82 | 9 | 0 | 24-HR | ALL | 1ST | 15120924
| 457126 | 522764 | 9.4733 | 8.56 | 8.56 | 0 | 24-HR | ALL | 1ST | 15010724
| 457176 | 522764 | 9.7906 | 9.78 | 12 | 0 | 24-HR | ALL | 1ST | 15010724
| 457226 | 522764 | 9.9904 | 10.06 | 13 | 0 | 24-HR | ALL | 1ST | 15010724
| 457276 | 522764 | 10.0161 | 8.44 | 10 | 0 | 24-HR | ALL | 1ST | 15010724
| 457326 | 522764 | 10.0073 | 7.91 | 10 | 0 | 24-HR | ALL | 1ST | 15010724
| 457376 | 522764 | 9.9642 | 8.62 | 11 | 0 | 24-HR | ALL | 1ST | 15010724
| 457426 | 522764 | 9.9625 | 9.41 | 9.41 | 0 | 24-HR | ALL | 1ST | 15011524
| 457476 | 522764 | 10.5787 | 8 | 8 | 0 | 24-HR | ALL | 1ST | 15120524
| 457526 | 522764 | 11.2704 | 8 | 8 | 0 | 24-HR | ALL | 1ST | 15120524
| 457576 | 522764 | 11.9169 | 10.03 | 10.03 | 0 | 24-HR | ALL | 1ST | 15120524
| 457626 | 522764 | 12.4273 | 11.7 | 11.7 | 0 | 24-HR | ALL | 1ST | 15120524
| 457676 | 522764 | 12.6826 | 9.82 | 9.82 | 0 | 24-HR | ALL | 1ST | 15120524
| 457726 | 522764 | 12.8226 | 8.6 | 14 | 0 | 24-HR | ALL | 1ST | 15120524
| 457776 | 522764 | 12.8577 | 8.24 | 14 | 0 | 24-HR | ALL | 1ST | 15120524
| 457826 | 522764 | 12.7961 | 8.8 | 11 | 0 | 24-HR | ALL | 1ST | 15120524
| 457876 | 522764 | 12.6054 | 9.03 | 11 | 0 | 24-HR | ALL | 1ST | 15120524
| 457926 | 522764 | 12.3417 | 10.32 | 10.32 | 0 | 24-HR | ALL | 1ST | 15120524
| 457976 | 522764 | 11.9658 | 10.98 | 10.98 | 0 | 24-HR | ALL | 1ST | 15120524
| 458026 | 522764 | 11.4422 | 9.02 | 11 | 0 | 24-HR | ALL | 1ST | 15120524
| 458076 | 522764 | 10.9298 | 9.54 | 14 | 0 | 24-HR | ALL | 1ST | 15120524
| 458126 | 522764 | 10.3891 | 10.78 | 10.78 | 0 | 24-HR | ALL | 1ST | 15120524
| 458176 | 522764 | 9.7921 | 10.97 | 10.97 | 0 | 24-HR | ALL | 1ST | 15120524
| 458226 | 522764 | 9.1411 | 9.3 | 13 | 0 | 24-HR | ALL | 1ST | 15120524
| 458276 | 522764 | 8.511 | 8.71 | 14 | 0 | 24-HR | ALL | 1ST | 15120524
| 458326 | 522764 | 7.91 | 9.43 | 14 | 0 | 24-HR | ALL | 1ST | 15120524
| 458376 | 522764 | 7.7669 | 8.14 | 13 | 0 | 24-HR | ALL | 1ST | 15111024
| 458426 | 522764 | 7.8723 | 9.46 | 13 | 0 | 24-HR | ALL | 1ST | 15111024
| 458476 | 522764 | 7.9311 | 10.47 | 10.47 | 0 | 24-HR | ALL | 1ST | 15111024
| 458526 | 522764 | 7.9513 | 11.38 | 11.38 | 0 | 24-HR | ALL | 1ST | 15111024
| 458576 | 522764 | 7.922 | 11.64 | 11.64 | 0 | 24-HR | ALL | 1ST | 15111024
| 458626 | 522764 | 7.8434 | 10.97 | 10.97 | 0 | 24-HR | ALL | 1ST | 15111024
| 458676 | 522764 | 7.7265 | 9.62 | 13 | 0 | 24-HR | ALL | 1ST | 15111024
| 458726 | 522764 | 7.6015 | 8.83 | 11 | 0 | 24-HR | ALL | 1ST | 15111024
| 458776 | 522764 | 7.4781 | 9 | 12 | 0 | 24-HR | ALL | 1ST | 15111024
| 458826 | 522764 | 7.3482 | 9.7 | 12 | 0 | 24-HR | ALL | 1ST | 15111024
| 458876 | 522764 | 7.1967 | 10 | 13 | 0 | 24-HR | ALL | 1ST | 15111024
| 458926 | 522764 | 7.0295 | 10.03 | 10.03 | 0 | 24-HR | ALL | 1ST | 15111024
| 458976 | 522764 | 6.8734 | 11.38 | 11.38 | 0 | 24-HR | ALL | 1ST | 15111024
| 453976 | 522814 | 1.8813 | 11.56 | 11.56 | 0 | 24-HR | ALL | 1ST | 15070124
| 454026 | 522814 | 1.8627 | 10.79 | 13 | 0 | 24-HR | ALL | 1ST | 15070124
| 454076 | 522814 | 1.8398 | 9.87 | 14 | 0 | 24-HR | ALL | 1ST | 15070124
| 454126 | 522814 | 1.8128 | 8.98 | 14 | 0 | 24-HR | ALL | 1ST | 15070124
| 454176 | 522814 | 1.782 | 8.47 | 8.47 | 0 | 24-HR | ALL | 1ST | 15070124
| 454226 | 522814 | 1.7492 | 9.58 | 9.58 | 0 | 24-HR | ALL | 1ST | 15070124
| 454276 | 522814 | 1.7095 | 8.76 | 8.76 | 0 | 24-HR | ALL | 1ST | 15070124
| 454326 | 522814 | 1.6652 | 7.64 | 9 | 0 | 24-HR | ALL | 1ST | 15070124
| 454376 | 522814 | 1.6178 | 7.29 | 9 | 0 | 24-HR | ALL | 1ST | 15070124
| 454426 | 522814 | 1.5677 | 7.8 | 9 | 0 | 24-HR | ALL | 1ST | 15070124
| 454476 | 522814 | 1.6198 | 8 | 13 | 0 | 24-HR | ALL | 1ST | 15100524
| 454526 | 522814 | 1.6889 | 7.92 | 13 | 0 | 24-HR | ALL | 1ST | 15100524
| 454576 | 522814 | 1.7575 | 7.79 | 11 | 0 | 24-HR | ALL | 1ST | 15100524
| 454626 | 522814 | 1.8252 | 7.79 | 10 | 0 | 24-HR | ALL | 1ST | 15100524
| 454676 | 522814 | 1.8896 | 7.43 | 7.43 | 0 | 24-HR | ALL | 1ST | 15100524
| 454726 | 522814 | 1.9425 | 4.53 | 10 | 0 | 24-HR | ALL | 1ST | 15100524
| 454776 | 522814 | 1.9956 | 3.15 | 10 | 0 | 24-HR | ALL | 1ST | 15100524
| 454826 | 522814 | 2.0496 | 3.57 | 10 | 0 | 24-HR | ALL | 1ST | 15100524
| 454876 | 522814 | 2.0984 | 4.2 | 6 | 0 | 24-HR | ALL | 1ST | 15100524
| 454926 | 522814 | 2.14 | 4.7 | 4.7 | 0 | 24-HR | ALL | 1ST | 15100524
| 454976 | 522814 | 2.1741 | 5.21 | 5.21 | 0 | 24-HR | ALL | 1ST | 15100524
| 455026 | 522814 | 2.4977 | 6.21 | 6.21 | 0 | 24-HR | ALL | 1ST | 15122924
| 455076 | 522814 | 2.8651 | 6.06 | 6.06 | 0 | 24-HR | ALL | 1ST | 15122924
| 455126 | 522814 | 3.2516 | 5.79 | 5.79 | 0 | 24-HR | ALL | 1ST | 15122924
| 455176 | 522814 | 3.6593 | 6.02 | 6.02 | 0 | 24-HR | ALL | 1ST | 15122924
| 455226 | 522814 | 4.0738 | 6.24 | 7 | 0 | 24-HR | ALL | 1ST | 15122924
| 455276 | 522814 | 4.4567 | 5 | 9 | 0 | 24-HR | ALL | 1ST | 15122924
| 455326 | 522814 | 4.8467 | 5 | 9 | 0 | 24-HR | ALL | 1ST | 15122924
| 455376 | 522814 | 5.2107 | 5 | 5 | 0 | 24-HR | ALL | 1ST | 15122924
| 455426 | 522814 | 5.5376 | 5 | 7 | 0 | 24-HR | ALL | 1ST | 15122924
| 455476 | 522814 | 5.8171 | 5 | 8 | 0 | 24-HR | ALL | 1ST | 15122924
| 455526 | 522814 | 6.0406 | 5 | 9 | 0 | 24-HR | ALL | 1ST | 15122924
| 455576 | 522814 | 6.225 | 5.79 | 8 | 0 | 24-HR | ALL | 1ST | 15122924
| 455626 | 522814 | 6.3529 | 6.82 | 6.82 | 0 | 24-HR | ALL | 1ST | 15122924
| 455676 | 522814 | 6.3728 | 6.4 | 6.4 | 0 | 24-HR | ALL | 1ST | 15122924
| 455726 | 522814 | 6.352 | 6.65 | 6.65 | 0 | 24-HR | ALL | 1ST | 15122924
| 455776 | 522814 | 6.2816 | 7.01 | 19 | 0 | 24-HR | ALL | 1ST | 15122924
| 455826 | 522814 | 6.1813 | 7.76 | 19 | 0 | 24-HR | ALL | 1ST | 15122924
| 455876 | 522814 | 6.6544 | 9.15 | 22 | 0 | 24-HR | ALL | 1ST | 15123024
| 455926 | 522814 | 7.1597 | 10.03 | 22 | 0 | 24-HR | ALL | 1ST | 15123024
| 455976 | 522814 | 7.6105 | 11 | 22 | 0 | 24-HR | ALL | 1ST | 15123024
| 456026 | 522814 | 8.0057 | 12.44 | 22 | 0 | 24-HR | ALL | 1ST | 15123024
| 456076 | 522814 | 8.373 | 15.57 | 15.57 | 0 | 24-HR | ALL | 1ST | 15123024
| 456126 | 522814 | 8.5851 | 16.06 | 16.06 | 0 | 24-HR | ALL | 1ST | 15123024
| 456176 | 522814 | 8.6324 | 13.94 | 23 | 0 | 24-HR | ALL | 1ST | 15123024
| 456226 | 522814 | 8.8442 | 20.03 | 23 | 0 | 24-HR | ALL | 1ST | 15123024
| 456276 | 522814 | 8.7816 | 19.76 | 23 | 0 | 24-HR | ALL | 1ST | 15123024
| 456326 | 522814 | 8.6081 | 18.35 | 18.35 | 0 | 24-HR | ALL | 1ST | 15123024
| 456376 | 522814 | 8.8505 | 15.71 | 15.71 | 0 | 24-HR | ALL | 1ST | 15022824
| 456426 | 522814 | 8.9213 | 11.97 | 11.97 | 0 | 24-HR | ALL | 1ST | 15022824
| 456476 | 522814 | 8.9833 | 11.35 | 13 | 0 | 24-HR | ALL | 1ST | 15022824
| 456526 | 522814 | 8.8972 | 11.18 | 14 | 0 | 24-HR | ALL | 1ST | 15022824
| 456576 | 522814 | 8.5861 | 9.52 | 12 | 0 | 24-HR | ALL | 1ST | 15022824
| 456626 | 522814 | 8.1948 | 8.71 | 12 | 0 | 24-HR | ALL | 1ST | 15022824
| 456676 | 522814 | 7.7189 | 8.01 | 12 | 0 | 24-HR | ALL | 1ST | 15022824
| 456726 | 522814 | 7.4103 | 8.91 | 8.91 | 0 | 24-HR | ALL | 1ST | 15120924
| 456776 | 522814 | 7.9745 | 10.29 | 10.29 | 0 | 24-HR | ALL | 1ST | 15120924
| 456826 | 522814 | 8.4421 | 10.61 | 10.61 | 0 | 24-HR | ALL | 1ST | 15120924
| 456876 | 522814 | 8.8509 | 11.32 | 11.32 | 0 | 24-HR | ALL | 1ST | 15120924
| 456926 | 522814 | 8.9953 | 7.41 | 7.41 | 0 | 24-HR | ALL | 1ST | 15120924
| 456976 | 522814 | 9.1444 | 6 | 7 | 0 | 24-HR | ALL | 1ST | 15120924
| 457026 | 522814 | 9.2574 | 6.15 | 8 | 0 | 24-HR | ALL | 1ST | 15120924
| 457076 | 522814 | 9.2862 | 6.57 | 9 | 0 | 24-HR | ALL | 1ST | 15120924
| 457126 | 522814 | 9.2963 | 8.81 | 10 | 0 | 24-HR | ALL | 1ST | 15010724
| 457176 | 522814 | 9.622 | 10.13 | 13 | 0 | 24-HR | ALL | 1ST | 15010724
| 457226 | 522814 | 9.8008 | 9.72 | 13 | 0 | 24-HR | ALL | 1ST | 15010724
| 457276 | 522814 | 9.7536 | 6 | 13 | 0 | 24-HR | ALL | 1ST | 15010724
| 457326 | 522814 | 9.7966 | 6 | 10 | 0 | 24-HR | ALL | 1ST | 15010724
| 457376 | 522814 | 9.7795 | 6.57 | 12 | 0 | 24-HR | ALL | 1ST | 15010724
| 457426 | 522814 | 9.7556 | 9 | 12 | 0 | 24-HR | ALL | 1ST | 15010724
| 457476 | 522814 | 9.9933 | 8.85 | 10 | 0 | 24-HR | ALL | 1ST | 15120524
| 457526 | 522814 | 10.6962 | 9 | 11 | 0 | 24-HR | ALL | 1ST | 15120524
| 457576 | 522814 | 11.2893 | 8.81 | 10 | 0 | 24-HR | ALL | 1ST | 15120524
| 457626 | 522814 | 11.7995 | 9.58 | 9.58 | 0 | 24-HR | ALL | 1ST | 15120524
| 457676 | 522814 | 12.1699 | 9.79 | 9.79 | 0 | 24-HR | ALL | 1ST | 15120524
| 457726 | 522814 | 12.4056 | 9.77 | 9.77 | 0 | 24-HR | ALL | 1ST | 15120524
| 457776 | 522814 | 12.4919 | 9.06 | 9.06 | 0 | 24-HR | ALL | 1ST | 15120524
| 457826 | 522814 | 12.4651 | 8.64 | 8.64 | 0 | 24-HR | ALL | 1ST | 15120524
| 457876 | 522814 | 12.3414 | 8.79 | 10 | 0 | 24-HR | ALL | 1ST | 15120524
| 457926 | 522814 | 12.0924 | 8.24 | 10 | 0 | 24-HR | ALL | 1ST | 15120524
| 457976 | 522814 | 11.8359 | 10.65 | 10.65 | 0 | 24-HR | ALL | 1ST | 15120524
| 458026 | 522814 | 11.4395 | 10.99 | 10.99 | 0 | 24-HR | ALL | 1ST | 15120524
| 458076 | 522814 | 10.9612 | 10.64 | 10.64 | 0 | 24-HR | ALL | 1ST | 15120524
| 458126 | 522814 | 10.4429 | 10.65 | 10.65 | 0 | 24-HR | ALL | 1ST | 15120524
| 458176 | 522814 | 9.8911 | 10.76 | 10.76 | 0 | 24-HR | ALL | 1ST | 15120524
| 458226 | 522814 | 9.2833 | 9.24 | 13 | 0 | 24-HR | ALL | 1ST | 15120524
| 458276 | 522814 | 8.6924 | 9 | 13 | 0 | 24-HR | ALL | 1ST | 15120524
| 458326 | 522814 | 8.1043 | 8.98 | 13 | 0 | 24-HR | ALL | 1ST | 15120524
| 458376 | 522814 | 7.5478 | 8.76 | 12 | 0 | 24-HR | ALL | 1ST | 15111024
| 458426 | 522814 | 7.6357 | 8.57 | 12 | 0 | 24-HR | ALL | 1ST | 15111024
| 458476 | 522814 | 7.727 | 10.03 | 12 | 0 | 24-HR | ALL | 1ST | 15111024
| 458526 | 522814 | 7.7828 | 11.55 | 11.55 | 0 | 24-HR | ALL | 1ST | 15111024
| 458576 | 522814 | 7.7474 | 10.64 | 10.64 | 0 | 24-HR | ALL | 1ST | 15111024
| 458626 | 522814 | 7.6899 | 9.99 | 12 | 0 | 24-HR | ALL | 1ST | 15111024
| 458676 | 522814 | 7.6057 | 9.24 | 12 | 0 | 24-HR | ALL | 1ST | 15111024
| 458726 | 522814 | 7.4997 | 8.44 | 11 | 0 | 24-HR | ALL | 1ST | 15111024
| 458776 | 522814 | 7.4211 | 10 | 11 | 0 | 24-HR | ALL | 1ST | 15111024
| 458826 | 522814 | 7.2968 | 10.15 | 11 | 0 | 24-HR | ALL | 1ST | 15111024
| 458876 | 522814 | 7.17 | 11 | 11 | 0 | 24-HR | ALL | 1ST | 15111024
| 458926 | 522814 | 6.9999 | 10.02 | 12 | 0 | 24-HR | ALL | 1ST | 15111024
| 458976 | 522814 | 6.8593 | 11.48 | 11.48 | 0 | 24-HR | ALL | 1ST | 15111024
| 453976 | 522864 | 1.8009 | 8.27 | 12 | 0 | 24-HR | ALL | 1ST | 15070124
| 454026 | 522864 | 1.7805 | 8.51 | 14 | 0 | 24-HR | ALL | 1ST | 15070124
| 454076 | 522864 | 1.7554 | 8.17 | 14 | 0 | 24-HR | ALL | 1ST | 15070124
| 454126 | 522864 | 1.728 | 9 | 14 | 0 | 24-HR | ALL | 1ST | 15070124
| 454176 | 522864 | 1.6944 | 8.22 | 11 | 0 | 24-HR | ALL | 1ST | 15070124
| 454226 | 522864 | 1.6565 | 7.12 | 10 | 0 | 24-HR | ALL | 1ST | 15070124
| 454276 | 522864 | 1.6161 | 7.12 | 10 | 0 | 24-HR | ALL | 1ST | 15070124
| 454326 | 522864 | 1.5701 | 5.69 | 11 | 0 | 24-HR | ALL | 1ST | 15070124
| 454376 | 522864 | 1.522 | 5.44 | 9 | 0 | 24-HR | ALL | 1ST | 15070124
| 454426 | 522864 | 1.5578 | 7.03 | 9 | 0 | 24-HR | ALL | 1ST | 15100524
| 454476 | 522864 | 1.6278 | 8.61 | 8.61 | 0 | 24-HR | ALL | 1ST | 15100524
| 454526 | 522864 | 1.6914 | 7.64 | 13 | 0 | 24-HR | ALL | 1ST | 15100524
| 454576 | 522864 | 1.7523 | 6.12 | 12 | 0 | 24-HR | ALL | 1ST | 15100524
| 454626 | 522864 | 1.8153 | 6.12 | 10 | 0 | 24-HR | ALL | 1ST | 15100524
| 454676 | 522864 | 1.8747 | 5.76 | 9 | 0 | 24-HR | ALL | 1ST | 15100524
| 454726 | 522864 | 1.9255 | 3.88 | 10 | 0 | 24-HR | ALL | 1ST | 15100524
| 454776 | 522864 | 1.9799 | 4.57 | 10 | 0 | 24-HR | ALL | 1ST | 15100524
| 454826 | 522864 | 2.0279 | 4.92 | 10 | 0 | 24-HR | ALL | 1ST | 15100524
| 454876 | 522864 | 2.0688 | 4.97 | 4.97 | 0 | 24-HR | ALL | 1ST | 15100524
| 454926 | 522864 | 2.1017 | 4.7 | 4.7 | 0 | 24-HR | ALL | 1ST | 15100524
| 454976 | 522864 | 2.3195 | 6 | 6 | 0 | 24-HR | ALL | 1ST | 15122924
| 455026 | 522864 | 2.6773 | 7 | 7 | 0 | 24-HR | ALL | 1ST | 15122924
| 455076 | 522864 | 3.0318 | 5.69 | 5.69 | 0 | 24-HR | ALL | 1ST | 15122924
| 455126 | 522864 | 3.3953 | 4.12 | 4.12 | 0 | 24-HR | ALL | 1ST | 15122924
| 455176 | 522864 | 3.8037 | 5.12 | 5.12 | 0 | 24-HR | ALL | 1ST | 15122924
| 455226 | 522864 | 4.1992 | 5.12 | 5.12 | 0 | 24-HR | ALL | 1ST | 15122924
| 455276 | 522864 | 4.5838 | 5 | 5 | 0 | 24-HR | ALL | 1ST | 15122924
| 455326 | 522864 | 4.9706 | 5.88 | 5.88 | 0 | 24-HR | ALL | 1ST | 15122924
| 455376 | 522864 | 5.2964 | 5.27 | 5.27 | 0 | 24-HR | ALL | 1ST | 15122924
| 455426 | 522864 | 5.5891 | 5 | 5 | 0 | 24-HR | ALL | 1ST | 15122924
| 455476 | 522864 | 5.8398 | 5 | 7 | 0 | 24-HR | ALL | 1ST | 15122924
| 455526 | 522864 | 6.035 | 5 | 8 | 0 | 24-HR | ALL | 1ST | 15122924
| 455576 | 522864 | 6.1701 | 5 | 10 | 0 | 24-HR | ALL | 1ST | 15122924
| 455626 | 522864 | 6.2477 | 5.15 | 7 | 0 | 24-HR | ALL | 1ST | 15122924
| 455676 | 522864 | 6.2486 | 4.73 | 4.73 | 0 | 24-HR | ALL | 1ST | 15122924
| 455726 | 522864 | 6.2064 | 4.73 | 4.73 | 0 | 24-HR | ALL | 1ST | 15122924
| 455776 | 522864 | 6.1339 | 5.3 | 13 | 0 | 24-HR | ALL | 1ST | 15122924
| 455826 | 522864 | 6.0805 | 7.73 | 19 | 0 | 24-HR | ALL | 1ST | 15122924
| 455876 | 522864 | 6.5895 | 8.36 | 22 | 0 | 24-HR | ALL | 1ST | 15123024
| 455926 | 522864 | 7.0768 | 9.98 | 22 | 0 | 24-HR | ALL | 1ST | 15123024
| 455976 | 522864 | 7.4688 | 9.86 | 22 | 0 | 24-HR | ALL | 1ST | 15123024
| 456026 | 522864 | 7.8031 | 10.17 | 22 | 0 | 24-HR | ALL | 1ST | 15123024
| 456076 | 522864 | 8.0872 | 11.39 | 22 | 0 | 24-HR | ALL | 1ST | 15123024
| 456126 | 522864 | 8.2835 | 12.21 | 21 | 0 | 24-HR | ALL | 1ST | 15123024
| 456176 | 522864 | 8.4594 | 15.08 | 23 | 0 | 24-HR | ALL | 1ST | 15123024
| 456226 | 522864 | 8.6208 | 20.03 | 23 | 0 | 24-HR | ALL | 1ST | 15123024
| 456276 | 522864 | 8.5534 | 19.69 | 23 | 0 | 24-HR | ALL | 1ST | 15123024
| 456326 | 522864 | 8.4345 | 16.4 | 22 | 0 | 24-HR | ALL | 1ST | 15022824
| 456376 | 522864 | 8.7866 | 15.02 | 15.02 | 0 | 24-HR | ALL | 1ST | 15022824
| 456426 | 522864 | 9.0814 | 15.67 | 15.67 | 0 | 24-HR | ALL | 1ST | 15022824
| 456476 | 522864 | 9.0985 | 14.39 | 14.39 | 0 | 24-HR | ALL | 1ST | 15022824
| 456526 | 522864 | 8.893 | 11.97 | 11.97 | 0 | 24-HR | ALL | 1ST | 15022824
| 456576 | 522864 | 8.5857 | 10.3 | 10.3 | 0 | 24-HR | ALL | 1ST | 15022824
| 456626 | 522864 | 8.2188 | 9.88 | 12 | 0 | 24-HR | ALL | 1ST | 15022824
| 456676 | 522864 | 7.7387 | 8.88 | 11 | 0 | 24-HR | ALL | 1ST | 15022824
| 456726 | 522864 | 7.2727 | 9.7 | 9.7 | 0 | 24-HR | ALL | 1ST | 15120924
| 456776 | 522864 | 7.783 | 10.12 | 10.12 | 0 | 24-HR | ALL | 1ST | 15120924
| 456826 | 522864 | 8.1833 | 9 | 9 | 0 | 24-HR | ALL | 1ST | 15120924
| 456876 | 522864 | 8.5875 | 9.9 | 9.9 | 0 | 24-HR | ALL | 1ST | 15120924
| 456926 | 522864 | 8.8098 | 7.99 | 7.99 | 0 | 24-HR | ALL | 1ST | 15120924
| 456976 | 522864 | 9.0076 | 7.76 | 9 | 0 | 24-HR | ALL | 1ST | 15120924
| 457026 | 522864 | 9.1271 | 7.84 | 7.84 | 0 | 24-HR | ALL | 1ST | 15120924
| 457076 | 522864 | 9.1454 | 7.6 | 7.6 | 0 | 24-HR | ALL | 1ST | 15120924
| 457126 | 522864 | 9.0703 | 7.12 | 10 | 0 | 24-HR | ALL | 1ST | 15120924
| 457176 | 522864 | 9.3013 | 7.12 | 13 | 0 | 24-HR | ALL | 1ST | 15010724
| 457226 | 522864 | 9.4677 | 6.2 | 13 | 0 | 24-HR | ALL | 1ST | 15010724
| 457276 | 522864 | 9.5625 | 5.17 | 10 | 0 | 24-HR | ALL | 1ST | 15010724
| 457326 | 522864 | 9.7015 | 6.88 | 8 | 0 | 24-HR | ALL | 1ST | 15010724
| 457376 | 522864 | 9.7468 | 8.24 | 11 | 0 | 24-HR | ALL | 1ST | 15010724
| 457426 | 522864 | 9.6807 | 8.97 | 12 | 0 | 24-HR | ALL | 1ST | 15010724
| 457476 | 522864 | 9.4829 | 8.04 | 8.04 | 0 | 24-HR | ALL | 1ST | 15011524
| 457526 | 522864 | 10.0877 | 8.12 | 12 | 0 | 24-HR | ALL | 1ST | 15120524
| 457576 | 522864 | 10.6693 | 7.12 | 12 | 0 | 24-HR | ALL | 1ST | 15120524
| 457626 | 522864 | 11.1967 | 7.73 | 9 | 0 | 24-HR | ALL | 1ST | 15120524
| 457676 | 522864 | 11.6344 | 9 | 9 | 0 | 24-HR | ALL | 1ST | 15120524
| 457726 | 522864 | 11.9174 | 9 | 9 | 0 | 24-HR | ALL | 1ST | 15120524
| 457776 | 522864 | 12.0824 | 9.04 | 9.04 | 0 | 24-HR | ALL | 1ST | 15120524
| 457826 | 522864 | 12.1006 | 8.08 | 8.08 | 0 | 24-HR | ALL | 1ST | 15120524
| 457876 | 522864 | 12.0343 | 8 | 11 | 0 | 24-HR | ALL | 1ST | 15120524
| 457926 | 522864 | 11.8502 | 7.39 | 11 | 0 | 24-HR | ALL | 1ST | 15120524
| 457976 | 522864 | 11.5978 | 7.61 | 12 | 0 | 24-HR | ALL | 1ST | 15120524
| 458026 | 522864 | 11.3006 | 9.22 | 12 | 0 | 24-HR | ALL | 1ST | 15120524
| 458076 | 522864 | 10.8811 | 8.77 | 12 | 0 | 24-HR | ALL | 1ST | 15120524
| 458126 | 522864 | 10.4325 | 9.36 | 9.36 | 0 | 24-HR | ALL | 1ST | 15120524
| 458176 | 522864 | 9.9411 | 9.97 | 9.97 | 0 | 24-HR | ALL | 1ST | 15120524
| 458226 | 522864 | 9.3872 | 9 | 11 | 0 | 24-HR | ALL | 1ST | 15120524
| 458276 | 522864 | 8.8199 | 8.12 | 12 | 0 | 24-HR | ALL | 1ST | 15120524
| 458326 | 522864 | 8.2771 | 9 | 11 | 0 | 24-HR | ALL | 1ST | 15120524
| 458376 | 522864 | 7.719 | 9 | 11 | 0 | 24-HR | ALL | 1ST | 15120524
| 458426 | 522864 | 7.4413 | 9.6 | 9.6 | 0 | 24-HR | ALL | 1ST | 15111024
| 458476 | 522864 | 7.5255 | 10 | 12 | 0 | 24-HR | ALL | 1ST | 15111024
| 458526 | 522864 | 7.5682 | 10.12 | 12 | 0 | 24-HR | ALL | 1ST | 15111024
| 458576 | 522864 | 7.5532 | 9.2 | 12 | 0 | 24-HR | ALL | 1ST | 15111024
| 458626 | 522864 | 7.5293 | 9.12 | 12 | 0 | 24-HR | ALL | 1ST | 15111024
| 458676 | 522864 | 7.4787 | 9 | 9 | 0 | 24-HR | ALL | 1ST | 15111024
| 458726 | 522864 | 7.4244 | 9.84 | 9.84 | 0 | 24-HR | ALL | 1ST | 15111024
| 458776 | 522864 | 7.335 | 10 | 10 | 0 | 24-HR | ALL | 1ST | 15111024
| 458826 | 522864 | 7.2261 | 10.09 | 10.09 | 0 | 24-HR | ALL | 1ST | 15111024
| 458876 | 522864 | 7.1105 | 10.68 | 10.68 | 0 | 24-HR | ALL | 1ST | 15111024
| 458926 | 522864 | 6.9599 | 10 | 10 | 0 | 24-HR | ALL | 1ST | 15111024
| 458976 | 522864 | 6.8212 | 10.7 | 10.7 | 0 | 24-HR | ALL | 1ST | 15111024
| 453976 | 522914 | 1.7273 | 9.57 | 9.57 | 0 | 24-HR | ALL | 1ST | 15070124
| 454026 | 522914 | 1.7046 | 10.23 | 10.23 | 0 | 24-HR | ALL | 1ST | 15070124
| 454076 | 522914 | 1.6755 | 8.71 | 13 | 0 | 24-HR | ALL | 1ST | 15070124
| 454126 | 522914 | 1.645 | 9.01 | 13 | 0 | 24-HR | ALL | 1ST | 15070124
| 454176 | 522914 | 1.6098 | 8.44 | 10 | 0 | 24-HR | ALL | 1ST | 15070124
| 454226 | 522914 | 1.5717 | 8.54 | 11 | 0 | 24-HR | ALL | 1ST | 15070124
| 454276 | 522914 | 1.5299 | 8.53 | 12 | 0 | 24-HR | ALL | 1ST | 15070124
| 454326 | 522914 | 1.483 | 6.99 | 11 | 0 | 24-HR | ALL | 1ST | 15070124
| 454376 | 522914 | 1.4981 | 5.56 | 9 | 0 | 24-HR | ALL | 1ST | 15100524
| 454426 | 522914 | 1.5656 | 7.56 | 10 | 0 | 24-HR | ALL | 1ST | 15100524
| 454476 | 522914 | 1.6306 | 8.32 | 8.32 | 0 | 24-HR | ALL | 1ST | 15100524
| 454526 | 522914 | 1.6891 | 6.73 | 6.73 | 0 | 24-HR | ALL | 1ST | 15100524
| 454576 | 522914 | 1.7425 | 3.91 | 12 | 0 | 24-HR | ALL | 1ST | 15100524
| 454626 | 522914 | 1.8019 | 4.29 | 4.29 | 0 | 24-HR | ALL | 1ST | 15100524
| 454676 | 522914 | 1.8572 | 4.29 | 10 | 0 | 24-HR | ALL | 1ST | 15100524
| 454726 | 522914 | 1.9043 | 2.91 | 10 | 0 | 24-HR | ALL | 1ST | 15100524
| 454776 | 522914 | 1.9533 | 3.67 | 10 | 0 | 24-HR | ALL | 1ST | 15100524
| 454826 | 522914 | 1.9981 | 4.74 | 4.74 | 0 | 24-HR | ALL | 1ST | 15100524
| 454876 | 522914 | 2.0398 | 6.6 | 6.6 | 0 | 24-HR | ALL | 1ST | 15100524
| 454926 | 522914 | 2.1534 | 5.63 | 5.63 | 0 | 24-HR | ALL | 1ST | 15122924
| 454976 | 522914 | 2.4911 | 6.91 | 6.91 | 0 | 24-HR | ALL | 1ST | 15122924
| 455026 | 522914 | 2.8535 | 7.97 | 7.97 | 0 | 24-HR | ALL | 1ST | 15122924
| 455076 | 522914 | 3.1931 | 5.61 | 5.61 | 0 | 24-HR | ALL | 1ST | 15122924
| 455126 | 522914 | 3.5385 | 3.26 | 3.26 | 0 | 24-HR | ALL | 1ST | 15122924
| 455176 | 522914 | 3.9066 | 2.48 | 5 | 0 | 24-HR | ALL | 1ST | 15122924
| 455226 | 522914 | 4.2996 | 3.46 | 5 | 0 | 24-HR | ALL | 1ST | 15122924
| 455276 | 522914 | 4.6877 | 4.65 | 4.65 | 0 | 24-HR | ALL | 1ST | 15122924
| 455326 | 522914 | 5.0397 | 5 | 5 | 0 | 24-HR | ALL | 1ST | 15122924
| 455376 | 522914 | 5.36 | 5.32 | 5.32 | 0 | 24-HR | ALL | 1ST | 15122924
| 455426 | 522914 | 5.6245 | 5 | 5 | 0 | 24-HR | ALL | 1ST | 15122924
| 455476 | 522914 | 5.8613 | 5.53 | 5.53 | 0 | 24-HR | ALL | 1ST | 15122924
| 455526 | 522914 | 6.0078 | 4.68 | 9 | 0 | 24-HR | ALL | 1ST | 15122924
| 455576 | 522914 | 6.1193 | 4.71 | 10 | 0 | 24-HR | ALL | 1ST | 15122924
| 455626 | 522914 | 6.1524 | 4.01 | 10 | 0 | 24-HR | ALL | 1ST | 15122924
| 455676 | 522914 | 6.1631 | 4.52 | 7 | 0 | 24-HR | ALL | 1ST | 15122924
| 455726 | 522914 | 6.0953 | 4 | 6 | 0 | 24-HR | ALL | 1ST | 15122924
| 455776 | 522914 | 6.0452 | 5.59 | 11 | 0 | 24-HR | ALL | 1ST | 15122924
| 455826 | 522914 | 6.0561 | 7.7 | 11 | 0 | 24-HR | ALL | 1ST | 15123024
| 455876 | 522914 | 6.5275 | 8 | 22 | 0 | 24-HR | ALL | 1ST | 15123024
| 455926 | 522914 | 6.9574 | 8.47 | 22 | 0 | 24-HR | ALL | 1ST | 15123024
| 455976 | 522914 | 7.3332 | 9 | 22 | 0 | 24-HR | ALL | 1ST | 15123024
| 456026 | 522914 | 7.6371 | 9.2 | 22 | 0 | 24-HR | ALL | 1ST | 15123024
| 456076 | 522914 | 7.9078 | 10.01 | 22 | 0 | 24-HR | ALL | 1ST | 15122424
| 456126 | 522914 | 8.0921 | 11.85 | 21 | 0 | 24-HR | ALL | 1ST | 15122424
| 456176 | 522914 | 8.198 | 12.89 | 23 | 0 | 24-HR | ALL | 1ST | 15123024
| 456226 | 522914 | 8.2142 | 13.18 | 23 | 0 | 24-HR | ALL | 1ST | 15123024
| 456276 | 522914 | 8.1324 | 12.42 | 23 | 0 | 24-HR | ALL | 1ST | 15123024
| 456326 | 522914 | 8.2303 | 12.56 | 23 | 0 | 24-HR | ALL | 1ST | 15022824
| 456376 | 522914 | 8.7765 | 15.46 | 15.46 | 0 | 24-HR | ALL | 1ST | 15022824
| 456426 | 522914 | 9.0227 | 15.46 | 15.46 | 0 | 24-HR | ALL | 1ST | 15022824
| 456476 | 522914 | 9.1237 | 15.85 | 15.85 | 0 | 24-HR | ALL | 1ST | 15022824
| 456526 | 522914 | 9.0477 | 15.97 | 15.97 | 0 | 24-HR | ALL | 1ST | 15022824
| 456576 | 522914 | 8.5763 | 11.01 | 11.01 | 0 | 24-HR | ALL | 1ST | 15022824
| 456626 | 522914 | 8.1918 | 10 | 10 | 0 | 24-HR | ALL | 1ST | 15022824
| 456676 | 522914 | 7.7398 | 9.41 | 12 | 0 | 24-HR | ALL | 1ST | 15022824
| 456726 | 522914 | 7.2251 | 8.61 | 12 | 0 | 24-HR | ALL | 1ST | 15022824
| 456776 | 522914 | 7.6306 | 10.94 | 10.94 | 0 | 24-HR | ALL | 1ST | 15120924
| 456826 | 522914 | 8.0238 | 9.97 | 9.97 | 0 | 24-HR | ALL | 1ST | 15120924
| 456876 | 522914 | 8.3391 | 8.62 | 8.62 | 0 | 24-HR | ALL | 1ST | 15120924
| 456926 | 522914 | 8.619 | 8.36 | 8.36 | 0 | 24-HR | ALL | 1ST | 15120924
| 456976 | 522914 | 8.885 | 9.97 | 9.97 | 0 | 24-HR | ALL | 1ST | 15120924
| 457026 | 522914 | 8.9504 | 8.3 | 8.3 | 0 | 24-HR | ALL | 1ST | 15120924
| 457076 | 522914 | 8.9148 | 6.09 | 8 | 0 | 24-HR | ALL | 1ST | 15120924
| 457126 | 522914 | 8.8358 | 4.91 | 8 | 0 | 24-HR | ALL | 1ST | 15120924
| 457176 | 522914 | 9.0301 | 4.97 | 9 | 0 | 24-HR | ALL | 1ST | 15010724
| 457226 | 522914 | 9.2586 | 5.36 | 9 | 0 | 24-HR | ALL | 1ST | 15010724
| 457276 | 522914 | 9.4387 | 6.04 | 10 | 0 | 24-HR | ALL | 1ST | 15010724
| 457326 | 522914 | 9.6303 | 8.56 | 8.56 | 0 | 24-HR | ALL | 1ST | 15010724
| 457376 | 522914 | 9.7269 | 10.54 | 10.54 | 0 | 24-HR | ALL | 1ST | 15010724
| 457426 | 522914 | 9.5477 | 7.94 | 10 | 0 | 24-HR | ALL | 1ST | 15010724
| 457476 | 522914 | 9.3211 | 5.94 | 9 | 0 | 24-HR | ALL | 1ST | 15010724
| 457526 | 522914 | 9.4704 | 5.82 | 9 | 0 | 24-HR | ALL | 1ST | 15120524
| 457576 | 522914 | 10.1022 | 6.47 | 10 | 0 | 24-HR | ALL | 1ST | 15120524
| 457626 | 522914 | 10.6928 | 8.77 | 11 | 0 | 24-HR | ALL | 1ST | 15120524
| 457676 | 522914 | 11.1664 | 10.35 | 10.35 | 0 | 24-HR | ALL | 1ST | 15120524
| 457726 | 522914 | 11.4782 | 9.97 | 9.97 | 0 | 24-HR | ALL | 1ST | 15120524
| 457776 | 522914 | 11.662 | 9 | 9 | 0 | 24-HR | ALL | 1ST | 15120524
| 457826 | 522914 | 11.7444 | 8.35 | 8.35 | 0 | 24-HR | ALL | 1ST | 15120524
| 457876 | 522914 | 11.7007 | 7 | 11 | 0 | 24-HR | ALL | 1ST | 15120524
| 457926 | 522914 | 11.5951 | 7 | 12 | 0 | 24-HR | ALL | 1ST | 15120524
| 457976 | 522914 | 11.4164 | 7.71 | 12 | 0 | 24-HR | ALL | 1ST | 15120524
| 458026 | 522914 | 11.1575 | 8.53 | 11 | 0 | 24-HR | ALL | 1ST | 15120524
| 458076 | 522914 | 10.8109 | 8.7 | 11 | 0 | 24-HR | ALL | 1ST | 15120524
| 458126 | 522914 | 10.4204 | 9.53 | 12 | 0 | 24-HR | ALL | 1ST | 15120524
| 458176 | 522914 | 9.9738 | 10 | 10 | 0 | 24-HR | ALL | 1ST | 15120524
| 458226 | 522914 | 9.4683 | 9.3 | 9.3 | 0 | 24-HR | ALL | 1ST | 15120524
| 458276 | 522914 | 8.9363 | 8.35 | 8.35 | 0 | 24-HR | ALL | 1ST | 15120524
| 458326 | 522914 | 8.4112 | 8.46 | 11 | 0 | 24-HR | ALL | 1ST | 15120524
| 458376 | 522914 | 7.8682 | 7.76 | 10 | 0 | 24-HR | ALL | 1ST | 15120524
| 458426 | 522914 | 7.3499 | 8.46 | 11 | 0 | 24-HR | ALL | 1ST | 15120524
| 458476 | 522914 | 7.2812 | 8.43 | 12 | 0 | 24-HR | ALL | 1ST | 15111024
| 458526 | 522914 | 7.3177 | 7.46 | 12 | 0 | 24-HR | ALL | 1ST | 15111024
| 458576 | 522914 | 7.339 | 7.17 | 12 | 0 | 24-HR | ALL | 1ST | 15111024
| 458626 | 522914 | 7.3445 | 7.48 | 12 | 0 | 24-HR | ALL | 1ST | 15111024
| 458676 | 522914 | 7.3369 | 8.46 | 8.46 | 0 | 24-HR | ALL | 1ST | 15111024
| 458726 | 522914 | 7.3152 | 10 | 10 | 0 | 24-HR | ALL | 1ST | 15111024
| 458776 | 522914 | 7.2401 | 10.02 | 10.02 | 0 | 24-HR | ALL | 1ST | 15111024
| 458826 | 522914 | 7.1684 | 11.24 | 11.24 | 0 | 24-HR | ALL | 1ST | 15111024
| 458876 | 522914 | 7.0433 | 10.47 | 10.47 | 0 | 24-HR | ALL | 1ST | 15111024
| 458926 | 522914 | 6.911 | 10.02 | 10.02 | 0 | 24-HR | ALL | 1ST | 15111024
| 458976 | 522914 | 6.794 | 11.24 | 11.24 | 0 | 24-HR | ALL | 1ST | 15111024
| 448976 | 512914 | 1.072 | 60.79 | 63 | 0 | 24-HR | ALL | 1ST | 15041724
| 449076 | 512914 | 1.0729 | 62.15 | 64 | 0 | 24-HR | ALL | 1ST | 15041724
| 449176 | 512914 | 1.073 | 62.76 | 62.76 | 0 | 24-HR | ALL | 1ST | 15041724
| 449276 | 512914 | 1.0723 | 61.79 | 61.79 | 0 | 24-HR | ALL | 1ST | 15041724
| 449376 | 512914 | 1.071 | 61 | 65 | 0 | 24-HR | ALL | 1ST | 15041724
| 449476 | 512914 | 1.0693 | 63.56 | 84 | 0 | 24-HR | ALL | 1ST | 15041724
| 449576 | 512914 | 1.0665 | 62.43 | 85 | 0 | 24-HR | ALL | 1ST | 15041724
| 449676 | 512914 | 1.0634 | 62.76 | 85 | 0 | 24-HR | ALL | 1ST | 15041724
| 449776 | 512914 | 1.0598 | 64.03 | 85 | 0 | 24-HR | ALL | 1ST | 15041724
| 449876 | 512914 | 1.0563 | 67.29 | 73 | 0 | 24-HR | ALL | 1ST | 15041724
| 449976 | 512914 | 1.0518 | 69.12 | 76 | 0 | 24-HR | ALL | 1ST | 15041724
| 450076 | 512914 | 1.0456 | 68.77 | 76 | 0 | 24-HR | ALL | 1ST | 15041724
| 450176 | 512914 | 1.0389 | 69.36 | 69.36 | 0 | 24-HR | ALL | 1ST | 15041724
| 450276 | 512914 | 1.031 | 69.45 | 70 | 0 | 24-HR | ALL | 1ST | 15041724
| 450376 | 512914 | 1.0234 | 72 | 72 | 0 | 24-HR | ALL | 1ST | 15041724
| 450476 | 512914 | 1.014 | 73.21 | 73.21 | 0 | 24-HR | ALL | 1ST | 15041724
| 450576 | 512914 | 1.0045 | 75.88 | 75.88 | 0 | 24-HR | ALL | 1ST | 15041724
| 450676 | 512914 | 0.99377 | 78.24 | 78.24 | 0 | 24-HR | ALL | 1ST | 15041724
| 450776 | 512914 | 0.9819 | 80.36 | 80.36 | 0 | 24-HR | ALL | 1ST | 15041724
| 450876 | 512914 | 0.96733 | 80.24 | 80.24 | 0 | 24-HR | ALL | 1ST | 15041724
| 450976 | 512914 | 0.95648 | 82.04 | 82.04 | 0 | 24-HR | ALL | 1ST | 15091824
| 451076 | 512914 | 0.97956 | 84.93 | 84.93 | 0 | 24-HR | ALL | 1ST | 15091824
| 451176 | 512914 | 1.0011 | 85.57 | 85.57 | 0 | 24-HR | ALL | 1ST | 15091824
| 451276 | 512914 | 1.021 | 87.44 | 87.44 | 0 | 24-HR | ALL | 1ST | 15091824
| 451376 | 512914 | 1.039 | 91.65 | 91.65 | 0 | 24-HR | ALL | 1ST | 15091824
| 451476 | 512914 | 1.0545 | 94.03 | 94.03 | 0 | 24-HR | ALL | 1ST | 15091824
| 451576 | 512914 | 1.0672 | 94.76 | 94.76 | 0 | 24-HR | ALL | 1ST | 15091824
| 451676 | 512914 | 1.0762 | 91.43 | 100 | 0 | 24-HR | ALL | 1ST | 15091824
| 451776 | 512914 | 1.0826 | 89.36 | 99 | 0 | 24-HR | ALL | 1ST | 15091824
| 451876 | 512914 | 1.0862 | 88.58 | 100 | 0 | 24-HR | ALL | 1ST | 15091824
| 451976 | 512914 | 1.0873 | 90.93 | 100 | 0 | 24-HR | ALL | 1ST | 15091824
| 452076 | 512914 | 1.085 | 89.06 | 97 | 0 | 24-HR | ALL | 1ST | 15091824
| 452176 | 512914 | 1.0804 | 91.99 | 93 | 0 | 24-HR | ALL | 1ST | 15091824
| 452276 | 512914 | 1.073 | 89.29 | 102 | 0 | 24-HR | ALL | 1ST | 15091824
| 452376 | 512914 | 1.0634 | 86.24 | 102 | 0 | 24-HR | ALL | 1ST | 15091824
| 452476 | 512914 | 1.0519 | 83.16 | 99 | 0 | 24-HR | ALL | 1ST | 15091824
| 452576 | 512914 | 1.0388 | 80.13 | 80.13 | 0 | 24-HR | ALL | 1ST | 15091824
| 452676 | 512914 | 1.0248 | 79.91 | 81 | 0 | 24-HR | ALL | 1ST | 15072724
| 452776 | 512914 | 1.0379 | 81.79 | 81.79 | 0 | 24-HR | ALL | 1ST | 15072724
| 452876 | 512914 | 1.0457 | 80 | 80 | 0 | 24-HR | ALL | 1ST | 15072724
| 452976 | 512914 | 1.0475 | 81.21 | 81.21 | 0 | 24-HR | ALL | 1ST | 15072724
| 453076 | 512914 | 1.0434 | 78.18 | 83 | 0 | 24-HR | ALL | 1ST | 15072724
| 453176 | 512914 | 1.0356 | 76 | 88 | 0 | 24-HR | ALL | 1ST | 15061324
| 453276 | 512914 | 1.094 | 77.76 | 89 | 0 | 24-HR | ALL | 1ST | 15061324
| 453376 | 512914 | 1.1568 | 80.81 | 89 | 0 | 24-HR | ALL | 1ST | 15061324
| 453476 | 512914 | 1.2172 | 82.79 | 82.79 | 0 | 24-HR | ALL | 1ST | 15061324
| 453576 | 512914 | 1.2724 | 83.79 | 85 | 0 | 24-HR | ALL | 1ST | 15061324
| 453676 | 512914 | 1.3303 | 86.81 | 86.81 | 0 | 24-HR | ALL | 1ST | 15061324
| 453776 | 512914 | 1.3822 | 89.65 | 89.65 | 0 | 24-HR | ALL | 1ST | 15061324
| 453876 | 512914 | 1.4491 | 96.7 | 96.7 | 0 | 24-HR | ALL | 1ST | 15061324
| 453976 | 512914 | 1.4297 | 89.78 | 89.78 | 0 | 24-HR | ALL | 1ST | 15061324
| 454076 | 512914 | 1.4267 | 88.29 | 88.29 | 0 | 24-HR | ALL | 1ST | 15061324
| 454176 | 512914 | 1.4176 | 88.34 | 92 | 0 | 24-HR | ALL | 1ST | 15061324
| 454276 | 512914 | 1.3999 | 89.47 | 89.47 | 0 | 24-HR | ALL | 1ST | 15061324
| 454376 | 512914 | 1.3448 | 83.21 | 89 | 0 | 24-HR | ALL | 1ST | 15061324
| 454476 | 512914 | 1.305 | 83.52 | 86 | 0 | 24-HR | ALL | 1ST | 15061324
| 454576 | 512914 | 1.2585 | 81 | 91 | 0 | 24-HR | ALL | 1ST | 15061424
| 454676 | 512914 | 1.3162 | 83.15 | 89 | 0 | 24-HR | ALL | 1ST | 15061424
| 454776 | 512914 | 1.3669 | 83.21 | 90 | 0 | 24-HR | ALL | 1ST | 15061424
| 454876 | 512914 | 1.4096 | 82.24 | 89 | 0 | 24-HR | ALL | 1ST | 15061424
| 454976 | 512914 | 1.4446 | 83.08 | 87 | 0 | 24-HR | ALL | 1ST | 15061424
| 455076 | 512914 | 1.4668 | 84 | 88 | 0 | 24-HR | ALL | 1ST | 15061424
| 455176 | 512914 | 1.4723 | 83.8 | 89 | 0 | 24-HR | ALL | 1ST | 15061424
| 455276 | 512914 | 1.4622 | 84.92 | 89 | 0 | 24-HR | ALL | 1ST | 15061424
| 455376 | 512914 | 1.4348 | 86.7 | 88 | 0 | 24-HR | ALL | 1ST | 15061424
| 455476 | 512914 | 1.3876 | 87.02 | 87.02 | 0 | 24-HR | ALL | 1ST | 15061424
| 455576 | 512914 | 1.3236 | 87.35 | 87.35 | 0 | 24-HR | ALL | 1ST | 15061424
| 455676 | 512914 | 1.2848 | 86.79 | 86.79 | 0 | 24-HR | ALL | 1ST | 15101624
| 455776 | 512914 | 1.3507 | 85.98 | 85.98 | 0 | 24-HR | ALL | 1ST | 15101624
| 455876 | 512914 | 1.4052 | 84.92 | 84.92 | 0 | 24-HR | ALL | 1ST | 15101624
| 455976 | 512914 | 1.4491 | 84.85 | 297 | 0 | 24-HR | ALL | 1ST | 15101624
| 456076 | 512914 | 1.4799 | 86.02 | 297 | 0 | 24-HR | ALL | 1ST | 15101624
| 456176 | 512914 | 1.4967 | 88.08 | 297 | 0 | 24-HR | ALL | 1ST | 15101624
| 456276 | 512914 | 1.4971 | 90.46 | 297 | 0 | 24-HR | ALL | 1ST | 15101624
| 456376 | 512914 | 1.4802 | 92.82 | 297 | 0 | 24-HR | ALL | 1ST | 15101624
| 456476 | 512914 | 1.4703 | 94.5 | 297 | 0 | 24-HR | ALL | 1ST | 15032124
| 456576 | 512914 | 1.521 | 94 | 297 | 0 | 24-HR | ALL | 1ST | 15032124
| 456676 | 512914 | 1.5713 | 94 | 297 | 0 | 24-HR | ALL | 1ST | 15032124
| 456776 | 512914 | 1.6199 | 94 | 297 | 0 | 24-HR | ALL | 1ST | 15032124
| 456876 | 512914 | 1.6628 | 97.58 | 312 | 0 | 24-HR | ALL | 1ST | 15032124
| 456976 | 512914 | 1.7016 | 99.04 | 312 | 0 | 24-HR | ALL | 1ST | 15032124
| 457076 | 512914 | 1.7319 | 104.13 | 313 | 0 | 24-HR | ALL | 1ST | 15032124
| 457176 | 512914 | 1.7555 | 104.15 | 313 | 0 | 24-HR | ALL | 1ST | 15032124
| 457276 | 512914 | 1.7673 | 109.82 | 313 | 0 | 24-HR | ALL | 1ST | 15032124
| 457376 | 512914 | 1.7685 | 114.15 | 313 | 0 | 24-HR | ALL | 1ST | 15032124
| 457476 | 512914 | 1.7579 | 118.24 | 313 | 0 | 24-HR | ALL | 1ST | 15032124
| 457576 | 512914 | 1.7333 | 126.69 | 313 | 0 | 24-HR | ALL | 1ST | 15032124
| 457676 | 512914 | 3.7203 | 146.06 | 313 | 0 | 24-HR | ALL | 1ST | 15101924
| 457776 | 512914 | 7.1043 | 162.91 | 313 | 0 | 24-HR | ALL | 1ST | 15101924
| 457876 | 512914 | 11.5993 | 181.31 | 313 | 0 | 24-HR | ALL | 1ST | 15101924
| 457976 | 512914 | 13.9272 | 211.21 | 302 | 0 | 24-HR | ALL | 1ST | 15101924
| 458076 | 512914 | 12.997 | 216.33 | 312 | 0 | 24-HR | ALL | 1ST | 15101924
| 458176 | 512914 | 12.1539 | 212.1 | 312 | 0 | 24-HR | ALL | 1ST | 15101924
| 458276 | 512914 | 10.5677 | 206.58 | 313 | 0 | 24-HR | ALL | 1ST | 15101924
| 458376 | 512914 | 7.8798 | 215.94 | 313 | 0 | 24-HR | ALL | 1ST | 15101924
| 458476 | 512914 | 6.9577 | 229.45 | 313 | 0 | 24-HR | ALL | 1ST | 15040524
| 458576 | 512914 | 6.6372 | 241.25 | 313 | 0 | 24-HR | ALL | 1ST | 15040524
| 458676 | 512914 | 5.4785 | 256.07 | 312 | 0 | 24-HR | ALL | 1ST | 15040524
| 458776 | 512914 | 4.3672 | 268.04 | 312 | 0 | 24-HR | ALL | 1ST | 15060924
| 458876 | 512914 | 3.3186 | 293.79 | 310 | 0 | 24-HR | ALL | 1ST | 15090924
| 458976 | 512914 | 3.7854 | 309.88 | 309.88 | 0 | 24-HR | ALL | 1ST | 15090924
| 459076 | 512914 | 3.9173 | 309 | 309 | 0 | 24-HR | ALL | 1ST | 15090924
| 459176 | 512914 | 4.0119 | 307.85 | 307.85 | 0 | 24-HR | ALL | 1ST | 15090924
| 459276 | 512914 | 3.9915 | 302.97 | 302.97 | 0 | 24-HR | ALL | 1ST | 15090924
| 459376 | 512914 | 3.9802 | 300.12 | 304 | 0 | 24-HR | ALL | 1ST | 15090924
| 459476 | 512914 | 4.002 | 294.06 | 312 | 0 | 24-HR | ALL | 1ST | 15060924
| 459576 | 512914 | 4.1565 | 292.58 | 315 | 0 | 24-HR | ALL | 1ST | 15060924
| 459676 | 512914 | 4.385 | 289.74 | 317 | 0 | 24-HR | ALL | 1ST | 15060924
| 459776 | 512914 | 4.9558 | 283.58 | 317 | 0 | 24-HR | ALL | 1ST | 15060924
| 459876 | 512914 | 5.2526 | 279.33 | 317 | 0 | 24-HR | ALL | 1ST | 15060924
| 459976 | 512914 | 5.5865 | 274.18 | 317 | 0 | 24-HR | ALL | 1ST | 15060924
| 460076 | 512914 | 5.3264 | 272.79 | 317 | 0 | 24-HR | ALL | 1ST | 15060924
| 460176 | 512914 | 5.1325 | 270.25 | 317 | 0 | 24-HR | ALL | 1ST | 15060924
| 460276 | 512914 | 4.2785 | 273.4 | 317 | 0 | 24-HR | ALL | 1ST | 15060924
| 460376 | 512914 | 3.9497 | 271.28 | 314 | 0 | 24-HR | ALL | 1ST | 15060924
| 460476 | 512914 | 4.7697 | 253.79 | 317 | 0 | 24-HR | ALL | 1ST | 15060924
| 460576 | 512914 | 4.8339 | 241.71 | 317 | 0 | 24-HR | ALL | 1ST | 15020624
| 460676 | 512914 | 5.1977 | 234.77 | 317 | 0 | 24-HR | ALL | 1ST | 15050724
| 460776 | 512914 | 5.936 | 233.7 | 314 | 0 | 24-HR | ALL | 1ST | 15050724
| 460876 | 512914 | 6.0679 | 236.04 | 314 | 0 | 24-HR | ALL | 1ST | 15050724
| 460976 | 512914 | 5.5039 | 241.57 | 293 | 0 | 24-HR | ALL | 1ST | 15050724
| 461076 | 512914 | 4.6614 | 249.39 | 294 | 0 | 24-HR | ALL | 1ST | 15100624
| 461176 | 512914 | 4.0758 | 260.69 | 294 | 0 | 24-HR | ALL | 1ST | 15121324
| 461276 | 512914 | 4.2953 | 274.1 | 292 | 0 | 24-HR | ALL | 1ST | 15121324
| 461376 | 512914 | 4.188 | 283.39 | 291 | 0 | 24-HR | ALL | 1ST | 15121324
| 461476 | 512914 | 3.9352 | 291.02 | 291.02 | 0 | 24-HR | ALL | 1ST | 15121324
| 461576 | 512914 | 3.9133 | 286.06 | 291 | 0 | 24-HR | ALL | 1ST | 15040524
| 461676 | 512914 | 3.9149 | 279.56 | 286 | 0 | 24-HR | ALL | 1ST | 15040524
| 461776 | 512914 | 3.7416 | 253.06 | 294 | 0 | 24-HR | ALL | 1ST | 15100624
| 461876 | 512914 | 5.2929 | 235.19 | 322 | 0 | 24-HR | ALL | 1ST | 15050724
| 461976 | 512914 | 5.3223 | 231.15 | 323 | 0 | 24-HR | ALL | 1ST | 15050724
| 462076 | 512914 | 4.1328 | 247.27 | 323 | 0 | 24-HR | ALL | 1ST | 15050824
| 462176 | 512914 | 4.0913 | 273.39 | 273.39 | 0 | 24-HR | ALL | 1ST | 15040524
| 462276 | 512914 | 4.3783 | 283.36 | 283.36 | 0 | 24-HR | ALL | 1ST | 15040524
| 462376 | 512914 | 4.4986 | 289.29 | 289.29 | 0 | 24-HR | ALL | 1ST | 15040524
| 462476 | 512914 | 4.5891 | 300.15 | 300.15 | 0 | 24-HR | ALL | 1ST | 15040524
| 462576 | 512914 | 4.549 | 312.14 | 312.14 | 0 | 24-HR | ALL | 1ST | 15040524
| 462676 | 512914 | 4.4356 | 319.23 | 319.23 | 0 | 24-HR | ALL | 1ST | 15040524
| 462776 | 512914 | 4.3571 | 321 | 321 | 0 | 24-HR | ALL | 1ST | 15040524
| 462876 | 512914 | 4.3258 | 319.33 | 320 | 0 | 24-HR | ALL | 1ST | 15040524
| 462976 | 512914 | 4.3239 | 316.76 | 322 | 0 | 24-HR | ALL | 1ST | 15040524
| 463076 | 512914 | 4.3058 | 312.85 | 322 | 0 | 24-HR | ALL | 1ST | 15040524
| 463176 | 512914 | 4.2918 | 306.67 | 323 | 0 | 24-HR | ALL | 1ST | 15040524
| 463276 | 512914 | 4.2544 | 302.28 | 328 | 0 | 24-HR | ALL | 1ST | 15040524
| 463376 | 512914 | 4.1373 | 295.72 | 328 | 0 | 24-HR | ALL | 1ST | 15040524
| 463476 | 512914 | 3.9941 | 292.3 | 328 | 0 | 24-HR | ALL | 1ST | 15040524
| 463576 | 512914 | 3.8469 | 290.16 | 328 | 0 | 24-HR | ALL | 1ST | 15040524
| 463676 | 512914 | 3.6935 | 288.02 | 328 | 0 | 24-HR | ALL | 1ST | 15040524
| 463776 | 512914 | 3.5581 | 288.04 | 328 | 0 | 24-HR | ALL | 1ST | 15040524
| 463876 | 512914 | 3.4199 | 290.45 | 325 | 0 | 24-HR | ALL | 1ST | 15040524
| 463976 | 512914 | 3.2656 | 297.02 | 321 | 0 | 24-HR | ALL | 1ST | 15040524
| 448976 | 513014 | 1.0802 | 59 | 64 | 0 | 24-HR | ALL | 1ST | 15041724
| 449076 | 513014 | 1.0817 | 61 | 64 | 0 | 24-HR | ALL | 1ST | 15041724
| 449176 | 513014 | 1.0824 | 59.46 | 64 | 0 | 24-HR | ALL | 1ST | 15041724
| 449276 | 513014 | 1.0824 | 60 | 64 | 0 | 24-HR | ALL | 1ST | 15041724
| 449376 | 513014 | 1.0816 | 60.83 | 65 | 0 | 24-HR | ALL | 1ST | 15041724
| 449476 | 513014 | 1.0801 | 61.03 | 67 | 0 | 24-HR | ALL | 1ST | 15041724
| 449576 | 513014 | 1.0781 | 62.54 | 84 | 0 | 24-HR | ALL | 1ST | 15041724
| 449676 | 513014 | 1.0754 | 63 | 84 | 0 | 24-HR | ALL | 1ST | 15041724
| 449776 | 513014 | 1.0723 | 64.13 | 84 | 0 | 24-HR | ALL | 1ST | 15041724
| 449876 | 513014 | 1.0697 | 68.64 | 68.64 | 0 | 24-HR | ALL | 1ST | 15041724
| 449976 | 513014 | 1.0671 | 72.97 | 72.97 | 0 | 24-HR | ALL | 1ST | 15041724
| 450076 | 513014 | 1.0597 | 69.02 | 71 | 0 | 24-HR | ALL | 1ST | 15041724
| 450176 | 513014 | 1.0538 | 70 | 70 | 0 | 24-HR | ALL | 1ST | 15041724
| 450276 | 513014 | 1.0472 | 71.24 | 71.24 | 0 | 24-HR | ALL | 1ST | 15041724
| 450376 | 513014 | 1.0413 | 75.12 | 75.12 | 0 | 24-HR | ALL | 1ST | 15041724
| 450476 | 513014 | 1.0342 | 78.25 | 78.25 | 0 | 24-HR | ALL | 1ST | 15041724
| 450576 | 513014 | 1.0248 | 79.7 | 79.7 | 0 | 24-HR | ALL | 1ST | 15041724
| 450676 | 513014 | 1.0132 | 80 | 80 | 0 | 24-HR | ALL | 1ST | 15041724
| 450776 | 513014 | 1.0012 | 81.17 | 81.17 | 0 | 24-HR | ALL | 1ST | 15041724
| 450876 | 513014 | 0.98719 | 81.17 | 81.17 | 0 | 24-HR | ALL | 1ST | 15041724
| 450976 | 513014 | 0.97387 | 83.01 | 83.01 | 0 | 24-HR | ALL | 1ST | 15041724
| 451076 | 513014 | 0.97344 | 85.18 | 85.18 | 0 | 24-HR | ALL | 1ST | 15091824
| 451176 | 513014 | 0.99681 | 87.29 | 87.29 | 0 | 24-HR | ALL | 1ST | 15091824
| 451276 | 513014 | 1.0186 | 89.98 | 89.98 | 0 | 24-HR | ALL | 1ST | 15091824
| 451376 | 513014 | 1.0383 | 90.17 | 90.17 | 0 | 24-HR | ALL | 1ST | 15091824
| 451476 | 513014 | 1.0555 | 90.14 | 100 | 0 | 24-HR | ALL | 1ST | 15091824
| 451576 | 513014 | 1.0704 | 91.48 | 100 | 0 | 24-HR | ALL | 1ST | 15091824
| 451676 | 513014 | 1.0821 | 91 | 100 | 0 | 24-HR | ALL | 1ST | 15091824
| 451776 | 513014 | 1.091 | 91.17 | 98 | 0 | 24-HR | ALL | 1ST | 15091824
| 451876 | 513014 | 1.0962 | 87.01 | 99 | 0 | 24-HR | ALL | 1ST | 15091824
| 451976 | 513014 | 1.0991 | 87.11 | 97 | 0 | 24-HR | ALL | 1ST | 15091824
| 452076 | 513014 | 1.0989 | 86.46 | 94 | 0 | 24-HR | ALL | 1ST | 15091824
| 452176 | 513014 | 1.0959 | 88.43 | 90 | 0 | 24-HR | ALL | 1ST | 15091824
| 452276 | 513014 | 1.09 | 86.65 | 100 | 0 | 24-HR | ALL | 1ST | 15091824
| 452376 | 513014 | 1.0817 | 85.3 | 99 | 0 | 24-HR | ALL | 1ST | 15091824
| 452476 | 513014 | 1.0712 | 83.99 | 83.99 | 0 | 24-HR | ALL | 1ST | 15091824
| 452576 | 513014 | 1.0587 | 81.38 | 81.38 | 0 | 24-HR | ALL | 1ST | 15091824
| 452676 | 513014 | 1.0445 | 80.86 | 80.86 | 0 | 24-HR | ALL | 1ST | 15091824
| 452776 | 513014 | 1.0505 | 79.57 | 82 | 0 | 24-HR | ALL | 1ST | 15072724
| 452876 | 513014 | 1.0613 | 80.71 | 80.71 | 0 | 24-HR | ALL | 1ST | 15072724
| 452976 | 513014 | 1.0661 | 82.32 | 82.32 | 0 | 24-HR | ALL | 1ST | 15072724
| 453076 | 513014 | 1.0648 | 78.94 | 78.94 | 0 | 24-HR | ALL | 1ST | 15072724
| 453176 | 513014 | 1.0571 | 77.36 | 82 | 0 | 24-HR | ALL | 1ST | 15072724
| 453276 | 513014 | 1.08 | 79.92 | 86 | 0 | 24-HR | ALL | 1ST | 15061324
| 453376 | 513014 | 1.1326 | 77.98 | 89 | 0 | 24-HR | ALL | 1ST | 15061324
| 453476 | 513014 | 1.1937 | 80.17 | 85 | 0 | 24-HR | ALL | 1ST | 15061324
| 453576 | 513014 | 1.2485 | 80.68 | 87 | 0 | 24-HR | ALL | 1ST | 15061324
| 453676 | 513014 | 1.3065 | 83.48 | 88 | 0 | 24-HR | ALL | 1ST | 15061324
| 453776 | 513014 | 1.3628 | 87.02 | 98 | 0 | 24-HR | ALL | 1ST | 15061324
| 453876 | 513014 | 1.4006 | 88 | 98 | 0 | 24-HR | ALL | 1ST | 15061324
| 453976 | 513014 | 1.4179 | 87 | 94 | 0 | 24-HR | ALL | 1ST | 15061324
| 454076 | 513014 | 1.4246 | 86.54 | 95 | 0 | 24-HR | ALL | 1ST | 15061324
| 454176 | 513014 | 1.4215 | 86.92 | 95 | 0 | 24-HR | ALL | 1ST | 15061324
| 454276 | 513014 | 1.4142 | 89.54 | 91 | 0 | 24-HR | ALL | 1ST | 15061324
| 454376 | 513014 | 1.3731 | 86.9 | 86.9 | 0 | 24-HR | ALL | 1ST | 15061324
| 454476 | 513014 | 1.3188 | 81.99 | 85 | 0 | 24-HR | ALL | 1ST | 15061324
| 454576 | 513014 | 1.272 | 81.46 | 88 | 0 | 24-HR | ALL | 1ST | 15061324
| 454676 | 513014 | 1.3123 | 81 | 87 | 0 | 24-HR | ALL | 1ST | 15061424
| 454776 | 513014 | 1.3682 | 83.86 | 83.86 | 0 | 24-HR | ALL | 1ST | 15061424
| 454876 | 513014 | 1.4163 | 85.56 | 85.56 | 0 | 24-HR | ALL | 1ST | 15061424
| 454976 | 513014 | 1.4519 | 85.17 | 85.17 | 0 | 24-HR | ALL | 1ST | 15061424
| 455076 | 513014 | 1.4755 | 85 | 85 | 0 | 24-HR | ALL | 1ST | 15061424
| 455176 | 513014 | 1.4825 | 84 | 86 | 0 | 24-HR | ALL | 1ST | 15061424
| 455276 | 513014 | 1.475 | 85.2 | 85.2 | 0 | 24-HR | ALL | 1ST | 15061424
| 455376 | 513014 | 1.4494 | 86.7 | 86.7 | 0 | 24-HR | ALL | 1ST | 15061424
| 455476 | 513014 | 1.4048 | 87.98 | 87.98 | 0 | 24-HR | ALL | 1ST | 15061424
| 455576 | 513014 | 1.3392 | 86.29 | 86.29 | 0 | 24-HR | ALL | 1ST | 15061424
| 455676 | 513014 | 1.2821 | 85.54 | 87 | 0 | 24-HR | ALL | 1ST | 15101624
| 455776 | 513014 | 1.3511 | 86.01 | 86.01 | 0 | 24-HR | ALL | 1ST | 15101624
| 455876 | 513014 | 1.4065 | 84.93 | 84.93 | 0 | 24-HR | ALL | 1ST | 15101624
| 455976 | 513014 | 1.4465 | 83 | 297 | 0 | 24-HR | ALL | 1ST | 15101624
| 456076 | 513014 | 1.4772 | 84.04 | 297 | 0 | 24-HR | ALL | 1ST | 15101624
| 456176 | 513014 | 1.4956 | 86.65 | 297 | 0 | 24-HR | ALL | 1ST | 15101624
| 456276 | 513014 | 1.4982 | 89.7 | 297 | 0 | 24-HR | ALL | 1ST | 15101624
| 456376 | 513014 | 1.4737 | 90.01 | 297 | 0 | 24-HR | ALL | 1ST | 15101624
| 456476 | 513014 | 1.5024 | 92.26 | 297 | 0 | 24-HR | ALL | 1ST | 15032124
| 456576 | 513014 | 1.5541 | 92.14 | 297 | 0 | 24-HR | ALL | 1ST | 15032124
| 456676 | 513014 | 1.6058 | 92.03 | 297 | 0 | 24-HR | ALL | 1ST | 15032124
| 456776 | 513014 | 1.6549 | 92.83 | 302 | 0 | 24-HR | ALL | 1ST | 15032124
| 456876 | 513014 | 1.6973 | 99 | 312 | 0 | 24-HR | ALL | 1ST | 15032124
| 456976 | 513014 | 1.7368 | 100.48 | 312 | 0 | 24-HR | ALL | 1ST | 15032124
| 457076 | 513014 | 1.7674 | 105.29 | 313 | 0 | 24-HR | ALL | 1ST | 15032124
| 457176 | 513014 | 1.7905 | 106.39 | 313 | 0 | 24-HR | ALL | 1ST | 15032124
| 457276 | 513014 | 1.8029 | 107.03 | 313 | 0 | 24-HR | ALL | 1ST | 15032124
| 457376 | 513014 | 1.8027 | 110.53 | 313 | 0 | 24-HR | ALL | 1ST | 15032124
| 457476 | 513014 | 1.79 | 114.83 | 313 | 0 | 24-HR | ALL | 1ST | 15032124
| 457576 | 513014 | 1.7637 | 121.04 | 313 | 0 | 24-HR | ALL | 1ST | 15032124
| 457676 | 513014 | 2.292 | 132.98 | 313 | 0 | 24-HR | ALL | 1ST | 15101924
| 457776 | 513014 | 5.3703 | 153.44 | 313 | 0 | 24-HR | ALL | 1ST | 15101924
| 457876 | 513014 | 7.3002 | 160.88 | 313 | 0 | 24-HR | ALL | 1ST | 15101924
| 457976 | 513014 | 11.6591 | 179.09 | 313 | 0 | 24-HR | ALL | 1ST | 15101924
| 458076 | 513014 | 13.7546 | 205.57 | 312 | 0 | 24-HR | ALL | 1ST | 15101924
| 458176 | 513014 | 12.2092 | 197.17 | 313 | 0 | 24-HR | ALL | 1ST | 15101924
| 458276 | 513014 | 9.6157 | 188.68 | 313 | 0 | 24-HR | ALL | 1ST | 15101924
| 458376 | 513014 | 7.9602 | 203.14 | 313 | 0 | 24-HR | ALL | 1ST | 15101924
| 458476 | 513014 | 6.8699 | 216.95 | 313 | 0 | 24-HR | ALL | 1ST | 15060924
| 458576 | 513014 | 6.8259 | 226.37 | 313 | 0 | 24-HR | ALL | 1ST | 15040524
| 458676 | 513014 | 6.979 | 233.21 | 313 | 0 | 24-HR | ALL | 1ST | 15060924
| 458776 | 513014 | 7.1372 | 241.51 | 313 | 0 | 24-HR | ALL | 1ST | 15060924
| 458876 | 513014 | 5.4144 | 266.29 | 313 | 0 | 24-HR | ALL | 1ST | 15060924
| 458976 | 513014 | 3.6565 | 297.21 | 312 | 0 | 24-HR | ALL | 1ST | 15090924
| 459076 | 513014 | 4.0272 | 310.03 | 310.03 | 0 | 24-HR | ALL | 1ST | 15090924
| 459176 | 513014 | 4.141 | 310.44 | 310.44 | 0 | 24-HR | ALL | 1ST | 15090924
| 459276 | 513014 | 4.1539 | 307.3 | 307.3 | 0 | 24-HR | ALL | 1ST | 15090924
| 459376 | 513014 | 3.9366 | 294.63 | 308 | 0 | 24-HR | ALL | 1ST | 15060924
| 459476 | 513014 | 4.2553 | 292 | 312 | 0 | 24-HR | ALL | 1ST | 15060924
| 459576 | 513014 | 4.4449 | 290 | 314 | 0 | 24-HR | ALL | 1ST | 15060924
| 459676 | 513014 | 4.6776 | 287.06 | 316 | 0 | 24-HR | ALL | 1ST | 15060924
| 459776 | 513014 | 4.9957 | 282.91 | 317 | 0 | 24-HR | ALL | 1ST | 15060924
| 459876 | 513014 | 5.5508 | 276.47 | 317 | 0 | 24-HR | ALL | 1ST | 15060924
| 459976 | 513014 | 7.158 | 261.78 | 317 | 0 | 24-HR | ALL | 1ST | 15060924
| 460076 | 513014 | 7.3815 | 254.92 | 317 | 0 | 24-HR | ALL | 1ST | 15060924
| 460176 | 513014 | 6.4395 | 256.73 | 317 | 0 | 24-HR | ALL | 1ST | 15060924
| 460276 | 513014 | 5.8818 | 254.75 | 317 | 0 | 24-HR | ALL | 1ST | 15060924
| 460376 | 513014 | 5.1561 | 254.27 | 317 | 0 | 24-HR | ALL | 1ST | 15060924
| 460476 | 513014 | 5.0942 | 242.22 | 317 | 0 | 24-HR | ALL | 1ST | 15060924
| 460576 | 513014 | 5.0349 | 237.44 | 317 | 0 | 24-HR | ALL | 1ST | 15020624
| 460676 | 513014 | 5.461 | 235.83 | 315 | 0 | 24-HR | ALL | 1ST | 15050724
| 460776 | 513014 | 5.9274 | 236.24 | 314 | 0 | 24-HR | ALL | 1ST | 15050724
| 460876 | 513014 | 5.8053 | 238.56 | 238.56 | 0 | 24-HR | ALL | 1ST | 15050724
| 460976 | 513014 | 5.5186 | 242.83 | 293 | 0 | 24-HR | ALL | 1ST | 15050724
| 461076 | 513014 | 4.7646 | 251.1 | 293 | 0 | 24-HR | ALL | 1ST | 15100624
| 461176 | 513014 | 4.2686 | 259.14 | 294 | 0 | 24-HR | ALL | 1ST | 15100624
| 461276 | 513014 | 4.0802 | 272.74 | 293 | 0 | 24-HR | ALL | 1ST | 15121324
| 461376 | 513014 | 3.9739 | 283.25 | 292 | 0 | 24-HR | ALL | 1ST | 15121324
| 461476 | 513014 | 3.9379 | 286.45 | 294 | 0 | 24-HR | ALL | 1ST | 15040524
| 461576 | 513014 | 4.029 | 283.55 | 294 | 0 | 24-HR | ALL | 1ST | 15040524
| 461676 | 513014 | 4.0064 | 277.05 | 290 | 0 | 24-HR | ALL | 1ST | 15040524
| 461776 | 513014 | 3.4917 | 253.29 | 294 | 0 | 24-HR | ALL | 1ST | 15050824
| 461876 | 513014 | 5.0297 | 235.39 | 322 | 0 | 24-HR | ALL | 1ST | 15050724
| 461976 | 513014 | 4.6145 | 235.04 | 323 | 0 | 24-HR | ALL | 1ST | 15050724
| 462076 | 513014 | 4.0274 | 250.35 | 322 | 0 | 24-HR | ALL | 1ST | 15050824
| 462176 | 513014 | 4.2213 | 275.36 | 275.36 | 0 | 24-HR | ALL | 1ST | 15040524
| 462276 | 513014 | 4.4877 | 285.62 | 285.62 | 0 | 24-HR | ALL | 1ST | 15040524
| 462376 | 513014 | 4.5825 | 291.63 | 291.63 | 0 | 24-HR | ALL | 1ST | 15040524
| 462476 | 513014 | 4.6304 | 303.18 | 303.18 | 0 | 24-HR | ALL | 1ST | 15040524
| 462576 | 513014 | 4.5579 | 314.1 | 314.1 | 0 | 24-HR | ALL | 1ST | 15040524
| 462676 | 513014 | 4.4184 | 321 | 321 | 0 | 24-HR | ALL | 1ST | 15040524
| 462776 | 513014 | 4.3887 | 320.09 | 322 | 0 | 24-HR | ALL | 1ST | 15040524
| 462876 | 513014 | 4.4178 | 315.76 | 323 | 0 | 24-HR | ALL | 1ST | 15040524
| 462976 | 513014 | 4.425 | 309.84 | 323 | 0 | 24-HR | ALL | 1ST | 15040524
| 463076 | 513014 | 4.3843 | 303.08 | 323 | 0 | 24-HR | ALL | 1ST | 15040524
| 463176 | 513014 | 4.2892 | 293.5 | 325 | 0 | 24-HR | ALL | 1ST | 15040524
| 463276 | 513014 | 4.1716 | 290.28 | 328 | 0 | 24-HR | ALL | 1ST | 15040524
| 463376 | 513014 | 3.9377 | 281.84 | 328 | 0 | 24-HR | ALL | 1ST | 15040524
| 463476 | 513014 | 3.772 | 279.75 | 328 | 0 | 24-HR | ALL | 1ST | 15040524
| 463576 | 513014 | 3.589 | 276.91 | 328 | 0 | 24-HR | ALL | 1ST | 15040524
| 463676 | 513014 | 3.3862 | 273.17 | 328 | 0 | 24-HR | ALL | 1ST | 15040524
| 463776 | 513014 | 3.2726 | 273.75 | 328 | 0 | 24-HR | ALL | 1ST | 15040524
| 463876 | 513014 | 3.2456 | 280.11 | 327 | 0 | 24-HR | ALL | 1ST | 15040524
| 463976 | 513014 | 3.1659 | 287.28 | 322 | 0 | 24-HR | ALL | 1ST | 15040524
| 448976 | 513114 | 1.0879 | 58.44 | 62 | 0 | 24-HR | ALL | 1ST | 15041724
| 449076 | 513114 | 1.0902 | 59.7 | 64 | 0 | 24-HR | ALL | 1ST | 15041724
| 449176 | 513114 | 1.0917 | 58.88 | 64 | 0 | 24-HR | ALL | 1ST | 15041724
| 449276 | 513114 | 1.0923 | 58.04 | 63 | 0 | 24-HR | ALL | 1ST | 15041724
| 449376 | 513114 | 1.0921 | 61.57 | 61.57 | 0 | 24-HR | ALL | 1ST | 15041724
| 449476 | 513114 | 1.0912 | 61.15 | 65 | 0 | 24-HR | ALL | 1ST | 15041724
| 449576 | 513114 | 1.0898 | 63.24 | 63.24 | 0 | 24-HR | ALL | 1ST | 15041724
| 449676 | 513114 | 1.0883 | 66.79 | 66.79 | 0 | 24-HR | ALL | 1ST | 15041724
| 449776 | 513114 | 1.0857 | 67.79 | 67.79 | 0 | 24-HR | ALL | 1ST | 15041724
| 449876 | 513114 | 1.0826 | 68.88 | 68.88 | 0 | 24-HR | ALL | 1ST | 15041724
| 449976 | 513114 | 1.0784 | 68.96 | 68.96 | 0 | 24-HR | ALL | 1ST | 15041724
| 450076 | 513114 | 1.0744 | 70.9 | 70.9 | 0 | 24-HR | ALL | 1ST | 15041724
| 450176 | 513114 | 1.0697 | 72.88 | 72.88 | 0 | 24-HR | ALL | 1ST | 15041724
| 450276 | 513114 | 1.0649 | 75.57 | 75.57 | 0 | 24-HR | ALL | 1ST | 15041724
| 450376 | 513114 | 1.0598 | 78.97 | 78.97 | 0 | 24-HR | ALL | 1ST | 15041724
| 450476 | 513114 | 1.0524 | 80.44 | 80.44 | 0 | 24-HR | ALL | 1ST | 15041724
| 450576 | 513114 | 1.0422 | 80 | 80 | 0 | 24-HR | ALL | 1ST | 15041724
| 450676 | 513114 | 1.0319 | 80.88 | 80.88 | 0 | 24-HR | ALL | 1ST | 15041724
| 450776 | 513114 | 1.0186 | 79.68 | 79.68 | 0 | 24-HR | ALL | 1ST | 15041724
| 450876 | 513114 | 1.0039 | 78.21 | 81 | 0 | 24-HR | ALL | 1ST | 15041724
| 450976 | 513114 | 0.99101 | 80.22 | 83 | 0 | 24-HR | ALL | 1ST | 15041724
| 451076 | 513114 | 0.97622 | 80.94 | 87 | 0 | 24-HR | ALL | 1ST | 15041724
| 451176 | 513114 | 0.99096 | 82.24 | 88 | 0 | 24-HR | ALL | 1ST | 15091824
| 451276 | 513114 | 1.0143 | 83.39 | 90 | 0 | 24-HR | ALL | 1ST | 15091824
| 451376 | 513114 | 1.0358 | 85.37 | 94 | 0 | 24-HR | ALL | 1ST | 15091824
| 451476 | 513114 | 1.0553 | 87.12 | 99 | 0 | 24-HR | ALL | 1ST | 15091824
| 451576 | 513114 | 1.0721 | 87.13 | 100 | 0 | 24-HR | ALL | 1ST | 15091824
| 451676 | 513114 | 1.0863 | 88.56 | 98 | 0 | 24-HR | ALL | 1ST | 15091824
| 451776 | 513114 | 1.0982 | 92.7 | 92.7 | 0 | 24-HR | ALL | 1ST | 15091824
| 451876 | 513114 | 1.1056 | 88.95 | 88.95 | 0 | 24-HR | ALL | 1ST | 15091824
| 451976 | 513114 | 1.1099 | 83.56 | 92 | 0 | 24-HR | ALL | 1ST | 15091824
| 452076 | 513114 | 1.1118 | 84.16 | 91 | 0 | 24-HR | ALL | 1ST | 15091824
| 452176 | 513114 | 1.1106 | 83.3 | 92 | 0 | 24-HR | ALL | 1ST | 15091824
| 452276 | 513114 | 1.1066 | 86 | 92 | 0 | 24-HR | ALL | 1ST | 15091824
| 452376 | 513114 | 1.0997 | 84.34 | 86 | 0 | 24-HR | ALL | 1ST | 15091824
| 452476 | 513114 | 1.0903 | 85.85 | 85.85 | 0 | 24-HR | ALL | 1ST | 15091824
| 452576 | 513114 | 1.0787 | 84.96 | 84.96 | 0 | 24-HR | ALL | 1ST | 15091824
| 452676 | 513114 | 1.0651 | 84.18 | 84.18 | 0 | 24-HR | ALL | 1ST | 15091824
| 452776 | 513114 | 1.0619 | 81.91 | 81.91 | 0 | 24-HR | ALL | 1ST | 15072724
| 452876 | 513114 | 1.0759 | 82 | 82 | 0 | 24-HR | ALL | 1ST | 15072724
| 452976 | 513114 | 1.0839 | 80 | 80 | 0 | 24-HR | ALL | 1ST | 15072724
| 453076 | 513114 | 1.0857 | 77.97 | 77.97 | 0 | 24-HR | ALL | 1ST | 15072724
| 453176 | 513114 | 1.0808 | 74.76 | 74.76 | 0 | 24-HR | ALL | 1ST | 15072724
| 453276 | 513114 | 1.0691 | 77.21 | 77.21 | 0 | 24-HR | ALL | 1ST | 15072724
| 453376 | 513114 | 1.1091 | 75.13 | 85 | 0 | 24-HR | ALL | 1ST | 15061324
| 453476 | 513114 | 1.1722 | 78.36 | 84 | 0 | 24-HR | ALL | 1ST | 15061324
| 453576 | 513114 | 1.2442 | 84.18 | 84.18 | 0 | 24-HR | ALL | 1ST | 15061324
| 453676 | 513114 | 1.2955 | 83.91 | 88 | 0 | 24-HR | ALL | 1ST | 15061324
| 453776 | 513114 | 1.3536 | 87 | 98 | 0 | 24-HR | ALL | 1ST | 15061324
| 453876 | 513114 | 1.3868 | 86 | 98 | 0 | 24-HR | ALL | 1ST | 15061324
| 453976 | 513114 | 1.4132 | 86.05 | 98 | 0 | 24-HR | ALL | 1ST | 15061324
| 454076 | 513114 | 1.4415 | 89.24 | 89.24 | 0 | 24-HR | ALL | 1ST | 15061324
| 454176 | 513114 | 1.4522 | 91.57 | 91.57 | 0 | 24-HR | ALL | 1ST | 15061324
| 454276 | 513114 | 1.4417 | 92.6 | 92.6 | 0 | 24-HR | ALL | 1ST | 15061324
| 454376 | 513114 | 1.3938 | 88.15 | 88.15 | 0 | 24-HR | ALL | 1ST | 15061324
| 454476 | 513114 | 1.3404 | 83.49 | 83.49 | 0 | 24-HR | ALL | 1ST | 15061324
| 454576 | 513114 | 1.2898 | 81.03 | 81.03 | 0 | 24-HR | ALL | 1ST | 15061324
| 454676 | 513114 | 1.315 | 83.76 | 83.76 | 0 | 24-HR | ALL | 1ST | 15061424
| 454776 | 513114 | 1.3713 | 85.57 | 85.57 | 0 | 24-HR | ALL | 1ST | 15061424
| 454876 | 513114 | 1.4209 | 87 | 87 | 0 | 24-HR | ALL | 1ST | 15061424
| 454976 | 513114 | 1.4562 | 85 | 85 | 0 | 24-HR | ALL | 1ST | 15061424
| 455076 | 513114 | 1.4825 | 85 | 85 | 0 | 24-HR | ALL | 1ST | 15061424
| 455176 | 513114 | 1.4923 | 84.09 | 84.09 | 0 | 24-HR | ALL | 1ST | 15061424
| 455276 | 513114 | 1.4861 | 84.36 | 84.36 | 0 | 24-HR | ALL | 1ST | 15061424
| 455376 | 513114 | 1.4628 | 86 | 86 | 0 | 24-HR | ALL | 1ST | 15061424
| 455476 | 513114 | 1.4195 | 87 | 87 | 0 | 24-HR | ALL | 1ST | 15061424
| 455576 | 513114 | 1.3568 | 87 | 87 | 0 | 24-HR | ALL | 1ST | 15061424
| 455676 | 513114 | 1.2963 | 85.12 | 87 | 0 | 24-HR | ALL | 1ST | 15032124
| 455776 | 513114 | 1.3517 | 86.12 | 86.12 | 0 | 24-HR | ALL | 1ST | 15101624
| 455876 | 513114 | 1.4074 | 84.76 | 84.76 | 0 | 24-HR | ALL | 1ST | 15101624
| 455976 | 513114 | 1.4511 | 84 | 297 | 0 | 24-HR | ALL | 1ST | 15101624
| 456076 | 513114 | 1.4824 | 84.88 | 297 | 0 | 24-HR | ALL | 1ST | 15101624
| 456176 | 513114 | 1.497 | 86.04 | 297 | 0 | 24-HR | ALL | 1ST | 15101624
| 456276 | 513114 | 1.4945 | 87.61 | 297 | 0 | 24-HR | ALL | 1ST | 15101624
| 456376 | 513114 | 1.4854 | 89.15 | 297 | 0 | 24-HR | ALL | 1ST | 15032124
| 456476 | 513114 | 1.535 | 90.64 | 297 | 0 | 24-HR | ALL | 1ST | 15032124
| 456576 | 513114 | 1.5865 | 92.49 | 297 | 0 | 24-HR | ALL | 1ST | 15032124
| 456676 | 513114 | 1.6379 | 94.76 | 297 | 0 | 24-HR | ALL | 1ST | 15032124
| 456776 | 513114 | 1.6888 | 95.36 | 297 | 0 | 24-HR | ALL | 1ST | 15032124
| 456876 | 513114 | 1.7357 | 95.24 | 312 | 0 | 24-HR | ALL | 1ST | 15032124
| 456976 | 513114 | 1.7749 | 98.15 | 312 | 0 | 24-HR | ALL | 1ST | 15032124
| 457076 | 513114 | 1.8055 | 102.8 | 313 | 0 | 24-HR | ALL | 1ST | 15032124
| 457176 | 513114 | 1.8272 | 105.96 | 313 | 0 | 24-HR | ALL | 1ST | 15032124
| 457276 | 513114 | 1.839 | 105 | 313 | 0 | 24-HR | ALL | 1ST | 15032124
| 457376 | 513114 | 1.8375 | 107.48 | 313 | 0 | 24-HR | ALL | 1ST | 15032124
| 457476 | 513114 | 1.8227 | 110.82 | 313 | 0 | 24-HR | ALL | 1ST | 15032124
| 457576 | 513114 | 1.7946 | 114.34 | 313 | 0 | 24-HR | ALL | 1ST | 15032124
| 457676 | 513114 | 1.7508 | 124.01 | 313 | 0 | 24-HR | ALL | 1ST | 15032124
| 457776 | 513114 | 2.6883 | 135.14 | 313 | 0 | 24-HR | ALL | 1ST | 15101924
| 457876 | 513114 | 4.3388 | 145.82 | 313 | 0 | 24-HR | ALL | 1ST | 15101924
| 457976 | 513114 | 7.1686 | 159.39 | 313 | 0 | 24-HR | ALL | 1ST | 15101924
| 458076 | 513114 | 10.9156 | 177.79 | 313 | 0 | 24-HR | ALL | 1ST | 15101924
| 458176 | 513114 | 8.3364 | 170.83 | 313 | 0 | 24-HR | ALL | 1ST | 15101924
| 458276 | 513114 | 6.2093 | 166.7 | 314 | 0 | 24-HR | ALL | 1ST | 15101924
| 458376 | 513114 | 7.1183 | 189.7 | 313 | 0 | 24-HR | ALL | 1ST | 15101924
| 458476 | 513114 | 7.15 | 202.6 | 313 | 0 | 24-HR | ALL | 1ST | 15060924
| 458576 | 513114 | 7.4548 | 213.61 | 313 | 0 | 24-HR | ALL | 1ST | 15060924
| 458676 | 513114 | 7.7062 | 224.51 | 313 | 0 | 24-HR | ALL | 1ST | 15060924
| 458776 | 513114 | 8.1836 | 231.31 | 313 | 0 | 24-HR | ALL | 1ST | 15060924
| 458876 | 513114 | 7.6448 | 249.75 | 313 | 0 | 24-HR | ALL | 1ST | 15060924
| 458976 | 513114 | 4.7002 | 278.87 | 313 | 0 | 24-HR | ALL | 1ST | 15060924
| 459076 | 513114 | 4.0868 | 308.3 | 308.3 | 0 | 24-HR | ALL | 1ST | 15090924
| 459176 | 513114 | 4.2412 | 311.59 | 311.59 | 0 | 24-HR | ALL | 1ST | 15090924
| 459276 | 513114 | 4.1333 | 303.3 | 303.3 | 0 | 24-HR | ALL | 1ST | 15090924
| 459376 | 513114 | 5.4478 | 282.59 | 313 | 0 | 24-HR | ALL | 1ST | 15060924
| 459476 | 513114 | 7.4506 | 270.34 | 316 | 0 | 24-HR | ALL | 1ST | 15060924
| 459576 | 513114 | 6.2509 | 276.85 | 315 | 0 | 24-HR | ALL | 1ST | 15060924
| 459676 | 513114 | 4.6875 | 286.64 | 313 | 0 | 24-HR | ALL | 1ST | 15060924
| 459776 | 513114 | 5.0856 | 281.64 | 315 | 0 | 24-HR | ALL | 1ST | 15060924
| 459876 | 513114 | 6.122 | 271.58 | 317 | 0 | 24-HR | ALL | 1ST | 15060924
| 459976 | 513114 | 7.9777 | 254.01 | 317 | 0 | 24-HR | ALL | 1ST | 15060924
| 460076 | 513114 | 8.1441 | 244.8 | 317 | 0 | 24-HR | ALL | 1ST | 15060924
| 460176 | 513114 | 7.3773 | 242.94 | 317 | 0 | 24-HR | ALL | 1ST | 15060924
| 460276 | 513114 | 6.1841 | 246.94 | 317 | 0 | 24-HR | ALL | 1ST | 15060924
| 460376 | 513114 | 5.6276 | 241.2 | 317 | 0 | 24-HR | ALL | 1ST | 15060924
| 460476 | 513114 | 5.0274 | 240.39 | 317 | 0 | 24-HR | ALL | 1ST | 15020624
| 460576 | 513114 | 4.9747 | 238 | 316 | 0 | 24-HR | ALL | 1ST | 15050724
| 460676 | 513114 | 5.4594 | 238.48 | 314 | 0 | 24-HR | ALL | 1ST | 15050724
| 460776 | 513114 | 5.6263 | 239.84 | 286 | 0 | 24-HR | ALL | 1ST | 15050724
| 460876 | 513114 | 5.4237 | 242.69 | 242.69 | 0 | 24-HR | ALL | 1ST | 15050724
| 460976 | 513114 | 5.2359 | 245.72 | 285 | 0 | 24-HR | ALL | 1ST | 15050724
| 461076 | 513114 | 5.0184 | 250.39 | 293 | 0 | 24-HR | ALL | 1ST | 15100624
| 461176 | 513114 | 4.2543 | 260.29 | 293 | 0 | 24-HR | ALL | 1ST | 15100624
| 461276 | 513114 | 3.9639 | 275.96 | 281 | 0 | 24-HR | ALL | 1ST | 15121324
| 461376 | 513114 | 3.8547 | 282.78 | 284 | 0 | 24-HR | ALL | 1ST | 15040524
| 461476 | 513114 | 4.0087 | 281.97 | 292 | 0 | 24-HR | ALL | 1ST | 15040524
| 461576 | 513114 | 4.0679 | 278.68 | 292 | 0 | 24-HR | ALL | 1ST | 15040524
| 461676 | 513114 | 4.0197 | 272.28 | 292 | 0 | 24-HR | ALL | 1ST | 15040524
| 461776 | 513114 | 3.7869 | 250.88 | 294 | 0 | 24-HR | ALL | 1ST | 15050824
| 461876 | 513114 | 4.7029 | 235.91 | 322 | 0 | 24-HR | ALL | 1ST | 15050724
| 461976 | 513114 | 4.4982 | 240.58 | 322 | 0 | 24-HR | ALL | 1ST | 15050824
| 462076 | 513114 | 3.89 | 256.14 | 322 | 0 | 24-HR | ALL | 1ST | 15040524
| 462176 | 513114 | 4.4034 | 279.61 | 279.61 | 0 | 24-HR | ALL | 1ST | 15040524
| 462276 | 513114 | 4.6022 | 289 | 289 | 0 | 24-HR | ALL | 1ST | 15040524
| 462376 | 513114 | 4.6683 | 295.99 | 295.99 | 0 | 24-HR | ALL | 1ST | 15040524
| 462476 | 513114 | 4.6567 | 308.04 | 308.04 | 0 | 24-HR | ALL | 1ST | 15040524
| 462576 | 513114 | 4.5488 | 316.32 | 316.32 | 0 | 24-HR | ALL | 1ST | 15040524
| 462676 | 513114 | 4.4514 | 318.97 | 318.97 | 0 | 24-HR | ALL | 1ST | 15040524
| 462776 | 513114 | 4.4903 | 315.44 | 323 | 0 | 24-HR | ALL | 1ST | 15040524
| 462876 | 513114 | 4.493 | 309.79 | 323 | 0 | 24-HR | ALL | 1ST | 15040524
| 462976 | 513114 | 4.4514 | 303.14 | 323 | 0 | 24-HR | ALL | 1ST | 15040524
| 463076 | 513114 | 4.3302 | 292.36 | 323 | 0 | 24-HR | ALL | 1ST | 15040524
| 463176 | 513114 | 4.1327 | 283.28 | 326 | 0 | 24-HR | ALL | 1ST | 15040524
| 463276 | 513114 | 3.8766 | 275.58 | 328 | 0 | 24-HR | ALL | 1ST | 15040524
| 463376 | 513114 | 3.8187 | 271.8 | 328 | 0 | 24-HR | ALL | 1ST | 15020624
| 463476 | 513114 | 3.9272 | 266.57 | 328 | 0 | 24-HR | ALL | 1ST | 15020624
| 463576 | 513114 | 3.8504 | 263.59 | 328 | 0 | 24-HR | ALL | 1ST | 15020624
| 463676 | 513114 | 3.5089 | 265.81 | 328 | 0 | 24-HR | ALL | 1ST | 15020624
| 463776 | 513114 | 3.3361 | 264.1 | 328 | 0 | 24-HR | ALL | 1ST | 15020624
| 463876 | 513114 | 3.0155 | 266.67 | 328 | 0 | 24-HR | ALL | 1ST | 15060924
| 463976 | 513114 | 3.1817 | 272.85 | 325 | 0 | 24-HR | ALL | 1ST | 15060924
| 448976 | 513214 | 1.0947 | 60.36 | 60.36 | 0 | 24-HR | ALL | 1ST | 15041724
| 449076 | 513214 | 1.098 | 61 | 61 | 0 | 24-HR | ALL | 1ST | 15041724
| 449176 | 513214 | 1.1004 | 61.2 | 61.2 | 0 | 24-HR | ALL | 1ST | 15041724
| 449276 | 513214 | 1.1018 | 61 | 61 | 0 | 24-HR | ALL | 1ST | 15041724
| 449376 | 513214 | 1.1024 | 61.94 | 61.94 | 0 | 24-HR | ALL | 1ST | 15041724
| 449476 | 513214 | 1.1023 | 64.03 | 64.03 | 0 | 24-HR | ALL | 1ST | 15041724
| 449576 | 513214 | 1.1015 | 65.21 | 65.21 | 0 | 24-HR | ALL | 1ST | 15041724
| 449676 | 513214 | 1.1001 | 66.84 | 66.84 | 0 | 24-HR | ALL | 1ST | 15041724
| 449776 | 513214 | 1.0984 | 69.03 | 69.03 | 0 | 24-HR | ALL | 1ST | 15041724
| 449876 | 513214 | 1.0971 | 73.29 | 73.29 | 0 | 24-HR | ALL | 1ST | 15041724
| 449976 | 513214 | 1.0934 | 73.06 | 73.06 | 0 | 24-HR | ALL | 1ST | 15041724
| 450076 | 513214 | 1.0895 | 73.78 | 73.78 | 0 | 24-HR | ALL | 1ST | 15041724
| 450176 | 513214 | 1.0837 | 72.51 | 72.51 | 0 | 24-HR | ALL | 1ST | 15041724
| 450276 | 513214 | 1.0798 | 75.79 | 75.79 | 0 | 24-HR | ALL | 1ST | 15041724
| 450376 | 513214 | 1.0722 | 74.79 | 74.79 | 0 | 24-HR | ALL | 1ST | 15041724
| 450476 | 513214 | 1.0642 | 74.58 | 79 | 0 | 24-HR | ALL | 1ST | 15041724
| 450576 | 513214 | 1.0554 | 75.03 | 80 | 0 | 24-HR | ALL | 1ST | 15041724
| 450676 | 513214 | 1.0454 | 75.58 | 81 | 0 | 24-HR | ALL | 1ST | 15041724
| 450776 | 513214 | 1.034 | 75.71 | 82 | 0 | 24-HR | ALL | 1ST | 15041724
| 450876 | 513214 | 1.0199 | 74.03 | 83 | 0 | 24-HR | ALL | 1ST | 15041724
| 450976 | 513214 | 1.0065 | 74.81 | 87 | 0 | 24-HR | ALL | 1ST | 15041724
| 451076 | 513214 | 0.99247 | 76.21 | 89 | 0 | 24-HR | ALL | 1ST | 15041724
| 451176 | 513214 | 0.98429 | 75.79 | 90 | 0 | 24-HR | ALL | 1ST | 15091824
| 451276 | 513214 | 1.0091 | 76.58 | 94 | 0 | 24-HR | ALL | 1ST | 15091824
| 451376 | 513214 | 1.0322 | 77 | 95 | 0 | 24-HR | ALL | 1ST | 15091824
| 451476 | 513214 | 1.0534 | 80 | 98 | 0 | 24-HR | ALL | 1ST | 15091824
| 451576 | 513214 | 1.0726 | 84.37 | 95 | 0 | 24-HR | ALL | 1ST | 15091824
| 451676 | 513214 | 1.0892 | 86.51 | 93 | 0 | 24-HR | ALL | 1ST | 15091824
| 451776 | 513214 | 1.1029 | 88.03 | 92 | 0 | 24-HR | ALL | 1ST | 15091824
| 451876 | 513214 | 1.1128 | 84 | 89 | 0 | 24-HR | ALL | 1ST | 15091824
| 451976 | 513214 | 1.12 | 83.56 | 92 | 0 | 24-HR | ALL | 1ST | 15091824
| 452076 | 513214 | 1.1239 | 81.85 | 91 | 0 | 24-HR | ALL | 1ST | 15091824
| 452176 | 513214 | 1.1247 | 81.06 | 92 | 0 | 24-HR | ALL | 1ST | 15091824
| 452276 | 513214 | 1.1228 | 88.15 | 88.15 | 0 | 24-HR | ALL | 1ST | 15091824
| 452376 | 513214 | 1.1175 | 87.48 | 87.48 | 0 | 24-HR | ALL | 1ST | 15091824
| 452476 | 513214 | 1.1094 | 87.02 | 87.02 | 0 | 24-HR | ALL | 1ST | 15091824
| 452576 | 513214 | 1.0988 | 85.64 | 85.64 | 0 | 24-HR | ALL | 1ST | 15091824
| 452676 | 513214 | 1.0861 | 84.06 | 84.06 | 0 | 24-HR | ALL | 1ST | 15091824
| 452776 | 513214 | 1.072 | 83.03 | 83.03 | 0 | 24-HR | ALL | 1ST | 15072724
| 452876 | 513214 | 1.0893 | 84.57 | 84.57 | 0 | 24-HR | ALL | 1ST | 15072724
| 452976 | 513214 | 1.1007 | 83.55 | 83.55 | 0 | 24-HR | ALL | 1ST | 15072724
| 453076 | 513214 | 1.1058 | 76.79 | 79 | 0 | 24-HR | ALL | 1ST | 15072724
| 453176 | 513214 | 1.1038 | 77.71 | 77.71 | 0 | 24-HR | ALL | 1ST | 15072724
| 453276 | 513214 | 1.0949 | 80.73 | 80.73 | 0 | 24-HR | ALL | 1ST | 15072724
| 453376 | 513214 | 1.0909 | 75.18 | 79 | 0 | 24-HR | ALL | 1ST | 15061324
| 453476 | 513214 | 1.1571 | 79.36 | 81 | 0 | 24-HR | ALL | 1ST | 15061324
| 453576 | 513214 | 1.2347 | 86.24 | 86.24 | 0 | 24-HR | ALL | 1ST | 15061324
| 453676 | 513214 | 1.2987 | 88.42 | 88.42 | 0 | 24-HR | ALL | 1ST | 15061324
| 453776 | 513214 | 1.3448 | 87.42 | 87.42 | 0 | 24-HR | ALL | 1ST | 15061324
| 453876 | 513214 | 1.3869 | 87.49 | 98 | 0 | 24-HR | ALL | 1ST | 15061324
| 453976 | 513214 | 1.4168 | 87.27 | 87.27 | 0 | 24-HR | ALL | 1ST | 15061324
| 454076 | 513214 | 1.4778 | 95.36 | 95.36 | 0 | 24-HR | ALL | 1ST | 15061324
| 454176 | 513214 | 1.4544 | 90.4 | 90.4 | 0 | 24-HR | ALL | 1ST | 15061324
| 454276 | 513214 | 1.435 | 88.55 | 88.55 | 0 | 24-HR | ALL | 1ST | 15061324
| 454376 | 513214 | 1.4008 | 86 | 88 | 0 | 24-HR | ALL | 1ST | 15061324
| 454476 | 513214 | 1.3579 | 83.52 | 83.52 | 0 | 24-HR | ALL | 1ST | 15061324
| 454576 | 513214 | 1.3161 | 84 | 84 | 0 | 24-HR | ALL | 1ST | 15061324
| 454676 | 513214 | 1.317 | 85.29 | 85.29 | 0 | 24-HR | ALL | 1ST | 15061424
| 454776 | 513214 | 1.3692 | 84.3 | 84.3 | 0 | 24-HR | ALL | 1ST | 15061424
| 454876 | 513214 | 1.4192 | 84.74 | 84.74 | 0 | 24-HR | ALL | 1ST | 15061424
| 454976 | 513214 | 1.4575 | 82.87 | 86 | 0 | 24-HR | ALL | 1ST | 15061424
| 455076 | 513214 | 1.4879 | 84 | 85 | 0 | 24-HR | ALL | 1ST | 15061424
| 455176 | 513214 | 1.5017 | 84.01 | 84.01 | 0 | 24-HR | ALL | 1ST | 15061424
| 455276 | 513214 | 1.5006 | 86 | 86 | 0 | 24-HR | ALL | 1ST | 15061424
| 455376 | 513214 | 1.4786 | 86.91 | 86.91 | 0 | 24-HR | ALL | 1ST | 15061424
| 455476 | 513214 | 1.436 | 87.24 | 88 | 0 | 24-HR | ALL | 1ST | 15061424
| 455576 | 513214 | 1.3776 | 89.79 | 89.79 | 0 | 24-HR | ALL | 1ST | 15061424
| 455676 | 513214 | 1.3197 | 87.28 | 87.28 | 0 | 24-HR | ALL | 1ST | 15032124
| 455776 | 513214 | 1.3505 | 85.42 | 86 | 0 | 24-HR | ALL | 1ST | 15101624
| 455876 | 513214 | 1.4102 | 85.43 | 85.43 | 0 | 24-HR | ALL | 1ST | 15101624
| 455976 | 513214 | 1.4546 | 84.55 | 297 | 0 | 24-HR | ALL | 1ST | 15101624
| 456076 | 513214 | 1.4855 | 85 | 297 | 0 | 24-HR | ALL | 1ST | 15101624
| 456176 | 513214 | 1.4961 | 84.79 | 297 | 0 | 24-HR | ALL | 1ST | 15101624
| 456276 | 513214 | 1.4914 | 85.72 | 297 | 0 | 24-HR | ALL | 1ST | 15101624
| 456376 | 513214 | 1.5184 | 86.82 | 297 | 0 | 24-HR | ALL | 1ST | 15032124
| 456476 | 513214 | 1.5676 | 90.15 | 297 | 0 | 24-HR | ALL | 1ST | 15032124
| 456576 | 513214 | 1.6191 | 93.7 | 297 | 0 | 24-HR | ALL | 1ST | 15032124
| 456676 | 513214 | 1.6715 | 96.98 | 297 | 0 | 24-HR | ALL | 1ST | 15032124
| 456776 | 513214 | 1.725 | 95.92 | 297 | 0 | 24-HR | ALL | 1ST | 15032124
| 456876 | 513214 | 1.773 | 95.91 | 312 | 0 | 24-HR | ALL | 1ST | 15032124
| 456976 | 513214 | 1.8121 | 100.24 | 312 | 0 | 24-HR | ALL | 1ST | 15032124
| 457076 | 513214 | 1.844 | 102.13 | 313 | 0 | 24-HR | ALL | 1ST | 15032124
| 457176 | 513214 | 1.8662 | 102 | 313 | 0 | 24-HR | ALL | 1ST | 15032124
| 457276 | 513214 | 1.876 | 103.2 | 313 | 0 | 24-HR | ALL | 1ST | 15032124
| 457376 | 513214 | 1.8729 | 104.65 | 313 | 0 | 24-HR | ALL | 1ST | 15032124
| 457476 | 513214 | 1.8551 | 110.27 | 313 | 0 | 24-HR | ALL | 1ST | 15032124
| 457576 | 513214 | 1.8244 | 112.06 | 313 | 0 | 24-HR | ALL | 1ST | 15032124
| 457676 | 513214 | 1.7787 | 117.72 | 313 | 0 | 24-HR | ALL | 1ST | 15032124
| 457776 | 513214 | 1.7194 | 123.5 | 313 | 0 | 24-HR | ALL | 1ST | 15032124
| 457876 | 513214 | 2.4143 | 131.47 | 313 | 0 | 24-HR | ALL | 1ST | 15101924
| 457976 | 513214 | 4.1963 | 144.75 | 313 | 0 | 24-HR | ALL | 1ST | 15101924
| 458076 | 513214 | 5.4055 | 152.91 | 313 | 0 | 24-HR | ALL | 1ST | 15101924
| 458176 | 513214 | 5.0811 | 154.86 | 314 | 0 | 24-HR | ALL | 1ST | 15101924
| 458276 | 513214 | 4.9321 | 160.12 | 316 | 0 | 24-HR | ALL | 1ST | 15101924
| 458376 | 513214 | 6.117 | 182.13 | 313 | 0 | 24-HR | ALL | 1ST | 15101924
| 458476 | 513214 | 7.1589 | 199 | 313 | 0 | 24-HR | ALL | 1ST | 15060924
| 458576 | 513214 | 7.6556 | 211.23 | 313 | 0 | 24-HR | ALL | 1ST | 15060924
| 458676 | 513214 | 8.1194 | 217.76 | 313 | 0 | 24-HR | ALL | 1ST | 15060924
| 458776 | 513214 | 8.8087 | 223.42 | 313 | 0 | 24-HR | ALL | 1ST | 15060924
| 458876 | 513214 | 9.3474 | 235.41 | 313 | 0 | 24-HR | ALL | 1ST | 15060924
| 458976 | 513214 | 7.3407 | 261.78 | 313 | 0 | 24-HR | ALL | 1ST | 15060924
| 459076 | 513214 | 4.0092 | 299.28 | 313 | 0 | 24-HR | ALL | 1ST | 15090924
| 459176 | 513214 | 4.3005 | 310.51 | 310.51 | 0 | 24-HR | ALL | 1ST | 15090924
| 459276 | 513214 | 4.1928 | 302.4 | 309 | 0 | 24-HR | ALL | 1ST | 15090924
| 459376 | 513214 | 6.9963 | 273.36 | 313 | 0 | 24-HR | ALL | 1ST | 15060924
| 459476 | 513214 | 12.1734 | 241.56 | 317 | 0 | 24-HR | ALL | 1ST | 15060924
| 459576 | 513214 | 11.5301 | 244.52 | 317 | 0 | 24-HR | ALL | 1ST | 15060924
| 459676 | 513214 | 10.183 | 250.95 | 317 | 0 | 24-HR | ALL | 1ST | 15060924
| 459776 | 513214 | 7.9947 | 261.62 | 317 | 0 | 24-HR | ALL | 1ST | 15060924
| 459876 | 513214 | 7.5536 | 260.61 | 317 | 0 | 24-HR | ALL | 1ST | 15060924
| 459976 | 513214 | 8.364 | 248.36 | 317 | 0 | 24-HR | ALL | 1ST | 15060924
| 460076 | 513214 | 8.6272 | 226.82 | 317 | 0 | 24-HR | ALL | 1ST | 15060924
| 460176 | 513214 | 7.1682 | 240.26 | 317 | 0 | 24-HR | ALL | 1ST | 15060924
| 460276 | 513214 | 5.9063 | 245.45 | 317 | 0 | 24-HR | ALL | 1ST | 15060924
| 460376 | 513214 | 5.2885 | 239.71 | 317 | 0 | 24-HR | ALL | 1ST | 15060924
| 460476 | 513214 | 4.9954 | 239.42 | 317 | 0 | 24-HR | ALL | 1ST | 15020624
| 460576 | 513214 | 5.0859 | 240.01 | 314 | 0 | 24-HR | ALL | 1ST | 15050724
| 460676 | 513214 | 5.3369 | 241.21 | 290 | 0 | 24-HR | ALL | 1ST | 15050724
| 460776 | 513214 | 5.4649 | 242.15 | 242.15 | 0 | 24-HR | ALL | 1ST | 15050724
| 460876 | 513214 | 4.961 | 247.26 | 247.26 | 0 | 24-HR | ALL | 1ST | 15050724
| 460976 | 513214 | 4.7961 | 250.93 | 250.93 | 0 | 24-HR | ALL | 1ST | 15100624
| 461076 | 513214 | 4.8433 | 253.6 | 282 | 0 | 24-HR | ALL | 1ST | 15100624
| 461176 | 513214 | 4.0824 | 262.35 | 286 | 0 | 24-HR | ALL | 1ST | 15100624
| 461276 | 513214 | 3.765 | 277.03 | 277.03 | 0 | 24-HR | ALL | 1ST | 15121324
| 461376 | 513214 | 4.0019 | 282.39 | 286 | 0 | 24-HR | ALL | 1ST | 15040524
| 461476 | 513214 | 4.1476 | 281.97 | 292 | 0 | 24-HR | ALL | 1ST | 15040524
| 461576 | 513214 | 4.1611 | 277.06 | 292 | 0 | 24-HR | ALL | 1ST | 15040524
| 461676 | 513214 | 4.0415 | 269.06 | 292 | 0 | 24-HR | ALL | 1ST | 15040524
| 461776 | 513214 | 3.9196 | 251.07 | 294 | 0 | 24-HR | ALL | 1ST | 15050824
| 461876 | 513214 | 4.5304 | 241.36 | 322 | 0 | 24-HR | ALL | 1ST | 15050824
| 461976 | 513214 | 4.175 | 248.78 | 322 | 0 | 24-HR | ALL | 1ST | 15050824
| 462076 | 513214 | 4.2226 | 262.87 | 322 | 0 | 24-HR | ALL | 1ST | 15040524
| 462176 | 513214 | 4.545 | 283.08 | 283.08 | 0 | 24-HR | ALL | 1ST | 15040524
| 462276 | 513214 | 4.7163 | 294.39 | 294.39 | 0 | 24-HR | ALL | 1ST | 15040524
| 462376 | 513214 | 4.7227 | 301.29 | 301.29 | 0 | 24-HR | ALL | 1ST | 15040524
| 462476 | 513214 | 4.6668 | 310.01 | 310.01 | 0 | 24-HR | ALL | 1ST | 15040524
| 462576 | 513214 | 4.5395 | 317.33 | 317.33 | 0 | 24-HR | ALL | 1ST | 15040524
| 462676 | 513214 | 4.5165 | 316.94 | 322 | 0 | 24-HR | ALL | 1ST | 15040524
| 462776 | 513214 | 4.523 | 311.14 | 321 | 0 | 24-HR | ALL | 1ST | 15040524
| 462876 | 513214 | 4.5197 | 303.28 | 323 | 0 | 24-HR | ALL | 1ST | 15040524
| 462976 | 513214 | 4.4033 | 293.25 | 323 | 0 | 24-HR | ALL | 1ST | 15040524
| 463076 | 513214 | 4.1289 | 280.85 | 323 | 0 | 24-HR | ALL | 1ST | 15040524
| 463176 | 513214 | 3.9089 | 275.09 | 326 | 0 | 24-HR | ALL | 1ST | 15040524
| 463276 | 513214 | 3.9559 | 270.51 | 328 | 0 | 24-HR | ALL | 1ST | 15020624
| 463376 | 513214 | 4.0995 | 264.52 | 328 | 0 | 24-HR | ALL | 1ST | 15020624
| 463476 | 513214 | 4.1279 | 258.83 | 328 | 0 | 24-HR | ALL | 1ST | 15020624
| 463576 | 513214 | 4.0713 | 252.66 | 328 | 0 | 24-HR | ALL | 1ST | 15020624
| 463676 | 513214 | 3.7148 | 254.64 | 328 | 0 | 24-HR | ALL | 1ST | 15020624
| 463776 | 513214 | 3.4971 | 251.61 | 328 | 0 | 24-HR | ALL | 1ST | 15020624
| 463876 | 513214 | 3.4074 | 255.64 | 328 | 0 | 24-HR | ALL | 1ST | 15060924
| 463976 | 513214 | 3.6318 | 262.66 | 326 | 0 | 24-HR | ALL | 1ST | 15060924
| 448976 | 513314 | 1.1009 | 60.07 | 60.07 | 0 | 24-HR | ALL | 1ST | 15041724
| 449076 | 513314 | 1.1052 | 62.38 | 62.38 | 0 | 24-HR | ALL | 1ST | 15041724
| 449176 | 513314 | 1.1085 | 61.99 | 61.99 | 0 | 24-HR | ALL | 1ST | 15041724
| 449276 | 513314 | 1.1109 | 61.2 | 61.2 | 0 | 24-HR | ALL | 1ST | 15041724
| 449376 | 513314 | 1.1123 | 62.7 | 62.7 | 0 | 24-HR | ALL | 1ST | 15041724
| 449476 | 513314 | 1.1129 | 64 | 64 | 0 | 24-HR | ALL | 1ST | 15041724
| 449576 | 513314 | 1.1126 | 64.65 | 64.65 | 0 | 24-HR | ALL | 1ST | 15041724
| 449676 | 513314 | 1.1119 | 67 | 67 | 0 | 24-HR | ALL | 1ST | 15041724
| 449776 | 513314 | 1.1111 | 70.48 | 70.48 | 0 | 24-HR | ALL | 1ST | 15041724
| 449876 | 513314 | 1.1089 | 71.29 | 71.29 | 0 | 24-HR | ALL | 1ST | 15041724
| 449976 | 513314 | 1.1058 | 71.32 | 71.32 | 0 | 24-HR | ALL | 1ST | 15041724
| 450076 | 513314 | 1.1022 | 71.97 | 71.97 | 0 | 24-HR | ALL | 1ST | 15041724
| 450176 | 513314 | 1.0961 | 68.82 | 73 | 0 | 24-HR | ALL | 1ST | 15041724
| 450276 | 513314 | 1.0921 | 71.91 | 78 | 0 | 24-HR | ALL | 1ST | 15041724
| 450376 | 513314 | 1.0855 | 71.46 | 81 | 0 | 24-HR | ALL | 1ST | 15041724
| 450476 | 513314 | 1.0774 | 70.09 | 81 | 0 | 24-HR | ALL | 1ST | 15041724
| 450576 | 513314 | 1.0697 | 71.46 | 81 | 0 | 24-HR | ALL | 1ST | 15041724
| 450676 | 513314 | 1.0599 | 71.03 | 81 | 0 | 24-HR | ALL | 1ST | 15041724
| 450776 | 513314 | 1.0497 | 72.09 | 81 | 0 | 24-HR | ALL | 1ST | 15041724
| 450876 | 513314 | 1.0365 | 70.3 | 83 | 0 | 24-HR | ALL | 1ST | 15041724
| 450976 | 513314 | 1.0235 | 70.93 | 87 | 0 | 24-HR | ALL | 1ST | 15041724
| 451076 | 513314 | 1.0098 | 72.17 | 89 | 0 | 24-HR | ALL | 1ST | 15041724
| 451176 | 513314 | 0.99465 | 72.76 | 90 | 0 | 24-HR | ALL | 1ST | 15041724
| 451276 | 513314 | 1.0028 | 72.03 | 92 | 0 | 24-HR | ALL | 1ST | 15091824
| 451376 | 513314 | 1.0275 | 74 | 94 | 0 | 24-HR | ALL | 1ST | 15091824
| 451476 | 513314 | 1.0506 | 75.56 | 95 | 0 | 24-HR | ALL | 1ST | 15091824
| 451576 | 513314 | 1.0716 | 79.01 | 94 | 0 | 24-HR | ALL | 1ST | 15091824
| 451676 | 513314 | 1.0903 | 81.38 | 93 | 0 | 24-HR | ALL | 1ST | 15091824
| 451776 | 513314 | 1.1064 | 84 | 93 | 0 | 24-HR | ALL | 1ST | 15091824
| 451876 | 513314 | 1.1191 | 82.88 | 93 | 0 | 24-HR | ALL | 1ST | 15091824
| 451976 | 513314 | 1.1284 | 79.75 | 89 | 0 | 24-HR | ALL | 1ST | 15091824
| 452076 | 513314 | 1.1349 | 81.3 | 86 | 0 | 24-HR | ALL | 1ST | 15091824
| 452176 | 513314 | 1.1379 | 80.97 | 87 | 0 | 24-HR | ALL | 1ST | 15091824
| 452276 | 513314 | 1.138 | 86.36 | 86.36 | 0 | 24-HR | ALL | 1ST | 15091824
| 452376 | 513314 | 1.1345 | 85.85 | 85.85 | 0 | 24-HR | ALL | 1ST | 15091824
| 452476 | 513314 | 1.1279 | 82.44 | 86 | 0 | 24-HR | ALL | 1ST | 15091824
| 452576 | 513314 | 1.1188 | 85.64 | 85.64 | 0 | 24-HR | ALL | 1ST | 15091824
| 452676 | 513314 | 1.1072 | 84.54 | 84.54 | 0 | 24-HR | ALL | 1ST | 15091824
| 452776 | 513314 | 1.0933 | 86.56 | 86.56 | 0 | 24-HR | ALL | 1ST | 15091824
| 452876 | 513314 | 1.1015 | 88.98 | 88.98 | 0 | 24-HR | ALL | 1ST | 15072724
| 452976 | 513314 | 1.1165 | 89.05 | 89.05 | 0 | 24-HR | ALL | 1ST | 15072724
| 453076 | 513314 | 1.1249 | 78.52 | 78.52 | 0 | 24-HR | ALL | 1ST | 15072724
| 453176 | 513314 | 1.1263 | 79.07 | 79.07 | 0 | 24-HR | ALL | 1ST | 15072724
| 453276 | 513314 | 1.1204 | 83.08 | 83.08 | 0 | 24-HR | ALL | 1ST | 15072724
| 453376 | 513314 | 1.1074 | 78.02 | 78.02 | 0 | 24-HR | ALL | 1ST | 15072724
| 453476 | 513314 | 1.1533 | 85.01 | 85.01 | 0 | 24-HR | ALL | 1ST | 15061324
| 453576 | 513314 | 1.2242 | 88.24 | 88.24 | 0 | 24-HR | ALL | 1ST | 15061324
| 453676 | 513314 | 1.3055 | 93.59 | 93.59 | 0 | 24-HR | ALL | 1ST | 15061324
| 453776 | 513314 | 1.3646 | 94.27 | 94.27 | 0 | 24-HR | ALL | 1ST | 15061324
| 453876 | 513314 | 1.4013 | 92.17 | 92.17 | 0 | 24-HR | ALL | 1ST | 15061324
| 453976 | 513314 | 1.4267 | 90.04 | 90.04 | 0 | 24-HR | ALL | 1ST | 15061324
| 454076 | 513314 | 1.4439 | 88.82 | 88.82 | 0 | 24-HR | ALL | 1ST | 15061324
| 454176 | 513314 | 1.4446 | 87.06 | 93 | 0 | 24-HR | ALL | 1ST | 15061324
| 454276 | 513314 | 1.4281 | 84.44 | 94 | 0 | 24-HR | ALL | 1ST | 15061324
| 454376 | 513314 | 1.4153 | 86 | 91 | 0 | 24-HR | ALL | 1ST | 15061324
| 454476 | 513314 | 1.3809 | 85.3 | 85.3 | 0 | 24-HR | ALL | 1ST | 15061324
| 454576 | 513314 | 1.3351 | 84 | 84 | 0 | 24-HR | ALL | 1ST | 15061324
| 454676 | 513314 | 1.3141 | 84.46 | 84.46 | 0 | 24-HR | ALL | 1ST | 15061424
| 454776 | 513314 | 1.3711 | 85.3 | 85.3 | 0 | 24-HR | ALL | 1ST | 15061424
| 454876 | 513314 | 1.4197 | 84.03 | 88 | 0 | 24-HR | ALL | 1ST | 15061424
| 454976 | 513314 | 1.4628 | 84 | 84 | 0 | 24-HR | ALL | 1ST | 15061424
| 455076 | 513314 | 1.4923 | 82.44 | 85 | 0 | 24-HR | ALL | 1ST | 15061424
| 455176 | 513314 | 1.5095 | 83.03 | 85 | 0 | 24-HR | ALL | 1ST | 15061424
| 455276 | 513314 | 1.5112 | 85.17 | 85.17 | 0 | 24-HR | ALL | 1ST | 15061424
| 455376 | 513314 | 1.4917 | 86.15 | 86.15 | 0 | 24-HR | ALL | 1ST | 15061424
| 455476 | 513314 | 1.455 | 89.03 | 89.03 | 0 | 24-HR | ALL | 1ST | 15061424
| 455576 | 513314 | 1.396 | 90.46 | 90.46 | 0 | 24-HR | ALL | 1ST | 15061424
| 455676 | 513314 | 1.344 | 89.3 | 89.3 | 0 | 24-HR | ALL | 1ST | 15032124
| 455776 | 513314 | 1.3589 | 88.97 | 88.97 | 0 | 24-HR | ALL | 1ST | 15101624
| 455876 | 513314 | 1.4089 | 84.47 | 84.47 | 0 | 24-HR | ALL | 1ST | 15101624
| 455976 | 513314 | 1.4521 | 83 | 297 | 0 | 24-HR | ALL | 1ST | 15101624
| 456076 | 513314 | 1.4818 | 83 | 297 | 0 | 24-HR | ALL | 1ST | 15101624
| 456176 | 513314 | 1.4942 | 83.36 | 297 | 0 | 24-HR | ALL | 1ST | 15101624
| 456276 | 513314 | 1.5022 | 84.86 | 297 | 0 | 24-HR | ALL | 1ST | 15032124
| 456376 | 513314 | 1.5519 | 85.03 | 297 | 0 | 24-HR | ALL | 1ST | 15032124
| 456476 | 513314 | 1.6022 | 88.72 | 297 | 0 | 24-HR | ALL | 1ST | 15032124
| 456576 | 513314 | 1.653 | 94.7 | 297 | 0 | 24-HR | ALL | 1ST | 15032124
| 456676 | 513314 | 1.7086 | 96.03 | 297 | 0 | 24-HR | ALL | 1ST | 15032124
| 456776 | 513314 | 1.7617 | 97.54 | 297 | 0 | 24-HR | ALL | 1ST | 15032124
| 456876 | 513314 | 1.8109 | 97.54 | 312 | 0 | 24-HR | ALL | 1ST | 15032124
| 456976 | 513314 | 1.8514 | 100.48 | 312 | 0 | 24-HR | ALL | 1ST | 15032124
| 457076 | 513314 | 1.884 | 100.75 | 313 | 0 | 24-HR | ALL | 1ST | 15032124
| 457176 | 513314 | 1.9055 | 100.46 | 313 | 0 | 24-HR | ALL | 1ST | 15032124
| 457276 | 513314 | 1.9134 | 103.53 | 313 | 0 | 24-HR | ALL | 1ST | 15032124
| 457376 | 513314 | 1.9086 | 103.72 | 313 | 0 | 24-HR | ALL | 1ST | 15032124
| 457476 | 513314 | 1.8885 | 107.56 | 313 | 0 | 24-HR | ALL | 1ST | 15032124
| 457576 | 513314 | 1.8543 | 110.56 | 313 | 0 | 24-HR | ALL | 1ST | 15032124
| 457676 | 513314 | 1.8052 | 115.18 | 313 | 0 | 24-HR | ALL | 1ST | 15032124
| 457776 | 513314 | 1.7424 | 119.53 | 313 | 0 | 24-HR | ALL | 1ST | 15032124
| 457876 | 513314 | 1.7909 | 123.94 | 314 | 0 | 24-HR | ALL | 1ST | 15101924
| 457976 | 513314 | 2.2354 | 129.89 | 315 | 0 | 24-HR | ALL | 1ST | 15101924
| 458076 | 513314 | 2.5768 | 134.85 | 316 | 0 | 24-HR | ALL | 1ST | 15101924
| 458176 | 513314 | 2.9681 | 141.43 | 316 | 0 | 24-HR | ALL | 1ST | 15101924
| 458276 | 513314 | 4.3347 | 157.53 | 316 | 0 | 24-HR | ALL | 1ST | 15101924
| 458376 | 513314 | 7.0815 | 196.36 | 313 | 0 | 24-HR | ALL | 1ST | 15060924
| 458476 | 513314 | 7.4582 | 203.03 | 313 | 0 | 24-HR | ALL | 1ST | 15060924
| 458576 | 513314 | 7.7707 | 207.2 | 313 | 0 | 24-HR | ALL | 1ST | 15060924
| 458676 | 513314 | 8.1165 | 207.29 | 313 | 0 | 24-HR | ALL | 1ST | 15060924
| 458776 | 513314 | 9.0562 | 214.09 | 313 | 0 | 24-HR | ALL | 1ST | 15060924
| 458876 | 513314 | 10.1247 | 228.72 | 313 | 0 | 24-HR | ALL | 1ST | 15060924
| 458976 | 513314 | 9.3493 | 250.21 | 313 | 0 | 24-HR | ALL | 1ST | 15060924
| 459076 | 513314 | 5.3191 | 280.91 | 313 | 0 | 24-HR | ALL | 1ST | 15060924
| 459176 | 513314 | 4.2305 | 302.32 | 313 | 0 | 24-HR | ALL | 1ST | 15090924
| 459276 | 513314 | 4.7394 | 288.7 | 313 | 0 | 24-HR | ALL | 1ST | 15060924
| 459376 | 513314 | 8.7533 | 264.08 | 313 | 0 | 24-HR | ALL | 1ST | 15060924
| 459476 | 513314 | 13.0695 | 230.64 | 317 | 0 | 24-HR | ALL | 1ST | 15060924
| 459576 | 513314 | 12.6313 | 221.17 | 317 | 0 | 24-HR | ALL | 1ST | 15060924
| 459676 | 513314 | 12.0401 | 229 | 317 | 0 | 24-HR | ALL | 1ST | 15060924
| 459776 | 513314 | 10.0152 | 246 | 317 | 0 | 24-HR | ALL | 1ST | 15060924
| 459876 | 513314 | 8.318 | 253.37 | 317 | 0 | 24-HR | ALL | 1ST | 15060924
| 459976 | 513314 | 8.601 | 242.4 | 317 | 0 | 24-HR | ALL | 1ST | 15060924
| 460076 | 513314 | 8.1985 | 229.38 | 317 | 0 | 24-HR | ALL | 1ST | 15060924
| 460176 | 513314 | 6.7399 | 211.56 | 317 | 0 | 24-HR | ALL | 1ST | 15020624
| 460276 | 513314 | 6.0244 | 233.34 | 317 | 0 | 24-HR | ALL | 1ST | 15060924
| 460376 | 513314 | 5.4318 | 236.19 | 317 | 0 | 24-HR | ALL | 1ST | 15020624
| 460476 | 513314 | 5.5593 | 235.3 | 315 | 0 | 24-HR | ALL | 1ST | 15050724
| 460576 | 513314 | 5.6249 | 238.51 | 295 | 0 | 24-HR | ALL | 1ST | 15050724
| 460676 | 513314 | 5.3439 | 242.56 | 242.56 | 0 | 24-HR | ALL | 1ST | 15050724
| 460776 | 513314 | 5.3095 | 244.7 | 244.7 | 0 | 24-HR | ALL | 1ST | 15050724
| 460876 | 513314 | 4.862 | 249.57 | 249.57 | 0 | 24-HR | ALL | 1ST | 15100624
| 460976 | 513314 | 4.7187 | 254.07 | 254.07 | 0 | 24-HR | ALL | 1ST | 15100624
| 461076 | 513314 | 4.6951 | 256.24 | 283 | 0 | 24-HR | ALL | 1ST | 15100624
| 461176 | 513314 | 3.9107 | 264.07 | 283 | 0 | 24-HR | ALL | 1ST | 15100624
| 461276 | 513314 | 3.8581 | 276.34 | 276.34 | 0 | 24-HR | ALL | 1ST | 15040524
| 461376 | 513314 | 4.1421 | 282.7 | 284 | 0 | 24-HR | ALL | 1ST | 15040524
| 461476 | 513314 | 4.2383 | 281.93 | 281.93 | 0 | 24-HR | ALL | 1ST | 15040524
| 461576 | 513314 | 4.2276 | 275.43 | 288 | 0 | 24-HR | ALL | 1ST | 15040524
| 461676 | 513314 | 4.0727 | 266.82 | 291 | 0 | 24-HR | ALL | 1ST | 15040524
| 461776 | 513314 | 3.8795 | 253.46 | 292 | 0 | 24-HR | ALL | 1ST | 15050824
| 461876 | 513314 | 3.9597 | 252.26 | 299 | 0 | 24-HR | ALL | 1ST | 15050824
| 461976 | 513314 | 4.0444 | 258.89 | 314 | 0 | 24-HR | ALL | 1ST | 15040524
| 462076 | 513314 | 4.3785 | 271.85 | 293 | 0 | 24-HR | ALL | 1ST | 15040524
| 462176 | 513314 | 4.7073 | 288.89 | 288.89 | 0 | 24-HR | ALL | 1ST | 15040524
| 462276 | 513314 | 4.7695 | 296.56 | 296.56 | 0 | 24-HR | ALL | 1ST | 15040524
| 462376 | 513314 | 4.744 | 304.13 | 304.13 | 0 | 24-HR | ALL | 1ST | 15040524
| 462476 | 513314 | 4.656 | 312.63 | 312.63 | 0 | 24-HR | ALL | 1ST | 15040524
| 462576 | 513314 | 4.4998 | 319.56 | 319.56 | 0 | 24-HR | ALL | 1ST | 15040524
| 462676 | 513314 | 4.4979 | 315.88 | 320 | 0 | 24-HR | ALL | 1ST | 15040524
| 462776 | 513314 | 4.5729 | 304.46 | 322 | 0 | 24-HR | ALL | 1ST | 15040524
| 462876 | 513314 | 4.4647 | 291.96 | 323 | 0 | 24-HR | ALL | 1ST | 15040524
| 462976 | 513314 | 4.2293 | 282.85 | 323 | 0 | 24-HR | ALL | 1ST | 15040524
| 463076 | 513314 | 3.965 | 275.97 | 323 | 0 | 24-HR | ALL | 1ST | 15040524
| 463176 | 513314 | 4.0559 | 269.73 | 325 | 0 | 24-HR | ALL | 1ST | 15020624
| 463276 | 513314 | 4.2772 | 262.41 | 328 | 0 | 24-HR | ALL | 1ST | 15020624
| 463376 | 513314 | 4.3453 | 255.19 | 328 | 0 | 24-HR | ALL | 1ST | 15020624
| 463476 | 513314 | 4.3078 | 246.06 | 328 | 0 | 24-HR | ALL | 1ST | 15020624
| 463576 | 513314 | 3.9978 | 244.92 | 328 | 0 | 24-HR | ALL | 1ST | 15020624
| 463676 | 513314 | 3.6795 | 244.1 | 328 | 0 | 24-HR | ALL | 1ST | 15020624
| 463776 | 513314 | 3.4378 | 241.91 | 328 | 0 | 24-HR | ALL | 1ST | 15060924
| 463876 | 513314 | 3.7857 | 244.91 | 328 | 0 | 24-HR | ALL | 1ST | 15060924
| 463976 | 513314 | 4.0466 | 257.09 | 325 | 0 | 24-HR | ALL | 1ST | 15060924
| 448976 | 513414 | 1.1061 | 61 | 61 | 0 | 24-HR | ALL | 1ST | 15041724
| 449076 | 513414 | 1.1116 | 62 | 62 | 0 | 24-HR | ALL | 1ST | 15041724
| 449176 | 513414 | 1.116 | 63.03 | 63.03 | 0 | 24-HR | ALL | 1ST | 15041724
| 449276 | 513414 | 1.1194 | 63.92 | 63.92 | 0 | 24-HR | ALL | 1ST | 15041724
| 449376 | 513414 | 1.1219 | 65.84 | 65.84 | 0 | 24-HR | ALL | 1ST | 15041724
| 449476 | 513414 | 1.1233 | 65.85 | 65.85 | 0 | 24-HR | ALL | 1ST | 15041724
| 449576 | 513414 | 1.1235 | 64.48 | 64.48 | 0 | 24-HR | ALL | 1ST | 15041724
| 449676 | 513414 | 1.1235 | 67.04 | 67.04 | 0 | 24-HR | ALL | 1ST | 15041724
| 449776 | 513414 | 1.1223 | 67.13 | 70 | 0 | 24-HR | ALL | 1ST | 15041724
| 449876 | 513414 | 1.1208 | 69.04 | 74 | 0 | 24-HR | ALL | 1ST | 15041724
| 449976 | 513414 | 1.1181 | 69.12 | 74 | 0 | 24-HR | ALL | 1ST | 15041724
| 450076 | 513414 | 1.1154 | 71.09 | 74 | 0 | 24-HR | ALL | 1ST | 15041724
| 450176 | 513414 | 1.1095 | 66.72 | 77 | 0 | 24-HR | ALL | 1ST | 15041724
| 450276 | 513414 | 1.1034 | 63.82 | 79 | 0 | 24-HR | ALL | 1ST | 15041724
| 450376 | 513414 | 1.0982 | 66.13 | 81 | 0 | 24-HR | ALL | 1ST | 15041724
| 450476 | 513414 | 1.0911 | 65.56 | 81 | 0 | 24-HR | ALL | 1ST | 15041724
| 450576 | 513414 | 1.0844 | 68.04 | 81 | 0 | 24-HR | ALL | 1ST | 15041724
| 450676 | 513414 | 1.0766 | 70 | 81 | 0 | 24-HR | ALL | 1ST | 15041724
| 450776 | 513414 | 1.0655 | 68.44 | 81 | 0 | 24-HR | ALL | 1ST | 15041724
| 450876 | 513414 | 1.0549 | 69.73 | 78 | 0 | 24-HR | ALL | 1ST | 15041724
| 450976 | 513414 | 1.0418 | 68.98 | 85 | 0 | 24-HR | ALL | 1ST | 15041724
| 451076 | 513414 | 1.0286 | 69.93 | 86 | 0 | 24-HR | ALL | 1ST | 15041724
| 451176 | 513414 | 1.0135 | 70 | 90 | 0 | 24-HR | ALL | 1ST | 15041724
| 451276 | 513414 | 0.99874 | 71.97 | 90 | 0 | 24-HR | ALL | 1ST | 15041724
| 451376 | 513414 | 1.0216 | 71.12 | 90 | 0 | 24-HR | ALL | 1ST | 15091824
| 451476 | 513414 | 1.0463 | 74.82 | 90 | 0 | 24-HR | ALL | 1ST | 15091824
| 451576 | 513414 | 1.0694 | 76.12 | 92 | 0 | 24-HR | ALL | 1ST | 15091824
| 451676 | 513414 | 1.0902 | 77.65 | 93 | 0 | 24-HR | ALL | 1ST | 15091824
| 451776 | 513414 | 1.1084 | 79.28 | 93 | 0 | 24-HR | ALL | 1ST | 15091824
| 451876 | 513414 | 1.1238 | 80.15 | 93 | 0 | 24-HR | ALL | 1ST | 15091824
| 451976 | 513414 | 1.1358 | 79.44 | 84 | 0 | 24-HR | ALL | 1ST | 15091824
| 452076 | 513414 | 1.1446 | 79.73 | 83 | 0 | 24-HR | ALL | 1ST | 15091824
| 452176 | 513414 | 1.1498 | 78.18 | 88 | 0 | 24-HR | ALL | 1ST | 15091824
| 452276 | 513414 | 1.1519 | 79.69 | 89 | 0 | 24-HR | ALL | 1ST | 15091824
| 452376 | 513414 | 1.1506 | 80.53 | 89 | 0 | 24-HR | ALL | 1ST | 15091824
| 452476 | 513414 | 1.146 | 80.21 | 89 | 0 | 24-HR | ALL | 1ST | 15091824
| 452576 | 513414 | 1.1385 | 82.61 | 87 | 0 | 24-HR | ALL | 1ST | 15091824
| 452676 | 513414 | 1.1282 | 85.12 | 85.12 | 0 | 24-HR | ALL | 1ST | 15091824
| 452776 | 513414 | 1.1154 | 87.03 | 87.03 | 0 | 24-HR | ALL | 1ST | 15091824
| 452876 | 513414 | 1.1124 | 89.36 | 89.36 | 0 | 24-HR | ALL | 1ST | 15072724
| 452976 | 513414 | 1.131 | 86.16 | 86.16 | 0 | 24-HR | ALL | 1ST | 15072724
| 453076 | 513414 | 1.1431 | 79.02 | 79.02 | 0 | 24-HR | ALL | 1ST | 15072724
| 453176 | 513414 | 1.148 | 80.92 | 80.92 | 0 | 24-HR | ALL | 1ST | 15072724
| 453276 | 513414 | 1.1455 | 77.77 | 82 | 0 | 24-HR | ALL | 1ST | 15072724
| 453376 | 513414 | 1.1353 | 78.91 | 78.91 | 0 | 24-HR | ALL | 1ST | 15072724
| 453476 | 513414 | 1.1468 | 89.33 | 89.33 | 0 | 24-HR | ALL | 1ST | 15061324
| 453576 | 513414 | 1.2155 | 90.96 | 90.96 | 0 | 24-HR | ALL | 1ST | 15061324
| 453676 | 513414 | 1.309 | 97.88 | 97.88 | 0 | 24-HR | ALL | 1ST | 15061324
| 453776 | 513414 | 1.3722 | 98.32 | 98.32 | 0 | 24-HR | ALL | 1ST | 15061324
| 453876 | 513414 | 1.4205 | 97.45 | 97.45 | 0 | 24-HR | ALL | 1ST | 15061324
| 453976 | 513414 | 1.4418 | 93.82 | 93.82 | 0 | 24-HR | ALL | 1ST | 15061324
| 454076 | 513414 | 1.437 | 87.44 | 96 | 0 | 24-HR | ALL | 1ST | 15061324
| 454176 | 513414 | 1.4373 | 84.39 | 96 | 0 | 24-HR | ALL | 1ST | 15061324
| 454276 | 513414 | 1.4314 | 83 | 94 | 0 | 24-HR | ALL | 1ST | 15061324
| 454376 | 513414 | 1.4204 | 83.88 | 93 | 0 | 24-HR | ALL | 1ST | 15061324
| 454476 | 513414 | 1.4036 | 86.88 | 86.88 | 0 | 24-HR | ALL | 1ST | 15061324
| 454576 | 513414 | 1.3603 | 86 | 86 | 0 | 24-HR | ALL | 1ST | 15061324
| 454676 | 513414 | 1.3196 | 86.88 | 86.88 | 0 | 24-HR | ALL | 1ST | 15061424
| 454776 | 513414 | 1.3724 | 85.88 | 85.88 | 0 | 24-HR | ALL | 1ST | 15061424
| 454876 | 513414 | 1.4243 | 85.88 | 85.88 | 0 | 24-HR | ALL | 1ST | 15061424
| 454976 | 513414 | 1.4677 | 84.96 | 84.96 | 0 | 24-HR | ALL | 1ST | 15061424
| 455076 | 513414 | 1.5017 | 84.88 | 84.88 | 0 | 24-HR | ALL | 1ST | 15061424
| 455176 | 513414 | 1.5197 | 84 | 84 | 0 | 24-HR | ALL | 1ST | 15061424
| 455276 | 513414 | 1.5196 | 83 | 86 | 0 | 24-HR | ALL | 1ST | 15061424
| 455376 | 513414 | 1.5027 | 84.09 | 87 | 0 | 24-HR | ALL | 1ST | 15061424
| 455476 | 513414 | 1.4651 | 85.15 | 88 | 0 | 24-HR | ALL | 1ST | 15061424
| 455576 | 513414 | 1.4104 | 88.36 | 88.36 | 0 | 24-HR | ALL | 1ST | 15061424
| 455676 | 513414 | 1.37 | 89.43 | 89.43 | 0 | 24-HR | ALL | 1ST | 15032124
| 455776 | 513414 | 1.3795 | 87.12 | 87.12 | 0 | 24-HR | ALL | 1ST | 15032124
| 455876 | 513414 | 1.4078 | 83.64 | 86 | 0 | 24-HR | ALL | 1ST | 15101624
| 455976 | 513414 | 1.4523 | 82.7 | 85 | 0 | 24-HR | ALL | 1ST | 15101624
| 456076 | 513414 | 1.4869 | 83.85 | 297 | 0 | 24-HR | ALL | 1ST | 15101624
| 456176 | 513414 | 1.4916 | 81.44 | 297 | 0 | 24-HR | ALL | 1ST | 15032124
| 456276 | 513414 | 1.5312 | 86.57 | 297 | 0 | 24-HR | ALL | 1ST | 15032124
| 456376 | 513414 | 1.5848 | 84.88 | 297 | 0 | 24-HR | ALL | 1ST | 15032124
| 456476 | 513414 | 1.6375 | 87.77 | 297 | 0 | 24-HR | ALL | 1ST | 15032124
| 456576 | 513414 | 1.6898 | 93.82 | 297 | 0 | 24-HR | ALL | 1ST | 15032124
| 456676 | 513414 | 1.7454 | 97 | 297 | 0 | 24-HR | ALL | 1ST | 15032124
| 456776 | 513414 | 1.7997 | 99.04 | 297 | 0 | 24-HR | ALL | 1ST | 15032124
| 456876 | 513414 | 1.8502 | 99 | 312 | 0 | 24-HR | ALL | 1ST | 15032124
| 456976 | 513414 | 1.8928 | 98.97 | 312 | 0 | 24-HR | ALL | 1ST | 15032124
| 457076 | 513414 | 1.9249 | 99.92 | 313 | 0 | 24-HR | ALL | 1ST | 15032124
| 457176 | 513414 | 1.9456 | 99.88 | 313 | 0 | 24-HR | ALL | 1ST | 15032124
| 457276 | 513414 | 1.9525 | 101.15 | 313 | 0 | 24-HR | ALL | 1ST | 15032124
| 457376 | 513414 | 1.9448 | 103.68 | 313 | 0 | 24-HR | ALL | 1ST | 15032124
| 457476 | 513414 | 1.9218 | 107.7 | 313 | 0 | 24-HR | ALL | 1ST | 15032124
| 457576 | 513414 | 1.8842 | 110.06 | 313 | 0 | 24-HR | ALL | 1ST | 15032124
| 457676 | 513414 | 1.831 | 114.48 | 313 | 0 | 24-HR | ALL | 1ST | 15032124
| 457776 | 513414 | 1.7643 | 117.51 | 313 | 0 | 24-HR | ALL | 1ST | 15032124
| 457876 | 513414 | 1.6845 | 121.03 | 314 | 0 | 24-HR | ALL | 1ST | 15032124
| 457976 | 513414 | 1.7121 | 123.32 | 316 | 0 | 24-HR | ALL | 1ST | 15101924
| 458076 | 513414 | 1.7586 | 125.9 | 317 | 0 | 24-HR | ALL | 1ST | 15101924
| 458176 | 513414 | 1.9395 | 131.54 | 317 | 0 | 24-HR | ALL | 1ST | 15101924
| 458276 | 513414 | 3.8312 | 155.34 | 315 | 0 | 24-HR | ALL | 1ST | 15101924
| 458376 | 513414 | 6.8385 | 190.57 | 313 | 0 | 24-HR | ALL | 1ST | 15060924
| 458476 | 513414 | 7.4469 | 199.52 | 313 | 0 | 24-HR | ALL | 1ST | 15060924
| 458576 | 513414 | 7.8877 | 205.12 | 313 | 0 | 24-HR | ALL | 1ST | 15060924
| 458676 | 513414 | 8.0497 | 202.51 | 313 | 0 | 24-HR | ALL | 1ST | 15060924
| 458776 | 513414 | 8.8529 | 205.48 | 313 | 0 | 24-HR | ALL | 1ST | 15060924
| 458876 | 513414 | 10.6767 | 224.29 | 313 | 0 | 24-HR | ALL | 1ST | 15060924
| 458976 | 513414 | 10.2102 | 246.95 | 313 | 0 | 24-HR | ALL | 1ST | 15060924
| 459076 | 513414 | 7.973 | 265.7 | 313 | 0 | 24-HR | ALL | 1ST | 15060924
| 459176 | 513414 | 5.116 | 285.55 | 313 | 0 | 24-HR | ALL | 1ST | 15060924
| 459276 | 513414 | 6.2511 | 278.72 | 313 | 0 | 24-HR | ALL | 1ST | 15060924
| 459376 | 513414 | 10.4637 | 255.16 | 313 | 0 | 24-HR | ALL | 1ST | 15060924
| 459476 | 513414 | 13.18 | 225.19 | 317 | 0 | 24-HR | ALL | 1ST | 15060924
| 459576 | 513414 | 11.6352 | 209.4 | 317 | 0 | 24-HR | ALL | 1ST | 15060924
| 459676 | 513414 | 11.8608 | 223.36 | 317 | 0 | 24-HR | ALL | 1ST | 15060924
| 459776 | 513414 | 10.6224 | 236.69 | 317 | 0 | 24-HR | ALL | 1ST | 15060924
| 459876 | 513414 | 8.8752 | 246.09 | 317 | 0 | 24-HR | ALL | 1ST | 15060924
| 459976 | 513414 | 8.6289 | 236.31 | 317 | 0 | 24-HR | ALL | 1ST | 15060924
| 460076 | 513414 | 7.7805 | 224.42 | 317 | 0 | 24-HR | ALL | 1ST | 15060924
| 460176 | 513414 | 6.8449 | 199.85 | 317 | 0 | 24-HR | ALL | 1ST | 15020624
| 460276 | 513414 | 7.5576 | 206.84 | 317 | 0 | 24-HR | ALL | 1ST | 15050724
| 460376 | 513414 | 8.5828 | 210.26 | 319 | 0 | 24-HR | ALL | 1ST | 15050724
| 460476 | 513414 | 8.6622 | 218.36 | 319 | 0 | 24-HR | ALL | 1ST | 15050724
| 460576 | 513414 | 6.1004 | 237.09 | 242 | 0 | 24-HR | ALL | 1ST | 15050724
| 460676 | 513414 | 5.6116 | 242.48 | 242.48 | 0 | 24-HR | ALL | 1ST | 15050724
| 460776 | 513414 | 5.36 | 245.57 | 245.57 | 0 | 24-HR | ALL | 1ST | 15050724
| 460876 | 513414 | 4.9589 | 251.11 | 251.11 | 0 | 24-HR | ALL | 1ST | 15100624
| 460976 | 513414 | 4.476 | 258.2 | 258.2 | 0 | 24-HR | ALL | 1ST | 15100624
| 461076 | 513414 | 4.1897 | 261.18 | 261.18 | 0 | 24-HR | ALL | 1ST | 15100624
| 461176 | 513414 | 3.6844 | 269.78 | 269.78 | 0 | 24-HR | ALL | 1ST | 15040524
| 461276 | 513414 | 4.0781 | 279.41 | 279.41 | 0 | 24-HR | ALL | 1ST | 15040524
| 461376 | 513414 | 4.3036 | 283.96 | 283.96 | 0 | 24-HR | ALL | 1ST | 15040524
| 461476 | 513414 | 4.4085 | 283.73 | 283.73 | 0 | 24-HR | ALL | 1ST | 15040524
| 461576 | 513414 | 4.3575 | 277.91 | 277.91 | 0 | 24-HR | ALL | 1ST | 15040524
| 461676 | 513414 | 4.2933 | 273.42 | 273.42 | 0 | 24-HR | ALL | 1ST | 15040524
| 461776 | 513414 | 3.8861 | 260.69 | 260.69 | 0 | 24-HR | ALL | 1ST | 15040524
| 461876 | 513414 | 3.9053 | 260.48 | 260.48 | 0 | 24-HR | ALL | 1ST | 15040524
| 461976 | 513414 | 4.3269 | 271.6 | 271.6 | 0 | 24-HR | ALL | 1ST | 15040524
| 462076 | 513414 | 4.5963 | 280.72 | 280.72 | 0 | 24-HR | ALL | 1ST | 15040524
| 462176 | 513414 | 4.7931 | 292.17 | 292.17 | 0 | 24-HR | ALL | 1ST | 15040524
| 462276 | 513414 | 4.8098 | 300 | 300 | 0 | 24-HR | ALL | 1ST | 15040524
| 462376 | 513414 | 4.7478 | 308.78 | 308.78 | 0 | 24-HR | ALL | 1ST | 15040524
| 462476 | 513414 | 4.6314 | 314.69 | 314.69 | 0 | 24-HR | ALL | 1ST | 15040524
| 462576 | 513414 | 4.4825 | 319.39 | 319.39 | 0 | 24-HR | ALL | 1ST | 15040524
| 462676 | 513414 | 4.4819 | 315.01 | 320 | 0 | 24-HR | ALL | 1ST | 15040524
| 462776 | 513414 | 4.5319 | 301.63 | 321 | 0 | 24-HR | ALL | 1ST | 15040524
| 462876 | 513414 | 4.3607 | 287.22 | 323 | 0 | 24-HR | ALL | 1ST | 15040524
| 462976 | 513414 | 4.1125 | 280.01 | 323 | 0 | 24-HR | ALL | 1ST | 15040524
| 463076 | 513414 | 4.067 | 270.48 | 323 | 0 | 24-HR | ALL | 1ST | 15020624
| 463176 | 513414 | 4.1636 | 265.49 | 323 | 0 | 24-HR | ALL | 1ST | 15020624
| 463276 | 513414 | 4.0616 | 262.9 | 324 | 0 | 24-HR | ALL | 1ST | 15020624
| 463376 | 513414 | 3.7389 | 264.25 | 324 | 0 | 24-HR | ALL | 1ST | 15020624
| 463476 | 513414 | 3.9213 | 251.55 | 328 | 0 | 24-HR | ALL | 1ST | 15020624
| 463576 | 513414 | 3.7487 | 242.95 | 328 | 0 | 24-HR | ALL | 1ST | 15020624
| 463676 | 513414 | 3.4963 | 240.96 | 328 | 0 | 24-HR | ALL | 1ST | 15060924
| 463776 | 513414 | 3.7438 | 234.06 | 328 | 0 | 24-HR | ALL | 1ST | 15060924
| 463876 | 513414 | 4.1835 | 242.09 | 328 | 0 | 24-HR | ALL | 1ST | 15060924
| 463976 | 513414 | 4.4748 | 252.82 | 325 | 0 | 24-HR | ALL | 1ST | 15060924
| 448976 | 513514 | 1.1105 | 60.71 | 60.71 | 0 | 24-HR | ALL | 1ST | 15041724
| 449076 | 513514 | 1.1171 | 61.76 | 61.76 | 0 | 24-HR | ALL | 1ST | 15041724
| 449176 | 513514 | 1.1227 | 61.8 | 61.8 | 0 | 24-HR | ALL | 1ST | 15041724
| 449276 | 513514 | 1.1272 | 64.72 | 64.72 | 0 | 24-HR | ALL | 1ST | 15041724
| 449376 | 513514 | 1.1307 | 65.24 | 65.24 | 0 | 24-HR | ALL | 1ST | 15041724
| 449476 | 513514 | 1.1329 | 64.21 | 64.21 | 0 | 24-HR | ALL | 1ST | 15041724
| 449576 | 513514 | 1.1341 | 63.64 | 63.64 | 0 | 24-HR | ALL | 1ST | 15041724
| 449676 | 513514 | 1.1343 | 63.64 | 69 | 0 | 24-HR | ALL | 1ST | 15041724
| 449776 | 513514 | 1.1335 | 62.4 | 73 | 0 | 24-HR | ALL | 1ST | 15041724
| 449876 | 513514 | 1.1321 | 63.58 | 74 | 0 | 24-HR | ALL | 1ST | 15041724
| 449976 | 513514 | 1.1295 | 62.03 | 74 | 0 | 24-HR | ALL | 1ST | 15041724
| 450076 | 513514 | 1.1278 | 67.73 | 73 | 0 | 24-HR | ALL | 1ST | 15041724
| 450176 | 513514 | 1.1227 | 63.43 | 76 | 0 | 24-HR | ALL | 1ST | 15041724
| 450276 | 513514 | 1.1177 | 62.79 | 77 | 0 | 24-HR | ALL | 1ST | 15041724
| 450376 | 513514 | 1.1112 | 61.05 | 80 | 0 | 24-HR | ALL | 1ST | 15041724
| 450476 | 513514 | 1.1054 | 62.58 | 81 | 0 | 24-HR | ALL | 1ST | 15041724
| 450576 | 513514 | 1.099 | 64.42 | 80 | 0 | 24-HR | ALL | 1ST | 15041724
| 450676 | 513514 | 1.0908 | 64.81 | 81 | 0 | 24-HR | ALL | 1ST | 15041724
| 450776 | 513514 | 1.0823 | 66.5 | 76 | 0 | 24-HR | ALL | 1ST | 15041724
| 450876 | 513514 | 1.0719 | 67 | 72 | 0 | 24-HR | ALL | 1ST | 15041724
| 450976 | 513514 | 1.0599 | 67.01 | 74 | 0 | 24-HR | ALL | 1ST | 15041724
| 451076 | 513514 | 1.0471 | 67.64 | 77 | 0 | 24-HR | ALL | 1ST | 15041724
| 451176 | 513514 | 1.0337 | 69.15 | 74 | 0 | 24-HR | ALL | 1ST | 15041724
| 451276 | 513514 | 1.0173 | 68.03 | 78 | 0 | 24-HR | ALL | 1ST | 15041724
| 451376 | 513514 | 1.0137 | 73 | 73 | 0 | 24-HR | ALL | 1ST | 15091824
| 451476 | 513514 | 1.0407 | 71.76 | 86 | 0 | 24-HR | ALL | 1ST | 15091824
| 451576 | 513514 | 1.0656 | 74.58 | 87 | 0 | 24-HR | ALL | 1ST | 15091824
| 451676 | 513514 | 1.0886 | 74.08 | 90 | 0 | 24-HR | ALL | 1ST | 15091824
| 451776 | 513514 | 1.1092 | 76.55 | 90 | 0 | 24-HR | ALL | 1ST | 15091824
| 451876 | 513514 | 1.1269 | 77.81 | 85 | 0 | 24-HR | ALL | 1ST | 15091824
| 451976 | 513514 | 1.1415 | 76.64 | 84 | 0 | 24-HR | ALL | 1ST | 15091824
| 452076 | 513514 | 1.1528 | 77.18 | 82 | 0 | 24-HR | ALL | 1ST | 15091824
| 452176 | 513514 | 1.1606 | 74.73 | 88 | 0 | 24-HR | ALL | 1ST | 15091824
| 452276 | 513514 | 1.165 | 69.79 | 89 | 0 | 24-HR | ALL | 1ST | 15091824
| 452376 | 513514 | 1.1659 | 71.48 | 89 | 0 | 24-HR | ALL | 1ST | 15091824
| 452476 | 513514 | 1.1634 | 77.05 | 88 | 0 | 24-HR | ALL | 1ST | 15091824
| 452576 | 513514 | 1.1577 | 81.09 | 86 | 0 | 24-HR | ALL | 1ST | 15091824
| 452676 | 513514 | 1.1489 | 83.06 | 84 | 0 | 24-HR | ALL | 1ST | 15091824
| 452776 | 513514 | 1.1374 | 85.99 | 85.99 | 0 | 24-HR | ALL | 1ST | 15091824
| 452876 | 513514 | 1.1234 | 85.37 | 93 | 0 | 24-HR | ALL | 1ST | 15091824
| 452976 | 513514 | 1.1443 | 83.9 | 93 | 0 | 24-HR | ALL | 1ST | 15072724
| 453076 | 513514 | 1.1601 | 83.2 | 83.2 | 0 | 24-HR | ALL | 1ST | 15072724
| 453176 | 513514 | 1.1688 | 77.56 | 80 | 0 | 24-HR | ALL | 1ST | 15072724
| 453276 | 513514 | 1.1698 | 76.55 | 84 | 0 | 24-HR | ALL | 1ST | 15072724
| 453376 | 513514 | 1.1629 | 81.64 | 81.64 | 0 | 24-HR | ALL | 1ST | 15072724
| 453476 | 513514 | 1.1482 | 89.51 | 89.51 | 0 | 24-HR | ALL | 1ST | 15072724
| 453576 | 513514 | 1.1977 | 91.39 | 91.39 | 0 | 24-HR | ALL | 1ST | 15061324
| 453676 | 513514 | 1.2609 | 91.25 | 96 | 0 | 24-HR | ALL | 1ST | 15061324
| 453776 | 513514 | 1.3251 | 92.08 | 96 | 0 | 24-HR | ALL | 1ST | 15061324
| 453876 | 513514 | 1.3862 | 93.34 | 93.34 | 0 | 24-HR | ALL | 1ST | 15061324
| 453976 | 513514 | 1.4345 | 93.74 | 93.74 | 0 | 24-HR | ALL | 1ST | 15061324
| 454076 | 513514 | 1.4344 | 87.28 | 96 | 0 | 24-HR | ALL | 1ST | 15061324
| 454176 | 513514 | 1.4369 | 83.6 | 96 | 0 | 24-HR | ALL | 1ST | 15061324
| 454276 | 513514 | 1.4476 | 85 | 85 | 0 | 24-HR | ALL | 1ST | 15061324
| 454376 | 513514 | 1.4425 | 86.23 | 86.23 | 0 | 24-HR | ALL | 1ST | 15061324
| 454476 | 513514 | 1.4253 | 88.15 | 88.15 | 0 | 24-HR | ALL | 1ST | 15061324
| 454576 | 513514 | 1.3873 | 88.2 | 88.2 | 0 | 24-HR | ALL | 1ST | 15061324
| 454676 | 513514 | 1.34 | 88.36 | 88.36 | 0 | 24-HR | ALL | 1ST | 15061324
| 454776 | 513514 | 1.3759 | 87.21 | 87.21 | 0 | 24-HR | ALL | 1ST | 15061424
| 454876 | 513514 | 1.423 | 84.44 | 84.44 | 0 | 24-HR | ALL | 1ST | 15061424
| 454976 | 513514 | 1.4724 | 85.79 | 85.79 | 0 | 24-HR | ALL | 1ST | 15061424
| 455076 | 513514 | 1.5074 | 84.85 | 84.85 | 0 | 24-HR | ALL | 1ST | 15061424
| 455176 | 513514 | 1.5282 | 84 | 84 | 0 | 24-HR | ALL | 1ST | 15061424
| 455276 | 513514 | 1.5321 | 83.72 | 86 | 0 | 24-HR | ALL | 1ST | 15061424
| 455376 | 513514 | 1.5194 | 85.79 | 87 | 0 | 24-HR | ALL | 1ST | 15061424
| 455476 | 513514 | 1.4784 | 83.23 | 90 | 0 | 24-HR | ALL | 1ST | 15061424
| 455576 | 513514 | 1.4233 | 85.15 | 92 | 0 | 24-HR | ALL | 1ST | 15061424
| 455676 | 513514 | 1.3974 | 87.94 | 89 | 0 | 24-HR | ALL | 1ST | 15032124
| 455776 | 513514 | 1.4061 | 87.97 | 89 | 0 | 24-HR | ALL | 1ST | 15032124
| 455876 | 513514 | 1.4241 | 84.64 | 84.64 | 0 | 24-HR | ALL | 1ST | 15032124
| 455976 | 513514 | 1.4544 | 82.85 | 82.85 | 0 | 24-HR | ALL | 1ST | 15101624
| 456076 | 513514 | 1.4898 | 84.02 | 297 | 0 | 24-HR | ALL | 1ST | 15101624
| 456176 | 513514 | 1.5207 | 82.71 | 297 | 0 | 24-HR | ALL | 1ST | 15032124
| 456276 | 513514 | 1.5674 | 83.06 | 297 | 0 | 24-HR | ALL | 1ST | 15032124
| 456376 | 513514 | 1.6202 | 83.47 | 297 | 0 | 24-HR | ALL | 1ST | 15032124
| 456476 | 513514 | 1.6729 | 87.92 | 297 | 0 | 24-HR | ALL | 1ST | 15032124
| 456576 | 513514 | 1.7284 | 92.48 | 297 | 0 | 24-HR | ALL | 1ST | 15032124
| 456676 | 513514 | 1.7852 | 96.06 | 297 | 0 | 24-HR | ALL | 1ST | 15032124
| 456776 | 513514 | 1.84 | 99 | 297 | 0 | 24-HR | ALL | 1ST | 15032124
| 456876 | 513514 | 1.8905 | 100.7 | 297 | 0 | 24-HR | ALL | 1ST | 15032124
| 456976 | 513514 | 1.934 | 100.44 | 312 | 0 | 24-HR | ALL | 1ST | 15032124
| 457076 | 513514 | 1.9667 | 100 | 313 | 0 | 24-HR | ALL | 1ST | 15032124
| 457176 | 513514 | 1.9862 | 101 | 313 | 0 | 24-HR | ALL | 1ST | 15032124
| 457276 | 513514 | 1.9915 | 102.24 | 313 | 0 | 24-HR | ALL | 1ST | 15032124
| 457376 | 513514 | 1.9812 | 105.57 | 313 | 0 | 24-HR | ALL | 1ST | 15032124
| 457476 | 513514 | 1.9554 | 108.46 | 313 | 0 | 24-HR | ALL | 1ST | 15032124
| 457576 | 513514 | 1.9137 | 111.24 | 313 | 0 | 24-HR | ALL | 1ST | 15032124
| 457676 | 513514 | 1.8566 | 114.36 | 313 | 0 | 24-HR | ALL | 1ST | 15032124
| 457776 | 513514 | 1.7857 | 116 | 313 | 0 | 24-HR | ALL | 1ST | 15032124
| 457876 | 513514 | 1.7002 | 120.82 | 313 | 0 | 24-HR | ALL | 1ST | 15032124
| 457976 | 513514 | 1.6557 | 122.5 | 315 | 0 | 24-HR | ALL | 1ST | 15101924
| 458076 | 513514 | 1.721 | 125.7 | 316 | 0 | 24-HR | ALL | 1ST | 15101924
| 458176 | 513514 | 1.5856 | 126.89 | 317 | 0 | 24-HR | ALL | 1ST | 15101924
| 458276 | 513514 | 2.1089 | 139.81 | 317 | 0 | 24-HR | ALL | 1ST | 15101924
| 458376 | 513514 | 4.6604 | 170.02 | 313 | 0 | 24-HR | ALL | 1ST | 15060924
| 458476 | 513514 | 6.4968 | 186.82 | 313 | 0 | 24-HR | ALL | 1ST | 15060924
| 458576 | 513514 | 8.1592 | 206 | 313 | 0 | 24-HR | ALL | 1ST | 15060924
| 458676 | 513514 | 7.8996 | 198.22 | 313 | 0 | 24-HR | ALL | 1ST | 15060924
| 458776 | 513514 | 8.7299 | 200.94 | 313 | 0 | 24-HR | ALL | 1ST | 15060924
| 458876 | 513514 | 11.11 | 220.02 | 313 | 0 | 24-HR | ALL | 1ST | 15060924
| 458976 | 513514 | 11.786 | 236.05 | 313 | 0 | 24-HR | ALL | 1ST | 15060924
| 459076 | 513514 | 10.9193 | 250.03 | 313 | 0 | 24-HR | ALL | 1ST | 15060924
| 459176 | 513514 | 8.4191 | 266.48 | 313 | 0 | 24-HR | ALL | 1ST | 15060924
| 459276 | 513514 | 8.3874 | 267.25 | 313 | 0 | 24-HR | ALL | 1ST | 15060924
| 459376 | 513514 | 11.8442 | 247.13 | 313 | 0 | 24-HR | ALL | 1ST | 15060924
| 459476 | 513514 | 12.7037 | 215.11 | 317 | 0 | 24-HR | ALL | 1ST | 15060924
| 459576 | 513514 | 9.4812 | 195.89 | 317 | 0 | 24-HR | ALL | 1ST | 15060924
| 459676 | 513514 | 10.94 | 211.49 | 317 | 0 | 24-HR | ALL | 1ST | 15060924
| 459776 | 513514 | 10.6404 | 228.98 | 317 | 0 | 24-HR | ALL | 1ST | 15060924
| 459876 | 513514 | 9.199 | 238.03 | 317 | 0 | 24-HR | ALL | 1ST | 15060924
| 459976 | 513514 | 8.3073 | 234.18 | 317 | 0 | 24-HR | ALL | 1ST | 15060924
| 460076 | 513514 | 7.3306 | 225.96 | 317 | 0 | 24-HR | ALL | 1ST | 15060924
| 460176 | 513514 | 7.3053 | 200.1 | 317 | 0 | 24-HR | ALL | 1ST | 15050724
| 460276 | 513514 | 8.7229 | 189.97 | 322 | 0 | 24-HR | ALL | 1ST | 15050724
| 460376 | 513514 | 10.15 | 198.33 | 322 | 0 | 24-HR | ALL | 1ST | 15050724
| 460476 | 513514 | 9.1523 | 219.3 | 322 | 0 | 24-HR | ALL | 1ST | 15050724
| 460576 | 513514 | 5.5997 | 242.21 | 242.21 | 0 | 24-HR | ALL | 1ST | 15050724
| 460676 | 513514 | 5.5864 | 244.07 | 244.07 | 0 | 24-HR | ALL | 1ST | 15050724
| 460776 | 513514 | 5.0897 | 249.15 | 249.15 | 0 | 24-HR | ALL | 1ST | 15100624
| 460876 | 513514 | 5.298 | 253.09 | 322 | 0 | 24-HR | ALL | 1ST | 15100624
| 460976 | 513514 | 4.655 | 259.94 | 322 | 0 | 24-HR | ALL | 1ST | 15100624
| 461076 | 513514 | 3.6712 | 269.05 | 269.05 | 0 | 24-HR | ALL | 1ST | 15121324
| 461176 | 513514 | 3.9902 | 275.46 | 275.46 | 0 | 24-HR | ALL | 1ST | 15040524
| 461276 | 513514 | 4.3355 | 284.51 | 284.51 | 0 | 24-HR | ALL | 1ST | 15040524
| 461376 | 513514 | 4.5542 | 290.42 | 290.42 | 0 | 24-HR | ALL | 1ST | 15040524
| 461476 | 513514 | 4.6037 | 287.16 | 287.16 | 0 | 24-HR | ALL | 1ST | 15040524
| 461576 | 513514 | 4.5896 | 282.62 | 282.62 | 0 | 24-HR | ALL | 1ST | 15040524
| 461676 | 513514 | 4.5141 | 277.52 | 277.52 | 0 | 24-HR | ALL | 1ST | 15040524
| 461776 | 513514 | 4.219 | 267.52 | 267.52 | 0 | 24-HR | ALL | 1ST | 15040524
| 461876 | 513514 | 4.1921 | 266.36 | 266.36 | 0 | 24-HR | ALL | 1ST | 15040524
| 461976 | 513514 | 4.5621 | 277.3 | 277.3 | 0 | 24-HR | ALL | 1ST | 15040524
| 462076 | 513514 | 4.8181 | 289.25 | 289.25 | 0 | 24-HR | ALL | 1ST | 15040524
| 462176 | 513514 | 4.8719 | 297.94 | 297.94 | 0 | 24-HR | ALL | 1ST | 15040524
| 462276 | 513514 | 4.8243 | 304.81 | 304.81 | 0 | 24-HR | ALL | 1ST | 15040524
| 462376 | 513514 | 4.7386 | 310.06 | 310.06 | 0 | 24-HR | ALL | 1ST | 15040524
| 462476 | 513514 | 4.582 | 317.36 | 317.36 | 0 | 24-HR | ALL | 1ST | 15040524
| 462576 | 513514 | 4.4247 | 321 | 321 | 0 | 24-HR | ALL | 1ST | 15040524
| 462676 | 513514 | 4.4715 | 313.1 | 320 | 0 | 24-HR | ALL | 1ST | 15040524
| 462776 | 513514 | 4.4679 | 300.19 | 320 | 0 | 24-HR | ALL | 1ST | 15040524
| 462876 | 513514 | 4.2648 | 286.46 | 321 | 0 | 24-HR | ALL | 1ST | 15040524
| 462976 | 513514 | 4.0008 | 278.94 | 321 | 0 | 24-HR | ALL | 1ST | 15040524
| 463076 | 513514 | 3.8381 | 272.21 | 323 | 0 | 24-HR | ALL | 1ST | 15020624
| 463176 | 513514 | 3.7116 | 270.64 | 321 | 0 | 24-HR | ALL | 1ST | 15020624
| 463276 | 513514 | 3.8004 | 264.05 | 321 | 0 | 24-HR | ALL | 1ST | 15020624
| 463376 | 513514 | 3.343 | 266.06 | 266.06 | 0 | 24-HR | ALL | 1ST | 15020624
| 463476 | 513514 | 3.5873 | 254.16 | 324 | 0 | 24-HR | ALL | 1ST | 15020624
| 463576 | 513514 | 3.4849 | 234.47 | 328 | 0 | 24-HR | ALL | 1ST | 15020624
| 463676 | 513514 | 3.7465 | 229 | 328 | 0 | 24-HR | ALL | 1ST | 15072024
| 463776 | 513514 | 4.072 | 229.26 | 328 | 0 | 24-HR | ALL | 1ST | 15060924
| 463876 | 513514 | 4.548 | 235.87 | 328 | 0 | 24-HR | ALL | 1ST | 15060924
| 463976 | 513514 | 4.9162 | 243.23 | 325 | 0 | 24-HR | ALL | 1ST | 15060924
| 448976 | 513614 | 1.114 | 59.36 | 59.36 | 0 | 24-HR | ALL | 1ST | 15041724
| 449076 | 513614 | 1.1217 | 61.83 | 61.83 | 0 | 24-HR | ALL | 1ST | 15041724
| 449176 | 513614 | 1.1284 | 64.52 | 64.52 | 0 | 24-HR | ALL | 1ST | 15041724
| 449276 | 513614 | 1.1341 | 63.82 | 63.82 | 0 | 24-HR | ALL | 1ST | 15041724
| 449376 | 513614 | 1.1387 | 64.3 | 64.3 | 0 | 24-HR | ALL | 1ST | 15041724
| 449476 | 513614 | 1.142 | 62.38 | 67 | 0 | 24-HR | ALL | 1ST | 15041724
| 449576 | 513614 | 1.1442 | 62.9 | 66 | 0 | 24-HR | ALL | 1ST | 15041724
| 449676 | 513614 | 1.1452 | 60.29 | 68 | 0 | 24-HR | ALL | 1ST | 15041724
| 449776 | 513614 | 1.1447 | 57.91 | 72 | 0 | 24-HR | ALL | 1ST | 15041724
| 449876 | 513614 | 1.1434 | 57.65 | 72 | 0 | 24-HR | ALL | 1ST | 15041724
| 449976 | 513614 | 1.1416 | 58.46 | 73 | 0 | 24-HR | ALL | 1ST | 15041724
| 450076 | 513614 | 1.1403 | 62.81 | 72 | 0 | 24-HR | ALL | 1ST | 15041724
| 450176 | 513614 | 1.1345 | 58.17 | 74 | 0 | 24-HR | ALL | 1ST | 15041724
| 450276 | 513614 | 1.1302 | 58.76 | 75 | 0 | 24-HR | ALL | 1ST | 15041724
| 450376 | 513614 | 1.1249 | 59 | 74 | 0 | 24-HR | ALL | 1ST | 15041724
| 450476 | 513614 | 1.1181 | 58.02 | 72 | 0 | 24-HR | ALL | 1ST | 15041724
| 450576 | 513614 | 1.1127 | 60.62 | 72 | 0 | 24-HR | ALL | 1ST | 15041724
| 450676 | 513614 | 1.1054 | 61.48 | 74 | 0 | 24-HR | ALL | 1ST | 15041724
| 450776 | 513614 | 1.0987 | 64.65 | 72 | 0 | 24-HR | ALL | 1ST | 15041724
| 450876 | 513614 | 1.0882 | 64.15 | 71 | 0 | 24-HR | ALL | 1ST | 15041724
| 450976 | 513614 | 1.0787 | 66.46 | 70 | 0 | 24-HR | ALL | 1ST | 15041724
| 451076 | 513614 | 1.0672 | 67.82 | 72 | 0 | 24-HR | ALL | 1ST | 15041724
| 451176 | 513614 | 1.0537 | 68.32 | 70 | 0 | 24-HR | ALL | 1ST | 15041724
| 451276 | 513614 | 1.0384 | 68 | 73 | 0 | 24-HR | ALL | 1ST | 15041724
| 451376 | 513614 | 1.023 | 69.09 | 72 | 0 | 24-HR | ALL | 1ST | 15041724
| 451476 | 513614 | 1.0336 | 69.15 | 78 | 0 | 24-HR | ALL | 1ST | 15091824
| 451576 | 513614 | 1.0604 | 71.47 | 79 | 0 | 24-HR | ALL | 1ST | 15091824
| 451676 | 513614 | 1.0854 | 74.17 | 84 | 0 | 24-HR | ALL | 1ST | 15091824
| 451776 | 513614 | 1.1083 | 75.83 | 84 | 0 | 24-HR | ALL | 1ST | 15091824
| 451876 | 513614 | 1.1285 | 73.44 | 84 | 0 | 24-HR | ALL | 1ST | 15091824
| 451976 | 513614 | 1.1457 | 74.11 | 82 | 0 | 24-HR | ALL | 1ST | 15091824
| 452076 | 513614 | 1.1596 | 73.77 | 82 | 0 | 24-HR | ALL | 1ST | 15091824
| 452176 | 513614 | 1.17 | 71.9 | 87 | 0 | 24-HR | ALL | 1ST | 15091824
| 452276 | 513614 | 1.177 | 67.46 | 89 | 0 | 24-HR | ALL | 1ST | 15091824
| 452376 | 513614 | 1.1803 | 71.09 | 88 | 0 | 24-HR | ALL | 1ST | 15091824
| 452476 | 513614 | 1.18 | 74.48 | 88 | 0 | 24-HR | ALL | 1ST | 15091824
| 452576 | 513614 | 1.1763 | 78.54 | 86 | 0 | 24-HR | ALL | 1ST | 15091824
| 452676 | 513614 | 1.1693 | 80.46 | 87 | 0 | 24-HR | ALL | 1ST | 15091824
| 452776 | 513614 | 1.1593 | 84.97 | 87 | 0 | 24-HR | ALL | 1ST | 15091824
| 452876 | 513614 | 1.1465 | 82 | 91 | 0 | 24-HR | ALL | 1ST | 15091824
| 452976 | 513614 | 1.1561 | 85.39 | 91 | 0 | 24-HR | ALL | 1ST | 15072724
| 453076 | 513614 | 1.1758 | 81.97 | 81.97 | 0 | 24-HR | ALL | 1ST | 15072724
| 453176 | 513614 | 1.1884 | 79.58 | 79.58 | 0 | 24-HR | ALL | 1ST | 15072724
| 453276 | 513614 | 1.1933 | 78.71 | 78.71 | 0 | 24-HR | ALL | 1ST | 15072724
| 453376 | 513614 | 1.19 | 81.07 | 81.07 | 0 | 24-HR | ALL | 1ST | 15072724
| 453476 | 513614 | 1.1784 | 83.82 | 92 | 0 | 24-HR | ALL | 1ST | 15072724
| 453576 | 513614 | 1.1609 | 86.18 | 98 | 0 | 24-HR | ALL | 1ST | 15061324
| 453676 | 513614 | 1.2493 | 92.96 | 98 | 0 | 24-HR | ALL | 1ST | 15061324
| 453776 | 513614 | 1.3029 | 90.71 | 100 | 0 | 24-HR | ALL | 1ST | 15061324
| 453876 | 513614 | 1.3647 | 91.62 | 100 | 0 | 24-HR | ALL | 1ST | 15061324
| 453976 | 513614 | 1.4136 | 91.44 | 94 | 0 | 24-HR | ALL | 1ST | 15061324
| 454076 | 513614 | 1.4357 | 88.28 | 88.28 | 0 | 24-HR | ALL | 1ST | 15061324
| 454176 | 513614 | 1.4463 | 85.38 | 85.38 | 0 | 24-HR | ALL | 1ST | 15061324
| 454276 | 513614 | 1.4498 | 84 | 84 | 0 | 24-HR | ALL | 1ST | 15061324
| 454376 | 513614 | 1.4478 | 84.82 | 84.82 | 0 | 24-HR | ALL | 1ST | 15061324
| 454476 | 513614 | 1.4437 | 88.7 | 88.7 | 0 | 24-HR | ALL | 1ST | 15061324
| 454576 | 513614 | 1.4158 | 90.5 | 90.5 | 0 | 24-HR | ALL | 1ST | 15061324
| 454676 | 513614 | 1.3597 | 88 | 88 | 0 | 24-HR | ALL | 1ST | 15061324
| 454776 | 513614 | 1.3825 | 89.15 | 89.15 | 0 | 24-HR | ALL | 1ST | 15061424
| 454876 | 513614 | 1.4319 | 87.94 | 87.94 | 0 | 24-HR | ALL | 1ST | 15061424
| 454976 | 513614 | 1.476 | 86 | 86 | 0 | 24-HR | ALL | 1ST | 15061424
| 455076 | 513614 | 1.5125 | 84.62 | 84.62 | 0 | 24-HR | ALL | 1ST | 15061424
| 455176 | 513614 | 1.5381 | 85 | 85 | 0 | 24-HR | ALL | 1ST | 15061424
| 455276 | 513614 | 1.5459 | 85.36 | 85.36 | 0 | 24-HR | ALL | 1ST | 15061424
| 455376 | 513614 | 1.5375 | 88.09 | 88.09 | 0 | 24-HR | ALL | 1ST | 15061424
| 455476 | 513614 | 1.4986 | 86 | 86 | 0 | 24-HR | ALL | 1ST | 15061424
| 455576 | 513614 | 1.44 | 84.64 | 91 | 0 | 24-HR | ALL | 1ST | 15061424
| 455676 | 513614 | 1.4261 | 85.91 | 91 | 0 | 24-HR | ALL | 1ST | 15032124
| 455776 | 513614 | 1.4364 | 84.96 | 89 | 0 | 24-HR | ALL | 1ST | 15032124
| 455876 | 513614 | 1.4535 | 83.8 | 83.8 | 0 | 24-HR | ALL | 1ST | 15032124
| 455976 | 513614 | 1.4789 | 82.54 | 82.54 | 0 | 24-HR | ALL | 1ST | 15032124
| 456076 | 513614 | 1.509 | 84.56 | 297 | 0 | 24-HR | ALL | 1ST | 15032124
| 456176 | 513614 | 1.5484 | 85.8 | 297 | 0 | 24-HR | ALL | 1ST | 15032124
| 456276 | 513614 | 1.5994 | 84 | 297 | 0 | 24-HR | ALL | 1ST | 15032124
| 456376 | 513614 | 1.6521 | 86 | 297 | 0 | 24-HR | ALL | 1ST | 15032124
| 456476 | 513614 | 1.712 | 85.71 | 297 | 0 | 24-HR | ALL | 1ST | 15032124
| 456576 | 513614 | 1.7696 | 89.71 | 297 | 0 | 24-HR | ALL | 1ST | 15032124
| 456676 | 513614 | 1.8273 | 93.93 | 297 | 0 | 24-HR | ALL | 1ST | 15032124
| 456776 | 513614 | 1.8834 | 96.91 | 297 | 0 | 24-HR | ALL | 1ST | 15032124
| 456876 | 513614 | 1.934 | 99.61 | 297 | 0 | 24-HR | ALL | 1ST | 15032124
| 456976 | 513614 | 1.9773 | 100.43 | 312 | 0 | 24-HR | ALL | 1ST | 15032124
| 457076 | 513614 | 2.0107 | 98 | 313 | 0 | 24-HR | ALL | 1ST | 15032124
| 457176 | 513614 | 2.0287 | 100 | 313 | 0 | 24-HR | ALL | 1ST | 15032124
| 457276 | 513614 | 2.0311 | 104.59 | 313 | 0 | 24-HR | ALL | 1ST | 15032124
| 457376 | 513614 | 2.0185 | 107 | 313 | 0 | 24-HR | ALL | 1ST | 15032124
| 457476 | 513614 | 1.9889 | 110.7 | 313 | 0 | 24-HR | ALL | 1ST | 15032124
| 457576 | 513614 | 1.9432 | 113 | 313 | 0 | 24-HR | ALL | 1ST | 15032124
| 457676 | 513614 | 1.882 | 114.46 | 313 | 0 | 24-HR | ALL | 1ST | 15032124
| 457776 | 513614 | 1.8073 | 113.46 | 313 | 0 | 24-HR | ALL | 1ST | 15032124
| 457876 | 513614 | 1.7168 | 117.91 | 313 | 0 | 24-HR | ALL | 1ST | 15032124
| 457976 | 513614 | 1.6161 | 120.36 | 315 | 0 | 24-HR | ALL | 1ST | 15032124
| 458076 | 513614 | 1.5081 | 120.77 | 316 | 0 | 24-HR | ALL | 1ST | 15032124
| 458176 | 513614 | 1.4654 | 120.54 | 317 | 0 | 24-HR | ALL | 1ST | 15101724
| 458276 | 513614 | 1.7052 | 133.71 | 317 | 0 | 24-HR | ALL | 1ST | 15101324
| 458376 | 513614 | 3.0441 | 152.39 | 316 | 0 | 24-HR | ALL | 1ST | 15101324
| 458476 | 513614 | 6.1649 | 183.35 | 313 | 0 | 24-HR | ALL | 1ST | 15060924
| 458576 | 513614 | 8.4368 | 206.35 | 313 | 0 | 24-HR | ALL | 1ST | 15060924
| 458676 | 513614 | 8.499 | 201.23 | 313 | 0 | 24-HR | ALL | 1ST | 15060924
| 458776 | 513614 | 8.3321 | 195.37 | 313 | 0 | 24-HR | ALL | 1ST | 15060924
| 458876 | 513614 | 10.7958 | 208.64 | 313 | 0 | 24-HR | ALL | 1ST | 15060924
| 458976 | 513614 | 12.3839 | 217.14 | 313 | 0 | 24-HR | ALL | 1ST | 15060924
| 459076 | 513614 | 13.3059 | 229.91 | 313 | 0 | 24-HR | ALL | 1ST | 15060924
| 459176 | 513614 | 12.3293 | 245.26 | 313 | 0 | 24-HR | ALL | 1ST | 15060924
| 459276 | 513614 | 11.8073 | 249.1 | 313 | 0 | 24-HR | ALL | 1ST | 15060924
| 459376 | 513614 | 13.3433 | 233.48 | 313 | 0 | 24-HR | ALL | 1ST | 15060924
| 459476 | 513614 | 11.4942 | 205.3 | 317 | 0 | 24-HR | ALL | 1ST | 15060924
| 459576 | 513614 | 7.3208 | 184.9 | 317 | 0 | 24-HR | ALL | 1ST | 15060924
| 459676 | 513614 | 9.326 | 200.47 | 317 | 0 | 24-HR | ALL | 1ST | 15060924
| 459776 | 513614 | 10.0543 | 216.98 | 317 | 0 | 24-HR | ALL | 1ST | 15060924
| 459876 | 513614 | 9.079 | 231.28 | 315 | 0 | 24-HR | ALL | 1ST | 15060924
| 459976 | 513614 | 7.7569 | 235.44 | 311 | 0 | 24-HR | ALL | 1ST | 15060924
| 460076 | 513614 | 6.8509 | 225.41 | 317 | 0 | 24-HR | ALL | 1ST | 15060924
| 460176 | 513614 | 8.1015 | 203.83 | 317 | 0 | 24-HR | ALL | 1ST | 15050724
| 460276 | 513614 | 9.1213 | 182.85 | 322 | 0 | 24-HR | ALL | 1ST | 15050724
| 460376 | 513614 | 10.9302 | 191.2 | 322 | 0 | 24-HR | ALL | 1ST | 15050724
| 460476 | 513614 | 10.7846 | 212.34 | 322 | 0 | 24-HR | ALL | 1ST | 15050724
| 460576 | 513614 | 8.2254 | 230.3 | 322 | 0 | 24-HR | ALL | 1ST | 15050724
| 460676 | 513614 | 6.4052 | 241.35 | 322 | 0 | 24-HR | ALL | 1ST | 15050724
| 460776 | 513614 | 5.697 | 248.94 | 322 | 0 | 24-HR | ALL | 1ST | 15100624
| 460876 | 513614 | 4.9563 | 257.6 | 322 | 0 | 24-HR | ALL | 1ST | 15100624
| 460976 | 513614 | 4.1834 | 264.63 | 322 | 0 | 24-HR | ALL | 1ST | 15100624
| 461076 | 513614 | 4.0167 | 276.04 | 276.04 | 0 | 24-HR | ALL | 1ST | 15040524
| 461176 | 513614 | 4.4068 | 287.34 | 287.34 | 0 | 24-HR | ALL | 1ST | 15040524
| 461276 | 513614 | 4.6477 | 296.92 | 296.92 | 0 | 24-HR | ALL | 1ST | 15040524
| 461376 | 513614 | 4.7663 | 298.24 | 298.24 | 0 | 24-HR | ALL | 1ST | 15040524
| 461476 | 513614 | 4.8399 | 295.65 | 295.65 | 0 | 24-HR | ALL | 1ST | 15040524
| 461576 | 513614 | 4.8343 | 289.53 | 289.53 | 0 | 24-HR | ALL | 1ST | 15040524
| 461676 | 513614 | 4.7348 | 282.38 | 282.38 | 0 | 24-HR | ALL | 1ST | 15040524
| 461776 | 513614 | 4.5155 | 273.99 | 273.99 | 0 | 24-HR | ALL | 1ST | 15040524
| 461876 | 513614 | 4.5451 | 274.81 | 274.81 | 0 | 24-HR | ALL | 1ST | 15040524
| 461976 | 513614 | 4.7675 | 283.34 | 283.34 | 0 | 24-HR | ALL | 1ST | 15040524
| 462076 | 513614 | 4.9081 | 293.6 | 293.6 | 0 | 24-HR | ALL | 1ST | 15040524
| 462176 | 513614 | 4.897 | 301.07 | 301.07 | 0 | 24-HR | ALL | 1ST | 15040524
| 462276 | 513614 | 4.8209 | 307.94 | 307.94 | 0 | 24-HR | ALL | 1ST | 15040524
| 462376 | 513614 | 4.701 | 313.17 | 313.17 | 0 | 24-HR | ALL | 1ST | 15040524
| 462476 | 513614 | 4.5257 | 319.2 | 319.2 | 0 | 24-HR | ALL | 1ST | 15040524
| 462576 | 513614 | 4.3903 | 320.46 | 320.46 | 0 | 24-HR | ALL | 1ST | 15040524
| 462676 | 513614 | 4.3538 | 314.44 | 316 | 0 | 24-HR | ALL | 1ST | 15040524
| 462776 | 513614 | 4.3805 | 302.39 | 319 | 0 | 24-HR | ALL | 1ST | 15040524
| 462876 | 513614 | 4.2092 | 288.32 | 321 | 0 | 24-HR | ALL | 1ST | 15040524
| 462976 | 513614 | 3.8674 | 275.94 | 322 | 0 | 24-HR | ALL | 1ST | 15040524
| 463076 | 513614 | 3.6631 | 274.18 | 319 | 0 | 24-HR | ALL | 1ST | 15040524
| 463176 | 513614 | 3.7219 | 266.77 | 317 | 0 | 24-HR | ALL | 1ST | 15020624
| 463276 | 513614 | 3.7811 | 258.91 | 317 | 0 | 24-HR | ALL | 1ST | 15020624
| 463376 | 513614 | 3.4498 | 257.17 | 270 | 0 | 24-HR | ALL | 1ST | 15020624
| 463476 | 513614 | 3.6173 | 247.51 | 318 | 0 | 24-HR | ALL | 1ST | 15060924
| 463576 | 513614 | 3.8787 | 232.88 | 328 | 0 | 24-HR | ALL | 1ST | 15060924
| 463676 | 513614 | 4.0504 | 225.29 | 328 | 0 | 24-HR | ALL | 1ST | 15072024
| 463776 | 513614 | 4.43 | 226.4 | 328 | 0 | 24-HR | ALL | 1ST | 15060924
| 463876 | 513614 | 5.0639 | 234.03 | 326 | 0 | 24-HR | ALL | 1ST | 15050824
| 463976 | 513614 | 5.7177 | 236.91 | 323 | 0 | 24-HR | ALL | 1ST | 15050824
| 448976 | 513714 | 1.1166 | 57.04 | 62 | 0 | 24-HR | ALL | 1ST | 15041724
| 449076 | 513714 | 1.1255 | 58.7 | 62 | 0 | 24-HR | ALL | 1ST | 15041724
| 449176 | 513714 | 1.1332 | 63.12 | 63.12 | 0 | 24-HR | ALL | 1ST | 15041724
| 449276 | 513714 | 1.1402 | 62.04 | 66 | 0 | 24-HR | ALL | 1ST | 15041724
| 449376 | 513714 | 1.146 | 60.43 | 67 | 0 | 24-HR | ALL | 1ST | 15041724
| 449476 | 513714 | 1.1504 | 59.85 | 66 | 0 | 24-HR | ALL | 1ST | 15041724
| 449576 | 513714 | 1.1537 | 58.76 | 64 | 0 | 24-HR | ALL | 1ST | 15041724
| 449676 | 513714 | 1.1545 | 55.46 | 68 | 0 | 24-HR | ALL | 1ST | 15041724
| 449776 | 513714 | 1.1556 | 56.85 | 69 | 0 | 24-HR | ALL | 1ST | 15041724
| 449876 | 513714 | 1.1552 | 57.04 | 70 | 0 | 24-HR | ALL | 1ST | 15041724
| 449976 | 513714 | 1.1531 | 55.86 | 72 | 0 | 24-HR | ALL | 1ST | 15041724
| 450076 | 513714 | 1.1512 | 57.09 | 72 | 0 | 24-HR | ALL | 1ST | 15041724
| 450176 | 513714 | 1.1479 | 57 | 71 | 0 | 24-HR | ALL | 1ST | 15041724
| 450276 | 513714 | 1.1443 | 58 | 64 | 0 | 24-HR | ALL | 1ST | 15041724
| 450376 | 513714 | 1.1395 | 58.12 | 64 | 0 | 24-HR | ALL | 1ST | 15041724
| 450476 | 513714 | 1.1345 | 59.32 | 65 | 0 | 24-HR | ALL | 1ST | 15041724
| 450576 | 513714 | 1.1295 | 61.61 | 68 | 0 | 24-HR | ALL | 1ST | 15041724
| 450676 | 513714 | 1.1218 | 61 | 70 | 0 | 24-HR | ALL | 1ST | 15041724
| 450776 | 513714 | 1.1143 | 62.2 | 69 | 0 | 24-HR | ALL | 1ST | 15041724
| 450876 | 513714 | 1.1039 | 60.73 | 70 | 0 | 24-HR | ALL | 1ST | 15041724
| 450976 | 513714 | 1.0944 | 62.15 | 68 | 0 | 24-HR | ALL | 1ST | 15041724
| 451076 | 513714 | 1.0845 | 64.61 | 70 | 0 | 24-HR | ALL | 1ST | 15041724
| 451176 | 513714 | 1.073 | 66.73 | 70 | 0 | 24-HR | ALL | 1ST | 15041724
| 451276 | 513714 | 1.0596 | 68.03 | 68.03 | 0 | 24-HR | ALL | 1ST | 15041724
| 451376 | 513714 | 1.0438 | 67.76 | 73 | 0 | 24-HR | ALL | 1ST | 15041724
| 451476 | 513714 | 1.0265 | 66.82 | 76 | 0 | 24-HR | ALL | 1ST | 15041724
| 451576 | 513714 | 1.0535 | 71.03 | 76 | 0 | 24-HR | ALL | 1ST | 15091824
| 451676 | 513714 | 1.0806 | 72.76 | 72.76 | 0 | 24-HR | ALL | 1ST | 15091824
| 451776 | 513714 | 1.1058 | 72.98 | 78 | 0 | 24-HR | ALL | 1ST | 15091824
| 451876 | 513714 | 1.1284 | 73.95 | 80 | 0 | 24-HR | ALL | 1ST | 15091824
| 451976 | 513714 | 1.1482 | 71.12 | 82 | 0 | 24-HR | ALL | 1ST | 15091824
| 452076 | 513714 | 1.1648 | 68.61 | 82 | 0 | 24-HR | ALL | 1ST | 15091824
| 452176 | 513714 | 1.178 | 69.15 | 84 | 0 | 24-HR | ALL | 1ST | 15091824
| 452276 | 513714 | 1.1876 | 67.72 | 88 | 0 | 24-HR | ALL | 1ST | 15091824
| 452376 | 513714 | 1.1934 | 70.21 | 88 | 0 | 24-HR | ALL | 1ST | 15091824
| 452476 | 513714 | 1.1956 | 73.03 | 82 | 0 | 24-HR | ALL | 1ST | 15091824
| 452576 | 513714 | 1.1942 | 78.29 | 85 | 0 | 24-HR | ALL | 1ST | 15091824
| 452676 | 513714 | 1.1892 | 79.82 | 85 | 0 | 24-HR | ALL | 1ST | 15091824
| 452776 | 513714 | 1.1808 | 80.3 | 89 | 0 | 24-HR | ALL | 1ST | 15091824
| 452876 | 513714 | 1.1695 | 80.52 | 90 | 0 | 24-HR | ALL | 1ST | 15091824
| 452976 | 513714 | 1.1665 | 82.21 | 86 | 0 | 24-HR | ALL | 1ST | 15072724
| 453076 | 513714 | 1.1902 | 81.88 | 83 | 0 | 24-HR | ALL | 1ST | 15072724
| 453176 | 513714 | 1.2069 | 84.96 | 84.96 | 0 | 24-HR | ALL | 1ST | 15072724
| 453276 | 513714 | 1.2158 | 83.27 | 83.27 | 0 | 24-HR | ALL | 1ST | 15072724
| 453376 | 513714 | 1.2165 | 83 | 83 | 0 | 24-HR | ALL | 1ST | 15072724
| 453476 | 513714 | 1.2084 | 84.41 | 92 | 0 | 24-HR | ALL | 1ST | 15072724
| 453576 | 513714 | 1.1916 | 87 | 96 | 0 | 24-HR | ALL | 1ST | 15072724
| 453676 | 513714 | 1.2114 | 88.03 | 98 | 0 | 24-HR | ALL | 1ST | 15061324
| 453776 | 513714 | 1.2832 | 90.12 | 100 | 0 | 24-HR | ALL | 1ST | 15061324
| 453876 | 513714 | 1.3474 | 90.95 | 97 | 0 | 24-HR | ALL | 1ST | 15061324
| 453976 | 513714 | 1.3969 | 90.15 | 95 | 0 | 24-HR | ALL | 1ST | 15061324
| 454076 | 513714 | 1.425 | 87.16 | 87.16 | 0 | 24-HR | ALL | 1ST | 15061324
| 454176 | 513714 | 1.4399 | 84 | 84 | 0 | 24-HR | ALL | 1ST | 15061324
| 454276 | 513714 | 1.4503 | 83 | 85 | 0 | 24-HR | ALL | 1ST | 15061324
| 454376 | 513714 | 1.4499 | 83 | 88 | 0 | 24-HR | ALL | 1ST | 15061324
| 454476 | 513714 | 1.4472 | 86.09 | 88 | 0 | 24-HR | ALL | 1ST | 15061324
| 454576 | 513714 | 1.4287 | 89.09 | 89.09 | 0 | 24-HR | ALL | 1ST | 15061324
| 454676 | 513714 | 1.3774 | 87.12 | 89 | 0 | 24-HR | ALL | 1ST | 15061324
| 454776 | 513714 | 1.3723 | 85.73 | 87 | 0 | 24-HR | ALL | 1ST | 15061424
| 454876 | 513714 | 1.4265 | 85.09 | 85.09 | 0 | 24-HR | ALL | 1ST | 15061424
| 454976 | 513714 | 1.4785 | 85.76 | 85.76 | 0 | 24-HR | ALL | 1ST | 15061424
| 455076 | 513714 | 1.5166 | 83.88 | 85 | 0 | 24-HR | ALL | 1ST | 15061424
| 455176 | 513714 | 1.5445 | 84 | 84 | 0 | 24-HR | ALL | 1ST | 15061424
| 455276 | 513714 | 1.5564 | 85.09 | 85.09 | 0 | 24-HR | ALL | 1ST | 15061424
| 455376 | 513714 | 1.5573 | 90.88 | 90.88 | 0 | 24-HR | ALL | 1ST | 15061424
| 455476 | 513714 | 1.5115 | 84.12 | 84.12 | 0 | 24-HR | ALL | 1ST | 15061424
| 455576 | 513714 | 1.4572 | 84.44 | 87 | 0 | 24-HR | ALL | 1ST | 15061424
| 455676 | 513714 | 1.4557 | 83.96 | 89 | 0 | 24-HR | ALL | 1ST | 15032124
| 455776 | 513714 | 1.467 | 82.88 | 88 | 0 | 24-HR | ALL | 1ST | 15032124
| 455876 | 513714 | 1.4823 | 84.52 | 84.52 | 0 | 24-HR | ALL | 1ST | 15032124
| 455976 | 513714 | 1.5066 | 84.84 | 84.84 | 0 | 24-HR | ALL | 1ST | 15032124
| 456076 | 513714 | 1.5409 | 84.03 | 84.03 | 0 | 24-HR | ALL | 1ST | 15032124
| 456176 | 513714 | 1.5836 | 83.76 | 297 | 0 | 24-HR | ALL | 1ST | 15032124
| 456276 | 513714 | 1.6358 | 82.39 | 297 | 0 | 24-HR | ALL | 1ST | 15032124
| 456376 | 513714 | 1.6894 | 85 | 297 | 0 | 24-HR | ALL | 1ST | 15032124
| 456476 | 513714 | 1.7509 | 85 | 297 | 0 | 24-HR | ALL | 1ST | 15032124
| 456576 | 513714 | 1.8131 | 86.21 | 297 | 0 | 24-HR | ALL | 1ST | 15032124
| 456676 | 513714 | 1.8724 | 90.15 | 297 | 0 | 24-HR | ALL | 1ST | 15032124
| 456776 | 513714 | 1.9293 | 93.36 | 297 | 0 | 24-HR | ALL | 1ST | 15032124
| 456876 | 513714 | 1.9806 | 96.09 | 297 | 0 | 24-HR | ALL | 1ST | 15032124
| 456976 | 513714 | 2.0238 | 97.12 | 312 | 0 | 24-HR | ALL | 1ST | 15032124
| 457076 | 513714 | 2.0554 | 97.36 | 313 | 0 | 24-HR | ALL | 1ST | 15032124
| 457176 | 513714 | 2.0717 | 100.73 | 313 | 0 | 24-HR | ALL | 1ST | 15032124
| 457276 | 513714 | 2.0729 | 103.18 | 313 | 0 | 24-HR | ALL | 1ST | 15032124
| 457376 | 513714 | 2.0565 | 108 | 313 | 0 | 24-HR | ALL | 1ST | 15032124
| 457476 | 513714 | 2.0238 | 110.09 | 313 | 0 | 24-HR | ALL | 1ST | 15032124
| 457576 | 513714 | 1.9742 | 111.12 | 313 | 0 | 24-HR | ALL | 1ST | 15032124
| 457676 | 513714 | 1.9079 | 113.12 | 313 | 0 | 24-HR | ALL | 1ST | 15032124
| 457776 | 513714 | 1.8274 | 113.12 | 313 | 0 | 24-HR | ALL | 1ST | 15032124
| 457876 | 513714 | 1.7322 | 116 | 313 | 0 | 24-HR | ALL | 1ST | 15032124
| 457976 | 513714 | 1.6275 | 116.29 | 315 | 0 | 24-HR | ALL | 1ST | 15032124
| 458076 | 513714 | 1.5151 | 115.73 | 316 | 0 | 24-HR | ALL | 1ST | 15032124
| 458176 | 513714 | 1.4833 | 118.09 | 317 | 0 | 24-HR | ALL | 1ST | 15062324
| 458276 | 513714 | 1.6721 | 131.17 | 317 | 0 | 24-HR | ALL | 1ST | 15101324
| 458376 | 513714 | 3.1295 | 151.67 | 314 | 0 | 24-HR | ALL | 1ST | 15101324
| 458476 | 513714 | 6.6635 | 186.93 | 313 | 0 | 24-HR | ALL | 1ST | 15060924
| 458576 | 513714 | 8.9127 | 209.36 | 313 | 0 | 24-HR | ALL | 1ST | 15060924
| 458676 | 513714 | 9.2965 | 205.75 | 313 | 0 | 24-HR | ALL | 1ST | 15060924
| 458776 | 513714 | 6.8354 | 184.16 | 314 | 0 | 24-HR | ALL | 1ST | 15060924
| 458876 | 513714 | 7.8078 | 186.96 | 315 | 0 | 24-HR | ALL | 1ST | 15060924
| 458976 | 513714 | 10.1644 | 196.77 | 314 | 0 | 24-HR | ALL | 1ST | 15060924
| 459076 | 513714 | 12.7351 | 210 | 313 | 0 | 24-HR | ALL | 1ST | 15060924
| 459176 | 513714 | 13.8657 | 219.78 | 313 | 0 | 24-HR | ALL | 1ST | 15060924
| 459276 | 513714 | 13.8327 | 220.59 | 313 | 0 | 24-HR | ALL | 1ST | 15060924
| 459376 | 513714 | 13.3347 | 218.22 | 314 | 0 | 24-HR | ALL | 1ST | 15060924
| 459476 | 513714 | 10.8301 | 201.74 | 317 | 0 | 24-HR | ALL | 1ST | 15060924
| 459576 | 513714 | 5.9995 | 178.42 | 317 | 0 | 24-HR | ALL | 1ST | 15060924
| 459676 | 513714 | 6.536 | 184.72 | 317 | 0 | 24-HR | ALL | 1ST | 15060924
| 459776 | 513714 | 8.6093 | 204.54 | 317 | 0 | 24-HR | ALL | 1ST | 15060924
| 459876 | 513714 | 8.491 | 216.84 | 317 | 0 | 24-HR | ALL | 1ST | 15060924
| 459976 | 513714 | 7.4392 | 221.78 | 313 | 0 | 24-HR | ALL | 1ST | 15060924
| 460076 | 513714 | 7.0547 | 217.68 | 315 | 0 | 24-HR | ALL | 1ST | 15020624
| 460176 | 513714 | 9.1874 | 201.15 | 322 | 0 | 24-HR | ALL | 1ST | 15050724
| 460276 | 513714 | 8.6536 | 173.29 | 322 | 0 | 24-HR | ALL | 1ST | 15050724
| 460376 | 513714 | 11.4026 | 186.44 | 322 | 0 | 24-HR | ALL | 1ST | 15050724
| 460476 | 513714 | 11.9653 | 207.45 | 322 | 0 | 24-HR | ALL | 1ST | 15050724
| 460576 | 513714 | 10.6333 | 219.56 | 322 | 0 | 24-HR | ALL | 1ST | 15050724
| 460676 | 513714 | 5.9858 | 245.48 | 322 | 0 | 24-HR | ALL | 1ST | 15100624
| 460776 | 513714 | 5.7781 | 249.78 | 322 | 0 | 24-HR | ALL | 1ST | 15100624
| 460876 | 513714 | 5.2349 | 255.18 | 322 | 0 | 24-HR | ALL | 1ST | 15100624
| 460976 | 513714 | 4.0462 | 267.21 | 322 | 0 | 24-HR | ALL | 1ST | 15040524
| 461076 | 513714 | 4.5761 | 282.7 | 320 | 0 | 24-HR | ALL | 1ST | 15040524
| 461176 | 513714 | 4.6907 | 303.39 | 303.39 | 0 | 24-HR | ALL | 1ST | 15040524
| 461276 | 513714 | 4.7882 | 311.95 | 311.95 | 0 | 24-HR | ALL | 1ST | 15040524
| 461376 | 513714 | 4.894 | 310.82 | 310.82 | 0 | 24-HR | ALL | 1ST | 15040524
| 461476 | 513714 | 4.9836 | 307.66 | 307.66 | 0 | 24-HR | ALL | 1ST | 15040524
| 461576 | 513714 | 5.0167 | 296.31 | 296.31 | 0 | 24-HR | ALL | 1ST | 15040524
| 461676 | 513714 | 4.9235 | 287.18 | 287.18 | 0 | 24-HR | ALL | 1ST | 15040524
| 461776 | 513714 | 4.8051 | 281.61 | 281.61 | 0 | 24-HR | ALL | 1ST | 15040524
| 461876 | 513714 | 4.8371 | 283.44 | 283.44 | 0 | 24-HR | ALL | 1ST | 15040524
| 461976 | 513714 | 4.9715 | 292.81 | 292.81 | 0 | 24-HR | ALL | 1ST | 15040524
| 462076 | 513714 | 4.9555 | 296.91 | 296.91 | 0 | 24-HR | ALL | 1ST | 15040524
| 462176 | 513714 | 4.899 | 302.72 | 302.72 | 0 | 24-HR | ALL | 1ST | 15040524
| 462276 | 513714 | 4.8006 | 309.57 | 309.57 | 0 | 24-HR | ALL | 1ST | 15040524
| 462376 | 513714 | 4.6197 | 317.82 | 317.82 | 0 | 24-HR | ALL | 1ST | 15040524
| 462476 | 513714 | 4.4477 | 321.36 | 321.36 | 0 | 24-HR | ALL | 1ST | 15040524
| 462576 | 513714 | 4.3396 | 320.18 | 320.18 | 0 | 24-HR | ALL | 1ST | 15040524
| 462676 | 513714 | 4.2347 | 317.91 | 317.91 | 0 | 24-HR | ALL | 1ST | 15040524
| 462776 | 513714 | 4.2803 | 302.72 | 317 | 0 | 24-HR | ALL | 1ST | 15040524
| 462876 | 513714 | 4.1322 | 288.34 | 322 | 0 | 24-HR | ALL | 1ST | 15040524
| 462976 | 513714 | 3.8679 | 280.91 | 321 | 0 | 24-HR | ALL | 1ST | 15040524
| 463076 | 513714 | 3.4303 | 276.88 | 276.88 | 0 | 24-HR | ALL | 1ST | 15040524
| 463176 | 513714 | 3.2392 | 273.97 | 273.97 | 0 | 24-HR | ALL | 1ST | 15040524
| 463276 | 513714 | 3.256 | 264.49 | 264.49 | 0 | 24-HR | ALL | 1ST | 15020624
| 463376 | 513714 | 3.4249 | 257.87 | 270 | 0 | 24-HR | ALL | 1ST | 15060924
| 463476 | 513714 | 3.7758 | 244.16 | 270 | 0 | 24-HR | ALL | 1ST | 15060924
| 463576 | 513714 | 4.3095 | 232.88 | 325 | 0 | 24-HR | ALL | 1ST | 15060924
| 463676 | 513714 | 4.522 | 224.12 | 328 | 0 | 24-HR | ALL | 1ST | 15050824
| 463776 | 513714 | 5.2514 | 224.9 | 327 | 0 | 24-HR | ALL | 1ST | 15050824
| 463876 | 513714 | 6.0266 | 228.39 | 325 | 0 | 24-HR | ALL | 1ST | 15050824
| 463976 | 513714 | 6.7551 | 231.17 | 319 | 0 | 24-HR | ALL | 1ST | 15050824
| 448976 | 513814 | 1.118 | 55.58 | 61 | 0 | 24-HR | ALL | 1ST | 15041724
| 449076 | 513814 | 1.1284 | 55.48 | 66 | 0 | 24-HR | ALL | 1ST | 15041724
| 449176 | 513814 | 1.1376 | 56.61 | 66 | 0 | 24-HR | ALL | 1ST | 15041724
| 449276 | 513814 | 1.1453 | 59.81 | 66 | 0 | 24-HR | ALL | 1ST | 15041724
| 449376 | 513814 | 1.1523 | 60.12 | 66 | 0 | 24-HR | ALL | 1ST | 15041724
| 449476 | 513814 | 1.1581 | 58.77 | 65 | 0 | 24-HR | ALL | 1ST | 15041724
| 449576 | 513814 | 1.1622 | 57.93 | 65 | 0 | 24-HR | ALL | 1ST | 15041724
| 449676 | 513814 | 1.1637 | 54.06 | 64 | 0 | 24-HR | ALL | 1ST | 15041724
| 449776 | 513814 | 1.1651 | 53.79 | 64 | 0 | 24-HR | ALL | 1ST | 15041724
| 449876 | 513814 | 1.1652 | 53.21 | 66 | 0 | 24-HR | ALL | 1ST | 15041724
| 449976 | 513814 | 1.1645 | 53.24 | 70 | 0 | 24-HR | ALL | 1ST | 15041724
| 450076 | 513814 | 1.1623 | 52.24 | 71 | 0 | 24-HR | ALL | 1ST | 15041724
| 450176 | 513814 | 1.1608 | 55 | 66 | 0 | 24-HR | ALL | 1ST | 15041724
| 450276 | 513814 | 1.1576 | 55.7 | 62 | 0 | 24-HR | ALL | 1ST | 15041724
| 450376 | 513814 | 1.1539 | 57.02 | 59 | 0 | 24-HR | ALL | 1ST | 15041724
| 450476 | 513814 | 1.151 | 60.71 | 60.71 | 0 | 24-HR | ALL | 1ST | 15041724
| 450576 | 513814 | 1.1443 | 59.48 | 63 | 0 | 24-HR | ALL | 1ST | 15041724
| 450676 | 513814 | 1.139 | 61.79 | 61.79 | 0 | 24-HR | ALL | 1ST | 15041724
| 450776 | 513814 | 1.1308 | 61 | 65 | 0 | 24-HR | ALL | 1ST | 15041724
| 450876 | 513814 | 1.1214 | 60 | 67 | 0 | 24-HR | ALL | 1ST | 15041724
| 450976 | 513814 | 1.1116 | 59.82 | 68 | 0 | 24-HR | ALL | 1ST | 15041724
| 451076 | 513814 | 1.1027 | 62.79 | 69 | 0 | 24-HR | ALL | 1ST | 15041724
| 451176 | 513814 | 1.092 | 65 | 69 | 0 | 24-HR | ALL | 1ST | 15041724
| 451276 | 513814 | 1.0791 | 65.8 | 68 | 0 | 24-HR | ALL | 1ST | 15041724
| 451376 | 513814 | 1.0656 | 67.79 | 70 | 0 | 24-HR | ALL | 1ST | 15041724
| 451476 | 513814 | 1.0501 | 68.7 | 72 | 0 | 24-HR | ALL | 1ST | 15041724
| 451576 | 513814 | 1.0451 | 70 | 72 | 0 | 24-HR | ALL | 1ST | 15091824
| 451676 | 513814 | 1.0741 | 71.15 | 75 | 0 | 24-HR | ALL | 1ST | 15091824
| 451776 | 513814 | 1.1016 | 70.24 | 78 | 0 | 24-HR | ALL | 1ST | 15091824
| 451876 | 513814 | 1.1267 | 69.56 | 79 | 0 | 24-HR | ALL | 1ST | 15091824
| 451976 | 513814 | 1.1491 | 68.79 | 77 | 0 | 24-HR | ALL | 1ST | 15091824
| 452076 | 513814 | 1.1684 | 67.58 | 78 | 0 | 24-HR | ALL | 1ST | 15091824
| 452176 | 513814 | 1.1845 | 64.98 | 77 | 0 | 24-HR | ALL | 1ST | 15091824
| 452276 | 513814 | 1.1968 | 65.71 | 71 | 0 | 24-HR | ALL | 1ST | 15091824
| 452376 | 513814 | 1.2053 | 70.81 | 72 | 0 | 24-HR | ALL | 1ST | 15091824
| 452476 | 513814 | 1.2101 | 71.24 | 78 | 0 | 24-HR | ALL | 1ST | 15091824
| 452576 | 513814 | 1.2112 | 76.93 | 85 | 0 | 24-HR | ALL | 1ST | 15091824
| 452676 | 513814 | 1.2083 | 75.79 | 86 | 0 | 24-HR | ALL | 1ST | 15091824
| 452776 | 513814 | 1.202 | 79.82 | 86 | 0 | 24-HR | ALL | 1ST | 15091824
| 452876 | 513814 | 1.1923 | 79.43 | 82 | 0 | 24-HR | ALL | 1ST | 15091824
| 452976 | 513814 | 1.1796 | 79.63 | 86 | 0 | 24-HR | ALL | 1ST | 15091824
| 453076 | 513814 | 1.2029 | 82.99 | 82.99 | 0 | 24-HR | ALL | 1ST | 15072724
| 453176 | 513814 | 1.2239 | 83.79 | 83.79 | 0 | 24-HR | ALL | 1ST | 15072724
| 453276 | 513814 | 1.2372 | 84.82 | 84.82 | 0 | 24-HR | ALL | 1ST | 15072724
| 453376 | 513814 | 1.2419 | 80.77 | 80.77 | 0 | 24-HR | ALL | 1ST | 15072724
| 453476 | 513814 | 1.2378 | 82.15 | 92 | 0 | 24-HR | ALL | 1ST | 15072724
| 453576 | 513814 | 1.2246 | 85.63 | 93 | 0 | 24-HR | ALL | 1ST | 15072724
| 453676 | 513814 | 1.202 | 85.99 | 93 | 0 | 24-HR | ALL | 1ST | 15072724
| 453776 | 513814 | 1.262 | 89.36 | 91 | 0 | 24-HR | ALL | 1ST | 15061324
| 453876 | 513814 | 1.3401 | 92.7 | 92.7 | 0 | 24-HR | ALL | 1ST | 15061324
| 453976 | 513814 | 1.3997 | 92.98 | 92.98 | 0 | 24-HR | ALL | 1ST | 15061324
| 454076 | 513814 | 1.4292 | 89.41 | 89.41 | 0 | 24-HR | ALL | 1ST | 15061324
| 454176 | 513814 | 1.4462 | 85.76 | 85.76 | 0 | 24-HR | ALL | 1ST | 15061324
| 454276 | 513814 | 1.4534 | 83 | 84 | 0 | 24-HR | ALL | 1ST | 15061324
| 454376 | 513814 | 1.4598 | 83.36 | 86 | 0 | 24-HR | ALL | 1ST | 15061324
| 454476 | 513814 | 1.4638 | 86.7 | 89 | 0 | 24-HR | ALL | 1ST | 15061324
| 454576 | 513814 | 1.4556 | 90.97 | 90.97 | 0 | 24-HR | ALL | 1ST | 15061324
| 454676 | 513814 | 1.3999 | 87.64 | 87.64 | 0 | 24-HR | ALL | 1ST | 15061324
| 454776 | 513814 | 1.3735 | 86.06 | 90 | 0 | 24-HR | ALL | 1ST | 15061424
| 454876 | 513814 | 1.4281 | 85.26 | 89 | 0 | 24-HR | ALL | 1ST | 15061424
| 454976 | 513814 | 1.4999 | 92.5 | 92.5 | 0 | 24-HR | ALL | 1ST | 15061424
| 455076 | 513814 | 1.5223 | 84.37 | 85 | 0 | 24-HR | ALL | 1ST | 15061424
| 455176 | 513814 | 1.5521 | 84 | 85 | 0 | 24-HR | ALL | 1ST | 15061424
| 455276 | 513814 | 1.569 | 86.09 | 86.09 | 0 | 24-HR | ALL | 1ST | 15061424
| 455376 | 513814 | 1.5713 | 90.85 | 90.85 | 0 | 24-HR | ALL | 1ST | 15061424
| 455476 | 513814 | 1.5294 | 85.21 | 86 | 0 | 24-HR | ALL | 1ST | 15061424
| 455576 | 513814 | 1.4778 | 85 | 85 | 0 | 24-HR | ALL | 1ST | 15032124
| 455676 | 513814 | 1.4839 | 85.85 | 87 | 0 | 24-HR | ALL | 1ST | 15032124
| 455776 | 513814 | 1.495 | 85.23 | 86 | 0 | 24-HR | ALL | 1ST | 15032124
| 455876 | 513814 | 1.5109 | 86.5 | 86.5 | 0 | 24-HR | ALL | 1ST | 15032124
| 455976 | 513814 | 1.5341 | 88.15 | 88.15 | 0 | 24-HR | ALL | 1ST | 15032124
| 456076 | 513814 | 1.5696 | 86.97 | 86.97 | 0 | 24-HR | ALL | 1ST | 15032124
| 456176 | 513814 | 1.6149 | 85.64 | 297 | 0 | 24-HR | ALL | 1ST | 15032124
| 456276 | 513814 | 1.6717 | 82.06 | 297 | 0 | 24-HR | ALL | 1ST | 15032124
| 456376 | 513814 | 1.7281 | 83.99 | 297 | 0 | 24-HR | ALL | 1ST | 15032124
| 456476 | 513814 | 1.7905 | 84.92 | 297 | 0 | 24-HR | ALL | 1ST | 15032124
| 456576 | 513814 | 1.8559 | 85 | 297 | 0 | 24-HR | ALL | 1ST | 15032124
| 456676 | 513814 | 1.9176 | 88.05 | 297 | 0 | 24-HR | ALL | 1ST | 15032124
| 456776 | 513814 | 1.9747 | 92.72 | 297 | 0 | 24-HR | ALL | 1ST | 15032124
| 456876 | 513814 | 2.026 | 96.79 | 297 | 0 | 24-HR | ALL | 1ST | 15032124
| 456976 | 513814 | 2.0702 | 96.79 | 312 | 0 | 24-HR | ALL | 1ST | 15032124
| 457076 | 513814 | 2.1014 | 96.87 | 313 | 0 | 24-HR | ALL | 1ST | 15032124
| 457176 | 513814 | 2.1164 | 100.48 | 313 | 0 | 24-HR | ALL | 1ST | 15032124
| 457276 | 513814 | 2.115 | 103.79 | 313 | 0 | 24-HR | ALL | 1ST | 15032124
| 457376 | 513814 | 2.0962 | 106.36 | 313 | 0 | 24-HR | ALL | 1ST | 15032124
| 457476 | 513814 | 2.0594 | 108.85 | 313 | 0 | 24-HR | ALL | 1ST | 15032124
| 457576 | 513814 | 2.0047 | 111 | 313 | 0 | 24-HR | ALL | 1ST | 15032124
| 457676 | 513814 | 1.9344 | 110 | 313 | 0 | 24-HR | ALL | 1ST | 15032124
| 457776 | 513814 | 1.8476 | 111.79 | 313 | 0 | 24-HR | ALL | 1ST | 15032124
| 457876 | 513814 | 1.746 | 115.55 | 313 | 0 | 24-HR | ALL | 1ST | 15032124
| 457976 | 513814 | 1.6377 | 112.65 | 314 | 0 | 24-HR | ALL | 1ST | 15032124
| 458076 | 513814 | 1.5189 | 113.48 | 316 | 0 | 24-HR | ALL | 1ST | 15032124
| 458176 | 513814 | 1.525 | 118.37 | 316 | 0 | 24-HR | ALL | 1ST | 15062224
| 458276 | 513814 | 1.991 | 136.37 | 315 | 0 | 24-HR | ALL | 1ST | 15101324
| 458376 | 513814 | 3.3112 | 152.28 | 313 | 0 | 24-HR | ALL | 1ST | 15101324
| 458476 | 513814 | 8.1841 | 200.57 | 313 | 0 | 24-HR | ALL | 1ST | 15060924
| 458576 | 513814 | 9.2932 | 209.85 | 313 | 0 | 24-HR | ALL | 1ST | 15060924
| 458676 | 513814 | 9.9627 | 208.52 | 313 | 0 | 24-HR | ALL | 1ST | 15060924
| 458776 | 513814 | 8.5809 | 192.72 | 313 | 0 | 24-HR | ALL | 1ST | 15060924
| 458876 | 513814 | 5.5333 | 173.27 | 316 | 0 | 24-HR | ALL | 1ST | 15101324
| 458976 | 513814 | 6.2985 | 175.94 | 317 | 0 | 24-HR | ALL | 1ST | 15060924
| 459076 | 513814 | 8.0725 | 183.42 | 317 | 0 | 24-HR | ALL | 1ST | 15060924
| 459176 | 513814 | 10.9286 | 196.54 | 315 | 0 | 24-HR | ALL | 1ST | 15060924
| 459276 | 513814 | 12.7124 | 207.97 | 313 | 0 | 24-HR | ALL | 1ST | 15060924
| 459376 | 513814 | 12.6548 | 211.34 | 313 | 0 | 24-HR | ALL | 1ST | 15060924
| 459476 | 513814 | 10.4414 | 200.33 | 317 | 0 | 24-HR | ALL | 1ST | 15060924
| 459576 | 513814 | 5.1815 | 174.47 | 317 | 0 | 24-HR | ALL | 1ST | 15060924
| 459676 | 513814 | 4.4169 | 172.53 | 317 | 0 | 24-HR | ALL | 1ST | 15060924
| 459776 | 513814 | 6.7316 | 192.67 | 317 | 0 | 24-HR | ALL | 1ST | 15060924
| 459876 | 513814 | 7.1562 | 204.61 | 317 | 0 | 24-HR | ALL | 1ST | 15060924
| 459976 | 513814 | 7.3664 | 205.52 | 317 | 0 | 24-HR | ALL | 1ST | 15020624
| 460076 | 513814 | 8.4523 | 204.93 | 317 | 0 | 24-HR | ALL | 1ST | 15050724
| 460176 | 513814 | 9.8226 | 185.42 | 322 | 0 | 24-HR | ALL | 1ST | 15050724
| 460276 | 513814 | 5.648 | 155.11 | 322 | 0 | 24-HR | ALL | 1ST | 15050724
| 460376 | 513814 | 8.9868 | 167.72 | 322 | 0 | 24-HR | ALL | 1ST | 15050724
| 460476 | 513814 | 13.1331 | 197.32 | 322 | 0 | 24-HR | ALL | 1ST | 15050724
| 460576 | 513814 | 10.0383 | 224.23 | 322 | 0 | 24-HR | ALL | 1ST | 15050724
| 460676 | 513814 | 6.1001 | 246.66 | 322 | 0 | 24-HR | ALL | 1ST | 15100624
| 460776 | 513814 | 5.9334 | 249.03 | 322 | 0 | 24-HR | ALL | 1ST | 15100624
| 460876 | 513814 | 5.5038 | 252.09 | 322 | 0 | 24-HR | ALL | 1ST | 15100624
| 460976 | 513814 | 4.1366 | 265.18 | 322 | 0 | 24-HR | ALL | 1ST | 15040524
| 461076 | 513814 | 4.8527 | 288.47 | 322 | 0 | 24-HR | ALL | 1ST | 15040524
| 461176 | 513814 | 4.8313 | 310.5 | 310.5 | 0 | 24-HR | ALL | 1ST | 15040524
| 461276 | 513814 | 4.856 | 318.3 | 318.3 | 0 | 24-HR | ALL | 1ST | 15040524
| 461376 | 513814 | 4.8825 | 321.43 | 321.43 | 0 | 24-HR | ALL | 1ST | 15040524
| 461476 | 513814 | 5.0019 | 318 | 318 | 0 | 24-HR | ALL | 1ST | 15040524
| 461576 | 513814 | 5.1323 | 306.12 | 306.12 | 0 | 24-HR | ALL | 1ST | 15040524
| 461676 | 513814 | 5.1087 | 294.76 | 294.76 | 0 | 24-HR | ALL | 1ST | 15040524
| 461776 | 513814 | 5.0347 | 289.84 | 289.84 | 0 | 24-HR | ALL | 1ST | 15040524
| 461876 | 513814 | 5.0468 | 292.92 | 292.92 | 0 | 24-HR | ALL | 1ST | 15040524
| 461976 | 513814 | 5.0338 | 297.15 | 297.15 | 0 | 24-HR | ALL | 1ST | 15040524
| 462076 | 513814 | 4.9769 | 301.24 | 301.24 | 0 | 24-HR | ALL | 1ST | 15040524
| 462176 | 513814 | 4.8876 | 306.16 | 306.16 | 0 | 24-HR | ALL | 1ST | 15040524
| 462276 | 513814 | 4.7354 | 314.6 | 314.6 | 0 | 24-HR | ALL | 1ST | 15040524
| 462376 | 513814 | 4.5247 | 321.2 | 321.2 | 0 | 24-HR | ALL | 1ST | 15040524
| 462476 | 513814 | 4.3992 | 321 | 321 | 0 | 24-HR | ALL | 1ST | 15040524
| 462576 | 513814 | 4.3463 | 317.76 | 322 | 0 | 24-HR | ALL | 1ST | 15040524
| 462676 | 513814 | 4.1921 | 314.67 | 314.67 | 0 | 24-HR | ALL | 1ST | 15040524
| 462776 | 513814 | 4.2338 | 300.63 | 321 | 0 | 24-HR | ALL | 1ST | 15040524
| 462876 | 513814 | 4.039 | 289.43 | 321 | 0 | 24-HR | ALL | 1ST | 15040524
| 462976 | 513814 | 3.7772 | 280.94 | 321 | 0 | 24-HR | ALL | 1ST | 15040524
| 463076 | 513814 | 3.49 | 273.85 | 319 | 0 | 24-HR | ALL | 1ST | 15040524
| 463176 | 513814 | 3.192 | 275.13 | 275.13 | 0 | 24-HR | ALL | 1ST | 15040524
| 463276 | 513814 | 3.2899 | 276.37 | 276.37 | 0 | 24-HR | ALL | 1ST | 15060924
| 463376 | 513814 | 3.6259 | 270.76 | 270.76 | 0 | 24-HR | ALL | 1ST | 15060924
| 463476 | 513814 | 4.1441 | 253.48 | 264 | 0 | 24-HR | ALL | 1ST | 15060924
| 463576 | 513814 | 4.5544 | 241.71 | 276 | 0 | 24-HR | ALL | 1ST | 15060924
| 463676 | 513814 | 5.3662 | 228.41 | 314 | 0 | 24-HR | ALL | 1ST | 15050824
| 463776 | 513814 | 6.1211 | 221.19 | 325 | 0 | 24-HR | ALL | 1ST | 15050824
| 463876 | 513814 | 6.911 | 223.03 | 318 | 0 | 24-HR | ALL | 1ST | 15050824
| 463976 | 513814 | 7.727 | 225.51 | 315 | 0 | 24-HR | ALL | 1ST | 15050824
| 448976 | 513914 | 1.1179 | 54.36 | 59 | 0 | 24-HR | ALL | 1ST | 15041724
| 449076 | 513914 | 1.1294 | 53.3 | 66 | 0 | 24-HR | ALL | 1ST | 15041724
| 449176 | 513914 | 1.1398 | 54.03 | 66 | 0 | 24-HR | ALL | 1ST | 15041724
| 449276 | 513914 | 1.1491 | 55 | 66 | 0 | 24-HR | ALL | 1ST | 15041724
| 449376 | 513914 | 1.1574 | 56.15 | 66 | 0 | 24-HR | ALL | 1ST | 15041724
| 449476 | 513914 | 1.1635 | 54.46 | 65 | 0 | 24-HR | ALL | 1ST | 15041724
| 449576 | 513914 | 1.1685 | 53.8 | 65 | 0 | 24-HR | ALL | 1ST | 15041724
| 449676 | 513914 | 1.1723 | 53.14 | 59 | 0 | 24-HR | ALL | 1ST | 15041724
| 449776 | 513914 | 1.1745 | 51.98 | 57 | 0 | 24-HR | ALL | 1ST | 15041724
| 449876 | 513914 | 1.176 | 52.02 | 58 | 0 | 24-HR | ALL | 1ST | 15041724
| 449976 | 513914 | 1.1766 | 53 | 63 | 0 | 24-HR | ALL | 1ST | 15041724
| 450076 | 513914 | 1.1759 | 53.48 | 64 | 0 | 24-HR | ALL | 1ST | 15041724
| 450176 | 513914 | 1.1742 | 54 | 57 | 0 | 24-HR | ALL | 1ST | 15041724
| 450276 | 513914 | 1.1723 | 56.01 | 58 | 0 | 24-HR | ALL | 1ST | 15041724
| 450376 | 513914 | 1.168 | 55.03 | 59 | 0 | 24-HR | ALL | 1ST | 15041724
| 450476 | 513914 | 1.1648 | 57.64 | 57.64 | 0 | 24-HR | ALL | 1ST | 15041724
| 450576 | 513914 | 1.1596 | 58.15 | 62 | 0 | 24-HR | ALL | 1ST | 15041724
| 450676 | 513914 | 1.1536 | 58.46 | 62 | 0 | 24-HR | ALL | 1ST | 15041724
| 450776 | 513914 | 1.147 | 59.46 | 64 | 0 | 24-HR | ALL | 1ST | 15041724
| 450876 | 513914 | 1.1385 | 58.62 | 61 | 0 | 24-HR | ALL | 1ST | 15041724
| 450976 | 513914 | 1.1299 | 59.46 | 65 | 0 | 24-HR | ALL | 1ST | 15041724
| 451076 | 513914 | 1.1209 | 61.17 | 67 | 0 | 24-HR | ALL | 1ST | 15041724
| 451176 | 513914 | 1.1111 | 63.46 | 67 | 0 | 24-HR | ALL | 1ST | 15041724
| 451276 | 513914 | 1.0984 | 63.47 | 71 | 0 | 24-HR | ALL | 1ST | 15041724
| 451376 | 513914 | 1.0861 | 66.02 | 69 | 0 | 24-HR | ALL | 1ST | 15041724
| 451476 | 513914 | 1.072 | 68 | 68 | 0 | 24-HR | ALL | 1ST | 15041724
| 451576 | 513914 | 1.0562 | 69.46 | 71 | 0 | 24-HR | ALL | 1ST | 15041724
| 451676 | 513914 | 1.0663 | 68.46 | 74 | 0 | 24-HR | ALL | 1ST | 15091824
| 451776 | 513914 | 1.0957 | 68.62 | 78 | 0 | 24-HR | ALL | 1ST | 15091824
| 451876 | 513914 | 1.1232 | 67.53 | 78 | 0 | 24-HR | ALL | 1ST | 15091824
| 451976 | 513914 | 1.1481 | 67.83 | 72 | 0 | 24-HR | ALL | 1ST | 15091824
| 452076 | 513914 | 1.1702 | 67.54 | 67.54 | 0 | 24-HR | ALL | 1ST | 15091824
| 452176 | 513914 | 1.189 | 65.99 | 71 | 0 | 24-HR | ALL | 1ST | 15091824
| 452276 | 513914 | 1.2042 | 68.72 | 68.72 | 0 | 24-HR | ALL | 1ST | 15091824
| 452376 | 513914 | 1.2158 | 72.46 | 72.46 | 0 | 24-HR | ALL | 1ST | 15091824
| 452476 | 513914 | 1.2234 | 75.03 | 75.03 | 0 | 24-HR | ALL | 1ST | 15091824
| 452576 | 513914 | 1.2271 | 77 | 81 | 0 | 24-HR | ALL | 1ST | 15091824
| 452676 | 513914 | 1.2266 | 75.03 | 82 | 0 | 24-HR | ALL | 1ST | 15091824
| 452776 | 513914 | 1.2224 | 75.47 | 85 | 0 | 24-HR | ALL | 1ST | 15091824
| 452876 | 513914 | 1.2147 | 77.85 | 82 | 0 | 24-HR | ALL | 1ST | 15091824
| 452976 | 513914 | 1.2036 | 79.54 | 85 | 0 | 24-HR | ALL | 1ST | 15091824
| 453076 | 513914 | 1.2139 | 85.62 | 85.62 | 0 | 24-HR | ALL | 1ST | 15072724
| 453176 | 513914 | 1.2395 | 83.09 | 85 | 0 | 24-HR | ALL | 1ST | 15072724
| 453276 | 513914 | 1.2572 | 82 | 82 | 0 | 24-HR | ALL | 1ST | 15072724
| 453376 | 513914 | 1.2664 | 80.57 | 83 | 0 | 24-HR | ALL | 1ST | 15072724
| 453476 | 513914 | 1.2665 | 81.54 | 86 | 0 | 24-HR | ALL | 1ST | 15072724
| 453576 | 513914 | 1.2571 | 84.92 | 87 | 0 | 24-HR | ALL | 1ST | 15072724
| 453676 | 513914 | 1.2381 | 87.12 | 90 | 0 | 24-HR | ALL | 1ST | 15072724
| 453776 | 513914 | 1.2362 | 87.46 | 91 | 0 | 24-HR | ALL | 1ST | 15061324
| 453876 | 513914 | 1.313 | 90.47 | 90.47 | 0 | 24-HR | ALL | 1ST | 15061324
| 453976 | 513914 | 1.369 | 89.5 | 91 | 0 | 24-HR | ALL | 1ST | 15061324
| 454076 | 513914 | 1.435 | 92.13 | 92.13 | 0 | 24-HR | ALL | 1ST | 15061324
| 454176 | 513914 | 1.453 | 87.85 | 87.85 | 0 | 24-HR | ALL | 1ST | 15061324
| 454276 | 513914 | 1.4673 | 85.52 | 85.52 | 0 | 24-HR | ALL | 1ST | 15061324
| 454376 | 513914 | 1.4707 | 84.2 | 84.2 | 0 | 24-HR | ALL | 1ST | 15061324
| 454476 | 513914 | 1.4765 | 86.7 | 86.7 | 0 | 24-HR | ALL | 1ST | 15061324
| 454576 | 513914 | 1.4524 | 86.48 | 91 | 0 | 24-HR | ALL | 1ST | 15061324
| 454676 | 513914 | 1.4273 | 89.35 | 89.35 | 0 | 24-HR | ALL | 1ST | 15061324
| 454776 | 513914 | 1.381 | 88 | 88 | 0 | 24-HR | ALL | 1ST | 15061424
| 454876 | 513914 | 1.4371 | 88.03 | 88.03 | 0 | 24-HR | ALL | 1ST | 15061424
| 454976 | 513914 | 1.4943 | 89.73 | 89.73 | 0 | 24-HR | ALL | 1ST | 15061424
| 455076 | 513914 | 1.5266 | 84.15 | 84.15 | 0 | 24-HR | ALL | 1ST | 15061424
| 455176 | 513914 | 1.5605 | 84.56 | 84.56 | 0 | 24-HR | ALL | 1ST | 15061424
| 455276 | 513914 | 1.5843 | 88.43 | 88.43 | 0 | 24-HR | ALL | 1ST | 15061424
| 455376 | 513914 | 1.581 | 89.06 | 89.06 | 0 | 24-HR | ALL | 1ST | 15061424
| 455476 | 513914 | 1.5499 | 87.53 | 87.53 | 0 | 24-HR | ALL | 1ST | 15061424
| 455576 | 513914 | 1.5071 | 86.29 | 86.29 | 0 | 24-HR | ALL | 1ST | 15032124
| 455676 | 513914 | 1.5148 | 85 | 85 | 0 | 24-HR | ALL | 1ST | 15032124
| 455776 | 513914 | 1.5269 | 84 | 84 | 0 | 24-HR | ALL | 1ST | 15032124
| 455876 | 513914 | 1.5444 | 84.46 | 84.46 | 0 | 24-HR | ALL | 1ST | 15032124
| 455976 | 513914 | 1.5673 | 87.29 | 87.29 | 0 | 24-HR | ALL | 1ST | 15032124
| 456076 | 513914 | 1.6017 | 87.97 | 87.97 | 0 | 24-HR | ALL | 1ST | 15032124
| 456176 | 513914 | 1.6494 | 85.83 | 85.83 | 0 | 24-HR | ALL | 1ST | 15032124
| 456276 | 513914 | 1.7052 | 84.41 | 297 | 0 | 24-HR | ALL | 1ST | 15032124
| 456376 | 513914 | 1.768 | 83.01 | 297 | 0 | 24-HR | ALL | 1ST | 15032124
| 456476 | 513914 | 1.8324 | 84 | 297 | 0 | 24-HR | ALL | 1ST | 15032124
| 456576 | 513914 | 1.8992 | 84.7 | 297 | 0 | 24-HR | ALL | 1ST | 15032124
| 456676 | 513914 | 1.9621 | 88.48 | 297 | 0 | 24-HR | ALL | 1ST | 15032124
| 456776 | 513914 | 2.0209 | 92.98 | 297 | 0 | 24-HR | ALL | 1ST | 15032124
| 456876 | 513914 | 2.074 | 96 | 297 | 0 | 24-HR | ALL | 1ST | 15032124
| 456976 | 513914 | 2.1181 | 96.53 | 297 | 0 | 24-HR | ALL | 1ST | 15032124
| 457076 | 513914 | 2.149 | 96.17 | 313 | 0 | 24-HR | ALL | 1ST | 15032124
| 457176 | 513914 | 2.1627 | 99.07 | 313 | 0 | 24-HR | ALL | 1ST | 15032124
| 457276 | 513914 | 2.1588 | 102.46 | 313 | 0 | 24-HR | ALL | 1ST | 15032124
| 457376 | 513914 | 2.1364 | 105.65 | 313 | 0 | 24-HR | ALL | 1ST | 15032124
| 457476 | 513914 | 2.0954 | 107.7 | 313 | 0 | 24-HR | ALL | 1ST | 15032124
| 457576 | 513914 | 2.0358 | 109.46 | 313 | 0 | 24-HR | ALL | 1ST | 15032124
| 457676 | 513914 | 1.9591 | 110.29 | 313 | 0 | 24-HR | ALL | 1ST | 15032124
| 457776 | 513914 | 1.8662 | 112.07 | 313 | 0 | 24-HR | ALL | 1ST | 15032124
| 457876 | 513914 | 1.7612 | 111.44 | 313 | 0 | 24-HR | ALL | 1ST | 15032124
| 457976 | 513914 | 1.6452 | 111.36 | 313 | 0 | 24-HR | ALL | 1ST | 15032124
| 458076 | 513914 | 1.5213 | 111.46 | 316 | 0 | 24-HR | ALL | 1ST | 15032124
| 458176 | 513914 | 1.5695 | 121.16 | 315 | 0 | 24-HR | ALL | 1ST | 15062224
| 458276 | 513914 | 2.3274 | 140.74 | 313 | 0 | 24-HR | ALL | 1ST | 15101324
| 458376 | 513914 | 4.1574 | 161.13 | 313 | 0 | 24-HR | ALL | 1ST | 15101324
| 458476 | 513914 | 8.7316 | 204.64 | 313 | 0 | 24-HR | ALL | 1ST | 15060924
| 458576 | 513914 | 9.7262 | 210.46 | 313 | 0 | 24-HR | ALL | 1ST | 15060924
| 458676 | 513914 | 10.4708 | 209.06 | 313 | 0 | 24-HR | ALL | 1ST | 15060924
| 458776 | 513914 | 10.6561 | 203.28 | 313 | 0 | 24-HR | ALL | 1ST | 15060924
| 458876 | 513914 | 5.2661 | 169.96 | 316 | 0 | 24-HR | ALL | 1ST | 15101324
| 458976 | 513914 | 3.9503 | 157.29 | 317 | 0 | 24-HR | ALL | 1ST | 15101324
| 459076 | 513914 | 3.8631 | 160.88 | 317 | 0 | 24-HR | ALL | 1ST | 15060924
| 459176 | 513914 | 5.8044 | 171.93 | 317 | 0 | 24-HR | ALL | 1ST | 15060924
| 459276 | 513914 | 8.3563 | 184.95 | 317 | 0 | 24-HR | ALL | 1ST | 15060924
| 459376 | 513914 | 10.8588 | 199.84 | 314 | 0 | 24-HR | ALL | 1ST | 15060924
| 459476 | 513914 | 9.8285 | 198.01 | 315 | 0 | 24-HR | ALL | 1ST | 15060924
| 459576 | 513914 | 4.608 | 171.8 | 317 | 0 | 24-HR | ALL | 1ST | 15060924
| 459676 | 513914 | 3.3836 | 162.44 | 317 | 0 | 24-HR | ALL | 1ST | 15020624
| 459776 | 513914 | 5.1397 | 176.27 | 317 | 0 | 24-HR | ALL | 1ST | 15020624
| 459876 | 513914 | 6.8112 | 191.02 | 317 | 0 | 24-HR | ALL | 1ST | 15020624
| 459976 | 513914 | 7.2471 | 179.61 | 322 | 0 | 24-HR | ALL | 1ST | 15050724
| 460076 | 513914 | 8.4408 | 177.2 | 322 | 0 | 24-HR | ALL | 1ST | 15050724
| 460176 | 513914 | 5.9052 | 157.31 | 322 | 0 | 24-HR | ALL | 1ST | 15050724
| 460276 | 513914 | 5.1722 | 151.16 | 322 | 0 | 24-HR | ALL | 1ST | 15050724
| 460376 | 513914 | 9.0876 | 166.36 | 322 | 0 | 24-HR | ALL | 1ST | 15050724
| 460476 | 513914 | 13.5136 | 193.06 | 322 | 0 | 24-HR | ALL | 1ST | 15050724
| 460576 | 513914 | 12.1499 | 213.91 | 322 | 0 | 24-HR | ALL | 1ST | 15050724
| 460676 | 513914 | 8.9501 | 230.2 | 322 | 0 | 24-HR | ALL | 1ST | 15050724
| 460776 | 513914 | 6.5372 | 242.05 | 322 | 0 | 24-HR | ALL | 1ST | 15100624
| 460876 | 513914 | 5.2569 | 253.5 | 322 | 0 | 24-HR | ALL | 1ST | 15100624
| 460976 | 513914 | 4.3266 | 259.42 | 322 | 0 | 24-HR | ALL | 1ST | 15100624
| 461076 | 513914 | 4.9332 | 283.13 | 322 | 0 | 24-HR | ALL | 1ST | 15040524
| 461176 | 513914 | 5.1569 | 290.05 | 322 | 0 | 24-HR | ALL | 1ST | 15040524
| 461276 | 513914 | 5.2778 | 292.8 | 322 | 0 | 24-HR | ALL | 1ST | 15040524
| 461376 | 513914 | 5.3442 | 292.28 | 322 | 0 | 24-HR | ALL | 1ST | 15040524
| 461476 | 513914 | 5.4017 | 294.06 | 322 | 0 | 24-HR | ALL | 1ST | 15040524
| 461576 | 513914 | 5.4312 | 299.93 | 322 | 0 | 24-HR | ALL | 1ST | 15040524
| 461676 | 513914 | 5.2076 | 301.52 | 301.52 | 0 | 24-HR | ALL | 1ST | 15040524
| 461776 | 513914 | 5.1779 | 300.72 | 300.72 | 0 | 24-HR | ALL | 1ST | 15040524
| 461876 | 513914 | 5.127 | 300.54 | 300.54 | 0 | 24-HR | ALL | 1ST | 15040524
| 461976 | 513914 | 5.0575 | 301.78 | 301.78 | 0 | 24-HR | ALL | 1ST | 15040524
| 462076 | 513914 | 4.9681 | 305.1 | 305.1 | 0 | 24-HR | ALL | 1ST | 15040524
| 462176 | 513914 | 4.8414 | 311.54 | 311.54 | 0 | 24-HR | ALL | 1ST | 15040524
| 462276 | 513914 | 4.6588 | 317.56 | 317.56 | 0 | 24-HR | ALL | 1ST | 15040524
| 462376 | 513914 | 4.4564 | 321.96 | 321.96 | 0 | 24-HR | ALL | 1ST | 15040524
| 462476 | 513914 | 4.3627 | 320.17 | 322 | 0 | 24-HR | ALL | 1ST | 15040524
| 462576 | 513914 | 4.2939 | 316.93 | 323 | 0 | 24-HR | ALL | 1ST | 15040524
| 462676 | 513914 | 4.1787 | 312.37 | 319 | 0 | 24-HR | ALL | 1ST | 15040524
| 462776 | 513914 | 4.1051 | 303.28 | 319 | 0 | 24-HR | ALL | 1ST | 15040524
| 462876 | 513914 | 3.9365 | 292.62 | 319 | 0 | 24-HR | ALL | 1ST | 15040524
| 462976 | 513914 | 3.693 | 282.49 | 319 | 0 | 24-HR | ALL | 1ST | 15040524
| 463076 | 513914 | 3.4268 | 274.64 | 319 | 0 | 24-HR | ALL | 1ST | 15040524
| 463176 | 513914 | 3.4381 | 271.17 | 277 | 0 | 24-HR | ALL | 1ST | 15060924
| 463276 | 513914 | 3.6362 | 274.97 | 274.97 | 0 | 24-HR | ALL | 1ST | 15060924
| 463376 | 513914 | 3.9105 | 274.29 | 274.29 | 0 | 24-HR | ALL | 1ST | 15060924
| 463476 | 513914 | 4.3445 | 265.6 | 265.6 | 0 | 24-HR | ALL | 1ST | 15060924
| 463576 | 513914 | 4.8233 | 252.52 | 252.52 | 0 | 24-HR | ALL | 1ST | 15060924
| 463676 | 513914 | 6.0303 | 235.17 | 279 | 0 | 24-HR | ALL | 1ST | 15050824
| 463776 | 513914 | 6.8299 | 223.07 | 279 | 0 | 24-HR | ALL | 1ST | 15050824
| 463876 | 513914 | 7.7618 | 221.01 | 304 | 0 | 24-HR | ALL | 1ST | 15050824
| 463976 | 513914 | 8.5967 | 225.87 | 298 | 0 | 24-HR | ALL | 1ST | 15050824
| 448976 | 514014 | 1.1164 | 54.04 | 57 | 0 | 24-HR | ALL | 1ST | 15041724
| 449076 | 514014 | 1.1289 | 53.12 | 62 | 0 | 24-HR | ALL | 1ST | 15041724
| 449176 | 514014 | 1.1405 | 53.18 | 63 | 0 | 24-HR | ALL | 1ST | 15041724
| 449276 | 514014 | 1.1511 | 53.76 | 62 | 0 | 24-HR | ALL | 1ST | 15041724
| 449376 | 514014 | 1.1602 | 53.04 | 62 | 0 | 24-HR | ALL | 1ST | 15041724
| 449476 | 514014 | 1.1682 | 52.85 | 61 | 0 | 24-HR | ALL | 1ST | 15041724
| 449576 | 514014 | 1.1746 | 51.88 | 60 | 0 | 24-HR | ALL | 1ST | 15041724
| 449676 | 514014 | 1.1794 | 50.12 | 57 | 0 | 24-HR | ALL | 1ST | 15041724
| 449776 | 514014 | 1.1833 | 50 | 58 | 0 | 24-HR | ALL | 1ST | 15041724
| 449876 | 514014 | 1.1858 | 49.48 | 55 | 0 | 24-HR | ALL | 1ST | 15041724
| 449976 | 514014 | 1.188 | 52.27 | 52.27 | 0 | 24-HR | ALL | 1ST | 15041724
| 450076 | 514014 | 1.188 | 52.03 | 52.03 | 0 | 24-HR | ALL | 1ST | 15041724
| 450176 | 514014 | 1.1878 | 54.12 | 54.12 | 0 | 24-HR | ALL | 1ST | 15041724
| 450276 | 514014 | 1.1861 | 54.86 | 57 | 0 | 24-HR | ALL | 1ST | 15041724
| 450376 | 514014 | 1.1831 | 55 | 58 | 0 | 24-HR | ALL | 1ST | 15041724
| 450476 | 514014 | 1.1796 | 56.12 | 61 | 0 | 24-HR | ALL | 1ST | 15041724
| 450576 | 514014 | 1.1757 | 57.96 | 61 | 0 | 24-HR | ALL | 1ST | 15041724
| 450676 | 514014 | 1.17 | 57.97 | 62 | 0 | 24-HR | ALL | 1ST | 15041724
| 450776 | 514014 | 1.1629 | 57.12 | 61 | 0 | 24-HR | ALL | 1ST | 15041724
| 450876 | 514014 | 1.156 | 58.04 | 60 | 0 | 24-HR | ALL | 1ST | 15041724
| 450976 | 514014 | 1.1481 | 58.88 | 61 | 0 | 24-HR | ALL | 1ST | 15041724
| 451076 | 514014 | 1.1396 | 60.32 | 64 | 0 | 24-HR | ALL | 1ST | 15041724
| 451176 | 514014 | 1.1287 | 60 | 67 | 0 | 24-HR | ALL | 1ST | 15041724
| 451276 | 514014 | 1.1175 | 61.03 | 68 | 0 | 24-HR | ALL | 1ST | 15041724
| 451376 | 514014 | 1.1069 | 64.93 | 68 | 0 | 24-HR | ALL | 1ST | 15041724
| 451476 | 514014 | 1.0938 | 67.12 | 69 | 0 | 24-HR | ALL | 1ST | 15041724
| 451576 | 514014 | 1.077 | 66.12 | 71 | 0 | 24-HR | ALL | 1ST | 15041724
| 451676 | 514014 | 1.0589 | 64.76 | 73 | 0 | 24-HR | ALL | 1ST | 15041724
| 451776 | 514014 | 1.0882 | 66.61 | 71 | 0 | 24-HR | ALL | 1ST | 15091824
| 451876 | 514014 | 1.1177 | 67.97 | 70 | 0 | 24-HR | ALL | 1ST | 15091824
| 451976 | 514014 | 1.1453 | 67.48 | 67.48 | 0 | 24-HR | ALL | 1ST | 15091824
| 452076 | 514014 | 1.1701 | 67.51 | 70 | 0 | 24-HR | ALL | 1ST | 15091824
| 452176 | 514014 | 1.1919 | 65.15 | 65.15 | 0 | 24-HR | ALL | 1ST | 15091824
| 452276 | 514014 | 1.21 | 68.04 | 68.04 | 0 | 24-HR | ALL | 1ST | 15091824
| 452376 | 514014 | 1.2245 | 71.7 | 71.7 | 0 | 24-HR | ALL | 1ST | 15091824
| 452476 | 514014 | 1.2353 | 75.88 | 75.88 | 0 | 24-HR | ALL | 1ST | 15091824
| 452576 | 514014 | 1.2417 | 76.41 | 79 | 0 | 24-HR | ALL | 1ST | 15091824
| 452676 | 514014 | 1.2439 | 76.3 | 76.3 | 0 | 24-HR | ALL | 1ST | 15091824
| 452776 | 514014 | 1.242 | 72 | 82 | 0 | 24-HR | ALL | 1ST | 15091824
| 452876 | 514014 | 1.2366 | 78.72 | 78.72 | 0 | 24-HR | ALL | 1ST | 15091824
| 452976 | 514014 | 1.2275 | 83.27 | 83.27 | 0 | 24-HR | ALL | 1ST | 15091824
| 453076 | 514014 | 1.2229 | 94.73 | 94.73 | 0 | 24-HR | ALL | 1ST | 15072724
| 453176 | 514014 | 1.2533 | 84.47 | 84.47 | 0 | 24-HR | ALL | 1ST | 15072724
| 453276 | 514014 | 1.2757 | 82.12 | 86 | 0 | 24-HR | ALL | 1ST | 15072724
| 453376 | 514014 | 1.2896 | 82.91 | 82.91 | 0 | 24-HR | ALL | 1ST | 15072724
| 453476 | 514014 | 1.2943 | 84.24 | 84.24 | 0 | 24-HR | ALL | 1ST | 15072724
| 453576 | 514014 | 1.2892 | 85.39 | 85.39 | 0 | 24-HR | ALL | 1ST | 15072724
| 453676 | 514014 | 1.274 | 87.12 | 87.12 | 0 | 24-HR | ALL | 1ST | 15072724
| 453776 | 514014 | 1.2485 | 86 | 91 | 0 | 24-HR | ALL | 1ST | 15072724
| 453876 | 514014 | 1.2757 | 85.51 | 94 | 0 | 24-HR | ALL | 1ST | 15061324
| 453976 | 514014 | 1.3436 | 87.03 | 94 | 0 | 24-HR | ALL | 1ST | 15061324
| 454076 | 514014 | 1.427 | 92.61 | 92.61 | 0 | 24-HR | ALL | 1ST | 15061324
| 454176 | 514014 | 1.4814 | 93.88 | 93.88 | 0 | 24-HR | ALL | 1ST | 15061324
| 454276 | 514014 | 1.4943 | 90.55 | 90.55 | 0 | 24-HR | ALL | 1ST | 15061324
| 454376 | 514014 | 1.4948 | 87.76 | 87.76 | 0 | 24-HR | ALL | 1ST | 15061324
| 454476 | 514014 | 1.4892 | 87 | 87 | 0 | 24-HR | ALL | 1ST | 15061324
| 454576 | 514014 | 1.4659 | 86 | 91 | 0 | 24-HR | ALL | 1ST | 15061324
| 454676 | 514014 | 1.439 | 87.44 | 87.44 | 0 | 24-HR | ALL | 1ST | 15061324
| 454776 | 514014 | 1.3912 | 87.04 | 87.04 | 0 | 24-HR | ALL | 1ST | 15061324
| 454876 | 514014 | 1.4356 | 87 | 87 | 0 | 24-HR | ALL | 1ST | 15061424
| 454976 | 514014 | 1.4922 | 87.91 | 93 | 0 | 24-HR | ALL | 1ST | 15061424
| 455076 | 514014 | 1.5287 | 82.7 | 92 | 0 | 24-HR | ALL | 1ST | 15061424
| 455176 | 514014 | 1.5705 | 86 | 86 | 0 | 24-HR | ALL | 1ST | 15061424
| 455276 | 514014 | 1.5943 | 88.24 | 88.24 | 0 | 24-HR | ALL | 1ST | 15061424
| 455376 | 514014 | 1.5901 | 87 | 92 | 0 | 24-HR | ALL | 1ST | 15061424
| 455476 | 514014 | 1.5738 | 90.97 | 90.97 | 0 | 24-HR | ALL | 1ST | 15061424
| 455576 | 514014 | 1.5377 | 86 | 86 | 0 | 24-HR | ALL | 1ST | 15032124
| 455676 | 514014 | 1.5455 | 86 | 86 | 0 | 24-HR | ALL | 1ST | 15032124
| 455776 | 514014 | 1.558 | 85 | 85 | 0 | 24-HR | ALL | 1ST | 15032124
| 455876 | 514014 | 1.5769 | 84.56 | 87 | 0 | 24-HR | ALL | 1ST | 15032124
| 455976 | 514014 | 1.6013 | 86.7 | 88 | 0 | 24-HR | ALL | 1ST | 15032124
| 456076 | 514014 | 1.6336 | 89.94 | 89.94 | 0 | 24-HR | ALL | 1ST | 15032124
| 456176 | 514014 | 1.6826 | 87.88 | 87.88 | 0 | 24-HR | ALL | 1ST | 15032124
| 456276 | 514014 | 1.7383 | 87.88 | 87.88 | 0 | 24-HR | ALL | 1ST | 15032124
| 456376 | 514014 | 1.8045 | 85.7 | 297 | 0 | 24-HR | ALL | 1ST | 15032124
| 456476 | 514014 | 1.8736 | 84.92 | 297 | 0 | 24-HR | ALL | 1ST | 15032124
| 456576 | 514014 | 1.9428 | 85.66 | 297 | 0 | 24-HR | ALL | 1ST | 15032124
| 456676 | 514014 | 2.0091 | 88 | 297 | 0 | 24-HR | ALL | 1ST | 15032124
| 456776 | 514014 | 2.0697 | 92.09 | 297 | 0 | 24-HR | ALL | 1ST | 15032124
| 456876 | 514014 | 2.1223 | 97 | 297 | 0 | 24-HR | ALL | 1ST | 15032124
| 456976 | 514014 | 2.1677 | 96.12 | 297 | 0 | 24-HR | ALL | 1ST | 15032124
| 457076 | 514014 | 2.1985 | 94.44 | 313 | 0 | 24-HR | ALL | 1ST | 15032124
| 457176 | 514014 | 2.2097 | 99.12 | 313 | 0 | 24-HR | ALL | 1ST | 15032124
| 457276 | 514014 | 2.2035 | 101.15 | 313 | 0 | 24-HR | ALL | 1ST | 15032124
| 457376 | 514014 | 2.1777 | 103.48 | 313 | 0 | 24-HR | ALL | 1ST | 15032124
| 457476 | 514014 | 2.1323 | 105.09 | 313 | 0 | 24-HR | ALL | 1ST | 15032124
| 457576 | 514014 | 2.0677 | 106.15 | 313 | 0 | 24-HR | ALL | 1ST | 15032124
| 457676 | 514014 | 1.9826 | 112.04 | 313 | 0 | 24-HR | ALL | 1ST | 15032124
| 457776 | 514014 | 1.8835 | 113.3 | 313 | 0 | 24-HR | ALL | 1ST | 15032124
| 457876 | 514014 | 1.7738 | 109.97 | 313 | 0 | 24-HR | ALL | 1ST | 15032124
| 457976 | 514014 | 1.6522 | 109.12 | 313 | 0 | 24-HR | ALL | 1ST | 15032124
| 458076 | 514014 | 1.5227 | 109.09 | 315 | 0 | 24-HR | ALL | 1ST | 15032124
| 458176 | 514014 | 1.6146 | 119.32 | 314 | 0 | 24-HR | ALL | 1ST | 15062224
| 458276 | 514014 | 2.7616 | 145.73 | 313 | 0 | 24-HR | ALL | 1ST | 15101324
| 458376 | 514014 | 4.8887 | 168.02 | 313 | 0 | 24-HR | ALL | 1ST | 15101324
| 458476 | 514014 | 9.0854 | 205.42 | 313 | 0 | 24-HR | ALL | 1ST | 15060924
| 458576 | 514014 | 9.9606 | 207.96 | 313 | 0 | 24-HR | ALL | 1ST | 15060924
| 458676 | 514014 | 10.8488 | 208 | 313 | 0 | 24-HR | ALL | 1ST | 15060924
| 458776 | 514014 | 11.376 | 205.06 | 313 | 0 | 24-HR | ALL | 1ST | 15060924
| 458876 | 514014 | 7.7828 | 182.8 | 313 | 0 | 24-HR | ALL | 1ST | 15060924
| 458976 | 514014 | 3.6579 | 154.45 | 317 | 0 | 24-HR | ALL | 1ST | 15101324
| 459076 | 514014 | 3.0561 | 150.42 | 317 | 0 | 24-HR | ALL | 1ST | 15101324
| 459176 | 514014 | 2.903 | 152.49 | 317 | 0 | 24-HR | ALL | 1ST | 15101924
| 459276 | 514014 | 3.8725 | 161.69 | 317 | 0 | 24-HR | ALL | 1ST | 15060924
| 459376 | 514014 | 8.2294 | 186.9 | 315 | 0 | 24-HR | ALL | 1ST | 15060924
| 459476 | 514014 | 9.015 | 194.79 | 313 | 0 | 24-HR | ALL | 1ST | 15060924
| 459576 | 514014 | 5.2868 | 177.23 | 317 | 0 | 24-HR | ALL | 1ST | 15060924
| 459676 | 514014 | 2.9992 | 154.92 | 322 | 0 | 24-HR | ALL | 1ST | 15020624
| 459776 | 514014 | 2.9392 | 151.38 | 322 | 0 | 24-HR | ALL | 1ST | 15020624
| 459876 | 514014 | 4.0925 | 159.29 | 322 | 0 | 24-HR | ALL | 1ST | 15050724
| 459976 | 514014 | 3.7472 | 151 | 322 | 0 | 24-HR | ALL | 1ST | 15050724
| 460076 | 514014 | 3.6023 | 146.22 | 322 | 0 | 24-HR | ALL | 1ST | 15050724
| 460176 | 514014 | 4.314 | 147.5 | 322 | 0 | 24-HR | ALL | 1ST | 15050724
| 460276 | 514014 | 9.4838 | 168.25 | 322 | 0 | 24-HR | ALL | 1ST | 15050724
| 460376 | 514014 | 13.6331 | 193.13 | 322 | 0 | 24-HR | ALL | 1ST | 15050724
| 460476 | 514014 | 13.67 | 202.41 | 322 | 0 | 24-HR | ALL | 1ST | 15050724
| 460576 | 514014 | 12.9228 | 209.29 | 322 | 0 | 24-HR | ALL | 1ST | 15050724
| 460676 | 514014 | 9.6355 | 226.84 | 322 | 0 | 24-HR | ALL | 1ST | 15050724
| 460776 | 514014 | 8.0383 | 233.17 | 322 | 0 | 24-HR | ALL | 1ST | 15050724
| 460876 | 514014 | 6.0087 | 242.33 | 322 | 0 | 24-HR | ALL | 1ST | 15100624
| 460976 | 514014 | 5.075 | 247.53 | 322 | 0 | 24-HR | ALL | 1ST | 15100624
| 461076 | 514014 | 4.2316 | 252.03 | 322 | 0 | 24-HR | ALL | 1ST | 15050824
| 461176 | 514014 | 4.3957 | 252.49 | 322 | 0 | 24-HR | ALL | 1ST | 15050824
| 461276 | 514014 | 4.45 | 252.74 | 322 | 0 | 24-HR | ALL | 1ST | 15050824
| 461376 | 514014 | 4.4745 | 251.49 | 322 | 0 | 24-HR | ALL | 1ST | 15050824
| 461476 | 514014 | 4.4506 | 248.91 | 322 | 0 | 24-HR | ALL | 1ST | 15050824
| 461576 | 514014 | 5.1929 | 277.1 | 322 | 0 | 24-HR | ALL | 1ST | 15040524
| 461676 | 514014 | 5.4261 | 289.59 | 322 | 0 | 24-HR | ALL | 1ST | 15040524
| 461776 | 514014 | 5.2093 | 304.49 | 304.49 | 0 | 24-HR | ALL | 1ST | 15040524
| 461876 | 514014 | 5.1396 | 303.08 | 303.08 | 0 | 24-HR | ALL | 1ST | 15040524
| 461976 | 514014 | 5.0499 | 307.12 | 307.12 | 0 | 24-HR | ALL | 1ST | 15040524
| 462076 | 514014 | 4.9403 | 308.18 | 308.18 | 0 | 24-HR | ALL | 1ST | 15040524
| 462176 | 514014 | 4.7666 | 315.33 | 315.33 | 0 | 24-HR | ALL | 1ST | 15040524
| 462276 | 514014 | 4.5188 | 322.72 | 322.72 | 0 | 24-HR | ALL | 1ST | 15040524
| 462376 | 514014 | 4.4247 | 319.91 | 319.91 | 0 | 24-HR | ALL | 1ST | 15040524
| 462476 | 514014 | 4.4611 | 311.88 | 323 | 0 | 24-HR | ALL | 1ST | 15040524
| 462576 | 514014 | 4.3384 | 308.55 | 323 | 0 | 24-HR | ALL | 1ST | 15040524
| 462676 | 514014 | 4.1886 | 306.12 | 323 | 0 | 24-HR | ALL | 1ST | 15040524
| 462776 | 514014 | 4.0033 | 302.2 | 319 | 0 | 24-HR | ALL | 1ST | 15040524
| 462876 | 514014 | 3.8384 | 296.44 | 319 | 0 | 24-HR | ALL | 1ST | 15040524
| 462976 | 514014 | 3.6538 | 286.82 | 319 | 0 | 24-HR | ALL | 1ST | 15040524
| 463076 | 514014 | 3.3896 | 278.67 | 278.67 | 0 | 24-HR | ALL | 1ST | 15060924
| 463176 | 514014 | 3.7521 | 273.27 | 277 | 0 | 24-HR | ALL | 1ST | 15060924
| 463276 | 514014 | 4.1064 | 270.15 | 279 | 0 | 24-HR | ALL | 1ST | 15060924
| 463376 | 514014 | 4.2716 | 273.4 | 273.4 | 0 | 24-HR | ALL | 1ST | 15060924
| 463476 | 514014 | 4.5668 | 271.53 | 271.53 | 0 | 24-HR | ALL | 1ST | 15060924
| 463576 | 514014 | 5.1244 | 257.79 | 257.79 | 0 | 24-HR | ALL | 1ST | 15060924
| 463676 | 514014 | 6.8329 | 240.62 | 279 | 0 | 24-HR | ALL | 1ST | 15050824
| 463776 | 514014 | 7.913 | 226.97 | 279 | 0 | 24-HR | ALL | 1ST | 15050824
| 463876 | 514014 | 8.445 | 216.32 | 292 | 0 | 24-HR | ALL | 1ST | 15050824
| 463976 | 514014 | 9.4045 | 222.12 | 289 | 0 | 24-HR | ALL | 1ST | 15050824
| 448976 | 514114 | 1.113 | 48.29 | 56 | 0 | 24-HR | ALL | 1ST | 15041724
| 449076 | 514114 | 1.1269 | 50.24 | 54 | 0 | 24-HR | ALL | 1ST | 15041724
| 449176 | 514114 | 1.1399 | 50.99 | 55 | 0 | 24-HR | ALL | 1ST | 15041724
| 449276 | 514114 | 1.1515 | 49.79 | 62 | 0 | 24-HR | ALL | 1ST | 15041724
| 449376 | 514114 | 1.1619 | 48.79 | 62 | 0 | 24-HR | ALL | 1ST | 15041724
| 449476 | 514114 | 1.1715 | 49.58 | 59 | 0 | 24-HR | ALL | 1ST | 15041724
| 449576 | 514114 | 1.1795 | 49.43 | 60 | 0 | 24-HR | ALL | 1ST | 15041724
| 449676 | 514114 | 1.1862 | 49 | 54 | 0 | 24-HR | ALL | 1ST | 15041724
| 449776 | 514114 | 1.1915 | 48.98 | 53 | 0 | 24-HR | ALL | 1ST | 15041724
| 449876 | 514114 | 1.195 | 47.29 | 54 | 0 | 24-HR | ALL | 1ST | 15041724
| 449976 | 514114 | 1.1993 | 52.85 | 52.85 | 0 | 24-HR | ALL | 1ST | 15041724
| 450076 | 514114 | 1.2005 | 52.79 | 54 | 0 | 24-HR | ALL | 1ST | 15041724
| 450176 | 514114 | 1.2006 | 52.87 | 52.87 | 0 | 24-HR | ALL | 1ST | 15041724
| 450276 | 514114 | 1.1998 | 53.79 | 57 | 0 | 24-HR | ALL | 1ST | 15041724
| 450376 | 514114 | 1.1979 | 54.76 | 54.76 | 0 | 24-HR | ALL | 1ST | 15041724
| 450476 | 514114 | 1.1938 | 53.07 | 60 | 0 | 24-HR | ALL | 1ST | 15041724
| 450576 | 514114 | 1.1908 | 55.72 | 59 | 0 | 24-HR | ALL | 1ST | 15041724
| 450676 | 514114 | 1.1846 | 53.77 | 61 | 0 | 24-HR | ALL | 1ST | 15041724
| 450776 | 514114 | 1.1788 | 54.36 | 61 | 0 | 24-HR | ALL | 1ST | 15041724
| 450876 | 514114 | 1.1732 | 56.79 | 59 | 0 | 24-HR | ALL | 1ST | 15041724
| 450976 | 514114 | 1.1655 | 57.06 | 60 | 0 | 24-HR | ALL | 1ST | 15041724
| 451076 | 514114 | 1.1583 | 59.71 | 62 | 0 | 24-HR | ALL | 1ST | 15041724
| 451176 | 514114 | 1.1476 | 58.3 | 65 | 0 | 24-HR | ALL | 1ST | 15041724
| 451276 | 514114 | 1.1375 | 60 | 65 | 0 | 24-HR | ALL | 1ST | 15041724
| 451376 | 514114 | 1.1265 | 62.15 | 67 | 0 | 24-HR | ALL | 1ST | 15041724
| 451476 | 514114 | 1.1135 | 63.3 | 70 | 0 | 24-HR | ALL | 1ST | 15041724
| 451576 | 514114 | 1.0979 | 62.8 | 70 | 0 | 24-HR | ALL | 1ST | 15041724
| 451676 | 514114 | 1.0818 | 63.57 | 71 | 0 | 24-HR | ALL | 1ST | 15041724
| 451776 | 514114 | 1.0791 | 65.16 | 70 | 0 | 24-HR | ALL | 1ST | 15091824
| 451876 | 514114 | 1.1113 | 62.58 | 68 | 0 | 24-HR | ALL | 1ST | 15091824
| 451976 | 514114 | 1.141 | 62.81 | 69 | 0 | 24-HR | ALL | 1ST | 15091824
| 452076 | 514114 | 1.1682 | 64 | 68 | 0 | 24-HR | ALL | 1ST | 15091824
| 452176 | 514114 | 1.1925 | 67.26 | 67.26 | 0 | 24-HR | ALL | 1ST | 15091824
| 452276 | 514114 | 1.2138 | 70.36 | 70.36 | 0 | 24-HR | ALL | 1ST | 15091824
| 452376 | 514114 | 1.2314 | 71.21 | 73 | 0 | 24-HR | ALL | 1ST | 15091824
| 452476 | 514114 | 1.2452 | 73.27 | 76 | 0 | 24-HR | ALL | 1ST | 15091824
| 452576 | 514114 | 1.2551 | 77.57 | 77.57 | 0 | 24-HR | ALL | 1ST | 15091824
| 452676 | 514114 | 1.2602 | 77.45 | 77.45 | 0 | 24-HR | ALL | 1ST | 15091824
| 452776 | 514114 | 1.2608 | 73.42 | 80 | 0 | 24-HR | ALL | 1ST | 15091824
| 452876 | 514114 | 1.258 | 80.5 | 80.5 | 0 | 24-HR | ALL | 1ST | 15091824
| 452976 | 514114 | 1.251 | 83.63 | 83.63 | 0 | 24-HR | ALL | 1ST | 15091824
| 453076 | 514114 | 1.2406 | 88.56 | 88.56 | 0 | 24-HR | ALL | 1ST | 15091824
| 453176 | 514114 | 1.2653 | 82.85 | 82.85 | 0 | 24-HR | ALL | 1ST | 15072724
| 453276 | 514114 | 1.2926 | 83.21 | 83.21 | 0 | 24-HR | ALL | 1ST | 15072724
| 453376 | 514114 | 1.3116 | 86.03 | 86.03 | 0 | 24-HR | ALL | 1ST | 15072724
| 453476 | 514114 | 1.3211 | 86 | 86 | 0 | 24-HR | ALL | 1ST | 15072724
| 453576 | 514114 | 1.3207 | 87.94 | 87.94 | 0 | 24-HR | ALL | 1ST | 15072724
| 453676 | 514114 | 1.3095 | 87.21 | 87.21 | 0 | 24-HR | ALL | 1ST | 15072724
| 453776 | 514114 | 1.2878 | 87 | 87 | 0 | 24-HR | ALL | 1ST | 15072724
| 453876 | 514114 | 1.2573 | 85.52 | 94 | 0 | 24-HR | ALL | 1ST | 15061324
| 453976 | 514114 | 1.3322 | 88.03 | 94 | 0 | 24-HR | ALL | 1ST | 15061324
| 454076 | 514114 | 1.3988 | 89.51 | 93 | 0 | 24-HR | ALL | 1ST | 15061324
| 454176 | 514114 | 1.4783 | 94.55 | 94.55 | 0 | 24-HR | ALL | 1ST | 15061324
| 454276 | 514114 | 1.5123 | 93.76 | 93.76 | 0 | 24-HR | ALL | 1ST | 15061324
| 454376 | 514114 | 1.5222 | 91.79 | 91.79 | 0 | 24-HR | ALL | 1ST | 15061324
| 454476 | 514114 | 1.5047 | 88.03 | 88.03 | 0 | 24-HR | ALL | 1ST | 15061324
| 454576 | 514114 | 1.4803 | 86 | 87 | 0 | 24-HR | ALL | 1ST | 15061324
| 454676 | 514114 | 1.4527 | 86.36 | 90 | 0 | 24-HR | ALL | 1ST | 15061324
| 454776 | 514114 | 1.4093 | 86.3 | 88 | 0 | 24-HR | ALL | 1ST | 15061324
| 454876 | 514114 | 1.4376 | 87 | 88 | 0 | 24-HR | ALL | 1ST | 15061424
| 454976 | 514114 | 1.4919 | 86.71 | 92 | 0 | 24-HR | ALL | 1ST | 15061424
| 455076 | 514114 | 1.5384 | 85.55 | 85.55 | 0 | 24-HR | ALL | 1ST | 15061424
| 455176 | 514114 | 1.5792 | 86.77 | 86.77 | 0 | 24-HR | ALL | 1ST | 15061424
| 455276 | 514114 | 1.6065 | 89.07 | 89.07 | 0 | 24-HR | ALL | 1ST | 15061424
| 455376 | 514114 | 1.6066 | 88.46 | 91 | 0 | 24-HR | ALL | 1ST | 15061424
| 455476 | 514114 | 1.5917 | 91.53 | 91.53 | 0 | 24-HR | ALL | 1ST | 15061424
| 455576 | 514114 | 1.5689 | 87.29 | 87.29 | 0 | 24-HR | ALL | 1ST | 15032124
| 455676 | 514114 | 1.5763 | 88.94 | 88.94 | 0 | 24-HR | ALL | 1ST | 15032124
| 455776 | 514114 | 1.5879 | 89 | 89 | 0 | 24-HR | ALL | 1ST | 15032124
| 455876 | 514114 | 1.6074 | 87.58 | 87.58 | 0 | 24-HR | ALL | 1ST | 15032124
| 455976 | 514114 | 1.6342 | 87.97 | 87.97 | 0 | 24-HR | ALL | 1ST | 15032124
| 456076 | 514114 | 1.669 | 89.97 | 89.97 | 0 | 24-HR | ALL | 1ST | 15032124
| 456176 | 514114 | 1.7203 | 87.5 | 87.5 | 0 | 24-HR | ALL | 1ST | 15032124
| 456276 | 514114 | 1.7761 | 88.79 | 88.79 | 0 | 24-HR | ALL | 1ST | 15032124
| 456376 | 514114 | 1.8434 | 87.53 | 87.53 | 0 | 24-HR | ALL | 1ST | 15032124
| 456476 | 514114 | 1.9184 | 84.21 | 297 | 0 | 24-HR | ALL | 1ST | 15032124
| 456576 | 514114 | 1.99 | 84.76 | 297 | 0 | 24-HR | ALL | 1ST | 15032124
| 456676 | 514114 | 2.0571 | 88.23 | 297 | 0 | 24-HR | ALL | 1ST | 15032124
| 456776 | 514114 | 2.1198 | 91.72 | 297 | 0 | 24-HR | ALL | 1ST | 15032124
| 456876 | 514114 | 2.1726 | 97.7 | 297 | 0 | 24-HR | ALL | 1ST | 15032124
| 456976 | 514114 | 2.2177 | 97.97 | 297 | 0 | 24-HR | ALL | 1ST | 15032124
| 457076 | 514114 | 2.248 | 96.21 | 312 | 0 | 24-HR | ALL | 1ST | 15032124
| 457176 | 514114 | 2.2586 | 97.7 | 313 | 0 | 24-HR | ALL | 1ST | 15032124
| 457276 | 514114 | 2.25 | 98.02 | 313 | 0 | 24-HR | ALL | 1ST | 15032124
| 457376 | 514114 | 2.2199 | 100.79 | 313 | 0 | 24-HR | ALL | 1ST | 15032124
| 457476 | 514114 | 2.1699 | 101.48 | 313 | 0 | 24-HR | ALL | 1ST | 15032124
| 457576 | 514114 | 2.0991 | 104.03 | 313 | 0 | 24-HR | ALL | 1ST | 15032124
| 457676 | 514114 | 2.009 | 107.51 | 313 | 0 | 24-HR | ALL | 1ST | 15032124
| 457776 | 514114 | 1.9034 | 108.82 | 313 | 0 | 24-HR | ALL | 1ST | 15032124
| 457876 | 514114 | 1.7864 | 106.98 | 313 | 0 | 24-HR | ALL | 1ST | 15032124
| 457976 | 514114 | 1.6559 | 109.44 | 313 | 0 | 24-HR | ALL | 1ST | 15032124
| 458076 | 514114 | 1.5685 | 111.66 | 313 | 0 | 24-HR | ALL | 1ST | 15062224
| 458176 | 514114 | 1.6604 | 121.36 | 313 | 0 | 24-HR | ALL | 1ST | 15062224
| 458276 | 514114 | 2.7638 | 144.03 | 313 | 0 | 24-HR | ALL | 1ST | 15101324
| 458376 | 514114 | 4.6279 | 162.54 | 313 | 0 | 24-HR | ALL | 1ST | 15101324
| 458476 | 514114 | 8.7405 | 198.64 | 313 | 0 | 24-HR | ALL | 1ST | 15060924
| 458576 | 514114 | 10.215 | 206.02 | 313 | 0 | 24-HR | ALL | 1ST | 15060924
| 458676 | 514114 | 11.0894 | 205.85 | 313 | 0 | 24-HR | ALL | 1ST | 15060924
| 458776 | 514114 | 11.5938 | 203.39 | 313 | 0 | 24-HR | ALL | 1ST | 15060924
| 458876 | 514114 | 10.8055 | 195.69 | 313 | 0 | 24-HR | ALL | 1ST | 15060924
| 458976 | 514114 | 4.5073 | 164.33 | 314 | 0 | 24-HR | ALL | 1ST | 15060924
| 459076 | 514114 | 2.5968 | 144.25 | 317 | 0 | 24-HR | ALL | 1ST | 15101324
| 459176 | 514114 | 2.4195 | 145.81 | 317 | 0 | 24-HR | ALL | 1ST | 15101324
| 459276 | 514114 | 2.4475 | 149.86 | 317 | 0 | 24-HR | ALL | 1ST | 15101924
| 459376 | 514114 | 4.5551 | 167.99 | 317 | 0 | 24-HR | ALL | 1ST | 15060924
| 459476 | 514114 | 7.1216 | 185.61 | 313 | 0 | 24-HR | ALL | 1ST | 15060924
| 459576 | 514114 | 6.2939 | 185.15 | 313 | 0 | 24-HR | ALL | 1ST | 15060924
| 459676 | 514114 | 3.1552 | 154.7 | 322 | 0 | 24-HR | ALL | 1ST | 15020624
| 459776 | 514114 | 2.0498 | 137.93 | 322 | 0 | 24-HR | ALL | 1ST | 15020624
| 459876 | 514114 | 2.0875 | 138.54 | 322 | 0 | 24-HR | ALL | 1ST | 15020624
| 459976 | 514114 | 2.8468 | 142.57 | 322 | 0 | 24-HR | ALL | 1ST | 15050724
| 460076 | 514114 | 2.8217 | 139.61 | 322 | 0 | 24-HR | ALL | 1ST | 15050724
| 460176 | 514114 | 6.1219 | 154.44 | 322 | 0 | 24-HR | ALL | 1ST | 15050724
| 460276 | 514114 | 13.3569 | 187.77 | 322 | 0 | 24-HR | ALL | 1ST | 15050724
| 460376 | 514114 | 14.0442 | 198.72 | 322 | 0 | 24-HR | ALL | 1ST | 15050724
| 460476 | 514114 | 13.8129 | 203.12 | 322 | 0 | 24-HR | ALL | 1ST | 15050724
| 460576 | 514114 | 12.9843 | 208.85 | 322 | 0 | 24-HR | ALL | 1ST | 15050724
| 460676 | 514114 | 10.5084 | 221.89 | 322 | 0 | 24-HR | ALL | 1ST | 15050724
| 460776 | 514114 | 7.5457 | 234.96 | 322 | 0 | 24-HR | ALL | 1ST | 15050724
| 460876 | 514114 | 5.864 | 242.05 | 322 | 0 | 24-HR | ALL | 1ST | 15050724
| 460976 | 514114 | 6.0835 | 237.83 | 322 | 0 | 24-HR | ALL | 1ST | 15050724
| 461076 | 514114 | 6.8288 | 228.89 | 322 | 0 | 24-HR | ALL | 1ST | 15050724
| 461176 | 514114 | 6.8801 | 222.26 | 322 | 0 | 24-HR | ALL | 1ST | 15050724
| 461276 | 514114 | 5.3546 | 229.18 | 322 | 0 | 24-HR | ALL | 1ST | 15050824
| 461376 | 514114 | 5.1562 | 222.6 | 325 | 0 | 24-HR | ALL | 1ST | 15050824
| 461476 | 514114 | 4.8706 | 223.19 | 325 | 0 | 24-HR | ALL | 1ST | 15050824
| 461576 | 514114 | 4.8747 | 240.28 | 325 | 0 | 24-HR | ALL | 1ST | 15020624
| 461676 | 514114 | 4.6813 | 260.24 | 325 | 0 | 24-HR | ALL | 1ST | 15020624
| 461776 | 514114 | 5.1366 | 277.1 | 322 | 0 | 24-HR | ALL | 1ST | 15040524
| 461876 | 514114 | 5.0954 | 277.55 | 325 | 0 | 24-HR | ALL | 1ST | 15040524
| 461976 | 514114 | 5.1525 | 284.79 | 325 | 0 | 24-HR | ALL | 1ST | 15040524
| 462076 | 514114 | 5.1434 | 299.1 | 325 | 0 | 24-HR | ALL | 1ST | 15040524
| 462176 | 514114 | 4.7307 | 313.53 | 313.53 | 0 | 24-HR | ALL | 1ST | 15040524
| 462276 | 514114 | 4.4265 | 324.06 | 324.06 | 0 | 24-HR | ALL | 1ST | 15040524
| 462376 | 514114 | 4.2753 | 323.94 | 323.94 | 0 | 24-HR | ALL | 1ST | 15040524
| 462476 | 514114 | 4.2612 | 316.77 | 321 | 0 | 24-HR | ALL | 1ST | 15040524
| 462576 | 514114 | 4.1798 | 311.45 | 321 | 0 | 24-HR | ALL | 1ST | 15040524
| 462676 | 514114 | 4.0335 | 306.39 | 318 | 0 | 24-HR | ALL | 1ST | 15040524
| 462776 | 514114 | 3.7663 | 304.42 | 304.42 | 0 | 24-HR | ALL | 1ST | 15040524
| 462876 | 514114 | 3.5969 | 300.97 | 300.97 | 0 | 24-HR | ALL | 1ST | 15040524
| 462976 | 514114 | 3.4037 | 291.39 | 291.39 | 0 | 24-HR | ALL | 1ST | 15040524
| 463076 | 514114 | 3.632 | 283.7 | 283.7 | 0 | 24-HR | ALL | 1ST | 15060924
| 463176 | 514114 | 4.0077 | 277.52 | 277.52 | 0 | 24-HR | ALL | 1ST | 15060924
| 463276 | 514114 | 4.4207 | 272.18 | 279 | 0 | 24-HR | ALL | 1ST | 15060924
| 463376 | 514114 | 4.7404 | 270.14 | 279 | 0 | 24-HR | ALL | 1ST | 15060924
| 463476 | 514114 | 5.0372 | 267.4 | 273 | 0 | 24-HR | ALL | 1ST | 15060924
| 463576 | 514114 | 5.9482 | 255.86 | 273 | 0 | 24-HR | ALL | 1ST | 15050824
| 463676 | 514114 | 7.8153 | 241.18 | 279 | 0 | 24-HR | ALL | 1ST | 15050824
| 463776 | 514114 | 8.9471 | 230.91 | 279 | 0 | 24-HR | ALL | 1ST | 15050824
| 463876 | 514114 | 9.3852 | 218 | 279 | 0 | 24-HR | ALL | 1ST | 15050824
| 463976 | 514114 | 9.885 | 222.23 | 228 | 0 | 24-HR | ALL | 1ST | 15050824
| 448976 | 514214 | 1.1091 | 47.2 | 56 | 0 | 24-HR | ALL | 1ST | 15041724
| 449076 | 514214 | 1.1239 | 46.22 | 56 | 0 | 24-HR | ALL | 1ST | 15041724
| 449176 | 514214 | 1.138 | 47.91 | 55 | 0 | 24-HR | ALL | 1ST | 15041724
| 449276 | 514214 | 1.151 | 46.65 | 55 | 0 | 24-HR | ALL | 1ST | 15041724
| 449376 | 514214 | 1.1629 | 45.76 | 57 | 0 | 24-HR | ALL | 1ST | 15041724
| 449476 | 514214 | 1.1737 | 45.03 | 57 | 0 | 24-HR | ALL | 1ST | 15041724
| 449576 | 514214 | 1.1833 | 46.09 | 54 | 0 | 24-HR | ALL | 1ST | 15041724
| 449676 | 514214 | 1.1921 | 49 | 51 | 0 | 24-HR | ALL | 1ST | 15041724
| 449776 | 514214 | 1.1986 | 47.47 | 50 | 0 | 24-HR | ALL | 1ST | 15041724
| 449876 | 514214 | 1.2045 | 49.46 | 49.46 | 0 | 24-HR | ALL | 1ST | 15041724
| 449976 | 514214 | 1.2087 | 50.46 | 52 | 0 | 24-HR | ALL | 1ST | 15041724
| 450076 | 514214 | 1.2113 | 50.46 | 52 | 0 | 24-HR | ALL | 1ST | 15041724
| 450176 | 514214 | 1.2127 | 51.26 | 55 | 0 | 24-HR | ALL | 1ST | 15041724
| 450276 | 514214 | 1.2127 | 51.46 | 56 | 0 | 24-HR | ALL | 1ST | 15041724
| 450376 | 514214 | 1.2109 | 50.46 | 57 | 0 | 24-HR | ALL | 1ST | 15041724
| 450476 | 514214 | 1.2085 | 51 | 58 | 0 | 24-HR | ALL | 1ST | 15041724
| 450576 | 514214 | 1.2056 | 52.7 | 59 | 0 | 24-HR | ALL | 1ST | 15041724
| 450676 | 514214 | 1.2005 | 51.46 | 59 | 0 | 24-HR | ALL | 1ST | 15041724
| 450776 | 514214 | 1.1959 | 53.46 | 59 | 0 | 24-HR | ALL | 1ST | 15041724
| 450876 | 514214 | 1.1917 | 57.53 | 57.53 | 0 | 24-HR | ALL | 1ST | 15041724
| 450976 | 514214 | 1.1841 | 57 | 57 | 0 | 24-HR | ALL | 1ST | 15041724
| 451076 | 514214 | 1.1764 | 57.8 | 61 | 0 | 24-HR | ALL | 1ST | 15041724
| 451176 | 514214 | 1.1664 | 56.46 | 62 | 0 | 24-HR | ALL | 1ST | 15041724
| 451276 | 514214 | 1.1572 | 58.47 | 63 | 0 | 24-HR | ALL | 1ST | 15041724
| 451376 | 514214 | 1.1472 | 61.02 | 68 | 0 | 24-HR | ALL | 1ST | 15041724
| 451476 | 514214 | 1.1345 | 61.46 | 68 | 0 | 24-HR | ALL | 1ST | 15041724
| 451576 | 514214 | 1.1211 | 63.01 | 68 | 0 | 24-HR | ALL | 1ST | 15041724
| 451676 | 514214 | 1.1066 | 65.17 | 65.17 | 0 | 24-HR | ALL | 1ST | 15041724
| 451776 | 514214 | 1.0874 | 62.05 | 68 | 0 | 24-HR | ALL | 1ST | 15041724
| 451876 | 514214 | 1.1029 | 59.94 | 68 | 0 | 24-HR | ALL | 1ST | 15091824
| 451976 | 514214 | 1.1349 | 59.72 | 69 | 0 | 24-HR | ALL | 1ST | 15091824
| 452076 | 514214 | 1.1643 | 63.15 | 69 | 0 | 24-HR | ALL | 1ST | 15091824
| 452176 | 514214 | 1.1914 | 65.48 | 65.48 | 0 | 24-HR | ALL | 1ST | 15091824
| 452276 | 514214 | 1.2156 | 69.72 | 69.72 | 0 | 24-HR | ALL | 1ST | 15091824
| 452376 | 514214 | 1.2364 | 70.46 | 72 | 0 | 24-HR | ALL | 1ST | 15091824
| 452476 | 514214 | 1.2537 | 75.62 | 75.62 | 0 | 24-HR | ALL | 1ST | 15091824
| 452576 | 514214 | 1.2669 | 79 | 79 | 0 | 24-HR | ALL | 1ST | 15091824
| 452676 | 514214 | 1.275 | 78.14 | 78.14 | 0 | 24-HR | ALL | 1ST | 15091824
| 452776 | 514214 | 1.2791 | 80.03 | 80.03 | 0 | 24-HR | ALL | 1ST | 15091824
| 452876 | 514214 | 1.2786 | 81.17 | 81.17 | 0 | 24-HR | ALL | 1ST | 15091824
| 452976 | 514214 | 1.274 | 84.01 | 95 | 0 | 24-HR | ALL | 1ST | 15091824
| 453076 | 514214 | 1.2655 | 87.07 | 95 | 0 | 24-HR | ALL | 1ST | 15091824
| 453176 | 514214 | 1.2752 | 85.09 | 94 | 0 | 24-HR | ALL | 1ST | 15072724
| 453276 | 514214 | 1.3076 | 86.86 | 86.86 | 0 | 24-HR | ALL | 1ST | 15072724
| 453376 | 514214 | 1.3318 | 86.52 | 86.52 | 0 | 24-HR | ALL | 1ST | 15072724
| 453476 | 514214 | 1.3466 | 87.64 | 87.64 | 0 | 24-HR | ALL | 1ST | 15072724
| 453576 | 514214 | 1.351 | 87.7 | 87.7 | 0 | 24-HR | ALL | 1ST | 15072724
| 453676 | 514214 | 1.3447 | 89.46 | 89.46 | 0 | 24-HR | ALL | 1ST | 15072724
| 453776 | 514214 | 1.327 | 88.35 | 88.35 | 0 | 24-HR | ALL | 1ST | 15072724
| 453876 | 514214 | 1.2982 | 87.38 | 87.38 | 0 | 24-HR | ALL | 1ST | 15072724
| 453976 | 514214 | 1.3175 | 88.56 | 88.56 | 0 | 24-HR | ALL | 1ST | 15061324
| 454076 | 514214 | 1.3868 | 89.82 | 95 | 0 | 24-HR | ALL | 1ST | 15061324
| 454176 | 514214 | 1.4528 | 91.76 | 94 | 0 | 24-HR | ALL | 1ST | 15061324
| 454276 | 514214 | 1.4924 | 91.02 | 91.02 | 0 | 24-HR | ALL | 1ST | 15061324
| 454376 | 514214 | 1.5265 | 92 | 92 | 0 | 24-HR | ALL | 1ST | 15061324
| 454476 | 514214 | 1.5241 | 89.91 | 89.91 | 0 | 24-HR | ALL | 1ST | 15061324
| 454576 | 514214 | 1.4936 | 86 | 86 | 0 | 24-HR | ALL | 1ST | 15061324
| 454676 | 514214 | 1.4747 | 87.18 | 87.18 | 0 | 24-HR | ALL | 1ST | 15061324
| 454776 | 514214 | 1.4303 | 86.3 | 86.3 | 0 | 24-HR | ALL | 1ST | 15061324
| 454876 | 514214 | 1.4385 | 86.59 | 86.59 | 0 | 24-HR | ALL | 1ST | 15061424
| 454976 | 514214 | 1.5011 | 88.67 | 88.67 | 0 | 24-HR | ALL | 1ST | 15061424
| 455076 | 514214 | 1.5481 | 87.71 | 87.71 | 0 | 24-HR | ALL | 1ST | 15061424
| 455176 | 514214 | 1.5905 | 88.56 | 88.56 | 0 | 24-HR | ALL | 1ST | 15061424
| 455276 | 514214 | 1.6178 | 89.54 | 89.54 | 0 | 24-HR | ALL | 1ST | 15061424
| 455376 | 514214 | 1.6241 | 90.17 | 90.17 | 0 | 24-HR | ALL | 1ST | 15061424
| 455476 | 514214 | 1.6002 | 88.43 | 91 | 0 | 24-HR | ALL | 1ST | 15061424
| 455576 | 514214 | 1.6015 | 86.65 | 86.65 | 0 | 24-HR | ALL | 1ST | 15032124
| 455676 | 514214 | 1.6108 | 86.62 | 86.62 | 0 | 24-HR | ALL | 1ST | 15032124
| 455776 | 514214 | 1.6238 | 86.46 | 86.46 | 0 | 24-HR | ALL | 1ST | 15032124
| 455876 | 514214 | 1.6425 | 87.2 | 87.2 | 0 | 24-HR | ALL | 1ST | 15032124
| 455976 | 514214 | 1.6686 | 89 | 89 | 0 | 24-HR | ALL | 1ST | 15032124
| 456076 | 514214 | 1.7052 | 90.44 | 90.44 | 0 | 24-HR | ALL | 1ST | 15032124
| 456176 | 514214 | 1.7594 | 87 | 87 | 0 | 24-HR | ALL | 1ST | 15032124
| 456276 | 514214 | 1.8189 | 87.17 | 87.17 | 0 | 24-HR | ALL | 1ST | 15032124
| 456376 | 514214 | 1.8899 | 84.98 | 84.98 | 0 | 24-HR | ALL | 1ST | 15032124
| 456476 | 514214 | 1.9621 | 85.53 | 297 | 0 | 24-HR | ALL | 1ST | 15032124
| 456576 | 514214 | 2.0337 | 88.38 | 297 | 0 | 24-HR | ALL | 1ST | 15032124
| 456676 | 514214 | 2.1053 | 90 | 297 | 0 | 24-HR | ALL | 1ST | 15032124
| 456776 | 514214 | 2.1717 | 91.53 | 297 | 0 | 24-HR | ALL | 1ST | 15032124
| 456876 | 514214 | 2.2257 | 97.07 | 297 | 0 | 24-HR | ALL | 1ST | 15032124
| 456976 | 514214 | 2.2697 | 98.99 | 297 | 0 | 24-HR | ALL | 1ST | 15032124
| 457076 | 514214 | 2.2995 | 96.64 | 297 | 0 | 24-HR | ALL | 1ST | 15032124
| 457176 | 514214 | 2.3089 | 96 | 313 | 0 | 24-HR | ALL | 1ST | 15032124
| 457276 | 514214 | 2.297 | 96 | 313 | 0 | 24-HR | ALL | 1ST | 15032124
| 457376 | 514214 | 2.2629 | 98 | 313 | 0 | 24-HR | ALL | 1ST | 15032124
| 457476 | 514214 | 2.2071 | 99.7 | 313 | 0 | 24-HR | ALL | 1ST | 15032124
| 457576 | 514214 | 2.1309 | 100.48 | 313 | 0 | 24-HR | ALL | 1ST | 15032124
| 457676 | 514214 | 2.0342 | 104.21 | 313 | 0 | 24-HR | ALL | 1ST | 15032124
| 457776 | 514214 | 1.9224 | 104.62 | 313 | 0 | 24-HR | ALL | 1ST | 15032124
| 457876 | 514214 | 1.7956 | 107 | 313 | 0 | 24-HR | ALL | 1ST | 15032124
| 457976 | 514214 | 1.6578 | 109.82 | 313 | 0 | 24-HR | ALL | 1ST | 15032124
| 458076 | 514214 | 1.6159 | 110.76 | 313 | 0 | 24-HR | ALL | 1ST | 15062224
| 458176 | 514214 | 1.7059 | 120.1 | 313 | 0 | 24-HR | ALL | 1ST | 15062224
| 458276 | 514214 | 2.5758 | 139.72 | 313 | 0 | 24-HR | ALL | 1ST | 15101324
| 458376 | 514214 | 4.4299 | 158.48 | 313 | 0 | 24-HR | ALL | 1ST | 15101324
| 458476 | 514214 | 8.9863 | 198.14 | 313 | 0 | 24-HR | ALL | 1ST | 15060924
| 458576 | 514214 | 10.3637 | 203.42 | 313 | 0 | 24-HR | ALL | 1ST | 15060924
| 458676 | 514214 | 11.1652 | 202.91 | 313 | 0 | 24-HR | ALL | 1ST | 15060924
| 458776 | 514214 | 11.7893 | 201.85 | 313 | 0 | 24-HR | ALL | 1ST | 15060924
| 458876 | 514214 | 11.6935 | 198.4 | 313 | 0 | 24-HR | ALL | 1ST | 15060924
| 458976 | 514214 | 6.5935 | 174.61 | 313 | 0 | 24-HR | ALL | 1ST | 15060924
| 459076 | 514214 | 2.6118 | 145.98 | 317 | 0 | 24-HR | ALL | 1ST | 15101324
| 459176 | 514214 | 1.9981 | 138.47 | 317 | 0 | 24-HR | ALL | 1ST | 15101324
| 459276 | 514214 | 1.87 | 140.08 | 317 | 0 | 24-HR | ALL | 1ST | 15101324
| 459376 | 514214 | 1.8435 | 143.95 | 317 | 0 | 24-HR | ALL | 1ST | 15101324
| 459476 | 514214 | 3.3839 | 163.26 | 317 | 0 | 24-HR | ALL | 1ST | 15060924
| 459576 | 514214 | 4.5105 | 170.62 | 315 | 0 | 24-HR | ALL | 1ST | 15020624
| 459676 | 514214 | 2.5635 | 145.98 | 322 | 0 | 24-HR | ALL | 1ST | 15020624
| 459776 | 514214 | 2.0448 | 134.98 | 322 | 0 | 24-HR | ALL | 1ST | 15020424
| 459876 | 514214 | 2.176 | 133.29 | 322 | 0 | 24-HR | ALL | 1ST | 15020424
| 459976 | 514214 | 2.2959 | 131.34 | 322 | 0 | 24-HR | ALL | 1ST | 15020424
| 460076 | 514214 | 2.4141 | 134.25 | 322 | 0 | 24-HR | ALL | 1ST | 15020424
| 460176 | 514214 | 7.46 | 158.55 | 322 | 0 | 24-HR | ALL | 1ST | 15050724
| 460276 | 514214 | 13.4387 | 184.39 | 322 | 0 | 24-HR | ALL | 1ST | 15050724
| 460376 | 514214 | 14.1807 | 191.33 | 322 | 0 | 24-HR | ALL | 1ST | 15050724
| 460476 | 514214 | 14.0172 | 194.04 | 322 | 0 | 24-HR | ALL | 1ST | 15050724
| 460576 | 514214 | 13.4667 | 200.31 | 322 | 0 | 24-HR | ALL | 1ST | 15050724
| 460676 | 514214 | 11.6838 | 213.33 | 322 | 0 | 24-HR | ALL | 1ST | 15050724
| 460776 | 514214 | 8.2457 | 230.07 | 322 | 0 | 24-HR | ALL | 1ST | 15050724
| 460876 | 514214 | 6.415 | 237.32 | 322 | 0 | 24-HR | ALL | 1ST | 15050724
| 460976 | 514214 | 7.0792 | 229.3 | 322 | 0 | 24-HR | ALL | 1ST | 15050724
| 461076 | 514214 | 8.2286 | 211.98 | 322 | 0 | 24-HR | ALL | 1ST | 15050724
| 461176 | 514214 | 7.4607 | 195.13 | 325 | 0 | 24-HR | ALL | 1ST | 15050724
| 461276 | 514214 | 6.4119 | 200.22 | 325 | 0 | 24-HR | ALL | 1ST | 15050724
| 461376 | 514214 | 5.2785 | 198.81 | 325 | 0 | 24-HR | ALL | 1ST | 15050724
| 461476 | 514214 | 4.4742 | 187.93 | 325 | 0 | 24-HR | ALL | 1ST | 15081724
| 461576 | 514214 | 4.7584 | 212.89 | 325 | 0 | 24-HR | ALL | 1ST | 15020624
| 461676 | 514214 | 5.7652 | 228.72 | 325 | 0 | 24-HR | ALL | 1ST | 15020624
| 461776 | 514214 | 6.181 | 237.11 | 325 | 0 | 24-HR | ALL | 1ST | 15020624
| 461876 | 514214 | 6.4407 | 234.95 | 325 | 0 | 24-HR | ALL | 1ST | 15020624
| 461976 | 514214 | 5.8374 | 257.06 | 325 | 0 | 24-HR | ALL | 1ST | 15020624
| 462076 | 514214 | 4.8601 | 279.39 | 325 | 0 | 24-HR | ALL | 1ST | 15040524
| 462176 | 514214 | 4.9257 | 297.18 | 325 | 0 | 24-HR | ALL | 1ST | 15040524
| 462276 | 514214 | 4.6963 | 307.84 | 325 | 0 | 24-HR | ALL | 1ST | 15040524
| 462376 | 514214 | 4.4944 | 309.75 | 325 | 0 | 24-HR | ALL | 1ST | 15040524
| 462476 | 514214 | 4.3313 | 308.15 | 325 | 0 | 24-HR | ALL | 1ST | 15040524
| 462576 | 514214 | 4.1371 | 305.28 | 321 | 0 | 24-HR | ALL | 1ST | 15040524
| 462676 | 514214 | 3.9404 | 303.31 | 318 | 0 | 24-HR | ALL | 1ST | 15040524
| 462776 | 514214 | 3.6515 | 305.46 | 305.46 | 0 | 24-HR | ALL | 1ST | 15040524
| 462876 | 514214 | 3.4775 | 306.38 | 306.38 | 0 | 24-HR | ALL | 1ST | 15040524
| 462976 | 514214 | 3.4465 | 302.22 | 302.22 | 0 | 24-HR | ALL | 1ST | 15122724
| 463076 | 514214 | 3.6736 | 296.27 | 296.27 | 0 | 24-HR | ALL | 1ST | 15060924
| 463176 | 514214 | 4.1897 | 283.95 | 283.95 | 0 | 24-HR | ALL | 1ST | 15060924
| 463276 | 514214 | 4.5675 | 278.49 | 278.49 | 0 | 24-HR | ALL | 1ST | 15060924
| 463376 | 514214 | 5.0288 | 271.09 | 275 | 0 | 24-HR | ALL | 1ST | 15060924
| 463476 | 514214 | 5.2921 | 269.08 | 272 | 0 | 24-HR | ALL | 1ST | 15060924
| 463576 | 514214 | 6.8674 | 255.37 | 272 | 0 | 24-HR | ALL | 1ST | 15050824
| 463676 | 514214 | 8.8172 | 241.1 | 276 | 0 | 24-HR | ALL | 1ST | 15050824
| 463776 | 514214 | 10.2517 | 226.28 | 305 | 0 | 24-HR | ALL | 1ST | 15050824
| 463876 | 514214 | 10.3727 | 214.94 | 305 | 0 | 24-HR | ALL | 1ST | 15050824
| 463976 | 514214 | 10.1418 | 207.61 | 305 | 0 | 24-HR | ALL | 1ST | 15050824
| 448976 | 514314 | 1.1042 | 44.88 | 54 | 0 | 24-HR | ALL | 1ST | 15041724
| 449076 | 514314 | 1.1201 | 44.88 | 53 | 0 | 24-HR | ALL | 1ST | 15041724
| 449176 | 514314 | 1.1353 | 42.37 | 55 | 0 | 24-HR | ALL | 1ST | 15041724
| 449276 | 514314 | 1.1496 | 43.76 | 55 | 0 | 24-HR | ALL | 1ST | 15041724
| 449376 | 514314 | 1.1629 | 43.12 | 54 | 0 | 24-HR | ALL | 1ST | 15041724
| 449476 | 514314 | 1.1753 | 45.12 | 54 | 0 | 24-HR | ALL | 1ST | 15041724
| 449576 | 514314 | 1.1865 | 46.36 | 50 | 0 | 24-HR | ALL | 1ST | 15041724
| 449676 | 514314 | 1.1965 | 47.7 | 49 | 0 | 24-HR | ALL | 1ST | 15041724
| 449776 | 514314 | 1.2046 | 46.03 | 50 | 0 | 24-HR | ALL | 1ST | 15041724
| 449876 | 514314 | 1.2121 | 49 | 49 | 0 | 24-HR | ALL | 1ST | 15041724
| 449976 | 514314 | 1.2174 | 48 | 54 | 0 | 24-HR | ALL | 1ST | 15041724
| 450076 | 514314 | 1.2219 | 50 | 53 | 0 | 24-HR | ALL | 1ST | 15041724
| 450176 | 514314 | 1.2239 | 48.36 | 54 | 0 | 24-HR | ALL | 1ST | 15041724
| 450276 | 514314 | 1.2253 | 49.39 | 54 | 0 | 24-HR | ALL | 1ST | 15041724
| 450376 | 514314 | 1.2248 | 48.85 | 55 | 0 | 24-HR | ALL | 1ST | 15041724
| 450476 | 514314 | 1.2228 | 47.85 | 58 | 0 | 24-HR | ALL | 1ST | 15041724
| 450576 | 514314 | 1.2205 | 49.24 | 59 | 0 | 24-HR | ALL | 1ST | 15041724
| 450676 | 514314 | 1.2181 | 52.97 | 52.97 | 0 | 24-HR | ALL | 1ST | 15041724
| 450776 | 514314 | 1.2133 | 53.04 | 55 | 0 | 24-HR | ALL | 1ST | 15041724
| 450876 | 514314 | 1.2084 | 54.82 | 57 | 0 | 24-HR | ALL | 1ST | 15041724
| 450976 | 514314 | 1.2018 | 55.03 | 61 | 0 | 24-HR | ALL | 1ST | 15041724
| 451076 | 514314 | 1.1958 | 58 | 60 | 0 | 24-HR | ALL | 1ST | 15041724
| 451176 | 514314 | 1.186 | 56 | 59 | 0 | 24-HR | ALL | 1ST | 15041724
| 451276 | 514314 | 1.1764 | 56.15 | 62 | 0 | 24-HR | ALL | 1ST | 15041724
| 451376 | 514314 | 1.1684 | 60.8 | 63 | 0 | 24-HR | ALL | 1ST | 15041724
| 451476 | 514314 | 1.1561 | 60.57 | 64 | 0 | 24-HR | ALL | 1ST | 15041724
| 451576 | 514314 | 1.1428 | 60.97 | 64 | 0 | 24-HR | ALL | 1ST | 15041724
| 451676 | 514314 | 1.1273 | 60.12 | 67 | 0 | 24-HR | ALL | 1ST | 15041724
| 451776 | 514314 | 1.1102 | 58.88 | 68 | 0 | 24-HR | ALL | 1ST | 15041724
| 451876 | 514314 | 1.0941 | 53.95 | 68 | 0 | 24-HR | ALL | 1ST | 15091824
| 451976 | 514314 | 1.1279 | 54.29 | 69 | 0 | 24-HR | ALL | 1ST | 15091824
| 452076 | 514314 | 1.1587 | 59.86 | 68 | 0 | 24-HR | ALL | 1ST | 15091824
| 452176 | 514314 | 1.1882 | 64.12 | 69 | 0 | 24-HR | ALL | 1ST | 15091824
| 452276 | 514314 | 1.2153 | 65.53 | 72 | 0 | 24-HR | ALL | 1ST | 15091824
| 452376 | 514314 | 1.2393 | 69.94 | 69.94 | 0 | 24-HR | ALL | 1ST | 15091824
| 452476 | 514314 | 1.2596 | 71.22 | 77 | 0 | 24-HR | ALL | 1ST | 15091824
| 452576 | 514314 | 1.2756 | 69.56 | 79 | 0 | 24-HR | ALL | 1ST | 15091824
| 452676 | 514314 | 1.2874 | 72.24 | 78 | 0 | 24-HR | ALL | 1ST | 15091824
| 452776 | 514314 | 1.295 | 77.15 | 77.15 | 0 | 24-HR | ALL | 1ST | 15091824
| 452876 | 514314 | 1.2977 | 79.48 | 79.48 | 0 | 24-HR | ALL | 1ST | 15091824
| 452976 | 514314 | 1.296 | 82.7 | 94 | 0 | 24-HR | ALL | 1ST | 15091824
| 453076 | 514314 | 1.2904 | 88.12 | 94 | 0 | 24-HR | ALL | 1ST | 15091824
| 453176 | 514314 | 1.2828 | 88.56 | 88.56 | 0 | 24-HR | ALL | 1ST | 15072724
| 453276 | 514314 | 1.3206 | 88 | 88 | 0 | 24-HR | ALL | 1ST | 15072724
| 453376 | 514314 | 1.3503 | 88.76 | 88.76 | 0 | 24-HR | ALL | 1ST | 15072724
| 453476 | 514314 | 1.3707 | 90.52 | 90.52 | 0 | 24-HR | ALL | 1ST | 15072724
| 453576 | 514314 | 1.3803 | 88.27 | 88.27 | 0 | 24-HR | ALL | 1ST | 15072724
| 453676 | 514314 | 1.3787 | 87 | 87 | 0 | 24-HR | ALL | 1ST | 15072724
| 453776 | 514314 | 1.3657 | 87.52 | 87.52 | 0 | 24-HR | ALL | 1ST | 15072724
| 453876 | 514314 | 1.341 | 87.96 | 87.96 | 0 | 24-HR | ALL | 1ST | 15072724
| 453976 | 514314 | 1.3049 | 88 | 88 | 0 | 24-HR | ALL | 1ST | 15072724
| 454076 | 514314 | 1.3629 | 88.04 | 95 | 0 | 24-HR | ALL | 1ST | 15061324
| 454176 | 514314 | 1.4357 | 90.61 | 96 | 0 | 24-HR | ALL | 1ST | 15061324
| 454276 | 514314 | 1.487 | 91 | 95 | 0 | 24-HR | ALL | 1ST | 15061324
| 454376 | 514314 | 1.5256 | 91.68 | 91.68 | 0 | 24-HR | ALL | 1ST | 15061324
| 454476 | 514314 | 1.5282 | 89.43 | 89.43 | 0 | 24-HR | ALL | 1ST | 15061324
| 454576 | 514314 | 1.5164 | 87.88 | 87.88 | 0 | 24-HR | ALL | 1ST | 15061324
| 454676 | 514314 | 1.4964 | 88 | 88 | 0 | 24-HR | ALL | 1ST | 15061324
| 454776 | 514314 | 1.4588 | 87.88 | 87.88 | 0 | 24-HR | ALL | 1ST | 15061324
| 454876 | 514314 | 1.4471 | 88.12 | 88.12 | 0 | 24-HR | ALL | 1ST | 15061424
| 454976 | 514314 | 1.5026 | 88.04 | 88.04 | 0 | 24-HR | ALL | 1ST | 15061424
| 455076 | 514314 | 1.5601 | 90 | 90 | 0 | 24-HR | ALL | 1ST | 15061424
| 455176 | 514314 | 1.615 | 93.97 | 93.97 | 0 | 24-HR | ALL | 1ST | 15061424
| 455276 | 514314 | 1.6293 | 90.08 | 90.08 | 0 | 24-HR | ALL | 1ST | 15061424
| 455376 | 514314 | 1.6345 | 89.12 | 89.12 | 0 | 24-HR | ALL | 1ST | 15061424
| 455476 | 514314 | 1.6246 | 88.88 | 92 | 0 | 24-HR | ALL | 1ST | 15032124
| 455576 | 514314 | 1.6341 | 90.07 | 90.07 | 0 | 24-HR | ALL | 1ST | 15032124
| 455676 | 514314 | 1.6436 | 89.94 | 89.94 | 0 | 24-HR | ALL | 1ST | 15032124
| 455776 | 514314 | 1.6601 | 85 | 89 | 0 | 24-HR | ALL | 1ST | 15032124
| 455876 | 514314 | 1.6802 | 85.48 | 88 | 0 | 24-HR | ALL | 1ST | 15032124
| 455976 | 514314 | 1.7057 | 88.73 | 88.73 | 0 | 24-HR | ALL | 1ST | 15032124
| 456076 | 514314 | 1.7464 | 88.09 | 90 | 0 | 24-HR | ALL | 1ST | 15032124
| 456176 | 514314 | 1.8001 | 86.44 | 86.44 | 0 | 24-HR | ALL | 1ST | 15032124
| 456276 | 514314 | 1.8615 | 86.73 | 89 | 0 | 24-HR | ALL | 1ST | 15032124
| 456376 | 514314 | 1.9344 | 84.97 | 88 | 0 | 24-HR | ALL | 1ST | 15032124
| 456476 | 514314 | 2.008 | 86.44 | 86.44 | 0 | 24-HR | ALL | 1ST | 15032124
| 456576 | 514314 | 2.0848 | 87.09 | 297 | 0 | 24-HR | ALL | 1ST | 15032124
| 456676 | 514314 | 2.1591 | 88.18 | 297 | 0 | 24-HR | ALL | 1ST | 15032124
| 456776 | 514314 | 2.2245 | 92.32 | 297 | 0 | 24-HR | ALL | 1ST | 15032124
| 456876 | 514314 | 2.2799 | 97.39 | 297 | 0 | 24-HR | ALL | 1ST | 15032124
| 456976 | 514314 | 2.3248 | 98 | 297 | 0 | 24-HR | ALL | 1ST | 15032124
| 457076 | 514314 | 2.3527 | 97 | 297 | 0 | 24-HR | ALL | 1ST | 15032124
| 457176 | 514314 | 2.3595 | 97 | 297 | 0 | 24-HR | ALL | 1ST | 15032124
| 457276 | 514314 | 2.3441 | 96.88 | 313 | 0 | 24-HR | ALL | 1ST | 15032124
| 457376 | 514314 | 2.3054 | 98 | 313 | 0 | 24-HR | ALL | 1ST | 15032124
| 457476 | 514314 | 2.2431 | 101.57 | 313 | 0 | 24-HR | ALL | 1ST | 15032124
| 457576 | 514314 | 2.1604 | 101.76 | 313 | 0 | 24-HR | ALL | 1ST | 15032124
| 457676 | 514314 | 2.0585 | 101.48 | 313 | 0 | 24-HR | ALL | 1ST | 15032124
| 457776 | 514314 | 1.939 | 102.73 | 313 | 0 | 24-HR | ALL | 1ST | 15032124
| 457876 | 514314 | 1.8032 | 107.18 | 313 | 0 | 24-HR | ALL | 1ST | 15032124
| 457976 | 514314 | 1.6606 | 107.36 | 313 | 0 | 24-HR | ALL | 1ST | 15032124
| 458076 | 514314 | 1.6637 | 109.7 | 313 | 0 | 24-HR | ALL | 1ST | 15062224
| 458176 | 514314 | 1.7497 | 114.89 | 313 | 0 | 24-HR | ALL | 1ST | 15062224
| 458276 | 514314 | 2.2945 | 133.9 | 313 | 0 | 24-HR | ALL | 1ST | 15101324
| 458376 | 514314 | 4.0762 | 153.19 | 313 | 0 | 24-HR | ALL | 1ST | 15101324
| 458476 | 514314 | 7.4111 | 185.83 | 313 | 0 | 24-HR | ALL | 1ST | 15060924
| 458576 | 514314 | 9.157 | 193.01 | 313 | 0 | 24-HR | ALL | 1ST | 15060924
| 458676 | 514314 | 10.7243 | 197.6 | 313 | 0 | 24-HR | ALL | 1ST | 15060924
| 458776 | 514314 | 11.2996 | 197.09 | 313 | 0 | 24-HR | ALL | 1ST | 15060924
| 458876 | 514314 | 11.3597 | 195.37 | 313 | 0 | 24-HR | ALL | 1ST | 15060924
| 458976 | 514314 | 7.9564 | 180.25 | 313 | 0 | 24-HR | ALL | 1ST | 15060924
| 459076 | 514314 | 2.6321 | 147.88 | 315 | 0 | 24-HR | ALL | 1ST | 15101324
| 459176 | 514314 | 1.7553 | 133.45 | 317 | 0 | 24-HR | ALL | 1ST | 15101724
| 459276 | 514314 | 1.6223 | 133.32 | 317 | 0 | 24-HR | ALL | 1ST | 15101724
| 459376 | 514314 | 1.6585 | 129.47 | 317 | 0 | 24-HR | ALL | 1ST | 15013124
| 459476 | 514314 | 1.7594 | 135.32 | 320 | 0 | 24-HR | ALL | 1ST | 15020624
| 459576 | 514314 | 2.1297 | 140.1 | 322 | 0 | 24-HR | ALL | 1ST | 15020624
| 459676 | 514314 | 1.9949 | 128.58 | 322 | 0 | 24-HR | ALL | 1ST | 15020424
| 459776 | 514314 | 2.1331 | 127.8 | 322 | 0 | 24-HR | ALL | 1ST | 15020424
| 459876 | 514314 | 2.2572 | 124.55 | 322 | 0 | 24-HR | ALL | 1ST | 15020424
| 459976 | 514314 | 2.386 | 128.95 | 322 | 0 | 24-HR | ALL | 1ST | 15020424
| 460076 | 514314 | 2.4801 | 125.73 | 322 | 0 | 24-HR | ALL | 1ST | 15020424
| 460176 | 514314 | 2.9238 | 137.05 | 322 | 0 | 24-HR | ALL | 1ST | 15050724
| 460276 | 514314 | 4.6105 | 145.66 | 322 | 0 | 24-HR | ALL | 1ST | 15050724
| 460376 | 514314 | 5.4835 | 150.12 | 322 | 0 | 24-HR | ALL | 1ST | 15050724
| 460476 | 514314 | 4.7345 | 148.1 | 323 | 0 | 24-HR | ALL | 1ST | 15050724
| 460576 | 514314 | 5.4748 | 153.28 | 325 | 0 | 24-HR | ALL | 1ST | 15050724
| 460676 | 514314 | 10.8304 | 181.33 | 322 | 0 | 24-HR | ALL | 1ST | 15050724
| 460776 | 514314 | 10.8791 | 209.44 | 322 | 0 | 24-HR | ALL | 1ST | 15050724
| 460876 | 514314 | 7.6852 | 227.48 | 322 | 0 | 24-HR | ALL | 1ST | 15050724
| 460976 | 514314 | 7.578 | 222.35 | 322 | 0 | 24-HR | ALL | 1ST | 15050724
| 461076 | 514314 | 7.709 | 191.44 | 325 | 0 | 24-HR | ALL | 1ST | 15050724
| 461176 | 514314 | 4.0612 | 165.9 | 325 | 0 | 24-HR | ALL | 1ST | 15050724
| 461276 | 514314 | 3.7948 | 170.24 | 325 | 0 | 24-HR | ALL | 1ST | 15050724
| 461376 | 514314 | 4.2887 | 176.27 | 325 | 0 | 24-HR | ALL | 1ST | 15081724
| 461476 | 514314 | 4.0164 | 161.02 | 325 | 0 | 24-HR | ALL | 1ST | 15081724
| 461576 | 514314 | 5.3046 | 193.95 | 325 | 0 | 24-HR | ALL | 1ST | 15081724
| 461676 | 514314 | 5.1868 | 206.78 | 325 | 0 | 24-HR | ALL | 1ST | 15020324
| 461776 | 514314 | 5.8642 | 206.05 | 325 | 0 | 24-HR | ALL | 1ST | 15020324
| 461876 | 514314 | 6.414 | 208.39 | 325 | 0 | 24-HR | ALL | 1ST | 15020324
| 461976 | 514314 | 6.6643 | 231.7 | 325 | 0 | 24-HR | ALL | 1ST | 15020624
| 462076 | 514314 | 5.9314 | 255.51 | 325 | 0 | 24-HR | ALL | 1ST | 15020624
| 462176 | 514314 | 4.6201 | 279.03 | 325 | 0 | 24-HR | ALL | 1ST | 15040524
| 462276 | 514314 | 4.6457 | 293.78 | 325 | 0 | 24-HR | ALL | 1ST | 15040524
| 462376 | 514314 | 4.4635 | 300.4 | 325 | 0 | 24-HR | ALL | 1ST | 15040524
| 462476 | 514314 | 4.2687 | 294.04 | 325 | 0 | 24-HR | ALL | 1ST | 15040524
| 462576 | 514314 | 4.0307 | 285.12 | 325 | 0 | 24-HR | ALL | 1ST | 15040524
| 462676 | 514314 | 3.8522 | 283.94 | 325 | 0 | 24-HR | ALL | 1ST | 15040524
| 462776 | 514314 | 3.6107 | 293.05 | 311 | 0 | 24-HR | ALL | 1ST | 15040524
| 462876 | 514314 | 3.5048 | 300.88 | 300.88 | 0 | 24-HR | ALL | 1ST | 15122724
| 462976 | 514314 | 3.6646 | 306.09 | 306.09 | 0 | 24-HR | ALL | 1ST | 15122724
| 463076 | 514314 | 3.7866 | 304.39 | 304.39 | 0 | 24-HR | ALL | 1ST | 15060924
| 463176 | 514314 | 4.1708 | 295.46 | 295.46 | 0 | 24-HR | ALL | 1ST | 15060924
| 463276 | 514314 | 4.5331 | 289.46 | 289.46 | 0 | 24-HR | ALL | 1ST | 15060924
| 463376 | 514314 | 5.0026 | 280.51 | 280.51 | 0 | 24-HR | ALL | 1ST | 15060924
| 463476 | 514314 | 5.3931 | 273.79 | 273.79 | 0 | 24-HR | ALL | 1ST | 15060924
| 463576 | 514314 | 7.3663 | 258.61 | 272 | 0 | 24-HR | ALL | 1ST | 15050824
| 463676 | 514314 | 9.9825 | 242.5 | 303 | 0 | 24-HR | ALL | 1ST | 15050824
| 463776 | 514314 | 11.2377 | 227.67 | 305 | 0 | 24-HR | ALL | 1ST | 15050824
| 463876 | 514314 | 11.4079 | 217.76 | 305 | 0 | 24-HR | ALL | 1ST | 15050824
| 463976 | 514314 | 11.121 | 210.39 | 305 | 0 | 24-HR | ALL | 1ST | 15050824
| 448976 | 514414 | 1.0989 | 39.78 | 50 | 0 | 24-HR | ALL | 1ST | 15041724
| 449076 | 514414 | 1.1156 | 41.41 | 51 | 0 | 24-HR | ALL | 1ST | 15041724
| 449176 | 514414 | 1.1319 | 39.8 | 53 | 0 | 24-HR | ALL | 1ST | 15041724
| 449276 | 514414 | 1.1472 | 43.57 | 49 | 0 | 24-HR | ALL | 1ST | 15041724
| 449376 | 514414 | 1.1619 | 45 | 46 | 0 | 24-HR | ALL | 1ST | 15041724
| 449476 | 514414 | 1.1756 | 45.18 | 45.18 | 0 | 24-HR | ALL | 1ST | 15041724
| 449576 | 514414 | 1.1882 | 45.36 | 47 | 0 | 24-HR | ALL | 1ST | 15041724
| 449676 | 514414 | 1.1997 | 46.7 | 49 | 0 | 24-HR | ALL | 1ST | 15041724
| 449776 | 514414 | 1.2098 | 47.03 | 48 | 0 | 24-HR | ALL | 1ST | 15041724
| 449876 | 514414 | 1.2187 | 49 | 49 | 0 | 24-HR | ALL | 1ST | 15041724
| 449976 | 514414 | 1.2258 | 48.91 | 51 | 0 | 24-HR | ALL | 1ST | 15041724
| 450076 | 514414 | 1.2315 | 49.42 | 51 | 0 | 24-HR | ALL | 1ST | 15041724
| 450176 | 514414 | 1.2358 | 50.49 | 52 | 0 | 24-HR | ALL | 1ST | 15041724
| 450276 | 514414 | 1.2375 | 48 | 53 | 0 | 24-HR | ALL | 1ST | 15041724
| 450376 | 514414 | 1.2382 | 47.03 | 54 | 0 | 24-HR | ALL | 1ST | 15041724
| 450476 | 514414 | 1.2382 | 48.64 | 51 | 0 | 24-HR | ALL | 1ST | 15041724
| 450576 | 514414 | 1.2361 | 47.63 | 55 | 0 | 24-HR | ALL | 1ST | 15041724
| 450676 | 514414 | 1.2335 | 49.02 | 53 | 0 | 24-HR | ALL | 1ST | 15041724
| 450776 | 514414 | 1.2303 | 51.36 | 55 | 0 | 24-HR | ALL | 1ST | 15041724
| 450876 | 514414 | 1.2258 | 52.91 | 58 | 0 | 24-HR | ALL | 1ST | 15041724
| 450976 | 514414 | 1.2197 | 53 | 58 | 0 | 24-HR | ALL | 1ST | 15041724
| 451076 | 514414 | 1.2135 | 54.79 | 59 | 0 | 24-HR | ALL | 1ST | 15041724
| 451176 | 514414 | 1.2042 | 52.24 | 59 | 0 | 24-HR | ALL | 1ST | 15041724
| 451276 | 514414 | 1.1955 | 53.03 | 60 | 0 | 24-HR | ALL | 1ST | 15041724
| 451376 | 514414 | 1.1883 | 58.44 | 64 | 0 | 24-HR | ALL | 1ST | 15041724
| 451476 | 514414 | 1.1777 | 59.79 | 62 | 0 | 24-HR | ALL | 1ST | 15041724
| 451576 | 514414 | 1.1645 | 58.94 | 65 | 0 | 24-HR | ALL | 1ST | 15041724
| 451676 | 514414 | 1.1478 | 54 | 67 | 0 | 24-HR | ALL | 1ST | 15041724
| 451776 | 514414 | 1.1334 | 56.39 | 67 | 0 | 24-HR | ALL | 1ST | 15041724
| 451876 | 514414 | 1.1163 | 56.18 | 61 | 0 | 24-HR | ALL | 1ST | 15041724
| 451976 | 514414 | 1.1167 | 57.29 | 63 | 0 | 24-HR | ALL | 1ST | 15091824
| 452076 | 514414 | 1.1514 | 56.97 | 67 | 0 | 24-HR | ALL | 1ST | 15091824
| 452176 | 514414 | 1.1832 | 60.55 | 69 | 0 | 24-HR | ALL | 1ST | 15091824
| 452276 | 514414 | 1.2133 | 61.36 | 72 | 0 | 24-HR | ALL | 1ST | 15091824
| 452376 | 514414 | 1.2401 | 64.97 | 78 | 0 | 24-HR | ALL | 1ST | 15091824
| 452476 | 514414 | 1.2636 | 68.04 | 79 | 0 | 24-HR | ALL | 1ST | 15091824
| 452576 | 514414 | 1.2833 | 70.5 | 79 | 0 | 24-HR | ALL | 1ST | 15091824
| 452676 | 514414 | 1.2984 | 70.7 | 80 | 0 | 24-HR | ALL | 1ST | 15091824
| 452776 | 514414 | 1.3091 | 73.06 | 81 | 0 | 24-HR | ALL | 1ST | 15091824
| 452876 | 514414 | 1.316 | 80.86 | 80.86 | 0 | 24-HR | ALL | 1ST | 15091824
| 452976 | 514414 | 1.3174 | 83.91 | 85 | 0 | 24-HR | ALL | 1ST | 15091824
| 453076 | 514414 | 1.3135 | 83.79 | 88 | 0 | 24-HR | ALL | 1ST | 15091824
| 453176 | 514414 | 1.3055 | 85.07 | 85.07 | 0 | 24-HR | ALL | 1ST | 15091824
| 453276 | 514414 | 1.3314 | 87.94 | 87.94 | 0 | 24-HR | ALL | 1ST | 15072724
| 453376 | 514414 | 1.3666 | 90.26 | 90.26 | 0 | 24-HR | ALL | 1ST | 15072724
| 453476 | 514414 | 1.393 | 93 | 93 | 0 | 24-HR | ALL | 1ST | 15072724
| 453576 | 514414 | 1.4085 | 92 | 92 | 0 | 24-HR | ALL | 1ST | 15072724
| 453676 | 514414 | 1.4122 | 88.95 | 90 | 0 | 24-HR | ALL | 1ST | 15072724
| 453776 | 514414 | 1.4038 | 85.5 | 89 | 0 | 24-HR | ALL | 1ST | 15072724
| 453876 | 514414 | 1.3838 | 88.18 | 88.18 | 0 | 24-HR | ALL | 1ST | 15072724
| 453976 | 514414 | 1.3514 | 88.96 | 88.96 | 0 | 24-HR | ALL | 1ST | 15072724
| 454076 | 514414 | 1.3433 | 87.44 | 92 | 0 | 24-HR | ALL | 1ST | 15061324
| 454176 | 514414 | 1.4279 | 91.48 | 92 | 0 | 24-HR | ALL | 1ST | 15061324
| 454276 | 514414 | 1.4794 | 90.97 | 90.97 | 0 | 24-HR | ALL | 1ST | 15061324
| 454376 | 514414 | 1.5056 | 88.71 | 92 | 0 | 24-HR | ALL | 1ST | 15061324
| 454476 | 514414 | 1.524 | 88 | 92 | 0 | 24-HR | ALL | 1ST | 15061324
| 454576 | 514414 | 1.5267 | 87.77 | 87.77 | 0 | 24-HR | ALL | 1ST | 15061324
| 454676 | 514414 | 1.5072 | 87 | 87 | 0 | 24-HR | ALL | 1ST | 15061324
| 454776 | 514414 | 1.4749 | 87 | 87 | 0 | 24-HR | ALL | 1ST | 15061324
| 454876 | 514414 | 1.45 | 87.95 | 87.95 | 0 | 24-HR | ALL | 1ST | 15061424
| 454976 | 514414 | 1.5039 | 87.29 | 89 | 0 | 24-HR | ALL | 1ST | 15061424
| 455076 | 514414 | 1.5733 | 91.94 | 91.94 | 0 | 24-HR | ALL | 1ST | 15061424
| 455176 | 514414 | 1.6162 | 92.16 | 92.16 | 0 | 24-HR | ALL | 1ST | 15061424
| 455276 | 514414 | 1.6341 | 88.21 | 88.21 | 0 | 24-HR | ALL | 1ST | 15061424
| 455376 | 514414 | 1.6474 | 89.12 | 90 | 0 | 24-HR | ALL | 1ST | 15061424
| 455476 | 514414 | 1.6574 | 88.2 | 89 | 0 | 24-HR | ALL | 1ST | 15032124
| 455576 | 514414 | 1.6686 | 89.07 | 89.07 | 0 | 24-HR | ALL | 1ST | 15032124
| 455676 | 514414 | 1.6787 | 90.79 | 90.79 | 0 | 24-HR | ALL | 1ST | 15032124
| 455776 | 514414 | 1.6932 | 89.16 | 89.16 | 0 | 24-HR | ALL | 1ST | 15032124
| 455876 | 514414 | 1.714 | 88.71 | 88.71 | 0 | 24-HR | ALL | 1ST | 15032124
| 455976 | 514414 | 1.742 | 90.21 | 90.21 | 0 | 24-HR | ALL | 1ST | 15032124
| 456076 | 514414 | 1.786 | 87.97 | 91 | 0 | 24-HR | ALL | 1ST | 15032124
| 456176 | 514414 | 1.8421 | 86 | 86 | 0 | 24-HR | ALL | 1ST | 15032124
| 456276 | 514414 | 1.9065 | 85.76 | 87 | 0 | 24-HR | ALL | 1ST | 15032124
| 456376 | 514414 | 1.9805 | 85 | 85 | 0 | 24-HR | ALL | 1ST | 15032124
| 456476 | 514414 | 2.0582 | 85.43 | 87 | 0 | 24-HR | ALL | 1ST | 15032124
| 456576 | 514414 | 2.1379 | 85.79 | 89 | 0 | 24-HR | ALL | 1ST | 15032124
| 456676 | 514414 | 2.2141 | 87.06 | 297 | 0 | 24-HR | ALL | 1ST | 15032124
| 456776 | 514414 | 2.28 | 92.36 | 297 | 0 | 24-HR | ALL | 1ST | 15032124
| 456876 | 514414 | 2.337 | 96.48 | 297 | 0 | 24-HR | ALL | 1ST | 15032124
| 456976 | 514414 | 2.3823 | 96.03 | 297 | 0 | 24-HR | ALL | 1ST | 15032124
| 457076 | 514414 | 2.407 | 98.29 | 297 | 0 | 24-HR | ALL | 1ST | 15032124
| 457176 | 514414 | 2.4113 | 98.24 | 297 | 0 | 24-HR | ALL | 1ST | 15032124
| 457276 | 514414 | 2.3931 | 95.21 | 313 | 0 | 24-HR | ALL | 1ST | 15032124
| 457376 | 514414 | 2.3488 | 97.36 | 313 | 0 | 24-HR | ALL | 1ST | 15032124
| 457476 | 514414 | 2.2799 | 101.34 | 313 | 0 | 24-HR | ALL | 1ST | 15032124
| 457576 | 514414 | 2.191 | 99.79 | 313 | 0 | 24-HR | ALL | 1ST | 15032124
| 457676 | 514414 | 2.0815 | 99.79 | 313 | 0 | 24-HR | ALL | 1ST | 15032124
| 457776 | 514414 | 1.9531 | 102.7 | 313 | 0 | 24-HR | ALL | 1ST | 15032124
| 457876 | 514414 | 1.8121 | 104.03 | 313 | 0 | 24-HR | ALL | 1ST | 15032124
| 457976 | 514414 | 1.6611 | 105.65 | 313 | 0 | 24-HR | ALL | 1ST | 15032124
| 458076 | 514414 | 1.7116 | 108.55 | 313 | 0 | 24-HR | ALL | 1ST | 15062224
| 458176 | 514414 | 1.7929 | 111.05 | 313 | 0 | 24-HR | ALL | 1ST | 15062224
| 458276 | 514414 | 1.8538 | 118.94 | 313 | 0 | 24-HR | ALL | 1ST | 15062224
| 458376 | 514414 | 3.0596 | 140.62 | 313 | 0 | 24-HR | ALL | 1ST | 15101324
| 458476 | 514414 | 5.9088 | 168.79 | 313 | 0 | 24-HR | ALL | 1ST | 15101324
| 458576 | 514414 | 6.7827 | 178.2 | 313 | 0 | 24-HR | ALL | 1ST | 15073024
| 458676 | 514414 | 10.5722 | 194.64 | 313 | 0 | 24-HR | ALL | 1ST | 15060924
| 458776 | 514414 | 10.7693 | 192.94 | 313 | 0 | 24-HR | ALL | 1ST | 15060924
| 458876 | 514414 | 9.3783 | 185.83 | 313 | 0 | 24-HR | ALL | 1ST | 15060924
| 458976 | 514414 | 4.2701 | 161.94 | 313 | 0 | 24-HR | ALL | 1ST | 15060924
| 459076 | 514414 | 2.2591 | 142.44 | 314 | 0 | 24-HR | ALL | 1ST | 15101324
| 459176 | 514414 | 1.6776 | 129.49 | 317 | 0 | 24-HR | ALL | 1ST | 15101724
| 459276 | 514414 | 1.6536 | 125.09 | 317 | 0 | 24-HR | ALL | 1ST | 15013124
| 459376 | 514414 | 1.739 | 123.74 | 320 | 0 | 24-HR | ALL | 1ST | 15013124
| 459476 | 514414 | 1.8126 | 123.15 | 322 | 0 | 24-HR | ALL | 1ST | 15013124
| 459576 | 514414 | 1.9437 | 122.82 | 322 | 0 | 24-HR | ALL | 1ST | 15020424
| 459676 | 514414 | 2.0871 | 122.4 | 322 | 0 | 24-HR | ALL | 1ST | 15020424
| 459776 | 514414 | 2.2204 | 120.37 | 322 | 0 | 24-HR | ALL | 1ST | 15020424
| 459876 | 514414 | 2.3488 | 121.55 | 322 | 0 | 24-HR | ALL | 1ST | 15020424
| 459976 | 514414 | 2.4661 | 123.79 | 322 | 0 | 24-HR | ALL | 1ST | 15020424
| 460076 | 514414 | 2.5628 | 124.87 | 322 | 0 | 24-HR | ALL | 1ST | 15020424
| 460176 | 514414 | 2.6292 | 123.01 | 322 | 0 | 24-HR | ALL | 1ST | 15020424
| 460276 | 514414 | 2.6696 | 120.37 | 325 | 0 | 24-HR | ALL | 1ST | 15020424
| 460376 | 514414 | 2.7033 | 123.37 | 325 | 0 | 24-HR | ALL | 1ST | 15020424
| 460476 | 514414 | 2.7094 | 125.27 | 325 | 0 | 24-HR | ALL | 1ST | 15020424
| 460576 | 514414 | 2.6839 | 124.64 | 325 | 0 | 24-HR | ALL | 1ST | 15020424
| 460676 | 514414 | 4.1366 | 150.35 | 325 | 0 | 24-HR | ALL | 1ST | 15050724
| 460776 | 514414 | 6.3832 | 164.94 | 325 | 0 | 24-HR | ALL | 1ST | 15050724
| 460876 | 514414 | 9.5928 | 200.3 | 322 | 0 | 24-HR | ALL | 1ST | 15050724
| 460976 | 514414 | 7.8041 | 214.5 | 322 | 0 | 24-HR | ALL | 1ST | 15050724
| 461076 | 514414 | 5.3937 | 174.47 | 325 | 0 | 24-HR | ALL | 1ST | 15050724
| 461176 | 514414 | 2.2218 | 139.05 | 325 | 0 | 24-HR | ALL | 1ST | 15020424
| 461276 | 514414 | 2.1129 | 136.45 | 325 | 0 | 24-HR | ALL | 1ST | 15020424
| 461376 | 514414 | 2.5374 | 142.04 | 325 | 0 | 24-HR | ALL | 1ST | 15081724
| 461476 | 514414 | 2.8541 | 142.97 | 325 | 0 | 24-HR | ALL | 1ST | 15081724
| 461576 | 514414 | 5.5688 | 175.51 | 325 | 0 | 24-HR | ALL | 1ST | 15081724
| 461676 | 514414 | 5.8766 | 189.09 | 325 | 0 | 24-HR | ALL | 1ST | 15081724
| 461776 | 514414 | 5.7109 | 176.89 | 325 | 0 | 24-HR | ALL | 1ST | 15081724
| 461876 | 514414 | 6.4335 | 183.5 | 325 | 0 | 24-HR | ALL | 1ST | 15020324
| 461976 | 514414 | 7.3276 | 207.42 | 325 | 0 | 24-HR | ALL | 1ST | 15020324
| 462076 | 514414 | 6.4351 | 230.3 | 325 | 0 | 24-HR | ALL | 1ST | 15020624
| 462176 | 514414 | 5.7056 | 253 | 325 | 0 | 24-HR | ALL | 1ST | 15020624
| 462276 | 514414 | 4.2157 | 273.27 | 325 | 0 | 24-HR | ALL | 1ST | 15040524
| 462376 | 514414 | 4.3112 | 287.77 | 325 | 0 | 24-HR | ALL | 1ST | 15040524
| 462476 | 514414 | 4.0649 | 282.63 | 325 | 0 | 24-HR | ALL | 1ST | 15040524
| 462576 | 514414 | 3.8447 | 265.71 | 325 | 0 | 24-HR | ALL | 1ST | 15060924
| 462676 | 514414 | 4.2524 | 262.22 | 325 | 0 | 24-HR | ALL | 1ST | 15060924
| 462776 | 514414 | 4.3473 | 276.06 | 325 | 0 | 24-HR | ALL | 1ST | 15060924
| 462876 | 514414 | 4.1354 | 288.79 | 308 | 0 | 24-HR | ALL | 1ST | 15060924
| 462976 | 514414 | 3.9686 | 301.2 | 306 | 0 | 24-HR | ALL | 1ST | 15060924
| 463076 | 514414 | 4.1014 | 301.79 | 301.79 | 0 | 24-HR | ALL | 1ST | 15060924
| 463176 | 514414 | 4.4383 | 295.34 | 295.34 | 0 | 24-HR | ALL | 1ST | 15060924
| 463276 | 514414 | 4.7239 | 291.42 | 291.42 | 0 | 24-HR | ALL | 1ST | 15060924
| 463376 | 514414 | 5.0686 | 285.55 | 285.55 | 0 | 24-HR | ALL | 1ST | 15060924
| 463476 | 514414 | 5.5104 | 276.61 | 276.61 | 0 | 24-HR | ALL | 1ST | 15060924
| 463576 | 514414 | 7.0313 | 266.55 | 266.55 | 0 | 24-HR | ALL | 1ST | 15050824
| 463676 | 514414 | 9.4681 | 251.67 | 251.67 | 0 | 24-HR | ALL | 1ST | 15050824
| 463776 | 514414 | 11.9869 | 233.76 | 304 | 0 | 24-HR | ALL | 1ST | 15050824
| 463876 | 514414 | 12.4083 | 223.91 | 304 | 0 | 24-HR | ALL | 1ST | 15050824
| 463976 | 514414 | 12.1269 | 215.49 | 303 | 0 | 24-HR | ALL | 1ST | 15050824
| 448976 | 514514 | 1.1067 | 40.91 | 48 | 0 | 24-HR | ALL | 1ST | 15090824
| 449076 | 514514 | 1.1102 | 38.49 | 46 | 0 | 24-HR | ALL | 1ST | 15041724
| 449176 | 514514 | 1.1273 | 39.48 | 48 | 0 | 24-HR | ALL | 1ST | 15041724
| 449276 | 514514 | 1.1437 | 41.82 | 45 | 0 | 24-HR | ALL | 1ST | 15041724
| 449376 | 514514 | 1.1595 | 44 | 44 | 0 | 24-HR | ALL | 1ST | 15041724
| 449476 | 514514 | 1.1746 | 44.47 | 46 | 0 | 24-HR | ALL | 1ST | 15041724
| 449576 | 514514 | 1.1888 | 47.17 | 47.17 | 0 | 24-HR | ALL | 1ST | 15041724
| 449676 | 514514 | 1.2017 | 47 | 47 | 0 | 24-HR | ALL | 1ST | 15041724
| 449776 | 514514 | 1.2134 | 47.03 | 47.03 | 0 | 24-HR | ALL | 1ST | 15041724
| 449876 | 514514 | 1.2242 | 49.91 | 49.91 | 0 | 24-HR | ALL | 1ST | 15041724
| 449976 | 514514 | 1.2333 | 51 | 51 | 0 | 24-HR | ALL | 1ST | 15041724
| 450076 | 514514 | 1.2409 | 52.01 | 52.01 | 0 | 24-HR | ALL | 1ST | 15041724
| 450176 | 514514 | 1.2464 | 51.64 | 51.64 | 0 | 24-HR | ALL | 1ST | 15041724
| 450276 | 514514 | 1.2495 | 48.54 | 50 | 0 | 24-HR | ALL | 1ST | 15041724
| 450376 | 514514 | 1.2516 | 47.57 | 47.57 | 0 | 24-HR | ALL | 1ST | 15041724
| 450476 | 514514 | 1.2533 | 50.18 | 50.18 | 0 | 24-HR | ALL | 1ST | 15041724
| 450576 | 514514 | 1.2516 | 46.7 | 52 | 0 | 24-HR | ALL | 1ST | 15041724
| 450676 | 514514 | 1.2494 | 45.98 | 53 | 0 | 24-HR | ALL | 1ST | 15041724
| 450776 | 514514 | 1.2475 | 50.18 | 55 | 0 | 24-HR | ALL | 1ST | 15041724
| 450876 | 514514 | 1.2452 | 54.99 | 54.99 | 0 | 24-HR | ALL | 1ST | 15041724
| 450976 | 514514 | 1.2395 | 54.41 | 54.41 | 0 | 24-HR | ALL | 1ST | 15041724
| 451076 | 514514 | 1.2316 | 51.46 | 58 | 0 | 24-HR | ALL | 1ST | 15041724
| 451176 | 514514 | 1.2241 | 51.32 | 57 | 0 | 24-HR | ALL | 1ST | 15041724
| 451276 | 514514 | 1.2156 | 51.44 | 61 | 0 | 24-HR | ALL | 1ST | 15041724
| 451376 | 514514 | 1.2065 | 52.27 | 63 | 0 | 24-HR | ALL | 1ST | 15041724
| 451476 | 514514 | 1.1977 | 55.99 | 63 | 0 | 24-HR | ALL | 1ST | 15041724
| 451576 | 514514 | 1.1863 | 57 | 62 | 0 | 24-HR | ALL | 1ST | 15041724
| 451676 | 514514 | 1.1721 | 55.18 | 66 | 0 | 24-HR | ALL | 1ST | 15041724
| 451776 | 514514 | 1.1579 | 56.32 | 59 | 0 | 24-HR | ALL | 1ST | 15041724
| 451876 | 514514 | 1.1417 | 56.48 | 56.48 | 0 | 24-HR | ALL | 1ST | 15041724
| 451976 | 514514 | 1.125 | 59 | 59 | 0 | 24-HR | ALL | 1ST | 15041724
| 452076 | 514514 | 1.1409 | 58.85 | 63 | 0 | 24-HR | ALL | 1ST | 15091824
| 452176 | 514514 | 1.1769 | 55.59 | 71 | 0 | 24-HR | ALL | 1ST | 15091824
| 452276 | 514514 | 1.2091 | 58.46 | 72 | 0 | 24-HR | ALL | 1ST | 15091824
| 452376 | 514514 | 1.2389 | 61.07 | 79 | 0 | 24-HR | ALL | 1ST | 15091824
| 452476 | 514514 | 1.2655 | 68.59 | 79 | 0 | 24-HR | ALL | 1ST | 15091824
| 452576 | 514514 | 1.2887 | 70.2 | 79 | 0 | 24-HR | ALL | 1ST | 15091824
| 452676 | 514514 | 1.3077 | 72.62 | 78 | 0 | 24-HR | ALL | 1ST | 15091824
| 452776 | 514514 | 1.3227 | 77.59 | 77.59 | 0 | 24-HR | ALL | 1ST | 15091824
| 452876 | 514514 | 1.3326 | 81.11 | 81.11 | 0 | 24-HR | ALL | 1ST | 15091824
| 452976 | 514514 | 1.3369 | 81.83 | 83 | 0 | 24-HR | ALL | 1ST | 15091824
| 453076 | 514514 | 1.3362 | 82.47 | 89 | 0 | 24-HR | ALL | 1ST | 15091824
| 453176 | 514514 | 1.3308 | 83 | 89 | 0 | 24-HR | ALL | 1ST | 15091824
| 453276 | 514514 | 1.3397 | 88.39 | 88.39 | 0 | 24-HR | ALL | 1ST | 15072724
| 453376 | 514514 | 1.3808 | 92 | 92 | 0 | 24-HR | ALL | 1ST | 15072724
| 453476 | 514514 | 1.413 | 92.71 | 92.71 | 0 | 24-HR | ALL | 1ST | 15072724
| 453576 | 514514 | 1.4347 | 92.54 | 92.54 | 0 | 24-HR | ALL | 1ST | 15072724
| 453676 | 514514 | 1.4446 | 91.96 | 91.96 | 0 | 24-HR | ALL | 1ST | 15072724
| 453776 | 514514 | 1.4414 | 86.83 | 89 | 0 | 24-HR | ALL | 1ST | 15072724
| 453876 | 514514 | 1.4261 | 87 | 87 | 0 | 24-HR | ALL | 1ST | 15072724
| 453976 | 514514 | 1.398 | 87 | 87 | 0 | 24-HR | ALL | 1ST | 15072724
| 454076 | 514514 | 1.3574 | 86.71 | 89 | 0 | 24-HR | ALL | 1ST | 15072724
| 454176 | 514514 | 1.4039 | 89.77 | 89.77 | 0 | 24-HR | ALL | 1ST | 15061324
| 454276 | 514514 | 1.4548 | 88.46 | 92 | 0 | 24-HR | ALL | 1ST | 15061324
| 454376 | 514514 | 1.5078 | 89.64 | 92 | 0 | 24-HR | ALL | 1ST | 15061324
| 454476 | 514514 | 1.5225 | 87.3 | 91 | 0 | 24-HR | ALL | 1ST | 15061324
| 454576 | 514514 | 1.5346 | 87.54 | 87.54 | 0 | 24-HR | ALL | 1ST | 15061324
| 454676 | 514514 | 1.5303 | 88.36 | 88.36 | 0 | 24-HR | ALL | 1ST | 15061324
| 454776 | 514514 | 1.5031 | 88.54 | 88.54 | 0 | 24-HR | ALL | 1ST | 15061324
| 454876 | 514514 | 1.4585 | 88.44 | 88.44 | 0 | 24-HR | ALL | 1ST | 15061324
| 454976 | 514514 | 1.5149 | 87.54 | 87.54 | 0 | 24-HR | ALL | 1ST | 15032124
| 455076 | 514514 | 1.5724 | 90.25 | 90.25 | 0 | 24-HR | ALL | 1ST | 15061424
| 455176 | 514514 | 1.629 | 93.41 | 93.41 | 0 | 24-HR | ALL | 1ST | 15061424
| 455276 | 514514 | 1.652 | 91 | 91 | 0 | 24-HR | ALL | 1ST | 15061424
| 455376 | 514514 | 1.6744 | 91.38 | 91.38 | 0 | 24-HR | ALL | 1ST | 15032124
| 455476 | 514514 | 1.6911 | 89.53 | 89.53 | 0 | 24-HR | ALL | 1ST | 15032124
| 455576 | 514514 | 1.7041 | 88.27 | 91 | 0 | 24-HR | ALL | 1ST | 15032124
| 455676 | 514514 | 1.7157 | 89.68 | 89.68 | 0 | 24-HR | ALL | 1ST | 15032124
| 455776 | 514514 | 1.7298 | 90.54 | 90.54 | 0 | 24-HR | ALL | 1ST | 15032124
| 455876 | 514514 | 1.7498 | 91.35 | 91.35 | 0 | 24-HR | ALL | 1ST | 15032124
| 455976 | 514514 | 1.7794 | 91.86 | 91.86 | 0 | 24-HR | ALL | 1ST | 15032124
| 456076 | 514514 | 1.8232 | 90.5 | 90.5 | 0 | 24-HR | ALL | 1ST | 15032124
| 456176 | 514514 | 1.8824 | 87.54 | 87.54 | 0 | 24-HR | ALL | 1ST | 15032124
| 456276 | 514514 | 1.9509 | 86.17 | 86.17 | 0 | 24-HR | ALL | 1ST | 15032124
| 456376 | 514514 | 2.0268 | 85.99 | 85.99 | 0 | 24-HR | ALL | 1ST | 15032124
| 456476 | 514514 | 2.109 | 85.35 | 85.35 | 0 | 24-HR | ALL | 1ST | 15032124
| 456576 | 514514 | 2.1878 | 88.62 | 88.62 | 0 | 24-HR | ALL | 1ST | 15032124
| 456676 | 514514 | 2.2679 | 89.03 | 89.03 | 0 | 24-HR | ALL | 1ST | 15032124
| 456776 | 514514 | 2.3388 | 91.18 | 91.18 | 0 | 24-HR | ALL | 1ST | 15032124
| 456876 | 514514 | 2.3974 | 94 | 99 | 0 | 24-HR | ALL | 1ST | 15032124
| 456976 | 514514 | 2.4409 | 95.57 | 297 | 0 | 24-HR | ALL | 1ST | 15032124
| 457076 | 514514 | 2.4634 | 98.83 | 297 | 0 | 24-HR | ALL | 1ST | 15032124
| 457176 | 514514 | 2.4653 | 97.3 | 297 | 0 | 24-HR | ALL | 1ST | 15032124
| 457276 | 514514 | 2.4425 | 95 | 297 | 0 | 24-HR | ALL | 1ST | 15032124
| 457376 | 514514 | 2.3932 | 95.36 | 313 | 0 | 24-HR | ALL | 1ST | 15032124
| 457476 | 514514 | 2.3184 | 97.54 | 313 | 0 | 24-HR | ALL | 1ST | 15032124
| 457576 | 514514 | 2.2216 | 97.04 | 313 | 0 | 24-HR | ALL | 1ST | 15032124
| 457676 | 514514 | 2.1025 | 99.91 | 313 | 0 | 24-HR | ALL | 1ST | 15032124
| 457776 | 514514 | 1.9656 | 102.86 | 313 | 0 | 24-HR | ALL | 1ST | 15032124
| 457876 | 514514 | 1.8166 | 104.02 | 313 | 0 | 24-HR | ALL | 1ST | 15032124
| 457976 | 514514 | 1.6604 | 105.36 | 313 | 0 | 24-HR | ALL | 1ST | 15062224
| 458076 | 514514 | 1.7596 | 107.86 | 313 | 0 | 24-HR | ALL | 1ST | 15062224
| 458176 | 514514 | 1.8372 | 112 | 313 | 0 | 24-HR | ALL | 1ST | 15062224
| 458276 | 514514 | 1.8866 | 111.62 | 313 | 0 | 24-HR | ALL | 1ST | 15062224
| 458376 | 514514 | 1.975 | 122.92 | 313 | 0 | 24-HR | ALL | 1ST | 15101324
| 458476 | 514514 | 3.4157 | 142.87 | 313 | 0 | 24-HR | ALL | 1ST | 15101324
| 458576 | 514514 | 5.4485 | 164.08 | 313 | 0 | 24-HR | ALL | 1ST | 15101324
| 458676 | 514514 | 10.1011 | 190.69 | 312 | 0 | 24-HR | ALL | 1ST | 15060924
| 458776 | 514514 | 10.6058 | 190.88 | 313 | 0 | 24-HR | ALL | 1ST | 15060924
| 458876 | 514514 | 9.8572 | 187.1 | 313 | 0 | 24-HR | ALL | 1ST | 15060924
| 458976 | 514514 | 4.4955 | 163.12 | 313 | 0 | 24-HR | ALL | 1ST | 15060924
| 459076 | 514514 | 1.7777 | 132.25 | 314 | 0 | 24-HR | ALL | 1ST | 15101724
| 459176 | 514514 | 1.6413 | 124.29 | 317 | 0 | 24-HR | ALL | 1ST | 15013124
| 459276 | 514514 | 1.7363 | 122.93 | 317 | 0 | 24-HR | ALL | 1ST | 15013124
| 459376 | 514514 | 1.8208 | 119.03 | 322 | 0 | 24-HR | ALL | 1ST | 15013124
| 459476 | 514514 | 1.8924 | 116.71 | 322 | 0 | 24-HR | ALL | 1ST | 15013124
| 459576 | 514514 | 2.0374 | 116.46 | 322 | 0 | 24-HR | ALL | 1ST | 15020424
| 459676 | 514514 | 2.181 | 116.98 | 322 | 0 | 24-HR | ALL | 1ST | 15020424
| 459776 | 514514 | 2.3101 | 114.76 | 322 | 0 | 24-HR | ALL | 1ST | 15020424
| 459876 | 514514 | 2.4371 | 117.99 | 322 | 0 | 24-HR | ALL | 1ST | 15020424
| 459976 | 514514 | 2.5414 | 118.48 | 322 | 0 | 24-HR | ALL | 1ST | 15020424
| 460076 | 514514 | 2.626 | 119.26 | 322 | 0 | 24-HR | ALL | 1ST | 15020424
| 460176 | 514514 | 2.675 | 115.93 | 323 | 0 | 24-HR | ALL | 1ST | 15020424
| 460276 | 514514 | 2.7049 | 114.46 | 325 | 0 | 24-HR | ALL | 1ST | 15020424
| 460376 | 514514 | 2.7241 | 117.73 | 325 | 0 | 24-HR | ALL | 1ST | 15020424
| 460476 | 514514 | 2.7071 | 116.96 | 325 | 0 | 24-HR | ALL | 1ST | 15020424
| 460576 | 514514 | 2.6714 | 117.48 | 325 | 0 | 24-HR | ALL | 1ST | 15020424
| 460676 | 514514 | 2.6404 | 127.75 | 325 | 0 | 24-HR | ALL | 1ST | 15020424
| 460776 | 514514 | 2.6043 | 143.48 | 325 | 0 | 24-HR | ALL | 1ST | 15020424
| 460876 | 514514 | 4.2503 | 159.17 | 325 | 0 | 24-HR | ALL | 1ST | 15050724
| 460976 | 514514 | 5.4178 | 172.21 | 325 | 0 | 24-HR | ALL | 1ST | 15050724
| 461076 | 514514 | 2.535 | 150.31 | 325 | 0 | 24-HR | ALL | 1ST | 15100224
| 461176 | 514514 | 2.1614 | 128.91 | 325 | 0 | 24-HR | ALL | 1ST | 15020424
| 461276 | 514514 | 2.0586 | 124.71 | 325 | 0 | 24-HR | ALL | 1ST | 15020124
| 461376 | 514514 | 2.014 | 127.23 | 325 | 0 | 24-HR | ALL | 1ST | 15020124
| 461476 | 514514 | 1.9626 | 128.45 | 325 | 0 | 24-HR | ALL | 1ST | 15020124
| 461576 | 514514 | 3.5878 | 147.53 | 325 | 0 | 24-HR | ALL | 1ST | 15081724
| 461676 | 514514 | 5.3311 | 167.2 | 325 | 0 | 24-HR | ALL | 1ST | 15081724
| 461776 | 514514 | 4.3636 | 157.24 | 325 | 0 | 24-HR | ALL | 1ST | 15081724
| 461876 | 514514 | 5.655 | 171.36 | 325 | 0 | 24-HR | ALL | 1ST | 15020324
| 461976 | 514514 | 7.4648 | 189.54 | 325 | 0 | 24-HR | ALL | 1ST | 15020324
| 462076 | 514514 | 7.627 | 203.32 | 325 | 0 | 24-HR | ALL | 1ST | 15020324
| 462176 | 514514 | 6.1675 | 223.44 | 325 | 0 | 24-HR | ALL | 1ST | 15020324
| 462276 | 514514 | 5.3461 | 244.59 | 325 | 0 | 24-HR | ALL | 1ST | 15020624
| 462376 | 514514 | 4.7403 | 251.07 | 325 | 0 | 24-HR | ALL | 1ST | 15020624
| 462476 | 514514 | 4.0248 | 260.11 | 325 | 0 | 24-HR | ALL | 1ST | 15020624
| 462576 | 514514 | 4.4267 | 247.8 | 325 | 0 | 24-HR | ALL | 1ST | 15060924
| 462676 | 514514 | 4.7532 | 235.14 | 325 | 0 | 24-HR | ALL | 1ST | 15060924
| 462776 | 514514 | 5.2462 | 237.72 | 325 | 0 | 24-HR | ALL | 1ST | 15060924
| 462876 | 514514 | 5.4813 | 262.03 | 325 | 0 | 24-HR | ALL | 1ST | 15060924
| 462976 | 514514 | 4.9151 | 282.89 | 308 | 0 | 24-HR | ALL | 1ST | 15060924
| 463076 | 514514 | 4.6624 | 294.55 | 307 | 0 | 24-HR | ALL | 1ST | 15060924
| 463176 | 514514 | 4.7099 | 296.43 | 303 | 0 | 24-HR | ALL | 1ST | 15060924
| 463276 | 514514 | 4.9322 | 291.9 | 291.9 | 0 | 24-HR | ALL | 1ST | 15060924
| 463376 | 514514 | 5.1113 | 289.76 | 289.76 | 0 | 24-HR | ALL | 1ST | 15060924
| 463476 | 514514 | 5.3909 | 284.15 | 284.15 | 0 | 24-HR | ALL | 1ST | 15060924
| 463576 | 514514 | 6.5397 | 273.99 | 273.99 | 0 | 24-HR | ALL | 1ST | 15050824
| 463676 | 514514 | 8.8429 | 261.11 | 261.11 | 0 | 24-HR | ALL | 1ST | 15050824
| 463776 | 514514 | 12.007 | 241.61 | 293 | 0 | 24-HR | ALL | 1ST | 15050824
| 463876 | 514514 | 12.8323 | 228.49 | 293 | 0 | 24-HR | ALL | 1ST | 15050824
| 463976 | 514514 | 12.5881 | 217.28 | 303 | 0 | 24-HR | ALL | 1ST | 15050824
| 448976 | 514614 | 1.1188 | 44.91 | 44.91 | 0 | 24-HR | ALL | 1ST | 15090824
| 449076 | 514614 | 1.1206 | 41.57 | 44 | 0 | 24-HR | ALL | 1ST | 15090824
| 449176 | 514614 | 1.122 | 39.03 | 39.03 | 0 | 24-HR | ALL | 1ST | 15090824
| 449276 | 514614 | 1.1392 | 41.36 | 44 | 0 | 24-HR | ALL | 1ST | 15041724
| 449376 | 514614 | 1.1561 | 42.39 | 45 | 0 | 24-HR | ALL | 1ST | 15041724
| 449476 | 514614 | 1.1724 | 45.03 | 45.03 | 0 | 24-HR | ALL | 1ST | 15041724
| 449576 | 514614 | 1.1879 | 46 | 46 | 0 | 24-HR | ALL | 1ST | 15041724
| 449676 | 514614 | 1.2022 | 44.73 | 47 | 0 | 24-HR | ALL | 1ST | 15041724
| 449776 | 514614 | 1.2155 | 45.91 | 47 | 0 | 24-HR | ALL | 1ST | 15041724
| 449876 | 514614 | 1.2278 | 48.41 | 48.41 | 0 | 24-HR | ALL | 1ST | 15041724
| 449976 | 514614 | 1.2388 | 50.7 | 50.7 | 0 | 24-HR | ALL | 1ST | 15041724
| 450076 | 514614 | 1.2479 | 51.12 | 51.12 | 0 | 24-HR | ALL | 1ST | 15041724
| 450176 | 514614 | 1.2553 | 51 | 51 | 0 | 24-HR | ALL | 1ST | 15041724
| 450276 | 514614 | 1.261 | 50.79 | 50.79 | 0 | 24-HR | ALL | 1ST | 15041724
| 450376 | 514614 | 1.2651 | 51.05 | 51.05 | 0 | 24-HR | ALL | 1ST | 15041724
| 450476 | 514614 | 1.2673 | 50.56 | 50.56 | 0 | 24-HR | ALL | 1ST | 15041724
| 450576 | 514614 | 1.2673 | 48 | 48 | 0 | 24-HR | ALL | 1ST | 15041724
| 450676 | 514614 | 1.2668 | 48.85 | 48.85 | 0 | 24-HR | ALL | 1ST | 15041724
| 450776 | 514614 | 1.2646 | 48.92 | 52 | 0 | 24-HR | ALL | 1ST | 15041724
| 450876 | 514614 | 1.2613 | 49.47 | 55 | 0 | 24-HR | ALL | 1ST | 15041724
| 450976 | 514614 | 1.2565 | 49.27 | 56 | 0 | 24-HR | ALL | 1ST | 15041724
| 451076 | 514614 | 1.2512 | 50.64 | 57 | 0 | 24-HR | ALL | 1ST | 15041724
| 451176 | 514614 | 1.2444 | 51 | 51 | 0 | 24-HR | ALL | 1ST | 15041724
| 451276 | 514614 | 1.2365 | 50.88 | 57 | 0 | 24-HR | ALL | 1ST | 15041724
| 451376 | 514614 | 1.2276 | 51 | 63 | 0 | 24-HR | ALL | 1ST | 15041724
| 451476 | 514614 | 1.2183 | 52.51 | 63 | 0 | 24-HR | ALL | 1ST | 15041724
| 451576 | 514614 | 1.2079 | 54.22 | 60 | 0 | 24-HR | ALL | 1ST | 15041724
| 451676 | 514614 | 1.1951 | 53.61 | 59 | 0 | 24-HR | ALL | 1ST | 15041724
| 451776 | 514614 | 1.1815 | 54.39 | 59 | 0 | 24-HR | ALL | 1ST | 15041724
| 451876 | 514614 | 1.1673 | 57.03 | 57.03 | 0 | 24-HR | ALL | 1ST | 15041724
| 451976 | 514614 | 1.1513 | 59.12 | 59.12 | 0 | 24-HR | ALL | 1ST | 15041724
| 452076 | 514614 | 1.1324 | 58.86 | 58.86 | 0 | 24-HR | ALL | 1ST | 15041724
| 452176 | 514614 | 1.1665 | 59.03 | 61 | 0 | 24-HR | ALL | 1ST | 15091824
| 452276 | 514614 | 1.2016 | 61.76 | 61.76 | 0 | 24-HR | ALL | 1ST | 15091824
| 452376 | 514614 | 1.2347 | 63.74 | 69 | 0 | 24-HR | ALL | 1ST | 15091824
| 452476 | 514614 | 1.265 | 70 | 70 | 0 | 24-HR | ALL | 1ST | 15091824
| 452576 | 514614 | 1.2918 | 70.44 | 70.44 | 0 | 24-HR | ALL | 1ST | 15091824
| 452676 | 514614 | 1.3149 | 74.43 | 74.43 | 0 | 24-HR | ALL | 1ST | 15091824
| 452776 | 514614 | 1.3334 | 77.24 | 77.24 | 0 | 24-HR | ALL | 1ST | 15091824
| 452876 | 514614 | 1.3462 | 76.04 | 83 | 0 | 24-HR | ALL | 1ST | 15091824
| 452976 | 514614 | 1.3545 | 78.73 | 85 | 0 | 24-HR | ALL | 1ST | 15091824
| 453076 | 514614 | 1.3573 | 79.12 | 88 | 0 | 24-HR | ALL | 1ST | 15091824
| 453176 | 514614 | 1.3549 | 79.48 | 89 | 0 | 24-HR | ALL | 1ST | 15091824
| 453276 | 514614 | 1.3481 | 82.64 | 89 | 0 | 24-HR | ALL | 1ST | 15091824
| 453376 | 514614 | 1.3923 | 87.45 | 92 | 0 | 24-HR | ALL | 1ST | 15072724
| 453476 | 514614 | 1.4307 | 92.76 | 92.76 | 0 | 24-HR | ALL | 1ST | 15072724
| 453576 | 514614 | 1.4587 | 92 | 92 | 0 | 24-HR | ALL | 1ST | 15072724
| 453676 | 514614 | 1.475 | 91.12 | 91.12 | 0 | 24-HR | ALL | 1ST | 15072724
| 453776 | 514614 | 1.4782 | 88.64 | 88.64 | 0 | 24-HR | ALL | 1ST | 15072724
| 453876 | 514614 | 1.4681 | 87 | 89 | 0 | 24-HR | ALL | 1ST | 15072724
| 453976 | 514614 | 1.4449 | 88.85 | 88.85 | 0 | 24-HR | ALL | 1ST | 15072724
| 454076 | 514614 | 1.4081 | 88.36 | 88.36 | 0 | 24-HR | ALL | 1ST | 15072724
| 454176 | 514614 | 1.3791 | 88.12 | 92 | 0 | 24-HR | ALL | 1ST | 15061324
| 454276 | 514614 | 1.4417 | 88.15 | 91 | 0 | 24-HR | ALL | 1ST | 15061324
| 454376 | 514614 | 1.5241 | 92.96 | 92.96 | 0 | 24-HR | ALL | 1ST | 15061324
| 454476 | 514614 | 1.5479 | 91.06 | 91.06 | 0 | 24-HR | ALL | 1ST | 15061324
| 454576 | 514614 | 1.5445 | 87.9 | 87.9 | 0 | 24-HR | ALL | 1ST | 15061324
| 454676 | 514614 | 1.5505 | 89.32 | 89.32 | 0 | 24-HR | ALL | 1ST | 15061324
| 454776 | 514614 | 1.5429 | 91.88 | 91.88 | 0 | 24-HR | ALL | 1ST | 15061324
| 454876 | 514614 | 1.4892 | 89.85 | 89.85 | 0 | 24-HR | ALL | 1ST | 15061324
| 454976 | 514614 | 1.53 | 89.88 | 89.88 | 0 | 24-HR | ALL | 1ST | 15032124
| 455076 | 514614 | 1.5913 | 90 | 94 | 0 | 24-HR | ALL | 1ST | 15032124
| 455176 | 514614 | 1.6444 | 94.88 | 94.88 | 0 | 24-HR | ALL | 1ST | 15061424
| 455276 | 514614 | 1.6804 | 94.76 | 94.76 | 0 | 24-HR | ALL | 1ST | 15032124
| 455376 | 514614 | 1.7073 | 93.88 | 93.88 | 0 | 24-HR | ALL | 1ST | 15032124
| 455476 | 514614 | 1.7259 | 92 | 92 | 0 | 24-HR | ALL | 1ST | 15032124
| 455576 | 514614 | 1.7402 | 90.96 | 90.96 | 0 | 24-HR | ALL | 1ST | 15032124
| 455676 | 514614 | 1.7534 | 90 | 90 | 0 | 24-HR | ALL | 1ST | 15032124
| 455776 | 514614 | 1.7672 | 92.88 | 92.88 | 0 | 24-HR | ALL | 1ST | 15032124
| 455876 | 514614 | 1.7873 | 93.88 | 93.88 | 0 | 24-HR | ALL | 1ST | 15032124
| 455976 | 514614 | 1.8207 | 91.43 | 91.43 | 0 | 24-HR | ALL | 1ST | 15032124
| 456076 | 514614 | 1.8633 | 91.97 | 91.97 | 0 | 24-HR | ALL | 1ST | 15032124
| 456176 | 514614 | 1.924 | 89.2 | 89.2 | 0 | 24-HR | ALL | 1ST | 15032124
| 456276 | 514614 | 1.9975 | 86.3 | 86.3 | 0 | 24-HR | ALL | 1ST | 15032124
| 456376 | 514614 | 2.0749 | 86.88 | 86.88 | 0 | 24-HR | ALL | 1ST | 15032124
| 456476 | 514614 | 2.1593 | 87 | 87 | 0 | 24-HR | ALL | 1ST | 15032124
| 456576 | 514614 | 2.2444 | 87.73 | 87.73 | 0 | 24-HR | ALL | 1ST | 15032124
| 456676 | 514614 | 2.3248 | 90.03 | 90.03 | 0 | 24-HR | ALL | 1ST | 15032124
| 456776 | 514614 | 2.397 | 92.88 | 92.88 | 0 | 24-HR | ALL | 1ST | 15032124
| 456876 | 514614 | 2.4581 | 94 | 98 | 0 | 24-HR | ALL | 1ST | 15032124
| 456976 | 514614 | 2.5002 | 97.03 | 97.03 | 0 | 24-HR | ALL | 1ST | 15032124
| 457076 | 514614 | 2.5221 | 98.12 | 98.12 | 0 | 24-HR | ALL | 1ST | 15032124
| 457176 | 514614 | 2.5204 | 97.3 | 297 | 0 | 24-HR | ALL | 1ST | 15032124
| 457276 | 514614 | 2.4923 | 96 | 297 | 0 | 24-HR | ALL | 1ST | 15032124
| 457376 | 514614 | 2.437 | 96 | 311 | 0 | 24-HR | ALL | 1ST | 15032124
| 457476 | 514614 | 2.354 | 99.7 | 313 | 0 | 24-HR | ALL | 1ST | 15032124
| 457576 | 514614 | 2.2486 | 99.91 | 313 | 0 | 24-HR | ALL | 1ST | 15032124
| 457676 | 514614 | 2.1196 | 103.8 | 313 | 0 | 24-HR | ALL | 1ST | 15032124
| 457776 | 514614 | 1.9738 | 106.23 | 313 | 0 | 24-HR | ALL | 1ST | 15032124
| 457876 | 514614 | 1.8181 | 105.03 | 313 | 0 | 24-HR | ALL | 1ST | 15032124
| 457976 | 514614 | 1.7115 | 106.88 | 313 | 0 | 24-HR | ALL | 1ST | 15062224
| 458076 | 514614 | 1.8076 | 108 | 313 | 0 | 24-HR | ALL | 1ST | 15062224
| 458176 | 514614 | 1.8791 | 110.15 | 313 | 0 | 24-HR | ALL | 1ST | 15062224
| 458276 | 514614 | 1.9216 | 111 | 313 | 0 | 24-HR | ALL | 1ST | 15062224
| 458376 | 514614 | 1.9362 | 114.39 | 313 | 0 | 24-HR | ALL | 1ST | 15062224
| 458476 | 514614 | 2.1669 | 124.96 | 313 | 0 | 24-HR | ALL | 1ST | 15101324
| 458576 | 514614 | 4.2771 | 152.51 | 313 | 0 | 24-HR | ALL | 1ST | 15101324
| 458676 | 514614 | 8.8153 | 183.76 | 311 | 0 | 24-HR | ALL | 1ST | 15060924
| 458776 | 514614 | 9.716 | 186.24 | 311 | 0 | 24-HR | ALL | 1ST | 15060924
| 458876 | 514614 | 10.2095 | 188.03 | 312 | 0 | 24-HR | ALL | 1ST | 15060924
| 458976 | 514614 | 7.6978 | 178.56 | 313 | 0 | 24-HR | ALL | 1ST | 15060924
| 459076 | 514614 | 1.9656 | 139.32 | 313 | 0 | 24-HR | ALL | 1ST | 15101324
| 459176 | 514614 | 1.7289 | 120.68 | 316 | 0 | 24-HR | ALL | 1ST | 15013124
| 459276 | 514614 | 1.8221 | 119.16 | 317 | 0 | 24-HR | ALL | 1ST | 15013124
| 459376 | 514614 | 1.9026 | 117.95 | 322 | 0 | 24-HR | ALL | 1ST | 15013124
| 459476 | 514614 | 1.9885 | 113.2 | 322 | 0 | 24-HR | ALL | 1ST | 15020424
| 459576 | 514614 | 2.1362 | 112.82 | 322 | 0 | 24-HR | ALL | 1ST | 15020424
| 459676 | 514614 | 2.2775 | 113.12 | 322 | 0 | 24-HR | ALL | 1ST | 15020424
| 459776 | 514614 | 2.4143 | 116.56 | 322 | 0 | 24-HR | ALL | 1ST | 15020424
| 459876 | 514614 | 2.5187 | 113.04 | 322 | 0 | 24-HR | ALL | 1ST | 15020424
| 459976 | 514614 | 2.6143 | 114.18 | 322 | 0 | 24-HR | ALL | 1ST | 15020424
| 460076 | 514614 | 2.6867 | 115.08 | 322 | 0 | 24-HR | ALL | 1ST | 15020424
| 460176 | 514614 | 2.7294 | 114.34 | 324 | 0 | 24-HR | ALL | 1ST | 15020424
| 460276 | 514614 | 2.7392 | 111.15 | 325 | 0 | 24-HR | ALL | 1ST | 15020424
| 460376 | 514614 | 2.7365 | 112.24 | 325 | 0 | 24-HR | ALL | 1ST | 15020424
| 460476 | 514614 | 2.7066 | 112.12 | 325 | 0 | 24-HR | ALL | 1ST | 15020424
| 460576 | 514614 | 2.6541 | 111.34 | 325 | 0 | 24-HR | ALL | 1ST | 15020424
| 460676 | 514614 | 2.5934 | 115.33 | 325 | 0 | 24-HR | ALL | 1ST | 15020424
| 460776 | 514614 | 2.5158 | 119.24 | 325 | 0 | 24-HR | ALL | 1ST | 15020424
| 460876 | 514614 | 2.4266 | 124.25 | 325 | 0 | 24-HR | ALL | 1ST | 15020424
| 460976 | 514614 | 2.3301 | 131.11 | 325 | 0 | 24-HR | ALL | 1ST | 15020424
| 461076 | 514614 | 2.2163 | 127.84 | 325 | 0 | 24-HR | ALL | 1ST | 15020424
| 461176 | 514614 | 2.1195 | 121.24 | 325 | 0 | 24-HR | ALL | 1ST | 15020124
| 461276 | 514614 | 2.0738 | 119.44 | 325 | 0 | 24-HR | ALL | 1ST | 15020124
| 461376 | 514614 | 2.0213 | 119.82 | 325 | 0 | 24-HR | ALL | 1ST | 15020124
| 461476 | 514614 | 1.9628 | 122.25 | 325 | 0 | 24-HR | ALL | 1ST | 15020124
| 461576 | 514614 | 1.899 | 124.77 | 325 | 0 | 24-HR | ALL | 1ST | 15020124
| 461676 | 514614 | 2.1678 | 131.64 | 325 | 0 | 24-HR | ALL | 1ST | 15081724
| 461776 | 514614 | 2.4384 | 136.67 | 325 | 0 | 24-HR | ALL | 1ST | 15081724
| 461876 | 514614 | 4.376 | 159.23 | 325 | 0 | 24-HR | ALL | 1ST | 15020324
| 461976 | 514614 | 6.1861 | 173.39 | 325 | 0 | 24-HR | ALL | 1ST | 15020324
| 462076 | 514614 | 7.1304 | 185.75 | 325 | 0 | 24-HR | ALL | 1ST | 15020324
| 462176 | 514614 | 7.0515 | 205.39 | 325 | 0 | 24-HR | ALL | 1ST | 15020324
| 462276 | 514614 | 5.1885 | 227.69 | 325 | 0 | 24-HR | ALL | 1ST | 15020324
| 462376 | 514614 | 4.5807 | 233.43 | 325 | 0 | 24-HR | ALL | 1ST | 15020624
| 462476 | 514614 | 4.4001 | 235.46 | 325 | 0 | 24-HR | ALL | 1ST | 15060924
| 462576 | 514614 | 4.6004 | 223.81 | 325 | 0 | 24-HR | ALL | 1ST | 15072024
| 462676 | 514614 | 4.9746 | 208.98 | 325 | 0 | 24-HR | ALL | 1ST | 15042124
| 462776 | 514614 | 5.5252 | 210.22 | 325 | 0 | 24-HR | ALL | 1ST | 15050824
| 462876 | 514614 | 7.099 | 230.09 | 325 | 0 | 24-HR | ALL | 1ST | 15050824
| 462976 | 514614 | 6.2699 | 259.24 | 320 | 0 | 24-HR | ALL | 1ST | 15060924
| 463076 | 514614 | 5.6265 | 278.38 | 308 | 0 | 24-HR | ALL | 1ST | 15060924
| 463176 | 514614 | 5.625 | 281.82 | 308 | 0 | 24-HR | ALL | 1ST | 15060924
| 463276 | 514614 | 5.6574 | 282.49 | 304 | 0 | 24-HR | ALL | 1ST | 15060924
| 463376 | 514614 | 5.5369 | 283.93 | 291 | 0 | 24-HR | ALL | 1ST | 15060924
| 463476 | 514614 | 5.8765 | 279.55 | 279.55 | 0 | 24-HR | ALL | 1ST | 15050824
| 463576 | 514614 | 7.1198 | 273.18 | 273.18 | 0 | 24-HR | ALL | 1ST | 15050824
| 463676 | 514614 | 8.6406 | 265.23 | 265.23 | 0 | 24-HR | ALL | 1ST | 15050824
| 463776 | 514614 | 12.0091 | 245.7 | 292 | 0 | 24-HR | ALL | 1ST | 15050824
| 463876 | 514614 | 13.1163 | 229.83 | 294 | 0 | 24-HR | ALL | 1ST | 15050824
| 463976 | 514614 | 12.6007 | 216.48 | 303 | 0 | 24-HR | ALL | 1ST | 15050824
| 448976 | 514714 | 1.1305 | 44.36 | 44.36 | 0 | 24-HR | ALL | 1ST | 15090824
| 449076 | 514714 | 1.1327 | 43.09 | 43.09 | 0 | 24-HR | ALL | 1ST | 15090824
| 449176 | 514714 | 1.1347 | 42.53 | 42.53 | 0 | 24-HR | ALL | 1ST | 15090824
| 449276 | 514714 | 1.1363 | 37.42 | 45 | 0 | 24-HR | ALL | 1ST | 15090824
| 449376 | 514714 | 1.152 | 38.82 | 46 | 0 | 24-HR | ALL | 1ST | 15041724
| 449476 | 514714 | 1.169 | 42.79 | 45 | 0 | 24-HR | ALL | 1ST | 15041724
| 449576 | 514714 | 1.1857 | 44.36 | 48 | 0 | 24-HR | ALL | 1ST | 15041724
| 449676 | 514714 | 1.2016 | 46.36 | 47 | 0 | 24-HR | ALL | 1ST | 15041724
| 449776 | 514714 | 1.2166 | 48.45 | 48.45 | 0 | 24-HR | ALL | 1ST | 15041724
| 449876 | 514714 | 1.2304 | 49.86 | 49.86 | 0 | 24-HR | ALL | 1ST | 15041724
| 449976 | 514714 | 1.2433 | 52.3 | 52.3 | 0 | 24-HR | ALL | 1ST | 15041724
| 450076 | 514714 | 1.2535 | 49.79 | 53 | 0 | 24-HR | ALL | 1ST | 15041724
| 450176 | 514714 | 1.2628 | 49.94 | 52 | 0 | 24-HR | ALL | 1ST | 15041724
| 450276 | 514714 | 1.2705 | 50.79 | 50.79 | 0 | 24-HR | ALL | 1ST | 15041724
| 450376 | 514714 | 1.2771 | 53.03 | 53.03 | 0 | 24-HR | ALL | 1ST | 15041724
| 450476 | 514714 | 1.2807 | 51.56 | 51.56 | 0 | 24-HR | ALL | 1ST | 15041724
| 450576 | 514714 | 1.2822 | 49 | 49 | 0 | 24-HR | ALL | 1ST | 15041724
| 450676 | 514714 | 1.2828 | 48.56 | 48.56 | 0 | 24-HR | ALL | 1ST | 15041724
| 450776 | 514714 | 1.2819 | 48.87 | 54 | 0 | 24-HR | ALL | 1ST | 15041724
| 450876 | 514714 | 1.2795 | 48.94 | 56 | 0 | 24-HR | ALL | 1ST | 15041724
| 450976 | 514714 | 1.2758 | 49.2 | 56 | 0 | 24-HR | ALL | 1ST | 15041724
| 451076 | 514714 | 1.2705 | 48.51 | 53 | 0 | 24-HR | ALL | 1ST | 15041724
| 451176 | 514714 | 1.2644 | 48.79 | 52 | 0 | 24-HR | ALL | 1ST | 15041724
| 451276 | 514714 | 1.2571 | 48.85 | 54 | 0 | 24-HR | ALL | 1ST | 15041724
| 451376 | 514714 | 1.2493 | 50.43 | 60 | 0 | 24-HR | ALL | 1ST | 15041724
| 451476 | 514714 | 1.2392 | 48.42 | 61 | 0 | 24-HR | ALL | 1ST | 15041724
| 451576 | 514714 | 1.229 | 49.5 | 60 | 0 | 24-HR | ALL | 1ST | 15041724
| 451676 | 514714 | 1.2202 | 56.07 | 56.07 | 0 | 24-HR | ALL | 1ST | 15041724
| 451776 | 514714 | 1.2075 | 56.92 | 56.92 | 0 | 24-HR | ALL | 1ST | 15041724
| 451876 | 514714 | 1.1929 | 57.23 | 57.23 | 0 | 24-HR | ALL | 1ST | 15041724
| 451976 | 514714 | 1.1775 | 59 | 59 | 0 | 24-HR | ALL | 1ST | 15041724
| 452076 | 514714 | 1.1597 | 59.3 | 59.3 | 0 | 24-HR | ALL | 1ST | 15041724
| 452176 | 514714 | 1.1549 | 59.02 | 59.02 | 0 | 24-HR | ALL | 1ST | 15091824
| 452276 | 514714 | 1.1925 | 62 | 62 | 0 | 24-HR | ALL | 1ST | 15091824
| 452376 | 514714 | 1.2282 | 67.91 | 67.91 | 0 | 24-HR | ALL | 1ST | 15091824
| 452476 | 514714 | 1.262 | 71.61 | 71.61 | 0 | 24-HR | ALL | 1ST | 15091824
| 452576 | 514714 | 1.2925 | 70.64 | 70.64 | 0 | 24-HR | ALL | 1ST | 15091824
| 452676 | 514714 | 1.3191 | 72 | 72 | 0 | 24-HR | ALL | 1ST | 15091824
| 452776 | 514714 | 1.3416 | 75.79 | 79 | 0 | 24-HR | ALL | 1ST | 15091824
| 452876 | 514714 | 1.3586 | 75.36 | 83 | 0 | 24-HR | ALL | 1ST | 15091824
| 452976 | 514714 | 1.3711 | 79 | 84 | 0 | 24-HR | ALL | 1ST | 15091824
| 453076 | 514714 | 1.3774 | 79 | 84 | 0 | 24-HR | ALL | 1ST | 15091824
| 453176 | 514714 | 1.3784 | 79 | 87 | 0 | 24-HR | ALL | 1ST | 15091824
| 453276 | 514714 | 1.3746 | 81.15 | 92 | 0 | 24-HR | ALL | 1ST | 15091824
| 453376 | 514714 | 1.4014 | 86.82 | 93 | 0 | 24-HR | ALL | 1ST | 15072724
| 453476 | 514714 | 1.4458 | 88.43 | 93 | 0 | 24-HR | ALL | 1ST | 15072724
| 453576 | 514714 | 1.4803 | 88.64 | 93 | 0 | 24-HR | ALL | 1ST | 15072724
| 453676 | 514714 | 1.503 | 86.82 | 93 | 0 | 24-HR | ALL | 1ST | 15072724
| 453776 | 514714 | 1.5136 | 90.23 | 90.23 | 0 | 24-HR | ALL | 1ST | 15072724
| 453876 | 514714 | 1.5099 | 90.21 | 90.21 | 0 | 24-HR | ALL | 1ST | 15072724
| 453976 | 514714 | 1.4918 | 89.76 | 89.76 | 0 | 24-HR | ALL | 1ST | 15072724
| 454076 | 514714 | 1.4592 | 87 | 87 | 0 | 24-HR | ALL | 1ST | 15072724
| 454176 | 514714 | 1.4135 | 88.15 | 92 | 0 | 24-HR | ALL | 1ST | 15072724
| 454276 | 514714 | 1.4349 | 89.26 | 89.26 | 0 | 24-HR | ALL | 1ST | 15061324
| 454376 | 514714 | 1.5186 | 93.29 | 93.29 | 0 | 24-HR | ALL | 1ST | 15061324
| 454476 | 514714 | 1.5712 | 94.45 | 94.45 | 0 | 24-HR | ALL | 1ST | 15061324
| 454576 | 514714 | 1.5852 | 92.97 | 92.97 | 0 | 24-HR | ALL | 1ST | 15061324
| 454676 | 514714 | 1.5721 | 90.64 | 90.64 | 0 | 24-HR | ALL | 1ST | 15061324
| 454776 | 514714 | 1.5523 | 90.34 | 90.34 | 0 | 24-HR | ALL | 1ST | 15061324
| 454876 | 514714 | 1.5077 | 88.98 | 88.98 | 0 | 24-HR | ALL | 1ST | 15061324
| 454976 | 514714 | 1.5435 | 90.5 | 90.5 | 0 | 24-HR | ALL | 1ST | 15032124
| 455076 | 514714 | 1.6112 | 91.9 | 91.9 | 0 | 24-HR | ALL | 1ST | 15032124
| 455176 | 514714 | 1.6881 | 100.21 | 100.21 | 0 | 24-HR | ALL | 1ST | 15061424
| 455276 | 514714 | 1.7107 | 97.06 | 97.06 | 0 | 24-HR | ALL | 1ST | 15032124
| 455376 | 514714 | 1.7397 | 93.82 | 93.82 | 0 | 24-HR | ALL | 1ST | 15032124
| 455476 | 514714 | 1.761 | 90.97 | 90.97 | 0 | 24-HR | ALL | 1ST | 15032124
| 455576 | 514714 | 1.7776 | 89.92 | 89.92 | 0 | 24-HR | ALL | 1ST | 15032124
| 455676 | 514714 | 1.7924 | 89.7 | 89.7 | 0 | 24-HR | ALL | 1ST | 15032124
| 455776 | 514714 | 1.8072 | 93.06 | 93.06 | 0 | 24-HR | ALL | 1ST | 15032124
| 455876 | 514714 | 1.8275 | 95 | 95 | 0 | 24-HR | ALL | 1ST | 15032124
| 455976 | 514714 | 1.8608 | 93.24 | 93.24 | 0 | 24-HR | ALL | 1ST | 15032124
| 456076 | 514714 | 1.9056 | 92.98 | 92.98 | 0 | 24-HR | ALL | 1ST | 15032124
| 456176 | 514714 | 1.9675 | 90.64 | 90.64 | 0 | 24-HR | ALL | 1ST | 15032124
| 456276 | 514714 | 2.0429 | 88.15 | 88.15 | 0 | 24-HR | ALL | 1ST | 15032124
| 456376 | 514714 | 2.1194 | 91.15 | 91.15 | 0 | 24-HR | ALL | 1ST | 15032124
| 456476 | 514714 | 2.213 | 87.57 | 87.57 | 0 | 24-HR | ALL | 1ST | 15032124
| 456576 | 514714 | 2.2977 | 91 | 91 | 0 | 24-HR | ALL | 1ST | 15032124
| 456676 | 514714 | 2.3827 | 92.03 | 92.03 | 0 | 24-HR | ALL | 1ST | 15032124
| 456776 | 514714 | 2.4579 | 94 | 94 | 0 | 24-HR | ALL | 1ST | 15032124
| 456876 | 514714 | 2.5197 | 95.46 | 95.46 | 0 | 24-HR | ALL | 1ST | 15032124
| 456976 | 514714 | 2.5612 | 98.75 | 98.75 | 0 | 24-HR | ALL | 1ST | 15032124
| 457076 | 514714 | 2.5833 | 96.29 | 99 | 0 | 24-HR | ALL | 1ST | 15032124
| 457176 | 514714 | 2.578 | 94.64 | 98 | 0 | 24-HR | ALL | 1ST | 15032124
| 457276 | 514714 | 2.5438 | 95.01 | 297 | 0 | 24-HR | ALL | 1ST | 15032124
| 457376 | 514714 | 2.4812 | 96.29 | 297 | 0 | 24-HR | ALL | 1ST | 15032124
| 457476 | 514714 | 2.3907 | 99 | 311 | 0 | 24-HR | ALL | 1ST | 15032124
| 457576 | 514714 | 2.2756 | 100.8 | 313 | 0 | 24-HR | ALL | 1ST | 15032124
| 457676 | 514714 | 2.1361 | 106.08 | 313 | 0 | 24-HR | ALL | 1ST | 15032124
| 457776 | 514714 | 1.9837 | 105.19 | 313 | 0 | 24-HR | ALL | 1ST | 15032124
| 457876 | 514714 | 1.8174 | 106 | 313 | 0 | 24-HR | ALL | 1ST | 15032124
| 457976 | 514714 | 1.7633 | 107.5 | 313 | 0 | 24-HR | ALL | 1ST | 15062224
| 458076 | 514714 | 1.8553 | 108 | 313 | 0 | 24-HR | ALL | 1ST | 15062224
| 458176 | 514714 | 1.9204 | 109.78 | 313 | 0 | 24-HR | ALL | 1ST | 15062224
| 458276 | 514714 | 1.9535 | 109.37 | 313 | 0 | 24-HR | ALL | 1ST | 15062224
| 458376 | 514714 | 1.9569 | 111.63 | 313 | 0 | 24-HR | ALL | 1ST | 15062224
| 458476 | 514714 | 1.9285 | 113.66 | 313 | 0 | 24-HR | ALL | 1ST | 15062224
| 458576 | 514714 | 2.7418 | 134.98 | 313 | 0 | 24-HR | ALL | 1ST | 15101324
| 458676 | 514714 | 6.834 | 174.2 | 311 | 0 | 24-HR | ALL | 1ST | 15060924
| 458776 | 514714 | 8.4248 | 182.79 | 196 | 0 | 24-HR | ALL | 1ST | 15060924
| 458876 | 514714 | 9.2599 | 186.79 | 186.79 | 0 | 24-HR | ALL | 1ST | 15060924
| 458976 | 514714 | 9.2109 | 185.43 | 305 | 0 | 24-HR | ALL | 1ST | 15060924
| 459076 | 514714 | 2.6859 | 152.32 | 313 | 0 | 24-HR | ALL | 1ST | 15060924
| 459176 | 514714 | 1.8193 | 116.99 | 314 | 0 | 24-HR | ALL | 1ST | 15013124
| 459276 | 514714 | 1.9086 | 118.34 | 314 | 0 | 24-HR | ALL | 1ST | 15013124
| 459376 | 514714 | 1.9871 | 114.74 | 322 | 0 | 24-HR | ALL | 1ST | 15013124
| 459476 | 514714 | 2.0937 | 112.92 | 322 | 0 | 24-HR | ALL | 1ST | 15020424
| 459576 | 514714 | 2.2431 | 113.24 | 322 | 0 | 24-HR | ALL | 1ST | 15020424
| 459676 | 514714 | 2.3852 | 114.79 | 322 | 0 | 24-HR | ALL | 1ST | 15020424
| 459776 | 514714 | 2.5116 | 115.64 | 322 | 0 | 24-HR | ALL | 1ST | 15020424
| 459876 | 514714 | 2.6107 | 113.66 | 322 | 0 | 24-HR | ALL | 1ST | 15020424
| 459976 | 514714 | 2.6938 | 114.18 | 322 | 0 | 24-HR | ALL | 1ST | 15020424
| 460076 | 514714 | 2.7423 | 111.71 | 322 | 0 | 24-HR | ALL | 1ST | 15020424
| 460176 | 514714 | 2.7775 | 113.48 | 323 | 0 | 24-HR | ALL | 1ST | 15020424
| 460276 | 514714 | 2.7754 | 111.76 | 325 | 0 | 24-HR | ALL | 1ST | 15020424
| 460376 | 514714 | 2.7484 | 110 | 325 | 0 | 24-HR | ALL | 1ST | 15020424
| 460476 | 514714 | 2.7047 | 110.4 | 325 | 0 | 24-HR | ALL | 1ST | 15020424
| 460576 | 514714 | 2.6351 | 108 | 325 | 0 | 24-HR | ALL | 1ST | 15020424
| 460676 | 514714 | 2.5579 | 109.78 | 325 | 0 | 24-HR | ALL | 1ST | 15020424
| 460776 | 514714 | 2.4649 | 109.79 | 325 | 0 | 24-HR | ALL | 1ST | 15020424
| 460876 | 514714 | 2.3669 | 113.05 | 325 | 0 | 24-HR | ALL | 1ST | 15020424
| 460976 | 514714 | 2.263 | 116.58 | 325 | 0 | 24-HR | ALL | 1ST | 15020424
| 461076 | 514714 | 2.1829 | 116.79 | 325 | 0 | 24-HR | ALL | 1ST | 15020124
| 461176 | 514714 | 2.1365 | 116.02 | 325 | 0 | 24-HR | ALL | 1ST | 15020124
| 461276 | 514714 | 2.0829 | 116.65 | 325 | 0 | 24-HR | ALL | 1ST | 15020124
| 461376 | 514714 | 2.0226 | 116.55 | 325 | 0 | 24-HR | ALL | 1ST | 15020124
| 461476 | 514714 | 1.9571 | 119.21 | 325 | 0 | 24-HR | ALL | 1ST | 15020124
| 461576 | 514714 | 1.9108 | 122.09 | 325 | 0 | 24-HR | ALL | 1ST | 15020224
| 461676 | 514714 | 1.9765 | 125 | 325 | 0 | 24-HR | ALL | 1ST | 15020224
| 461776 | 514714 | 2.0472 | 129.37 | 325 | 0 | 24-HR | ALL | 1ST | 15020224
| 461876 | 514714 | 2.1233 | 134.09 | 325 | 0 | 24-HR | ALL | 1ST | 15020224
| 461976 | 514714 | 3.874 | 154.9 | 325 | 0 | 24-HR | ALL | 1ST | 15020324
| 462076 | 514714 | 5.9515 | 174.38 | 325 | 0 | 24-HR | ALL | 1ST | 15020324
| 462176 | 514714 | 6.7014 | 193.88 | 325 | 0 | 24-HR | ALL | 1ST | 15020324
| 462276 | 514714 | 5.9442 | 209.73 | 325 | 0 | 24-HR | ALL | 1ST | 15020324
| 462376 | 514714 | 4.7182 | 223.39 | 325 | 0 | 24-HR | ALL | 1ST | 15020324
| 462476 | 514714 | 4.6717 | 219.28 | 325 | 0 | 24-HR | ALL | 1ST | 15072024
| 462576 | 514714 | 5.1468 | 203.29 | 325 | 0 | 24-HR | ALL | 1ST | 15042124
| 462676 | 514714 | 5.6105 | 183.5 | 325 | 0 | 24-HR | ALL | 1ST | 15120224
| 462776 | 514714 | 5.3587 | 191.61 | 325 | 0 | 24-HR | ALL | 1ST | 15120224
| 462876 | 514714 | 7.9483 | 214.94 | 325 | 0 | 24-HR | ALL | 1ST | 15050824
| 462976 | 514714 | 9.4154 | 231.67 | 325 | 0 | 24-HR | ALL | 1ST | 15050824
| 463076 | 514714 | 10.3726 | 232.95 | 325 | 0 | 24-HR | ALL | 1ST | 15050824
| 463176 | 514714 | 11.1623 | 235.69 | 324 | 0 | 24-HR | ALL | 1ST | 15050824
| 463276 | 514714 | 9.4639 | 257.08 | 308 | 0 | 24-HR | ALL | 1ST | 15050824
| 463376 | 514714 | 7.9013 | 269.24 | 304 | 0 | 24-HR | ALL | 1ST | 15050824
| 463476 | 514714 | 7.8463 | 270.76 | 293 | 0 | 24-HR | ALL | 1ST | 15050824
| 463576 | 514714 | 8.4465 | 268.43 | 291 | 0 | 24-HR | ALL | 1ST | 15050824
| 463676 | 514714 | 9.6907 | 261.79 | 286 | 0 | 24-HR | ALL | 1ST | 15050824
| 463776 | 514714 | 12.442 | 243.84 | 293 | 0 | 24-HR | ALL | 1ST | 15050824
| 463876 | 514714 | 13.1617 | 227.47 | 295 | 0 | 24-HR | ALL | 1ST | 15050824
| 463976 | 514714 | 12.3582 | 216.49 | 297 | 0 | 24-HR | ALL | 1ST | 15050824
| 448976 | 514814 | 1.1414 | 40.75 | 46 | 0 | 24-HR | ALL | 1ST | 15090824
| 449076 | 514814 | 1.1442 | 40 | 40 | 0 | 24-HR | ALL | 1ST | 15090824
| 449176 | 514814 | 1.1467 | 38.98 | 38.98 | 0 | 24-HR | ALL | 1ST | 15090824
| 449276 | 514814 | 1.1489 | 36.67 | 43 | 0 | 24-HR | ALL | 1ST | 15090824
| 449376 | 514814 | 1.1508 | 37.24 | 44 | 0 | 24-HR | ALL | 1ST | 15090824
| 449476 | 514814 | 1.1647 | 42.03 | 46 | 0 | 24-HR | ALL | 1ST | 15041724
| 449576 | 514814 | 1.1824 | 45.36 | 45.36 | 0 | 24-HR | ALL | 1ST | 15041724
| 449676 | 514814 | 1.1997 | 47.32 | 47.32 | 0 | 24-HR | ALL | 1ST | 15041724
| 449776 | 514814 | 1.2162 | 50.46 | 50.46 | 0 | 24-HR | ALL | 1ST | 15041724
| 449876 | 514814 | 1.2316 | 51 | 51 | 0 | 24-HR | ALL | 1ST | 15041724
| 449976 | 514814 | 1.2455 | 50.38 | 50.38 | 0 | 24-HR | ALL | 1ST | 15041724
| 450076 | 514814 | 1.258 | 49.52 | 52 | 0 | 24-HR | ALL | 1ST | 15041724
| 450176 | 514814 | 1.2687 | 47.54 | 51 | 0 | 24-HR | ALL | 1ST | 15041724
| 450276 | 514814 | 1.2785 | 49.7 | 49.7 | 0 | 24-HR | ALL | 1ST | 15041724
| 450376 | 514814 | 1.2862 | 49.48 | 53 | 0 | 24-HR | ALL | 1ST | 15041724
| 450476 | 514814 | 1.2921 | 49.8 | 49.8 | 0 | 24-HR | ALL | 1ST | 15041724
| 450576 | 514814 | 1.2962 | 49.83 | 49.83 | 0 | 24-HR | ALL | 1ST | 15041724
| 450676 | 514814 | 1.2978 | 47.54 | 47.54 | 0 | 24-HR | ALL | 1ST | 15041724
| 450776 | 514814 | 1.2983 | 47.36 | 47.36 | 0 | 24-HR | ALL | 1ST | 15041724
| 450876 | 514814 | 1.2973 | 48 | 51 | 0 | 24-HR | ALL | 1ST | 15041724
| 450976 | 514814 | 1.2949 | 48.97 | 51 | 0 | 24-HR | ALL | 1ST | 15041724
| 451076 | 514814 | 1.2905 | 48 | 51 | 0 | 24-HR | ALL | 1ST | 15041724
| 451176 | 514814 | 1.2853 | 48.54 | 51 | 0 | 24-HR | ALL | 1ST | 15041724
| 451276 | 514814 | 1.2798 | 51.57 | 51.57 | 0 | 24-HR | ALL | 1ST | 15041724
| 451376 | 514814 | 1.272 | 51.35 | 51.35 | 0 | 24-HR | ALL | 1ST | 15041724
| 451476 | 514814 | 1.2636 | 52.39 | 54 | 0 | 24-HR | ALL | 1ST | 15041724
| 451576 | 514814 | 1.2545 | 54.04 | 56 | 0 | 24-HR | ALL | 1ST | 15041724
| 451676 | 514814 | 1.2449 | 57 | 57 | 0 | 24-HR | ALL | 1ST | 15041724
| 451776 | 514814 | 1.2319 | 56 | 56 | 0 | 24-HR | ALL | 1ST | 15041724
| 451876 | 514814 | 1.2196 | 59 | 59 | 0 | 24-HR | ALL | 1ST | 15041724
| 451976 | 514814 | 1.204 | 58.91 | 58.91 | 0 | 24-HR | ALL | 1ST | 15041724
| 452076 | 514814 | 1.188 | 61.24 | 61.24 | 0 | 24-HR | ALL | 1ST | 15041724
| 452176 | 514814 | 1.1694 | 61.99 | 61.99 | 0 | 24-HR | ALL | 1ST | 15041724
| 452276 | 514814 | 1.1812 | 62 | 62 | 0 | 24-HR | ALL | 1ST | 15091824
| 452376 | 514814 | 1.22 | 63 | 70 | 0 | 24-HR | ALL | 1ST | 15091824
| 452476 | 514814 | 1.2565 | 66.01 | 70 | 0 | 24-HR | ALL | 1ST | 15091824
| 452576 | 514814 | 1.2905 | 70.02 | 70.02 | 0 | 24-HR | ALL | 1ST | 15091824
| 452676 | 514814 | 1.321 | 72.24 | 77 | 0 | 24-HR | ALL | 1ST | 15091824
| 452776 | 514814 | 1.3471 | 72.46 | 79 | 0 | 24-HR | ALL | 1ST | 15091824
| 452876 | 514814 | 1.3684 | 73.53 | 81 | 0 | 24-HR | ALL | 1ST | 15091824
| 452976 | 514814 | 1.3845 | 74.46 | 82 | 0 | 24-HR | ALL | 1ST | 15091824
| 453076 | 514814 | 1.3952 | 76 | 82 | 0 | 24-HR | ALL | 1ST | 15091824
| 453176 | 514814 | 1.4005 | 78.71 | 81 | 0 | 24-HR | ALL | 1ST | 15091824
| 453276 | 514814 | 1.4004 | 81.7 | 92 | 0 | 24-HR | ALL | 1ST | 15091824
| 453376 | 514814 | 1.4079 | 83.48 | 94 | 0 | 24-HR | ALL | 1ST | 15072724
| 453476 | 514814 | 1.4584 | 86.46 | 94 | 0 | 24-HR | ALL | 1ST | 15072724
| 453576 | 514814 | 1.4995 | 84.59 | 93 | 0 | 24-HR | ALL | 1ST | 15072724
| 453676 | 514814 | 1.5294 | 85.6 | 92 | 0 | 24-HR | ALL | 1ST | 15072724
| 453776 | 514814 | 1.5472 | 90.36 | 90.36 | 0 | 24-HR | ALL | 1ST | 15072724
| 453876 | 514814 | 1.5503 | 91 | 91 | 0 | 24-HR | ALL | 1ST | 15072724
| 453976 | 514814 | 1.538 | 89.53 | 89.53 | 0 | 24-HR | ALL | 1ST | 15072724
| 454076 | 514814 | 1.5106 | 87.35 | 87.35 | 0 | 24-HR | ALL | 1ST | 15072724
| 454176 | 514814 | 1.469 | 88 | 88 | 0 | 24-HR | ALL | 1ST | 15072724
| 454276 | 514814 | 1.419 | 89.03 | 89.03 | 0 | 24-HR | ALL | 1ST | 15061324
| 454376 | 514814 | 1.5066 | 93 | 93 | 0 | 24-HR | ALL | 1ST | 15061324
| 454476 | 514814 | 1.5659 | 94.17 | 94.17 | 0 | 24-HR | ALL | 1ST | 15061324
| 454576 | 514814 | 1.5934 | 93.5 | 93.5 | 0 | 24-HR | ALL | 1ST | 15061324
| 454676 | 514814 | 1.5848 | 90.83 | 90.83 | 0 | 24-HR | ALL | 1ST | 15061324
| 454776 | 514814 | 1.5716 | 90.54 | 90.54 | 0 | 24-HR | ALL | 1ST | 15061324
| 454876 | 514814 | 1.5365 | 90.03 | 90.03 | 0 | 24-HR | ALL | 1ST | 15061324
| 454976 | 514814 | 1.5551 | 88.65 | 88.65 | 0 | 24-HR | ALL | 1ST | 15032124
| 455076 | 514814 | 1.63 | 92.86 | 92.86 | 0 | 24-HR | ALL | 1ST | 15032124
| 455176 | 514814 | 1.6933 | 97.99 | 97.99 | 0 | 24-HR | ALL | 1ST | 15032124
| 455276 | 514814 | 1.7429 | 101.2 | 101.2 | 0 | 24-HR | ALL | 1ST | 15032124
| 455376 | 514814 | 1.7732 | 94.84 | 94.84 | 0 | 24-HR | ALL | 1ST | 15032124
| 455476 | 514814 | 1.7966 | 87.47 | 93 | 0 | 24-HR | ALL | 1ST | 15032124
| 455576 | 514814 | 1.8161 | 89.36 | 89.36 | 0 | 24-HR | ALL | 1ST | 15032124
| 455676 | 514814 | 1.8326 | 89.7 | 89.7 | 0 | 24-HR | ALL | 1ST | 15032124
| 455776 | 514814 | 1.8496 | 91.48 | 91.48 | 0 | 24-HR | ALL | 1ST | 15032124
| 455876 | 514814 | 1.8713 | 93.46 | 93.46 | 0 | 24-HR | ALL | 1ST | 15032124
| 455976 | 514814 | 1.9048 | 93 | 93 | 0 | 24-HR | ALL | 1ST | 15032124
| 456076 | 514814 | 1.9516 | 92.46 | 92.46 | 0 | 24-HR | ALL | 1ST | 15032124
| 456176 | 514814 | 2.0157 | 90.18 | 90.18 | 0 | 24-HR | ALL | 1ST | 15032124
| 456276 | 514814 | 2.0911 | 89.32 | 89.32 | 0 | 24-HR | ALL | 1ST | 15032124
| 456376 | 514814 | 2.1697 | 92.91 | 92.91 | 0 | 24-HR | ALL | 1ST | 15032124
| 456476 | 514814 | 2.2699 | 87.46 | 87.46 | 0 | 24-HR | ALL | 1ST | 15032124
| 456576 | 514814 | 2.36 | 89.24 | 89.24 | 0 | 24-HR | ALL | 1ST | 15032124
| 456676 | 514814 | 2.4477 | 90.03 | 90.03 | 0 | 24-HR | ALL | 1ST | 15032124
| 456776 | 514814 | 2.523 | 93.36 | 93.36 | 0 | 24-HR | ALL | 1ST | 15032124
| 456876 | 514814 | 2.5863 | 93.76 | 93.76 | 0 | 24-HR | ALL | 1ST | 15032124
| 456976 | 514814 | 2.6305 | 91.46 | 99 | 0 | 24-HR | ALL | 1ST | 15032124
| 457076 | 514814 | 2.6474 | 92.11 | 99 | 0 | 24-HR | ALL | 1ST | 15032124
| 457176 | 514814 | 2.637 | 92 | 98 | 0 | 24-HR | ALL | 1ST | 15032124
| 457276 | 514814 | 2.5958 | 95 | 95 | 0 | 24-HR | ALL | 1ST | 15032124
| 457376 | 514814 | 2.5264 | 94.94 | 94.94 | 0 | 24-HR | ALL | 1ST | 15032124
| 457476 | 514814 | 2.428 | 96.46 | 101 | 0 | 24-HR | ALL | 1ST | 15032124
| 457576 | 514814 | 2.3043 | 97.5 | 313 | 0 | 24-HR | ALL | 1ST | 15032124
| 457676 | 514814 | 2.1571 | 100.66 | 313 | 0 | 24-HR | ALL | 1ST | 15032124
| 457776 | 514814 | 1.9947 | 100.99 | 313 | 0 | 24-HR | ALL | 1ST | 15032124
| 457876 | 514814 | 1.818 | 103.48 | 313 | 0 | 24-HR | ALL | 1ST | 15032124
| 457976 | 514814 | 1.8163 | 110.07 | 313 | 0 | 24-HR | ALL | 1ST | 15062224
| 458076 | 514814 | 1.9028 | 108.76 | 313 | 0 | 24-HR | ALL | 1ST | 15062224
| 458176 | 514814 | 1.9585 | 107.54 | 313 | 0 | 24-HR | ALL | 1ST | 15062224
| 458276 | 514814 | 1.9849 | 110.36 | 313 | 0 | 24-HR | ALL | 1ST | 15062224
| 458376 | 514814 | 1.9721 | 107.3 | 313 | 0 | 24-HR | ALL | 1ST | 15062224
| 458476 | 514814 | 1.9314 | 108.98 | 313 | 0 | 24-HR | ALL | 1ST | 15062224
| 458576 | 514814 | 2.0722 | 124.07 | 313 | 0 | 24-HR | ALL | 1ST | 15101324
| 458676 | 514814 | 4.8399 | 163.49 | 312 | 0 | 24-HR | ALL | 1ST | 15101324
| 458776 | 514814 | 7.4476 | 178.01 | 194 | 0 | 24-HR | ALL | 1ST | 15060924
| 458876 | 514814 | 7.4855 | 178.91 | 190 | 0 | 24-HR | ALL | 1ST | 15060924
| 458976 | 514814 | 6.8503 | 175.58 | 305 | 0 | 24-HR | ALL | 1ST | 15060924
| 459076 | 514814 | 2.068 | 144.76 | 313 | 0 | 24-HR | ALL | 1ST | 15101324
| 459176 | 514814 | 1.9116 | 114.38 | 313 | 0 | 24-HR | ALL | 1ST | 15013124
| 459276 | 514814 | 1.9971 | 117.38 | 313 | 0 | 24-HR | ALL | 1ST | 15013124
| 459376 | 514814 | 2.0711 | 115.52 | 316 | 0 | 24-HR | ALL | 1ST | 15013124
| 459476 | 514814 | 2.201 | 112 | 322 | 0 | 24-HR | ALL | 1ST | 15020424
| 459576 | 514814 | 2.3467 | 111.17 | 322 | 0 | 24-HR | ALL | 1ST | 15020424
| 459676 | 514814 | 2.4837 | 112.46 | 322 | 0 | 24-HR | ALL | 1ST | 15020424
| 459776 | 514814 | 2.6058 | 114.55 | 322 | 0 | 24-HR | ALL | 1ST | 15020424
| 459876 | 514814 | 2.7071 | 116.7 | 322 | 0 | 24-HR | ALL | 1ST | 15020424
| 459976 | 514814 | 2.7647 | 113.44 | 322 | 0 | 24-HR | ALL | 1ST | 15020424
| 460076 | 514814 | 2.8022 | 112.38 | 322 | 0 | 24-HR | ALL | 1ST | 15020424
| 460176 | 514814 | 2.8073 | 109.85 | 324 | 0 | 24-HR | ALL | 1ST | 15020424
| 460276 | 514814 | 2.7898 | 108.44 | 325 | 0 | 24-HR | ALL | 1ST | 15020424
| 460376 | 514814 | 2.7547 | 109.54 | 325 | 0 | 24-HR | ALL | 1ST | 15020424
| 460476 | 514814 | 2.6938 | 109.17 | 325 | 0 | 24-HR | ALL | 1ST | 15020424
| 460576 | 514814 | 2.6194 | 111.07 | 325 | 0 | 24-HR | ALL | 1ST | 15020424
| 460676 | 514814 | 2.5222 | 108.29 | 325 | 0 | 24-HR | ALL | 1ST | 15020424
| 460776 | 514814 | 2.419 | 106.59 | 325 | 0 | 24-HR | ALL | 1ST | 15020424
| 460876 | 514814 | 2.3146 | 109.5 | 325 | 0 | 24-HR | ALL | 1ST | 15020424
| 460976 | 514814 | 2.2489 | 112.08 | 325 | 0 | 24-HR | ALL | 1ST | 15020124
| 461076 | 514814 | 2.2022 | 112.59 | 325 | 0 | 24-HR | ALL | 1ST | 15020124
| 461176 | 514814 | 2.1474 | 113.51 | 325 | 0 | 24-HR | ALL | 1ST | 15020124
| 461276 | 514814 | 2.0853 | 113.29 | 325 | 0 | 24-HR | ALL | 1ST | 15020124
| 461376 | 514814 | 2.0175 | 113.46 | 325 | 0 | 24-HR | ALL | 1ST | 15020124
| 461476 | 514814 | 1.945 | 116.46 | 325 | 0 | 24-HR | ALL | 1ST | 15020124
| 461576 | 514814 | 1.9907 | 118.44 | 325 | 0 | 24-HR | ALL | 1ST | 15020224
| 461676 | 514814 | 2.0608 | 123.61 | 325 | 0 | 24-HR | ALL | 1ST | 15020224
| 461776 | 514814 | 2.1215 | 124 | 325 | 0 | 24-HR | ALL | 1ST | 15020224
| 461876 | 514814 | 2.1966 | 128.8 | 325 | 0 | 24-HR | ALL | 1ST | 15020224
| 461976 | 514814 | 2.3133 | 140.57 | 325 | 0 | 24-HR | ALL | 1ST | 15020224
| 462076 | 514814 | 3.7635 | 156.81 | 325 | 0 | 24-HR | ALL | 1ST | 15020324
| 462176 | 514814 | 5.1437 | 174.49 | 325 | 0 | 24-HR | ALL | 1ST | 15020324
| 462276 | 514814 | 5.4851 | 190.53 | 325 | 0 | 24-HR | ALL | 1ST | 15020324
| 462376 | 514814 | 5.1523 | 194.19 | 325 | 0 | 24-HR | ALL | 1ST | 15120224
| 462476 | 514814 | 5.3838 | 194.38 | 325 | 0 | 24-HR | ALL | 1ST | 15120224
| 462576 | 514814 | 5.6476 | 178.5 | 325 | 0 | 24-HR | ALL | 1ST | 15120224
| 462676 | 514814 | 5.2517 | 171.92 | 325 | 0 | 24-HR | ALL | 1ST | 15120224
| 462776 | 514814 | 5.232 | 179.09 | 325 | 0 | 24-HR | ALL | 1ST | 15120224
| 462876 | 514814 | 7.0619 | 195.79 | 325 | 0 | 24-HR | ALL | 1ST | 15050824
| 462976 | 514814 | 9.6508 | 209.34 | 325 | 0 | 24-HR | ALL | 1ST | 15050824
| 463076 | 514814 | 10.9267 | 213.46 | 325 | 0 | 24-HR | ALL | 1ST | 15050824
| 463176 | 514814 | 11.1581 | 209.05 | 325 | 0 | 24-HR | ALL | 1ST | 15050824
| 463276 | 514814 | 12.9714 | 226.29 | 315 | 0 | 24-HR | ALL | 1ST | 15050824
| 463376 | 514814 | 11.6624 | 250.42 | 308 | 0 | 24-HR | ALL | 1ST | 15050824
| 463476 | 514814 | 10.3862 | 259.27 | 301 | 0 | 24-HR | ALL | 1ST | 15050824
| 463576 | 514814 | 10.5499 | 258.38 | 294 | 0 | 24-HR | ALL | 1ST | 15050824
| 463676 | 514814 | 11.9596 | 249.2 | 294 | 0 | 24-HR | ALL | 1ST | 15050824
| 463776 | 514814 | 13.2559 | 233.87 | 299 | 0 | 24-HR | ALL | 1ST | 15050824
| 463876 | 514814 | 12.9328 | 223.49 | 301 | 0 | 24-HR | ALL | 1ST | 15050824
| 463976 | 514814 | 11.9804 | 216.64 | 297 | 0 | 24-HR | ALL | 1ST | 15050824
| 448976 | 514914 | 1.1514 | 36.48 | 46 | 0 | 24-HR | ALL | 1ST | 15090824
| 449076 | 514914 | 1.1552 | 38.86 | 44 | 0 | 24-HR | ALL | 1ST | 15090824
| 449176 | 514914 | 1.1583 | 38.13 | 45 | 0 | 24-HR | ALL | 1ST | 15090824
| 449276 | 514914 | 1.161 | 37.12 | 41 | 0 | 24-HR | ALL | 1ST | 15090824
| 449376 | 514914 | 1.1635 | 37.7 | 42 | 0 | 24-HR | ALL | 1ST | 15090824
| 449476 | 514914 | 1.1657 | 43.03 | 43.03 | 0 | 24-HR | ALL | 1ST | 15090824
| 449576 | 514914 | 1.1781 | 44.36 | 44.36 | 0 | 24-HR | ALL | 1ST | 15041724
| 449676 | 514914 | 1.1964 | 46.57 | 46.57 | 0 | 24-HR | ALL | 1ST | 15041724
| 449776 | 514914 | 1.2142 | 49.12 | 49.12 | 0 | 24-HR | ALL | 1ST | 15041724
| 449876 | 514914 | 1.231 | 50 | 50 | 0 | 24-HR | ALL | 1ST | 15041724
| 449976 | 514914 | 1.247 | 51.61 | 51.61 | 0 | 24-HR | ALL | 1ST | 15041724
| 450076 | 514914 | 1.2614 | 51.82 | 51.82 | 0 | 24-HR | ALL | 1ST | 15041724
| 450176 | 514914 | 1.2735 | 46.8 | 52 | 0 | 24-HR | ALL | 1ST | 15041724
| 450276 | 514914 | 1.2852 | 49.09 | 51 | 0 | 24-HR | ALL | 1ST | 15041724
| 450376 | 514914 | 1.2951 | 50.03 | 54 | 0 | 24-HR | ALL | 1ST | 15041724
| 450476 | 514914 | 1.3025 | 47.96 | 53 | 0 | 24-HR | ALL | 1ST | 15041724
| 450576 | 514914 | 1.3085 | 48.39 | 48.39 | 0 | 24-HR | ALL | 1ST | 15041724
| 450676 | 514914 | 1.3127 | 48.97 | 48.97 | 0 | 24-HR | ALL | 1ST | 15041724
| 450776 | 514914 | 1.3144 | 47 | 50 | 0 | 24-HR | ALL | 1ST | 15041724
| 450876 | 514914 | 1.3153 | 49 | 49 | 0 | 24-HR | ALL | 1ST | 15041724
| 450976 | 514914 | 1.3143 | 50 | 50 | 0 | 24-HR | ALL | 1ST | 15041724
| 451076 | 514914 | 1.3107 | 48.04 | 50 | 0 | 24-HR | ALL | 1ST | 15041724
| 451176 | 514914 | 1.3058 | 46.51 | 50 | 0 | 24-HR | ALL | 1ST | 15041724
| 451276 | 514914 | 1.2999 | 46.18 | 51 | 0 | 24-HR | ALL | 1ST | 15041724
| 451376 | 514914 | 1.294 | 49.88 | 49.88 | 0 | 24-HR | ALL | 1ST | 15041724
| 451476 | 514914 | 1.2865 | 51.39 | 51.39 | 0 | 24-HR | ALL | 1ST | 15041724
| 451576 | 514914 | 1.2775 | 52.18 | 52.18 | 0 | 24-HR | ALL | 1ST | 15041724
| 451676 | 514914 | 1.2686 | 55.68 | 55.68 | 0 | 24-HR | ALL | 1ST | 15041724
| 451776 | 514914 | 1.2571 | 56.12 | 56.12 | 0 | 24-HR | ALL | 1ST | 15041724
| 451876 | 514914 | 1.246 | 60 | 60 | 0 | 24-HR | ALL | 1ST | 15041724
| 451976 | 514914 | 1.2315 | 60.36 | 60.36 | 0 | 24-HR | ALL | 1ST | 15041724
| 452076 | 514914 | 1.2169 | 63.61 | 63.61 | 0 | 24-HR | ALL | 1ST | 15041724
| 452176 | 514914 | 1.1993 | 64.73 | 64.73 | 0 | 24-HR | ALL | 1ST | 15041724
| 452276 | 514914 | 1.1773 | 61 | 61 | 0 | 24-HR | ALL | 1ST | 15041724
| 452376 | 514914 | 1.2093 | 62.09 | 72 | 0 | 24-HR | ALL | 1ST | 15091824
| 452476 | 514914 | 1.2487 | 64.15 | 73 | 0 | 24-HR | ALL | 1ST | 15091824
| 452576 | 514914 | 1.2858 | 66.76 | 72 | 0 | 24-HR | ALL | 1ST | 15091824
| 452676 | 514914 | 1.3199 | 67.86 | 77 | 0 | 24-HR | ALL | 1ST | 15091824
| 452776 | 514914 | 1.3503 | 72 | 77 | 0 | 24-HR | ALL | 1ST | 15091824
| 452876 | 514914 | 1.3764 | 75.32 | 75.32 | 0 | 24-HR | ALL | 1ST | 15091824
| 452976 | 514914 | 1.3969 | 76.14 | 79 | 0 | 24-HR | ALL | 1ST | 15091824
| 453076 | 514914 | 1.4118 | 77 | 79 | 0 | 24-HR | ALL | 1ST | 15091824
| 453176 | 514914 | 1.4213 | 79.6 | 79.6 | 0 | 24-HR | ALL | 1ST | 15091824
| 453276 | 514914 | 1.4254 | 83.7 | 83.7 | 0 | 24-HR | ALL | 1ST | 15091824
| 453376 | 514914 | 1.4217 | 80.12 | 94 | 0 | 24-HR | ALL | 1ST | 15091824
| 453476 | 514914 | 1.4685 | 81.44 | 94 | 0 | 24-HR | ALL | 1ST | 15072724
| 453576 | 514914 | 1.5165 | 84.57 | 93 | 0 | 24-HR | ALL | 1ST | 15072724
| 453676 | 514914 | 1.554 | 88.76 | 88.76 | 0 | 24-HR | ALL | 1ST | 15072724
| 453776 | 514914 | 1.5785 | 89 | 91 | 0 | 24-HR | ALL | 1ST | 15072724
| 453876 | 514914 | 1.5891 | 91 | 91 | 0 | 24-HR | ALL | 1ST | 15072724
| 453976 | 514914 | 1.5838 | 90.85 | 90.85 | 0 | 24-HR | ALL | 1ST | 15072724
| 454076 | 514914 | 1.562 | 87.92 | 87.92 | 0 | 24-HR | ALL | 1ST | 15072724
| 454176 | 514914 | 1.5253 | 89.61 | 89.61 | 0 | 24-HR | ALL | 1ST | 15072724
| 454276 | 514914 | 1.4734 | 89.88 | 89.88 | 0 | 24-HR | ALL | 1ST | 15072724
| 454376 | 514914 | 1.4882 | 92 | 94 | 0 | 24-HR | ALL | 1ST | 15061324
| 454476 | 514914 | 1.5598 | 94.09 | 94.09 | 0 | 24-HR | ALL | 1ST | 15061324
| 454576 | 514914 | 1.5915 | 92.97 | 92.97 | 0 | 24-HR | ALL | 1ST | 15061324
| 454676 | 514914 | 1.5979 | 91.32 | 91.32 | 0 | 24-HR | ALL | 1ST | 15061324
| 454776 | 514914 | 1.5866 | 90.3 | 90.3 | 0 | 24-HR | ALL | 1ST | 15061324
| 454876 | 514914 | 1.5649 | 91 | 91 | 0 | 24-HR | ALL | 1ST | 15061324
| 454976 | 514914 | 1.5667 | 91.56 | 91.56 | 0 | 24-HR | ALL | 1ST | 15032124
| 455076 | 514914 | 1.6468 | 91.7 | 101 | 0 | 24-HR | ALL | 1ST | 15032124
| 455176 | 514914 | 1.7132 | 92.28 | 101 | 0 | 24-HR | ALL | 1ST | 15032124
| 455276 | 514914 | 1.7685 | 97.09 | 97.09 | 0 | 24-HR | ALL | 1ST | 15032124
| 455376 | 514914 | 1.8055 | 92.83 | 92.83 | 0 | 24-HR | ALL | 1ST | 15032124
| 455476 | 514914 | 1.8334 | 87.85 | 92 | 0 | 24-HR | ALL | 1ST | 15032124
| 455576 | 514914 | 1.8558 | 88.04 | 90 | 0 | 24-HR | ALL | 1ST | 15032124
| 455676 | 514914 | 1.874 | 90 | 90 | 0 | 24-HR | ALL | 1ST | 15032124
| 455776 | 514914 | 1.8935 | 89.86 | 95 | 0 | 24-HR | ALL | 1ST | 15032124
| 455876 | 514914 | 1.9192 | 89.48 | 95 | 0 | 24-HR | ALL | 1ST | 15032124
| 455976 | 514914 | 1.955 | 89.24 | 94 | 0 | 24-HR | ALL | 1ST | 15032124
| 456076 | 514914 | 2.0022 | 90.12 | 93 | 0 | 24-HR | ALL | 1ST | 15032124
| 456176 | 514914 | 2.0659 | 89.64 | 89.64 | 0 | 24-HR | ALL | 1ST | 15032124
| 456276 | 514914 | 2.1437 | 89.09 | 89.09 | 0 | 24-HR | ALL | 1ST | 15032124
| 456376 | 514914 | 2.2268 | 91.82 | 91.82 | 0 | 24-HR | ALL | 1ST | 15032124
| 456476 | 514914 | 2.3291 | 87.36 | 87.36 | 0 | 24-HR | ALL | 1ST | 15032124
| 456576 | 514914 | 2.4206 | 90.39 | 90.39 | 0 | 24-HR | ALL | 1ST | 15032124
| 456676 | 514914 | 2.5116 | 90.97 | 90.97 | 0 | 24-HR | ALL | 1ST | 15032124
| 456776 | 514914 | 2.5903 | 93.12 | 93.12 | 0 | 24-HR | ALL | 1ST | 15032124
| 456876 | 514914 | 2.6536 | 94.04 | 96 | 0 | 24-HR | ALL | 1ST | 15032124
| 456976 | 514914 | 2.6969 | 91.73 | 99 | 0 | 24-HR | ALL | 1ST | 15032124
| 457076 | 514914 | 2.7116 | 91.44 | 98 | 0 | 24-HR | ALL | 1ST | 15032124
| 457176 | 514914 | 2.6961 | 91.96 | 96 | 0 | 24-HR | ALL | 1ST | 15032124
| 457276 | 514914 | 2.6493 | 93 | 95 | 0 | 24-HR | ALL | 1ST | 15032124
| 457376 | 514914 | 2.5722 | 92.44 | 98 | 0 | 24-HR | ALL | 1ST | 15032124
| 457476 | 514914 | 2.4648 | 94.12 | 100 | 0 | 24-HR | ALL | 1ST | 15032124
| 457576 | 514914 | 2.3321 | 94.05 | 310 | 0 | 24-HR | ALL | 1ST | 15032124
| 457676 | 514914 | 2.176 | 96.12 | 313 | 0 | 24-HR | ALL | 1ST | 15032124
| 457776 | 514914 | 2.0025 | 98.21 | 313 | 0 | 24-HR | ALL | 1ST | 15032124
| 457876 | 514914 | 1.8162 | 101.15 | 313 | 0 | 24-HR | ALL | 1ST | 15032124
| 457976 | 514914 | 1.8655 | 104.48 | 313 | 0 | 24-HR | ALL | 1ST | 15062224
| 458076 | 514914 | 1.9466 | 105.86 | 313 | 0 | 24-HR | ALL | 1ST | 15062224
| 458176 | 514914 | 1.9983 | 109.88 | 313 | 0 | 24-HR | ALL | 1ST | 15062224
| 458276 | 514914 | 2.0095 | 107.8 | 313 | 0 | 24-HR | ALL | 1ST | 15062224
| 458376 | 514914 | 1.986 | 106.12 | 313 | 0 | 24-HR | ALL | 1ST | 15062224
| 458476 | 514914 | 1.9311 | 106.24 | 313 | 0 | 24-HR | ALL | 1ST | 15062224
| 458576 | 514914 | 1.9358 | 119.66 | 313 | 0 | 24-HR | ALL | 1ST | 15101724
| 458676 | 514914 | 4.1728 | 157.41 | 310 | 0 | 24-HR | ALL | 1ST | 15101324
| 458776 | 514914 | 7.4814 | 177.85 | 187 | 0 | 24-HR | ALL | 1ST | 15060924
| 458876 | 514914 | 5.4348 | 169.25 | 192 | 0 | 24-HR | ALL | 1ST | 15060924
| 458976 | 514914 | 4.4829 | 163.94 | 310 | 0 | 24-HR | ALL | 1ST | 15060924
| 459076 | 514914 | 1.8962 | 132.22 | 313 | 0 | 24-HR | ALL | 1ST | 15013124
| 459176 | 514914 | 2.0049 | 114.44 | 313 | 0 | 24-HR | ALL | 1ST | 15013124
| 459276 | 514914 | 2.0876 | 116.04 | 313 | 0 | 24-HR | ALL | 1ST | 15013124
| 459376 | 514914 | 2.1656 | 116.95 | 313 | 0 | 24-HR | ALL | 1ST | 15020424
| 459476 | 514914 | 2.3146 | 113 | 322 | 0 | 24-HR | ALL | 1ST | 15020424
| 459576 | 514914 | 2.4553 | 111.3 | 322 | 0 | 24-HR | ALL | 1ST | 15020424
| 459676 | 514914 | 2.5845 | 111.85 | 322 | 0 | 24-HR | ALL | 1ST | 15020424
| 459776 | 514914 | 2.6839 | 109.68 | 322 | 0 | 24-HR | ALL | 1ST | 15020424
| 459876 | 514914 | 2.7764 | 113.24 | 322 | 0 | 24-HR | ALL | 1ST | 15020424
| 459976 | 514914 | 2.8265 | 112.36 | 322 | 0 | 24-HR | ALL | 1ST | 15020424
| 460076 | 514914 | 2.8498 | 112.12 | 322 | 0 | 24-HR | ALL | 1ST | 15020424
| 460176 | 514914 | 2.8402 | 110.55 | 322 | 0 | 24-HR | ALL | 1ST | 15020424
| 460276 | 514914 | 2.8079 | 110.15 | 325 | 0 | 24-HR | ALL | 1ST | 15020424
| 460376 | 514914 | 2.7557 | 111.2 | 325 | 0 | 24-HR | ALL | 1ST | 15020424
| 460476 | 514914 | 2.6754 | 109.22 | 325 | 0 | 24-HR | ALL | 1ST | 15020424
| 460576 | 514914 | 2.5845 | 109.24 | 325 | 0 | 24-HR | ALL | 1ST | 15020424
| 460676 | 514914 | 2.4804 | 108 | 325 | 0 | 24-HR | ALL | 1ST | 15020424
| 460776 | 514914 | 2.3701 | 106 | 325 | 0 | 24-HR | ALL | 1ST | 15020424
| 460876 | 514914 | 2.3172 | 106.12 | 325 | 0 | 24-HR | ALL | 1ST | 15020124
| 460976 | 514914 | 2.27 | 106.48 | 325 | 0 | 24-HR | ALL | 1ST | 15020124
| 461076 | 514914 | 2.2144 | 108.24 | 325 | 0 | 24-HR | ALL | 1ST | 15020124
| 461176 | 514914 | 2.1511 | 110.13 | 325 | 0 | 24-HR | ALL | 1ST | 15020124
| 461276 | 514914 | 2.0807 | 107.69 | 325 | 0 | 24-HR | ALL | 1ST | 15020124
| 461376 | 514914 | 2.0059 | 109.59 | 325 | 0 | 24-HR | ALL | 1ST | 15020124
| 461476 | 514914 | 2.0066 | 112.12 | 325 | 0 | 24-HR | ALL | 1ST | 15020224
| 461576 | 514914 | 2.0699 | 115 | 325 | 0 | 24-HR | ALL | 1ST | 15020224
| 461676 | 514914 | 2.1345 | 118.12 | 325 | 0 | 24-HR | ALL | 1ST | 15020224
| 461776 | 514914 | 2.1967 | 120.1 | 325 | 0 | 24-HR | ALL | 1ST | 15020224
| 461876 | 514914 | 2.2568 | 121.61 | 325 | 0 | 24-HR | ALL | 1ST | 15020224
| 461976 | 514914 | 2.3359 | 127.15 | 325 | 0 | 24-HR | ALL | 1ST | 15020224
| 462076 | 514914 | 2.4764 | 140.48 | 325 | 0 | 24-HR | ALL | 1ST | 15020224
| 462176 | 514914 | 3.2412 | 153.18 | 325 | 0 | 24-HR | ALL | 1ST | 15120224
| 462276 | 514914 | 4.904 | 167.76 | 325 | 0 | 24-HR | ALL | 1ST | 15120224
| 462376 | 514914 | 5.6839 | 177.85 | 325 | 0 | 24-HR | ALL | 1ST | 15120224
| 462476 | 514914 | 5.7013 | 176.81 | 325 | 0 | 24-HR | ALL | 1ST | 15120224
| 462576 | 514914 | 4.8767 | 165.62 | 325 | 0 | 24-HR | ALL | 1ST | 15120224
| 462676 | 514914 | 4.404 | 163.33 | 325 | 0 | 24-HR | ALL | 1ST | 15120224
| 462776 | 514914 | 4.4989 | 170.65 | 325 | 0 | 24-HR | ALL | 1ST | 15120224
| 462876 | 514914 | 4.8411 | 176.5 | 325 | 0 | 24-HR | ALL | 1ST | 15050824
| 462976 | 514914 | 6.4014 | 182.98 | 325 | 0 | 24-HR | ALL | 1ST | 15050824
| 463076 | 514914 | 7.1815 | 184.78 | 325 | 0 | 24-HR | ALL | 1ST | 15050824
| 463176 | 514914 | 9.7471 | 195.64 | 325 | 0 | 24-HR | ALL | 1ST | 15050824
| 463276 | 514914 | 10.5268 | 197.86 | 325 | 0 | 24-HR | ALL | 1ST | 15050824
| 463376 | 514914 | 13.485 | 217.72 | 309 | 0 | 24-HR | ALL | 1ST | 15050824
| 463476 | 514914 | 13.4703 | 240.29 | 308 | 0 | 24-HR | ALL | 1ST | 15050824
| 463576 | 514914 | 11.6898 | 252.33 | 297 | 0 | 24-HR | ALL | 1ST | 15050824
| 463676 | 514914 | 12.0143 | 248.08 | 293 | 0 | 24-HR | ALL | 1ST | 15050824
| 463776 | 514914 | 12.8762 | 234.56 | 295 | 0 | 24-HR | ALL | 1ST | 15050824
| 463876 | 514914 | 12.4184 | 223.89 | 297 | 0 | 24-HR | ALL | 1ST | 15050824
| 463976 | 514914 | 11.339 | 216.64 | 294 | 0 | 24-HR | ALL | 1ST | 15050824
| 448976 | 515014 | 1.1615 | 37.8 | 45 | 0 | 24-HR | ALL | 1ST | 15090824
| 449076 | 515014 | 1.1653 | 36.03 | 43 | 0 | 24-HR | ALL | 1ST | 15090824
| 449176 | 515014 | 1.1688 | 33.82 | 43 | 0 | 24-HR | ALL | 1ST | 15090824
| 449276 | 515014 | 1.1726 | 37.36 | 37.36 | 0 | 24-HR | ALL | 1ST | 15090824
| 449376 | 515014 | 1.1759 | 40.24 | 40.24 | 0 | 24-HR | ALL | 1ST | 15090824
| 449476 | 515014 | 1.1786 | 40.82 | 42 | 0 | 24-HR | ALL | 1ST | 15090824
| 449576 | 515014 | 1.1809 | 43.79 | 46 | 0 | 24-HR | ALL | 1ST | 15090824
| 449676 | 515014 | 1.1922 | 45.03 | 50 | 0 | 24-HR | ALL | 1ST | 15041724
| 449776 | 515014 | 1.211 | 47.79 | 52 | 0 | 24-HR | ALL | 1ST | 15041724
| 449876 | 515014 | 1.2293 | 49.87 | 49.87 | 0 | 24-HR | ALL | 1ST | 15041724
| 449976 | 515014 | 1.2466 | 50.58 | 50.58 | 0 | 24-HR | ALL | 1ST | 15041724
| 450076 | 515014 | 1.2627 | 50.58 | 50.58 | 0 | 24-HR | ALL | 1ST | 15041724
| 450176 | 515014 | 1.2771 | 47.5 | 47.5 | 0 | 24-HR | ALL | 1ST | 15041724
| 450276 | 515014 | 1.2908 | 50 | 50 | 0 | 24-HR | ALL | 1ST | 15041724
| 450376 | 515014 | 1.3022 | 48.99 | 50 | 0 | 24-HR | ALL | 1ST | 15041724
| 450476 | 515014 | 1.3117 | 46.79 | 51 | 0 | 24-HR | ALL | 1ST | 15041724
| 450576 | 515014 | 1.3198 | 47.7 | 50 | 0 | 24-HR | ALL | 1ST | 15041724
| 450676 | 515014 | 1.3264 | 50 | 50 | 0 | 24-HR | ALL | 1ST | 15041724
| 450776 | 515014 | 1.3305 | 50.21 | 50.21 | 0 | 24-HR | ALL | 1ST | 15041724
| 450876 | 515014 | 1.3327 | 50.21 | 50.21 | 0 | 24-HR | ALL | 1ST | 15041724
| 450976 | 515014 | 1.3331 | 50.74 | 50.74 | 0 | 24-HR | ALL | 1ST | 15041724
| 451076 | 515014 | 1.3302 | 46.28 | 48 | 0 | 24-HR | ALL | 1ST | 15041724
| 451176 | 515014 | 1.3263 | 43.57 | 49 | 0 | 24-HR | ALL | 1ST | 15041724
| 451276 | 515014 | 1.3227 | 48.44 | 53 | 0 | 24-HR | ALL | 1ST | 15041724
| 451376 | 515014 | 1.3172 | 50.5 | 50.5 | 0 | 24-HR | ALL | 1ST | 15041724
| 451476 | 515014 | 1.3106 | 52.55 | 52.55 | 0 | 24-HR | ALL | 1ST | 15041724
| 451576 | 515014 | 1.3016 | 52 | 56 | 0 | 24-HR | ALL | 1ST | 15041724
| 451676 | 515014 | 1.2927 | 54.15 | 58 | 0 | 24-HR | ALL | 1ST | 15041724
| 451776 | 515014 | 1.2824 | 55.84 | 55.84 | 0 | 24-HR | ALL | 1ST | 15041724
| 451876 | 515014 | 1.2721 | 59.82 | 59.82 | 0 | 24-HR | ALL | 1ST | 15041724
| 451976 | 515014 | 1.2596 | 62.29 | 62.29 | 0 | 24-HR | ALL | 1ST | 15041724
| 452076 | 515014 | 1.2446 | 63.24 | 63.24 | 0 | 24-HR | ALL | 1ST | 15041724
| 452176 | 515014 | 1.2264 | 61.97 | 61.97 | 0 | 24-HR | ALL | 1ST | 15041724
| 452276 | 515014 | 1.2075 | 62.64 | 62.64 | 0 | 24-HR | ALL | 1ST | 15041724
| 452376 | 515014 | 1.1966 | 60.3 | 71 | 0 | 24-HR | ALL | 1ST | 15091824
| 452476 | 515014 | 1.2391 | 60.02 | 73 | 0 | 24-HR | ALL | 1ST | 15091824
| 452576 | 515014 | 1.2791 | 62 | 73 | 0 | 24-HR | ALL | 1ST | 15091824
| 452676 | 515014 | 1.3164 | 65.7 | 74 | 0 | 24-HR | ALL | 1ST | 15091824
| 452776 | 515014 | 1.3506 | 69.06 | 74 | 0 | 24-HR | ALL | 1ST | 15091824
| 452876 | 515014 | 1.3812 | 74.65 | 74.65 | 0 | 24-HR | ALL | 1ST | 15091824
| 452976 | 515014 | 1.4067 | 77 | 77 | 0 | 24-HR | ALL | 1ST | 15091824
| 453076 | 515014 | 1.426 | 77.23 | 77.23 | 0 | 24-HR | ALL | 1ST | 15091824
| 453176 | 515014 | 1.4404 | 80.87 | 80.87 | 0 | 24-HR | ALL | 1ST | 15091824
| 453276 | 515014 | 1.4475 | 80.95 | 82 | 0 | 24-HR | ALL | 1ST | 15091824
| 453376 | 515014 | 1.4475 | 76.03 | 91 | 0 | 24-HR | ALL | 1ST | 15091824
| 453476 | 515014 | 1.4755 | 80.8 | 88 | 0 | 24-HR | ALL | 1ST | 15072724
| 453576 | 515014 | 1.5304 | 85.48 | 85.48 | 0 | 24-HR | ALL | 1ST | 15072724
| 453676 | 515014 | 1.5758 | 90.76 | 90.76 | 0 | 24-HR | ALL | 1ST | 15072724
| 453776 | 515014 | 1.608 | 89.79 | 89.79 | 0 | 24-HR | ALL | 1ST | 15072724
| 453876 | 515014 | 1.6258 | 88.85 | 91 | 0 | 24-HR | ALL | 1ST | 15072724
| 453976 | 515014 | 1.6279 | 88.97 | 88.97 | 0 | 24-HR | ALL | 1ST | 15072724
| 454076 | 515014 | 1.6134 | 89.36 | 89.36 | 0 | 24-HR | ALL | 1ST | 15072724
| 454176 | 515014 | 1.5825 | 92.15 | 92.15 | 0 | 24-HR | ALL | 1ST | 15072724
| 454276 | 515014 | 1.5349 | 93.21 | 93.21 | 0 | 24-HR | ALL | 1ST | 15072724
| 454376 | 515014 | 1.4867 | 93.86 | 93.86 | 0 | 24-HR | ALL | 1ST | 15061324
| 454476 | 515014 | 1.5599 | 95.15 | 95.15 | 0 | 24-HR | ALL | 1ST | 15061324
| 454576 | 515014 | 1.6148 | 95.98 | 95.98 | 0 | 24-HR | ALL | 1ST | 15061324
| 454676 | 515014 | 1.6269 | 94.13 | 94.13 | 0 | 24-HR | ALL | 1ST | 15061324
| 454776 | 515014 | 1.6066 | 91 | 91 | 0 | 24-HR | ALL | 1ST | 15061324
| 454876 | 515014 | 1.5866 | 91 | 91 | 0 | 24-HR | ALL | 1ST | 15061324
| 454976 | 515014 | 1.5756 | 91.22 | 91.22 | 0 | 24-HR | ALL | 1ST | 15032124
| 455076 | 515014 | 1.6627 | 90.7 | 101 | 0 | 24-HR | ALL | 1ST | 15032124
| 455176 | 515014 | 1.7347 | 89.02 | 102 | 0 | 24-HR | ALL | 1ST | 15032124
| 455276 | 515014 | 1.7928 | 88.79 | 102 | 0 | 24-HR | ALL | 1ST | 15032124
| 455376 | 515014 | 1.8377 | 89.36 | 102 | 0 | 24-HR | ALL | 1ST | 15032124
| 455476 | 515014 | 1.8711 | 89.38 | 89.38 | 0 | 24-HR | ALL | 1ST | 15032124
| 455576 | 515014 | 1.8964 | 87 | 90 | 0 | 24-HR | ALL | 1ST | 15032124
| 455676 | 515014 | 1.9173 | 88.48 | 90 | 0 | 24-HR | ALL | 1ST | 15032124
| 455776 | 515014 | 1.9387 | 88.74 | 94 | 0 | 24-HR | ALL | 1ST | 15032124
| 455876 | 515014 | 1.9682 | 86.5 | 95 | 0 | 24-HR | ALL | 1ST | 15032124
| 455976 | 515014 | 2.0076 | 85.45 | 94 | 0 | 24-HR | ALL | 1ST | 15032124
| 456076 | 515014 | 2.0567 | 86.76 | 94 | 0 | 24-HR | ALL | 1ST | 15032124
| 456176 | 515014 | 2.1233 | 86.29 | 92 | 0 | 24-HR | ALL | 1ST | 15032124
| 456276 | 515014 | 2.2009 | 87.46 | 91 | 0 | 24-HR | ALL | 1ST | 15032124
| 456376 | 515014 | 2.2901 | 88.58 | 93 | 0 | 24-HR | ALL | 1ST | 15032124
| 456476 | 515014 | 2.3881 | 88.79 | 88.79 | 0 | 24-HR | ALL | 1ST | 15032124
| 456576 | 515014 | 2.4872 | 89.15 | 89.15 | 0 | 24-HR | ALL | 1ST | 15032124
| 456676 | 515014 | 2.5794 | 90.95 | 90.95 | 0 | 24-HR | ALL | 1ST | 15032124
| 456776 | 515014 | 2.6636 | 89.57 | 95 | 0 | 24-HR | ALL | 1ST | 15032124
| 456876 | 515014 | 2.7263 | 91 | 96 | 0 | 24-HR | ALL | 1ST | 15032124
| 456976 | 515014 | 2.7671 | 89.65 | 99 | 0 | 24-HR | ALL | 1ST | 15032124
| 457076 | 515014 | 2.7763 | 93.21 | 93.21 | 0 | 24-HR | ALL | 1ST | 15032124
| 457176 | 515014 | 2.7559 | 93.3 | 93.3 | 0 | 24-HR | ALL | 1ST | 15032124
| 457276 | 515014 | 2.7026 | 93.21 | 95 | 0 | 24-HR | ALL | 1ST | 15032124
| 457376 | 515014 | 2.6153 | 95.64 | 95.64 | 0 | 24-HR | ALL | 1ST | 15032124
| 457476 | 515014 | 2.4995 | 94.24 | 97 | 0 | 24-HR | ALL | 1ST | 15032124
| 457576 | 515014 | 2.3558 | 94.82 | 106 | 0 | 24-HR | ALL | 1ST | 15032124
| 457676 | 515014 | 2.1885 | 96.94 | 204 | 0 | 24-HR | ALL | 1ST | 15032124
| 457776 | 515014 | 2.0044 | 98.91 | 312 | 0 | 24-HR | ALL | 1ST | 15032124
| 457876 | 515014 | 1.8107 | 99.77 | 313 | 0 | 24-HR | ALL | 1ST | 15032124
| 457976 | 515014 | 1.9141 | 100.36 | 313 | 0 | 24-HR | ALL | 1ST | 15062224
| 458076 | 515014 | 1.9873 | 101.72 | 313 | 0 | 24-HR | ALL | 1ST | 15062224
| 458176 | 515014 | 2.0258 | 102.65 | 313 | 0 | 24-HR | ALL | 1ST | 15062224
| 458276 | 515014 | 2.0297 | 104.95 | 313 | 0 | 24-HR | ALL | 1ST | 15062224
| 458376 | 515014 | 1.9916 | 101.52 | 313 | 0 | 24-HR | ALL | 1ST | 15062224
| 458476 | 515014 | 1.9223 | 99.8 | 313 | 0 | 24-HR | ALL | 1ST | 15062224
| 458576 | 515014 | 1.875 | 114.17 | 313 | 0 | 24-HR | ALL | 1ST | 15101724
| 458676 | 515014 | 2.7839 | 141.29 | 312 | 0 | 24-HR | ALL | 1ST | 15101324
| 458776 | 515014 | 4.1981 | 161.23 | 193 | 0 | 24-HR | ALL | 1ST | 15101924
| 458876 | 515014 | 2.3783 | 144.43 | 313 | 0 | 24-HR | ALL | 1ST | 15101324
| 458976 | 515014 | 1.8793 | 138.65 | 313 | 0 | 24-HR | ALL | 1ST | 15013124
| 459076 | 515014 | 2.0015 | 121.01 | 313 | 0 | 24-HR | ALL | 1ST | 15013124
| 459176 | 515014 | 2.1019 | 111.8 | 313 | 0 | 24-HR | ALL | 1ST | 15013124
| 459276 | 515014 | 2.1782 | 117.7 | 313 | 0 | 24-HR | ALL | 1ST | 15013124
| 459376 | 515014 | 2.2793 | 115.76 | 313 | 0 | 24-HR | ALL | 1ST | 15020424
| 459476 | 515014 | 2.4293 | 113.36 | 318 | 0 | 24-HR | ALL | 1ST | 15020424
| 459576 | 515014 | 2.5695 | 113.3 | 322 | 0 | 24-HR | ALL | 1ST | 15020424
| 459676 | 515014 | 2.6808 | 110.77 | 322 | 0 | 24-HR | ALL | 1ST | 15020424
| 459776 | 515014 | 2.7749 | 110.79 | 322 | 0 | 24-HR | ALL | 1ST | 15020424
| 459876 | 515014 | 2.8315 | 108.12 | 322 | 0 | 24-HR | ALL | 1ST | 15020424
| 459976 | 515014 | 2.8659 | 107.61 | 322 | 0 | 24-HR | ALL | 1ST | 15020424
| 460076 | 515014 | 2.8792 | 109.65 | 322 | 0 | 24-HR | ALL | 1ST | 15020424
| 460176 | 515014 | 2.8553 | 109.24 | 322 | 0 | 24-HR | ALL | 1ST | 15020424
| 460276 | 515014 | 2.8032 | 107.99 | 325 | 0 | 24-HR | ALL | 1ST | 15020424
| 460376 | 515014 | 2.7348 | 108.87 | 325 | 0 | 24-HR | ALL | 1ST | 15020424
| 460476 | 515014 | 2.6461 | 109 | 325 | 0 | 24-HR | ALL | 1ST | 15020424
| 460576 | 515014 | 2.541 | 107.2 | 325 | 0 | 24-HR | ALL | 1ST | 15020424
| 460676 | 515014 | 2.4308 | 107 | 325 | 0 | 24-HR | ALL | 1ST | 15020424
| 460776 | 515014 | 2.39 | 104.66 | 325 | 0 | 24-HR | ALL | 1ST | 15020124
| 460876 | 515014 | 2.3421 | 104.2 | 325 | 0 | 24-HR | ALL | 1ST | 15020124
| 460976 | 515014 | 2.2847 | 104 | 325 | 0 | 24-HR | ALL | 1ST | 15020124
| 461076 | 515014 | 2.2194 | 104.34 | 325 | 0 | 24-HR | ALL | 1ST | 15020124
| 461176 | 515014 | 2.1473 | 104.79 | 325 | 0 | 24-HR | ALL | 1ST | 15020124
| 461276 | 515014 | 2.0696 | 105 | 325 | 0 | 24-HR | ALL | 1ST | 15020124
| 461376 | 515014 | 2.024 | 106.55 | 325 | 0 | 24-HR | ALL | 1ST | 15020224
| 461476 | 515014 | 2.0844 | 107.84 | 325 | 0 | 24-HR | ALL | 1ST | 15020224
| 461576 | 515014 | 2.1455 | 110.58 | 325 | 0 | 24-HR | ALL | 1ST | 15020224
| 461676 | 515014 | 2.2028 | 112.03 | 325 | 0 | 24-HR | ALL | 1ST | 15020224
| 461776 | 515014 | 2.2597 | 113.82 | 325 | 0 | 24-HR | ALL | 1ST | 15020224
| 461876 | 515014 | 2.3252 | 117.94 | 325 | 0 | 24-HR | ALL | 1ST | 15020224
| 461976 | 515014 | 2.397 | 122.73 | 325 | 0 | 24-HR | ALL | 1ST | 15020224
| 462076 | 515014 | 2.5083 | 132.45 | 325 | 0 | 24-HR | ALL | 1ST | 15020224
| 462176 | 515014 | 2.645 | 142.8 | 325 | 0 | 24-HR | ALL | 1ST | 15020224
| 462276 | 515014 | 3.0645 | 147.34 | 325 | 0 | 24-HR | ALL | 1ST | 15120224
| 462376 | 515014 | 3.444 | 150.37 | 325 | 0 | 24-HR | ALL | 1ST | 15120224
| 462476 | 515014 | 3.0816 | 148 | 325 | 0 | 24-HR | ALL | 1ST | 15120224
| 462576 | 515014 | 2.7959 | 146.88 | 325 | 0 | 24-HR | ALL | 1ST | 15020224
| 462676 | 515014 | 2.8242 | 149.4 | 325 | 0 | 24-HR | ALL | 1ST | 15020224
| 462776 | 515014 | 2.8758 | 154.73 | 325 | 0 | 24-HR | ALL | 1ST | 15020224
| 462876 | 515014 | 3.2658 | 157.48 | 325 | 0 | 24-HR | ALL | 1ST | 15070124
| 462976 | 515014 | 4.5512 | 166.7 | 325 | 0 | 24-HR | ALL | 1ST | 15070124
| 463076 | 515014 | 5.0984 | 168.17 | 325 | 0 | 24-HR | ALL | 1ST | 15070124
| 463176 | 515014 | 6.4895 | 176.89 | 325 | 0 | 24-HR | ALL | 1ST | 15070124
| 463276 | 515014 | 7.4996 | 181.96 | 325 | 0 | 24-HR | ALL | 1ST | 15050824
| 463376 | 515014 | 10.0657 | 193.55 | 325 | 0 | 24-HR | ALL | 1ST | 15050824
| 463476 | 515014 | 13.2755 | 214.3 | 308 | 0 | 24-HR | ALL | 1ST | 15050824
| 463576 | 515014 | 13.371 | 237.53 | 304 | 0 | 24-HR | ALL | 1ST | 15050824
| 463676 | 515014 | 12.8709 | 236.84 | 299 | 0 | 24-HR | ALL | 1ST | 15050824
| 463776 | 515014 | 12.5202 | 225.34 | 301 | 0 | 24-HR | ALL | 1ST | 15050824
| 463876 | 515014 | 11.5983 | 220.77 | 297 | 0 | 24-HR | ALL | 1ST | 15050824
| 463976 | 515014 | 10.5422 | 216.55 | 293 | 0 | 24-HR | ALL | 1ST | 15050824
| 448976 | 515114 | 1.1699 | 33.46 | 41 | 0 | 24-HR | ALL | 1ST | 15090824
| 449076 | 515114 | 1.1747 | 33.46 | 41 | 0 | 24-HR | ALL | 1ST | 15090824
| 449176 | 515114 | 1.1787 | 31.04 | 40 | 0 | 24-HR | ALL | 1ST | 15090824
| 449276 | 515114 | 1.1836 | 36.82 | 36.82 | 0 | 24-HR | ALL | 1ST | 15090824
| 449376 | 515114 | 1.1876 | 40.38 | 40.38 | 0 | 24-HR | ALL | 1ST | 15090824
| 449476 | 515114 | 1.191 | 42.13 | 42.13 | 0 | 24-HR | ALL | 1ST | 15090824
| 449576 | 515114 | 1.1939 | 42.62 | 45 | 0 | 24-HR | ALL | 1ST | 15090824
| 449676 | 515114 | 1.1964 | 43.47 | 48 | 0 | 24-HR | ALL | 1ST | 15090824
| 449776 | 515114 | 1.2069 | 45.56 | 51 | 0 | 24-HR | ALL | 1ST | 15041724
| 449876 | 515114 | 1.2263 | 48.17 | 50 | 0 | 24-HR | ALL | 1ST | 15041724
| 449976 | 515114 | 1.245 | 47.46 | 53 | 0 | 24-HR | ALL | 1ST | 15041724
| 450076 | 515114 | 1.2626 | 46.46 | 52 | 0 | 24-HR | ALL | 1ST | 15041724
| 450176 | 515114 | 1.279 | 44.8 | 50 | 0 | 24-HR | ALL | 1ST | 15041724
| 450276 | 515114 | 1.2942 | 47.47 | 50 | 0 | 24-HR | ALL | 1ST | 15041724
| 450376 | 515114 | 1.3078 | 47 | 51 | 0 | 24-HR | ALL | 1ST | 15041724
| 450476 | 515114 | 1.3195 | 46.18 | 51 | 0 | 24-HR | ALL | 1ST | 15041724
| 450576 | 515114 | 1.3302 | 49.48 | 49.48 | 0 | 24-HR | ALL | 1ST | 15041724
| 450676 | 515114 | 1.3382 | 49.01 | 49.01 | 0 | 24-HR | ALL | 1ST | 15041724
| 450776 | 515114 | 1.3447 | 50.46 | 50.46 | 0 | 24-HR | ALL | 1ST | 15041724
| 450876 | 515114 | 1.3484 | 48.91 | 48.91 | 0 | 24-HR | ALL | 1ST | 15041724
| 450976 | 515114 | 1.3501 | 48.01 | 50 | 0 | 24-HR | ALL | 1ST | 15041724
| 451076 | 515114 | 1.35 | 47.29 | 47.29 | 0 | 24-HR | ALL | 1ST | 15041724
| 451176 | 515114 | 1.3491 | 50.39 | 50.39 | 0 | 24-HR | ALL | 1ST | 15041724
| 451276 | 515114 | 1.3461 | 52 | 52 | 0 | 24-HR | ALL | 1ST | 15041724
| 451376 | 515114 | 1.3417 | 53.83 | 53.83 | 0 | 24-HR | ALL | 1ST | 15041724
| 451476 | 515114 | 1.3344 | 52.17 | 52.17 | 0 | 24-HR | ALL | 1ST | 15041724
| 451576 | 515114 | 1.3268 | 53 | 53 | 0 | 24-HR | ALL | 1ST | 15041724
| 451676 | 515114 | 1.3177 | 53.54 | 56 | 0 | 24-HR | ALL | 1ST | 15041724
| 451776 | 515114 | 1.3089 | 57 | 57 | 0 | 24-HR | ALL | 1ST | 15041724
| 451876 | 515114 | 1.2971 | 56.97 | 60 | 0 | 24-HR | ALL | 1ST | 15041724
| 451976 | 515114 | 1.2858 | 60.46 | 60.46 | 0 | 24-HR | ALL | 1ST | 15041724
| 452076 | 515114 | 1.2705 | 59.59 | 64 | 0 | 24-HR | ALL | 1ST | 15041724
| 452176 | 515114 | 1.2539 | 59.46 | 65 | 0 | 24-HR | ALL | 1ST | 15041724
| 452276 | 515114 | 1.2362 | 60.54 | 60.54 | 0 | 24-HR | ALL | 1ST | 15041724
| 452376 | 515114 | 1.2154 | 59.3 | 64 | 0 | 24-HR | ALL | 1ST | 15041724
| 452476 | 515114 | 1.2267 | 59.03 | 69 | 0 | 24-HR | ALL | 1ST | 15091824
| 452576 | 515114 | 1.2694 | 61.46 | 72 | 0 | 24-HR | ALL | 1ST | 15091824
| 452676 | 515114 | 1.3102 | 64.15 | 73 | 0 | 24-HR | ALL | 1ST | 15091824
| 452776 | 515114 | 1.3482 | 68.57 | 73 | 0 | 24-HR | ALL | 1ST | 15091824
| 452876 | 515114 | 1.3834 | 75.2 | 75.2 | 0 | 24-HR | ALL | 1ST | 15091824
| 452976 | 515114 | 1.4131 | 76 | 76 | 0 | 24-HR | ALL | 1ST | 15091824
| 453076 | 515114 | 1.4377 | 77.98 | 77.98 | 0 | 24-HR | ALL | 1ST | 15091824
| 453176 | 515114 | 1.4559 | 78.46 | 81 | 0 | 24-HR | ALL | 1ST | 15091824
| 453276 | 515114 | 1.4667 | 74.82 | 84 | 0 | 24-HR | ALL | 1ST | 15091824
| 453376 | 515114 | 1.4721 | 74.01 | 87 | 0 | 24-HR | ALL | 1ST | 15091824
| 453476 | 515114 | 1.4797 | 76.98 | 86 | 0 | 24-HR | ALL | 1ST | 15072724
| 453576 | 515114 | 1.5412 | 83.07 | 83.07 | 0 | 24-HR | ALL | 1ST | 15072724
| 453676 | 515114 | 1.594 | 88.98 | 88.98 | 0 | 24-HR | ALL | 1ST | 15072724
| 453776 | 515114 | 1.6344 | 87.55 | 87.55 | 0 | 24-HR | ALL | 1ST | 15072724
| 453876 | 515114 | 1.6603 | 86.46 | 91 | 0 | 24-HR | ALL | 1ST | 15072724
| 453976 | 515114 | 1.6705 | 87.47 | 91 | 0 | 24-HR | ALL | 1ST | 15072724
| 454076 | 515114 | 1.6641 | 90.74 | 90.74 | 0 | 24-HR | ALL | 1ST | 15072724
| 454176 | 515114 | 1.6398 | 93.18 | 93.18 | 0 | 24-HR | ALL | 1ST | 15072724
| 454276 | 515114 | 1.5973 | 94.46 | 94.46 | 0 | 24-HR | ALL | 1ST | 15072724
| 454376 | 515114 | 1.538 | 94.46 | 94.46 | 0 | 24-HR | ALL | 1ST | 15072724
| 454476 | 515114 | 1.5574 | 96.15 | 96.15 | 0 | 24-HR | ALL | 1ST | 15061324
| 454576 | 515114 | 1.6204 | 96.99 | 96.99 | 0 | 24-HR | ALL | 1ST | 15061324
| 454676 | 515114 | 1.6464 | 95.82 | 95.82 | 0 | 24-HR | ALL | 1ST | 15061324
| 454776 | 515114 | 1.6368 | 93.24 | 93.24 | 0 | 24-HR | ALL | 1ST | 15061324
| 454876 | 515114 | 1.614 | 91.97 | 91.97 | 0 | 24-HR | ALL | 1ST | 15061324
| 454976 | 515114 | 1.5823 | 89.65 | 89.65 | 0 | 24-HR | ALL | 1ST | 15032124
| 455076 | 515114 | 1.6775 | 90.54 | 92 | 0 | 24-HR | ALL | 1ST | 15032124
| 455176 | 515114 | 1.7565 | 88.54 | 102 | 0 | 24-HR | ALL | 1ST | 15032124
| 455276 | 515114 | 1.821 | 88.35 | 102 | 0 | 24-HR | ALL | 1ST | 15032124
| 455376 | 515114 | 1.8714 | 88.83 | 102 | 0 | 24-HR | ALL | 1ST | 15032124
| 455476 | 515114 | 1.9095 | 89.96 | 89.96 | 0 | 24-HR | ALL | 1ST | 15032124
| 455576 | 515114 | 1.9381 | 86.54 | 89 | 0 | 24-HR | ALL | 1ST | 15032124
| 455676 | 515114 | 1.9612 | 88.94 | 88.94 | 0 | 24-HR | ALL | 1ST | 15032124
| 455776 | 515114 | 1.9852 | 87.97 | 90 | 0 | 24-HR | ALL | 1ST | 15032124
| 455876 | 515114 | 2.016 | 86.2 | 92 | 0 | 24-HR | ALL | 1ST | 15032124
| 455976 | 515114 | 2.0513 | 89.07 | 91 | 0 | 24-HR | ALL | 1ST | 15032124
| 456076 | 515114 | 2.1036 | 89.1 | 91 | 0 | 24-HR | ALL | 1ST | 15032124
| 456176 | 515114 | 2.1737 | 87.83 | 90 | 0 | 24-HR | ALL | 1ST | 15032124
| 456276 | 515114 | 2.2546 | 88.86 | 88.86 | 0 | 24-HR | ALL | 1ST | 15032124
| 456376 | 515114 | 2.352 | 87.54 | 92 | 0 | 24-HR | ALL | 1ST | 15032124
| 456476 | 515114 | 2.4524 | 88.54 | 88.54 | 0 | 24-HR | ALL | 1ST | 15032124
| 456576 | 515114 | 2.5552 | 88.86 | 91 | 0 | 24-HR | ALL | 1ST | 15032124
| 456676 | 515114 | 2.6511 | 90.03 | 90.03 | 0 | 24-HR | ALL | 1ST | 15032124
| 456776 | 515114 | 2.7354 | 90.17 | 94 | 0 | 24-HR | ALL | 1ST | 15032124
| 456876 | 515114 | 2.7999 | 89.99 | 95 | 0 | 24-HR | ALL | 1ST | 15032124
| 456976 | 515114 | 2.8377 | 90.6 | 90.6 | 0 | 24-HR | ALL | 1ST | 15032124
| 457076 | 515114 | 2.8433 | 94 | 94 | 0 | 24-HR | ALL | 1ST | 15032124
| 457176 | 515114 | 2.8174 | 93.68 | 93.68 | 0 | 24-HR | ALL | 1ST | 15032124
| 457276 | 515114 | 2.7553 | 95.6 | 95.6 | 0 | 24-HR | ALL | 1ST | 15032124
| 457376 | 515114 | 2.6599 | 95.18 | 95.18 | 0 | 24-HR | ALL | 1ST | 15032124
| 457476 | 515114 | 2.5335 | 93.86 | 93.86 | 0 | 24-HR | ALL | 1ST | 15032124
| 457576 | 515114 | 2.3789 | 94.01 | 94.01 | 0 | 24-HR | ALL | 1ST | 15032124
| 457676 | 515114 | 2.2007 | 95.65 | 203 | 0 | 24-HR | ALL | 1ST | 15032124
| 457776 | 515114 | 2.0068 | 96.77 | 205 | 0 | 24-HR | ALL | 1ST | 15032124
| 457876 | 515114 | 1.8641 | 96.47 | 312 | 0 | 24-HR | ALL | 1ST | 15062224
| 457976 | 515114 | 1.9619 | 97.62 | 313 | 0 | 24-HR | ALL | 1ST | 15062224
| 458076 | 515114 | 2.0263 | 98.83 | 313 | 0 | 24-HR | ALL | 1ST | 15062224
| 458176 | 515114 | 2.0542 | 100 | 313 | 0 | 24-HR | ALL | 1ST | 15062224
| 458276 | 515114 | 2.0444 | 101.36 | 313 | 0 | 24-HR | ALL | 1ST | 15062224
| 458376 | 515114 | 2.0005 | 105.23 | 313 | 0 | 24-HR | ALL | 1ST | 15062224
| 458476 | 515114 | 1.9143 | 101.12 | 313 | 0 | 24-HR | ALL | 1ST | 15062224
| 458576 | 515114 | 1.8061 | 104.73 | 313 | 0 | 24-HR | ALL | 1ST | 15062224
| 458676 | 515114 | 1.8625 | 120.93 | 313 | 0 | 24-HR | ALL | 1ST | 15101724
| 458776 | 515114 | 2.0282 | 134.25 | 312 | 0 | 24-HR | ALL | 1ST | 15101324
| 458876 | 515114 | 1.8868 | 123.01 | 313 | 0 | 24-HR | ALL | 1ST | 15112124
| 458976 | 515114 | 1.9979 | 115.05 | 313 | 0 | 24-HR | ALL | 1ST | 15013124
| 459076 | 515114 | 2.1082 | 111.53 | 313 | 0 | 24-HR | ALL | 1ST | 15013124
| 459176 | 515114 | 2.1975 | 115.62 | 313 | 0 | 24-HR | ALL | 1ST | 15013124
| 459276 | 515114 | 2.2717 | 116.54 | 313 | 0 | 24-HR | ALL | 1ST | 15013124
| 459376 | 515114 | 2.3946 | 114.41 | 313 | 0 | 24-HR | ALL | 1ST | 15020424
| 459476 | 515114 | 2.5406 | 112.29 | 313 | 0 | 24-HR | ALL | 1ST | 15020424
| 459576 | 515114 | 2.6726 | 112.08 | 322 | 0 | 24-HR | ALL | 1ST | 15020424
| 459676 | 515114 | 2.7699 | 109.03 | 322 | 0 | 24-HR | ALL | 1ST | 15020424
| 459776 | 515114 | 2.8599 | 111.8 | 322 | 0 | 24-HR | ALL | 1ST | 15020424
| 459876 | 515114 | 2.8879 | 106.14 | 322 | 0 | 24-HR | ALL | 1ST | 15020424
| 459976 | 515114 | 2.8936 | 102.44 | 322 | 0 | 24-HR | ALL | 1ST | 15020424
| 460076 | 515114 | 2.8895 | 104.91 | 322 | 0 | 24-HR | ALL | 1ST | 15020424
| 460176 | 515114 | 2.8577 | 107.68 | 322 | 0 | 24-HR | ALL | 1ST | 15020424
| 460276 | 515114 | 2.7889 | 106.44 | 325 | 0 | 24-HR | ALL | 1ST | 15020424
| 460376 | 515114 | 2.7066 | 107.82 | 325 | 0 | 24-HR | ALL | 1ST | 15020424
| 460476 | 515114 | 2.6067 | 108.62 | 325 | 0 | 24-HR | ALL | 1ST | 15020424
| 460576 | 515114 | 2.5042 | 107.99 | 325 | 0 | 24-HR | ALL | 1ST | 15020124
| 460676 | 515114 | 2.4676 | 107 | 325 | 0 | 24-HR | ALL | 1ST | 15020124
| 460776 | 515114 | 2.4188 | 105.14 | 325 | 0 | 24-HR | ALL | 1ST | 15020124
| 460876 | 515114 | 2.3599 | 104 | 325 | 0 | 24-HR | ALL | 1ST | 15020124
| 460976 | 515114 | 2.2922 | 103.09 | 325 | 0 | 24-HR | ALL | 1ST | 15020124
| 461076 | 515114 | 2.2172 | 102 | 325 | 0 | 24-HR | ALL | 1ST | 15020124
| 461176 | 515114 | 2.1366 | 102.46 | 325 | 0 | 24-HR | ALL | 1ST | 15020124
| 461276 | 515114 | 2.0516 | 101.82 | 325 | 0 | 24-HR | ALL | 1ST | 15020124
| 461376 | 515114 | 2.1032 | 103.46 | 325 | 0 | 24-HR | ALL | 1ST | 15020224
| 461476 | 515114 | 2.1616 | 105.01 | 325 | 0 | 24-HR | ALL | 1ST | 15020224
| 461576 | 515114 | 2.2153 | 105.46 | 325 | 0 | 24-HR | ALL | 1ST | 15020224
| 461676 | 515114 | 2.2708 | 107.46 | 325 | 0 | 24-HR | ALL | 1ST | 15020224
| 461776 | 515114 | 2.324 | 109.48 | 325 | 0 | 24-HR | ALL | 1ST | 15020224
| 461876 | 515114 | 2.3856 | 113.82 | 325 | 0 | 24-HR | ALL | 1ST | 15020224
| 461976 | 515114 | 2.451 | 118.47 | 325 | 0 | 24-HR | ALL | 1ST | 15020224
| 462076 | 515114 | 2.5321 | 124.96 | 325 | 0 | 24-HR | ALL | 1ST | 15020224
| 462176 | 515114 | 2.6191 | 131.45 | 325 | 0 | 24-HR | ALL | 1ST | 15020224
| 462276 | 515114 | 2.6861 | 135.61 | 325 | 0 | 24-HR | ALL | 1ST | 15020224
| 462376 | 515114 | 2.7609 | 140.85 | 325 | 0 | 24-HR | ALL | 1ST | 15020224
| 462476 | 515114 | 2.7625 | 140.3 | 325 | 0 | 24-HR | ALL | 1ST | 15020224
| 462576 | 515114 | 2.7424 | 138.83 | 325 | 0 | 24-HR | ALL | 1ST | 15020224
| 462676 | 515114 | 2.746 | 140.47 | 325 | 0 | 24-HR | ALL | 1ST | 15020224
| 462776 | 515114 | 2.7404 | 142.27 | 325 | 0 | 24-HR | ALL | 1ST | 15020224
| 462876 | 515114 | 2.7551 | 146.92 | 325 | 0 | 24-HR | ALL | 1ST | 15020224
| 462976 | 515114 | 3.1057 | 149.84 | 325 | 0 | 24-HR | ALL | 1ST | 15070124
| 463076 | 515114 | 3.3802 | 151 | 325 | 0 | 24-HR | ALL | 1ST | 15070124
| 463176 | 515114 | 3.8047 | 153.68 | 325 | 0 | 24-HR | ALL | 1ST | 15070124
| 463276 | 515114 | 5.6374 | 166.53 | 325 | 0 | 24-HR | ALL | 1ST | 15070124
| 463376 | 515114 | 7.5294 | 180.07 | 325 | 0 | 24-HR | ALL | 1ST | 15070124
| 463476 | 515114 | 9.8596 | 194.59 | 311 | 0 | 24-HR | ALL | 1ST | 15050824
| 463576 | 515114 | 12.0901 | 210.37 | 308 | 0 | 24-HR | ALL | 1ST | 15050824
| 463676 | 515114 | 12.383 | 221.04 | 304 | 0 | 24-HR | ALL | 1ST | 15050824
| 463776 | 515114 | 11.4913 | 219.08 | 301 | 0 | 24-HR | ALL | 1ST | 15050824
| 463876 | 515114 | 10.5778 | 218.46 | 294 | 0 | 24-HR | ALL | 1ST | 15050824
| 463976 | 515114 | 9.4673 | 214.37 | 292 | 0 | 24-HR | ALL | 1ST | 15050824
| 448976 | 515214 | 1.1776 | 30.2 | 39 | 0 | 24-HR | ALL | 1ST | 15090824
| 449076 | 515214 | 1.1833 | 31.7 | 38 | 0 | 24-HR | ALL | 1ST | 15090824
| 449176 | 515214 | 1.1886 | 33 | 36 | 0 | 24-HR | ALL | 1ST | 15090824
| 449276 | 515214 | 1.1937 | 35.32 | 38 | 0 | 24-HR | ALL | 1ST | 15090824
| 449376 | 515214 | 1.1982 | 36.09 | 41 | 0 | 24-HR | ALL | 1ST | 15090824
| 449476 | 515214 | 1.2023 | 37.4 | 44 | 0 | 24-HR | ALL | 1ST | 15090824
| 449576 | 515214 | 1.2062 | 40.85 | 44 | 0 | 24-HR | ALL | 1ST | 15090824
| 449676 | 515214 | 1.2094 | 43.04 | 47 | 0 | 24-HR | ALL | 1ST | 15090824
| 449776 | 515214 | 1.2122 | 44.25 | 48 | 0 | 24-HR | ALL | 1ST | 15090824
| 449876 | 515214 | 1.2225 | 44.84 | 50 | 0 | 24-HR | ALL | 1ST | 15041724
| 449976 | 515214 | 1.2423 | 46.7 | 52 | 0 | 24-HR | ALL | 1ST | 15041724
| 450076 | 515214 | 1.2615 | 45.95 | 52 | 0 | 24-HR | ALL | 1ST | 15041724
| 450176 | 515214 | 1.2796 | 44.44 | 48 | 0 | 24-HR | ALL | 1ST | 15041724
| 450276 | 515214 | 1.2966 | 47.54 | 50 | 0 | 24-HR | ALL | 1ST | 15041724
| 450376 | 515214 | 1.3121 | 47.09 | 50 | 0 | 24-HR | ALL | 1ST | 15041724
| 450476 | 515214 | 1.326 | 46.72 | 46.72 | 0 | 24-HR | ALL | 1ST | 15041724
| 450576 | 515214 | 1.3385 | 48.86 | 48.86 | 0 | 24-HR | ALL | 1ST | 15041724
| 450676 | 515214 | 1.3489 | 49.12 | 49.12 | 0 | 24-HR | ALL | 1ST | 15041724
| 450776 | 515214 | 1.3571 | 48.68 | 48.68 | 0 | 24-HR | ALL | 1ST | 15041724
| 450876 | 515214 | 1.363 | 47.35 | 50 | 0 | 24-HR | ALL | 1ST | 15041724
| 450976 | 515214 | 1.3667 | 46.09 | 51 | 0 | 24-HR | ALL | 1ST | 15041724
| 451076 | 515214 | 1.3687 | 46.68 | 46.68 | 0 | 24-HR | ALL | 1ST | 15041724
| 451176 | 515214 | 1.37 | 51.66 | 51.66 | 0 | 24-HR | ALL | 1ST | 15041724
| 451276 | 515214 | 1.3684 | 52.88 | 52.88 | 0 | 24-HR | ALL | 1ST | 15041724
| 451376 | 515214 | 1.365 | 54.08 | 54.08 | 0 | 24-HR | ALL | 1ST | 15041724
| 451476 | 515214 | 1.3594 | 54 | 54 | 0 | 24-HR | ALL | 1ST | 15041724
| 451576 | 515214 | 1.3519 | 53 | 53 | 0 | 24-HR | ALL | 1ST | 15041724
| 451676 | 515214 | 1.3439 | 54.36 | 54.36 | 0 | 24-HR | ALL | 1ST | 15041724
| 451776 | 515214 | 1.3344 | 55.04 | 55.04 | 0 | 24-HR | ALL | 1ST | 15041724
| 451876 | 515214 | 1.3241 | 56.88 | 61 | 0 | 24-HR | ALL | 1ST | 15041724
| 451976 | 515214 | 1.3116 | 57 | 63 | 0 | 24-HR | ALL | 1ST | 15041724
| 452076 | 515214 | 1.298 | 57.88 | 65 | 0 | 24-HR | ALL | 1ST | 15041724
| 452176 | 515214 | 1.2824 | 58 | 65 | 0 | 24-HR | ALL | 1ST | 15041724
| 452276 | 515214 | 1.2659 | 59.8 | 63 | 0 | 24-HR | ALL | 1ST | 15041724
| 452376 | 515214 | 1.2466 | 59.91 | 59.91 | 0 | 24-HR | ALL | 1ST | 15041724
| 452476 | 515214 | 1.2252 | 59.97 | 59.97 | 0 | 24-HR | ALL | 1ST | 15041724
| 452576 | 515214 | 1.2579 | 58.48 | 67 | 0 | 24-HR | ALL | 1ST | 15091824
| 452676 | 515214 | 1.3012 | 63.51 | 68 | 0 | 24-HR | ALL | 1ST | 15091824
| 452776 | 515214 | 1.343 | 70.32 | 70.32 | 0 | 24-HR | ALL | 1ST | 15091824
| 452876 | 515214 | 1.3816 | 71.24 | 77 | 0 | 24-HR | ALL | 1ST | 15091824
| 452976 | 515214 | 1.416 | 72.86 | 77 | 0 | 24-HR | ALL | 1ST | 15091824
| 453076 | 515214 | 1.4455 | 75.15 | 78 | 0 | 24-HR | ALL | 1ST | 15091824
| 453176 | 515214 | 1.4689 | 76.4 | 82 | 0 | 24-HR | ALL | 1ST | 15091824
| 453276 | 515214 | 1.4846 | 72.34 | 84 | 0 | 24-HR | ALL | 1ST | 15091824
| 453376 | 515214 | 1.495 | 72.88 | 80 | 0 | 24-HR | ALL | 1ST | 15091824
| 453476 | 515214 | 1.4989 | 74.36 | 88 | 0 | 24-HR | ALL | 1ST | 15091824
| 453576 | 515214 | 1.5488 | 80.64 | 91 | 0 | 24-HR | ALL | 1ST | 15072724
| 453676 | 515214 | 1.6091 | 86.15 | 91 | 0 | 24-HR | ALL | 1ST | 15072724
| 453776 | 515214 | 1.6581 | 86.88 | 90 | 0 | 24-HR | ALL | 1ST | 15072724
| 453876 | 515214 | 1.693 | 87.91 | 89 | 0 | 24-HR | ALL | 1ST | 15072724
| 453976 | 515214 | 1.7122 | 89.88 | 89.88 | 0 | 24-HR | ALL | 1ST | 15072724
| 454076 | 515214 | 1.7134 | 90.48 | 90.48 | 0 | 24-HR | ALL | 1ST | 15072724
| 454176 | 515214 | 1.6963 | 92.73 | 92.73 | 0 | 24-HR | ALL | 1ST | 15072724
| 454276 | 515214 | 1.6601 | 93.97 | 93.97 | 0 | 24-HR | ALL | 1ST | 15072724
| 454376 | 515214 | 1.605 | 92.68 | 95 | 0 | 24-HR | ALL | 1ST | 15072724
| 454476 | 515214 | 1.5399 | 95.43 | 95.43 | 0 | 24-HR | ALL | 1ST | 15061324
| 454576 | 515214 | 1.6656 | 102.73 | 102.73 | 0 | 24-HR | ALL | 1ST | 15061324
| 454676 | 515214 | 1.6711 | 98.28 | 98.28 | 0 | 24-HR | ALL | 1ST | 15061324
| 454776 | 515214 | 1.6552 | 94.04 | 94.04 | 0 | 24-HR | ALL | 1ST | 15061324
| 454876 | 515214 | 1.6485 | 93.97 | 93.97 | 0 | 24-HR | ALL | 1ST | 15061324
| 454976 | 515214 | 1.5973 | 91 | 91 | 0 | 24-HR | ALL | 1ST | 15061324
| 455076 | 515214 | 1.6907 | 90.39 | 90.39 | 0 | 24-HR | ALL | 1ST | 15032124
| 455176 | 515214 | 1.7782 | 89.97 | 89.97 | 0 | 24-HR | ALL | 1ST | 15032124
| 455276 | 515214 | 1.8492 | 88.64 | 101 | 0 | 24-HR | ALL | 1ST | 15032124
| 455376 | 515214 | 1.9052 | 88.3 | 88.3 | 0 | 24-HR | ALL | 1ST | 15032124
| 455476 | 515214 | 1.9482 | 89.03 | 89.03 | 0 | 24-HR | ALL | 1ST | 15032124
| 455576 | 515214 | 1.9805 | 87.92 | 87.92 | 0 | 24-HR | ALL | 1ST | 15032124
| 455676 | 515214 | 2.0066 | 89.09 | 89.09 | 0 | 24-HR | ALL | 1ST | 15032124
| 455776 | 515214 | 2.0327 | 88 | 88 | 0 | 24-HR | ALL | 1ST | 15032124
| 455876 | 515214 | 2.0625 | 88.6 | 88.6 | 0 | 24-HR | ALL | 1ST | 15032124
| 455976 | 515214 | 2.0994 | 91.05 | 91.05 | 0 | 24-HR | ALL | 1ST | 15032124
| 456076 | 515214 | 2.1529 | 91.12 | 91.12 | 0 | 24-HR | ALL | 1ST | 15032124
| 456176 | 515214 | 2.2224 | 91.39 | 91.39 | 0 | 24-HR | ALL | 1ST | 15032124
| 456276 | 515214 | 2.3087 | 91.22 | 91.22 | 0 | 24-HR | ALL | 1ST | 15032124
| 456376 | 515214 | 2.41 | 89.91 | 89.91 | 0 | 24-HR | ALL | 1ST | 15032124
| 456476 | 515214 | 2.5113 | 92.88 | 92.88 | 0 | 24-HR | ALL | 1ST | 15032124
| 456576 | 515214 | 2.6221 | 91.06 | 91.06 | 0 | 24-HR | ALL | 1ST | 15032124
| 456676 | 515214 | 2.7272 | 88.03 | 92 | 0 | 24-HR | ALL | 1ST | 15032124
| 456776 | 515214 | 2.8113 | 89.64 | 89.64 | 0 | 24-HR | ALL | 1ST | 15032124
| 456876 | 515214 | 2.8757 | 89.61 | 92 | 0 | 24-HR | ALL | 1ST | 15032124
| 456976 | 515214 | 2.9116 | 90.12 | 90.12 | 0 | 24-HR | ALL | 1ST | 15032124
| 457076 | 515214 | 2.9154 | 89.24 | 94 | 0 | 24-HR | ALL | 1ST | 15032124
| 457176 | 515214 | 2.8813 | 91.64 | 93 | 0 | 24-HR | ALL | 1ST | 15032124
| 457276 | 515214 | 2.8108 | 93.27 | 93.27 | 0 | 24-HR | ALL | 1ST | 15032124
| 457376 | 515214 | 2.7045 | 94.12 | 96 | 0 | 24-HR | ALL | 1ST | 15032124
| 457476 | 515214 | 2.566 | 94 | 94 | 0 | 24-HR | ALL | 1ST | 15032124
| 457576 | 515214 | 2.3993 | 94.1 | 94.1 | 0 | 24-HR | ALL | 1ST | 15032124
| 457676 | 515214 | 2.2095 | 95.36 | 95.36 | 0 | 24-HR | ALL | 1ST | 15032124
| 457776 | 515214 | 2.0027 | 97.7 | 99 | 0 | 24-HR | ALL | 1ST | 15032124
| 457876 | 515214 | 1.9175 | 95 | 206 | 0 | 24-HR | ALL | 1ST | 15062224
| 457976 | 515214 | 2.0079 | 95.04 | 312 | 0 | 24-HR | ALL | 1ST | 15062224
| 458076 | 515214 | 2.0639 | 97.7 | 313 | 0 | 24-HR | ALL | 1ST | 15062224
| 458176 | 515214 | 2.0801 | 99 | 313 | 0 | 24-HR | ALL | 1ST | 15062224
| 458276 | 515214 | 2.0558 | 99.41 | 313 | 0 | 24-HR | ALL | 1ST | 15062224
| 458376 | 515214 | 1.9996 | 104.94 | 313 | 0 | 24-HR | ALL | 1ST | 15062224
| 458476 | 515214 | 1.8987 | 101 | 313 | 0 | 24-HR | ALL | 1ST | 15062224
| 458576 | 515214 | 1.8359 | 100.56 | 313 | 0 | 24-HR | ALL | 1ST | 15081424
| 458676 | 515214 | 1.8399 | 106.56 | 313 | 0 | 24-HR | ALL | 1ST | 15112124
| 458776 | 515214 | 1.9149 | 106.73 | 313 | 0 | 24-HR | ALL | 1ST | 15112124
| 458876 | 515214 | 1.986 | 110.28 | 313 | 0 | 24-HR | ALL | 1ST | 15013124
| 458976 | 515214 | 2.1025 | 120.68 | 313 | 0 | 24-HR | ALL | 1ST | 15013124
| 459076 | 515214 | 2.2038 | 127.51 | 313 | 0 | 24-HR | ALL | 1ST | 15013124
| 459176 | 515214 | 2.2936 | 121.64 | 313 | 0 | 24-HR | ALL | 1ST | 15013124
| 459276 | 515214 | 2.3668 | 114.46 | 313 | 0 | 24-HR | ALL | 1ST | 15013124
| 459376 | 515214 | 2.5047 | 111.12 | 313 | 0 | 24-HR | ALL | 1ST | 15020424
| 459476 | 515214 | 2.6478 | 110.44 | 313 | 0 | 24-HR | ALL | 1ST | 15020424
| 459576 | 515214 | 2.7651 | 109.12 | 322 | 0 | 24-HR | ALL | 1ST | 15020424
| 459676 | 515214 | 2.8589 | 109.06 | 322 | 0 | 24-HR | ALL | 1ST | 15020424
| 459776 | 515214 | 2.9182 | 108.16 | 322 | 0 | 24-HR | ALL | 1ST | 15020424
| 459876 | 515214 | 2.9301 | 103.12 | 322 | 0 | 24-HR | ALL | 1ST | 15020424
| 459976 | 515214 | 2.9282 | 102.97 | 322 | 0 | 24-HR | ALL | 1ST | 15020424
| 460076 | 515214 | 2.8867 | 99.44 | 322 | 0 | 24-HR | ALL | 1ST | 15020424
| 460176 | 515214 | 2.8405 | 103.51 | 322 | 0 | 24-HR | ALL | 1ST | 15020424
| 460276 | 515214 | 2.7568 | 102.13 | 325 | 0 | 24-HR | ALL | 1ST | 15020424
| 460376 | 515214 | 2.6608 | 102.97 | 325 | 0 | 24-HR | ALL | 1ST | 15020424
| 460476 | 515214 | 2.5834 | 106.82 | 325 | 0 | 24-HR | ALL | 1ST | 15020124
| 460576 | 515214 | 2.548 | 107.09 | 325 | 0 | 24-HR | ALL | 1ST | 15020124
| 460676 | 515214 | 2.4992 | 106.08 | 325 | 0 | 24-HR | ALL | 1ST | 15020124
| 460776 | 515214 | 2.4389 | 104.3 | 325 | 0 | 24-HR | ALL | 1ST | 15020124
| 460876 | 515214 | 2.3693 | 104.15 | 325 | 0 | 24-HR | ALL | 1ST | 15020124
| 460976 | 515214 | 2.2914 | 102.56 | 325 | 0 | 24-HR | ALL | 1ST | 15020124
| 461076 | 515214 | 2.2072 | 101 | 325 | 0 | 24-HR | ALL | 1ST | 15020124
| 461176 | 515214 | 2.1185 | 100.85 | 325 | 0 | 24-HR | ALL | 1ST | 15020124
| 461276 | 515214 | 2.1252 | 100.36 | 325 | 0 | 24-HR | ALL | 1ST | 15020224
| 461376 | 515214 | 2.1837 | 102 | 325 | 0 | 24-HR | ALL | 1ST | 15020224
| 461476 | 515214 | 2.2364 | 102.15 | 325 | 0 | 24-HR | ALL | 1ST | 15020224
| 461576 | 515214 | 2.291 | 104.12 | 325 | 0 | 24-HR | ALL | 1ST | 15020224
| 461676 | 515214 | 2.3391 | 104.86 | 325 | 0 | 24-HR | ALL | 1ST | 15020224
| 461776 | 515214 | 2.3859 | 106.18 | 325 | 0 | 24-HR | ALL | 1ST | 15020224
| 461876 | 515214 | 2.4418 | 110.24 | 325 | 0 | 24-HR | ALL | 1ST | 15020224
| 461976 | 515214 | 2.4891 | 112.94 | 325 | 0 | 24-HR | ALL | 1ST | 15020224
| 462076 | 515214 | 2.5577 | 119.15 | 325 | 0 | 24-HR | ALL | 1ST | 15020224
| 462176 | 515214 | 2.6231 | 124.57 | 325 | 0 | 24-HR | ALL | 1ST | 15020224
| 462276 | 515214 | 2.6966 | 130.86 | 325 | 0 | 24-HR | ALL | 1ST | 15020224
| 462376 | 515214 | 2.6865 | 129.3 | 325 | 0 | 24-HR | ALL | 1ST | 15020224
| 462476 | 515214 | 2.6973 | 130.88 | 325 | 0 | 24-HR | ALL | 1ST | 15020224
| 462576 | 515214 | 2.71 | 133.6 | 325 | 0 | 24-HR | ALL | 1ST | 15020224
| 462676 | 515214 | 2.7424 | 139.12 | 325 | 0 | 24-HR | ALL | 1ST | 15020224
| 462776 | 515214 | 2.6945 | 138.09 | 325 | 0 | 24-HR | ALL | 1ST | 15020224
| 462876 | 515214 | 2.6309 | 136.18 | 325 | 0 | 24-HR | ALL | 1ST | 15020224
| 462976 | 515214 | 2.6172 | 140.42 | 325 | 0 | 24-HR | ALL | 1ST | 15020224
| 463076 | 515214 | 2.7612 | 144.09 | 325 | 0 | 24-HR | ALL | 1ST | 15070124
| 463176 | 515214 | 2.869 | 145.03 | 325 | 0 | 24-HR | ALL | 1ST | 15070124
| 463276 | 515214 | 3.5738 | 151.4 | 325 | 0 | 24-HR | ALL | 1ST | 15070124
| 463376 | 515214 | 5.1223 | 163.45 | 325 | 0 | 24-HR | ALL | 1ST | 15070124
| 463476 | 515214 | 6.5081 | 174.36 | 325 | 0 | 24-HR | ALL | 1ST | 15070124
| 463576 | 515214 | 7.7191 | 186.98 | 308 | 0 | 24-HR | ALL | 1ST | 15070124
| 463676 | 515214 | 10.7651 | 211.06 | 305 | 0 | 24-HR | ALL | 1ST | 15050824
| 463776 | 515214 | 10.4096 | 217 | 298 | 0 | 24-HR | ALL | 1ST | 15050824
| 463876 | 515214 | 9.3726 | 215.09 | 292 | 0 | 24-HR | ALL | 1ST | 15050824
| 463976 | 515214 | 8.3456 | 212.64 | 289 | 0 | 24-HR | ALL | 1ST | 15050824
| 448976 | 515314 | 1.1847 | 28.5 | 39 | 0 | 24-HR | ALL | 1ST | 15090824
| 449076 | 515314 | 1.1915 | 31.48 | 34 | 0 | 24-HR | ALL | 1ST | 15090824
| 449176 | 515314 | 1.1975 | 33 | 33 | 0 | 24-HR | ALL | 1ST | 15090824
| 449276 | 515314 | 1.2033 | 35 | 38 | 0 | 24-HR | ALL | 1ST | 15090824
| 449376 | 515314 | 1.2085 | 35.97 | 41 | 0 | 24-HR | ALL | 1ST | 15090824
| 449476 | 515314 | 1.2131 | 36.18 | 44 | 0 | 24-HR | ALL | 1ST | 15090824
| 449576 | 515314 | 1.2171 | 33.71 | 45 | 0 | 24-HR | ALL | 1ST | 15090824
| 449676 | 515314 | 1.2213 | 36.55 | 48 | 0 | 24-HR | ALL | 1ST | 15090824
| 449776 | 515314 | 1.225 | 38.58 | 49 | 0 | 24-HR | ALL | 1ST | 15090824
| 449876 | 515314 | 1.2282 | 41.58 | 50 | 0 | 24-HR | ALL | 1ST | 15090824
| 449976 | 515314 | 1.2386 | 45.48 | 49 | 0 | 24-HR | ALL | 1ST | 15041724
| 450076 | 515314 | 1.2594 | 42.56 | 50 | 0 | 24-HR | ALL | 1ST | 15041724
| 450176 | 515314 | 1.2791 | 41.86 | 46 | 0 | 24-HR | ALL | 1ST | 15041724
| 450276 | 515314 | 1.2975 | 44.33 | 50 | 0 | 24-HR | ALL | 1ST | 15041724
| 450376 | 515314 | 1.3149 | 45.82 | 47 | 0 | 24-HR | ALL | 1ST | 15041724
| 450476 | 515314 | 1.3308 | 46.64 | 46.64 | 0 | 24-HR | ALL | 1ST | 15041724
| 450576 | 515314 | 1.345 | 44.79 | 50 | 0 | 24-HR | ALL | 1ST | 15041724
| 450676 | 515314 | 1.3574 | 43.82 | 50 | 0 | 24-HR | ALL | 1ST | 15041724
| 450776 | 515314 | 1.3679 | 44.64 | 51 | 0 | 24-HR | ALL | 1ST | 15041724
| 450876 | 515314 | 1.3761 | 42.79 | 51 | 0 | 24-HR | ALL | 1ST | 15041724
| 450976 | 515314 | 1.3821 | 40.58 | 51 | 0 | 24-HR | ALL | 1ST | 15041724
| 451076 | 515314 | 1.3867 | 46.36 | 48 | 0 | 24-HR | ALL | 1ST | 15041724
| 451176 | 515314 | 1.389 | 48.79 | 51 | 0 | 24-HR | ALL | 1ST | 15041724
| 451276 | 515314 | 1.389 | 50 | 52 | 0 | 24-HR | ALL | 1ST | 15041724
| 451376 | 515314 | 1.3867 | 50.23 | 54 | 0 | 24-HR | ALL | 1ST | 15041724
| 451476 | 515314 | 1.3832 | 52.55 | 52.55 | 0 | 24-HR | ALL | 1ST | 15041724
| 451576 | 515314 | 1.3782 | 54.98 | 54.98 | 0 | 24-HR | ALL | 1ST | 15041724
| 451676 | 515314 | 1.3702 | 54.36 | 54.36 | 0 | 24-HR | ALL | 1ST | 15041724
| 451776 | 515314 | 1.3622 | 56.7 | 56.7 | 0 | 24-HR | ALL | 1ST | 15041724
| 451876 | 515314 | 1.3518 | 57 | 61 | 0 | 24-HR | ALL | 1ST | 15041724
| 451976 | 515314 | 1.3401 | 57.36 | 62 | 0 | 24-HR | ALL | 1ST | 15041724
| 452076 | 515314 | 1.3272 | 58.24 | 62 | 0 | 24-HR | ALL | 1ST | 15041724
| 452176 | 515314 | 1.3117 | 57.02 | 62 | 0 | 24-HR | ALL | 1ST | 15041724
| 452276 | 515314 | 1.2958 | 58.65 | 58.65 | 0 | 24-HR | ALL | 1ST | 15041724
| 452376 | 515314 | 1.2778 | 59.79 | 59.79 | 0 | 24-HR | ALL | 1ST | 15041724
| 452476 | 515314 | 1.2574 | 59.99 | 59.99 | 0 | 24-HR | ALL | 1ST | 15041724
| 452576 | 515314 | 1.2431 | 59.29 | 63 | 0 | 24-HR | ALL | 1ST | 15091824
| 452676 | 515314 | 1.2903 | 58.7 | 73 | 0 | 24-HR | ALL | 1ST | 15091824
| 452776 | 515314 | 1.3347 | 64.03 | 76 | 0 | 24-HR | ALL | 1ST | 15091824
| 452876 | 515314 | 1.3771 | 67.79 | 76 | 0 | 24-HR | ALL | 1ST | 15091824
| 452976 | 515314 | 1.4157 | 68.48 | 78 | 0 | 24-HR | ALL | 1ST | 15091824
| 453076 | 515314 | 1.4499 | 70.79 | 79 | 0 | 24-HR | ALL | 1ST | 15091824
| 453176 | 515314 | 1.4789 | 74.02 | 81 | 0 | 24-HR | ALL | 1ST | 15091824
| 453276 | 515314 | 1.5011 | 74.79 | 80 | 0 | 24-HR | ALL | 1ST | 15091824
| 453376 | 515314 | 1.5161 | 73.82 | 73.82 | 0 | 24-HR | ALL | 1ST | 15091824
| 453476 | 515314 | 1.5253 | 76.5 | 82 | 0 | 24-HR | ALL | 1ST | 15091824
| 453576 | 515314 | 1.5525 | 80.63 | 88 | 0 | 24-HR | ALL | 1ST | 15072724
| 453676 | 515314 | 1.6207 | 86.12 | 89 | 0 | 24-HR | ALL | 1ST | 15072724
| 453776 | 515314 | 1.6792 | 92.13 | 92.13 | 0 | 24-HR | ALL | 1ST | 15072724
| 453876 | 515314 | 1.7234 | 91.21 | 91.21 | 0 | 24-HR | ALL | 1ST | 15072724
| 453976 | 515314 | 1.7518 | 92.42 | 92.42 | 0 | 24-HR | ALL | 1ST | 15072724
| 454076 | 515314 | 1.7625 | 94.29 | 94.29 | 0 | 24-HR | ALL | 1ST | 15072724
| 454176 | 515314 | 1.7523 | 92.37 | 94 | 0 | 24-HR | ALL | 1ST | 15072724
| 454276 | 515314 | 1.7226 | 92.03 | 95 | 0 | 24-HR | ALL | 1ST | 15072724
| 454376 | 515314 | 1.674 | 94.29 | 94.29 | 0 | 24-HR | ALL | 1ST | 15072724
| 454476 | 515314 | 1.6068 | 95.91 | 97 | 0 | 24-HR | ALL | 1ST | 15072724
| 454576 | 515314 | 1.6399 | 100.78 | 100.78 | 0 | 24-HR | ALL | 1ST | 15061324
| 454676 | 515314 | 1.6633 | 97.29 | 97.29 | 0 | 24-HR | ALL | 1ST | 15061324
| 454776 | 515314 | 1.673 | 95 | 95 | 0 | 24-HR | ALL | 1ST | 15061324
| 454876 | 515314 | 1.6673 | 94 | 94 | 0 | 24-HR | ALL | 1ST | 15061324
| 454976 | 515314 | 1.6355 | 92.92 | 92.92 | 0 | 24-HR | ALL | 1ST | 15061324
| 455076 | 515314 | 1.7026 | 91.3 | 91.3 | 0 | 24-HR | ALL | 1ST | 15032124
| 455176 | 515314 | 1.7977 | 89.2 | 89.2 | 0 | 24-HR | ALL | 1ST | 15032124
| 455276 | 515314 | 1.8762 | 87.58 | 87.58 | 0 | 24-HR | ALL | 1ST | 15032124
| 455376 | 515314 | 1.939 | 87.45 | 91 | 0 | 24-HR | ALL | 1ST | 15032124
| 455476 | 515314 | 1.9872 | 86.97 | 90 | 0 | 24-HR | ALL | 1ST | 15032124
| 455576 | 515314 | 2.0242 | 87.08 | 87.08 | 0 | 24-HR | ALL | 1ST | 15032124
| 455676 | 515314 | 2.0537 | 88.21 | 89 | 0 | 24-HR | ALL | 1ST | 15032124
| 455776 | 515314 | 2.0825 | 87.03 | 88 | 0 | 24-HR | ALL | 1ST | 15032124
| 455876 | 515314 | 2.1133 | 88.8 | 88.8 | 0 | 24-HR | ALL | 1ST | 15032124
| 455976 | 515314 | 2.1508 | 92 | 92 | 0 | 24-HR | ALL | 1ST | 15032124
| 456076 | 515314 | 2.2031 | 93.94 | 93.94 | 0 | 24-HR | ALL | 1ST | 15032124
| 456176 | 515314 | 2.2781 | 92.36 | 92.36 | 0 | 24-HR | ALL | 1ST | 15032124
| 456276 | 515314 | 2.3641 | 94 | 94 | 0 | 24-HR | ALL | 1ST | 15032124
| 456376 | 515314 | 2.4724 | 91.2 | 91.2 | 0 | 24-HR | ALL | 1ST | 15032124
| 456476 | 515314 | 2.5822 | 91.87 | 91.87 | 0 | 24-HR | ALL | 1ST | 15032124
| 456576 | 515314 | 2.692 | 93.15 | 93.15 | 0 | 24-HR | ALL | 1ST | 15032124
| 456676 | 515314 | 2.7984 | 91.97 | 91.97 | 0 | 24-HR | ALL | 1ST | 15032124
| 456776 | 515314 | 2.8877 | 91.36 | 91.36 | 0 | 24-HR | ALL | 1ST | 15032124
| 456876 | 515314 | 2.9524 | 91.45 | 91.45 | 0 | 24-HR | ALL | 1ST | 15032124
| 456976 | 515314 | 2.9882 | 89.22 | 92 | 0 | 24-HR | ALL | 1ST | 15032124
| 457076 | 515314 | 2.9868 | 88.98 | 95 | 0 | 24-HR | ALL | 1ST | 15032124
| 457176 | 515314 | 2.9458 | 90.76 | 94 | 0 | 24-HR | ALL | 1ST | 15032124
| 457276 | 515314 | 2.8657 | 92.63 | 98 | 0 | 24-HR | ALL | 1ST | 15032124
| 457376 | 515314 | 2.7479 | 94.22 | 94.22 | 0 | 24-HR | ALL | 1ST | 15032124
| 457476 | 515314 | 2.5984 | 92.24 | 94 | 0 | 24-HR | ALL | 1ST | 15032124
| 457576 | 515314 | 2.4198 | 91.79 | 95 | 0 | 24-HR | ALL | 1ST | 15032124
| 457676 | 515314 | 2.2178 | 92.87 | 97 | 0 | 24-HR | ALL | 1ST | 15032124
| 457776 | 515314 | 2.0031 | 92.55 | 100 | 0 | 24-HR | ALL | 1ST | 15032124
| 457876 | 515314 | 1.9708 | 94.85 | 203 | 0 | 24-HR | ALL | 1ST | 15062224
| 457976 | 515314 | 2.055 | 96.92 | 203 | 0 | 24-HR | ALL | 1ST | 15062224
| 458076 | 515314 | 2.0981 | 96.79 | 206 | 0 | 24-HR | ALL | 1ST | 15062224
| 458176 | 515314 | 2.1012 | 97.82 | 311 | 0 | 24-HR | ALL | 1ST | 15062224
| 458276 | 515314 | 2.0628 | 98.64 | 313 | 0 | 24-HR | ALL | 1ST | 15062224
| 458376 | 515314 | 1.9851 | 98.48 | 313 | 0 | 24-HR | ALL | 1ST | 15062224
| 458476 | 515314 | 1.8755 | 99.76 | 313 | 0 | 24-HR | ALL | 1ST | 15062224
| 458576 | 515314 | 1.8796 | 98.07 | 313 | 0 | 24-HR | ALL | 1ST | 15081424
| 458676 | 515314 | 1.9348 | 101.24 | 313 | 0 | 24-HR | ALL | 1ST | 15112124
| 458776 | 515314 | 2.0049 | 107.67 | 313 | 0 | 24-HR | ALL | 1ST | 15112124
| 458876 | 515314 | 2.0978 | 113.73 | 313 | 0 | 24-HR | ALL | 1ST | 15013124
| 458976 | 515314 | 2.2174 | 113.58 | 313 | 0 | 24-HR | ALL | 1ST | 15013124
| 459076 | 515314 | 2.3157 | 117.4 | 313 | 0 | 24-HR | ALL | 1ST | 15013124
| 459176 | 515314 | 2.3972 | 116.72 | 313 | 0 | 24-HR | ALL | 1ST | 15013124
| 459276 | 515314 | 2.4691 | 112.24 | 313 | 0 | 24-HR | ALL | 1ST | 15020424
| 459376 | 515314 | 2.6162 | 108.79 | 313 | 0 | 24-HR | ALL | 1ST | 15020424
| 459476 | 515314 | 2.7472 | 107.43 | 313 | 0 | 24-HR | ALL | 1ST | 15020424
| 459576 | 515314 | 2.8441 | 104.3 | 322 | 0 | 24-HR | ALL | 1ST | 15020424
| 459676 | 515314 | 2.9221 | 104.58 | 322 | 0 | 24-HR | ALL | 1ST | 15020424
| 459776 | 515314 | 2.9617 | 103.43 | 322 | 0 | 24-HR | ALL | 1ST | 15020424
| 459876 | 515314 | 2.9614 | 100.4 | 322 | 0 | 24-HR | ALL | 1ST | 15020424
| 459976 | 515314 | 2.9382 | 99.76 | 322 | 0 | 24-HR | ALL | 1ST | 15020424
| 460076 | 515314 | 2.8826 | 97.65 | 322 | 0 | 24-HR | ALL | 1ST | 15020424
| 460176 | 515314 | 2.8084 | 97.48 | 322 | 0 | 24-HR | ALL | 1ST | 15020424
| 460276 | 515314 | 2.7104 | 94.81 | 325 | 0 | 24-HR | ALL | 1ST | 15020424
| 460376 | 515314 | 2.663 | 97.3 | 325 | 0 | 24-HR | ALL | 1ST | 15020124
| 460476 | 515314 | 2.6297 | 100.34 | 325 | 0 | 24-HR | ALL | 1ST | 15020124
| 460576 | 515314 | 2.5826 | 103.77 | 325 | 0 | 24-HR | ALL | 1ST | 15020124
| 460676 | 515314 | 2.5214 | 102.79 | 325 | 0 | 24-HR | ALL | 1ST | 15020124
| 460776 | 515314 | 2.4497 | 102.09 | 325 | 0 | 24-HR | ALL | 1ST | 15020124
| 460876 | 515314 | 2.369 | 100.58 | 325 | 0 | 24-HR | ALL | 1ST | 15020124
| 460976 | 515314 | 2.2818 | 101.65 | 325 | 0 | 24-HR | ALL | 1ST | 15020124
| 461076 | 515314 | 2.189 | 102.85 | 325 | 0 | 24-HR | ALL | 1ST | 15020124
| 461176 | 515314 | 2.1514 | 99.79 | 325 | 0 | 24-HR | ALL | 1ST | 15020224
| 461276 | 515314 | 2.2082 | 99.87 | 325 | 0 | 24-HR | ALL | 1ST | 15020224
| 461376 | 515314 | 2.2613 | 100 | 325 | 0 | 24-HR | ALL | 1ST | 15020224
| 461476 | 515314 | 2.31 | 100 | 325 | 0 | 24-HR | ALL | 1ST | 15020224
| 461576 | 515314 | 2.3572 | 100.87 | 325 | 0 | 24-HR | ALL | 1ST | 15020224
| 461676 | 515314 | 2.404 | 102.63 | 325 | 0 | 24-HR | ALL | 1ST | 15020224
| 461776 | 515314 | 2.4508 | 105.03 | 325 | 0 | 24-HR | ALL | 1ST | 15020224
| 461876 | 515314 | 2.4967 | 107.86 | 325 | 0 | 24-HR | ALL | 1ST | 15020224
| 461976 | 515314 | 2.5372 | 110.55 | 325 | 0 | 24-HR | ALL | 1ST | 15020224
| 462076 | 515314 | 2.586 | 115.05 | 325 | 0 | 24-HR | ALL | 1ST | 15020224
| 462176 | 515314 | 2.6359 | 119.96 | 325 | 0 | 24-HR | ALL | 1ST | 15020224
| 462276 | 515314 | 2.6709 | 123.58 | 325 | 0 | 24-HR | ALL | 1ST | 15020224
| 462376 | 515314 | 2.6558 | 122.58 | 325 | 0 | 24-HR | ALL | 1ST | 15020224
| 462476 | 515314 | 2.6649 | 125.3 | 325 | 0 | 24-HR | ALL | 1ST | 15020224
| 462576 | 515314 | 2.7067 | 132.33 | 325 | 0 | 24-HR | ALL | 1ST | 15020224
| 462676 | 515314 | 2.7064 | 136 | 325 | 0 | 24-HR | ALL | 1ST | 15020224
| 462776 | 515314 | 2.6653 | 136.64 | 325 | 0 | 24-HR | ALL | 1ST | 15020224
| 462876 | 515314 | 2.5909 | 134.45 | 325 | 0 | 24-HR | ALL | 1ST | 15020224
| 462976 | 515314 | 2.5339 | 134.82 | 325 | 0 | 24-HR | ALL | 1ST | 15020224
| 463076 | 515314 | 2.4659 | 134.43 | 325 | 0 | 24-HR | ALL | 1ST | 15020224
| 463176 | 515314 | 2.42 | 137.97 | 325 | 0 | 24-HR | ALL | 1ST | 15020224
| 463276 | 515314 | 2.361 | 140.56 | 325 | 0 | 24-HR | ALL | 1ST | 15020224
| 463376 | 515314 | 2.3467 | 141.88 | 325 | 0 | 24-HR | ALL | 1ST | 15070124
| 463476 | 515314 | 3.7502 | 156.34 | 325 | 0 | 24-HR | ALL | 1ST | 15070124
| 463576 | 515314 | 4.5872 | 164.81 | 325 | 0 | 24-HR | ALL | 1ST | 15070124
| 463676 | 515314 | 6.9305 | 186.66 | 308 | 0 | 24-HR | ALL | 1ST | 15070124
| 463776 | 515314 | 8.7795 | 209.27 | 299 | 0 | 24-HR | ALL | 1ST | 15050824
| 463876 | 515314 | 8.0668 | 211.13 | 291 | 0 | 24-HR | ALL | 1ST | 15050824
| 463976 | 515314 | 7.2228 | 209.8 | 281 | 0 | 24-HR | ALL | 1ST | 15070124
| 448976 | 515414 | 1.1914 | 28.91 | 32 | 0 | 24-HR | ALL | 1ST | 15090824
| 449076 | 515414 | 1.1986 | 30.46 | 32 | 0 | 24-HR | ALL | 1ST | 15090824
| 449176 | 515414 | 1.2052 | 31.01 | 34 | 0 | 24-HR | ALL | 1ST | 15090824
| 449276 | 515414 | 1.2114 | 31.82 | 38 | 0 | 24-HR | ALL | 1ST | 15090824
| 449376 | 515414 | 1.2176 | 33.68 | 41 | 0 | 24-HR | ALL | 1ST | 15090824
| 449476 | 515414 | 1.2228 | 33.03 | 44 | 0 | 24-HR | ALL | 1ST | 15090824
| 449576 | 515414 | 1.2278 | 32.93 | 45 | 0 | 24-HR | ALL | 1ST | 15090824
| 449676 | 515414 | 1.2324 | 32.7 | 48 | 0 | 24-HR | ALL | 1ST | 15090824
| 449776 | 515414 | 1.2369 | 34.32 | 48 | 0 | 24-HR | ALL | 1ST | 15090824
| 449876 | 515414 | 1.2409 | 36.74 | 50 | 0 | 24-HR | ALL | 1ST | 15090824
| 449976 | 515414 | 1.2444 | 39.15 | 48 | 0 | 24-HR | ALL | 1ST | 15090824
| 450076 | 515414 | 1.2565 | 39.51 | 48 | 0 | 24-HR | ALL | 1ST | 15041724
| 450176 | 515414 | 1.2771 | 41.93 | 45 | 0 | 24-HR | ALL | 1ST | 15041724
| 450276 | 515414 | 1.2972 | 42.9 | 48 | 0 | 24-HR | ALL | 1ST | 15041724
| 450376 | 515414 | 1.3163 | 43.46 | 48 | 0 | 24-HR | ALL | 1ST | 15041724
| 450476 | 515414 | 1.3341 | 43.46 | 49 | 0 | 24-HR | ALL | 1ST | 15041724
| 450576 | 515414 | 1.3504 | 44.38 | 50 | 0 | 24-HR | ALL | 1ST | 15041724
| 450676 | 515414 | 1.3653 | 47.54 | 50 | 0 | 24-HR | ALL | 1ST | 15041724
| 450776 | 515414 | 1.3779 | 44.83 | 49 | 0 | 24-HR | ALL | 1ST | 15041724
| 450876 | 515414 | 1.3884 | 41.44 | 49 | 0 | 24-HR | ALL | 1ST | 15041724
| 450976 | 515414 | 1.3969 | 42.15 | 48 | 0 | 24-HR | ALL | 1ST | 15041724
| 451076 | 515414 | 1.4034 | 45 | 50 | 0 | 24-HR | ALL | 1ST | 15041724
| 451176 | 515414 | 1.4076 | 46.7 | 52 | 0 | 24-HR | ALL | 1ST | 15041724
| 451276 | 515414 | 1.4101 | 49.98 | 53 | 0 | 24-HR | ALL | 1ST | 15041724
| 451376 | 515414 | 1.4094 | 49.82 | 55 | 0 | 24-HR | ALL | 1ST | 15041724
| 451476 | 515414 | 1.4074 | 51.99 | 54 | 0 | 24-HR | ALL | 1ST | 15041724
| 451576 | 515414 | 1.4038 | 54.9 | 54.9 | 0 | 24-HR | ALL | 1ST | 15041724
| 451676 | 515414 | 1.3972 | 54.85 | 54.85 | 0 | 24-HR | ALL | 1ST | 15041724
| 451776 | 515414 | 1.3899 | 56.86 | 56.86 | 0 | 24-HR | ALL | 1ST | 15041724
| 451876 | 515414 | 1.3799 | 56.47 | 56.47 | 0 | 24-HR | ALL | 1ST | 15041724
| 451976 | 515414 | 1.3686 | 56.29 | 56.29 | 0 | 24-HR | ALL | 1ST | 15041724
| 452076 | 515414 | 1.3562 | 57 | 57 | 0 | 24-HR | ALL | 1ST | 15041724
| 452176 | 515414 | 1.3418 | 56.59 | 58 | 0 | 24-HR | ALL | 1ST | 15041724
| 452276 | 515414 | 1.327 | 59 | 61 | 0 | 24-HR | ALL | 1ST | 15041724
| 452376 | 515414 | 1.3086 | 57.46 | 60 | 0 | 24-HR | ALL | 1ST | 15041724
| 452476 | 515414 | 1.2888 | 56.91 | 60 | 0 | 24-HR | ALL | 1ST | 15041724
| 452576 | 515414 | 1.2679 | 59.1 | 59.1 | 0 | 24-HR | ALL | 1ST | 15041724
| 452676 | 515414 | 1.2753 | 62.41 | 72 | 0 | 24-HR | ALL | 1ST | 15091824
| 452776 | 515414 | 1.3236 | 64 | 74 | 0 | 24-HR | ALL | 1ST | 15091824
| 452876 | 515414 | 1.3698 | 66.02 | 76 | 0 | 24-HR | ALL | 1ST | 15091824
| 452976 | 515414 | 1.413 | 68.83 | 77 | 0 | 24-HR | ALL | 1ST | 15091824
| 453076 | 515414 | 1.4515 | 67 | 79 | 0 | 24-HR | ALL | 1ST | 15091824
| 453176 | 515414 | 1.4852 | 69.35 | 79 | 0 | 24-HR | ALL | 1ST | 15091824
| 453276 | 515414 | 1.5135 | 72.83 | 72.83 | 0 | 24-HR | ALL | 1ST | 15091824
| 453376 | 515414 | 1.5353 | 76.16 | 76.16 | 0 | 24-HR | ALL | 1ST | 15091824
| 453476 | 515414 | 1.5504 | 80.2 | 80.2 | 0 | 24-HR | ALL | 1ST | 15091824
| 453576 | 515414 | 1.5578 | 83.54 | 83.54 | 0 | 24-HR | ALL | 1ST | 15091824
| 453676 | 515414 | 1.6285 | 86.59 | 86.59 | 0 | 24-HR | ALL | 1ST | 15072724
| 453776 | 515414 | 1.696 | 93.2 | 93.2 | 0 | 24-HR | ALL | 1ST | 15072724
| 453876 | 515414 | 1.7506 | 95.2 | 95.2 | 0 | 24-HR | ALL | 1ST | 15072724
| 453976 | 515414 | 1.7902 | 98.68 | 98.68 | 0 | 24-HR | ALL | 1ST | 15072724
| 454076 | 515414 | 1.8114 | 100.88 | 100.88 | 0 | 24-HR | ALL | 1ST | 15072724
| 454176 | 515414 | 1.8084 | 95.29 | 95.29 | 0 | 24-HR | ALL | 1ST | 15072724
| 454276 | 515414 | 1.7856 | 92.03 | 94 | 0 | 24-HR | ALL | 1ST | 15072724
| 454376 | 515414 | 1.7437 | 94.36 | 94.36 | 0 | 24-HR | ALL | 1ST | 15072724
| 454476 | 515414 | 1.6815 | 96.62 | 96.62 | 0 | 24-HR | ALL | 1ST | 15072724
| 454576 | 515414 | 1.6004 | 95.97 | 103 | 0 | 24-HR | ALL | 1ST | 15072724
| 454676 | 515414 | 1.6249 | 92.75 | 103 | 0 | 24-HR | ALL | 1ST | 15061324
| 454776 | 515414 | 1.6643 | 93 | 93 | 0 | 24-HR | ALL | 1ST | 15061324
| 454876 | 515414 | 1.664 | 91.44 | 94 | 0 | 24-HR | ALL | 1ST | 15061324
| 454976 | 515414 | 1.6329 | 89.09 | 91 | 0 | 24-HR | ALL | 1ST | 15061324
| 455076 | 515414 | 1.7111 | 89.15 | 91 | 0 | 24-HR | ALL | 1ST | 15032124
| 455176 | 515414 | 1.8169 | 90.97 | 90.97 | 0 | 24-HR | ALL | 1ST | 15032124
| 455276 | 515414 | 1.9031 | 88.35 | 88.35 | 0 | 24-HR | ALL | 1ST | 15032124
| 455376 | 515414 | 1.9731 | 88 | 88 | 0 | 24-HR | ALL | 1ST | 15032124
| 455476 | 515414 | 2.0271 | 87.02 | 89 | 0 | 24-HR | ALL | 1ST | 15032124
| 455576 | 515414 | 2.0688 | 88 | 88 | 0 | 24-HR | ALL | 1ST | 15032124
| 455676 | 515414 | 2.1017 | 89 | 89 | 0 | 24-HR | ALL | 1ST | 15032124
| 455776 | 515414 | 2.132 | 89.02 | 89.02 | 0 | 24-HR | ALL | 1ST | 15032124
| 455876 | 515414 | 2.1639 | 91 | 91 | 0 | 24-HR | ALL | 1ST | 15032124
| 455976 | 515414 | 2.2047 | 92.7 | 92.7 | 0 | 24-HR | ALL | 1ST | 15032124
| 456076 | 515414 | 2.2599 | 93.99 | 93.99 | 0 | 24-HR | ALL | 1ST | 15032124
| 456176 | 515414 | 2.3381 | 92.17 | 92.17 | 0 | 24-HR | ALL | 1ST | 15032124
| 456276 | 515414 | 2.43 | 92.62 | 92.62 | 0 | 24-HR | ALL | 1ST | 15032124
| 456376 | 515414 | 2.5353 | 93.57 | 93.57 | 0 | 24-HR | ALL | 1ST | 15032124
| 456476 | 515414 | 2.6532 | 92.45 | 92.45 | 0 | 24-HR | ALL | 1ST | 15032124
| 456576 | 515414 | 2.7675 | 93.62 | 93.62 | 0 | 24-HR | ALL | 1ST | 15032124
| 456676 | 515414 | 2.878 | 91.99 | 91.99 | 0 | 24-HR | ALL | 1ST | 15032124
| 456776 | 515414 | 2.9656 | 94.54 | 94.54 | 0 | 24-HR | ALL | 1ST | 15032124
| 456876 | 515414 | 3.0324 | 92.85 | 92.85 | 0 | 24-HR | ALL | 1ST | 15032124
| 456976 | 515414 | 3.0639 | 93.12 | 93.12 | 0 | 24-HR | ALL | 1ST | 15032124
| 457076 | 515414 | 3.0575 | 92.98 | 92.98 | 0 | 24-HR | ALL | 1ST | 15032124
| 457176 | 515414 | 3.0118 | 89 | 95 | 0 | 24-HR | ALL | 1ST | 15032124
| 457276 | 515414 | 2.9227 | 88.57 | 98 | 0 | 24-HR | ALL | 1ST | 15032124
| 457376 | 515414 | 2.7928 | 90.64 | 95 | 0 | 24-HR | ALL | 1ST | 15032124
| 457476 | 515414 | 2.6301 | 89.38 | 96 | 0 | 24-HR | ALL | 1ST | 15032124
| 457576 | 515414 | 2.4364 | 91.02 | 96 | 0 | 24-HR | ALL | 1ST | 15032124
| 457676 | 515414 | 2.2216 | 91.91 | 97 | 0 | 24-HR | ALL | 1ST | 15032124
| 457776 | 515414 | 1.9923 | 93.54 | 98 | 0 | 24-HR | ALL | 1ST | 15032124
| 457876 | 515414 | 2.0216 | 93.01 | 95 | 0 | 24-HR | ALL | 1ST | 15062224
| 457976 | 515414 | 2.0948 | 93.17 | 201 | 0 | 24-HR | ALL | 1ST | 15062224
| 458076 | 515414 | 2.1264 | 94 | 203 | 0 | 24-HR | ALL | 1ST | 15062224
| 458176 | 515414 | 2.1149 | 95.02 | 205 | 0 | 24-HR | ALL | 1ST | 15062224
| 458276 | 515414 | 2.0616 | 96.11 | 310 | 0 | 24-HR | ALL | 1ST | 15062224
| 458376 | 515414 | 1.9707 | 98.24 | 311 | 0 | 24-HR | ALL | 1ST | 15062224
| 458476 | 515414 | 1.9182 | 98.91 | 312 | 0 | 24-HR | ALL | 1ST | 15081424
| 458576 | 515414 | 1.9473 | 98.46 | 313 | 0 | 24-HR | ALL | 1ST | 15112124
| 458676 | 515414 | 2.032 | 97.46 | 313 | 0 | 24-HR | ALL | 1ST | 15112124
| 458776 | 515414 | 2.0962 | 96.86 | 313 | 0 | 24-HR | ALL | 1ST | 15112124
| 458876 | 515414 | 2.2228 | 101 | 313 | 0 | 24-HR | ALL | 1ST | 15013124
| 458976 | 515414 | 2.3346 | 107.14 | 312 | 0 | 24-HR | ALL | 1ST | 15013124
| 459076 | 515414 | 2.4278 | 110.46 | 312 | 0 | 24-HR | ALL | 1ST | 15013124
| 459176 | 515414 | 2.5024 | 111.55 | 312 | 0 | 24-HR | ALL | 1ST | 15013124
| 459276 | 515414 | 2.5851 | 109.46 | 312 | 0 | 24-HR | ALL | 1ST | 15020424
| 459376 | 515414 | 2.7266 | 106.98 | 312 | 0 | 24-HR | ALL | 1ST | 15020424
| 459476 | 515414 | 2.8481 | 106.35 | 312 | 0 | 24-HR | ALL | 1ST | 15020424
| 459576 | 515414 | 2.9383 | 105.7 | 312 | 0 | 24-HR | ALL | 1ST | 15020424
| 459676 | 515414 | 2.9857 | 102.93 | 322 | 0 | 24-HR | ALL | 1ST | 15020424
| 459776 | 515414 | 2.9927 | 98.46 | 322 | 0 | 24-HR | ALL | 1ST | 15020424
| 459876 | 515414 | 2.9771 | 96.76 | 322 | 0 | 24-HR | ALL | 1ST | 15020424
| 459976 | 515414 | 2.9381 | 97.44 | 322 | 0 | 24-HR | ALL | 1ST | 15020424
| 460076 | 515414 | 2.859 | 92.8 | 322 | 0 | 24-HR | ALL | 1ST | 15020424
| 460176 | 515414 | 2.7683 | 91.62 | 322 | 0 | 24-HR | ALL | 1ST | 15020424
| 460276 | 515414 | 2.7468 | 91.46 | 325 | 0 | 24-HR | ALL | 1ST | 15020124
| 460376 | 515414 | 2.7145 | 93.17 | 325 | 0 | 24-HR | ALL | 1ST | 15020124
| 460476 | 515414 | 2.6678 | 96.15 | 325 | 0 | 24-HR | ALL | 1ST | 15020124
| 460576 | 515414 | 2.6074 | 98.92 | 325 | 0 | 24-HR | ALL | 1ST | 15020124
| 460676 | 515414 | 2.5343 | 99.75 | 325 | 0 | 24-HR | ALL | 1ST | 15020124
| 460776 | 515414 | 2.4501 | 96.22 | 325 | 0 | 24-HR | ALL | 1ST | 15020124
| 460876 | 515414 | 2.3593 | 95.46 | 325 | 0 | 24-HR | ALL | 1ST | 15020124
| 460976 | 515414 | 2.2633 | 100.53 | 325 | 0 | 24-HR | ALL | 1ST | 15020124
| 461076 | 515414 | 2.1765 | 98.22 | 325 | 0 | 24-HR | ALL | 1ST | 15020224
| 461176 | 515414 | 2.2302 | 96 | 325 | 0 | 24-HR | ALL | 1ST | 15020224
| 461276 | 515414 | 2.2907 | 99.53 | 325 | 0 | 24-HR | ALL | 1ST | 15020224
| 461376 | 515414 | 2.3426 | 100.3 | 325 | 0 | 24-HR | ALL | 1ST | 15020224
| 461476 | 515414 | 2.3923 | 101.52 | 325 | 0 | 24-HR | ALL | 1ST | 15020224
| 461576 | 515414 | 2.4333 | 101.54 | 325 | 0 | 24-HR | ALL | 1ST | 15020224
| 461676 | 515414 | 2.4767 | 103.24 | 325 | 0 | 24-HR | ALL | 1ST | 15020224
| 461776 | 515414 | 2.5132 | 104.46 | 325 | 0 | 24-HR | ALL | 1ST | 15020224
| 461876 | 515414 | 2.5511 | 106.82 | 325 | 0 | 24-HR | ALL | 1ST | 15020224
| 461976 | 515414 | 2.5764 | 108.14 | 325 | 0 | 24-HR | ALL | 1ST | 15020224
| 462076 | 515414 | 2.6045 | 110.96 | 325 | 0 | 24-HR | ALL | 1ST | 15020224
| 462176 | 515414 | 2.632 | 114.53 | 325 | 0 | 24-HR | ALL | 1ST | 15020224
| 462276 | 515414 | 2.6481 | 117.46 | 325 | 0 | 24-HR | ALL | 1ST | 15020224
| 462376 | 515414 | 2.632 | 117.48 | 325 | 0 | 24-HR | ALL | 1ST | 15020224
| 462476 | 515414 | 2.6535 | 123.09 | 325 | 0 | 24-HR | ALL | 1ST | 15020224
| 462576 | 515414 | 2.6963 | 131.71 | 325 | 0 | 24-HR | ALL | 1ST | 15020224
| 462676 | 515414 | 2.6598 | 132.91 | 325 | 0 | 24-HR | ALL | 1ST | 15020224
| 462776 | 515414 | 2.6071 | 133.26 | 325 | 0 | 24-HR | ALL | 1ST | 15020224
| 462876 | 515414 | 2.552 | 134.15 | 325 | 0 | 24-HR | ALL | 1ST | 15020224
| 462976 | 515414 | 2.4723 | 132.44 | 325 | 0 | 24-HR | ALL | 1ST | 15020224
| 463076 | 515414 | 2.3922 | 130.75 | 325 | 0 | 24-HR | ALL | 1ST | 15020224
| 463176 | 515414 | 2.3195 | 130.46 | 325 | 0 | 24-HR | ALL | 1ST | 15020224
| 463276 | 515414 | 2.247 | 130.47 | 325 | 0 | 24-HR | ALL | 1ST | 15020224
| 463376 | 515414 | 2.186 | 133.64 | 325 | 0 | 24-HR | ALL | 1ST | 15020224
| 463476 | 515414 | 2.1356 | 140.86 | 325 | 0 | 24-HR | ALL | 1ST | 15020224
| 463576 | 515414 | 2.8457 | 152.44 | 325 | 0 | 24-HR | ALL | 1ST | 15070124
| 463676 | 515414 | 4.3344 | 168.53 | 308 | 0 | 24-HR | ALL | 1ST | 15070124
| 463776 | 515414 | 6.4861 | 190.66 | 305 | 0 | 24-HR | ALL | 1ST | 15070124
| 463876 | 515414 | 7.042 | 204.34 | 291 | 0 | 24-HR | ALL | 1ST | 15070124
| 463976 | 515414 | 6.5197 | 203.02 | 280 | 0 | 24-HR | ALL | 1ST | 15070124
| 448976 | 515514 | 1.1972 | 29 | 29 | 0 | 24-HR | ALL | 1ST | 15090824
| 449076 | 515514 | 1.2046 | 28.73 | 32 | 0 | 24-HR | ALL | 1ST | 15090824
| 449176 | 515514 | 1.2123 | 31 | 33 | 0 | 24-HR | ALL | 1ST | 15090824
| 449276 | 515514 | 1.2189 | 30.04 | 37 | 0 | 24-HR | ALL | 1ST | 15090824
| 449376 | 515514 | 1.2258 | 31.82 | 39 | 0 | 24-HR | ALL | 1ST | 15090824
| 449476 | 515514 | 1.2317 | 31.12 | 39 | 0 | 24-HR | ALL | 1ST | 15090824
| 449576 | 515514 | 1.2375 | 31 | 43 | 0 | 24-HR | ALL | 1ST | 15090824
| 449676 | 515514 | 1.2427 | 29.86 | 47 | 0 | 24-HR | ALL | 1ST | 15090824
| 449776 | 515514 | 1.2481 | 32.15 | 48 | 0 | 24-HR | ALL | 1ST | 15090824
| 449876 | 515514 | 1.2531 | 35.48 | 48 | 0 | 24-HR | ALL | 1ST | 15090824
| 449976 | 515514 | 1.257 | 34.1 | 48 | 0 | 24-HR | ALL | 1ST | 15090824
| 450076 | 515514 | 1.2608 | 35.12 | 48 | 0 | 24-HR | ALL | 1ST | 15090824
| 450176 | 515514 | 1.2753 | 35.93 | 48 | 0 | 24-HR | ALL | 1ST | 15041724
| 450276 | 515514 | 1.2963 | 38.12 | 48 | 0 | 24-HR | ALL | 1ST | 15041724
| 450376 | 515514 | 1.3165 | 41 | 48 | 0 | 24-HR | ALL | 1ST | 15041724
| 450476 | 515514 | 1.3361 | 41.64 | 48 | 0 | 24-HR | ALL | 1ST | 15041724
| 450576 | 515514 | 1.3544 | 41.9 | 48 | 0 | 24-HR | ALL | 1ST | 15041724
| 450676 | 515514 | 1.3711 | 42.24 | 49 | 0 | 24-HR | ALL | 1ST | 15041724
| 450776 | 515514 | 1.3861 | 43.12 | 46 | 0 | 24-HR | ALL | 1ST | 15041724
| 450876 | 515514 | 1.3992 | 42.82 | 45 | 0 | 24-HR | ALL | 1ST | 15041724
| 450976 | 515514 | 1.4102 | 44 | 44 | 0 | 24-HR | ALL | 1ST | 15041724
| 451076 | 515514 | 1.4191 | 45.68 | 45.68 | 0 | 24-HR | ALL | 1ST | 15041724
| 451176 | 515514 | 1.4255 | 46.09 | 51 | 0 | 24-HR | ALL | 1ST | 15041724
| 451276 | 515514 | 1.4292 | 45.24 | 53 | 0 | 24-HR | ALL | 1ST | 15041724
| 451376 | 515514 | 1.4309 | 46.48 | 53 | 0 | 24-HR | ALL | 1ST | 15041724
| 451476 | 515514 | 1.4303 | 48.09 | 54 | 0 | 24-HR | ALL | 1ST | 15041724
| 451576 | 515514 | 1.4278 | 50.33 | 55 | 0 | 24-HR | ALL | 1ST | 15041724
| 451676 | 515514 | 1.4223 | 49.57 | 56 | 0 | 24-HR | ALL | 1ST | 15041724
| 451776 | 515514 | 1.4162 | 52.67 | 57 | 0 | 24-HR | ALL | 1ST | 15041724
| 451876 | 515514 | 1.4079 | 54.12 | 57 | 0 | 24-HR | ALL | 1ST | 15041724
| 451976 | 515514 | 1.3974 | 54.17 | 59 | 0 | 24-HR | ALL | 1ST | 15041724
| 452076 | 515514 | 1.3865 | 56.73 | 58 | 0 | 24-HR | ALL | 1ST | 15041724
| 452176 | 515514 | 1.373 | 57.03 | 57.03 | 0 | 24-HR | ALL | 1ST | 15041724
| 452276 | 515514 | 1.3583 | 58.08 | 60 | 0 | 24-HR | ALL | 1ST | 15041724
| 452376 | 515514 | 1.3402 | 55.3 | 60 | 0 | 24-HR | ALL | 1ST | 15041724
| 452476 | 515514 | 1.3209 | 54.03 | 61 | 0 | 24-HR | ALL | 1ST | 15041724
| 452576 | 515514 | 1.3013 | 57.36 | 60 | 0 | 24-HR | ALL | 1ST | 15041724
| 452676 | 515514 | 1.2801 | 62.43 | 62.43 | 0 | 24-HR | ALL | 1ST | 15041724
| 452776 | 515514 | 1.3096 | 64.88 | 64.88 | 0 | 24-HR | ALL | 1ST | 15091824
| 452876 | 515514 | 1.3595 | 65.04 | 68 | 0 | 24-HR | ALL | 1ST | 15091824
| 452976 | 515514 | 1.4067 | 66.82 | 70 | 0 | 24-HR | ALL | 1ST | 15091824
| 453076 | 515514 | 1.45 | 64.03 | 79 | 0 | 24-HR | ALL | 1ST | 15091824
| 453176 | 515514 | 1.4888 | 66.48 | 79 | 0 | 24-HR | ALL | 1ST | 15091824
| 453276 | 515514 | 1.5228 | 71.39 | 75 | 0 | 24-HR | ALL | 1ST | 15091824
| 453376 | 515514 | 1.552 | 78.91 | 78.91 | 0 | 24-HR | ALL | 1ST | 15091824
| 453476 | 515514 | 1.5726 | 81.88 | 81.88 | 0 | 24-HR | ALL | 1ST | 15091824
| 453576 | 515514 | 1.5868 | 87.27 | 87.27 | 0 | 24-HR | ALL | 1ST | 15091824
| 453676 | 515514 | 1.6319 | 93.69 | 93.69 | 0 | 24-HR | ALL | 1ST | 15072724
| 453776 | 515514 | 1.71 | 102.31 | 102.31 | 0 | 24-HR | ALL | 1ST | 15072724
| 453876 | 515514 | 1.7777 | 108.96 | 108.96 | 0 | 24-HR | ALL | 1ST | 15072724
| 453976 | 515514 | 1.8277 | 108.6 | 108.6 | 0 | 24-HR | ALL | 1ST | 15072724
| 454076 | 515514 | 1.856 | 103.19 | 103.19 | 0 | 24-HR | ALL | 1ST | 15072724
| 454176 | 515514 | 1.8632 | 97.83 | 97.83 | 0 | 24-HR | ALL | 1ST | 15072724
| 454276 | 515514 | 1.8493 | 94.91 | 94.91 | 0 | 24-HR | ALL | 1ST | 15072724
| 454376 | 515514 | 1.8148 | 96.24 | 96.24 | 0 | 24-HR | ALL | 1ST | 15072724
| 454476 | 515514 | 1.7577 | 96.49 | 96.49 | 0 | 24-HR | ALL | 1ST | 15072724
| 454576 | 515514 | 1.68 | 95 | 103 | 0 | 24-HR | ALL | 1ST | 15072724
| 454676 | 515514 | 1.6301 | 93.92 | 103 | 0 | 24-HR | ALL | 1ST | 15061324
| 454776 | 515514 | 1.663 | 92.18 | 96 | 0 | 24-HR | ALL | 1ST | 15061324
| 454876 | 515514 | 1.6602 | 89 | 96 | 0 | 24-HR | ALL | 1ST | 15061324
| 454976 | 515514 | 1.6569 | 89.36 | 94 | 0 | 24-HR | ALL | 1ST | 15061324
| 455076 | 515514 | 1.7175 | 87.7 | 92 | 0 | 24-HR | ALL | 1ST | 15032124
| 455176 | 515514 | 1.8322 | 88.15 | 88.15 | 0 | 24-HR | ALL | 1ST | 15032124
| 455276 | 515514 | 1.929 | 88.88 | 88.88 | 0 | 24-HR | ALL | 1ST | 15032124
| 455376 | 515514 | 2.0067 | 87.91 | 199 | 0 | 24-HR | ALL | 1ST | 15032124
| 455476 | 515514 | 2.0679 | 89.03 | 200 | 0 | 24-HR | ALL | 1ST | 15032124
| 455576 | 515514 | 2.1145 | 88.36 | 204 | 0 | 24-HR | ALL | 1ST | 15032124
| 455676 | 515514 | 2.1511 | 91.57 | 202 | 0 | 24-HR | ALL | 1ST | 15032124
| 455776 | 515514 | 2.1841 | 90 | 206 | 0 | 24-HR | ALL | 1ST | 15032124
| 455876 | 515514 | 2.2189 | 91 | 206 | 0 | 24-HR | ALL | 1ST | 15032124
| 455976 | 515514 | 2.2604 | 93.61 | 199 | 0 | 24-HR | ALL | 1ST | 15032124
| 456076 | 515514 | 2.319 | 94 | 198 | 0 | 24-HR | ALL | 1ST | 15032124
| 456176 | 515514 | 2.3951 | 94.88 | 94.88 | 0 | 24-HR | ALL | 1ST | 15032124
| 456276 | 515514 | 2.4964 | 92.43 | 94 | 0 | 24-HR | ALL | 1ST | 15032124
| 456376 | 515514 | 2.6068 | 93.03 | 93.03 | 0 | 24-HR | ALL | 1ST | 15032124
| 456476 | 515514 | 2.7266 | 93.36 | 93.36 | 0 | 24-HR | ALL | 1ST | 15032124
| 456576 | 515514 | 2.8476 | 93.3 | 93.3 | 0 | 24-HR | ALL | 1ST | 15032124
| 456676 | 515514 | 2.9584 | 93.88 | 93.88 | 0 | 24-HR | ALL | 1ST | 15032124
| 456776 | 515514 | 3.0499 | 95 | 95 | 0 | 24-HR | ALL | 1ST | 15032124
| 456876 | 515514 | 3.112 | 97.88 | 97.88 | 0 | 24-HR | ALL | 1ST | 15032124
| 456976 | 515514 | 3.1394 | 100.63 | 100.63 | 0 | 24-HR | ALL | 1ST | 15032124
| 457076 | 515514 | 3.1305 | 96.11 | 96.11 | 0 | 24-HR | ALL | 1ST | 15032124
| 457176 | 515514 | 3.0771 | 90.35 | 90.35 | 0 | 24-HR | ALL | 1ST | 15032124
| 457276 | 515514 | 2.9765 | 90.14 | 95 | 0 | 24-HR | ALL | 1ST | 15032124
| 457376 | 515514 | 2.8338 | 91.52 | 95 | 0 | 24-HR | ALL | 1ST | 15032124
| 457476 | 515514 | 2.6554 | 91.96 | 91.96 | 0 | 24-HR | ALL | 1ST | 15032124
| 457576 | 515514 | 2.4463 | 93.9 | 93.9 | 0 | 24-HR | ALL | 1ST | 15032124
| 457676 | 515514 | 2.2153 | 96.2 | 96.2 | 0 | 24-HR | ALL | 1ST | 15032124
| 457776 | 515514 | 1.9726 | 97.76 | 97.76 | 0 | 24-HR | ALL | 1ST | 15032124
| 457876 | 515514 | 2.0737 | 94.85 | 94.85 | 0 | 24-HR | ALL | 1ST | 15062224
| 457976 | 515514 | 2.1345 | 93 | 180 | 0 | 24-HR | ALL | 1ST | 15062224
| 458076 | 515514 | 2.1519 | 93.09 | 189 | 0 | 24-HR | ALL | 1ST | 15062224
| 458176 | 515514 | 2.1261 | 95.03 | 195 | 0 | 24-HR | ALL | 1ST | 15062224
| 458276 | 515514 | 2.055 | 95.12 | 196 | 0 | 24-HR | ALL | 1ST | 15062224
| 458376 | 515514 | 1.9524 | 96.21 | 196 | 0 | 24-HR | ALL | 1ST | 15081424
| 458476 | 515514 | 1.967 | 97 | 201 | 0 | 24-HR | ALL | 1ST | 15081424
| 458576 | 515514 | 2.0521 | 94.8 | 311 | 0 | 24-HR | ALL | 1ST | 15112124
| 458676 | 515514 | 2.1316 | 94.04 | 312 | 0 | 24-HR | ALL | 1ST | 15112124
| 458776 | 515514 | 2.2176 | 92.97 | 313 | 0 | 24-HR | ALL | 1ST | 15013124
| 458876 | 515514 | 2.3485 | 93.04 | 313 | 0 | 24-HR | ALL | 1ST | 15013124
| 458976 | 515514 | 2.4546 | 100.06 | 312 | 0 | 24-HR | ALL | 1ST | 15013124
| 459076 | 515514 | 2.5408 | 105.24 | 310 | 0 | 24-HR | ALL | 1ST | 15013124
| 459176 | 515514 | 2.6081 | 107.12 | 305 | 0 | 24-HR | ALL | 1ST | 15013124
| 459276 | 515514 | 2.697 | 106.12 | 310 | 0 | 24-HR | ALL | 1ST | 15020424
| 459376 | 515514 | 2.8354 | 105.85 | 310 | 0 | 24-HR | ALL | 1ST | 15020424
| 459476 | 515514 | 2.9413 | 105.12 | 305 | 0 | 24-HR | ALL | 1ST | 15020424
| 459576 | 515514 | 3.0039 | 102.33 | 310 | 0 | 24-HR | ALL | 1ST | 15020424
| 459676 | 515514 | 3.0332 | 100.21 | 320 | 0 | 24-HR | ALL | 1ST | 15020424
| 459776 | 515514 | 3.0201 | 96.08 | 322 | 0 | 24-HR | ALL | 1ST | 15020424
| 459876 | 515514 | 2.9852 | 94.91 | 322 | 0 | 24-HR | ALL | 1ST | 15020424
| 459976 | 515514 | 2.9245 | 95 | 322 | 0 | 24-HR | ALL | 1ST | 15020424
| 460076 | 515514 | 2.8524 | 94.52 | 322 | 0 | 24-HR | ALL | 1ST | 15020124
| 460176 | 515514 | 2.8379 | 92.3 | 322 | 0 | 24-HR | ALL | 1ST | 15020124
| 460276 | 515514 | 2.8057 | 91 | 325 | 0 | 24-HR | ALL | 1ST | 15020124
| 460376 | 515514 | 2.7573 | 90.04 | 325 | 0 | 24-HR | ALL | 1ST | 15020124
| 460476 | 515514 | 2.6964 | 92.51 | 325 | 0 | 24-HR | ALL | 1ST | 15020124
| 460576 | 515514 | 2.6217 | 93.24 | 325 | 0 | 24-HR | ALL | 1ST | 15020124
| 460676 | 515514 | 2.5348 | 90.2 | 325 | 0 | 24-HR | ALL | 1ST | 15020124
| 460776 | 515514 | 2.4415 | 91.82 | 325 | 0 | 24-HR | ALL | 1ST | 15020124
| 460876 | 515514 | 2.3412 | 92.15 | 325 | 0 | 24-HR | ALL | 1ST | 15020124
| 460976 | 515514 | 2.2362 | 96.88 | 325 | 0 | 24-HR | ALL | 1ST | 15020124
| 461076 | 515514 | 2.2558 | 94 | 325 | 0 | 24-HR | ALL | 1ST | 15020224
| 461176 | 515514 | 2.3134 | 96.03 | 325 | 0 | 24-HR | ALL | 1ST | 15020224
| 461276 | 515514 | 2.3694 | 98.36 | 325 | 0 | 24-HR | ALL | 1ST | 15020224
| 461376 | 515514 | 2.4117 | 97.39 | 325 | 0 | 24-HR | ALL | 1ST | 15020224
| 461476 | 515514 | 2.458 | 99.15 | 325 | 0 | 24-HR | ALL | 1ST | 15020224
| 461576 | 515514 | 2.4978 | 100.29 | 325 | 0 | 24-HR | ALL | 1ST | 15020224
| 461676 | 515514 | 2.5351 | 101.94 | 325 | 0 | 24-HR | ALL | 1ST | 15020224
| 461776 | 515514 | 2.5698 | 104 | 325 | 0 | 24-HR | ALL | 1ST | 15020224
| 461876 | 515514 | 2.5921 | 105 | 325 | 0 | 24-HR | ALL | 1ST | 15020224
| 461976 | 515514 | 2.6009 | 105.09 | 325 | 0 | 24-HR | ALL | 1ST | 15020224
| 462076 | 515514 | 2.622 | 108.15 | 325 | 0 | 24-HR | ALL | 1ST | 15020224
| 462176 | 515514 | 2.6295 | 110.44 | 325 | 0 | 24-HR | ALL | 1ST | 15020224
| 462276 | 515514 | 2.6291 | 112.73 | 325 | 0 | 24-HR | ALL | 1ST | 15020224
| 462376 | 515514 | 2.6137 | 114.12 | 325 | 0 | 24-HR | ALL | 1ST | 15020224
| 462476 | 515514 | 2.6336 | 121.21 | 325 | 0 | 24-HR | ALL | 1ST | 15020224
| 462576 | 515514 | 2.6193 | 124.98 | 325 | 0 | 24-HR | ALL | 1ST | 15020224
| 462676 | 515514 | 2.5826 | 127.12 | 325 | 0 | 24-HR | ALL | 1ST | 15020224
| 462776 | 515514 | 2.5318 | 128.48 | 325 | 0 | 24-HR | ALL | 1ST | 15020224
| 462876 | 515514 | 2.4704 | 129.21 | 325 | 0 | 24-HR | ALL | 1ST | 15020224
| 462976 | 515514 | 2.4106 | 131 | 325 | 0 | 24-HR | ALL | 1ST | 15020224
| 463076 | 515514 | 2.3169 | 127.08 | 325 | 0 | 24-HR | ALL | 1ST | 15020224
| 463176 | 515514 | 2.2398 | 125.98 | 325 | 0 | 24-HR | ALL | 1ST | 15020224
| 463276 | 515514 | 2.1712 | 127.1 | 325 | 0 | 24-HR | ALL | 1ST | 15020224
| 463376 | 515514 | 2.1035 | 128.93 | 325 | 0 | 24-HR | ALL | 1ST | 15020224
| 463476 | 515514 | 2.0515 | 137.21 | 325 | 0 | 24-HR | ALL | 1ST | 15020224
| 463576 | 515514 | 2.2384 | 143.46 | 325 | 0 | 24-HR | ALL | 1ST | 15020724
| 463676 | 515514 | 2.8661 | 151.7 | 312 | 0 | 24-HR | ALL | 1ST | 15020724
| 463776 | 515514 | 4.0196 | 168.59 | 308 | 0 | 24-HR | ALL | 1ST | 15020724
| 463876 | 515514 | 5.202 | 186.03 | 301 | 0 | 24-HR | ALL | 1ST | 15070124
| 463976 | 515514 | 5.4292 | 193.09 | 288 | 0 | 24-HR | ALL | 1ST | 15070124
| 448976 | 515614 | 1.202 | 29.29 | 29.29 | 0 | 24-HR | ALL | 1ST | 15090824
| 449076 | 515614 | 1.21 | 28.7 | 31 | 0 | 24-HR | ALL | 1ST | 15090824
| 449176 | 515614 | 1.2182 | 30 | 31 | 0 | 24-HR | ALL | 1ST | 15090824
| 449276 | 515614 | 1.2257 | 29.87 | 34 | 0 | 24-HR | ALL | 1ST | 15090824
| 449376 | 515614 | 1.2331 | 30.55 | 38 | 0 | 24-HR | ALL | 1ST | 15090824
| 449476 | 515614 | 1.2401 | 31 | 38 | 0 | 24-HR | ALL | 1ST | 15090824
| 449576 | 515614 | 1.2465 | 30.5 | 34 | 0 | 24-HR | ALL | 1ST | 15090824
| 449676 | 515614 | 1.2527 | 30.79 | 33 | 0 | 24-HR | ALL | 1ST | 15090824
| 449776 | 515614 | 1.2583 | 30.01 | 41 | 0 | 24-HR | ALL | 1ST | 15090824
| 449876 | 515614 | 1.2633 | 27.93 | 48 | 0 | 24-HR | ALL | 1ST | 15090824
| 449976 | 515614 | 1.2685 | 29 | 48 | 0 | 24-HR | ALL | 1ST | 15090824
| 450076 | 515614 | 1.2734 | 31.82 | 48 | 0 | 24-HR | ALL | 1ST | 15090824
| 450176 | 515614 | 1.2779 | 35.65 | 45 | 0 | 24-HR | ALL | 1ST | 15090824
| 450276 | 515614 | 1.2942 | 35.85 | 46 | 0 | 24-HR | ALL | 1ST | 15041724
| 450376 | 515614 | 1.316 | 37.47 | 48 | 0 | 24-HR | ALL | 1ST | 15041724
| 450476 | 515614 | 1.3369 | 39.71 | 48 | 0 | 24-HR | ALL | 1ST | 15041724
| 450576 | 515614 | 1.3575 | 37.3 | 48 | 0 | 24-HR | ALL | 1ST | 15041724
| 450676 | 515614 | 1.3761 | 38.06 | 48 | 0 | 24-HR | ALL | 1ST | 15041724
| 450776 | 515614 | 1.393 | 41.08 | 47 | 0 | 24-HR | ALL | 1ST | 15041724
| 450876 | 515614 | 1.4083 | 42.33 | 42.33 | 0 | 24-HR | ALL | 1ST | 15041724
| 450976 | 515614 | 1.4218 | 43.97 | 43.97 | 0 | 24-HR | ALL | 1ST | 15041724
| 451076 | 515614 | 1.433 | 43.64 | 43.64 | 0 | 24-HR | ALL | 1ST | 15041724
| 451176 | 515614 | 1.4419 | 44.7 | 49 | 0 | 24-HR | ALL | 1ST | 15041724
| 451276 | 515614 | 1.4483 | 44.79 | 51 | 0 | 24-HR | ALL | 1ST | 15041724
| 451376 | 515614 | 1.4523 | 46.15 | 52 | 0 | 24-HR | ALL | 1ST | 15041724
| 451476 | 515614 | 1.4537 | 47 | 55 | 0 | 24-HR | ALL | 1ST | 15041724
| 451576 | 515614 | 1.4523 | 46.3 | 56 | 0 | 24-HR | ALL | 1ST | 15041724
| 451676 | 515614 | 1.4494 | 48.93 | 57 | 0 | 24-HR | ALL | 1ST | 15041724
| 451776 | 515614 | 1.4438 | 49.66 | 57 | 0 | 24-HR | ALL | 1ST | 15041724
| 451876 | 515614 | 1.4361 | 49.82 | 58 | 0 | 24-HR | ALL | 1ST | 15041724
| 451976 | 515614 | 1.4264 | 49.65 | 58 | 0 | 24-HR | ALL | 1ST | 15041724
| 452076 | 515614 | 1.4161 | 52.72 | 57 | 0 | 24-HR | ALL | 1ST | 15041724
| 452176 | 515614 | 1.4047 | 56.56 | 56.56 | 0 | 24-HR | ALL | 1ST | 15041724
| 452276 | 515614 | 1.3896 | 55.29 | 59 | 0 | 24-HR | ALL | 1ST | 15041724
| 452376 | 515614 | 1.3732 | 54.79 | 59 | 0 | 24-HR | ALL | 1ST | 15041724
| 452476 | 515614 | 1.3543 | 52.21 | 61 | 0 | 24-HR | ALL | 1ST | 15041724
| 452576 | 515614 | 1.3349 | 54.36 | 63 | 0 | 24-HR | ALL | 1ST | 15041724
| 452676 | 515614 | 1.3148 | 60.39 | 62 | 0 | 24-HR | ALL | 1ST | 15041724
| 452776 | 515614 | 1.2932 | 63.82 | 63.82 | 0 | 24-HR | ALL | 1ST | 15091824
| 452876 | 515614 | 1.3463 | 63 | 68 | 0 | 24-HR | ALL | 1ST | 15091824
| 452976 | 515614 | 1.3973 | 63.3 | 69 | 0 | 24-HR | ALL | 1ST | 15091824
| 453076 | 515614 | 1.4453 | 63.05 | 70 | 0 | 24-HR | ALL | 1ST | 15091824
| 453176 | 515614 | 1.4894 | 67.36 | 75 | 0 | 24-HR | ALL | 1ST | 15091824
| 453276 | 515614 | 1.5293 | 72.6 | 72.6 | 0 | 24-HR | ALL | 1ST | 15091824
| 453376 | 515614 | 1.5658 | 82 | 82 | 0 | 24-HR | ALL | 1ST | 15091824
| 453476 | 515614 | 1.5932 | 85.65 | 125 | 0 | 24-HR | ALL | 1ST | 15091824